## MC
MEMÓRIA DE CÁLCULO
OBRA: | CONSTRUÇÃO DE VESTIÁRIO E MURO ESCOLA VIDAL DE NEGREIROS
LOCAL: | ALECRIM - SÃO PEDRO DA ALDEIA - RJ. | [6 empty] | BASE DE CÁLCULO - EMOP/SINAPI 06/2021
ITEM | EMOP/SINAP DESONERADA | EMOP/SINAP ONERADA | ESPECIFICAÇÃO DOS SERVIÇOS | [9 empty] | UN | QUANT. GERAL
1.0 |  |  | SERVIÇOS PRELIMINARES
1.1 | 02.004.0001-A | 02.004.0001-0 | BARRACAO DE OBRA,COM PAREDES E PISO DE TABUAS DE MADEIRA DE3ª,COBERTURA DE TELHAS DE FIBROCIMENTO DE 6MM,E INSTALACOES,EXCLUSIVE PINTURA,SENDO REAPROVEITADO 2 VEZES | [9 empty] | M2 | 6 |  | 1926.96 | 321.16
|  |  |  | Comprimento | Largura
|  |  |  | 3 | 2 |  |  |  |  | Total | 6 | M2
1.2 | 02.020.0002-A | 02.020.0002-0 | PLACA DE IDENTIFICACAO DE OBRA PUBLICA,TIPO BANNER/PLOTTER,CONSTITUIDA POR LONA E IMPRESSAO DIGITAL,INCLUSIVE SUPORTES DE MADEIRA.FORNECIMENTO E COLOCACAO | [9 empty] | M2 | 6.4 |  | 1011.712 | 158.08
|  |  |  | Comprimento | Largura
|  |  |  | 3.2 | 2 |  |  |  |  | Total | 6.4 | M2
2.0 |  |  | SERVIÇOS COMPLEMENTARES
2.1 | 05.001.0023-A | 05.001.0023-0 | DEMOLICAO MANUAL DE ALVENARIA DE TIJOLOS FURADOS,INCLUSIVE EMPILHAMENTO DENTRO DO CANTEIRO DE SERVICO | [9 empty] | M3 | 0.79
[5 empty] | Altura | Largura | Espessura
|  |  | Vão para o portão de acesso a quadra |  | 2.1 | 2.5 | 0.15
[10 empty] | Total | 0.79 | M3
3.0 |  |  | MOVIMENTO DE TERRA
3.1 | 03.001.0001-B | 03.001.0001-1 | ESCAVACAO MANUAL DE VALA/CAVA EM MATERIAL DE 1ª CATEGORIA (A(AREIA,ARGILA OU PICARRA),ATE 1,50M DE PROFUNDIDADE,EXCLUSIVE ESCORAMENTO E ESGOTAMENTO | [9 empty] | M3 | 127.08
|  |  | Sapatas |  | Comprimento | Altura | Largura | Unidade |  |  | Volume | M3
|  |  | Escavação das sapatas para o muro |  | 1.3 | 0.4 | 1.3 | 48 |  |  | 32.45 | M3
|  |  | Escavação sapatas da cobertura |  | 1.3 | 0.4 | 1.3 | 12 |  |  | 8.11 | M3
|  |  | Escavação sapatas do vestiário |  | 1.3 | 0.4 | 1.3 | 16 |  |  | 10.82 | M3
|  |  | Baldrame |  | Largura | Altura | Comprimento
|  |  | Escavação baldrame para o muro |  | 0.3 | 0.4 | 113.87 |  |  |  | 13.66 | M3
|  |  | Escavação baldrame para o vestiário |  | 3 | 0.4 | 51.7 |  |  |  | 62.04 | M3
Hidrosanitário
|  |  | Escavação para tubulação |  | 0.3 | 0.4 | 31 |  |  |  | 3.72 | M3
[10 empty] | Total | 127.08 | M3
3.2 | 03.021.0005-B | 03.021.0005-1 | ESCAVACAO MECANICA,A CEU ABERTO,EM MATERIAL DE 1ªCATEGORIA,U TILIZANDO ESCAVADEIRA HIDRAULICA DE 0,78M3 | [9 empty] | M3 | 146.06 | #REF!
[5 empty] | Comprimento | Altura | Largura | Unidade
|  |  | Escavação para nivelamento do terreno |  | 27.7 | 0.6 | 5.9 | 1 |  |  | 98.06 | M3 |  |  |  | 0 | 43.91
|  |  | Escavação para o sistema de fossa, filtro sumidouro |  | 8 | 2 | 3 | 1 |  |  | 48 | M3
[10 empty] | Total | 146.06 | M3
3.3 | 04.006.0008-B | 04.006.0008-1 | CARGA MANUAL E DESCARGA MECANICA DE MATERIAL A GRANEL(AGREGADOS,PEDRA-DE-MAO,PARALELOS,TERRA E ESCOMBROS),COMPREENDENDOOS TEMPOS PARA CARGA,DESCARGA E MANOBRAS DO CAMINHAO BASCULANTE A OLEO DIESEL,COM CAPACIDADE UTIL DE 8T,EMPREGANDO 2 SERVENTES NA CARGA | [9 empty] | T | 577.89
[5 empty] | Volume escavação | Empolamento | Peso próprio
|  |  | Sobra da escavação do item 3.2 |  | 133.73 | 1.3 | 1.7 |  |  |  | 295.54 | T
|  |  | Escavação do item 3.1 |  | 127.08 | 1.3 | 1.7 |  |  |  | 280.85 | T
|  |  | Demolição do item 2.1 |  | 0.79 | 1 | 1.9 |  |  |  | 1.5 | T
[10 empty] | Total | 577.89 | T
3.4 | 04.005.0003-A | 04.005.0003-0 | TRANSPORTE DE CARGA DE QUALQUER NATUREZA,EXCLUSIVE AS DESPESAS DE CARGA E DESCARGA,TANTO DE ESPERA DO CAMINHAO COMO DO SERVENTE OU EQUIPAMENTO AUXILIAR,A VELOCIDADE MEDIA DE 50KM/H,EM CAMINHAO DE CARROCERIA FIXA A OLEO DIESEL,COM CAPACIDADEUTIL DE 7,5T | [9 empty] | T x Km | 2889.45 | #REF!
|  |  | Volume da carga manual |  | Distância (km)
|  |  | 577.89 |  | 5 | [10 empty] | 0 | 43.91
[10 empty] | Total | 2889.45 | T x Km
3.5 | 96386 | 96386 | EXECUÇÃO E COMPACTAÇÃO DE ATERRO COM SOLO PREDOMINANTEMENTE ARENOSO - EXCLUSIVE ESCAVAÇÃO, CARGA E TRANSPORTE E SOLO. AF_09/2017 | [9 empty] | M3 | 12.33 |  | 211.9527 | 17.19
[5 empty] | Área conforme projeto | Altura
|  |  | Aterro para acesso ao vestiário |  | 61.64 | 0.2
[10 empty] | Total | 12.33 | M3
4.0 |  |  | ESTRUTURA | [11 empty] | 0
4.1 | 11.013.0075-A | 11.013.0075-0 | CONCRETO ARMADO,FCK25MPA,INCLUINDO MATERIAIS PARA 1,00M3 DECONCRETO (IMPORTADO DE USINA) ADENSADO E COLOCADO,14,00M2 DE AREA MOLDADA,FORMAS E ESCORAMENTO, 60KG DE ACO CA-50,INCLUSIVE MAO-DE-OBRA PARACORTE,DOBRAGEM,MONTAGEM E COLOCACAO NAS FORMAS | [9 empty] | M3 | 41.62 |  | 71978.4604 | 1729.42
MURO
|  |  |  | Comprimento | Altura | Largura | Unidade
|  |  | Volumes das sapatas | 0.8 | 0.4 | 0.8 | 48 |  |  |  | 12.29 | M3
|  |  | Volumes pilares | 0.12 | 2.7 | 0.3 | 48 |  |  |  | 4.67 | M3
|  |  | Volumes cintamento | 113.87 | 0.3 | 0.12 | 1 |  |  |  | 4.1 | M3
|  |  | Volumes vigamento | 113.87 | 0.3 | 0.12 | 1 |  |  |  | 4.1 | M3
VESTIÁRIO
|  |  |  | Comprimento | Altura | Largura | Unidade
|  |  | Volumes das sapatas | 0.8 | 0.4 | 0.8 | 16 |  |  |  | 4.1 | M3
|  |  | Volumes pilares | 0.12 | 3 | 0.3 | 16 |  |  |  | 1.73 | M3
|  |  | Volumes cintamento | 51.7 | 0.3 | 0.12 | 1 |  |  |  | 1.86 | M3
|  |  | Volumes vigamento | 51.7 | 0.3 | 0.12 | 1 |  |  |  | 1.86 | M3
COBERTURA
|  |  |  | Comprimento | Altura | Largura | Unidade
|  |  | Volumes das sapatas | 0.8 | 0.4 | 0.8 | 12 |  |  |  | 3.07 | M3
|  |  | Volumes pilares | 0.12 | 3 | 0.3 | 12 |  |  |  | 1.3 | M3
|  |  | Volumes cintamento | 35.3 | 0.3 | 0.12 | 1 |  |  |  | 1.27 | M3
|  |  | Volumes vigamento | 35.3 | 0.3 | 0.12 | 1 |  |  |  | 1.27 | M3
[10 empty] | Total | 41.62 | M3
4.2 | 11.013.0003-B | 11.013.0003-1 | VERGAS DE CONCRETO ARMADO PARA ALVENARIA,COM APROVEITAMENTO DA MADEIRA POR 10 VEZES | [9 empty] | M3 | 0.26 |  | 31.135 | 119.75
VERGAS DAS PORTAS
|  |  |  | Comprimento | Largura | Espessura | Unidade
|  |  | Entrada vestiário | 1 | 0.12 | 0.1 | 2 |  |  |  | 0.02 | M3
|  |  | Entrada depósito | 1 | 0.12 | 0.1 | 1 |  |  |  | 0.01 | M3
[10 empty] | Subtotal | 0.03 | M3
VERGAS E CONTRAVERGAS DAS JANELAS
|  |  |  | Comprimento | Largura | Espessura | Unidade
|  |  | Janelas vestiários | 1.3 | 0.12 | 0.1 | 8 |  |  |  | 0.12 | M3
|  |  | Janelas sanitários | 0.7 | 0.12 | 0.1 | 4 |  |  |  | 0.03 | M3
|  |  | Janelas laterais vestiários | 1.7 | 0.12 | 0.1 | 4 |  |  |  | 0.08 | M3
[10 empty] | Total | 0.26 | M3
5.0 |  |  | INFRAESTRUTURA | [11 empty] | 0
5.1 | 11.030.0080-A | 11.030.0080-0 | LAJE PRE-MOLDADA BETA 16,PARA SOBRECARGA DE 3,5KN/M2 E VAO DE 5,20M,CONSIDERANDO VIGOTAS,TIJOLOS E ARMADURA NEGATIVA,INCLUSIVE CAPEAMENTO DE 4CM DE ESPESSURA,COM CONCRETO FCK=20MPAE ESCORAMENTO.FORNECIMENTO E MONTAGEM DO CONJUNTO | [9 empty] | M2 | 144.3 |  | 17279.925 | 119.75
Área conforme projeto
|  |  | Laje do Vestiário + Cobertura |  | 144.3
[10 empty] | Total | 144.3 | M2
6.0 |  |  | ALVENARIA | [11 empty] | 0
6.1 | 12.003.0115-A | 12.003.0115-0 | ALVENARIA DE TIJOLOS CERAMICOS FURADOS 10X20X30CM,COMPLEMENTADA COM 6% DE TIJOLOS DE 10X20X20CM,ASSENTES COM ARGAMASSA DE CIMENTO E SAIBRO,NO TRACO 1:8,EM PAREDES DE MEIA VEZ(0,10M) DE SUPERFICIE CORRIDA,ATE 3,00M DE ALTURA E MEDIDA PELA AREA REAL | [9 empty] | M2 | 502.72 |  | 17499.6832 | 34.81
[5 empty] | Comprimento | Altura | Quantidade |  |  |  | Área | M2
|  |  | Muro frente |  | 41.88 | 2.2 | 1 |  |  |  | 92.14 | M2
|  |  | Muro lateral |  | 32.7 | 2.2 | 1 |  |  |  | 71.94 | M2
|  |  | Muro fundos |  | 39.29 | 2.2 | 1 |  |  |  | 86.44 | M2
|  |  | Paredes vestiário |  | 10 | 2.5 | 2 |  |  |  | 50 | M2
|  |  | Paredes sanitário |  | 10.34 | 2.5 | 2 |  |  |  | 51.7 | M2
|  |  | Paredes depósito |  | 10.4 | 2.5 | 1 |  |  |  | 26 | M2
|  |  | Divisórias PCD |  | 2.98 | 1.9 | 2 |  |  |  | 11.32 | M2
|  |  | Divisórias sanitário |  | 2.3 | 1.9 | 2 |  |  |  | 8.74 | M2
|  |  | Divisórias lavatório |  | 2.5 | 1.9 | 2 |  |  |  | 9.5 | M2
|  |  | Platibanda do telhado (lado da quadra) |  | 22.9 | 1 | 1 |  |  |  | 22.9 | M2
|  |  | Platibanda do telhado (lado da escola) |  | 17.9 | 1 | 1 |  |  |  | 17.9 | M2
|  |  | Platibanda do telhado (laterais) |  | 16.6 | 1 | 1 |  |  |  | 16.6 | M2
|  |  | Casa caixa d'água |  | 13.6 | 2 | 1 |  |  |  | 27.2 | M2
|  |  | Divisórias boxes |  | 1.2 | 1.9 | 4 |  |  |  | 9.12 | M2
|  |  | Bancos dos vestiários** |  | 0,45X3=1,35 | 0.45 | 2 |  |  |  | 1.22 | M2
**Alvenaria dos bancos para apoio dos assentos
[10 empty] | Total | 502.72 | M2
6.2 | 12.005.0010-A | 12.005.0010-0 | ALVENARIA DE BLOCOS DE CONCRETO 10X20X40CM,ASSENTES COM ARGA MASSA DE CIMENTO E AREIA,NO TRACO 1:8,EM PAREDES DE 0,10M DE ESPESSURA,DE SUPERFICIE CORRIDA,ATE 3,00M DE ALTURA E MEDIDA PELA AREA REAL | [9 empty] | M2 | 19.44
[5 empty] | Comprimento | Altura | Quantidade |  |  |  | área | M2
|  |  | Calha central da cobertura |  | 24.3 | 0.4 | 2 |  |  |  | 19.44 | M2
[10 empty] | Total | 19.44 | M2
7.0 |  |  | INSTALAÇÕES ELÉTRICAS | [11 empty] | 0
7.1 | 15.007.0208-A | 15.007.0208-0 | HASTE PARA ATERRAMENTO,DE COBRE DE 5/8"(16MM),COM 3,00M DE C OMPRIMENTO.FORNECIMENTO E COLOCACAO | [9 empty] | UNID. | 1 |  | #REF! | #REF!
|  |  | Vestiário | [7 empty] | 1 | Unid.
[10 empty] | Total | 1 | Unid.
7.2 | 15.018.0133-A | 15.018.0133-0 | CAIXA DE ATERRAMENTO,EM PVC,25X25CM.FORNECIMENTO E COLOCACAO | [9 empty] | UNID. | 1 |  | #REF! | #REF!
|  |  | Vestiário | [7 empty] | 1 | Unid.
[10 empty] | Total | 1 | Unid.
7.3 | 15.007.0504-A | 15.007.0504-0 | QUADRO DE DISTRIBUICAO DE ENERGIA PARA DISJUNTORES TERMO-MAG NETICOS UNIPOLARES,DE EMBUTIR,COM PORTA E BARRAMENTOS DE FAS E,NEUTRO E TERRA,TRIFASICO,PARA INSTALACAO DE ATE 18 DISJUNT ORES COM DISPOSITIVO PARA CHAVE GERAL.FORNECIMENTO E COLOCAC AO. | [9 empty] | UNID. | 1
|  |  | Depósito | [7 empty] | 1 | Unid.
[10 empty] | Total | 1 | Unid.
7.4 | 15.007.0575-A | 15.007.0575-0 | DISJUNTOR TERMOMAGNETICO,BIPOLAR,DE 10 A 50AX250V.FORNECIMEN TO E COLOCACAO | [9 empty] | UNID. | 12
[11 empty] | 12 | Unid.
[10 empty] | Total | 12 | Unid.
7.5 | 15.008.0085-A | 15.008.0085-0 | CABO DE COBRE COM ISOLAMENTO TERMOPLASTICO,COMPREENDENDO:PRE PARO,CORTE E ENFIACAO EM ELETRODUTOS,NA BITOLA DE 2,5MM2,450 /750V.FORNECIMENTO E COLOCACAO | [9 empty] | M | 200
VESTIÁRIO
|  |  | Lâmpadas, interruptores e tomadas | [7 empty] | 200 | M
*Valor estimado considerando fase, neutro e terra
[10 empty] | Total | 200 | M
7.6 | 15.008.0095-A | 15.008.0095-0 | CABO DE COBRE COM ISOLAMENTO TERMOPLASTICO,COMPREENDENDO:PRE PARO,CORTE E ENFIACAO EM ELETRODUTOS,NA BITOLA DE 6MM2,450/7 50V.FORNECIMENTO E COLOCACAO | [9 empty] | M | 80
VESTIÁRIO
|  |  | Chuveiro PCD | [7 empty] | 80 | M
*Valor estimado considerando fase, neutro e terra
[10 empty] | Total | 80 | M
7.7 | 15.036.0079-A | 15.036.0079-0 | ELETRODUTO DE PVC ESPIRAL CORRUGADO,DIAMETRO DE 3/4",INCLUSI VE CONEXOES E EMENDAS.FORNECIMENTO E INSTALACAO | [9 empty] | M | 100 |  | 26814 | 268.14
|  |  | Vestiário | [7 empty] | 100 | M
[10 empty] | Total | 100 | M
7.8 | 15.015.0250-A | 15.015.0250-0 | Instalação de ponto de tomada, embutido na alvenaria, equivalente a 2 varas de eletroduto de PVC rígido de 3/4”, 18,00m de fio 2,5mm², caixas, conexões e tomada de embutir 2P+T, 10A, padrão brasileiro, com placa fosforescente, inclusive abertura e fechamento de rasgo em alvenaria | [9 empty] | UNID. | 3
|  |  | Depósito | [7 empty] | 1 | Unid.
|  |  | Vestiário feminino | [7 empty] | 1 | Unid.
|  |  | Vestiário masculino | [7 empty] | 1 | Unid.
[10 empty] | Total | 3 | Unid.
7.9 | 15.015.0020-A | 15.015.0020-0 | Instalação de ponto de luz, embutido na laje, equivalente a 2 varas de eletroduto de PVC rígido de 3/4”, 12,00m de fio 2,5mm², caixas, conexões, luvas, curva e interruptor de embutir com placa fosforescente, inclusive abertura e fechamento de rasgo em alvenaria | [9 empty] | UNID. | 1
|  |  | Depósito | [7 empty] | 1 | Unid.
[10 empty] | Total | 1 | Unid.
7.10 | 15.015.0050-A | 15.015.0050-0 | Instalação de um conjunto de 3 pontos de luz, embutido na laje, equivalente a 6 varas de eletroduto de PVC rígido de 3/4”, 50,00m de fio 2,5mm², caixas, conexões, luvas, curva e interruptor de embutir com placa fosforescente, inclusive abertura e fechamento de rasgo em alvenaria | [9 empty] | UNID. | 2
|  |  | Vestiário feminino | [7 empty] | 1 | Unid.
|  |  | Vestiário masculino | [7 empty] | 1 | Unid.
[10 empty] | Total | 2 | Unid.
7.11 | 15.015.0065-A | 15.015.0065-0 | Instalação de um conjunto de 4 pontos de luz, embutido na laje, equivalente a 7 varas de eletroduto de PVC rígido de 3/4”, 50,00m de fio 2,5mm², caixas, conexões, luvas, curva e interruptor de embutir com placa fosforescente, inclusive abertura e fechamento de rasgo em alvenaria | [9 empty] | UNID. | 1
|  |  | Área externa | [7 empty] | 1 | Unid.
[10 empty] | Total | 1 | Unid.
7.12 | 15.020.0163-A | 15.020.0163-0 | LAMPADA LED,BULBO,PAR 30,10W,120/220V/20D,BASE E-27.FORNECIM ENTO E COLOCACAO | [9 empty] | UNID. | 11
|  |  | Vestiário feminino | [7 empty] | 3 | Unid.
|  |  | Vestiário masculino | [7 empty] | 3 | Unid.
|  |  | Depósito | [7 empty] | 1 | Unid.
|  |  | Área externa | [7 empty] | 4 | Unid.
[10 empty] | Total | 11 | Unid.
8 |  |  | INSTALAÇÕES HIDRÁULICAS
8.1 | 15.004.0046-A | 15.004.0046-0 | INSTALACAO E ASSENTAMENTO DE CHUVEIRO(EXCLUSIVE FORNECIMENTODO APARELHO E REGISTRO),COMPREENDENDO:5,00M DE TUBO DE PVCDE 25MM,RALO SECO DE PVC 100MM COM GRELHA,2,00M DE TUBO DE PVC DE 40MM E CONEXOES (Idem item 15.004.0045), PARA CHUVEIRO ELÉTRICO, INCLUINDO 30m DE FIO 4mm², 6m DE ELETRODUTO DE PVC DIÂMETRO DE 3/4” E CONEXÕES | [9 empty] | UNID. | 8 |  | #N/A | #N/A
|  |  | Vestiário feminino | [7 empty] | 4 | unid.
|  |  | Vestiário masculino | [7 empty] | 4 | unid.
[10 empty] | Total | 8 | unid.
8.2 | 18.007.0049-A | 18.007.0049-0 | CHUVEIRO ELETRICO,EM PLASTICO,DE 110/220V.FORNECIMENTO | [9 empty] | UNID. | 8 |  | 3319.44 | 414.93
|  |  | Conforme item 8.1 | [7 empty] | 8 | unid.
[10 empty] | Total | 8 | unid.
8.3 | 18.021.0035-A | 18.021.0035-0 | RESERVATORIO,EM FIBRA DE VIDRO OU POLIETILENO,COM CAPACIDADE EM TORNO DE 1.000L,INCLUSIVE TAMPA DE VEDACAO COM ESCOTILHA E FIXADORES.FORNECIMENTO | [9 empty] | UNID. | 2 |  | 852.02 | 426.01
|  |  | Caixas d'água do vestiário | [7 empty] | 2 | Unid.
[10 empty] | Total | 2 | Unid.
8.4 | 15.028.0010-A | 15.028.0010-0 | COLOCACAO DE RESERVATORIO DE FIBROCIMENTO,FIBRA DE VIDRO OU SEMELHANTE COM 1000L,INCLUSIVE PECAS DE APOIO EM ALVENARIA E MADEIRA SERRADA,E FLANGES DE LIGACAO HIDRAULICA,EXCLUSIVE F ORNECIMENTO DO RESERVATORIO | [9 empty] | UNID. | 2 |  | 1009.26 | 504.63
|  |  | Instalação do item 8.3 | [7 empty] | 2 | unid.
[10 empty] | Total | 2 | unid.
8.5 | 18.011.0005-A | 18.011.0005-0 | TORNEIRA DE BOIA EM PLASTICO,PARA CAIXA D'AGUA,DE 3/4".FORNE CIMENTO E COLOCACAO | [9 empty] | UNID. | 2
|  |  | Caixas d'água do vestiário | [7 empty] | 2 | unid.
Instalação incluída no item 8.4
[10 empty] | Total | 2 | unid.
8.6 | 15.004.0104-A | 15.004.0104-0 | INSTALAÇÃO E ASSENTAMENTO DE VASO SANITÁRIO INDIVIDUAL PARA VASO SANITÁRIO COM CAIXA DE DESCARGA, COM 2,00m DE TUBO DE PVC DE 25mm ATÉ A CAIXA DE DESCARGA (EXCLUSIVE ESTES) EM PAVIMENTO TÉRREO, COMPREENDENDO: INSTALAÇÃO HIDRÁULICA COM 2,00m DE TUBO DE PVC DE 50mm, COM CONEXÕES , ATÉ A VÁLVULA E APÓS ESTA ATÉ O VASO, LIGAÇÃO DE ESGOTOS COM 3,00m DE TUBO DE PVC de 100mm À CAIXA DE INSPEÇÃO E TUBO DE VENTILAÇÃO, INCLUSIVE CONEXÕES, EXCLUSIVE O TUBO DE VENTILAÇÃO | [9 empty] | UNID. | 4
|  |  | WC feminino | [7 empty] | 2 | unid.
|  |  | WC masculino | [7 empty] | 2 | unid.
[10 empty] | Total | 4 | unid.
8.7 | 18.002.0080-A | 18.002.0080-0 | VASO SANITÁRIO DE LOUÇA BRANCA, CONVENCIONAL, TIPO POPULAR, COM MEDIIDAS EM TORNO DE 37 x 47 x 38cm, INCLUSIVE ASSENTO PLÁSTICO POPULAR, CAIXA DE DESCAEGA PLÁSTICA EXTERNA COMPLETA, TUBO DE DESCARGA LONGO, BOLSA DE LIGAÇÃO E ACESSÓRIOS DE FIXAÇÃO. FORNECIMENTO | [9 empty] | UNID. | 4
|  |  | WC feminino | [7 empty] | 2 | unid.
|  |  | WC masculino | [7 empty] | 2 | unid.
[10 empty] | Total | 4 | unid.
8.8 | 15.004.0151-A | 15.004.0151-0 | INSTALACAO E ASSENTAMENTO DE BEBEDOURO OU LAVATORIO TIPO CAL HA,EM BATERIA COM 1 PONTO A CADA 50CM(EXCLUSIVE FORNECIMENTO DO APARELHO),COMPREENDENDO:1,00M DE TUBO DE PVC DE 32MM E 0 ,60M DE TUBO DE PVC DE 25MM,COM CONEXOES E ESGOTAMENTO EM PV C DE 50MM,ATE O RALO SIFONADO | [9 empty] | UNID. | 1 |  | 1056.7 | 1056.7
|  |  | VESTIÁRIO | [7 empty] | 1 | unid.
[10 empty] | Total | 1 | unid.
8.9 | 18.070.0046-A | 18.070.0046-0 | BANCA DE MARMORE BRANCO CLASSICO,COM 3CM DE ESPESSURA,COM AB ERTURA PARA 3 CUBAS(EXCLUSIVE ESTAS),SOBRE APOIOS DE ALVENAR IA DE MEIA VEZ E VERGA DE CONCRETO,SEM REVESTIMENTO.FORNECIM ENTO E COLOCACAO | [9 empty] | M2 | 2.5
|  |  |  | Comprimento | Largura
|  |  | WC masculino | 2.5 | 0.5 | [5 empty] | 1.25 | M2
|  |  | WC feminino | 2.5 | 0.5 | [5 empty] | 1.25 | M2
[10 empty] | Total | 2.5 | M2
8.10 | 15.004.0063-A | 15.004.0063-0 | INSTALACAO E ASSENTAMENTO DE LAVATORIO DE UMA TORNEIRA(EXCLU SIVE FORNECIMENTO DO APARELHO),COMPREENDENDO:3,00M DE TUBO D E PVC DE 25MM,2,00M DE TUBO DE PVC DE 40MM E CONEXOES | [9 empty] | UNID. | 8
|  |  | WC masculino | [7 empty] | 3 | unid.
|  |  | WC feminino | [7 empty] | 3 | unid.
|  |  | PCD masculino | [7 empty] | 1 | unid.
|  |  | PCD feminino | [7 empty] | 1 | unid.
[10 empty] | Total | 8 | unid.
8.11 | 18.002.0014-A | 18.002.0014-0 | LAVATORIO DE LOUCA BRANCA,COM COLUNA SUSPENSA,PARA PESSOAS C OM NECESSIDADES ESPECIFICAS,COM MEDIDAS EM TORNO DE 45,5X35, 5CM,INCLUSIVE SIFAO EM PVC FLEXIVEL,VALVULA DE ESCOAMENTO CR OMADA,RABICHO EM PVC E TORNEIRA DE FECHAMENTO AUTOMATICO.FOR NECIMENTO | [9 empty] | UNID. | 2
Instalação incluída no item 8.11
|  |  | PCD masculino | [7 empty] | 1 | unid.
|  |  | PCD feminino | [7 empty] | 1 | unid.
[10 empty] | Total | 2 | unid.
8.12 | 18.002.0026-A | 18.002.0026-0 | LAVATORIO DE LOUCA BRANCA DE EMBUTIR(CUBA),TIPO MEDIO LUXO,S EM LADRAO,COM MEDIDAS EM TORNO DE 52X39CM.FERRAGENS EM METAL CROMADO:SIFAO 1680 1"X1.1/4",TORNEIRA DE PRESSAO 1193 DE 1/2 " E VALVULA DE ESCOAMENTO 1600.RABICHO EM PVC.FORNECIMENTO | [9 empty] | UNID. | 6
Instalação incluída no item 8.11
|  |  | WC masculino | [7 empty] | 3 | unid.
|  |  | WC feminino | [7 empty] | 3 | unid.
[10 empty] | Total | 6 | unid.
8.13 | 18.016.0125-A | 18.016.0125-0 | BARRA DE APOIO(PUXADOR HORIZONTAL/VERTICAL)EM ACO INOXIDAVEL AISI 304,TUBO DE 1 1/4",INCLUSIVE FIXACAO COM PARAFUSOS INO XIDAVEIS E BUCHAS PLASTICAS,COM 40CM,PARA PORTAS DE SANITARI OS,VESTIARIOS E QUARTOS ACESSIVEIS EM LOCAIS DE HOSPEDAGEM E DE SAUDE.FORNECIMENTO E INSTALACAO | [9 empty] | UNID. | 2
|  |  | Porta PCD feminino | [7 empty] | 1 | unid.
|  |  | Porta PCD masculino | [7 empty] | 1 | unid.
[10 empty] | Total | 2 | unid.
8.14 | 18.016.0106-A | 18.016.0106-0 | BARRA DE APOIO EM ACO INOXIDAVEL AISI 304,TUBO DE 1.1/4",INC LUSIVE FIXACAO COM PARAFUSOS INOXIDAVEIS E BUCHAS PLASTICAS, COM 80CM,PARA PESSOAS COM NECESSIDADES ESPECIFICAS.FORNECIME NTO E COLOCACAO | [9 empty] | UNID. | 8
|  |  | PCD masculino | [7 empty] | 4 | unid.
|  |  | PCD feminino | [7 empty] | 4 | unid.
[10 empty] | Total | 8 | unid.
8.15 | 18.016.0135-A | 18.016.0135-0 | BARRA DE APOIO LATERAL,PISO PAREDE,EM ACO INOXIDAVEL AISI 30 4,TUBO DE 1 1/4",INCLUSIVE FIXACAO COM PARAFUSOS INOXIDAVEIS E BUCHAS PLASTICAS,COM 75X80CM,PARA PESSOAS COM NECESSIDADE S ESPECIFICAS.FORNECIMENTO E COLOCACAO | [9 empty] | UNID. | 2
|  |  | Lavatório PCD masculino | [7 empty] | 1 | unid.
|  |  | Lavatório PCD feminino | [7 empty] | 1 | unid.
[10 empty] | Total | 2 | unid.
8.16 | 15.036.0001-A | 15.036.0001-0 | TUBO DE CPVC RÍGIDO, DIÂMENTRO DE de 15mm, SOLDÁVEL, PARA ÁGUA QUENTE E FRIA, EXCLUSIVE EMENDAS, CONEXÕES, ABERTURA E FECHAMENTO DE RASGO. FORNECIMENTO E ASSENTAMENTO | [9 empty] | M | 36
|  |  | Conexão reservatório/chuveiro |  | chuveiros | distância do reservatório
|  |  | Vestiário feminino |  | 3 | 2 |  |  |  |  | 6 | M
|  |  | Vestiáro masculino |  | 3 | 2 |  |  |  |  | 6 | M
|  |  | PCD masculino |  | 1 | 12 |  |  |  |  | 12 | M
|  |  | PCD feminino |  | 1 | 12 |  |  |  |  | 12 | M
[10 empty] | Total | 36 | M
8.17 | 15.036.0021-A | 15.036.0021-0 | TUBO DE PVC RÍGIDO, ROSQUEÁVEL, PARA ÁGUA FRIA, COM DIÂMENTRO DE 1.1/4”, INCLUSIVE CONEXÕES E EMNDAS, EXCLUSIVE ABERTURA E FECHAMENTO DE RASGO. FORNECIMENTO E ASSENTAMENTO | [9 empty] | M | 24
|  |  | Conexão reservatório/lavatório | Ponto de distribuição |  | distância do reservatório | distância entres os lavatórios
|  |  | Lavatório masculino |  | 1 | 8 | 1.5 |  |  |  | 12 | M
|  |  | Lavatório feminino |  | 1 | 8 | 1.5 |  |  |  | 12 | M
[10 empty] | Total | 24 | M
8.18 | 15.036.0053-A | 15.036.0053-0 | TUBO DE PVC RÍGIDO DE 150mm, SOLDÁVEL, INCLUSIVE CONEXÕES E EMENDAS, EXCLUSIVE ABERTURA E FECHAMENTO DE RASGO. FORNECIMENTO E ASSENTAMENTO | [9 empty] | M | 43.6
|  |  | Conexões fossa | Distância ponto de coleta fossa
|  |  | Ponto de coleta (Box PCD masculino) | 26 | [6 empty] | 26 | M
|  |  | Conexões ponto de coleta | Distância ponto de coleta
|  |  | Sanitário PCD masculino | 1 | [6 empty] | 1 | M
|  |  | Sanitário PCD feminino | 1 | [6 empty] | 1 | M
|  |  | Sanitário masculino | 1 | [6 empty] | 1 | M
|  |  | Sanitário feminino | 1 | [6 empty] | 1 | M
|  |  | Box masculino | 3 | [6 empty] | 3 | M
|  |  | Box feminino | 3 | [6 empty] | 3 | M
|  |  | Lavatório PCD feminino | 1.5 | [6 empty] | 1.5 | M
|  |  | Lavatório PCD masculino | 1.5 | [6 empty] | 1.5 | M
|  |  | Lavatório masculino | 1.8 | [6 empty] | 1.8 | M
|  |  | Lavatório feminino | 1.8 | [6 empty] | 1.8 | M
|  |  | Sumidouro | 0.5 | [6 empty] | 0.5 | M
|  |  | Filtro | 0.5 | [6 empty] | 0.5 | M
[10 empty] | Total | 43.6 | M
8.19 | 15.002.0580-A | 15.002.0580-0 | FOSSA SEPTICA CILINDRICA,TIPO CAMARA IMHOFF,DE CONCRETO PRE- MOLDADO,MEDINDO 2000X2000MM.FORNECIMENTO E COLOCACAO | [9 empty] | UNID. | 1
|  |  | Pátio | área |  | altura |  |  |  |  | 1 | unid.
|  |  | Memória= | π x R² = Ø= 2,00 m |  | 2,00 h
[10 empty] | Total | 1 | unid.
8.20 | 15.002.0676-A | 15.002.0676-0 | SUMIDOURO CILINDRICO,LIGADO A FOSSA,MEDINDO 2000X2000MM,EM A NEIS DE CONCRETO PRE-MOLDADO,EXCLUSIVE FOSSA E MANILHAS.FORN ECIMENTO E COLOCACAO | [9 empty] | UNID. | 1
|  |  | Pátio | área |  | altura |  |  |  |  | 1 | unid.
|  |  | Memória= | π x R² = Ø= 2,00 m |  | 2,00 h
[10 empty] | Total | 1 | unid.
8.21 | 15.002.0210-A | 15.002.0210-0 | Caixa de inspeção/caixa para águas pluviais, de concreto pré-moldado, constando de círculo de fundo, 2 anéis superpostos, de 40mm de espessura e 600mm de diâmetro interno, sendo 1 anel inferior (entrada e saída) de 300mm, 1 de 75mm de altura, perfazendo 475mm de altura total, exclusive tampão de ferro fundido e escavação | [9 empty] | UNID. | 2
|  |  | Pátio | [7 empty] | 2 | unid.
[10 empty] | Total | 2 | unid.
8.22 | 15.002.0664-A | 15.002.0664-0 | FILTRO ANAEROBIO,DE ANEIS DE CONCRETO PRE-MOLDADO,MEDINDO 20 00X2000MM.FORNECIMENTO E COLOCACAO | [9 empty] | UNID. | 1
|  |  | Pátio | área |  | altura |  |  |  |  | 1 | unid.
|  |  | Memória= | π x R² = Ø= 2,00 m |  | 2,00 h
[10 empty] | Total | 1 | unid.
8.23 | 15.029.0011-A | 15.029.0011-0 | REGISTRO DE GAVETA,EM BRONZE,COM DIAMETRO DE 3/4".FORNECIMEN TO E COLOCACAO | [9 empty] | UNID. | 2
|  |  | Vestiário feminino | [7 empty] | 1 | unid.
|  |  | Vestiário masculino | [7 empty] | 1 | unid.
[10 empty] | Total | 2 | unid.
9 |  |  | ESQUADRIAS / VIDROS / FERRAGENS | [11 empty] | 0
9.1 |  |  | VIDRO TEMPERADO
9.1.1 | 14.004.0121-A | 14.004.0121-0 | VIDRO TEMPERADO,INCOLOR,COM 6MM DE ESPESSURA,ENCAIXILHADO EM MADEIRA,ALUMINIO OU FERRO.FORNECIMENTO E COLOCACAO | [9 empty] | M2 | 3.68
|  |  | JANELAS VESTIÁRIO: |  | Largura | Altura | unid
|  |  | Janelas Laterais |  | 1.2 | 0.4 | 2 |  |  |  | 0.96 | M2
|  |  | Janelas PCD |  | 1.2 | 0.4 | 2 |  |  |  | 0.96 | M2
|  |  | Janelas vestiário |  | 1.6 | 0.4 | 2 |  |  |  | 1.28 | M2
|  |  | Basculantes sanitários |  | 0.6 | 0.4 | 2 |  |  |  | 0.48 | M2
|  |  | Obs.: Todas as janelas e basculantes serão de correr. | [6 empty] | Total | 3.68 | M2
9.2 |  |  | GRANITOS (SOLEIRA E PEITORIL)
9.2.1 | 13.045.0045-A | 13.045.0045-0 | PEITORIL DE MARMORE BRANCO CLASSICO,COM ESPESSURA DE 2CM,COM 2 POLIMENTOS,EM 2 TIRAS,NA LARGURA,SOMADA DE 20CM, SENDO A PARTE INFERIOR EM SUPERPOSICAO,ASSENTE COMO EM 13.045.0040 | [9 empty] | M | 9.52
|  |  | JANELAS VESTIÁRIO: |  | Comprimento | Qtd
|  |  | Janelas Laterais |  | 1.24 | 2 |  |  |  |  | 2.48 | M
|  |  | Janelas PCD |  | 1.24 | 2 |  |  |  |  | 2.48 | M
|  |  | Janelas vestiário |  | 1.64 | 2 |  |  |  |  | 3.28 | M
|  |  | Basculantes sanitários |  | 0.64 | 2 |  |  |  |  | 1.28 | M
obs* Passando 2cm pra cada lado.
[10 empty] | Total | 9.52 | M
9.2.2 | 13.345.0025-A | 13.345.0025-0 | SOLEIRA DE MARMORE BRANCO CLASSICO,DE 3X13CM,COM 2 POLIMENTO S,ASSENTE COMO EM 13.345.0015 | [9 empty] | M | 2.82
|  |  | PORTAS ENTRADAS VESTIÁRIO |  | Comprimento | unid
|  |  | Depósito |  | 0.94 | 1 |  |  |  |  | 0.94 | M
|  |  | Masculino |  | 0.94 | 1 |  |  |  |  | 0.94 | M
|  |  | Feminino |  | 0.94 | 1 |  |  |  |  | 0.94 | M
obs* Passando 2cm pra cada lado.
[10 empty] | Total | 2.82 | M
9.3 |  |  | MADEIRA
9.3.1 | 14.006.0008-A | 14.006.0008-0 | PORTA DE MADEIRA DE LEI EM COMPENSADO DE 90X210X3CM FOLHEADA NAS 2 FACES,ADUELA DE 13X3CM E ALIZARES DE 5X2CM,EXCLUSIVE FERRAGENS.FORNECIMENTO E COLOCACAO | [9 empty] | UNID. | 3
|  |  | Entrada depósito | [7 empty] | 1 | unid.
|  |  | Entrada vestiário feminino | [7 empty] | 1 | unid.
|  |  | Entrada vestiário masculino | [7 empty] | 1 | unid.
[10 empty] | Total | 3 | Unid.
9.3.2 | 14.006.0420-A | 14.006.0420-0 | PORTA DE MADEIRA DE LEI EM COMPENSADO,FOLHEADA NAS 2 FACES COM 3CM DE ESPESSURA,ADUELA E ALIZARES,EXCLUSIVE FERRAGENS.FORNECIMENTO E COLOCACAO | [9 empty] | M2 | 17.64 |  | 8949.1248 | 507.32
[5 empty] | Altura | Largura | Unid
|  |  | WC masculino |  | 1.8 | 0.6 | 1 |  |  |  | 1.08 | M2
|  |  | WC feminino |  | 1.8 | 0.6 | 1 |  |  |  | 1.08 | M2
|  |  | PCD masculino |  | 1.8 | 0.9 | 1 |  |  |  | 1.62 | M2
|  |  | Box masculino |  | 1.8 | 1.05 | 3 |  |  |  | 5.67 | M2
|  |  | Box feminino |  | 1.8 | 1.05 | 3 |  |  |  | 5.67 | M2
|  |  | PCD feminino |  | 1.8 | 0.9 | 1 |  |  |  | 1.62 | M2
|  |  | Entrada para caixa dágua |  | 1.5 | 0.6 | 1 |  |  |  | 0.9 | M2
[10 empty] | Total | 17.64 | M2
9.3.3 | 14.006.0255-A | 14.006.0255-0 | Portão de tábuas de madeira de lei, sobre armação triangulada e marco, exclusive ferragens. FORNECIMENTO e COLOCAÇÃO | [9 empty] | M2 | 5 |  | 2536.6 | 507.32
[5 empty] | Altura | Largura | Unid
|  |  | Acesso da escola a quadra |  | 2 | 2.5 | 1 |  |  |  | 5 | M2
[10 empty] | Total | 5 | M2
9.4 |  |  | FERRAGEM
9.4.1 | 14.007.0274-A | 14.007.0274-0 | FECHADURA DE SOBREPOR,COM CILINDRO,DUAS VOLTAS,EM FERRO RESI NADO PRETO,PARA PORTAO.FORNECIMENTO | [9 empty] | UNID. | 1
|  |  | Portão de Acesso a quadra/escola | [7 empty] | 1 | unid.
[10 empty] | Total | 1 | Unid.
9.4.2 | 11245 | 11245 | DOBRADICA PARA CHUMBAR, EM FERRO, 10", PARA PORTAO | [9 empty] | UNID. | 3
|  |  | Portão de Acesso a quadra/escola | [7 empty] | 3 | unid.
obs: insumo retirado do item 09.015.0310
[10 empty] | Total | 3 | Unid.
9.4.3 | 14.007.0005-A | 14.007.0005-0 | FERRAGENS PARA PORTA DE MADEIRA,DE 1 FOLHA,DE ABRIR,DE ENTRA DA PRINCIPAL, CONSTANDO DE FORNEC.S/COLOCACAO,DE:-FECHADURA DE CILINDRO CENTRAL,DE LATAO,ACABAMENTO CROMADO;-MACANETA TI PO BOLA,E ESPELHO CIRCULAR,DE LATAO,ACABAMENTO CROMADO;-3 DO BRADICAS 3"X3" DE ACO LAMINADO,COM PINO (EIXO) E BOLAS DE FE RRO | [9 empty] | UNID. | 3
|  |  | Entrada depósito | [7 empty] | 1 | unid.
|  |  | Entrada vestiário feminino | [7 empty] | 1 | unid.
|  |  | Entrada vestiário masculino | [7 empty] | 1 | unid. |  |  |  | 300.21 | 300.21
obs: Colocação está incluída no item 9.3.1
[10 empty] | Total | 3 | Unid.
9.4.4 | 14.007.0040-A | 14.007.0040-0 | Ferragens para portas de madeira, de 1 folha de abrir, internas, sociais ou de serviço, constando de fornecimento sem colocação (esta incluída no fornecimento e colocação das esquadrias), de: -Fechadura tipo gorge, trinco reversível, em latão, acabamento cromado ; -Entrada e roseta circulares, em latão laminado, acabamento cromado -Maçaneta tipo alavanca, em latão, acabamento cromado -3 dobradiças de ferro galvanizado de 3” x 2.1/2”, com pino e bolas de ferro | [9 empty] | UNID. | 1
|  |  | Entrada para caixa dágua | [7 empty] | 1 | unid.
[10 empty] | Total | 1 | Unid.
9.4.5 | 13.200.0015-B | 13.200.0015-1 | REVESTIMENTO EM CHAPA LAMINADA COM ACABAMENTO BRILHANTE,DE 0 ,8MM DE ESPESSURA,SOBRE PECAS DE MADEIRA AMPLAS,COMO PORTAS, MESAS,ARMARIOS E PRATELEIRAS FUNDAS | [9 empty] | M2 | 0.54
[5 empty] | altura | Largura | Quantidade
|  |  | Portas PCD |  | 0.3 | 0.9 | 2 |  |  |  | 0.54 | Unid.
8.6 | [9 empty] | Total | 0.54 | Unid.
9.4.6 | 14.007.0316-A | 14.007.0316-0 | PUXADOR DE 12CM,EM ZAMAK CROMADO.FORNECIMENTO | [9 empty] | UNID. | 8
|  |  | Janelas vestiário | [7 empty] | 6 | Unid.
|  |  | Basculantes sanitários | [7 empty] | 2 | Unid.
8.6 | [9 empty] | Total | 8 | Unid.
9.4.7 | 14.007.0070-A | 14.007.0070-0 | FERRAGENS PARA PORTAS DE MADEIRA,DE 1 FOLHA,DE ABRIR,PARA SA NITARIOS OU CHUVEIROS COLETIVOS,CONSTANDO DE FORNECIMENTO S/ COLOCACAO,DE:-FECHO DE SOBREPOR,TIPO "LIVRE-OCUPADO", RETAN GULAR,EM ZAMAK OU LATAO,ACABAMENTO CROMADO;-3 DOBRADICAS DE FERRO GALVANIZADO DE 3"X2.1/2",COM PINO E BOLAS DE FERRO | [9 empty] | UNID. | 10
|  |  | WC masculino | [7 empty] | 1 | Unid
|  |  | WC feminino | [7 empty] | 1 | Unid
|  |  | PCD masculino | [7 empty] | 1 | Unid
|  |  | Box masculino | [7 empty] | 3 | Unid
|  |  | Box feminino | [7 empty] | 3 | Unid
|  |  | PCD feminino | [7 empty] | 1 | Unid
[10 empty] | Total | 10 | Unid.
10.0 |  |  | REVESTIMENTO E PAVIMENTAÇÃO
10.1 | 13.001.0026-A | 13.001.0026-0 | EMBOCO COM ARGAMASSA DE CIMENTO E AREIA,NO TRACO 1:3 COM 2CM DE ESPESSURA,INCLUSIVE CHAPISCO DE CIMENTO E AREIA,NO TRACO 1:3 | [9 empty] | M2 | 1167.78
|  |  | Alvenarias |  | Comprimento | Altura | Quantidade |  |  |  | Área | M2
|  |  | Muro frente |  | 41.88 | 2.2 | 2 |  |  |  | 184.27 | M2
|  |  | Muro lateral |  | 32.7 | 2.2 | 2 |  |  |  | 143.88 | M2
|  |  | Muro fundos |  | 39.29 | 2.2 | 2 |  |  |  | 172.88 | M2
|  |  | Paredes vestiário |  | 10 | 2.5 | 4 |  |  |  | 100 | M2
|  |  | Paredes sanitário |  | 10.34 | 2.5 | 4 |  |  |  | 103.4 | M2
|  |  | Paredes depósito |  | 10.4 | 2.5 | 2 |  |  |  | 52 | M2
|  |  | Divisórias PCD |  | 2.98 | 1.9 | 4 |  |  |  | 22.65 | M2
|  |  | Divisórias sanitátio |  | 2.3 | 1.9 | 4 |  |  |  | 17.48 | M2
|  |  | Divisórias lavatório |  | 2.5 | 1.9 | 4 |  |  |  | 19 | M2
|  |  | Divisórias box |  | 1.2 | 1.9 | 8 |  |  |  | 18.24 | M2
|  |  | Bancos dos vestiários |  | 0,45X3=1,35 | 0.45 | 4 |  |  |  | 2.43 | M2
|  |  | Platibanda do telhado (quadra) |  | 22.9 | 1 | 2 |  |  |  | 45.8 | M2
|  |  | Platibanda do telhado (escola) |  | 17.9 | 1 | 2 |  |  |  | 35.8 | M2
|  |  | Platibanda do telhado (laterais) |  | 16.6 | 1 | 2 |  |  |  | 33.2 | M2
|  |  | Casa caixa d'água (4 paredes) |  | 13.6 | 2 | 2 |  |  |  | 54.4 | M2
*obs valor obtido considerando os dois lados da alvenaria
|  |  | Parte superior das alvenarias |  | Comprimento | Espessura | Quantidade
|  |  | Muros |  | 113.87 | 0.13 | 1 |  |  |  | 14.8 | M2
|  |  | Divisórias |  | 11.35 | 0.13 | 1 |  |  |  | 1.48 | M2
|  |  | Casa caixa d'água (4 paredes) |  | 13.6 | 0.13 | 1 |  |  |  | 1.77 | M2
|  |  | Teto da laje | [7 empty] | 144.3 | M2
[10 empty] | Total | 1167.78 | M2
10.2 | 13.301.0125-B | 13.301.0125-1 | CONTRAPISO,BASE OU CAMADA REGULARIZADORA,EXECUTADA COM ARGAM ASSA DE CIMENTO E AREIA,NO TRACO 1:4,NA ESPESSURA DE 3CM | [9 empty] | M2 | 567.84
|  |  | local | largura |  | comprimento |  |  |  |  | Área | M2
|  |  | Vestiário masculino | 3.35 |  | 3.22 |  |  |  |  | 10.79 | M2
|  |  | Vestiário feminino | 3.35 |  | 3.22 |  |  |  |  | 10.79 | M2
|  |  | Sanitário masculino | 3.35 |  | 5.13 |  |  |  |  | 17.19 | M2
|  |  | Sanitário feminino | 3.35 |  | 5.13 |  |  |  |  | 17.19 | M2
|  |  | Depósito | 3.35 |  | 1.85 |  |  |  |  | 6.2 | M2
|  |  | Corredor frente | 4.35 |  | 34.15 |  |  |  |  | 148.55 | M2
|  |  | Corredor lateral | 3.2 |  | 32.7 |  |  |  |  | 104.64 | M2
|  |  | Corredor fundos | 4.34 |  | 31.15 |  |  |  |  | 135.19 | M2
|  |  | *Corredor frente vestiário | (3,53+2,05)/2 = 2,79 |  | 18.55 |  |  |  |  | 51.75 | M2
|  |  | *Pátio inferior | (4,62+4,2)/2 = 4,41 |  | 7.52 |  |  |  |  | 33.16 | M2
|  |  | *Pátio superior | (5,28+5,70)/2 = 5,49 |  | 5.9 |  |  |  |  | 32.39 | M2
*áreas em forma de trapézio
[10 empty] | Total | 567.84 | M2
10.3 | 13.030.0251-A | 13.030.0251-0 | REVESTIMENTO DE PAREDE COM LADRILHOS CERAMICOS ESMALTADOS,COM MEDIDAS EM TORNO DE 20X20CM E 8,5MM DE ESPESSURA, ASSENTECONFORME ITEM 13.025.0058 | [9 empty] | M2 | 167.6
|  |  | Parede |  | Altura | Largura | Quantidade |  |  |  | Área | M2
|  |  | Paredes vestiário |  | 10 | 2.5 | 2 |  |  |  | 50 | M2
|  |  | Paredes sanitário |  | 10.34 | 2.5 | 2 |  |  |  | 51.7 | M2
|  |  | Paredes depósito |  | 10.4 | 2.5 | 1 |  |  |  | 26 | M2
|  |  | Divisórias PCD |  | 2.98 | 1.9 | 2 |  |  |  | 11.32 | M2
|  |  | Divisórias sanitário |  | 2.3 | 1.9 | 2 |  |  |  | 8.74 | M2
|  |  | Divisórias lavatório |  | 2.5 | 1.9 | 2 |  |  |  | 9.5 | M2
|  |  | Divisórias box |  | 1.2 | 1.9 | 4 |  |  |  | 9.12 | M2
|  |  | Bancos do vestiários |  | 0,45X3=1,35 | 0.45 | 2 |  |  |  | 1.22 | M2
[10 empty] | Total | 167.6 | M2
10.4 | 13.368.0012-A | 13.368.0012-0 | REVESTIMENTO DE BANCADAS OU ILHARGAS, COM GRANITO CAPAO BONI TO, EM PLACA DE 2CM DE ESPESSURA, ACABAMENTO POLIDO, ASSENTE COM NATA DE CIMENTO SOBRE ARGAMASSA DE CIMENTO E AREIA, NO TRACO 1:3 | [9 empty] | M2 | 2.16
|  |  |  | largura | Comprimento | unid |  |  |  |  | Área | M2
|  |  | Assento dos bancos dos vestiários | 0.45 | 2.4 | 2 |  |  |  |  | 2.16 | M2
[10 empty] | Total | 2.16 | M2
10.5 | 13.331.0015-A | 13.331.0015-0 | REVESTIMENTO DE PISO CERAMICO EM PORCELANATO TECNICO NATURAL ,ACABAMENTO DA BORDA RETIFICADO,PARA USO EM AREAS COMERCIAIS COM ACESSO PARA RUA,NO FORMATO (60X60)CM,ASSENTES EM SUPERF ICIE EM OSSO COM ARGAMASSA DE CIMENTO E COLA (ARGAMASSA COLA NTE)E REJUNTAMENTO PRONTO | [9 empty] | M2 | 62.16
|  |  | local | largura |  | comprimento |  |  |  |  | Área | M2
|  |  | Vestiário masculino | 3.35 |  | 3.22 |  |  |  |  | 10.79 | M2
|  |  | Vestiário feminino | 3.35 |  | 3.22 |  |  |  |  | 10.79 | M2
|  |  | Sanitário masculino | 3.35 |  | 5.13 |  |  |  |  | 17.19 | M2
|  |  | Sanitário feminino | 3.35 |  | 5.13 |  |  |  |  | 17.19 | M2
|  |  | Depósito | 3.35 |  | 1.85 |  |  |  |  | 6.2 | M2
[10 empty] | Total | 62.16 | M2 |  |  |  | 18601.44 | 105.69
10.6 | 13.331.0050-A | 13.331.0050-0 | Rodapé com cerâmica em porcelanato técnico natural , com 7,5 a 10cm de altura,ASSENTES CONFORME ITEM 13.025.0016. | [9 empty] | M | 58.92
|  |  | local | Parede 1 | Parede 2 | Parede 3 | Parede 4 |  |  | Comprimento |  | M
|  |  | Vestiário masculino | 3.35 | 3.07 | 2.3 | 2.83 |  |  |  | 11.55 | M
|  |  | Vestiário feminino | 3.35 | 3.07 | 2.83 | 2.3 |  |  |  | 11.55 | M
|  |  | Sanitário masculino | 2.4 | 5.13 | 3.35 | 2.93 |  |  |  | 13.81 | M
|  |  | Sanitário feminino | 5.13 | 3.35 | 2.93 | 2.4 |  |  |  | 13.81 | M |  |  |  | #REF! | 20.61
|  |  | Depósito | 1.55 | 2.55 | 1.55 | 2.55 |  |  |  | 8.2 | M
[10 empty] | Total | 58.92 | M
11.0 |  |  | TELHADO
11.1 | 16.002.0010-A | 16.002.0010-0 | COBERTURA EM TELHA CERAMICA COLONIAL,EXCLUSIVE CUMEEIRA E MADEIRAMENTO.MEDIDA PELA AREA REAL DE COBERTURA.FORNECIMENTO E COLOCACAO | [9 empty] | M2 | 176
[6 empty] | Área conforme projeto |  | 10% para reposição |  |  | Área | M2
|  |  | Cobertura da laje |  |  | 160 |  | 16 |  |  | 176 | M2
[10 empty] | Total | 176 | M2
11.2 | 16.001.0050-A | 16.001.0050-0 | MADEIRAMENTO PARA COBERTURA EM DUAS AGUAS EM TELHAS CERAMICA S,CONSTITUIDO DE CUMEEIRA E TERCAS DE 3"X4.1/2",CAIBROS DE 3 "X1.1/2",RIPAS DE 1,5X4CM,TUDO EM MADEIRA SERRADA,SEM TESOUR A OU PONTALETE,MEDIDO PELA AREA REAL DO MADEIRAMENTO.FORNECI MENTO E COLOCACAO | [9 empty] | M2 | 160
[6 empty] | Área conforme projeto |  |  |  |  | Área | M2
160
[10 empty] | Total | 160 | M2
11.3 | 16.015.0001-A | 16.015.0001-0 | SUBCOBERTURA COMPOSTA DE DUAS FOLHAS DE ALUMINIO ESTRUTURADO E UMA FOLHA DE POLIETILENO ALVEOLAR,COM ESPESSURA DE 2,5MM, INCLUSIVE MADEIRAMENTO DE FIXACAO.FORNECIMENTO E COLOCACAO | [9 empty] | M2 | 147.85
[6 empty] | Área conforme projeto - calha central |  |  |  |  | Área | M2
147.85
[10 empty] | Total | 147.85 | M2
11.4 | 16.020.0001-A | 16.020.0001-0 | IMPERMEABILIZACAO C/MANTA A BASE ASFALTO MODIFICADO C/POLIME ROS,TIPO III-B,ESP.4,00MM,CONSUMO MINIMO 1,15M2/M2,APLICACAO CHAMA MACARICO SOBRE PRIMER ASFALTICO BASE AGUA OU SOLVENTE ,CONSUMO 0,40KG/M2,INCLUSIVE ESTE | [9 empty] | M2 | 12.15
|  |  | Calha central da cobertura |  | Comprimento | Largura |  |  |  |  | Área | M2 |  |  |  | #REF! | 6.14
[5 empty] | 24.3 | 0.5 |  |  |  |  | 12.15 | M2
[10 empty] | Total | 12.15 | M2 |  |  |  | #REF! | 29.04
11.5 | 16.005.0027-A | 16.005.0027-0 | RUFO DE ALUMINIO DE 0,8X500MM.FORNECIMENTO E COLOCACAO | [9 empty] | M | 40.8 | 0
|  |  | Fechamento entre o telhado e a platibanda | [6 empty] | Comprimento |  | M
|  |  | Lado da Quadra | [7 empty] | 22.9 | M
|  |  | Lado da escola | [7 empty] | 17.9 | M
[10 empty] | Total | 40.8 | M
11.6 | 16.003.0004-A | 16.003.0004-0 | CORDAO PARA ARREMATE DE TELHADO,EXECUTADO COM ARGAMASSA DE C IMENTO,AREIA E SAIBRO,NO TRACO 1:2:2 | [9 empty] | M | 30.2 |  | #REF! | 47.17
[10 empty] | Comprimento |  | M
|  |  | Laterais da cobertura | [7 empty] | 16.6 | M
|  |  | castelo caixa dágua | [7 empty] | 13.6 | M
[10 empty] | Total | 30.2 | M
12.0 |  |  | DRENAGEM
12.1 | 15.036.0052-A | 15.036.0052-0 | TUBO DE PVC RIGIDO DE 100MM,SOLDAVEL,INCLUSIVE CONEXOES E EM ENDAS,EXCLUSIVE ABERTURA E FECHAMENTO DE RASGO.FORNECIMENTO E ASSENTAMENTO | [9 empty] | M | 12.04
|  |  | Ligação entre a calha da cobertura e o sistema de drenagem existente da quadra |  |  |  | Comprimento | altura |  |  | Subtotal | M
|  |  | lado superior |  |  |  | 2.54 | 3 |  |  | 5.54 | M
|  |  | lado inferior |  |  |  | 3.5 | 3 |  |  | 6.5 | M
[10 empty] | Total | 12.04 | M
13 |  |  | PINTURA
13.1 |  |  | PINTURA PVA
13.1.1 | 17.018.0080-A | 17.018.0080-0 | PINTURA COM TINTA LATEX,CLASSIFICACAO STANDARD (NBR 15079),PARA EXTERIOR,INCLUSIVE LIXAMENTOS,LIMPEZA,UMA DEMAO DE SELADOR ACRILICO E DUAS DEMAOS DE ACABAMENTO | [9 empty] | M2 | 812.45
|  |  | Paredes |  | Comprimento | Altura |  |  |  |  | Área | M2
|  |  | Paredes externas do vestiário |  | 25.85 | 3 |  |  |  |  | 77.55 | M2
|  |  | Muros (2 lados) |  | 227.74 | 2.2 |  |  |  |  | 501.03 | M2
|  |  | Platibanda do telhado (quadra) |  | 22.9 | 1 |  |  |  |  | 22.9 | M2
|  |  | Platibanda do telhado (Escola) |  | 17.9 | 1 |  |  |  |  | 17.9 | M2
|  |  | Platibanda do telhado (laterais) |  | 16.6 | 1 |  |  |  |  | 16.6 | M2
|  |  | Casa da caixa d'água (4 paredes) |  | 13.6 | 2 |  |  |  |  | 27.2 | M2
|  |  | Teto da laje + vestiário (conforme Item 5.1) | [7 empty] | 144.3 | M2
[9 empty] | Subtotal |  | 807.48 | M2
|  |  | Parte superior do muro |  | Comprimento | Espessura
[5 empty] | 113.87 | 0.13 |  |  |  |  | 14.8 | M2
[9 empty] | Subtotal |  | 14.8 | M2
Descontos
|  |  | Portas | [7 empty] | 5.67 | M2
|  |  | Janelas | [7 empty] | 4.16 | M2
[9 empty] | Subtotal |  | 9.83 | M2
[9 empty] | Total |  | 812.45 | M2
13.2 |  |  | PINTURA ESMALTE SINTÉTICO
13.2.1 | 17.017.0100-A | 17.017.0100-0 | PREPARO DE MADEIRA NOVA,INCLUSIVE LIXAMENTO,LIMPEZA,UMA DEMA O DE VERNIZ ISOLANTE INCOLOR,DUAS DEMAOS DE MASSA PARA MADEI RA,LIXAMENTO E REMOCAO DE PO,E UMA DEMAO DE FUNDO SINTETICO NIVELADOR | [9 empty] | M2 | 136.51
|  |  | Portas madeira | largura | altura | Quantidade | Fator conforme EMOP |  |  |  | Área | M2
|  |  | Portas de entrada | 0.9 | 2.1 | 3 | 3 |  |  |  | 17.01 | M2
|  |  | Portas PCD | 0.9 | 1.8 | 2 | 3 |  |  |  | 9.72 | M2
|  |  | Portas box | 0.6 | 1.8 | 6 | 3 |  |  |  | 19.44 | M2
|  |  | Portas sanitário | 1.05 | 1.8 | 2 | 3 |  |  |  | 11.34 | M2
|  |  | Portão | 2.5 | 2 | 1 | 3 |  |  |  | 15 | M2
[10 empty] | Subtotal | 72.51 | M2
|  |  | Madeiramento do telhado |  |  | Área do telhado |  |  |  |  | Área | M2
|  |  | 40 % da área do telhado |  |  | 160 |  |  |  |  | 64 | M2
[9 empty] | Subtotal |  | 64 | M2
[10 empty] | Total | 136.51 | M2
13.2.2 | 17.017.0140-A | 17.017.0140-0 | Pintura interna ou externa sobre madeira nova, com esmalte sintético alquídico, brilhante ou acetinado em duas demãos sobre superfície preparada com material da mesma linha, conforme o item 17.017.0100, exclusive este preparo | [9 empty] | M2 | 136.51
|  |  | Portas madeira | largura | altura | Quantidade | Fator conforme EMOP |  |  |  | Área | M2
|  |  | Portas de entrada | 0.9 | 2.1 | 3 | 3 |  |  |  | 17.01 | M2
|  |  | Portas PCD | 0.9 | 1.8 | 2 | 3 |  |  |  | 9.72 | M2
|  |  | Portas box | 0.6 | 1.8 | 6 | 3 |  |  |  | 19.44 | M2
|  |  | Portas vestiário | 1.05 | 1.8 | 2 | 3 |  |  |  | 11.34 | M2
|  |  | Portão | 2.5 | 2 | 1 | 3 |  |  |  | 15 | M2
[9 empty] | Subtotal |  | 72.51 | M2
|  |  | Madeiramento do telhado |  |  | Área do telhado |  |  |  |  | Área | M2
|  |  | 40 % da área do telhado |  |  | 160 |  |  |  |  | 64 | M2
[9 empty] | Subtotal |  | 64 | M2
[10 empty] | Total | 136.51 | M2
14 |  |  | LIMPEZA
14.1 | 04.014.0095-A | 04.014.0095-0 | RETIRADA DE ENTULHO DE OBRA COM CACAMBA DE ACO TIPO CONTAINE R COM 5M3 DE CAPACIDADE,INCLUSIVE CARREGAMENTO,TRANSPORTE E DESCARREGAMENTO.CUSTO POR UNIDADE DE CACAMBA E INCLUI A TAX A PARA DESCARGA EM LOCAIS AUTORIZADOS | [9 empty] | UNID. | 5

## PO DESONERADA (hidden)
PLANILHA ORÇAMENTÁRIA DESONERADA
OBRA: | CONSTRUÇÃO DE VESTIÁRIO E MURO ESCOLA VIDAL DE NEGREIROS
LOCAL: | ALECRIM - SÃO PEDRO DA ALDEIA - RJ. |  | EMOP DESONERADA 09/2018 - BDI= 22,47%
ITEM | EMOP DESONERADA | ESPECIFICAÇÃO DOS SERVIÇOS |  | UN | QUANT. | VALOR UNITÁRIO SEM BDI | VALOR UNITÁRIO COM BDI 22,47% | VALOR TOTAL
1.0 |  | SERVIÇOS PRELIMINARES |  |  |  |  | TOTAL GERAL ITEM 1.0 | #REF! |  | #REF!
1.1 | 02.004.0001-A | BARRACAO DE OBRA,COM PAREDES E PISO DE TABUAS DE MADEIRA DE3ª,COBERTURA DE TELHAS DE FIBROCIMENTO DE 6MM,E INSTALACOES,EXCLUSIVE PINTURA,SENDO REAPROVEITADO 2 VEZES |  | M2 | 6 | 321.16 | 393.32 | 2359.92 | 321.16
1.2 | 02.020.0002-A | PLACA DE IDENTIFICACAO DE OBRA PUBLICA,TIPO BANNER/PLOTTER,CONSTITUIDA POR LONA E IMPRESSAO DIGITAL,INCLUSIVE SUPORTES DE MADEIRA.FORNECIMENTO E COLOCACAO |  | M2 | #REF! | 158.08 | 193.6 | #REF! | 158.08
2.0 |  | INSTALAÇÕES ELÉTRICAS |  |  |  |  | TOTAL GERAL ITEM 2.0 | #REF! |  | #REF!
2.1 |  | ELÉTRICA
2.1.1 | 05.105.0013-A | MAO-DE-OBRA DE ELETRICISTA,INCLUSIVE ENCARGOS SOCIAIS |  | H | 502.72 | 17.3 | 21.19 | 10652.64 | 17.3
2.1.2 | 05.105.0016-A | MAO-DE-OBRA DE AJUDANTE,INCLUSIVE ENCARGOS SOCIAIS |  | H | 502.72 | 12.54 | 15.36 | 7721.78 | 12.54
2.1.3 | 15.007.0405-A | QUADRO DE DISTRIBUICAO DE ENERGIA PARA DISJUNTORES TERMO-MAGNETICOS UNIPOLARES,DE SOBREPOR,COM PORTA E BARRAMENTOS DE FASE,NEUTRO E TERRA,PARA INSTALACAO DE ATE 6 DISJUNTORES SEM DISPOSITIVO PARA CHAVE GERAL.FORNECIMENTO E COLOCACAO |  | UNID. | #REF! | 78.14 | 95.7 | #REF! | 78.14
2.1.4 | 2500 | ESPELHO PLACA CINZA EM POLIESTIRENO ALTO IMPACTO, PARA CAIXA DE EMBUTIR DE 4"X2" PARA INTERRUPTOR |  | UNID. | #REF! | #REF! | #REF! | #REF!
HIDRÁULICA / ESGOTO
2.2.1 | 18.005.0015-A | ASSENTO SANITARIO DE PLASTICO,TIPO MEDIO LUXO.FORNECIMENTO ECOLOCACAO |  | UNID. | #REF! | 59.09 | 72.37 | #REF! | 59.09
2.2.2 | 20.028.0020-A | TAMPA PARA CAIXA COLETORA,EM CONCRETO ARMADO,INCLUSIVE TODOSOS MATERIAIS E COLOCACAO (ESPESSURA DE 6CM) |  | M2 | #REF! | 116.53 | 142.71 | #REF! | 116.53
3.0 |  | ESQUADRIAS / VIDROS / FERRAGENS |  |  |  |  | TOTAL GERAL ITEM 3.0 | #REF! |  | #REF!
3.1 |  | MADEIRA
3.1.1 | 14.006.0087-A | PORTA LISA DE FIBRA DE MADEIRA PRENSADA,DE 60X210X3,5CM,PARA ACABAMENTO,EXCLUSIVE FERRAGENS,ADUELA E ALIZARES.FORNECIMENTO E COLOCACAO |  | UNID. | #REF! | 193.74 | 237.27 | #REF! | 193.74
3.1.2 | 14.006.0089-A | PORTA DE MADEIRA DE LEI EM COMPENSADO DE 60X150X3CM,FOLHEADANAS 2 FACES E MARCO DE 7X3CM,EXCLUSIVE FERRAGENS.FORNECIMENTO E COLOCACAO |  | UNID. | 0 | 246.11 | 301.41 | 0 | 246.11
3.1.3 | 14.006.0420-A | PORTA DE MADEIRA DE LEI EM COMPENSADO,FOLHEADA NAS 2 FACES COM 3CM DE ESPESSURA,ADUELA E ALIZARES,EXCLUSIVE FERRAGENS.FORNECIMENTO E COLOCACAO |  | UNID. | 2 | 507.32 | 621.31 | 1242.62 | 507.32
3.1.4 | 14.006.0086-A | PORTA LISA DE FIBRA DE MADEIRA PRENSADA,DE 70X210X3,5CM,PARA ACABAMENTO,ADUELA E ALIZARES,EXCLUSIVE FERRAGENS.FORNECIMENTO E COLOCACAO |  | UNID. | #REF! | 203.9 | 249.72 | #REF! | 203.9
3.1.5 | 14.006.0409-A | ALIZAR EM MADEIRA DE LEI,DE 5X2CM.FORNECIMENTO E COLOCACAO |  | M | #REF! | 6.23 | 7.63 | #REF! | 6.23
3.2 |  | ALUMINIO
3.2.1 | 14.003.0076-A | JANELA BASCULANTE DE ALUMINIO ANODIZADO AO NATURAL,COM 2 ORDENS SENDO A INFERIOR FIXA,EM PERFIS SERIE 28.FORNECIMENTO ECOLOCACAO |  | M2 | #REF! | 324.02 | 396.83 | #REF! | 324.02
3.3 |  | FERRO
3.3.1 | 14.002.0220-A | CORRIMAO DE TUBO DE FERRO GALVANIZADO DE 1.1/4",PRESO POR CHUMBADORES A CADA METRO.FORNECIMENTO E COLOCACAO |  | M | #REF! | 97.77 | 119.74 | #REF! | 97.77
3.4 |  | FERRAGEM
3.4.1 | 14.007.0040-A | FERRAGENS P/PORTAS DE MADEIRA,1 FOLHA DE ABRIR,INTERNAS,SOCIAIS OU DE SERVICO,CONSTANDO DE FORNEC.S/COLOC.,DE:-FECHADURATIPO GORGE,TRINCO REVERSIVEL,EM LATAO,ACABAMENTO CROMADO;-ENTRADA E ROSETA CIRCULARES,LATAO LAMINADO,ACABAMENTO CROMADO;-MACANETA TIPO ALAVANCA,EM LATAO,ACABAMENTO CROMADO;-3 DOBRADICAS FERRO GALVANIZADO 3"X2.1/2",COM PINO E BOLAS DE FERRO |  | UNID. | #REF! | 300.21 | 367.67 | #REF! | 300.21
3.5 |  | VIDROS
3.5.1 | 14.004.0015-A | VIDRO PLANO TRANSPARENTE,COMUM,DE 4MM DE ESPESSURA.FORNECIMENTO E COLOCACAO |  | M2 | #REF! | 54 | 66.13 | #REF! | 54
3.5.2 | 11442 | Mangueira cristal de 3/8" |  | M | #REF! | 1.24 | 1.52 | #REF! | 1.24
4.0 |  | REVESTIMENTO E PAVIMENTAÇÃO |  |  |  |  | TOTAL GERAL ITEM 4.0 | #REF! |  | #REF!
4.1 | 13.030.0255-A | REVESTIMENTO DE PAREDES COM CERAMICA BRANCA,CINZA OU BEGE,10X10CM, TELADA, PLACA 30X30CM,ASSENTE COM ARGAMASSA COLANTE,REJUNTAMENTO COM ARGAMASSA INDUSTRIALIZADA, EXCLUSIVE CHAPISCO E EMBOCO |  | M2 | #REF! | 66.3 | 81.2 | #REF! | 66.3
4.2 | 13.026.0010-A | REVESTIMENTO DE PAREDES COM AZULEJO BRANCO 15X15CM,QUALIDADE EXTRA,ASSENTES COM NATA DE CIMENTO COMUM,TENDO JUNTAS CORRIDAS COM 2MM,REJUNTADAS COM PASTA DE CIMENTO BRANCO,INCLUSIVE CHAPISCO DE CIMENTO E AREIA,NO TRACO 1:3 E EMBOCO COM ARGAMASSA DE CIMENTO,SAIBRO E AREIA,NO TRACO 1:3:3 COM ESPESSURADE 2,5CM |  | M2 | #REF! | 73.81 | 90.4 | #REF! | 73.81
4.3 | 13.348.0010-A | REVESTIMENTO DE PISOS COM GRANITO CINZA ANDORINHA,EM PLACAS,COM ESPESSURA DE 2CM,SEM ACABAMENTO,ASSENTE EM SUPERFICIE EMOSSO,COM NATA DE CIMENTO SOBRE ARGAMASSA DE CIMENTO,AREIA ESAIBRO,NO TRACO 1:2:2 E REJUNTAMENTO PRONTO |  | M2 | #REF! | 230.74 | 282.59 | #REF! | 230.74
4.4 | 18.070.0005-A | PRATELEIRA DE MARMORE BRANCO CLASSICO,COM 30CM DE LARGURA E2CM DE ESPESSURA,SOBRE CONSOLE DE FERRO.FORNECIMENTO E COLOCACAO |  | M2 | #REF! | 90.6 | 110.96 | #REF! | 90.6
4.5 | 13.180.0015-B | FORRO FALSO DE GESSO, COM PLACAS PRE-MOLDADAS, DE 60X60CM,DEENCAIXE, PRESAS COM 4 TIRANTES DE ARAME E REJUNTADAS. FORNECIMENTO E COLOCACAO |  | M2 | #REF! | 47 | 57.56 | #REF! | 47
5.0 |  | DRENAGEM |  |  |  |  | TOTAL GERAL ITEM 5.0 | 859.68 |  | 859.68
5.1 | 16.004.0050-A | Calha em chapa de aço galvanizado nº 26 com 50CM de desenvolvimento.Fornecimento e colocação. |  | M | 12 | 58.5 | 71.64 | 859.68 | 58.5
6.0 |  | PINTURA |  |  |  |  | TOTAL GERAL ITEM 4.0 | #REF! |  | #REF!
6.1 |  | PINTURA PVA
6.1.1 | 17.018.0080-A | PINTURA COM TINTA LATEX,CLASSIFICACAO STANDARD (NBR 15079),PARA EXTERIOR,INCLUSIVE LIXAMENTOS,LIMPEZA,UMA DEMAO DE SELADOR ACRILICO E DUAS DEMAOS DE ACABAMENTO |  | M2 | #REF! | 10.98 | 13.45 | #REF! | 10.98
6.2 |  | PINTURA ESMALTE SINTÉTICO
6.2.1 | 17.017.0150-A | REPINTURA INTERNA OU EXTERNA SOBRE MADEIRA EM BOM ESTADO COM ESMALTE SINTETICO ALQUIDICO,NA COR E TIPO DA EXISTENTE,INCLUSIVE LIXAMENTO,LIMPEZA E DUAS DEMAOS DE ACABAMENTO |  | M2 | #REF! | 10.15 | 12.43 | #REF! | 10.15
6.3 |  | PINTURA A ÓLEO
6.3.1 | 17.017.0041-A | REPINTURA INTERNA OU EXTERNA NA COR EXISTENTE,SOBRE REVESTIMENTO LISO EM BOM ESTADO,COM TINTA A OLEO BRILHANTE,INCLUSIVELIXAMENTO E DUAS DEMAOS DE ACABAMENTO |  | M2 | #REF! | 9.13 | 11.18 | #REF! | 9.13
7.0 |  | LIMPEZA |  |  |  |  | TOTAL GERAL ITEM 4.0 | #REF! |  | #REF!
7.1 | 04.014.0095-A | LOCACAO DE CACAMBA DE ACO TIPO CONTAINER COM 5M3 DE CAPACIDADE,PARA RETIRADA DE ENTULHO DE OBRA,INCLUSIVE CARREGAMENTO,TRANSPORTE E DESCARREGAMENTO,EXCLUSIVE TAXA PARA DESCARGA EMLOCAIS AUTORIZADOS E/OU LICENCIADOS (VIDE ITEM 04.014.0110) |  | UNID. | #REF! | 237.74 | 291.16 | #REF! | 237.74
[6 empty] | CUSTO TOTAL ESTIMADO |  | #REF! |  | #REF!

## CFF DESONERADA (hidden)
CRONOGRAMA FÍSICO - FINANCEIRO DESONERADO
OBRA: | CONSTRUÇÃO DE VESTIÁRIO E MURO ESCOLA VIDAL DE NEGREIROS |  |  |  |  | EMOP DESONERADA 09/2018 - BDI= 22,47%
LOCAL: | ALECRIM - SÃO PEDRO DA ALDEIA - RJ.
ITEM | DISCRIMINAÇÃO DOS SERVIÇOS | 1º Mês | 2º MÊS | 3º MÊS | 4º MÊS | 5º MÊS | 6º MÊS | TOTAL COM BDI | %
|  | R$ | R$ | R$ | R$ | R$ | R$ | R$
1.0 | SERVIÇOS PRELIMINARES | 100% | [5 empty] | #REF! | #REF!
#REF!
2.0 | INSTALAÇÕES ELÉTRICAS | 50% | 50% |  |  |  |  | #REF! | #REF!
|  | #REF! | #REF! | [6 empty] | #REF!
3.0 | ESQUADRIAS ,VIDROS E FERRAGENS |  | 35% | 30% | 20% | 15% |  | #REF! | #REF!
|  |  | #REF! | #REF! | #REF! | #REF! |  |  |  | #REF!
4.0 | REVESTIMENTO E PAVIMENTAÇÃO | 30% | 25% | 25% | 20% |  |  | #REF! | #REF!
|  | #REF! | #REF! | #REF! | #REF!
5.0 | DRENAGEM |  | 50% | 50% |  |  |  | 859.68 | #REF!
|  |  | 429.84 | 429.84
6.0 | PINTURA |  | 30% | 25% | 25% | 20% |  | #REF! | #REF!
|  |  | #REF! | #REF! | #REF! | #REF!
7.0 | LIMPEZA FINAL | [5 empty] | 100% | #REF! | #REF!
#REF!
Total no mês |  | #REF! | #REF! | #REF! | #REF! | #REF! | #REF! | #REF! | #REF!
Valor total |  | #REF! | #REF! | #REF! | #REF! | #REF! | #REF! |  | #REF!
Acumulado |  | #REF! | #REF! | #REF! | #REF! | #REF! | #REF! | #REF!

## CDM DESONERADA (hidden)
CRONOGRAMA DE DESEMBOLSO MÁXIMO DESONERADA
OBRA: | #REF!
LOCAL: | #REF!
| REFERÊNCIA | 1º MÊS | 2º MÊS | 3º MÊS | 4º MÊS | 5º MÊS | 6º MÊS | TOTAIS
| Total no mês: | #REF! | #REF! | #REF! | #REF! | #REF! | #REF! | #REF!
| % do valor total | #REF! | #REF! | #REF! | #REF! | #REF! | #REF! | #REF!
| Total Acumulado: | #REF! | #REF! | #REF! | #REF! | #REF! | #REF!
BASE DE CÁLCULO - TABELA EMOP 09/ 2018

## BDI DESONERADO (hidden)
OBRA: REFORMA DA ESCOLA MUNICIPAL VIDAL DE NEGREIROS - Bairro Alecrim- S.P.Aldeia - RJ.
COMPOSIÇÃO DO B.D.I - Desonerado - Lei 12.844/13
X . Taxa representativa das DESPESAS INDIRETAS, exceto tributos e despesas financeiras
TIPO |  |  |  |  | ALÍQUOTA (%)
X.1 - Administração Central |  |  |  |  | 2
X.2 - Seguro e Garantia |  |  |  |  | 0.7
X.3 - Risco |  |  |  |  | 0.8
X.3 - Mobilização e Desmobilização |  |  |  |  | 0
X = |  |  |  |  | 3.5
Y . Taxa representativa das DESPESAS FINANCEIRAS
TIPO |  |  |  |  | ALÍQUOTA (%)
Y.1 - Despesas Financeiras |  |  |  |  | 0.5
Y = |  |  |  |  | 0.5
Z . Taxa representativa do LUCRO
TIPO |  |  |  |  | ALÍQUOTA (%)
Z.1 - Lucro Presumido |  |  |  |  | 5.2
Z = |  |  |  |  | 5.2
I . Taxa representativa da incidência dos TRIBUTOS ( sobre o FATURAMENTO da empresa )
TIPO |  |  |  |  | ALÍQUOTA (%)
I.1 - ISSQN ( Imposto sobre Serviços de Qualquer Natureza ) - Municipal |  |  |  |  | 5
I.2 - COFINS ( Contribuição para o Financiamento da Seguridade Social) - Federal |  |  |  |  | 3
I.3 - P I S ( Programa de Integração Social ) - Federal |  |  |  |  | 0.65
I.4 - Contribuição Previdenciária p/ INSS - Federal - Lei 12.844/2013 |  |  |  |  | 2
I = |  |  |  |  | 10.65
B D I - Benefício e Despesas Indiretas
B D I = | ( 1 + X ) ( 1 + Y ) ( 1 + Z ) |  |  | - 1 | ç Fórmula do BDI
( 1 - I )
X é a Taxa somatória das DESPESAS INDIRETAS, exceto tributos e despesas financeiras;
Y é a Taxa representativa das DESPESAS FINANCEIRAS;
Z é a Taxa representativa do LUCRO;
I é a Taxa representativa dos IMPOSTOS.
OBS.: As alíquotas praticadas nesse cálculo estão menores que os valores mínimos dos parametros das novas determinações do TCU (Acórdão 2622/2013 – TCU – Plenário), pois são alíquotas praticadas na região . |  |  | B.D.I com Desoneração è |  | 22.47%
Note on H12: Custos relacionados com a sede da empresa contratada para dar suporte técnico à obra. Ver LIMITES no Acórdão Nº 2409/2011 -TCU -Plenário para os diversos Tipos de obra.
Note on H13: Custos relacionados com a sede da empresa contratada para dar suporte técnico à obra. Ver Acórdão Nº 2409/2011 -TCU -Plenário para os diversos Tipos de obra.
Note on H14: Custos relacionados com a sede da empresa contratada para dar suporte técnico à obra. Ver Acórdão Nº 2409/2011 -TCU -Plenário para os diversos Tipos de obra.
Note on H15: Aplicável ESPECÍFICAMENTE para obras executadas FORA de áreas ubranas. Usual, valor em torno de 2,50%
Note on H19: Custos relacionados com a sede da empresa contratada para dar suporte técnico à obra. Ver Acórdão Nº 2409/2011 -TCU -Plenário para os diversos Tipos de obra.
Note on H23: Custos relacionados com a sede da empresa contratada para dar suporte técnico à obra. Ver Acórdão Nº 2409/2011 -TCU -Plenário para os diversos Tipos de obra.
Note on H27: Decreto-Lei nº 406 de 31/12/1968 - De competência de cada Município - Considerar 2% a 5% sobre o Preço de Venda. Observar a Legislação do Município.Solicitar informação na Secretaria Municipal de Fazenda da alíquota decretada pelo Município.
Note on H28: Lei 9.718 de 27/11/1998 - alíquota de 3% sobre o Faturamento da empresa, considerando Lucro Presumido.
Note on H29: Decreto-Lei nº 2.445 de 29/06/1988 e nº 2.449 de 21/07/1988. Alíquota de 0,65% sobre a receita operacional bruta da empresa, considerando Lucro Presumido.
Note on H30: Lei nº 12.844 de 19/07/2013 . Alíquota de 2,00% sobre a Receita Bruta da empresa, substituindo a Contribuição Previdenciária Patronal de 20% sobre a Folha de Pagamentos

## Plan2 (hidden)
1 |  | SERVIÇOS PRELIMINARES
| CÓDIGO SERVIÇO | SERVIÇO | UNID. | QUANT. | TEMPO
| 02.004.0001-0 | Barracão de obra com paredes e piso de tábuas de madeira de 3ª, cobertura de telhas de fibrocimento de 6mm, e instalações, exclusive pintura, sendo reaproveitado 2 vezes m² | M² | 12 | DIAS
| 1983 | Eletricista | h | 0.4 | 4.8 | 24
| 1990 | Carpinteiro de forma | h | 7.9 | 94.8
| 1999 | Servente | h | 8.3 | 99.6
| TOTAL |  |  | 199.2 | 8.3 |  | 199.2
2 | 02.020.0002-0 | Placa de identificação de obra pública tipo BANNER / PLOTTER, constituída por lona e impressão digital, inclusive suportes de madeira. FORNECIMENTO e COLOCAÇÃO m² | m² | 6 | DIAS
24
| 1966 | Pintor | h | 10 | 60
| 1990 | Carpinteiro de forma | h | 2.4 | 14.4
| 1999 | Servente | h | 2.4 | 14.4
|  |  |  | 88.8 | 3.7 |  | 88.8
3 | 02.015.0001-0 | Instalação e ligação provisórias para abastecimento de água e esgotamento sanitário em canteiro de obras, inclusive escavação, exclusive reposição da pavimentação do logradouro público un | un | 1 | DIAS
| 1968 | Pedreiro | h | 8 | 8
| 1990 | Carpinteiro de forma | h | 8 | 8
| 1993 | Bombeiro hidráulico | h | 11 | 11
| 1999 | Servente | h | 8 | 8
|  |  |  | 35 | 1.46 |  | 35
4 | 02.016.0001-0 | Instalação e ligação provisórias de alimentação de energia elétrica, em baixa tensão, para canteiro de obras, M3 - chave 100A, carga 3kW, 20cv, exclusive o fornecimento do medidor un | un | 1 | DIAS
24
| 1983 | Eletricista | h | 24 | 24
| 1999 | Servente | h | 24 | 24
|  |  |  | 48 | 2 |  | 48
5 | 01.018.0001-0 | Marcação de obra sem instrumento topográfico, considerada a projeção horizontal da área envolvente m² | m² | 293.18 | DIAS
24
| 1990 | Carpinteiro de forma | h | 0.04 | 11.73
| 1999 | Servente | h | 0.07 | 20.52
|  |  |  | 32.25 | 1.34 |  | 32.25
|  | Total dias para Serviços Preliminares ( EM DIAS) |  | 403.25 | 16.8
6 |  | MOVIMENTO DE TERRA
| 03.001.0001-1 | Escavação manual de vala/cava em material de 1ª categoria (areia, argila ou piçarra), até 1,50m de profundidade, exclusive escoramento e esgotamento m³ | m³ | #REF! | DIAS
24
| 1999 | Servente | h | 3.5 | #REF!
|  |  |  | #REF! | #REF!
7 | 20.004.0011-0 | Aterro compactado em camadas de no máximo 20cm, para execução de terra armada, inclusive espalhamento, irrigação e controle de compactação, exclusive o fornecimento e o transporte dos materiais m³ | m³ | #REF! | DIAS
24
| 1999 | Servente | h | 2.1 | #REF!
|  |  |  | #REF! | #REF! |  | #REF!
8 | 03.013.0001-1 | Reaterro de vala/cava compactada a maço, em camadas de 30cm de espessura máxima, com material de boa qualidade, exclusive este m³ | m³ | 106.84 | DIAS
24
| 1999 | Servente | h | 2.1 | 224.36
|  |  |  | 224.36 | 9.35 |  | 224.36
|  | Total dias para Movimento de Terra (EM DIAS) |  | #REF! | #REF!
9 |  | ESTRUTURA
| 11.013.0070-1 | Concreto armado, fck=20MPa, incluindo materiais para 1,00m³ de concreto (importado de usina) adensado e colocado, 14,00m² de área moldada, formas e escoramento conforme itens 11.004.0022 e 11.004.0035, 60kg de aço CA-50, inclusive mão-de-obra para corte, dobragem, montagem e colocação nas formas m³ | m² | #REF! | DIAS
24
| 1998 | Armador de concreto | h | 6.15 | #REF!
| 1999 | Servente | h | 6.15 | #REF!
|  | Total dias para Estrutura |  | #REF! | #REF!
10 |  | SUPRAESTRUTURA
| 11.030.0050-0 | Laje pré-moldada Beta 12, para sobrecarga de 3,5kN/m² e vão de 4,10m, considerando vigotas, tijolos e armadura negativa, inclusive capeamento de 4cm de espessura, com concreto fck=20MPa e escoramento. FORNECIMENTO e MONTAGEM do conjunto m² | m² | 335.62 | DIAS
| 1968 | Pedreiro | h | 0.4 | 134.248 | 24
| 1990 | Carpinteiro de forma | h | 0.25 | 83.905
| 1999 | Servente | h | 0.9 | 302.058
|  | Total dias para Supraestrutura |  | 520.21 | 21.68
11 |  | ALVENARIA
| 12.003.0115-0 | Alvenaria de tijolos cerâmicos furados 10 x 20 x 30cm, complementada com 6% de tijolos de 10 x 20 x 20cm, assentes com argamassa de cimento e saibro, no traço 1:8, em paredes de meia vez (0,10m), de superfície corrida, até 3,00m de altura e medida pela área real m² | m² | #REF! | DIAS
24
| 1968 | Pedreiro | h | 0.81 | #REF!
| 1999 | Servente | h | 0.4 | #REF!
|  |  |  | #REF! | #REF! |  | #REF!
12 | 15.001.0054-0 | Abrigo para 2 botijões de gás de 45kg, exclusive ligações, nas dimensões de 1,00 x 0,50 x 1,50m, em alvenaria de tijolos maciços (7 x 10 x 20cm), paredes de meia vez, revestidas com argamassa de cimento e saibro, no traço 1:6, piso com espessura de 10cm e cobertura com espessura de 6cm, ambas em concreto armado, fck=15MPa, com acabamento de cimentado, no traço 1:4, conforme projeto tipo nº 2001/EMOP un | un | 1 | DIAS
| 1968 | Pedreiro | h | 12.5 | 12.5 | 24
| 1990 | Carpinteiro de forma | h | 1 | 1
| 1999 | Servente | h | 5.5 | 5.5
|  |  | Horas | 19 | 0.79 |  | 19
13 | 15.001.0076-0 | Abrigo para bomba, nas dimensões 120x60x80cm, em alvenaria de tijolos furados de 10x20x30cm, paredes de meia vez, revestidas com argamassa de cimento e saibro, no traço 1:6, tampão de concreto armado 6cm de espessura, fck=15MPa, porta 100x60cm em chapa de ferro nº 16, cadeado 30mm. | un | 1 | DIAS
| 1965 | Serralheiro | h | 13 | 13 | 24
| 1968 | Pedreiro | h | 6 | 6
| 1990 | Carpinteiro de forma | h | 1 | 1
| 1994 | Auxiliar de serralheiro | h | 13 | 13
| 1999 | Servente | h | 6 | 6
|  |  | Horas | 39 | 1.63 |  | 39
|  |  |  | #REF! | #REF!
14 |  | ESQUADRIAS FERRAGENS E VIDROS
| 14.006.0235-0 | Porta em chapas duras de fibra de madeira prensada, nas duas faces, contendo miolo maciço de madeira aglomerada e requadro em madeira natural. Acabamento base para pintura, medindo 80 x 210cm, exclusive ferragens. FORNECIMENTO e COLOCAÇÃO un. (Todos os compartimentos exceto estocagem,almoxarifado,rouparia e externas) | un | 20 | DIAS
24
| 1967 | Carpinteiro de esquadrias de madeira | h | 6 | 120
| 1999 | Servente | h | 6 | 120
|  |  | Horas | 240 | 10 |  | 240
15 | 14.006.0238-0 | Porta em chapas duras de fibra de madeira prensada, nas duas faces, contendo miolo maciço de madeira aglomerada e requadro em madeira natural. Acabamento base para pintura, medindo 60 x 210cm, exclusive ferragens. FORNECIMENTO e COLOCAÇÃO un | un | 3 | DIAS
| 1967 | Carpinteiro de esquadrias de madeira | h | 6 | 18 | 24
| 1999 | Servente | h | 6 | 18
|  |  | Horas | 36 | 1.5 |  | 36
16 | 14.006.0091-0 | Porta de madeira de lei, maciça, de frisos (mexicana) de 80 x 210 x 3,5cm, aduela de 13 x 3cm e alizares de 5 x 2cm, exclusive ferragens. FORNECIMENTO e COLOCAÇÃO un | Un | 6 | DIAS
| 1967 | Carpinteiro de esquadrias de madeira | h | 6 | 36
| 1999 | Servente | h | 6 | 36 | 24
|  |  | Horas | 72 | 3 |  | 72
17 | 14.006.0088-0 | Porta de madeira de lei em compensado, de 60 x 180 x 3cm, folheada nas 2 faces e marco de 7 x 3cm, exclusive ferragens. FORNECIMENTO e COLOCAÇÃO un | un | 4 | DIAS
| 1967 | Carpinteiro de esquadrias de madeira | h | 4 | 16 | 24
| 1999 | Servente | h | 4 | 16
|  |  | Horas | 32 | 1.33 |  | 32
| 14.003.0300-0 | Grade tubular em alumínio anodizado branco, com tubos de 2” na posição vertical, com espaçamento entre estes tubos de aproximadamente 10cm e tubos de 3” na posição horizontal para fixação dos tubos verticais. Montantes de sustentação vertical e travessão horizontal sobre toda a extensão da grade em tubos de 4”, exclusive fechadura. FORNECIMENTO e COLOCAÇÃO m² | m² | 4.5 | DIAS
| 1999 | Servente | h | 14.7 | 66.15 | 24
| 6913 | Serralheiro da construção civil | h | 14.7 | 66.15
|  |  | Horas | 132.3 | 5.51 |  | 132.3
| 14.002.0134-0 | Grade de ferro articulada para proteção de escada, executada em vergalhões de 3/8” e contorno em cantoneira de 1”. FORNECIMENTO e COLOCAÇÃO m² (Todas as janelas e basculantes + portas externas) | m² | #REF! | DIAS
| 1999 | Servente | h | 27 | #REF! | 24
| 6913 | Serralheiro da construção civil | h | 27 | #REF!
|  |  | Horas | #REF! | #REF! |  | #REF!
| 15.011.0014-0 | Entrada de serviço (PC), padrão AMPLA, para medição trifásica, 1 medidor, instalado em muro, com carga instalada até 30kW, constando de poste de concreto completo, cabine em alvenaria, com porta, caixa para instalação do medidor, caixa de concreto para aterramento, haste de aterramento e demais materiais necessários, exclusive disjuntor e fio ou cabo de entrada e saída un | unid. | 1 | DIAS
| 1983 | Eletricista | h | 30 | 30 | 24
| 1999 | Servente | h | 30 | 30
|  |  | Horas | 60 | 2.5 |  | 60

## RESUMO CUSTO OBRA (hidden)
RESUMO CUSTO OBRA
OBRA: | CONSTRUÇÃO E REFORMA DA QUADRA POLIESPORTIVA NA ESCOLA MUN. CAPITÃO COSTA.
LOCAL: | BAIRRO CRUZ - SÃO PEDRO DA ALDEIA - RJ.
ITEM | DISCRIMINAÇÃO DOS SERVIÇOS | TOTAL COM BDI | %
R$
1.0 | SERVIÇOS PRELIMINARES | #REF! | #REF!
2.0 | MOVIMENTO DE TERRA | #REF! | #REF!
3.0 | ESTRUTURA | #REF! | #REF!
4.0 | SUPRA ESTRUTURA | 859.68 | #REF!
5.0 | ALVENARIA | #REF! | #REF!
6.0 | ESQUADRIAS FERRAGENS E VIDROS | #REF! | #REF!
7.0 | INSTALAÇÕES ELÉTRICAS E EQUIP. | #REF! | #REF!
8.0 | INSTALAÇÕES HIDRÁULICAS/ESGOTO | #REF! | #REF!
9.0 | DRENAGEM | #REF! | #REF!
10.0 | REVESTIMENTO/PAVIMENTAÇÃO | #REF! | #REF!
11.0 | TELHADO | #REF! | #REF!
12.0 | PINTURA | #REF! | #REF!
13.0 | EQUIPAMENTOS ESPORTIVOS | #REF! | #REF!
14.0 | LIMPEZA FINAL | #REF! | #REF!
Total no mês |  | #REF! | #REF! | 0
OBS.: | BASE DE CÁLCULO - TABELA EMOP JANEIRO 2018

## BDI SEM DESONERAÇÃO (hidden)
OBRA: REFORMA DA ESCOLA MUNICIPAL VIDAL DE NEGREIROS - Bairro Alecrim - S.P.Aldeia - RJ.
COMPOSIÇÃO DO B.D.I - Onerado - Lei 12.844/13
X . Taxa representativa das DESPESAS INDIRETAS, exceto tributos e despesas financeiras
TIPO |  |  |  |  | ALÍQUOTA (%)
X.1 - Administração Central |  |  |  |  | 2
X.2 - Seguro e Garantia |  |  |  |  | 0.7
X.3 - Risco |  |  |  |  | 0.8
X.3 - Mobilização e Desmobilização |  |  |  |  | 0
X = |  |  |  |  | 3.5
Y . Taxa representativa das DESPESAS FINANCEIRAS
TIPO |  |  |  |  | ALÍQUOTA (%)
Y.1 - Despesas Financeiras |  |  |  |  | 0.5
Y = |  |  |  |  | 0.5
Z . Taxa representativa do LUCRO
TIPO |  |  |  |  | ALÍQUOTA (%)
Z.1 - Lucro Presumido |  |  |  |  | 2.26
Z = |  |  |  |  | 2.26
I . Taxa representativa da incidência dos TRIBUTOS ( sobre o FATURAMENTO da empresa )
TIPO |  |  |  |  | ALÍQUOTA (%)
I.1 - ISSQN ( Imposto sobre Serviços de Qualquer Natureza ) - Municipal |  |  |  |  | 5
I.2 - COFINS ( Contribuição para o Financiamento da Seguridade Social) - Federal |  |  |  |  | 3
I.3 - P I S ( Programa de Integração Social ) - Federal |  |  |  |  | 0.65
I.4 - Contribuição Previdenciária p/ INSS - Federal - Lei 12.844/2013 |  |  |  |  | 2
I = |  |  |  |  | 10.65
B D I - Benefício e Despesas Indiretas
B D I = | ( 1 + X ) ( 1 + Y ) ( 1 + Z ) |  |  | - 1 | ç Fórmula do BDI
( 1 - I )
X é a Taxa somatória das DESPESAS INDIRETAS, exceto tributos e despesas financeiras;
Y é a Taxa representativa das DESPESAS FINANCEIRAS;
Z é a Taxa representativa do LUCRO;
I é a Taxa representativa dos IMPOSTOS.
OBS.: As alíquotas praticadas nesse cálculo estão menores que os valores mínimos dos parametros das novas determinações do TCU (Acórdão 2622/2013 – TCU – Plenário), pois são alíquotas praticadas na região . |  |  | B.D.I sem Desoneração è |  | 19.05%
Note on H12: Custos relacionados com a sede da empresa contratada para dar suporte técnico à obra. Ver LIMITES no Acórdão Nº 2409/2011 -TCU -Plenário para os diversos Tipos de obra.
Note on H13: Custos relacionados com a sede da empresa contratada para dar suporte técnico à obra. Ver Acórdão Nº 2409/2011 -TCU -Plenário para os diversos Tipos de obra.
Note on H14: Custos relacionados com a sede da empresa contratada para dar suporte técnico à obra. Ver Acórdão Nº 2409/2011 -TCU -Plenário para os diversos Tipos de obra.
Note on H15: Aplicável ESPECÍFICAMENTE para obras executadas FORA de áreas ubranas. Usual, valor em torno de 2,50%
Note on H19: Custos relacionados com a sede da empresa contratada para dar suporte técnico à obra. Ver Acórdão Nº 2409/2011 -TCU -Plenário para os diversos Tipos de obra.
Note on H23: Custos relacionados com a sede da empresa contratada para dar suporte técnico à obra. Ver Acórdão Nº 2409/2011 -TCU -Plenário para os diversos Tipos de obra.
Note on H27: Decreto-Lei nº 406 de 31/12/1968 - De competência de cada Município - Considerar 2% a 5% sobre o Preço de Venda. Observar a Legislação do Município.Solicitar informação na Secretaria Municipal de Fazenda da alíquota decretada pelo Município.
Note on H28: Lei 9.718 de 27/11/1998 - alíquota de 3% sobre o Faturamento da empresa, considerando Lucro Presumido.
Note on H29: Decreto-Lei nº 2.445 de 29/06/1988 e nº 2.449 de 21/07/1988. Alíquota de 0,65% sobre a receita operacional bruta da empresa, considerando Lucro Presumido.
Note on H30: Lei nº 12.844 de 19/07/2013 . Alíquota de 2,00% sobre a Receita Bruta da empresa, substituindo a Contribuição Previdenciária Patronal de 20% sobre a Folha de Pagamentos

## QCI (hidden)
Grau de Sigilo
[5 empty] | QCI - Quadro de Composição do Investimento | [15 empty] | #00
Nº do CT |  |  | Proponente/Tomador | [5 empty] | Município/UF | [5 empty] | Empreendimento ( nome/apelido) |  |  |  |  | Aprovação (data)
FNS-04182700000113005 |  |  | FNS | [5 empty] | São Pedro da Aldeia | [5 empty] | CONSTRUÇÃO DE QUADRA POLIESPORTIVA COM VESTIÁRIO DA ESCOLA MUNIC. "CAPITÃO COSTA" RUA DO FOGO.
Operação | [8 empty] | Programa/Modalidade/Ação
|  | Financiamento |  | x | Repassse |  |  |  | CONSTRUÇÃO DE QUADRA POLIESPORTIVA COM VESTIÁRIO DA ESCOLA MUNIC. "CAPITÃO COSTA" RUA DO FOGO.
[7 empty] | Ocultar | OCULTAR
Limite
Discriminação | [8 empty] | Repasse |  |  |  | Contrapartida | [5 empty] | Total | Execução | Contrapartida
Item | Descição |  |  |  |  | Quant./unid | Superior | Inferior | R$ | VERIFIC USO REP | SOMENTE CP | % | Próprios (R$) | CONTA PREENCH | (%) | Outros (R$) | (%) | Total % | R$ | EF ou AD | OS ou FIN
1 | SERVIÇOS PRELIMINARES | [7 empty] | #REF! |  |  | 92% | #REF! |  | 8% | #REF! |  | #REF! | #REF! | AD | FIN
2 | MOVIMENTO DE TERRA | [7 empty] | #REF! |  |  | 92% | #REF! |  | 8% | #REF! |  | #REF! | #REF! | AD | FIN
3 | ESTRUTURA | [7 empty] | #REF! |  |  | 92% | #REF! |  | 8% | #REF! |  | #REF! | #REF! | AD | FIN
4 | SUPRA ESTRUTURA | [7 empty] | #REF! |  |  | 92% | #REF! |  | 8% | #REF! |  | #REF! | #REF! | AD | FIN
5 | ALVENARIA | [7 empty] | #REF! |  |  | 92% | #REF! |  | 8% | #REF! |  | #REF! | #REF! | AD | FIN
6 | ESQUADRIA FERRAGENS E VIDROS | [7 empty] | #REF! |  |  | 92% | #REF! |  | 8% | #REF! |  | #REF! | #REF! | AD | FIN
7 | INSTAL. ELÉTRICA E EQUIPAM. | [7 empty] | #REF! |  |  | 92% | #REF! |  | 8% | #REF! |  | #REF! | #REF! | AD | FIN
8 | INSTAL. HIDRÁULICA E ESGOTO | [7 empty] | #REF! |  |  | 92% | #REF! |  | 8% | #REF! |  | #REF! | #REF! | AD | FIN
9 | DRENAGEM | [7 empty] | #REF! |  |  | 92% | #REF! |  | 8% | 0 |  | 8% | #REF! | AD | FIN
10 | REVESTIMENTO / PAVIMANTAÇÃO | [7 empty] | #REF! |  |  | 92% | #REF! |  | 8% | #REF! |  | #REF! | #REF! | AD | FIN
11 | TELHADO | [7 empty] | #REF! |  |  | 92% | #REF! |  | 8% | #REF! |  | #REF! | #REF! | AD | FIN
12 | PINTURA | [7 empty] | #REF! |  |  | 92% | #REF! |  | 8% | 0 |  | #REF! | #REF! | AD | FIN
13 | EQUIPAMENTO ESPORTIVO | [7 empty] | #REF! |  |  | 92% | #REF! |  | 8% | 0 |  | #REF! | #REF! | AD | FIN
14 | LIMPEZA FINAL | [7 empty] | #REF! |  |  | 92% | #REF! |  | 8% | 0 |  | #REF! | #REF! | AD | FIN
[9 empty] | #REF! | 0 | 0 | #REF! | #REF! | 0 | #REF! | #REF! | #REF! | #REF! | #REF! |  |  | #REF!
Forma de execução: AD = Administração Direta pelo Tomador
ou EF se execução e/ou fornecimento a contratar/contrado.
São Pedro da Aldeia, 26 de Novembro de 2014. | [19 empty] | Tipo de contrapartida: FIN = Financeira; OS = em Obras e Serviços.
Local/Data
Claudio Chumbinho / São Pedro da Aldeia - RJ
Nome do Prefeito e da Cidade/UF

## PO DESONERADA
PLANILHA DE CUSTO DESONERADA
OBRA: | CONSTRUÇÃO DE VESTIÁRIO E MURO ESCOLA VIDAL DE NEGREIROS | [7 empty] | BDI
LOCAL: | ALECRIM - SÃO PEDRO DA ALDEIA - RJ. |  | BASE DE CÁLCULO - EMOP/SINAPI 06/2021 | [5 empty] | 26.59%
ITEM | EMOP/SINAPI COM DESONERAÇÃO | ESPECIFICAÇÃO DOS SERVIÇOS |  | UN | QUANT. TOTAL | QUANT | VALOR UNITÁRIO SEM BDI | VALOR UNTÁRIO COM BDI | VALOR TOTAL | SINOP 06 | BDI | VALOR TOTAL
1.0 |  | SERVIÇOS PRELIMINARES | [5 empty] | Subtotal Item 1.0 | 4602.56 |  | 1.2212
1.1 | 02.004.0001-A | BARRACAO DE OBRA,COM PAREDES E PISO DE TABUAS DE MADEIRA DE3ª,COBERTURA DE TELHAS DE FIBROCIMENTO DE 6MM,E INSTALACOES,EXCLUSIVE PINTURA,SENDO REAPROVEITADO 2 VEZES |  | M2 | 0 | 6 | 392.96 | 497.45 | 2984.7 | 392.96 | 479.88 | 2357.76
1.2 | 02.020.0002-A | PLACA DE IDENTIFICACAO DE OBRA PUBLICA,TIPO BANNER/PLOTTER,CONSTITUIDA POR LONA E IMPRESSAO DIGITAL,INCLUSIVE SUPORTES DE MADEIRA.FORNECIMENTO E COLOCACAO |  | M2 | #REF! | 6.4 | 199.69 | 252.79 | 1617.86 | 199.69 | 243.86 | 1278.016
2.0 |  | SERVIÇOS COMPLEMENTARES | [5 empty] | Subtotal Item 2.0 | 75.64
2.1 | 05.001.0023-A | DEMOLICAO MANUAL DE ALVENARIA DE TIJOLOS FURADOS,INCLUSIVE EMPILHAMENTO DENTRO DO CANTEIRO DE SERVICO |  | M3 | #REF! | 0.79 | 75.64 | 95.75 | 75.64 | 75.64 | 92.37 | 59.7556
3.0 |  | MOVIMENTO DE TERRA | [5 empty] | Subtotal Item 3.0 | 32957.36
3.1 | 03.001.0001-B | ESCAVACAO MANUAL DE VALA/CAVA EM MATERIAL DE 1ª CATEGORIA (A(AREIA,ARGILA OU PICARRA),ATE 1,50M DE PROFUNDIDADE,EXCLUSIVE ESCORAMENTO E ESGOTAMENTO |  | M3 | 0 | 127.08 | 50.21 | 63.56 | 8077.2 | 50.21 | 61.32 | 6380.6868
3.2 | 03.021.0005-B | ESCAVACAO MECANICA,A CEU ABERTO,EM MATERIAL DE 1ªCATEGORIA,U TILIZANDO ESCAVADEIRA HIDRAULICA DE 0,78M3 |  | M3 | 577.89 | 146.06 | 3.13 | 3.96 | 578.4 | 3.13 | 3.82 | 457.1678
3.3 | 04.006.0008-B | CARGA MANUAL E DESCARGA MECANICA DE MATERIAL A GRANEL(AGREGADOS,PEDRA-DE-MAO,PARALELOS,TERRA E ESCOMBROS),COMPREENDENDOOS TEMPOS PARA CARGA,DESCARGA E MANOBRAS DO CAMINHAO BASCULANTE A OLEO DIESEL,COM CAPACIDADE UTIL DE 8T,EMPREGANDO 2 SERVENTES NA CARGA |  | T | 2889.45 | 577.89 | 29.38 | 37.19 | 21491.73 | 29.38 | 35.88 | 16978.4082
3.4 | 04.005.0003-A | TRANSPORTE DE CARGA DE QUALQUER NATUREZA,EXCLUSIVE AS DESPESAS DE CARGA E DESCARGA,TANTO DE ESPERA DO CAMINHAO COMO DO SERVENTE OU EQUIPAMENTO AUXILIAR,A VELOCIDADE MEDIA DE 50KM/H,EM CAMINHAO DE CARROCERIA FIXA A OLEO DIESEL,COM CAPACIDADEUTIL DE 7,5T |  | T x Km | 12.33 | 2889.45 | 0.74 | 0.94 | 2716.08 | 0.74 | 0.9 | 2138.193
3.5 | 96386 | EXECUÇÃO E COMPACTAÇÃO DE ATERRO COM SOLO PREDOMINANTEMENTE ARENOSO - EXCLUSIVE ESCAVAÇÃO, CARGA E TRANSPORTE E SOLO. AF_09/2017 |  | M3 | #REF! | 12.33 | 6.02 | 7.62 | 93.95 | 6.02 | 7.35 | 74.2266
4.0 |  | ESTRUTURA | [5 empty] | Subtotal Item 4.0 | 124771.76
4.1 | 11.013.0075-A | CONCRETO ARMADO,FCK25MPA,INCLUINDO MATERIAIS PARA 1,00M3 DECONCRETO (IMPORTADO DE USINA) ADENSADO E COLOCADO,14,00M2 DE AREA MOLDADA,FORMAS E ESCORAMENTO, 60KG DE ACO CA-50,INCLUSIVE MAO-DE-OBRA PARACORTE,DOBRAGEM,MONTAGEM E COLOCACAO NAS FORMAS |  | M3 | 41.62 | 41.62 | 2434.98 | 2982.12 | 124115.83 | 2434.98 | 2973.6 | 101343.8676
4.2 | 11.013.0003-B | VERGAS DE CONCRETO ARMADO PARA ALVENARIA,COM APROVEITAMENTO DA MADEIRA POR 10 VEZES |  | M3 |  | 0.26 | 2059.94 | 2522.81 | 655.93 | 2059.94 | 2515.6 | 535.5844
5.0 |  | INFRAESTRUTURA | [5 empty] | Subtotal Item 5.0 | 24536.77
5.1 | 11.030.0080-A | LAJE PRE-MOLDADA BETA 16,PARA SOBRECARGA DE 3,5KN/M2 E VAO DE 5,20M,CONSIDERANDO VIGOTAS,TIJOLOS E ARMADURA NEGATIVA,INCLUSIVE CAPEAMENTO DE 4CM DE ESPESSURA,COM CONCRETO FCK=20MPAE ESCORAMENTO.FORNECIMENTO E MONTAGEM DO CONJUNTO |  | M2 | 144.3 | 144.3 | 134.32 | 170.04 | 24536.77 | 134.32 | 164.03 | 19382.376
6.0 |  | ALVENARIA | [5 empty] | Subtotal Item 6.0 | 30500.33
6.1 | 12.003.0115-A | ALVENARIA DE TIJOLOS CERAMICOS FURADOS 10X20X30CM,COMPLEMENTADA COM 6% DE TIJOLOS DE 10X20X20CM,ASSENTES COM ARGAMASSA DE CIMENTO E SAIBRO,NO TRACO 1:8,EM PAREDES DE MEIA VEZ(0,10M) DE SUPERFICIE CORRIDA,ATE 3,00M DE ALTURA E MEDIDA PELA AREA REAL |  | M2 | 502.72 | 502.72 | 46.03 | 58.27 | 29293.49 | 46.03 | 56.21 | 23140.2016
6.2 | 12.005.0010-A | ALVENARIA DE BLOCOS DE CONCRETO 10X20X40CM,ASSENTES COM ARGA MASSA DE CIMENTO E AREIA,NO TRACO 1:8,EM PAREDES DE 0,10M DE ESPESSURA,DE SUPERFICIE CORRIDA,ATE 3,00M DE ALTURA E MEDIDA PELA AREA REAL |  | M2 |  | 19.44 | 49.04 | 62.08 | 1206.84 | 49.04 | 59.89 | 953.3376
7.0 |  | INSTALAÇÕES ELÉTRICAS | [5 empty] | Subtotal Item 7.0 | 8057.68
7.1 | 15.007.0208-A | HASTE PARA ATERRAMENTO,DE COBRE DE 5/8"(16MM),COM 3,00M DE C OMPRIMENTO.FORNECIMENTO E COLOCACAO |  | UNID. |  | 1 | 52.22 | 66.11 | 66.11 | 52.22 | 63.77 | 52.22
7.2 | 15.018.0133-A | CAIXA DE ATERRAMENTO,EM PVC,25X25CM.FORNECIMENTO E COLOCACAO |  | UNID. | #REF! | 1 | 33.44 | 42.33 | 42.33 | 33.44 | 40.84 | 33.44
7.3 | 15.007.0504-A | QUADRO DE DISTRIBUICAO DE ENERGIA PARA DISJUNTORES TERMO-MAG NETICOS UNIPOLARES,DE EMBUTIR,COM PORTA E BARRAMENTOS DE FAS E,NEUTRO E TERRA,TRIFASICO,PARA INSTALACAO DE ATE 18 DISJUNT ORES COM DISPOSITIVO PARA CHAVE GERAL.FORNECIMENTO E COLOCAC AO. |  | UNID. | #REF! | 1 | 357.16 | 452.13 | 452.13 | 357.16 | 436.16 | 357.16
7.4 | 15.007.0575-A | DISJUNTOR TERMOMAGNETICO,BIPOLAR,DE 10 A 50AX250V.FORNECIMEN TO E COLOCACAO |  | UNID. |  | 12 | 30.38 | 38.46 | 461.52 | 30.38 | 37.1 | 364.56
7.5 | 15.008.0085-A | CABO DE COBRE COM ISOLAMENTO TERMOPLASTICO,COMPREENDENDO:PRE PARO,CORTE E ENFIACAO EM ELETRODUTOS,NA BITOLA DE 2,5MM2,450 /750V.FORNECIMENTO E COLOCACAO |  | M | #REF! | 200 | 3.33 | 4.22 | 844 | 3.33 | 4.07 | 666
7.6 | 15.008.0095-A | CABO DE COBRE COM ISOLAMENTO TERMOPLASTICO,COMPREENDENDO:PRE PARO,CORTE E ENFIACAO EM ELETRODUTOS,NA BITOLA DE 6MM2,450/7 50V.FORNECIMENTO E COLOCACAO |  | M | #REF! | 80 | 6.42 | 8.13 | 650.4 | 6.42 | 7.84 | 513.6
7.7 | 15.036.0079-A | ELETRODUTO DE PVC ESPIRAL CORRUGADO,DIAMETRO DE 3/4",INCLUSI VE CONEXOES E EMENDAS.FORNECIMENTO E INSTALACAO |  | M | 1 | 100 | 4.42 | 5.6 | 560 | 4.42 | 5.4 | 442
7.8 | 15.015.0250-A | Instalação de ponto de tomada, embutido na alvenaria, equivalente a 2 varas de eletroduto de PVC rígido de 3/4”, 18,00m de fio 2,5mm², caixas, conexões e tomada de embutir 2P+T, 10A, padrão brasileiro, com placa fosforescente, inclusive abertura e fechamento de rasgo em alvenaria |  | UNID. | 1 | 3 | 286.19 | 362.29 | 1086.87 | 286.19 | 349.5 | 858.57
7.9 | 15.015.0020-A | Instalação de ponto de luz, embutido na laje, equivalente a 2 varas de eletroduto de PVC rígido de 3/4”, 12,00m de fio 2,5mm², caixas, conexões, luvas, curva e interruptor de embutir com placa fosforescente, inclusive abertura e fechamento de rasgo em alvenaria |  | UNID. | 12 | 1 | 290.06 | 367.19 | 367.19 | 290.06 | 354.22 | 290.06
7.10 | 15.015.0050-A | Instalação de um conjunto de 3 pontos de luz, embutido na laje, equivalente a 6 varas de eletroduto de PVC rígido de 3/4”, 50,00m de fio 2,5mm², caixas, conexões, luvas, curva e interruptor de embutir com placa fosforescente, inclusive abertura e fechamento de rasgo em alvenaria |  | UNID. | #REF! | 2 | 717.16 | 907.85 | 1815.7 | 717.16 | 875.8 | 1434.32
7.11 | 15.015.0065-A | Instalação de um conjunto de 4 pontos de luz, embutido na laje, equivalente a 7 varas de eletroduto de PVC rígido de 3/4”, 50,00m de fio 2,5mm², caixas, conexões, luvas, curva e interruptor de embutir com placa fosforescente, inclusive abertura e fechamento de rasgo em alvenaria |  | UNID. | #REF! | 1 | 777.66 | 984.44 | 984.44 | 777.66 | 949.68 | 777.66
7.12 | 15.020.0163-A | LAMPADA LED,BULBO,PAR 30,10W,120/220V/20D,BASE E-27.FORNECIM ENTO E COLOCACAO |  | UNID. | #REF! | 11 | 52.21 | 66.09 | 726.99 | 52.21 | 63.76 | 574.31
8 |  | INSTALAÇÕES HIDRÁULICAS | [5 empty] | Subtotal Item 8.0 | 34362.22
8.1 | 15.004.0046-A | INSTALACAO E ASSENTAMENTO DE CHUVEIRO(EXCLUSIVE FORNECIMENTODO APARELHO E REGISTRO),COMPREENDENDO:5,00M DE TUBO DE PVCDE 25MM,RALO SECO DE PVC 100MM COM GRELHA,2,00M DE TUBO DE PVC DE 40MM E CONEXOES (Idem item 15.004.0045), PARA CHUVEIRO ELÉTRICO, INCLUINDO 30m DE FIO 4mm², 6m DE ELETRODUTO DE PVC DIÂMETRO DE 3/4” E CONEXÕES |  | UNID. |  | 8 | 406 | 513.96 | 4111.68 | 406 | 495.81 | 3248
8.2 | 18.007.0049-A | CHUVEIRO ELETRICO,EM PLASTICO,DE 110/220V.FORNECIMENTO |  | UNID. | #REF! | 8 | 61.7 | 78.11 | 624.88 | 61.7 | 75.35 | 493.6
8.3 | 18.021.0035-A | RESERVATORIO,EM FIBRA DE VIDRO OU POLIETILENO,COM CAPACIDADE EM TORNO DE 1.000L,INCLUSIVE TAMPA DE VEDACAO COM ESCOTILHA E FIXADORES.FORNECIMENTO |  | UNID. | #REF! | 2 | 390.86 | 494.79 | 989.58 | 390.86 | 477.32 | 781.72
8.4 | 15.028.0010-A | COLOCACAO DE RESERVATORIO DE FIBROCIMENTO,FIBRA DE VIDRO OU SEMELHANTE COM 1000L,INCLUSIVE PECAS DE APOIO EM ALVENARIA E MADEIRA SERRADA,E FLANGES DE LIGACAO HIDRAULICA,EXCLUSIVE F ORNECIMENTO DO RESERVATORIO |  | UNID. |  | 2 | 571.53 | 723.5 | 1447 | 571.53 | 697.95 | 1143.06
8.5 | 18.011.0005-A | TORNEIRA DE BOIA EM PLASTICO,PARA CAIXA D'AGUA,DE 3/4".FORNE CIMENTO E COLOCACAO |  | UNID. | #REF! | 2 | 19.42 | 24.58 | 49.16 | 19.42 | 23.72 | 38.84
8.6 | 15.004.0104-A | INSTALAÇÃO E ASSENTAMENTO DE VASO SANITÁRIO INDIVIDUAL PARA VASO SANITÁRIO COM CAIXA DE DESCARGA, COM 2,00m DE TUBO DE PVC DE 25mm ATÉ A CAIXA DE DESCARGA (EXCLUSIVE ESTES) EM PAVIMENTO TÉRREO, COMPREENDENDO: INSTALAÇÃO HIDRÁULICA COM 2,00m DE TUBO DE PVC DE 50mm, COM CONEXÕES , ATÉ A VÁLVULA E APÓS ESTA ATÉ O VASO, LIGAÇÃO DE ESGOTOS COM 3,00m DE TUBO DE PVC de 100mm À CAIXA DE INSPEÇÃO E TUBO DE VENTILAÇÃO, INCLUSIVE CONEXÕES, EXCLUSIVE O TUBO DE VENTILAÇÃO |  | UNID. | 3 | 4 | 301.99 | 382.29 | 1529.16 | 301.99 | 368.79 | 1207.96
8.7 | 18.002.0080-A | VASO SANITÁRIO DE LOUÇA BRANCA, CONVENCIONAL, TIPO POPULAR, COM MEDIIDAS EM TORNO DE 37 x 47 x 38cm, INCLUSIVE ASSENTO PLÁSTICO POPULAR, CAIXA DE DESCAEGA PLÁSTICA EXTERNA COMPLETA, TUBO DE DESCARGA LONGO, BOLSA DE LIGAÇÃO E ACESSÓRIOS DE FIXAÇÃO. FORNECIMENTO |  | UNID. | #REF! | 4 | 169.28 | 214.29 | 857.16 | 169.28 | 206.72 | 677.12
8.8 | 15.004.0151-A | INSTALACAO E ASSENTAMENTO DE BEBEDOURO OU LAVATORIO TIPO CAL HA,EM BATERIA COM 1 PONTO A CADA 50CM(EXCLUSIVE FORNECIMENTO DO APARELHO),COMPREENDENDO:1,00M DE TUBO DE PVC DE 32MM E 0 ,60M DE TUBO DE PVC DE 25MM,COM CONEXOES E ESGOTAMENTO EM PV C DE 50MM,ATE O RALO SIFONADO |  | UNID. | #REF! | 1 | 194.04 | 245.64 | 245.64 | 194.04 | 236.96 | 194.04
8.9 | 18.070.0046-A | BANCA DE MARMORE BRANCO CLASSICO,COM 3CM DE ESPESSURA,COM AB ERTURA PARA 3 CUBAS(EXCLUSIVE ESTAS),SOBRE APOIOS DE ALVENAR IA DE MEIA VEZ E VERGA DE CONCRETO,SEM REVESTIMENTO.FORNECIM ENTO E COLOCACAO |  | M2 | 5 | 2.5 | 534.61 | 676.76 | 1691.9 | 534.61 | 652.87 | 1336.525
8.10 | 15.004.0063-A | INSTALACAO E ASSENTAMENTO DE LAVATORIO DE UMA TORNEIRA(EXCLU SIVE FORNECIMENTO DO APARELHO),COMPREENDENDO:3,00M DE TUBO D E PVC DE 25MM,2,00M DE TUBO DE PVC DE 40MM E CONEXOES |  | UNID. |  | 8 | 164.41 | 208.13 | 1665.04 | 164.41 | 200.78 | 1315.28
8.11 | 18.002.0014-A | LAVATORIO DE LOUCA BRANCA,COM COLUNA SUSPENSA,PARA PESSOAS C OM NECESSIDADES ESPECIFICAS,COM MEDIDAS EM TORNO DE 45,5X35, 5CM,INCLUSIVE SIFAO EM PVC FLEXIVEL,VALVULA DE ESCOAMENTO CR OMADA,RABICHO EM PVC E TORNEIRA DE FECHAMENTO AUTOMATICO.FOR NECIMENTO |  | UNID. | 1 | 2 | 777.65 | 984.43 | 1968.86 | 777.65 | 949.67 | 1555.3
8.12 | 18.002.0026-A | LAVATORIO DE LOUCA BRANCA DE EMBUTIR(CUBA),TIPO MEDIO LUXO,S EM LADRAO,COM MEDIDAS EM TORNO DE 52X39CM.FERRAGENS EM METAL CROMADO:SIFAO 1680 1"X1.1/4",TORNEIRA DE PRESSAO 1193 DE 1/2 " E VALVULA DE ESCOAMENTO 1600.RABICHO EM PVC.FORNECIMENTO |  | UNID. | #REF! | 6 | 213.5 | 270.27 | 1621.62 | 213.5 | 260.73 | 1281
8.13 | 18.016.0125-A | BARRA DE APOIO(PUXADOR HORIZONTAL/VERTICAL)EM ACO INOXIDAVEL AISI 304,TUBO DE 1 1/4",INCLUSIVE FIXACAO COM PARAFUSOS INO XIDAVEIS E BUCHAS PLASTICAS,COM 40CM,PARA PORTAS DE SANITARI OS,VESTIARIOS E QUARTOS ACESSIVEIS EM LOCAIS DE HOSPEDAGEM E DE SAUDE.FORNECIMENTO E INSTALACAO |  | UNID. |  | 2 | 81.41 | 103.06 | 206.12 | 81.41 | 99.42 | 162.82
8.14 | 18.016.0106-A | BARRA DE APOIO EM ACO INOXIDAVEL AISI 304,TUBO DE 1.1/4",INC LUSIVE FIXACAO COM PARAFUSOS INOXIDAVEIS E BUCHAS PLASTICAS, COM 80CM,PARA PESSOAS COM NECESSIDADES ESPECIFICAS.FORNECIME NTO E COLOCACAO |  | UNID. |  | 8 | 127.87 | 161.87 | 1294.96 | 127.87 | 156.15 | 1022.96
8.15 | 18.016.0135-A | BARRA DE APOIO LATERAL,PISO PAREDE,EM ACO INOXIDAVEL AISI 30 4,TUBO DE 1 1/4",INCLUSIVE FIXACAO COM PARAFUSOS INOXIDAVEIS E BUCHAS PLASTICAS,COM 75X80CM,PARA PESSOAS COM NECESSIDADE S ESPECIFICAS.FORNECIMENTO E COLOCACAO |  | UNID. |  | 2 | 215.17 | 272.38 | 544.76 | 215.17 | 262.77 | 430.34
8.16 | 15.036.0001-A | TUBO DE CPVC RÍGIDO, DIÂMENTRO DE de 15mm, SOLDÁVEL, PARA ÁGUA QUENTE E FRIA, EXCLUSIVE EMENDAS, CONEXÕES, ABERTURA E FECHAMENTO DE RASGO. FORNECIMENTO E ASSENTAMENTO |  | M |  | 36 | 13.88 | 17.57 | 632.52 | 13.88 | 16.95 | 499.68
8.17 | 15.036.0021-A | TUBO DE PVC RÍGIDO, ROSQUEÁVEL, PARA ÁGUA FRIA, COM DIÂMENTRO DE 1.1/4”, INCLUSIVE CONEXÕES E EMNDAS, EXCLUSIVE ABERTURA E FECHAMENTO DE RASGO. FORNECIMENTO E ASSENTAMENTO |  | M |  | 24 | 31.62 | 40.03 | 960.72 | 31.62 | 38.61 | 758.88
8.18 | 15.036.0053-A | TUBO DE PVC RÍGIDO DE 150mm, SOLDÁVEL, INCLUSIVE CONEXÕES E EMENDAS, EXCLUSIVE ABERTURA E FECHAMENTO DE RASGO. FORNECIMENTO E ASSENTAMENTO |  | M |  | 43.6 | 51.02 | 64.59 | 2816.12 | 51.02 | 62.31 | 2224.472
8.19 | 15.002.0580-A | FOSSA SEPTICA CILINDRICA,TIPO CAMARA IMHOFF,DE CONCRETO PRE- MOLDADO,MEDINDO 2000X2000MM.FORNECIMENTO E COLOCACAO |  | UNID. | #REF! | 1 | 3400.82 | 4305.1 | 4305.1 | 3400.82 | 4153.08 | 3400.82
8.20 | 15.002.0676-A | SUMIDOURO CILINDRICO,LIGADO A FOSSA,MEDINDO 2000X2000MM,EM A NEIS DE CONCRETO PRE-MOLDADO,EXCLUSIVE FOSSA E MANILHAS.FORN ECIMENTO E COLOCACAO |  | UNID. | #REF! | 1 | 2287.47 | 2895.71 | 2895.71 | 2287.47 | 2793.46 | 2287.47
8.21 | 15.002.0210-A | Caixa de inspeção/caixa para águas pluviais, de concreto pré-moldado, constando de círculo de fundo, 2 anéis superpostos, de 40mm de espessura e 600mm de diâmetro interno, sendo 1 anel inferior (entrada e saída) de 300mm, 1 de 75mm de altura, perfazendo 475mm de altura total, exclusive tampão de ferro fundido e escavação |  | UNID. | #REF! | 2 | 144.5 | 182.92 | 365.84 | 144.5 | 176.46 | 289
8.22 | 15.002.0664-A | FILTRO ANAEROBIO,DE ANEIS DE CONCRETO PRE-MOLDADO,MEDINDO 20 00X2000MM.FORNECIMENTO E COLOCACAO |  | UNID. | #REF! | 1 | 2710.82 | 3431.63 | 3431.63 | 2710.82 | 3310.45 | 2710.82
8.23 | 15.029.0011-A | REGISTRO DE GAVETA,EM BRONZE,COM DIAMETRO DE 3/4".FORNECIMEN TO E COLOCACAO |  | UNID. | 8 | 2 | 42.29 | 53.53 | 107.06 | 42.29 | 51.64 | 84.58
9 |  | ESQUADRIAS / VIDROS / FERRAGENS | [5 empty] | Subtotal Item 9.0 | 43708.17
9.1 |  | VIDRO TEMPERADO
9.1.1 | 14.004.0121-A | VIDRO TEMPERADO,INCOLOR,COM 6MM DE ESPESSURA,ENCAIXILHADO EM MADEIRA,ALUMINIO OU FERRO.FORNECIMENTO E COLOCACAO |  | M2 |  | 3.68 | 231 | 292.42 | 1076.11 | 231 | 282.1 | 850.08
9.2 |  | GRANITOS (SOLEIRA E PEITORIL)
9.2.1 | 13.045.0045-A | PEITORIL DE MARMORE BRANCO CLASSICO,COM ESPESSURA DE 2CM,COM 2 POLIMENTOS,EM 2 TIRAS,NA LARGURA,SOMADA DE 20CM, SENDO A PARTE INFERIOR EM SUPERPOSICAO,ASSENTE COMO EM 13.045.0040 |  | M |  | 9.52 | 64.85 | 82.09 | 781.5 | 64.85 | 79.19 | 617.372
9.2.2 | 13.345.0025-A | SOLEIRA DE MARMORE BRANCO CLASSICO,DE 3X13CM,COM 2 POLIMENTO S,ASSENTE COMO EM 13.345.0015 |  | M |  | 2.82 | 45.25 | 57.28 | 161.53 | 45.25 | 55.26 | 127.605
9.3 |  | MADEIRA
9.3.1 | 14.006.0008-A | PORTA DE MADEIRA DE LEI EM COMPENSADO DE 90X210X3CM FOLHEADA NAS 2 FACES,ADUELA DE 13X3CM E ALIZARES DE 5X2CM,EXCLUSIVE FERRAGENS.FORNECIMENTO E COLOCACAO |  | UNID. |  | 3 | 547.46 | 693.03 | 2079.09 | 547.46 | 668.56 | 1642.38
9.3.2 | 14.006.0420-A | PORTA DE MADEIRA DE LEI EM COMPENSADO,FOLHEADA NAS 2 FACES COM 3CM DE ESPESSURA,ADUELA E ALIZARES,EXCLUSIVE FERRAGENS.FORNECIMENTO E COLOCACAO |  | M2 |  | 17.64 | 1026.93 | 1299.99 | 22931.82 | 1026.93 | 1254.09 | 18115.0452
9.3.3 | 14.006.0255-A | Portão de tábuas de madeira de lei, sobre armação triangulada e marco, exclusive ferragens. FORNECIMENTO e COLOCAÇÃO |  | M2 |  | 5 | 2198.04 | 2782.5 | 13912.5 | 2198.04 | 2684.25 | 10990.2
9.4 |  | FERRAGEM
9.4.1 | 14.007.0274-A | FECHADURA DE SOBREPOR,COM CILINDRO,DUAS VOLTAS,EM FERRO RESI NADO PRETO,PARA PORTAO.FORNECIMENTO |  | UNID. |  | 1 | 35.04 | 44.36 | 44.36 | 35.04 | 42.79 | 35.04
9.4.2 | 11245 | DOBRADICA PARA CHUMBAR, EM FERRO, 10", PARA PORTAO |  | UNID. |  | 3 | 31.7 | 40.13 | 120.39 | 31.7 | 38.71 | 95.1
9.4.3 | 14.007.0005-A | FERRAGENS PARA PORTA DE MADEIRA,DE 1 FOLHA,DE ABRIR,DE ENTRA DA PRINCIPAL, CONSTANDO DE FORNEC.S/COLOCACAO,DE:-FECHADURA DE CILINDRO CENTRAL,DE LATAO,ACABAMENTO CROMADO;-MACANETA TI PO BOLA,E ESPELHO CIRCULAR,DE LATAO,ACABAMENTO CROMADO;-3 DO BRADICAS 3"X3" DE ACO LAMINADO,COM PINO (EIXO) E BOLAS DE FE RRO |  | UNID. |  | 3 | 566.05 | 716.56 | 2149.68 | 566.05 | 691.26 | 1698.15
9.4.4 | 14.007.0040-A | Ferragens para portas de madeira, de 1 folha de abrir, internas, sociais ou de serviço, constando de fornecimento sem colocação (esta incluída no fornecimento e colocação das esquadrias), de: -Fechadura tipo gorge, trinco reversível, em latão, acabamento cromado ; -Entrada e roseta circulares, em latão laminado, acabamento cromado -Maçaneta tipo alavanca, em latão, acabamento cromado -3 dobradiças de ferro galvanizado de 3” x 2.1/2”, com pino e bolas de ferro |  | UNID. |  | 1 | 242.6 | 307.11 | 307.11 | 242.6 | 296.26 | 242.6
9.4.5 | 13.200.0015-B | REVESTIMENTO EM CHAPA LAMINADA COM ACABAMENTO BRILHANTE,DE 0 ,8MM DE ESPESSURA,SOBRE PECAS DE MADEIRA AMPLAS,COMO PORTAS, MESAS,ARMARIOS E PRATELEIRAS FUNDAS |  | M2 |  | 0.54 | 99.48 | 125.93 | 68 | 99.48 | 121.48 | 53.7192
9.4.6 | 14.007.0316-A | PUXADOR DE 12CM,EM ZAMAK CROMADO.FORNECIMENTO |  | UNID. |  | 8 | 7.51 | 9.51 | 76.08 | 7.51 | 9.17 | 60.08
9.4.7 | 14.007.0070-A | FERRAGENS PARA PORTAS DE MADEIRA,DE 1 FOLHA,DE ABRIR,PARA SA NITARIOS OU CHUVEIROS COLETIVOS,CONSTANDO DE FORNECIMENTO S/ COLOCACAO,DE:-FECHO DE SOBREPOR,TIPO "LIVRE-OCUPADO", RETAN GULAR,EM ZAMAK OU LATAO,ACABAMENTO CROMADO;-3 DOBRADICAS DE FERRO GALVANIZADO DE 3"X2.1/2",COM PINO E BOLAS DE FERRO |  | UNID. |  | 10 | 49.06 | 62.11 | 621.1 | 49.06 | 59.91 | 490.6
10.0 |  | REVESTIMENTO E PAVIMENTAÇÃO | [5 empty] | Subtotal Item 10.0 | 109141.94
10.1 | 13.001.0026-A | EMBOCO COM ARGAMASSA DE CIMENTO E AREIA,NO TRACO 1:3 COM 2CM DE ESPESSURA,INCLUSIVE CHAPISCO DE CIMENTO E AREIA,NO TRACO 1:3 |  | M2 |  | 1167.78 | 27.63 | 34.98 | 40848.94 | 27.63 | 33.74 | 32265.7614
10.2 | 13.301.0125-B | CONTRAPISO,BASE OU CAMADA REGULARIZADORA,EXECUTADA COM ARGAM ASSA DE CIMENTO E AREIA,NO TRACO 1:4,NA ESPESSURA DE 3CM |  | M2 | 176 | 567.84 | 29.15 | 36.9 | 20953.3 | 29.15 | 35.6 | 16552.536
10.3 | 13.030.0251-A | REVESTIMENTO DE PAREDE COM LADRILHOS CERAMICOS ESMALTADOS,COM MEDIDAS EM TORNO DE 20X20CM E 8,5MM DE ESPESSURA, ASSENTECONFORME ITEM 13.025.0058 |  | M2 | 30.2 | 167.6 | 135.99 | 172.15 | 28852.34 | 135.99 | 166.07 | 22791.924
10.4 | 13.368.0012-A | REVESTIMENTO DE BANCADAS OU ILHARGAS, COM GRANITO CAPAO BONI TO, EM PLACA DE 2CM DE ESPESSURA, ACABAMENTO POLIDO, ASSENTE COM NATA DE CIMENTO SOBRE ARGAMASSA DE CIMENTO E AREIA, NO TRACO 1:3 |  | M2 | #REF! | 2.16 | 316.04 | 400.08 | 864.17 | 316.04 | 385.95 | 682.6464
10.5 | 13.331.0015-A | REVESTIMENTO DE PISO CERAMICO EM PORCELANATO TECNICO NATURAL ,ACABAMENTO DA BORDA RETIFICADO,PARA USO EM AREAS COMERCIAIS COM ACESSO PARA RUA,NO FORMATO (60X60)CM,ASSENTES EM SUPERF ICIE EM OSSO COM ARGAMASSA DE CIMENTO E COLA (ARGAMASSA COLA NTE)E REJUNTAMENTO PRONTO |  | M2 | #REF! | 62.16 | 185.08 | 234.29 | 14563.47 | 185.08 | 226.02 | 11504.5728
10.6 | 13.331.0050-A | Rodapé com cerâmica em porcelanato técnico natural , com 7,5 a 10cm de altura,ASSENTES CONFORME ITEM 13.025.0016. |  | M | #REF! | 58.92 | 41.02 | 51.93 | 3059.72 | 41.02 | 50.09 | 2416.8984
11.0 |  | TELHADO | [5 empty] | Subtotal Item 11.0 | 60803.37
11.1 | 16.002.0010-A | COBERTURA EM TELHA CERAMICA COLONIAL,EXCLUSIVE CUMEEIRA E MADEIRAMENTO.MEDIDA PELA AREA REAL DE COBERTURA.FORNECIMENTO E COLOCACAO |  | M2 |  | 176 | 124.41 | 157.49 | 27718.24 | 124.41 | 151.93 | 21896.16
11.2 | 16.001.0050-A | MADEIRAMENTO PARA COBERTURA EM DUAS AGUAS EM TELHAS CERAMICA S,CONSTITUIDO DE CUMEEIRA E TERCAS DE 3"X4.1/2",CAIBROS DE 3 "X1.1/2",RIPAS DE 1,5X4CM,TUDO EM MADEIRA SERRADA,SEM TESOUR A OU PONTALETE,MEDIDO PELA AREA REAL DO MADEIRAMENTO.FORNECI MENTO E COLOCACAO |  | M2 |  | 160 | 98.62 | 124.84 | 19974.4 | 98.62 | 120.43 | 15779.2
11.3 | 16.015.0001-A | SUBCOBERTURA COMPOSTA DE DUAS FOLHAS DE ALUMINIO ESTRUTURADO E UMA FOLHA DE POLIETILENO ALVEOLAR,COM ESPESSURA DE 2,5MM, INCLUSIVE MADEIRAMENTO DE FIXACAO.FORNECIMENTO E COLOCACAO |  | M2 |  | 147.85 | 26.62 | 33.7 | 4982.55 | 26.62 | 32.51 | 3935.767
11.4 | 16.020.0001-A | IMPERMEABILIZACAO C/MANTA A BASE ASFALTO MODIFICADO C/POLIME ROS,TIPO III-B,ESP.4,00MM,CONSUMO MINIMO 1,15M2/M2,APLICACAO CHAMA MACARICO SOBRE PRIMER ASFALTICO BASE AGUA OU SOLVENTE ,CONSUMO 0,40KG/M2,INCLUSIVE ESTE |  | M2 |  | 12.15 | 67.95 | 86.02 | 1045.14 | 67.95 | 82.98 | 825.5925
11.5 | 16.005.0027-A | RUFO DE ALUMINIO DE 0,8X500MM.FORNECIMENTO E COLOCACAO |  | M | #REF! | 40.8 | 108.59 | 137.46 | 5608.37 | 108.59 | 132.61 | 4430.472
11.6 | 16.003.0004-A | CORDAO PARA ARREMATE DE TELHADO,EXECUTADO COM ARGAMASSA DE C IMENTO,AREIA E SAIBRO,NO TRACO 1:2:2 |  | M | #REF! | 30.2 | 38.57 | 48.83 | 1474.67 | 38.57 | 47.1 | 1164.814
12.0 |  | DRENAGEM | [5 empty] | Subtotal Item 12.0 | 409.24
12.1 | 15.036.0052-A | TUBO DE PVC RIGIDO DE 100MM,SOLDAVEL,INCLUSIVE CONEXOES E EM ENDAS,EXCLUSIVE ABERTURA E FECHAMENTO DE RASGO.FORNECIMENTO E ASSENTAMENTO |  | M |  | 12.04 | 26.85 | 33.99 | 409.24 | 26.85 | 32.79 | 323.274
13 |  | PINTURA | [5 empty] | Subtotal Item 13.0 | 21328.53
13.1 |  | PINTURA PVA
13.1.1 | 17.018.0080-A | PINTURA COM TINTA LATEX,CLASSIFICACAO STANDARD (NBR 15079),PARA EXTERIOR,INCLUSIVE LIXAMENTOS,LIMPEZA,UMA DEMAO DE SELADOR ACRILICO E DUAS DEMAOS DE ACABAMENTO |  | M2 |  | 812.45 | 13.03 | 16.49 | 13397.3 | 13.03 | 15.91 | 10586.2235
13.2 |  | PINTURA ESMALTE SINTÉTICO
13.2.1 | 17.017.0100-A | PREPARO DE MADEIRA NOVA,INCLUSIVE LIXAMENTO,LIMPEZA,UMA DEMA O DE VERNIZ ISOLANTE INCOLOR,DUAS DEMAOS DE MASSA PARA MADEI RA,LIXAMENTO E REMOCAO DE PO,E UMA DEMAO DE FUNDO SINTETICO NIVELADOR |  | M2 |  | 136.51 | 38.27 | 48.45 | 6613.91 | 38.27 | 46.74 | 5224.2377
13.2.2 | 17.017.0140-A | Pintura interna ou externa sobre madeira nova, com esmalte sintético alquídico, brilhante ou acetinado em duas demãos sobre superfície preparada com material da mesma linha, conforme o item 17.017.0100, exclusive este preparo |  | M2 |  | 136.51 | 7.62 | 9.65 | 1317.32 | 7.62 | 9.31 | 1040.2062
14 |  | LIMPEZA | [6 empty] | 1638.45
14.1 | 04.014.0095-A | RETIRADA DE ENTULHO DE OBRA COM CACAMBA DE ACO TIPO CONTAINE R COM 5M3 DE CAPACIDADE,INCLUSIVE CARREGAMENTO,TRANSPORTE E DESCARREGAMENTO.CUSTO POR UNIDADE DE CACAMBA E INCLUI A TAX A PARA DESCARGA EM LOCAIS AUTORIZADOS |  | UNID. |  | 5 | 258.86 | 327.69 | 1638.45 | 258.86 | 316.12 | 1294.3
[7 empty] | CUSTO TOTAL ESTIMADO |  | 496894.02 |  |  | 396320.33

## PO ONERADA (hidden)
PLANILHA DE CUSTO ONERADA
OBRA: | CONSTRUÇÃO DE VESTIÁRIO E MURO ESCOLA VIDAL DE NEGREIROS | [7 empty] | BDI
LOCAL: | ALECRIM - SÃO PEDRO DA ALDEIA - RJ. |  | BASE DE CÁLCULO - EMOP/SINAPI 06/2021 | [5 empty] | 20.36%
ITEM | EMOP/SINAPI COM DESONERAÇÃO | ESPECIFICAÇÃO DOS SERVIÇOS |  | UN | QUANT. TOTAL | QUANT | VALOR UNITÁRIO SEM BDI | VALOR UNTÁRIO COM BDI | VALOR TOTAL | SINOP 06 | BDI | VALOR TOTAL
1.0 |  | SERVIÇOS PRELIMINARES | [5 empty] | Subtotal Item 1.0 | 4801.38 |  | 1.187
1.1 | 02.004.0001-0 | BARRACAO DE OBRA,COM PAREDES E PISO DE TABUAS DE MADEIRA DE3ª,COBERTURA DE TELHAS DE FIBROCIMENTO DE 6MM,E INSTALACOES,EXCLUSIVE PINTURA,SENDO REAPROVEITADO 2 VEZES |  | M2 | 0 | 6 | 439.8 | 529.34 | 3176.04 | 439.8 | 522.04 | 2638.8
1.2 | 02.020.0002-0 | PLACA DE IDENTIFICACAO DE OBRA PUBLICA,TIPO BANNER/PLOTTER,CONSTITUIDA POR LONA E IMPRESSAO DIGITAL,INCLUSIVE SUPORTES DE MADEIRA.FORNECIMENTO E COLOCACAO |  | M2 | #REF! | 6.4 | 211 | 253.96 | 1625.34 | 211 | 250.46 | 1350.4
2.0 |  | SERVIÇOS COMPLEMENTARES | [5 empty] | Subtotal Item 2.0 | 83.01
2.1 | 05.001.0023-0 | DEMOLICAO MANUAL DE ALVENARIA DE TIJOLOS FURADOS,INCLUSIVE EMPILHAMENTO DENTRO DO CANTEIRO DE SERVICO |  | M3 | #REF! | 0.79 | 87.3 | 105.07 | 83.01 | 87.3 | 103.63 | 68.967
3.0 |  | MOVIMENTO DE TERRA | [5 empty] | Subtotal Item 3.0 | 34578.45
3.1 | 03.001.0001-1 | ESCAVACAO MANUAL DE VALA/CAVA EM MATERIAL DE 1ª CATEGORIA (A(AREIA,ARGILA OU PICARRA),ATE 1,50M DE PROFUNDIDADE,EXCLUSIVE ESCORAMENTO E ESGOTAMENTO |  | M3 | 0 | 127.08 | 57.95 | 69.75 | 8863.83 | 57.95 | 68.79 | 7364.286
3.2 | 03.021.0005-1 | ESCAVACAO MECANICA,A CEU ABERTO,EM MATERIAL DE 1ªCATEGORIA,U TILIZANDO ESCAVADEIRA HIDRAULICA DE 0,78M3 |  | M3 | 577.89 | 146.06 | 3.24 | 3.9 | 569.63 | 3.24 | 3.85 | 473.2344
3.3 | 04.006.0008-1 | CARGA MANUAL E DESCARGA MECANICA DE MATERIAL A GRANEL(AGREGADOS,PEDRA-DE-MAO,PARALELOS,TERRA E ESCOMBROS),COMPREENDENDOOS TEMPOS PARA CARGA,DESCARGA E MANOBRAS DO CAMINHAO BASCULANTE A OLEO DIESEL,COM CAPACIDADE UTIL DE 8T,EMPREGANDO 2 SERVENTES NA CARGA |  | T | 2889.45 | 577.89 | 32.24 | 38.8 | 22422.13 | 32.24 | 38.27 | 18631.1736
3.4 | 04.005.0003-0 | TRANSPORTE DE CARGA DE QUALQUER NATUREZA,EXCLUSIVE AS DESPESAS DE CARGA E DESCARGA,TANTO DE ESPERA DO CAMINHAO COMO DO SERVENTE OU EQUIPAMENTO AUXILIAR,A VELOCIDADE MEDIA DE 50KM/H,EM CAMINHAO DE CARROCERIA FIXA A OLEO DIESEL,COM CAPACIDADEUTIL DE 7,5T |  | T x Km | 12.33 | 2889.45 | 0.76 | 0.91 | 2629.4 | 0.76 | 0.9 | 2195.982
3.5 | 96386 | EXECUÇÃO E COMPACTAÇÃO DE ATERRO COM SOLO PREDOMINANTEMENTE ARENOSO - EXCLUSIVE ESCAVAÇÃO, CARGA E TRANSPORTE E SOLO. AF_09/2017 |  | M3 | #REF! | 12.33 | 6.3 | 7.58 | 93.46 | 6.3 | 7.48 | 77.679
4.0 |  | ESTRUTURA | [5 empty] | Subtotal Item 4.0 | 132511.14
4.1 | 11.013.0075-0 | CONCRETO ARMADO,FCK25MPA,INCLUINDO MATERIAIS PARA 1,00M3 DECONCRETO (IMPORTADO DE USINA) ADENSADO E COLOCADO,14,00M2 DE AREA MOLDADA,FORMAS E ESCORAMENTO, 60KG DE ACO CA-50,INCLUSIVE MAO-DE-OBRA PARACORTE,DOBRAGEM,MONTAGEM E COLOCACAO NAS FORMAS |  | M3 | 41.62 | 41.62 | 2585.9 | 3166.95 | 131808.46 | 2585.9 | 3069.46 | 107625.158
4.2 | 11.013.0003-1 | VERGAS DE CONCRETO ARMADO PARA ALVENARIA,COM APROVEITAMENTO DA MADEIRA POR 10 VEZES |  | M3 |  | 0.26 | 2206.77 | 2702.63 | 702.68 | 2206.77 | 2619.44 | 573.7602
5.0 |  | INFRAESTRUTURA | [5 empty] | Subtotal Item 5.0 | 24314.55
5.1 | 11.030.0080-0 | LAJE PRE-MOLDADA BETA 16,PARA SOBRECARGA DE 3,5KN/M2 E VAO DE 5,20M,CONSIDERANDO VIGOTAS,TIJOLOS E ARMADURA NEGATIVA,INCLUSIVE CAPEAMENTO DE 4CM DE ESPESSURA,COM CONCRETO FCK=20MPAE ESCORAMENTO.FORNECIMENTO E MONTAGEM DO CONJUNTO |  | M2 | 144.3 | 144.3 | 140 | 168.5 | 24314.55 | 140 | 166.18 | 20202
6.0 |  | ALVENARIA | [5 empty] | Subtotal Item 6.0 | 31256.52
6.1 | 12.003.0115-0 | ALVENARIA DE TIJOLOS CERAMICOS FURADOS 10X20X30CM,COMPLEMENTADA COM 6% DE TIJOLOS DE 10X20X20CM,ASSENTES COM ARGAMASSA DE CIMENTO E SAIBRO,NO TRACO 1:8,EM PAREDES DE MEIA VEZ(0,10M) DE SUPERFICIE CORRIDA,ATE 3,00M DE ALTURA E MEDIDA PELA AREA REAL |  | M2 | 502.72 | 502.72 | 49.61 | 59.71 | 30017.41 | 49.61 | 58.89 | 24939.9392
6.2 | 12.005.0010-0 | ALVENARIA DE BLOCOS DE CONCRETO 10X20X40CM,ASSENTES COM ARGA MASSA DE CIMENTO E AREIA,NO TRACO 1:8,EM PAREDES DE 0,10M DE ESPESSURA,DE SUPERFICIE CORRIDA,ATE 3,00M DE ALTURA E MEDIDA PELA AREA REAL |  | M2 |  | 19.44 | 52.96 | 63.74 | 1239.11 | 52.96 | 62.86 | 1029.5424
7.0 |  | INSTALAÇÕES ELÉTRICAS | [5 empty] | Subtotal Item 7.0 | 8316.87
7.1 | 15.007.0208-0 | HASTE PARA ATERRAMENTO,DE COBRE DE 5/8"(16MM),COM 3,00M DE C OMPRIMENTO.FORNECIMENTO E COLOCACAO |  | UNID. |  | 1 | 53.74 | 64.68 | 64.68 | 53.74 | 63.79 | 53.74
7.2 | 15.018.0133-0 | CAIXA DE ATERRAMENTO,EM PVC,25X25CM.FORNECIMENTO E COLOCACAO |  | UNID. | #REF! | 1 | 37.23 | 44.81 | 44.81 | 37.23 | 44.19 | 37.23
7.3 | 15.007.0504-0 | QUADRO DE DISTRIBUICAO DE ENERGIA PARA DISJUNTORES TERMO-MAG NETICOS UNIPOLARES,DE EMBUTIR,COM PORTA E BARRAMENTOS DE FAS E,NEUTRO E TERRA,TRIFASICO,PARA INSTALACAO DE ATE 18 DISJUNT ORES COM DISPOSITIVO PARA CHAVE GERAL.FORNECIMENTO E COLOCAC AO. |  | UNID. | #REF! | 1 | 373.41 | 449.44 | 449.44 | 373.41 | 443.24 | 373.41
7.4 | 15.007.0575-0 | DISJUNTOR TERMOMAGNETICO,BIPOLAR,DE 10 A 50AX250V.FORNECIMEN TO E COLOCACAO |  | UNID. |  | 12 | 31.13 | 37.47 | 449.64 | 31.13 | 36.95 | 373.56
7.5 | 15.008.0085-0 | CABO DE COBRE COM ISOLAMENTO TERMOPLASTICO,COMPREENDENDO:PRE PARO,CORTE E ENFIACAO EM ELETRODUTOS,NA BITOLA DE 2,5MM2,450 /750V.FORNECIMENTO E COLOCACAO |  | M | #REF! | 200 | 3.6 | 4.33 | 866 | 3.6 | 4.27 | 720
7.6 | 15.008.0095-0 | CABO DE COBRE COM ISOLAMENTO TERMOPLASTICO,COMPREENDENDO:PRE PARO,CORTE E ENFIACAO EM ELETRODUTOS,NA BITOLA DE 6MM2,450/7 50V.FORNECIMENTO E COLOCACAO |  | M | #REF! | 80 | 6.8 | 8.18 | 654.4 | 6.8 | 8.07 | 544
7.7 | 15.036.0079-0 | ELETRODUTO DE PVC ESPIRAL CORRUGADO,DIAMETRO DE 3/4",INCLUSI VE CONEXOES E EMENDAS.FORNECIMENTO E INSTALACAO |  | M | 1 | 100 | 4.85 | 5.84 | 584 | 4.85 | 5.76 | 485
7.8 | 15.015.0250-0 | Instalação de ponto de tomada, embutido na alvenaria, equivalente a 2 varas de eletroduto de PVC rígido de 3/4”, 18,00m de fio 2,5mm², caixas, conexões e tomada de embutir 2P+T, 10A, padrão brasileiro, com placa fosforescente, inclusive abertura e fechamento de rasgo em alvenaria |  | UNID. | 1 | 3 | 319.53 | 384.59 | 1153.77 | 319.53 | 379.28 | 958.59
7.9 | 15.015.0020-0 | Instalação de ponto de luz, embutido na laje, equivalente a 2 varas de eletroduto de PVC rígido de 3/4”, 12,00m de fio 2,5mm², caixas, conexões, luvas, curva e interruptor de embutir com placa fosforescente, inclusive abertura e fechamento de rasgo em alvenaria |  | UNID. | 12 | 1 | 326.11 | 392.51 | 392.51 | 326.11 | 387.09 | 326.11
7.10 | 15.015.0050-0 | Instalação de um conjunto de 3 pontos de luz, embutido na laje, equivalente a 6 varas de eletroduto de PVC rígido de 3/4”, 50,00m de fio 2,5mm², caixas, conexões, luvas, curva e interruptor de embutir com placa fosforescente, inclusive abertura e fechamento de rasgo em alvenaria |  | UNID. | #REF! | 2 | 798.8 | 961.44 | 1922.88 | 798.8 | 948.18 | 1597.6
7.11 | 15.015.0065-0 | Instalação de um conjunto de 4 pontos de luz, embutido na laje, equivalente a 7 varas de eletroduto de PVC rígido de 3/4”, 50,00m de fio 2,5mm², caixas, conexões, luvas, curva e interruptor de embutir com placa fosforescente, inclusive abertura e fechamento de rasgo em alvenaria |  | UNID. | #REF! | 1 | 865.34 | 1041.52 | 1041.52 | 865.34 | 1027.16 | 865.34
7.12 | 15.020.0163-0 | LAMPADA LED,BULBO,PAR 30,10W,120/220V/20D,BASE E-27.FORNECIM ENTO E COLOCACAO |  | UNID. | #REF! | 11 | 52.36 | 63.02 | 693.22 | 52.36 | 62.15 | 575.96
8 |  | INSTALAÇÕES HIDRÁULICAS | [5 empty] | Subtotal Item 8.0 | 34174.39
8.1 | 15.004.0046-0 | INSTALACAO E ASSENTAMENTO DE CHUVEIRO(EXCLUSIVE FORNECIMENTODO APARELHO E REGISTRO),COMPREENDENDO:5,00M DE TUBO DE PVCDE 25MM,RALO SECO DE PVC 100MM COM GRELHA,2,00M DE TUBO DE PVC DE 40MM E CONEXOES (Idem item 15.004.0045), PARA CHUVEIRO ELÉTRICO, INCLUINDO 30m DE FIO 4mm², 6m DE ELETRODUTO DE PVC DIÂMETRO DE 3/4” E CONEXÕES |  | UNID. |  | 8 | 442.94 | 533.12 | 4264.96 | 442.94 | 525.77 | 3543.52
8.2 | 18.007.0049-0 | CHUVEIRO ELETRICO,EM PLASTICO,DE 110/220V.FORNECIMENTO |  | UNID. | #REF! | 8 | 61.7 | 74.26 | 594.08 | 61.7 | 73.24 | 493.6
8.3 | 18.021.0035-0 | RESERVATORIO,EM FIBRA DE VIDRO OU POLIETILENO,COM CAPACIDADE EM TORNO DE 1.000L,INCLUSIVE TAMPA DE VEDACAO COM ESCOTILHA E FIXADORES.FORNECIMENTO |  | UNID. | #REF! | 2 | 390.86 | 470.44 | 940.88 | 390.86 | 463.95 | 781.72
8.4 | 15.028.0010-0 | COLOCACAO DE RESERVATORIO DE FIBROCIMENTO,FIBRA DE VIDRO OU SEMELHANTE COM 1000L,INCLUSIVE PECAS DE APOIO EM ALVENARIA E MADEIRA SERRADA,E FLANGES DE LIGACAO HIDRAULICA,EXCLUSIVE F ORNECIMENTO DO RESERVATORIO |  | UNID. |  | 2 | 640.74 | 771.19 | 1542.38 | 640.74 | 760.56 | 1281.48
8.5 | 18.011.0005-0 | TORNEIRA DE BOIA EM PLASTICO,PARA CAIXA D'AGUA,DE 3/4".FORNE CIMENTO E COLOCACAO |  | UNID. | #REF! | 2 | 21.04 | 25.32 | 50.64 | 21.04 | 24.97 | 42.08
8.6 | 15.004.0104-0 | INSTALAÇÃO E ASSENTAMENTO DE VASO SANITÁRIO INDIVIDUAL PARA VASO SANITÁRIO COM CAIXA DE DESCARGA, COM 2,00m DE TUBO DE PVC DE 25mm ATÉ A CAIXA DE DESCARGA (EXCLUSIVE ESTES) EM PAVIMENTO TÉRREO, COMPREENDENDO: INSTALAÇÃO HIDRÁULICA COM 2,00m DE TUBO DE PVC DE 50mm, COM CONEXÕES , ATÉ A VÁLVULA E APÓS ESTA ATÉ O VASO, LIGAÇÃO DE ESGOTOS COM 3,00m DE TUBO DE PVC de 100mm À CAIXA DE INSPEÇÃO E TUBO DE VENTILAÇÃO, INCLUSIVE CONEXÕES, EXCLUSIVE O TUBO DE VENTILAÇÃO |  | UNID. | 3 | 4 | 337.1 | 405.73 | 1622.92 | 337.1 | 400.14 | 1348.4
8.7 | 18.002.0080-0 | VASO SANITÁRIO DE LOUÇA BRANCA, CONVENCIONAL, TIPO POPULAR, COM MEDIIDAS EM TORNO DE 37 x 47 x 38cm, INCLUSIVE ASSENTO PLÁSTICO POPULAR, CAIXA DE DESCAEGA PLÁSTICA EXTERNA COMPLETA, TUBO DE DESCARGA LONGO, BOLSA DE LIGAÇÃO E ACESSÓRIOS DE FIXAÇÃO. FORNECIMENTO |  | UNID. | #REF! | 4 | 169.28 | 203.75 | 815 | 169.28 | 200.94 | 677.12
8.8 | 15.004.0151-0 | INSTALACAO E ASSENTAMENTO DE BEBEDOURO OU LAVATORIO TIPO CAL HA,EM BATERIA COM 1 PONTO A CADA 50CM(EXCLUSIVE FORNECIMENTO DO APARELHO),COMPREENDENDO:1,00M DE TUBO DE PVC DE 32MM E 0 ,60M DE TUBO DE PVC DE 25MM,COM CONEXOES E ESGOTAMENTO EM PV C DE 50MM,ATE O RALO SIFONADO |  | UNID. | #REF! | 1 | 215.71 | 259.63 | 259.63 | 215.71 | 256.05 | 215.71
8.9 | 18.070.0046-0 | BANCA DE MARMORE BRANCO CLASSICO,COM 3CM DE ESPESSURA,COM AB ERTURA PARA 3 CUBAS(EXCLUSIVE ESTAS),SOBRE APOIOS DE ALVENAR IA DE MEIA VEZ E VERGA DE CONCRETO,SEM REVESTIMENTO.FORNECIM ENTO E COLOCACAO |  | M2 | 5 | 2.5 | 547.79 | 659.32 | 1648.3 | 547.79 | 650.23 | 1369.475
8.10 | 15.004.0063-0 | INSTALACAO E ASSENTAMENTO DE LAVATORIO DE UMA TORNEIRA(EXCLU SIVE FORNECIMENTO DO APARELHO),COMPREENDENDO:3,00M DE TUBO D E PVC DE 25MM,2,00M DE TUBO DE PVC DE 40MM E CONEXOES |  | UNID. |  | 8 | 184.82 | 222.45 | 1779.6 | 184.82 | 219.38 | 1478.56
8.11 | 18.002.0014-0 | LAVATORIO DE LOUCA BRANCA,COM COLUNA SUSPENSA,PARA PESSOAS C OM NECESSIDADES ESPECIFICAS,COM MEDIDAS EM TORNO DE 45,5X35, 5CM,INCLUSIVE SIFAO EM PVC FLEXIVEL,VALVULA DE ESCOAMENTO CR OMADA,RABICHO EM PVC E TORNEIRA DE FECHAMENTO AUTOMATICO.FOR NECIMENTO |  | UNID. | 1 | 2 | 777.65 | 935.98 | 1871.96 | 777.65 | 923.07 | 1555.3
8.12 | 18.002.0026-0 | LAVATORIO DE LOUCA BRANCA DE EMBUTIR(CUBA),TIPO MEDIO LUXO,S EM LADRAO,COM MEDIDAS EM TORNO DE 52X39CM.FERRAGENS EM METAL CROMADO:SIFAO 1680 1"X1.1/4",TORNEIRA DE PRESSAO 1193 DE 1/2 " E VALVULA DE ESCOAMENTO 1600.RABICHO EM PVC.FORNECIMENTO |  | UNID. | #REF! | 6 | 213.5 | 256.97 | 1541.82 | 213.5 | 253.42 | 1281
8.13 | 18.016.0125-0 | BARRA DE APOIO(PUXADOR HORIZONTAL/VERTICAL)EM ACO INOXIDAVEL AISI 304,TUBO DE 1 1/4",INCLUSIVE FIXACAO COM PARAFUSOS INO XIDAVEIS E BUCHAS PLASTICAS,COM 40CM,PARA PORTAS DE SANITARI OS,VESTIARIOS E QUARTOS ACESSIVEIS EM LOCAIS DE HOSPEDAGEM E DE SAUDE.FORNECIMENTO E INSTALACAO |  | UNID. |  | 2 | 84.23 | 101.38 | 202.76 | 84.23 | 99.98 | 168.46
8.14 | 18.016.0106-0 | BARRA DE APOIO EM ACO INOXIDAVEL AISI 304,TUBO DE 1.1/4",INC LUSIVE FIXACAO COM PARAFUSOS INOXIDAVEIS E BUCHAS PLASTICAS, COM 80CM,PARA PESSOAS COM NECESSIDADES ESPECIFICAS.FORNECIME NTO E COLOCACAO |  | UNID. |  | 8 | 133.29 | 160.43 | 1283.44 | 133.29 | 158.22 | 1066.32
8.15 | 18.016.0135-0 | BARRA DE APOIO LATERAL,PISO PAREDE,EM ACO INOXIDAVEL AISI 30 4,TUBO DE 1 1/4",INCLUSIVE FIXACAO COM PARAFUSOS INOXIDAVEIS E BUCHAS PLASTICAS,COM 75X80CM,PARA PESSOAS COM NECESSIDADE S ESPECIFICAS.FORNECIMENTO E COLOCACAO |  | UNID. |  | 2 | 220.59 | 265.5 | 531 | 220.59 | 261.84 | 441.18
8.16 | 15.036.0001-0 | TUBO DE CPVC RÍGIDO, DIÂMENTRO DE de 15mm, SOLDÁVEL, PARA ÁGUA QUENTE E FRIA, EXCLUSIVE EMENDAS, CONEXÕES, ABERTURA E FECHAMENTO DE RASGO. FORNECIMENTO E ASSENTAMENTO |  | M |  | 36 | 14.64 | 17.62 | 634.32 | 14.64 | 17.38 | 527.04
8.17 | 15.036.0021-0 | TUBO DE PVC RÍGIDO, ROSQUEÁVEL, PARA ÁGUA FRIA, COM DIÂMENTRO DE 1.1/4”, INCLUSIVE CONEXÕES E EMNDAS, EXCLUSIVE ABERTURA E FECHAMENTO DE RASGO. FORNECIMENTO E ASSENTAMENTO |  | M |  | 24 | 32.49 | 39.1 | 938.4 | 32.49 | 38.57 | 779.76
8.18 | 15.036.0053-0 | TUBO DE PVC RÍGIDO DE 150mm, SOLDÁVEL, INCLUSIVE CONEXÕES E EMENDAS, EXCLUSIVE ABERTURA E FECHAMENTO DE RASGO. FORNECIMENTO E ASSENTAMENTO |  | M |  | 43.6 | 53.35 | 64.21 | 2799.56 | 53.35 | 63.33 | 2326.06
8.19 | 15.002.0580-0 | FOSSA SEPTICA CILINDRICA,TIPO CAMARA IMHOFF,DE CONCRETO PRE- MOLDADO,MEDINDO 2000X2000MM.FORNECIMENTO E COLOCACAO |  | UNID. | #REF! | 1 | 3477.25 | 4185.22 | 4185.22 | 3477.25 | 4127.5 | 3477.25
8.20 | 15.002.0676-0 | SUMIDOURO CILINDRICO,LIGADO A FOSSA,MEDINDO 2000X2000MM,EM A NEIS DE CONCRETO PRE-MOLDADO,EXCLUSIVE FOSSA E MANILHAS.FORN ECIMENTO E COLOCACAO |  | UNID. | #REF! | 1 | 2363.67 | 2844.91 | 2844.91 | 2363.67 | 2805.68 | 2363.67
8.21 | 15.002.0210-0 | Caixa de inspeção/caixa para águas pluviais, de concreto pré-moldado, constando de círculo de fundo, 2 anéis superpostos, de 40mm de espessura e 600mm de diâmetro interno, sendo 1 anel inferior (entrada e saída) de 300mm, 1 de 75mm de altura, perfazendo 475mm de altura total, exclusive tampão de ferro fundido e escavação |  | UNID. | #REF! | 2 | 148.83 | 179.13 | 358.26 | 148.83 | 176.66 | 297.66
8.22 | 15.002.0664-0 | FILTRO ANAEROBIO,DE ANEIS DE CONCRETO PRE-MOLDADO,MEDINDO 20 00X2000MM.FORNECIMENTO E COLOCACAO |  | UNID. | #REF! | 1 | 2787.25 | 3354.73 | 3354.73 | 2787.25 | 3308.47 | 2787.25
8.23 | 15.029.0011-0 | REGISTRO DE GAVETA,EM BRONZE,COM DIAMETRO DE 3/4".FORNECIMEN TO E COLOCACAO |  | UNID. | 8 | 2 | 45.54 | 54.81 | 109.62 | 45.54 | 54.06 | 91.08
9 |  | ESQUADRIAS / VIDROS / FERRAGENS | [5 empty] | Subtotal Item 9.0 | 42461.03
9.1 |  | VIDRO TEMPERADO
9.1.1 | 14.004.0121-0 | VIDRO TEMPERADO,INCOLOR,COM 6MM DE ESPESSURA,ENCAIXILHADO EM MADEIRA,ALUMINIO OU FERRO.FORNECIMENTO E COLOCACAO |  | M2 |  | 3.68 | 231 | 278.03 | 1023.15 | 231 | 274.2 | 850.08
9.2 |  | GRANITOS (SOLEIRA E PEITORIL)
9.2.1 | 13.045.0045-0 | PEITORIL DE MARMORE BRANCO CLASSICO,COM ESPESSURA DE 2CM,COM 2 POLIMENTOS,EM 2 TIRAS,NA LARGURA,SOMADA DE 20CM, SENDO A PARTE INFERIOR EM SUPERPOSICAO,ASSENTE COMO EM 13.045.0040 |  | M |  | 9.52 | 67.73 | 81.52 | 776.07 | 67.73 | 80.4 | 644.7896
9.2.2 | 13.345.0025-0 | SOLEIRA DE MARMORE BRANCO CLASSICO,DE 3X13CM,COM 2 POLIMENTO S,ASSENTE COMO EM 13.345.0015 |  | M |  | 2.82 | 47.58 | 57.27 | 161.5 | 47.58 | 56.48 | 134.1756
9.3 |  | MADEIRA
9.3.1 | 14.006.0008-0 | PORTA DE MADEIRA DE LEI EM COMPENSADO DE 90X210X3CM FOLHEADA NAS 2 FACES,ADUELA DE 13X3CM E ALIZARES DE 5X2CM,EXCLUSIVE FERRAGENS.FORNECIMENTO E COLOCACAO |  | UNID. |  | 3 | 581.39 | 699.76 | 2099.28 | 581.39 | 690.11 | 1744.17
9.3.2 | 14.006.0420-0 | PORTA DE MADEIRA DE LEI EM COMPENSADO,FOLHEADA NAS 2 FACES COM 3CM DE ESPESSURA,ADUELA E ALIZARES,EXCLUSIVE FERRAGENS.FORNECIMENTO E COLOCACAO |  | M2 |  | 17.64 | 1042.31 | 1254.52 | 22129.73 | 1042.31 | 1237.22 | 18386.3484
9.3.3 | 14.006.0255-0 | Portão de tábuas de madeira de lei, sobre armação triangulada e marco, exclusive ferragens. FORNECIMENTO e COLOCAÇÃO |  | M2 |  | 5 | 2265.89 | 2727.23 | 13636.15 | 2265.89 | 2689.61 | 11329.45
9.4 |  | FERRAGEM
9.4.1 | 14.007.0274-0 | FECHADURA DE SOBREPOR,COM CILINDRO,DUAS VOLTAS,EM FERRO RESI NADO PRETO,PARA PORTAO.FORNECIMENTO |  | UNID. |  | 1 | 35.04 | 42.17 | 42.17 | 35.04 | 41.59 | 35.04
9.4.2 | 11245 | DOBRADICA PARA CHUMBAR, EM FERRO, 10", PARA PORTAO |  | UNID. |  | 3 | 31.7 | 38.15 | 114.45 | 31.7 | 37.63 | 95.1
9.4.3 | 14.007.0005-0 | FERRAGENS PARA PORTA DE MADEIRA,DE 1 FOLHA,DE ABRIR,DE ENTRA DA PRINCIPAL, CONSTANDO DE FORNEC.S/COLOCACAO,DE:-FECHADURA DE CILINDRO CENTRAL,DE LATAO,ACABAMENTO CROMADO;-MACANETA TI PO BOLA,E ESPELHO CIRCULAR,DE LATAO,ACABAMENTO CROMADO;-3 DO BRADICAS 3"X3" DE ACO LAMINADO,COM PINO (EIXO) E BOLAS DE FE RRO |  | UNID. |  | 3 | 566.05 | 681.3 | 2043.9 | 566.05 | 671.9 | 1698.15
9.4.4 | 14.007.0040-0 | Ferragens para portas de madeira, de 1 folha de abrir, internas, sociais ou de serviço, constando de fornecimento sem colocação (esta incluída no fornecimento e colocação das esquadrias), de: -Fechadura tipo gorge, trinco reversível, em latão, acabamento cromado ; -Entrada e roseta circulares, em latão laminado, acabamento cromado -Maçaneta tipo alavanca, em latão, acabamento cromado -3 dobradiças de ferro galvanizado de 3” x 2.1/2”, com pino e bolas de ferro |  | UNID. |  | 1 | 242.6 | 291.99 | 291.99 | 242.6 | 287.97 | 242.6
9.4.5 | 13.200.0015-1 | REVESTIMENTO EM CHAPA LAMINADA COM ACABAMENTO BRILHANTE,DE 0 ,8MM DE ESPESSURA,SOBRE PECAS DE MADEIRA AMPLAS,COMO PORTAS, MESAS,ARMARIOS E PRATELEIRAS FUNDAS |  | M2 |  | 0.54 | 108.2 | 130.23 | 70.32 | 108.2 | 128.43 | 58.428
9.4.6 | 14.007.0316-0 | PUXADOR DE 12CM,EM ZAMAK CROMADO.FORNECIMENTO |  | UNID. |  | 8 | 7.51 | 9.04 | 72.32 | 7.51 | 8.91 | 60.08
9.4.7 | 14.007.0070-0 | FERRAGENS PARA PORTAS DE MADEIRA,DE 1 FOLHA,DE ABRIR,PARA SA NITARIOS OU CHUVEIROS COLETIVOS,CONSTANDO DE FORNECIMENTO S/ COLOCACAO,DE:-FECHO DE SOBREPOR,TIPO "LIVRE-OCUPADO", RETAN GULAR,EM ZAMAK OU LATAO,ACABAMENTO CROMADO;-3 DOBRADICAS DE FERRO GALVANIZADO DE 3"X2.1/2",COM PINO E BOLAS DE FERRO |  | UNID. |  | 10 | 49.06 | 59.05 | 590.5 | 49.06 | 58.23 | 490.6
10.0 |  | REVESTIMENTO E PAVIMENTAÇÃO | [5 empty] | Subtotal Item 10.0 | 112310.55
10.1 | 13.001.0026-0 | EMBOCO COM ARGAMASSA DE CIMENTO E AREIA,NO TRACO 1:3 COM 2CM DE ESPESSURA,INCLUSIVE CHAPISCO DE CIMENTO E AREIA,NO TRACO 1:3 |  | M2 |  | 1167.78 | 30.54 | 36.76 | 42927.59 | 30.54 | 36.25 | 35664.0012
10.2 | 13.301.0125-1 | CONTRAPISO,BASE OU CAMADA REGULARIZADORA,EXECUTADA COM ARGAM ASSA DE CIMENTO E AREIA,NO TRACO 1:4,NA ESPESSURA DE 3CM |  | M2 | 176 | 567.84 | 32.38 | 38.97 | 22128.72 | 32.38 | 38.44 | 18386.6592
10.3 | 13.030.0251-0 | REVESTIMENTO DE PAREDE COM LADRILHOS CERAMICOS ESMALTADOS,COM MEDIDAS EM TORNO DE 20X20CM E 8,5MM DE ESPESSURA, ASSENTECONFORME ITEM 13.025.0058 |  | M2 | 30.2 | 167.6 | 143.35 | 172.54 | 28917.7 | 143.35 | 170.16 | 24025.46
10.4 | 13.368.0012-0 | REVESTIMENTO DE BANCADAS OU ILHARGAS, COM GRANITO CAPAO BONI TO, EM PLACA DE 2CM DE ESPESSURA, ACABAMENTO POLIDO, ASSENTE COM NATA DE CIMENTO SOBRE ARGAMASSA DE CIMENTO E AREIA, NO TRACO 1:3 |  | M2 | #REF! | 2.16 | 327.7 | 394.42 | 851.95 | 327.7 | 388.98 | 707.832
10.5 | 13.331.0015-0 | REVESTIMENTO DE PISO CERAMICO EM PORCELANATO TECNICO NATURAL ,ACABAMENTO DA BORDA RETIFICADO,PARA USO EM AREAS COMERCIAIS COM ACESSO PARA RUA,NO FORMATO (60X60)CM,ASSENTES EM SUPERF ICIE EM OSSO COM ARGAMASSA DE CIMENTO E COLA (ARGAMASSA COLA NTE)E REJUNTAMENTO PRONTO |  | M2 | #REF! | 62.16 | 191.3 | 230.25 | 14312.34 | 191.3 | 227.07 | 11891.208
10.6 | 13.331.0050-0 | Rodapé com cerâmica em porcelanato técnico natural , com 7,5 a 10cm de altura,ASSENTES CONFORME ITEM 13.025.0016. |  | M | #REF! | 58.92 | 44.73 | 53.84 | 3172.25 | 44.73 | 53.09 | 2635.4916
11.0 |  | TELHADO | [5 empty] | Subtotal Item 11.0 | 62459.01
11.1 | 16.002.0010-0 | COBERTURA EM TELHA CERAMICA COLONIAL,EXCLUSIVE CUMEEIRA E MADEIRAMENTO.MEDIDA PELA AREA REAL DE COBERTURA.FORNECIMENTO E COLOCACAO |  | M2 |  | 176 | 136.61 | 164.42 | 28937.92 | 136.61 | 162.16 | 24043.36
11.2 | 16.001.0050-0 | MADEIRAMENTO PARA COBERTURA EM DUAS AGUAS EM TELHAS CERAMICA S,CONSTITUIDO DE CUMEEIRA E TERCAS DE 3"X4.1/2",CAIBROS DE 3 "X1.1/2",RIPAS DE 1,5X4CM,TUDO EM MADEIRA SERRADA,SEM TESOUR A OU PONTALETE,MEDIDO PELA AREA REAL DO MADEIRAMENTO.FORNECI MENTO E COLOCACAO |  | M2 |  | 160 | 105.12 | 126.52 | 20243.2 | 105.12 | 124.78 | 16819.2
11.3 | 16.015.0001-0 | SUBCOBERTURA COMPOSTA DE DUAS FOLHAS DE ALUMINIO ESTRUTURADO E UMA FOLHA DE POLIETILENO ALVEOLAR,COM ESPESSURA DE 2,5MM, INCLUSIVE MADEIRAMENTO DE FIXACAO.FORNECIMENTO E COLOCACAO |  | M2 |  | 147.85 | 27.71 | 33.35 | 4930.8 | 27.71 | 32.89 | 4096.9235
11.4 | 16.020.0001-0 | IMPERMEABILIZACAO C/MANTA A BASE ASFALTO MODIFICADO C/POLIME ROS,TIPO III-B,ESP.4,00MM,CONSUMO MINIMO 1,15M2/M2,APLICACAO CHAMA MACARICO SOBRE PRIMER ASFALTICO BASE AGUA OU SOLVENTE ,CONSUMO 0,40KG/M2,INCLUSIVE ESTE |  | M2 |  | 12.15 | 72.28 | 87 | 1057.05 | 72.28 | 85.8 | 878.202
11.5 | 16.005.0027-0 | RUFO DE ALUMINIO DE 0,8X500MM.FORNECIMENTO E COLOCACAO |  | M | #REF! | 40.8 | 115.83 | 139.41 | 5687.93 | 115.83 | 137.49 | 4725.864
11.6 | 16.003.0004-0 | CORDAO PARA ARREMATE DE TELHADO,EXECUTADO COM ARGAMASSA DE C IMENTO,AREIA E SAIBRO,NO TRACO 1:2:2 |  | M | #REF! | 30.2 | 44.08 | 53.05 | 1602.11 | 44.08 | 52.32 | 1331.216
12.0 |  | DRENAGEM | [5 empty] | Subtotal Item 12.0 | 416.58
12.1 | 15.036.0052-0 | TUBO DE PVC RIGIDO DE 100MM,SOLDAVEL,INCLUSIVE CONEXOES E EM ENDAS,EXCLUSIVE ABERTURA E FECHAMENTO DE RASGO.FORNECIMENTO E ASSENTAMENTO |  | M |  | 12.04 | 28.75 | 34.6 | 416.58 | 28.75 | 34.13 | 346.15
13 |  | PINTURA | [5 empty] | Subtotal Item 13.0 | 22392.23
13.1 |  | PINTURA PVA
13.1.1 | 17.018.0080-0 | PINTURA COM TINTA LATEX,CLASSIFICACAO STANDARD (NBR 15079),PARA EXTERIOR,INCLUSIVE LIXAMENTOS,LIMPEZA,UMA DEMAO DE SELADOR ACRILICO E DUAS DEMAOS DE ACABAMENTO |  | M2 |  | 812.45 | 14.52 | 17.48 | 14201.63 | 14.52 | 17.24 | 11796.774
13.2 |  | PINTURA ESMALTE SINTÉTICO
13.2.1 | 17.017.0100-0 | PREPARO DE MADEIRA NOVA,INCLUSIVE LIXAMENTO,LIMPEZA,UMA DEMA O DE VERNIZ ISOLANTE INCOLOR,DUAS DEMAOS DE MASSA PARA MADEI RA,LIXAMENTO E REMOCAO DE PO,E UMA DEMAO DE FUNDO SINTETICO NIVELADOR |  | M2 |  | 136.51 | 41.69 | 50.18 | 6850.07 | 41.69 | 49.49 | 5691.1019
13.2.2 | 17.017.0140-0 | Pintura interna ou externa sobre madeira nova, com esmalte sintético alquídico, brilhante ou acetinado em duas demãos sobre superfície preparada com material da mesma linha, conforme o item 17.017.0100, exclusive este preparo |  | M2 |  | 136.51 | 8.16 | 9.82 | 1340.53 | 8.16 | 9.69 | 1113.9216
14 |  | LIMPEZA | [5 empty] | Subtotal Item 14.0 | 1566
14.1 | 04.014.0095-0 | RETIRADA DE ENTULHO DE OBRA COM CACAMBA DE ACO TIPO CONTAINE R COM 5M3 DE CAPACIDADE,INCLUSIVE CARREGAMENTO,TRANSPORTE E DESCARREGAMENTO.CUSTO POR UNIDADE DE CACAMBA E INCLUI A TAX A PARA DESCARGA EM LOCAIS AUTORIZADOS |  | UNID. |  | 5 | 260.22 | 313.2 | 1566 | 260.22 | 308.88 | 1301.1
[7 empty] | CUSTO TOTAL ESTIMADO |  | 511641.71 |  |  | 423698.63

## CCF DESONERADO (2) (hidden)
CRONOGRAMA FÍSICO - FINANCEIRO DESONERADO
OBRA: | CONSTRUÇÃO DE VESTIÁRIO E MURO ESCOLA VIDAL DE NEGREIROS
LOCAL: | CAMPO REDONDO - SÃO PEDRO DA ALDEIA - RJ. |  |  |  | BASE DE CÁLCULO - EMOP/SINAPI 06/2021
ITEM | DISCRIMINAÇÃO DOS SERVIÇOS | 1º Mês | 2º MÊS | 3º MÊS | 4º MÊS | 5º MÊS | 6º MÊS | TOTAL COM BDI | %
|  | R$ | R$ | R$ | R$ | R$ | R$ | R$
1.0 | SERVIÇOS PRELIMINARES | 100% | [5 empty] | 4602.56 | 0.93%
4602.56
2.0 | SERVIÇOS COMPLEMENTARES | [5 empty] | 100% | 75.64 | 0.02%
75.64
3.0 | MOVIMENTO DE TERRA | 50% | 50% |  |  |  |  | 32957.36 | 6.63%
|  | 16478.68 | 16478.68
4.0 | ESTRUTURA | 5% | 15% | 30% | 50% |  |  | 124771.76 | 25.11%
|  | 6238.59 | 18715.76 | 37431.53 | 62385.88
5.0 | INFRAESTRUTURA |  |  |  | 50% | 50% |  | 24536.77 | 4.94%
[5 empty] | 12268.39 | 12268.38
6.0 | ALVENARIA |  | 15% | 15% | 30% | 35% | 5% | 30500.33 | 6.14%
|  |  | 4575.04 | 4575.05 | 9150.1 | 10675.12 | 1525.02
7.0 | INSTALAÇÕES ELÉTRICAS | 5% | 5% | 20% | 20% | 50% |  | 8057.68 | 1.62%
|  | 402.88 | 402.88 | 1611.54 | 1611.54 | 4028.84
8.0 | INSTALAÇÕES HIDRÁULICAS | 10% | 15% | 15% | 60% |  |  | 34362.22 | 6.92%
|  | 3436.22 | 5154.33 | 5154.33 | 20617.34
9.0 | ESQUADRIAS / VIDROS / FERRAGENS |  |  | 10% | 30% | 60% |  | 43708.17 | 8.8%
|  |  |  | 4370.81 | 13112.45 | 26224.91
10.0 | REVESTIMENTO E PAVIMENTAÇÃO |  | 26% | 25% | 25% | 24% |  | 109141.94 | 21.96%
|  |  | 28376.91 | 27285.49 | 27285.49 | 26194.05
11.0 | TELHADO |  |  |  | 55% | 45% |  | 60803.37 | 12.24%
[5 empty] | 33441.85 | 27361.52
12.0 | DRENAGEM |  |  |  |  | 100% |  | 409.24 | 0.08%
409.24
13.0 | PINTURA |  |  |  | 15% | 35% | 50% | 21328.53 | 4.29%
[5 empty] | 3199.28 | 7464.99 | 10664.26
14.0 | LIMPEZA FINAL | [5 empty] | 100% | 1638.45 | 0.33%
[7 empty] | 1638.45 |  |  | 0
Total no mês |  | 31158.93 | 73703.6 | 80428.75 | 183072.32 | 114627.05 | 13903.37 | 496894.02 | 100%
Valor total % |  | 6.27% | 14.83% | 16.19% | 36.84% | 23.07% | 2.8% |  | 100%
Acumulado |  | 31158.93 | 104862.53 | 185291.28 | 368363.6 | 482990.65 | 496894.02 | 496894.02
OBS.: | Foi adotado atécnica de arredondamento "ARRED', considerando 02 casas decimais
OBS.: | BASE DE CÁLCULO - EMOP/SINAPI 06/2021

## CCF DESONERADO
CRONOGRAMA FÍSICO - FINANCEIRO DESONERADO
OBRA: | CONSTRUÇÃO DE VESTIÁRIO E MURO ESCOLA VIDAL DE NEGREIROS
LOCAL: | CAMPO REDONDO - SÃO PEDRO DA ALDEIA - RJ. |  |  |  | BASE DE CÁLCULO - EMOP/SINAPI 06/2021
ITEM | DISCRIMINAÇÃO DOS SERVIÇOS | 1º Mês | 2º MÊS | 3º MÊS | 4º MÊS | 5º MÊS | 6º MÊS | TOTAL COM BDI | %
|  | R$ | R$ | R$ | R$ | R$ | R$ | R$
1.0 | SERVIÇOS PRELIMINARES | 100% | [5 empty] | 4602.56 | 0.93%
4602.56
2.0 | SERVIÇOS COMPLEMENTARES | [5 empty] | 100% | 75.64 | 0.02%
75.64
3.0 | MOVIMENTO DE TERRA | 50% | 50% |  |  |  |  | 32957.36 | 6.63%
|  | 16478.68 | 16478.68
4.0 | ESTRUTURA | 5% | 15% | 30% | 50% |  |  | 124771.76 | 25.11%
|  | 6238.59 | 18715.76 | 37431.53 | 62385.88
5.0 | INFRAESTRUTURA |  |  |  | 50% | 50% |  | 24536.77 | 4.94%
[5 empty] | 12268.39 | 12268.38
6.0 | ALVENARIA |  | 15% | 15% | 30% | 35% | 5% | 30500.33 | 6.14%
|  |  | 4575.04 | 4575.05 | 9150.1 | 10675.12 | 1525.02
7.0 | INSTALAÇÕES ELÉTRICAS | 5% | 5% | 20% | 20% | 50% |  | 8057.68 | 1.62%
|  | 402.88 | 402.88 | 1611.54 | 1611.54 | 4028.84
8.0 | INSTALAÇÕES HIDRÁULICAS | 10% | 15% | 15% | 60% |  |  | 34362.22 | 6.92%
|  | 3436.22 | 5154.33 | 5154.33 | 20617.34
9.0 | ESQUADRIAS / VIDROS / FERRAGENS |  |  | 10% | 30% | 60% |  | 43708.17 | 8.8%
|  |  |  | 4370.81 | 13112.45 | 26224.91
10.0 | REVESTIMENTO E PAVIMENTAÇÃO |  | 26% | 25% | 25% | 24% |  | 109141.94 | 21.96%
|  |  | 28376.91 | 27285.49 | 27285.49 | 26194.05
11.0 | TELHADO |  |  |  | 55% | 45% |  | 60803.37 | 12.24%
[5 empty] | 33441.85 | 27361.52
12.0 | DRENAGEM |  |  |  |  | 100% |  | 409.24 | 0.08%
409.24
13.0 | PINTURA |  |  |  | 15% | 35% | 50% | 21328.53 | 4.29%
[5 empty] | 3199.28 | 7464.99 | 10664.26
14.0 | LIMPEZA FINAL | [5 empty] | 100% | 1638.45 | 0.32%
[7 empty] | 1638.45 |  |  | 0
Total no mês |  | 31158.93 | 73703.6 | 80428.75 | 183072.32 | 114627.05 | 13903.37 | 496894.02 | 100%
Valor total % |  | 6.27% | 14.83% | 16.19% | 36.84% | 23.07% | 2.8%
Acumulado |  | 31158.93 | 104862.53 | 185291.28 | 368363.6 | 482990.65 | 496894.02 | 496894.02
OBS.: | Foi adotado atécnica de arredondamento "ARRED', considerando 02 casas decimais
OBS.: | BASE DE CÁLCULO - EMOP/SINAPI 06/2021

## PO DESONERADA RESUMO
PLANILHA DE CUSTO DESONERADA - RESUMO
OBRA: | CONSTRUÇÃO DE VESTIÁRIO E MURO ESCOLA VIDAL DE NEGREIROS
LOCAL: | ALECRIM - SÃO PEDRO DA ALDEIA - RJ. |  |  | DESONERADA BDI = 26,59%
REF.:SINAP/EMOP 06/2021
ITEM | DISCRIMINAÇÃO DOS SERVIÇOS | TOTAL | %
1.0 | SERVIÇOS PRELIMINARES | 4602.56 | 0.93%
2.0 | SERVIÇOS COMPLEMENTARES | 75.64 | 0.02%
3.0 | MOVIMENTO DE TERRA | 32957.36 | 6.63%
4.0 | ESTRUTURA | 124771.76 | 25.11%
5.0 | INFRAESTRUTURA | 24536.77 | 4.94%
6.0 | ALVENARIA | 30500.33 | 6.14%
7.0 | INSTALAÇÕES ELÉTRICAS | 8057.68 | 1.62%
8.0 | INSTALAÇÕES HIDRÁULICAS | 34362.22 | 6.92%
9.0 | ESQUADRIAS / VIDROS / FERRAGENS | 43708.17 | 8.8%
10.0 | REVESTIMENTO E PAVIMENTAÇÃO | 109141.94 | 21.96%
11.0 | TELHADO | 60803.37 | 12.24%
12.0 | DRENAGEM | 409.24 | 0.08%
13.0 | PINTURA | 21328.53 | 4.29%
14.0 | LIMPEZA FINAL | 1638.45 | 0.32%
TOTAL DA OBRA |  | 496894.02 | 100%

## CDM DESONERADO
CRONOGRAMA DE DESEMBOLSO MÁXIMO DESONERADO
OBRA: | CONSTRUÇÃO DE VESTIÁRIO E MURO ESCOLA VIDAL DE NEGREIROS
LOCAL: | CAMPO REDONDO - SÃO PEDRO DA ALDEIA - RJ |  |  |  |  | REF.:SINAP/EMOP 06/2021
| REFERÊNCIA | 1º MÊS | 2º MÊS | 3º MÊS | 4º MÊS | 5º MÊS | 6° MÊS | TOTAL
| Total no mês: | 31158.93 | 73703.6 | 80428.75 | 183072.32 | 114627.05 | 13903.37 | 496894.02
| % do valor total | 6.27% | 14.83% | 16.19% | 36.84% | 23.07% | 2.8% | 100%
| Total Acumulado: | 31158.93 | 104862.53 | 185291.28 | 368363.6 | 482990.65 | 496894.02 | 496894.02

## BDI DESONERADO.
CONSTRUÇÃO DE VESTIÁRIO E MURO ESCOLA VIDAL DE NEGREIROS
COMPOSIÇÃO DO B.D.I - COM Desoneração - Lei 12.844/13
X . Taxa representativa das DESPESAS INDIRETAS, exceto tributos e despesas financeiras
TIPO |  |  |  |  | ALÍQUOTA (%)
X.1 - Administração Central |  |  |  |  | 2
X.2 - Seguro e Garantia |  |  |  |  | 0.7
X.3 - Risco |  |  |  |  | 0.8
X = |  |  |  |  | 3.5
Y . Taxa representativa das DESPESAS FINANCEIRAS
TIPO |  |  |  |  | ALÍQUOTA (%)
Y.1 - Despesas Financeiras |  |  |  |  | 0.5
Y = |  |  |  |  | 0.5
Z . Taxa representativa do LUCRO
TIPO |  |  |  |  | ALÍQUOTA (%)
Z.1 - Lucro Presumido |  |  |  |  | 5.7
Z = |  |  |  |  | 5.7
I . Taxa representativa da incidência dos TRIBUTOS ( sobre o FATURAMENTO da empresa )
TIPO |  |  |  |  | ALÍQUOTA (%)
I.1 - ISSQN ( Imposto sobre Serviços de Qualquer Natureza ) - Municipal |  |  |  |  | 5
I.2 - COFINS ( Contribuição para o Financiamento da Seguridade Social) - Federal |  |  |  |  | 3
I.3 - P I S ( Programa de Integração Social ) - Federal |  |  |  |  | 0.65
I.4 - Contribuição Previdenciária p/ INSS - Federal - Lei 12.844/2013 |  |  |  |  | 4.5
I = |  |  |  |  | 13.15
B D I - Benefício e Despesas Indiretas
B D I = | ( 1 + X ) ( 1 + Y ) ( 1 + Z ) |  |  | - 1 | ç Fórmula do BDI
( 1 - I )
X é a Taxa somatória das DESPESAS INDIRETAS, exceto tributos e despesas financeiras;
Y é a Taxa representativa das DESPESAS FINANCEIRAS;
Z é a Taxa representativa do LUCRO;
I é a Taxa representativa dos IMPOSTOS.
OBS.: As alíquotas praticadas nesse cálculo estão menores que os valores mínimos dos parametros das novas determinações do TCU (Acórdão 2622/2013 – TCU – Plenário), pois são alíquotas praticadas na região . |  |  | B.D.I Desonerado è |  | 26.59%
RICARDO MESSIAS DE OLIVEIRA
Note on H12: Custos relacionados com a sede da empresa contratada para dar suporte técnico à obra. Ver LIMITES no Acórdão Nº 2409/2011 -TCU -Plenário para os diversos Tipos de obra.
Note on H13: Custos relacionados com a sede da empresa contratada para dar suporte técnico à obra. Ver Acórdão Nº 2409/2011 -TCU -Plenário para os diversos Tipos de obra.
Note on H14: Custos relacionados com a sede da empresa contratada para dar suporte técnico à obra. Ver Acórdão Nº 2409/2011 -TCU -Plenário para os diversos Tipos de obra.
Note on H18: Custos relacionados com a sede da empresa contratada para dar suporte técnico à obra. Ver Acórdão Nº 2409/2011 -TCU -Plenário para os diversos Tipos de obra.
Note on H22: Custos relacionados com a sede da empresa contratada para dar suporte técnico à obra. Ver Acórdão Nº 2409/2011 -TCU -Plenário para os diversos Tipos de obra.
Note on H26: Decreto-Lei nº 406 de 31/12/1968 - De competência de cada Município - Considerar 2% a 5% sobre o Preço de Venda. Observar a Legislação do Município.Solicitar informação na Secretaria Municipal de Fazenda da alíquota decretada pelo Município.
Note on H27: Lei 9.718 de 27/11/1998 - alíquota de 3% sobre o Faturamento da empresa, considerando Lucro Presumido.
Note on H28: Decreto-Lei nº 2.445 de 29/06/1988 e nº 2.449 de 21/07/1988. Alíquota de 0,65% sobre a receita operacional bruta da empresa, considerando Lucro Presumido.
Note on H29: Lei nº 12.844 de 19/07/2013 . Alíquota de 2,00% sobre a Receita Bruta da empresa, substituindo a Contribuição Previdenciária Patronal de 20% sobre a Folha de Pagamentos

## BDI ONERADO (hidden)
CONSTRUÇÃO DE VESTIÁRIO E MURO ESCOLA VIDAL DE NEGREIROS
COMPOSIÇÃO DO B.D.I - SEM Desoneração - Lei 12.844/13
X . Taxa representativa das DESPESAS INDIRETAS, exceto tributos e despesas financeiras
TIPO |  |  |  |  | ALÍQUOTA (%)
X.1 - Administração Central |  |  |  |  | 2
X.2 - Seguro e Garantia |  |  |  |  | 0.7
X.3 - Risco |  |  |  |  | 0.8
X = |  |  |  |  | 3.5
Y . Taxa representativa das DESPESAS FINANCEIRAS
TIPO |  |  |  |  | ALÍQUOTA (%)
Y.1 - Despesas Financeiras |  |  |  |  | 0.5
Y = |  |  |  |  | 0.5
Z . Taxa representativa do LUCRO
TIPO |  |  |  |  | ALÍQUOTA (%)
Z.1 - Lucro Presumido |  |  |  |  | 5.7
Z = |  |  |  |  | 5.7
I . Taxa representativa da incidência dos TRIBUTOS ( sobre o FATURAMENTO da empresa )
TIPO |  |  |  |  | ALÍQUOTA (%)
I.1 - ISSQN ( Imposto sobre Serviços de Qualquer Natureza ) - Municipal |  |  |  |  | 5
I.2 - COFINS ( Contribuição para o Financiamento da Seguridade Social) - Federal |  |  |  |  | 3
I.3 - P I S ( Programa de Integração Social ) - Federal |  |  |  |  | 0.65
I.4 - Contribuição Previdenciária p/ INSS - Federal - Lei 12.844/2013 |  |  |  |  | 0
I = |  |  |  |  | 8.65
B D I - Benefício e Despesas Indiretas
B D I = | ( 1 + X ) ( 1 + Y ) ( 1 + Z ) |  |  | - 1 | ç Fórmula do BDI
( 1 - I )
X é a Taxa somatória das DESPESAS INDIRETAS, exceto tributos e despesas financeiras;
Y é a Taxa representativa das DESPESAS FINANCEIRAS;
Z é a Taxa representativa do LUCRO;
I é a Taxa representativa dos IMPOSTOS.
OBS.: As alíquotas praticadas nesse cálculo estão menores que os valores mínimos dos parametros das novas determinações do TCU (Acórdão 2622/2013 – TCU – Plenário), pois são alíquotas praticadas na região . |  |  | B.D.I Onerado è |  | 20.36%
Note on H12: Custos relacionados com a sede da empresa contratada para dar suporte técnico à obra. Ver LIMITES no Acórdão Nº 2409/2011 -TCU -Plenário para os diversos Tipos de obra.
Note on H13: Custos relacionados com a sede da empresa contratada para dar suporte técnico à obra. Ver Acórdão Nº 2409/2011 -TCU -Plenário para os diversos Tipos de obra.
Note on H14: Custos relacionados com a sede da empresa contratada para dar suporte técnico à obra. Ver Acórdão Nº 2409/2011 -TCU -Plenário para os diversos Tipos de obra.
Note on H18: Custos relacionados com a sede da empresa contratada para dar suporte técnico à obra. Ver Acórdão Nº 2409/2011 -TCU -Plenário para os diversos Tipos de obra.
Note on H22: Custos relacionados com a sede da empresa contratada para dar suporte técnico à obra. Ver Acórdão Nº 2409/2011 -TCU -Plenário para os diversos Tipos de obra.
Note on H26: Decreto-Lei nº 406 de 31/12/1968 - De competência de cada Município - Considerar 2% a 5% sobre o Preço de Venda. Observar a Legislação do Município.Solicitar informação na Secretaria Municipal de Fazenda da alíquota decretada pelo Município.
Note on H27: Lei 9.718 de 27/11/1998 - alíquota de 3% sobre o Faturamento da empresa, considerando Lucro Presumido.
Note on H28: Decreto-Lei nº 2.445 de 29/06/1988 e nº 2.449 de 21/07/1988. Alíquota de 0,65% sobre a receita operacional bruta da empresa, considerando Lucro Presumido.
Note on H29: Lei nº 12.844 de 19/07/2013 . Alíquota de 2,00% sobre a Receita Bruta da empresa, substituindo a Contribuição Previdenciária Patronal de 20% sobre a Folha de Pagamentos

## EMOP0321 (hidden)
CODIGO | PRECO
01.001.0001-0 | 156.83
01.001.0001-A | 143.71
01.001.0002-0 | 156.83
01.001.0002-A | 143.71
01.001.0003-0 | 91.55
01.001.0003-A | 83.9
01.001.0004-0 | 176.86
01.001.0004-A | 162.07
01.001.0005-0 | 410.54
01.001.0005-A | 376.21
01.001.0006-0 | 216.57
01.001.0006-A | 198.46
01.001.0007-0 | 87.19
01.001.0007-A | 79.9
01.001.0008-0 | 81.56
01.001.0008-A | 74.74
01.001.0009-0 | 194.07
01.001.0009-A | 177.84
01.001.0010-0 | 54.84
01.001.0010-A | 50.25
01.001.0011-0 | 342.21
01.001.0011-A | 313.59
01.001.0012-0 | 410.54
01.001.0012-A | 376.21
01.001.0013-0 | 660.72
01.001.0013-A | 605.47
01.001.0014-0 | 754.22
01.001.0014-A | 691.15
01.001.0015-0 | 987.95
01.001.0015-A | 905.34
01.001.0016-0 | 987.95
01.001.0016-A | 905.34
01.001.0017-0 | 1580.92
01.001.0017-A | 1448.73
01.001.0018-0 | 1712.8
01.001.0018-A | 1569.58
01.001.0019-0 | 1844.69
01.001.0019-A | 1690.44
01.001.0020-0 | 2504.13
01.001.0020-A | 2294.74
01.001.0021-0 | 2766.19
01.001.0021-A | 2534.89
01.001.0022-0 | 2898.07
01.001.0022-A | 2655.75
01.001.0023-0 | 953.9
01.001.0023-A | 874.14
01.001.0024-0 | 953.9
01.001.0024-A | 874.14
01.001.0025-0 | 923.29
01.001.0025-A | 846.09
01.001.0026-0 | 615.53
01.001.0026-A | 564.06
01.001.0027-0 | 615.53
01.001.0027-A | 564.06
01.001.0028-0 | 1942
01.001.0028-A | 1779.61
01.001.0029-0 | 1942
01.001.0029-A | 1779.61
01.001.0030-0 | 2249.76
01.001.0030-A | 2061.65
01.001.0031-0 | 1775.2
01.001.0031-A | 1626.77
01.001.0032-0 | 1775.2
01.001.0032-A | 1626.77
01.001.0033-0 | 5725.79
01.001.0033-A | 5247.02
01.001.0034-0 | 6157.65
01.001.0034-A | 5642.77
01.001.0035-0 | 2148.1
01.001.0035-A | 1968.48
01.001.0036-0 | 2434.76
01.001.0036-A | 2231.18
01.001.0037-0 | 3149.56
01.001.0037-A | 2886.2
01.001.0038-0 | 3350.59
01.001.0038-A | 3070.42
01.001.0039-0 | 1206.2
01.001.0039-A | 1105.35
01.001.0040-0 | 166.8
01.001.0040-A | 151.73
01.001.0042-0 | 173.27
01.001.0042-A | 157.34
01.001.0043-0 | 82.41
01.001.0043-A | 71.44
01.001.0044-0 | 65.37
01.001.0044-A | 56.66
01.001.0046-0 | 174.98
01.001.0046-A | 160.35
01.001.0047-0 | 159.53
01.001.0047-A | 138.26
01.001.0048-0 | 107.42
01.001.0048-A | 93.09
01.001.0049-0 | 307.08
01.001.0049-A | 281.4
01.001.0050-0 | 2862.89
01.001.0050-A | 2623.51
01.001.0051-0 | 286.64
01.001.0051-A | 262.68
01.001.0052-0 | 94.68
01.001.0052-A | 86.76
01.001.0053-0 | 94.68
01.001.0053-A | 86.76
01.001.0054-0 | 94.68
01.001.0054-A | 86.76
01.001.0055-0 | 741.84
01.001.0055-A | 679.81
01.001.0056-0 | 95.34
01.001.0056-A | 87.36
01.001.0057-0 | 409.5
01.001.0057-A | 375.26
01.001.0059-0 | 163.5
01.001.0059-A | 148.81
01.001.0060-0 | 473.42
01.001.0060-A | 433.84
01.001.0061-0 | 95.34
01.001.0061-A | 87.36
01.001.0062-0 | 95.34
01.001.0062-A | 87.36
01.001.0063-0 | 95.34
01.001.0063-A | 87.36
01.001.0064-0 | 95.34
01.001.0064-A | 87.36
01.001.0065-0 | 168.36
01.001.0065-A | 145.89
01.001.0066-0 | 233.76
01.001.0066-A | 202.55
01.001.0068-0 | 483.52
01.001.0068-A | 440.06
01.001.0069-0 | 394.97
01.001.0069-A | 361.38
01.001.0071-0 | 505.16
01.001.0071-A | 462.92
01.001.0073-0 | 115.62
01.001.0073-A | 105.23
01.001.0075-1 | 12.12
01.001.0075-B | 10.5
01.001.0076-0 | 15.35
01.001.0076-A | 13.3
01.001.0077-0 | 18.58
01.001.0077-A | 16.1
01.001.0078-0 | 22.62
01.001.0078-A | 19.61
01.001.0081-0 | 156.79
01.001.0081-A | 143.68
01.001.0082-0 | 124.03
01.001.0082-A | 113.66
01.001.0083-0 | 156.79
01.001.0083-A | 143.68
01.001.0084-0 | 3442
01.001.0084-A | 3154.19
01.001.0085-0 | 156.79
01.001.0085-A | 143.68
01.001.0086-0 | 156.79
01.001.0086-A | 143.68
01.001.0087-0 | 124.16
01.001.0087-A | 113.78
01.001.0088-0 | 169.9
01.001.0088-A | 155.69
01.001.0089-0 | 45.73
01.001.0089-A | 41.9
01.001.0090-0 | 91.49
01.001.0090-A | 83.84
01.001.0091-0 | 45.73
01.001.0091-A | 41.9
01.001.0092-0 | 91.49
01.001.0092-A | 83.84
01.001.0093-0 | 660.72
01.001.0093-A | 605.47
01.001.0094-0 | 602.64
01.001.0094-A | 552.25
01.001.0095-0 | 602.64
01.001.0095-A | 552.25
01.001.0096-0 | 427.68
01.001.0096-A | 391.92
01.001.0097-0 | 987.95
01.001.0097-A | 905.34
01.001.0098-0 | 1368.38
01.001.0098-A | 1253.96
01.001.0121-0 | 13
01.001.0121-A | 11.91
01.001.0123-0 | 39.32
01.001.0123-A | 36.03
01.001.0124-0 | 101.43
01.001.0124-A | 92.95
01.001.0125-0 | 179.48
01.001.0125-A | 164.47
01.001.0126-0 | 179.48
01.001.0126-A | 164.47
01.001.0127-0 | 179.48
01.001.0127-A | 164.47
01.001.0128-0 | 54.61
01.001.0128-A | 50.05
01.001.0129-0 | 26.21
01.001.0129-A | 24.02
01.001.0130-0 | 14275.15
01.001.0130-A | 13081.52
01.001.0131-0 | 4758.38
01.001.0131-A | 4360.5
01.001.0132-0 | 4758.38
01.001.0132-A | 4360.5
01.001.0133-0 | 14275.15
01.001.0133-A | 13081.52
01.001.0134-0 | 14275.15
01.001.0134-A | 13081.52
01.001.0135-0 | 14275.15
01.001.0135-A | 13081.52
01.001.0136-0 | 14275.15
01.001.0136-A | 13081.52
01.001.0137-0 | 93437.41
01.001.0137-A | 85624.56
01.001.0138-0 | 34223.3
01.001.0138-A | 31361.68
01.001.0139-0 | 344.86
01.001.0139-A | 307.16
01.001.0140-0 | 345.33
01.001.0140-A | 305.43
01.001.0141-0 | 345.33
01.001.0141-A | 305.43
01.001.0143-0 | 1594.33
01.001.0143-A | 1461.02
01.001.0144-0 | 2672.74
01.001.0144-A | 2449.26
01.001.0145-0 | 2672.74
01.001.0145-A | 2449.26
01.001.0147-0 | 53.04
01.001.0147-A | 49.64
01.001.0148-0 | 84.63
01.001.0148-A | 80.21
01.001.0149-0 | 180.53
01.001.0149-A | 173.03
01.001.0150-0 | 19.47
01.001.0150-A | 17.96
01.001.0151-0 | 24.57
01.001.0151-A | 22.83
01.001.0152-0 | 36.08
01.001.0152-A | 33.97
01.001.0160-0 | 176.86
01.001.0160-A | 162.07
01.001.0161-0 | 130.69
01.001.0161-A | 119.76
01.001.0162-0 | 176.86
01.001.0162-A | 162.07
01.001.0163-0 | 191.65
01.001.0163-A | 175.63
01.001.0164-0 | 191.65
01.001.0164-A | 175.63
01.001.0165-0 | 376.77
01.001.0165-A | 345.27
01.001.0166-0 | 314.51
01.001.0166-A | 288.21
01.001.0167-0 | 265.37
01.001.0167-A | 243.18
01.001.0168-0 | 288.31
01.001.0168-A | 264.2
01.001.0169-0 | 502.91
01.001.0169-A | 460.85
01.001.0170-0 | 250.62
01.001.0170-A | 229.67
01.001.0171-0 | 176.91
01.001.0171-A | 162.11
01.001.0172-0 | 163.8
01.001.0172-A | 150.1
01.001.0173-0 | 642.15
01.001.0173-A | 588.45
01.001.0174-0 | 156.79
01.001.0174-A | 143.68
01.001.0175-0 | 235.25
01.001.0175-A | 215.58
01.001.0176-0 | 235.25
01.001.0176-A | 215.58
01.001.0177-0 | 187.31
01.001.0177-A | 171.65
01.001.0178-0 | 203.88
01.001.0178-A | 186.83
01.001.0179-0 | 228.28
01.001.0179-A | 209.19
01.001.0180-0 | 235.25
01.001.0180-A | 215.58
01.001.0181-0 | 235.25
01.001.0181-A | 215.58
01.001.0182-0 | 265.37
01.001.0182-A | 243.18
01.001.0183-0 | 427.55
01.001.0183-A | 391.8
01.001.0184-0 | 188.21
01.001.0184-A | 172.47
01.001.0185-0 | 1775.2
01.001.0185-A | 1626.77
01.001.0186-0 | 392.09
01.001.0186-A | 359.31
01.001.0187-0 | 228.28
01.001.0187-A | 209.19
01.001.0188-0 | 156.79
01.001.0188-A | 143.68
01.001.0189-0 | 224.06
01.001.0189-A | 205.32
01.001.0190-0 | 348.54
01.001.0190-A | 319.39
01.001.0191-0 | 348.54
01.001.0191-A | 319.39
01.001.0192-0 | 348.54
01.001.0192-A | 319.39
01.001.0193-0 | 261.4
01.001.0193-A | 239.54
01.001.0194-0 | 234
01.001.0194-A | 214.44
01.001.0195-0 | 435.66
01.001.0195-A | 399.23
01.001.0196-0 | 174.26
01.001.0196-A | 159.69
01.001.0197-0 | 104.55
01.001.0197-A | 95.81
01.001.0198-0 | 410.54
01.001.0198-A | 376.21
01.001.0199-0 | 987.95
01.001.0199-A | 905.34
01.001.0200-0 | 146.88
01.001.0200-A | 134.6
01.001.0201-0 | 247.99
01.001.0201-A | 227.25
01.001.0202-0 | 1775.2
01.001.0202-A | 1626.77
01.001.0203-0 | 311.25
01.001.0203-A | 285.22
01.001.0204-0 | 155.37
01.001.0204-A | 142.38
01.001.0205-0 | 44.38
01.001.0205-A | 40.67
01.001.0206-0 | 53.26
01.001.0206-A | 48.81
01.001.0208-0 | 155.05
01.001.0208-A | 142.08
01.001.0209-0 | 155.05
01.001.0209-A | 142.08
01.001.0210-0 | 94.68
01.001.0210-A | 86.76
01.001.0220-0 | 3415.57
01.001.0220-A | 3129.98
01.001.0221-0 | 176.86
01.001.0221-A | 162.07
01.001.0222-0 | 176.86
01.001.0222-A | 162.07
01.001.0223-0 | 410.54
01.001.0223-A | 376.21
01.001.0224-0 | 156.79
01.001.0224-A | 143.68
01.001.0225-0 | 410.54
01.001.0225-A | 376.21
01.001.0226-0 | 987.95
01.001.0226-A | 905.34
01.001.0227-0 | 660.72
01.001.0227-A | 605.47
01.001.0228-0 | 176.86
01.001.0228-A | 162.07
01.001.0229-0 | 961.53
01.001.0229-A | 881.13
01.001.0230-0 | 148.07
01.001.0230-A | 135.69
01.001.0231-0 | 148.07
01.001.0231-A | 135.69
01.001.0232-0 | 148.07
01.001.0232-A | 135.69
01.001.0233-0 | 148.07
01.001.0233-A | 135.69
01.001.0234-0 | 148.07
01.001.0234-A | 135.69
01.001.0235-0 | 148.07
01.001.0235-A | 135.69
01.001.0236-0 | 148.07
01.001.0236-A | 135.69
01.001.0237-0 | 148.07
01.001.0237-A | 135.69
01.001.0238-0 | 148.07
01.001.0238-A | 135.69
01.001.0239-0 | 148.07
01.001.0239-A | 135.69
01.001.0240-0 | 148.07
01.001.0240-A | 135.69
01.001.0241-0 | 148.07
01.001.0241-A | 135.69
01.001.0242-0 | 148.07
01.001.0242-A | 135.69
01.001.0243-0 | 148.07
01.001.0243-A | 135.69
01.001.0244-0 | 148.07
01.001.0244-A | 135.69
01.001.0245-0 | 148.07
01.001.0245-A | 135.69
01.001.0246-0 | 3096.14
01.001.0246-A | 2837.26
01.001.0247-0 | 144.92
01.001.0247-A | 132.8
01.001.0248-0 | 150.49
01.001.0248-A | 137.91
01.001.0249-0 | 167.21
01.001.0249-A | 153.23
01.001.0250-0 | 88.44
01.001.0250-A | 81.05
01.001.0251-0 | 101.55
01.001.0251-A | 93.06
01.001.0252-0 | 147.43
01.001.0252-A | 135.1
01.001.0253-0 | 176.91
01.001.0253-A | 162.11
01.001.0254-0 | 212.3
01.001.0254-A | 194.55
01.001.0255-0 | 254.75
01.001.0255-A | 233.45
01.001.0256-0 | 440.67
01.001.0256-A | 403.82
01.001.0257-0 | 96.39
01.001.0257-A | 88.33
01.001.0258-0 | 289.19
01.001.0258-A | 265.01
01.001.0259-0 | 347.02
01.001.0259-A | 318
01.001.0260-0 | 416.42
01.001.0260-A | 381.6
01.001.0261-0 | 176.71
01.001.0261-A | 161.93
01.001.0262-0 | 133.12
01.001.0262-A | 121.98
01.001.0263-0 | 133.12
01.001.0263-A | 121.98
01.001.0264-0 | 52.78
01.001.0264-A | 48.37
01.001.0265-0 | 3706.05
01.001.0265-A | 3396.16
01.001.0266-0 | 4632.56
01.001.0266-A | 4245.2
01.001.0267-0 | 4632.56
01.001.0267-A | 4245.2
01.001.0268-0 | 6948.84
01.001.0268-A | 6367.81
01.001.0269-0 | 5739.24
01.001.0269-A | 5259.35
01.001.0270-0 | 1775.2
01.001.0270-A | 1626.77
01.001.0271-0 | 1775.2
01.001.0271-A | 1626.77
01.001.0272-0 | 156.77
01.001.0272-A | 143.67
01.001.0273-0 | 156.77
01.001.0273-A | 143.67
01.001.0274-0 | 264.95
01.001.0274-A | 242.8
01.001.0275-0 | 1775.2
01.001.0275-A | 1626.77
01.001.0278-0 | 176.86
01.001.0278-A | 162.07
01.001.0279-0 | 1775.2
01.001.0279-A | 1626.77
01.001.0280-0 | 1775.2
01.001.0280-A | 1626.77
01.001.0281-0 | 1775.2
01.001.0281-A | 1626.77
01.001.0290-0 | 258.92
01.001.0290-A | 237.27
01.001.0298-0 | 1775.2
01.001.0298-A | 1626.77
01.001.0300-0 | 312.49
01.001.0300-A | 286.36
01.001.0301-0 | 312.49
01.001.0301-A | 286.36
01.001.0302-0 | 109.12
01.001.0302-A | 99.99
01.001.0303-0 | 109.12
01.001.0303-A | 99.99
01.001.0304-0 | 162.87
01.001.0304-A | 149.25
01.001.0305-0 | 714.28
01.001.0305-A | 654.55
01.001.0306-0 | 750
01.001.0306-A | 687.28
01.001.0307-0 | 892.86
01.001.0307-A | 818.2
01.001.0400-0 | 109.2
01.001.0400-A | 105.8
01.001.0405-0 | 11.32
01.001.0405-A | 10.01
01.001.0410-0 | 25.49
01.001.0410-A | 22.09
01.002.0001-0 | 109.74
01.002.0001-A | 99.16
01.002.0002-0 | 144.35
01.002.0002-A | 130.43
01.002.0003-0 | 118.69
01.002.0003-A | 107.24
01.002.0004-0 | 160.24
01.002.0004-A | 144.78
01.002.0005-0 | 128.17
01.002.0005-A | 115.81
01.002.0006-0 | 178.04
01.002.0006-A | 160.87
01.002.0007-0 | 148.35
01.002.0007-A | 134.04
01.002.0008-0 | 207.7
01.002.0008-A | 187.67
01.002.0009-0 | 148.03
01.002.0009-A | 133.75
01.002.0010-0 | 160.9
01.002.0010-A | 145.38
01.002.0011-0 | 173.76
01.002.0011-A | 157
01.002.0012-0 | 209.73
01.002.0012-A | 189.49
01.002.0013-0 | 232.16
01.002.0013-A | 211.51
01.002.0014-0 | 257.96
01.002.0014-A | 235.01
01.002.0015-0 | 277.31
01.002.0015-A | 252.64
01.002.0016-0 | 386.97
01.002.0016-A | 352.54
01.002.0021-0 | 84.4
01.002.0021-A | 76.26
01.002.0022-0 | 118.7
01.002.0022-A | 107.25
01.002.0023-0 | 91.3
01.002.0023-A | 82.49
01.002.0024-0 | 131.77
01.002.0024-A | 119.06
01.002.0025-0 | 98.6
01.002.0025-A | 89.09
01.002.0026-0 | 135.66
01.002.0026-A | 122.58
01.002.0027-0 | 114.12
01.002.0027-A | 103.11
01.002.0028-0 | 159.77
01.002.0028-A | 144.36
01.002.0039-0 | 136.95
01.002.0039-A | 123.74
01.002.0041-0 | 155.19
01.002.0041-A | 140.23
01.002.0042-0 | 182.58
01.002.0042-A | 164.98
01.002.0043-0 | 228.24
01.002.0043-A | 206.23
01.002.0044-0 | 273.9
01.002.0044-A | 247.48
01.002.0045-0 | 319.55
01.002.0045-A | 288.73
01.002.0046-0 | 365.21
01.002.0046-A | 329.99
01.002.0060-0 | 113.86
01.002.0060-A | 102.87
01.002.0061-0 | 123.78
01.002.0061-A | 111.84
01.002.0062-0 | 133.68
01.002.0062-A | 120.78
01.002.0063-0 | 161.34
01.002.0063-A | 145.78
01.002.0064-0 | 196.81
01.002.0064-A | 177.83
01.002.0065-0 | 217.8
01.002.0065-A | 196.79
01.002.0066-0 | 266.21
01.002.0066-A | 240.53
01.002.0067-0 | 306.53
01.002.0067-A | 276.96
01.002.0068-0 | 367.85
01.002.0068-A | 332.37
01.002.0069-0 | 429.14
01.002.0069-A | 387.74
01.002.0070-0 | 490.46
01.002.0070-A | 443.15
01.002.0075-0 | 178.3
01.002.0075-A | 162.54
01.002.0076-0 | 198.42
01.002.0076-A | 180.76
01.002.0077-0 | 213.32
01.002.0077-A | 194.34
01.002.0078-0 | 297.65
01.002.0078-A | 271.17
01.002.0079-0 | 360.34
01.002.0079-A | 328.28
01.002.0080-0 | 432.41
01.002.0080-A | 393.94
01.002.0081-0 | 576.56
01.002.0081-A | 525.26
01.002.0082-0 | 720.71
01.002.0082-A | 656.59
01.002.0083-0 | 864.86
01.002.0083-A | 787.91
01.002.0084-0 | 1009.01
01.002.0084-A | 919.24
01.002.0085-0 | 1153.16
01.002.0085-A | 1050.56
01.003.0001-0 | 109.67
01.003.0001-A | 95.25
01.003.0002-0 | 126.95
01.003.0002-A | 110.26
01.003.0003-0 | 172.44
01.003.0003-A | 149.77
01.003.0005-0 | 229.88
01.003.0005-A | 199.65
01.003.0006-0 | 277.71
01.003.0006-A | 241.19
01.003.0011-0 | 582.59
01.003.0011-A | 560.23
01.003.0012-0 | 674.39
01.003.0012-A | 648.51
01.003.0013-0 | 916.02
01.003.0013-A | 880.86
01.003.0021-0 | 84.35
01.003.0021-A | 73.26
01.003.0022-0 | 97.68
01.003.0022-A | 84.84
01.003.0023-0 | 132.66
01.003.0023-A | 115.21
01.003.0029-0 | 176.88
01.003.0029-A | 153.62
01.003.0030-0 | 213.64
01.003.0030-A | 185.54
01.003.0032-0 | 113.88
01.003.0032-A | 98.9
01.003.0034-0 | 131.86
01.003.0034-A | 114.52
01.003.0036-0 | 179.08
01.003.0036-A | 155.53
01.003.0038-0 | 238.78
01.003.0038-A | 207.38
01.003.0040-0 | 288.41
01.003.0040-A | 250.48
01.003.0050-0 | 139.96
01.003.0050-A | 129.61
01.003.0052-0 | 135.38
01.003.0052-A | 128.94
01.003.0054-0 | 37.37
01.003.0054-A | 35.88
01.003.0056-0 | 154.51
01.003.0056-A | 148.54
01.004.0001-0 | 327.43
01.004.0001-A | 294.13
01.004.0002-0 | 359.28
01.004.0002-A | 322.93
01.004.0003-0 | 404.36
01.004.0003-A | 364.14
01.004.0004-0 | 444.8
01.004.0004-A | 400.98
01.004.0005-0 | 548.25
01.004.0005-A | 496.22
01.004.0011-0 | 840.08
01.004.0011-A | 778.79
01.004.0012-0 | 523.79
01.004.0012-A | 469.92
01.004.0013-0 | 575.1
01.004.0013-A | 516.18
01.004.0014-0 | 678.11
01.004.0014-A | 609.54
01.004.0015-0 | 748.33
01.004.0015-A | 673.01
01.004.0016-0 | 1025.66
01.004.0016-A | 924.38
01.004.0017-0 | 1606.71
01.004.0017-A | 1474.07
01.004.0021-0 | 245.18
01.004.0021-A | 220.78
01.004.0022-0 | 267.63
01.004.0022-A | 241.15
01.004.0023-0 | 300.42
01.004.0023-A | 271.28
01.004.0024-0 | 328.54
01.004.0024-A | 297.03
01.004.0025-0 | 408.35
01.004.0025-A | 370.85
01.004.0031-0 | 655.81
01.004.0031-A | 611.17
01.004.0035-0 | 405.3
01.004.0035-A | 364.23
01.004.0037-0 | 445.76
01.004.0037-A | 400.77
01.004.0039-0 | 498.82
01.004.0039-A | 449.22
01.004.0041-0 | 556.21
01.004.0041-A | 501.26
01.004.0043-0 | 770.72
01.004.0043-A | 696.12
01.004.0045-0 | 1277.36
01.004.0045-A | 1176.1
01.004.0070-0 | 341.86
01.004.0070-A | 304.66
01.004.0073-0 | 385.88
01.004.0073-A | 344.66
01.004.0075-0 | 588.41
01.004.0075-A | 525.01
01.004.0079-0 | 903.18
01.004.0079-A | 806.18
01.004.0100-0 | 1109.63
01.004.0100-A | 971.29
01.004.0105-0 | 6.89
01.004.0105-A | 6.02
01.004.0110-0 | 5.86
01.004.0110-A | 5.31
01.004.0115-0 | 5.17
01.004.0115-A | 4.72
01.004.0120-0 | 1.77
01.004.0120-A | 1.64
01.004.0125-0 | 8.96
01.004.0125-A | 7.76
01.004.0130-0 | 6.61
01.004.0130-A | 5.72
01.004.0135-0 | 8.08
01.004.0135-A | 7
01.004.0140-0 | 6.46
01.004.0140-A | 5.6
01.004.0145-0 | 9.54
01.004.0145-A | 8.27
01.005.0001-0 | 8.08
01.005.0001-A | 7
01.005.0003-0 | 9.76
01.005.0003-A | 8.62
01.005.0004-0 | 16.16
01.005.0004-A | 14
01.005.0005-0 | 0.96
01.005.0005-A | 0.84
01.005.0006-0 | 0.27
01.005.0006-A | 0.23
01.005.0007-0 | 1.93
01.005.0007-A | 1.68
01.005.0008-0 | 200.39
01.005.0008-A | 173.69
01.005.0009-0 | 2.32
01.005.0009-A | 2.01
01.005.0013-0 | 2100.89
01.005.0013-A | 1821.04
01.005.0014-0 | 2020.08
01.005.0014-A | 1751
01.005.0020-0 | 41.2
01.005.0020-A | 35.72
01.005.0021-0 | 59.79
01.005.0021-A | 51.82
01.005.0022-0 | 80.8
01.005.0022-A | 70.04
01.006.0001-0 | 36.74
01.006.0001-A | 36.32
01.006.0002-0 | 65.73
01.006.0002-A | 64.98
01.006.0003-0 | 110.05
01.006.0003-A | 108.79
01.006.0004-0 | 0.3
01.006.0004-A | 0.29
01.006.0010-0 | 1.09
01.006.0010-A | 1.05
01.007.0010-0 | 4068.37
01.007.0010-A | 3817.29
01.007.0020-0 | 290.76
01.007.0020-A | 251.93
01.007.0025-0 | 381.99
01.007.0025-A | 330.99
01.007.0030-0 | 0.07
01.007.0030-A | 0.07
01.007.0080-0 | 333.85
01.007.0080-A | 333.85
01.007.0081-0 | 257.92
01.007.0081-A | 257.92
01.008.0050-0 | 6106.03
01.008.0050-A | 5410.2
01.008.0100-0 | 6270.74
01.008.0100-A | 5571.29
01.008.0200-0 | 6600.16
01.008.0200-A | 5893.46
01.009.0050-0 | 9985.69
01.009.0050-A | 8811.48
01.009.0100-0 | 10150.4
01.009.0100-A | 8972.57
01.009.0200-0 | 10479.82
01.009.0200-A | 9294.74
01.016.0001-0 | 16322.56
01.016.0001-A | 14552.54
01.016.0002-0 | 12487.21
01.016.0002-A | 11133.1
01.016.0003-0 | 10614.12
01.016.0003-A | 9463.13
01.016.0004-0 | 9811.37
01.016.0004-A | 8747.43
01.016.0005-0 | 7492.32
01.016.0005-A | 6679.85
01.016.0006-0 | 6377.4
01.016.0006-A | 5685.84
01.016.0007-0 | 11416.87
01.016.0007-A | 10178.83
01.016.0008-0 | 8741.04
01.016.0008-A | 7793.17
01.016.0009-0 | 7447.73
01.016.0009-A | 6640.1
01.016.0010-0 | 6867.96
01.016.0010-A | 6123.2
01.016.0011-0 | 5262.46
01.016.0011-A | 4691.8
01.016.0012-0 | 4459.71
01.016.0012-A | 3976.1
01.016.0020-0 | 382.51
01.016.0020-A | 331.96
01.016.0021-0 | 205.03
01.016.0021-A | 178.97
01.016.0030-0 | 2198.14
01.016.0030-A | 1914.24
01.016.0031-0 | 1320.73
01.016.0031-A | 1150.15
01.016.0032-0 | 1542.39
01.016.0032-A | 1343.18
01.016.0033-0 | 923.58
01.016.0033-A | 804.3
01.016.0034-0 | 1758.51
01.016.0034-A | 1531.39
01.016.0035-0 | 1056.58
01.016.0035-A | 920.12
01.016.0036-0 | 1233.91
01.016.0036-A | 1074.54
01.016.0037-0 | 738.87
01.016.0037-A | 643.44
01.016.0050-0 | 1532.49
01.016.0050-A | 1328.09
01.016.0051-0 | 1072.74
01.016.0051-A | 929.66
01.016.0052-0 | 766.24
01.016.0052-A | 664.04
01.016.0060-0 | 2.78
01.016.0060-A | 2.41
01.016.0061-0 | 1.94
01.016.0061-A | 1.69
01.016.0062-0 | 2.47
01.016.0062-A | 2.14
01.016.0063-0 | 1.48
01.016.0063-A | 1.28
01.016.0064-0 | 3
01.016.0064-A | 2.66
01.016.0067-0 | 4.77
01.016.0067-A | 4.23
01.016.0070-0 | 6.29
01.016.0070-A | 5.65
01.016.0080-0 | 6533.61
01.016.0080-A | 5822.21
01.016.0081-0 | 2.11
01.016.0081-A | 1.88
01.016.0082-0 | 1.46
01.016.0082-A | 1.3
01.016.0083-0 | 5874.95
01.016.0083-A | 5235.95
01.016.0084-0 | 2.87
01.016.0084-A | 2.56
01.016.0085-0 | 2.34
01.016.0085-A | 2.09
01.016.0086-0 | 6533.61
01.016.0086-A | 5822.21
01.016.0087-0 | 5441.9
01.016.0087-A | 4849.36
01.016.0090-0 | 3975.37
01.016.0090-A | 3598.61
01.016.0092-0 | 1.7
01.016.0092-A | 1.47
01.016.0100-0 | 1.47
01.016.0100-A | 1.32
01.016.0150-0 | 9.25
01.016.0150-A | 8.19
01.016.0152-0 | 12.54
01.016.0152-A | 11.11
01.016.0155-0 | 65.61
01.016.0155-A | 58.1
01.016.0160-0 | 15.96
01.016.0160-A | 14.12
01.016.0165-0 | 21.55
01.016.0165-A | 19.06
01.016.0190-0 | 0.25
01.016.0190-A | 0.22
01.016.0200-0 | 7603.81
01.016.0200-A | 6779.26
01.016.0201-0 | 8242.15
01.016.0201-A | 7348.35
01.016.0202-0 | 9142.42
01.016.0202-A | 8151.02
01.016.0203-0 | 6083.05
01.016.0203-A | 5423.4
01.016.0204-0 | 6594.01
01.016.0204-A | 5878.95
01.016.0205-0 | 7603.81
01.016.0205-A | 6779.26
01.016.0206-0 | 6083.05
01.016.0206-A | 5423.4
01.016.0207-0 | 6594.01
01.016.0207-A | 5878.95
01.016.0208-0 | 7603.81
01.016.0208-A | 6779.26
01.016.0209-0 | 4561.4
01.016.0209-A | 4066.77
01.016.0210-0 | 4944.55
01.016.0210-A | 4408.36
01.016.0211-0 | 6083.05
01.016.0211-A | 5423.4
01.016.0220-0 | 9142.42
01.016.0220-A | 8151.02
01.016.0221-0 | 9873.81
01.016.0221-A | 8803.1
01.016.0222-0 | 10658.72
01.016.0222-A | 9502.89
01.016.0223-0 | 7603.81
01.016.0223-A | 6779.26
01.016.0224-0 | 8242.15
01.016.0224-A | 7348.35
01.016.0225-0 | 9142.42
01.016.0225-A | 8151.02
01.016.0226-0 | 7603.81
01.016.0226-A | 6779.26
01.016.0227-0 | 8242.15
01.016.0227-A | 7348.35
01.016.0228-0 | 9142.42
01.016.0228-A | 8151.02
01.016.0229-0 | 6083.05
01.016.0229-A | 5423.4
01.016.0230-0 | 6594.01
01.016.0230-A | 5878.95
01.016.0231-0 | 7603.81
01.016.0231-A | 6779.26
01.016.0240-0 | 10658.72
01.016.0240-A | 9502.89
01.016.0241-0 | 11511.4
01.016.0241-A | 10263.11
01.016.0242-0 | 12432.29
01.016.0242-A | 11084.14
01.016.0243-0 | 9142.42
01.016.0243-A | 8151.02
01.016.0244-0 | 9873.81
01.016.0244-A | 8803.1
01.016.0245-0 | 10658.72
01.016.0245-A | 9502.89
01.016.0246-0 | 9142.42
01.016.0246-A | 8151.02
01.016.0247-0 | 9873.81
01.016.0247-A | 8803.1
01.016.0248-0 | 10658.72
01.016.0248-A | 9502.89
01.016.0249-0 | 7603.81
01.016.0249-A | 6779.26
01.016.0250-0 | 8242.15
01.016.0250-A | 7348.35
01.016.0251-0 | 9142.42
01.016.0251-A | 8151.02
01.017.0001-0 | 27208.45
01.017.0001-A | 24220.63
01.017.0002-0 | 14907.11
01.017.0002-A | 13302.76
01.017.0003-0 | 19100.1
01.017.0003-A | 17031.73
01.017.0004-0 | 10931.65
01.017.0004-A | 9792.31
01.017.0005-0 | 11949.08
01.017.0005-A | 10752.46
01.017.0010-0 | 10621.4
01.017.0010-A | 9557.74
01.018.0001-0 | 2.7
01.018.0001-A | 2.43
01.018.0002-0 | 18.41
01.018.0002-A | 16.61
01.019.0010-0 | 5.51
01.019.0010-A | 4.82
01.019.0012-0 | 1.77
01.019.0012-A | 1.56
01.019.0015-0 | 0.72
01.019.0015-A | 0.63
01.019.0040-0 | 6.02
01.019.0040-A | 5.22
01.019.0045-0 | 46.18
01.019.0045-A | 43.51
01.019.0050-0 | 42
01.019.0050-A | 39.33
01.019.0055-0 | 140.32
01.019.0055-A | 132.66
01.019.0060-0 | 180.48
01.019.0060-A | 170.96
01.019.0065-0 | 176.29
01.019.0065-A | 166.77
01.019.0070-0 | 154.84
01.019.0070-A | 146.29
01.019.0075-0 | 195
01.019.0075-A | 184.59
01.019.0080-0 | 190.82
01.019.0080-A | 180.4
01.050.0010-0 | 69.68
01.050.0010-A | 60.38
01.050.0011-0 | 63.65
01.050.0011-A | 55.15
01.050.0012-0 | 60.03
01.050.0012-A | 52.02
01.050.0013-0 | 75.97
01.050.0013-A | 65.83
01.050.0014-0 | 66.7
01.050.0014-A | 57.79
01.050.0015-0 | 57.38
01.050.0015-A | 49.72
01.050.0016-0 | 174.25
01.050.0016-A | 150.99
01.050.0017-0 | 159.19
01.050.0017-A | 137.95
01.050.0018-0 | 150.12
01.050.0018-A | 130.09
01.050.0019-0 | 54.9
01.050.0019-A | 47.57
01.050.0020-0 | 48.84
01.050.0020-A | 42.32
01.050.0021-0 | 38.66
01.050.0021-A | 33.5
01.050.0022-0 | 137.29
01.050.0022-A | 118.97
01.050.0023-0 | 122.14
01.050.0023-A | 105.84
01.050.0024-0 | 96.72
01.050.0024-A | 83.81
01.050.0025-0 | 75.99
01.050.0025-A | 65.85
01.050.0026-0 | 66.73
01.050.0026-A | 57.82
01.050.0027-0 | 59.85
01.050.0027-A | 51.87
01.050.0028-0 | 39.64
01.050.0028-A | 34.35
01.050.0029-0 | 28.78
01.050.0029-A | 24.94
01.050.0030-0 | 23.11
01.050.0030-A | 20.02
01.050.0031-0 | 99.12
01.050.0031-A | 85.89
01.050.0032-0 | 71.96
01.050.0032-A | 62.36
01.050.0033-0 | 57.84
01.050.0033-A | 50.12
01.050.0034-0 | 66.52
01.050.0034-A | 57.64
01.050.0035-0 | 58.85
01.050.0035-A | 50.99
01.050.0036-0 | 49.53
01.050.0036-A | 42.92
01.050.0037-0 | 10.94
01.050.0037-A | 9.48
01.050.0038-0 | 7.54
01.050.0038-A | 6.53
01.050.0039-0 | 7.57
01.050.0039-A | 6.56
01.050.0040-0 | 27.39
01.050.0040-A | 23.73
01.050.0041-0 | 18.93
01.050.0041-A | 16.4
01.050.0042-0 | 18.95
01.050.0042-A | 16.42
01.050.0043-0 | 37.12
01.050.0043-A | 32.16
01.050.0044-0 | 25.74
01.050.0044-A | 22.3
01.050.0045-0 | 20.58
01.050.0045-A | 17.84
01.050.0046-0 | 92.89
01.050.0046-A | 80.49
01.050.0047-0 | 64.36
01.050.0047-A | 55.77
01.050.0048-0 | 51.48
01.050.0048-A | 44.61
01.050.0049-0 | 7.21
01.050.0049-A | 6.25
01.050.0050-0 | 3.96
01.050.0050-A | 3.43
01.050.0051-0 | 1.99
01.050.0051-A | 1.72
01.050.0052-0 | 18.08
01.050.0052-A | 15.67
01.050.0053-0 | 12.09
01.050.0053-A | 10.47
01.050.0054-0 | 14.46
01.050.0054-A | 12.53
01.050.0055-0 | 8.86
01.050.0055-A | 7.68
01.050.0056-0 | 4.23
01.050.0056-A | 3.67
01.050.0057-0 | 2.19
01.050.0057-A | 1.9
01.050.0058-0 | 2.35
01.050.0058-A | 2.04
01.050.0059-0 | 1.17
01.050.0059-A | 1.01
01.050.0060-0 | 3.96
01.050.0060-A | 3.43
01.050.0061-0 | 1.99
01.050.0061-A | 1.72
01.050.0062-0 | 6.68
01.050.0062-A | 5.79
01.050.0063-0 | 7.83
01.050.0063-A | 6.79
01.050.0064-0 | 3.89
01.050.0064-A | 3.37
01.050.0065-0 | 4.23
01.050.0065-A | 3.67
01.050.0066-0 | 2.19
01.050.0066-A | 1.9
01.050.0067-0 | 2.35
01.050.0067-A | 2.04
01.050.0068-0 | 1.17
01.050.0068-A | 1.01
01.050.0078-0 | 3.96
01.050.0078-A | 3.43
01.050.0079-0 | 3.56
01.050.0079-A | 3.08
01.050.0080-0 | 10.1
01.050.0080-A | 8.75
01.050.0081-0 | 9.08
01.050.0081-A | 7.87
01.050.0082-0 | 10.1
01.050.0082-A | 8.75
01.050.0083-0 | 4.21
01.050.0083-A | 3.65
01.050.0084-0 | 3.81
01.050.0084-A | 3.3
01.050.0085-0 | 2.35
01.050.0085-A | 2.04
01.050.0086-0 | 1.17
01.050.0086-A | 1.01
01.050.0087-0 | 7.2
01.050.0087-A | 6.24
01.050.0088-0 | 6.68
01.050.0088-A | 5.79
01.050.0089-0 | 3.96
01.050.0089-A | 3.43
01.050.0090-0 | 6.68
01.050.0090-A | 5.79
01.050.0091-0 | 21.65
01.050.0091-A | 18.76
01.050.0092-0 | 18.07
01.050.0092-A | 15.66
01.050.0093-0 | 1.2
01.050.0093-A | 1.04
01.050.0094-0 | 0.75
01.050.0094-A | 0.65
01.050.0095-0 | 6.56
01.050.0095-A | 5.68
01.050.0096-0 | 4.76
01.050.0096-A | 4.13
01.050.0097-0 | 2.35
01.050.0097-A | 2.04
01.050.0098-0 | 12.09
01.050.0098-A | 10.47
01.050.0099-0 | 7.2
01.050.0099-A | 6.24
01.050.0100-0 | 6.68
01.050.0100-A | 5.79
01.050.0101-0 | 12.09
01.050.0101-A | 10.47
01.050.0102-0 | 21.65
01.050.0102-A | 18.76
01.050.0103-0 | 18.07
01.050.0103-A | 15.66
01.050.0104-0 | 13.18
01.050.0104-A | 11.42
01.050.0105-0 | 8.86
01.050.0105-A | 7.68
01.050.0106-0 | 6.69
01.050.0106-A | 5.79
01.050.0107-0 | 1.17
01.050.0107-A | 1.01
01.050.0108-0 | 0.75
01.050.0108-A | 0.65
01.050.0109-0 | 7.2
01.050.0109-A | 6.24
01.050.0110-0 | 4.76
01.050.0110-A | 4.13
01.050.0111-0 | 3.6
01.050.0111-A | 3.12
01.050.0112-0 | 1326.77
01.050.0112-A | 1149.69
01.050.0113-0 | 14.46
01.050.0113-A | 12.53
01.050.0114-0 | 12.09
01.050.0114-A | 10.47
01.050.0115-0 | 7.2
01.050.0115-A | 6.24
01.050.0116-0 | 24.18
01.050.0116-A | 20.95
01.050.0117-0 | 18.07
01.050.0117-A | 15.66
01.050.0118-0 | 28.91
01.050.0118-A | 25.05
01.050.0119-0 | 17.6
01.050.0119-A | 15.25
01.050.0120-0 | 13.18
01.050.0120-A | 11.42
01.050.0121-0 | 8.86
01.050.0121-A | 7.68
01.050.0122-0 | 1.59
01.050.0122-A | 1.38
01.050.0123-0 | 1.17
01.050.0123-A | 1.01
01.050.0124-0 | 7.2
01.050.0124-A | 6.24
01.050.0125-0 | 4.76
01.050.0125-A | 4.13
01.050.0126-0 | 3.6
01.050.0126-A | 3.12
01.050.0127-0 | 1326.75
01.050.0127-A | 1149.67
01.050.0128-0 | 11.06
01.050.0128-A | 9.59
01.050.0129-0 | 9.22
01.050.0129-A | 7.98
01.050.0130-0 | 5.54
01.050.0130-A | 4.8
01.050.0137-0 | 44.26
01.050.0137-A | 38.35
01.050.0138-0 | 9447.35
01.050.0138-A | 8186.38
01.050.0139-0 | 1281.05
01.050.0139-A | 1109.96
01.050.0140-0 | 2.78
01.050.0140-A | 2.41
01.050.0141-0 | 663.39
01.050.0141-A | 574.84
01.050.0142-0 | 663.39
01.050.0142-A | 574.84
01.050.0143-0 | 1.61
01.050.0143-A | 1.39
01.050.0150-0 | 4.82
01.050.0150-A | 4.18
01.050.0151-0 | 3.31
01.050.0151-A | 2.87
01.050.0152-0 | 1.98
01.050.0152-A | 1.71
01.050.0153-0 | 20210.86
01.050.0153-A | 17512.97
01.050.0154-0 | 27244.29
01.050.0154-A | 23607.55
01.050.0156-0 | 1.05
01.050.0156-A | 0.91
01.050.0157-0 | 0.72
01.050.0157-A | 0.62
01.050.0160-0 | 67262.18
01.050.0160-A | 58282.51
01.050.0162-0 | 108346.83
01.050.0162-A | 93882.26
01.050.0165-0 | 51251
01.050.0165-A | 44408.99
01.050.0168-0 | 8062.63
01.050.0168-A | 6986.32
01.050.0170-0 | 135.29
01.050.0170-A | 117.23
01.050.0175-0 | 24117.92
01.050.0175-A | 20898.41
01.050.0180-0 | 4844.12
01.050.0180-A | 4197.39
01.050.0185-0 | 9631.64
01.050.0185-A | 8345.83
01.050.0190-0 | 8911.69
01.050.0190-A | 7722
01.050.0195-0 | 8165.67
01.050.0195-A | 7075.57
01.050.0200-0 | 9206.35
01.050.0200-A | 7977.24
01.050.0205-0 | 5788.77
01.050.0205-A | 5015.98
01.050.0210-0 | 9368.34
01.050.0210-A | 8117.73
01.050.0215-0 | 8026.9
01.050.0215-A | 6955.27
01.050.0220-0 | 11986.1
01.050.0220-A | 10385.92
01.050.0222-0 | 0.83
01.050.0222-A | 0.72
01.050.0223-0 | 0.62
01.050.0223-A | 0.54
01.050.0224-0 | 0.42
01.050.0224-A | 0.36
01.050.0225-0 | 1416.65
01.050.0225-A | 1227.47
01.050.0226-0 | 1770.81
01.050.0226-A | 1534.33
01.050.0227-0 | 2656.22
01.050.0227-A | 2301.5
01.050.0230-0 | 132.41
01.050.0230-A | 115.08
01.050.0232-0 | 121.43
01.050.0232-A | 105.56
01.050.0235-0 | 116.14
01.050.0235-A | 100.98
01.050.0245-0 | 7.22
01.050.0245-A | 6.26
01.050.0250-0 | 6.03
01.050.0250-A | 5.23
01.050.0300-0 | 1522.7
01.050.0300-A | 1319.37
01.050.0315-0 | 21.24
01.050.0315-A | 18.64
01.050.0320-0 | 14.2
01.050.0320-A | 12.45
01.050.0322-0 | 11.21
01.050.0322-A | 9.84
01.050.0324-0 | 9.58
01.050.0324-A | 8.41
01.050.0325-0 | 9.34
01.050.0325-A | 8.33
01.050.0326-0 | 6.23
01.050.0326-A | 5.55
01.050.0327-0 | 4.95
01.050.0327-A | 4.42
01.050.0328-0 | 3.93
01.050.0328-A | 3.52
01.050.0350-0 | 104.53
01.050.0350-A | 90.58
01.050.0351-0 | 95.5
01.050.0351-A | 82.75
01.050.0352-0 | 90.05
01.050.0352-A | 78.03
01.050.0353-0 | 82.34
01.050.0353-A | 71.35
01.050.0354-0 | 73.26
01.050.0354-A | 63.48
01.050.0355-0 | 58.02
01.050.0355-A | 50.28
01.050.0356-0 | 59.46
01.050.0356-A | 51.53
01.050.0357-0 | 43.17
01.050.0357-A | 37.41
01.050.0358-0 | 34.69
01.050.0358-A | 30.06
01.050.0359-0 | 16.43
01.050.0359-A | 14.23
01.050.0360-0 | 11.34
01.050.0360-A | 9.83
01.050.0361-0 | 11.35
01.050.0361-A | 9.84
01.050.0362-0 | 55.71
01.050.0362-A | 48.27
01.050.0363-0 | 38.62
01.050.0363-A | 33.46
01.050.0364-0 | 30.87
01.050.0364-A | 26.75
01.050.0365-0 | 3.61
01.050.0365-A | 3.12
01.050.0366-0 | 1.98
01.050.0366-A | 1.71
01.050.0367-0 | 0.99
01.050.0367-A | 0.86
01.050.0368-0 | 9.05
01.050.0368-A | 7.84
01.050.0369-0 | 6.05
01.050.0369-A | 5.24
01.050.0370-0 | 7.23
01.050.0370-A | 6.26
01.050.0371-0 | 4.43
01.050.0371-A | 3.84
01.050.0372-0 | 2.11
01.050.0372-A | 1.83
01.050.0373-0 | 1.1
01.050.0373-A | 0.95
01.050.0374-0 | 1.18
01.050.0374-A | 1.02
01.050.0375-0 | 0.59
01.050.0375-A | 0.51
01.050.0376-0 | 3.61
01.050.0376-A | 3.12
01.050.0377-0 | 1.98
01.050.0377-A | 1.71
01.050.0378-0 | 0.99
01.050.0378-A | 0.86
01.050.0379-0 | 9.05
01.050.0379-A | 7.84
01.050.0380-0 | 6.05
01.050.0380-A | 5.24
01.050.0381-0 | 7.23
01.050.0381-A | 6.26
01.050.0382-0 | 4.43
01.050.0382-A | 3.84
01.050.0383-0 | 2.11
01.050.0383-A | 1.83
01.050.0384-0 | 1.1
01.050.0384-A | 0.95
01.050.0385-0 | 1.18
01.050.0385-A | 1.02
01.050.0386-0 | 0.59
01.050.0386-A | 0.51
01.050.0387-0 | 1.98
01.050.0387-A | 1.71
01.050.0388-0 | 0.99
01.050.0388-A | 0.86
01.050.0389-0 | 3.34
01.050.0389-A | 2.89
01.050.0390-0 | 7.23
01.050.0390-A | 6.26
01.050.0391-0 | 3.6
01.050.0391-A | 3.12
01.050.0392-0 | 2.11
01.050.0392-A | 1.83
01.050.0393-0 | 1.1
01.050.0393-A | 0.95
01.050.0394-0 | 1.18
01.050.0394-A | 1.02
01.050.0395-0 | 0.59
01.050.0395-A | 0.51
01.050.0396-0 | 1.98
01.050.0396-A | 1.71
01.050.0397-0 | 0.99
01.050.0397-A | 0.86
01.050.0398-0 | 3.34
01.050.0398-A | 2.89
01.050.0399-0 | 7.23
01.050.0399-A | 6.26
01.050.0400-0 | 3.6
01.050.0400-A | 3.12
01.050.0401-0 | 2.11
01.050.0401-A | 1.83
01.050.0402-0 | 1.1
01.050.0402-A | 0.95
01.050.0403-0 | 1.18
01.050.0403-A | 1.02
01.050.0404-0 | 0.59
01.050.0404-A | 0.51
01.050.0423-0 | 1.98
01.050.0423-A | 1.71
01.050.0424-0 | 1.78
01.050.0424-A | 1.54
01.050.0425-0 | 5.06
01.050.0425-A | 4.38
01.050.0426-0 | 4.55
01.050.0426-A | 3.94
01.050.0427-0 | 5.06
01.050.0427-A | 4.38
01.050.0428-0 | 2.11
01.050.0428-A | 1.83
01.050.0429-0 | 1.91
01.050.0429-A | 1.65
01.050.0430-0 | 1.18
01.050.0430-A | 1.02
01.050.0431-0 | 0.59
01.050.0431-A | 0.51
01.050.0432-0 | 1.98
01.050.0432-A | 1.71
01.050.0433-0 | 1.78
01.050.0433-A | 1.54
01.050.0434-0 | 5.06
01.050.0434-A | 4.38
01.050.0435-0 | 4.55
01.050.0435-A | 3.94
01.050.0436-0 | 5.06
01.050.0436-A | 4.38
01.050.0437-0 | 2.11
01.050.0437-A | 1.83
01.050.0438-0 | 1.91
01.050.0438-A | 1.65
01.050.0439-0 | 1.18
01.050.0439-A | 1.02
01.050.0440-0 | 0.59
01.050.0440-A | 0.51
01.050.0441-0 | 3.6
01.050.0441-A | 3.12
01.050.0442-0 | 3.34
01.050.0442-A | 2.89
01.050.0443-0 | 1.98
01.050.0443-A | 1.71
01.050.0444-0 | 3.34
01.050.0444-A | 2.89
01.050.0445-0 | 10.84
01.050.0445-A | 9.39
01.050.0446-0 | 9.03
01.050.0446-A | 7.83
01.050.0447-0 | 0.6
01.050.0447-A | 0.52
01.050.0448-0 | 0.38
01.050.0448-A | 0.33
01.050.0449-0 | 3.29
01.050.0449-A | 2.85
01.050.0450-0 | 2.39
01.050.0450-A | 2.07
01.050.0451-0 | 1.18
01.050.0451-A | 1.02
01.050.0452-0 | 3.6
01.050.0452-A | 3.12
01.050.0453-0 | 3.34
01.050.0453-A | 2.89
01.050.0454-0 | 1.98
01.050.0454-A | 1.71
01.050.0455-0 | 3.34
01.050.0455-A | 2.89
01.050.0456-0 | 10.84
01.050.0456-A | 9.39
01.050.0457-0 | 9.03
01.050.0457-A | 7.83
01.050.0458-0 | 0.6
01.050.0458-A | 0.52
01.050.0459-0 | 0.38
01.050.0459-A | 0.33
01.050.0460-0 | 3.29
01.050.0460-A | 2.85
01.050.0461-0 | 2.39
01.050.0461-A | 2.07
01.050.0462-0 | 1.18
01.050.0462-A | 1.02
01.050.0463-0 | 6.05
01.050.0463-A | 5.24
01.050.0464-0 | 3.6
01.050.0464-A | 3.12
01.050.0465-0 | 3.34
01.050.0465-A | 2.89
01.050.0466-0 | 6.05
01.050.0466-A | 5.24
01.050.0467-0 | 10.84
01.050.0467-A | 9.39
01.050.0468-0 | 9.03
01.050.0468-A | 7.83
01.050.0469-0 | 6.6
01.050.0469-A | 5.72
01.050.0470-0 | 4.43
01.050.0470-A | 3.84
01.050.0471-0 | 3.35
01.050.0471-A | 2.9
01.050.0472-0 | 0.59
01.050.0472-A | 0.51
01.050.0473-0 | 0.38
01.050.0473-A | 0.33
01.050.0474-0 | 3.6
01.050.0474-A | 3.12
01.050.0475-0 | 2.39
01.050.0475-A | 2.07
01.050.0476-0 | 1.81
01.050.0476-A | 1.57
01.050.0478-0 | 6.05
01.050.0478-A | 5.24
01.050.0479-0 | 3.6
01.050.0479-A | 3.12
01.050.0480-0 | 3.34
01.050.0480-A | 2.89
01.050.0481-0 | 6.05
01.050.0481-A | 5.24
01.050.0482-0 | 10.84
01.050.0482-A | 9.39
01.050.0483-0 | 9.03
01.050.0483-A | 7.83
01.050.0484-0 | 6.6
01.050.0484-A | 5.72
01.050.0485-0 | 4.43
01.050.0485-A | 3.84
01.050.0486-0 | 3.35
01.050.0486-A | 2.9
01.050.0487-0 | 0.59
01.050.0487-A | 0.51
01.050.0488-0 | 0.38
01.050.0488-A | 0.33
01.050.0489-0 | 3.6
01.050.0489-A | 3.12
01.050.0490-0 | 2.39
01.050.0490-A | 2.07
01.050.0491-0 | 1.81
01.050.0491-A | 1.57
01.050.0493-0 | 7.23
01.050.0493-A | 6.26
01.050.0494-0 | 6.05
01.050.0494-A | 5.24
01.050.0495-0 | 3.6
01.050.0495-A | 3.12
01.050.0496-0 | 12.09
01.050.0496-A | 10.48
01.050.0497-0 | 9.03
01.050.0497-A | 7.83
01.050.0498-0 | 14.46
01.050.0498-A | 12.53
01.050.0499-0 | 8.8
01.050.0499-A | 7.63
01.050.0500-0 | 6.6
01.050.0500-A | 5.72
01.050.0501-0 | 4.43
01.050.0501-A | 3.84
01.050.0502-0 | 0.81
01.050.0502-A | 0.7
01.050.0503-0 | 0.59
01.050.0503-A | 0.51
01.050.0504-0 | 3.6
01.050.0504-A | 3.12
01.050.0505-0 | 2.39
01.050.0505-A | 2.07
01.050.0506-0 | 1.81
01.050.0506-A | 1.57
01.050.0508-0 | 5.54
01.050.0508-A | 4.8
01.050.0509-0 | 4.61
01.050.0509-A | 3.99
01.050.0510-0 | 2.78
01.050.0510-A | 2.41
01.050.0515-0 | 7.23
01.050.0515-A | 6.26
01.050.0516-0 | 6.05
01.050.0516-A | 5.24
01.050.0517-0 | 3.6
01.050.0517-A | 3.12
01.050.0518-0 | 12.09
01.050.0518-A | 10.48
01.050.0519-0 | 9.03
01.050.0519-A | 7.83
01.050.0520-0 | 14.46
01.050.0520-A | 12.53
01.050.0521-0 | 8.8
01.050.0521-A | 7.63
01.050.0522-0 | 6.6
01.050.0522-A | 5.72
01.050.0523-0 | 4.43
01.050.0523-A | 3.84
01.050.0524-0 | 0.81
01.050.0524-A | 0.7
01.050.0525-0 | 0.59
01.050.0525-A | 0.51
01.050.0526-0 | 3.6
01.050.0526-A | 3.12
01.050.0527-0 | 2.39
01.050.0527-A | 2.07
01.050.0528-0 | 1.81
01.050.0528-A | 1.57
01.050.0530-0 | 5.54
01.050.0530-A | 4.8
01.050.0531-0 | 4.61
01.050.0531-A | 3.99
01.050.0532-0 | 2.78
01.050.0532-A | 2.41
01.050.0537-0 | 37.99
01.050.0537-A | 32.92
01.050.0538-0 | 33.35
01.050.0538-A | 28.9
01.050.0539-0 | 28.7
01.050.0539-A | 24.87
01.050.0540-0 | 37.99
01.050.0540-A | 32.92
01.050.0541-0 | 33.35
01.050.0541-A | 28.9
01.050.0542-0 | 28.7
01.050.0542-A | 24.87
01.050.0543-0 | 37.99
01.050.0543-A | 32.92
01.050.0544-0 | 33.37
01.050.0544-A | 28.92
01.050.0545-0 | 29.94
01.050.0545-A | 25.94
01.050.0546-0 | 56.98
01.050.0546-A | 49.37
01.050.0547-0 | 33.37
01.050.0547-A | 28.92
01.050.0548-0 | 29.94
01.050.0548-A | 25.94
01.050.0549-0 | 33.27
01.050.0549-A | 28.83
01.050.0550-0 | 29.43
01.050.0550-A | 25.5
01.050.0551-0 | 24.76
01.050.0551-A | 21.46
01.050.0552-0 | 33.27
01.050.0552-A | 28.83
01.050.0553-0 | 29.43
01.050.0553-A | 25.5
01.050.0554-0 | 24.76
01.050.0554-A | 21.46
01.050.0560-0 | 2.4
01.050.0560-A | 2.08
01.050.0561-0 | 1.67
01.050.0561-A | 1.44
01.050.0562-0 | 0.99
01.050.0562-A | 0.85
01.050.0563-0 | 2.4
01.050.0563-A | 2.08
01.050.0564-0 | 1.67
01.050.0564-A | 1.44
01.050.0565-0 | 0.99
01.050.0565-A | 0.85
01.050.0570-0 | 0.78
01.050.0570-A | 0.68
01.050.0571-0 | 0.57
01.050.0571-A | 0.5
01.050.0572-0 | 0.37
01.050.0572-A | 0.32
01.050.0575-0 | 0.78
01.050.0575-A | 0.68
01.050.0576-0 | 0.57
01.050.0576-A | 0.5
01.050.0577-0 | 0.37
01.050.0577-A | 0.32
01.050.0580-0 | 1062.48
01.050.0580-A | 920.6
01.050.0581-0 | 1416.65
01.050.0581-A | 1227.47
01.050.0582-0 | 1770.81
01.050.0582-A | 1534.33
01.050.0586-0 | 1062.48
01.050.0586-A | 920.6
01.050.0587-0 | 1416.65
01.050.0587-A | 1227.47
01.050.0588-0 | 1770.81
01.050.0588-A | 1534.33
01.050.0700-0 | 12281.28
01.050.0700-A | 10640.96
01.050.0701-0 | 18098.08
01.050.0701-A | 15683.36
01.050.0702-0 | 25856.16
01.050.0702-A | 22403.04
01.050.0703-0 | 17545.44
01.050.0703-A | 15202.88
01.050.0704-0 | 25856.16
01.050.0704-A | 22403.04
01.050.0705-0 | 36935.36
01.050.0705-A | 32005.6
01.050.0706-0 | 12281.28
01.050.0706-A | 10640.96
01.050.0707-0 | 18098.08
01.050.0707-A | 15683.36
01.050.0708-0 | 25856.16
01.050.0708-A | 22403.04
01.050.0710-0 | 8245.6
01.050.0710-A | 7145.6
01.050.0711-0 | 3859.68
01.050.0711-A | 3344
01.050.0712-0 | 5964.64
01.050.0712-A | 5169.12
01.050.0713-0 | 42475.84
01.050.0713-A | 36806.88
01.050.0714-0 | 17545.44
01.050.0714-A | 15202.88
01.050.0715-0 | 25856.16
01.050.0715-A | 22403.04
01.050.0716-0 | 36935.36
01.050.0716-A | 32005.6
01.050.0717-0 | 4788.96
01.050.0717-A | 4150.08
01.050.0718-0 | 5473.6
01.050.0718-A | 4743.2
01.050.0719-0 | 6842.88
01.050.0719-A | 5929.44
01.050.0720-0 | 7983.36
01.050.0720-A | 6916.8
01.050.0721-0 | 9123.84
01.050.0721-A | 7905.92
01.050.0722-0 | 11404.8
01.050.0722-A | 9882.4
01.050.0723-0 | 28215
01.050.0723-A | 28215
01.050.0724-0 | 49864.32
01.050.0724-A | 43208
01.050.0726-0 | 7193.12
01.050.0726-A | 6233.92
01.050.0727-0 | 8245.6
01.050.0727-A | 7145.6
01.050.0728-0 | 10350.56
01.050.0728-A | 8968.96
01.050.0729-0 | 9824.32
01.050.0729-A | 8513.12
01.050.0730-0 | 11228.8
01.050.0730-A | 9729.28
01.050.0731-0 | 14036
01.050.0731-A | 12161.6
01.050.0732-0 | 3493.6
01.050.0732-A | 3027.2
01.050.0735-0 | 8439.2
01.050.0735-A | 8439.2
01.050.0736-0 | 14912.48
01.050.0736-A | 12921.92
01.050.0740-0 | 14630
01.050.0740-A | 14630
01.050.0741-0 | 25856.16
01.050.0741-A | 22403.04
01.050.0750-0 | 8934.2
01.050.0750-A | 8934.2
01.050.0751-0 | 15790.72
01.050.0751-A | 13682.24
01.050.9999-0 | 4767
01.050.9999-A | 4375
02.001.0001-0 | 53.76
02.001.0001-A | 49.48
02.001.0002-0 | 42.88
02.001.0002-A | 38.6
02.001.0003-0 | 35.42
02.001.0003-A | 31.14
02.002.0005-0 | 28.65
02.002.0005-A | 26.98
02.002.0006-0 | 37.2
02.002.0006-A | 34.93
02.002.0007-0 | 20.1
02.002.0007-A | 19.03
02.002.0010-0 | 37.29
02.002.0010-A | 35.62
02.002.0011-0 | 45.84
02.002.0011-A | 43.57
02.002.0012-0 | 28.74
02.002.0012-A | 27.67
02.003.0001-1 | 77.75
02.003.0001-B | 71.86
02.004.0001-0 | 401.6
02.004.0001-A | 357.23
02.004.0002-1 | 422.23
02.004.0002-B | 377.95
02.004.0003-0 | 406.4
02.004.0003-A | 362.04
02.004.0004-0 | 350.24
02.004.0004-A | 313.48
02.004.0005-0 | 383.62
02.004.0005-A | 347.48
02.004.0006-0 | 334.46
02.004.0006-A | 297.63
02.004.0007-0 | 438.82
02.004.0007-A | 391.44
02.004.0010-0 | 437.73
02.004.0010-A | 386.11
02.004.0012-0 | 2058.13
02.004.0012-A | 1909.9
02.004.0013-0 | 3693.4
02.004.0013-A | 3420.51
02.006.0010-0 | 425.78
02.006.0010-A | 425.78
02.006.0015-0 | 542.53
02.006.0015-A | 542.53
02.006.0020-0 | 618.8
02.006.0020-A | 618.8
02.006.0025-0 | 681.25
02.006.0025-A | 681.25
02.006.0030-0 | 681.25
02.006.0030-A | 681.25
02.006.0050-0 | 850
02.006.0050-A | 850
02.010.0001-0 | 272.59
02.010.0001-A | 243.55
02.010.0002-0 | 239.89
02.010.0002-A | 210.85
02.011.0001-0 | 23.54
02.011.0001-A | 22.41
02.011.0002-0 | 13.48
02.011.0002-A | 12.35
02.011.0003-0 | 12.79
02.011.0003-A | 11.09
02.011.0010-0 | 0.77
02.011.0010-A | 0.77
02.011.0014-0 | 1.54
02.011.0014-A | 1.54
02.015.0001-0 | 3399.05
02.015.0001-A | 3270.73
02.016.0001-0 | 1794.01
02.016.0001-A | 1670.66
02.016.0003-0 | 10390.86
02.016.0003-A | 9861.91
02.016.0004-0 | 11788.88
02.016.0004-A | 11259.94
02.016.0006-0 | 13280.35
02.016.0006-A | 12751.41
02.016.0008-0 | 14374.8
02.016.0008-A | 13840.44
02.016.0010-0 | 15357.89
02.016.0010-A | 14823.53
02.020.0001-0 | 371.83
02.020.0001-A | 346.27
02.020.0002-0 | 187.7
02.020.0002-A | 176.98
02.020.0003-0 | 103.9
02.020.0003-A | 99.59
02.020.0005-0 | 2.95
02.020.0005-A | 2.66
02.020.0009-0 | 91.97
02.020.0009-A | 85.56
02.025.0010-0 | 19687.11
02.025.0010-A | 17644.34
02.025.0012-0 | 17640.33
02.025.0012-A | 15597.56
02.025.0015-0 | 10842.04
02.025.0015-A | 9569.58
02.025.0020-0 | 38890.99
02.025.0020-A | 34682.42
02.025.0025-0 | 29139.98
02.025.0025-A | 25770.87
02.025.0030-0 | 24247.24
02.025.0030-A | 21300.17
02.030.0005-0 | 76.09
02.030.0005-A | 68.84
02.030.0010-0 | 68.41
02.030.0010-A | 68.41
02.030.0020-0 | 16.06
02.030.0020-A | 16.06
02.030.0025-0 | 140.13
02.030.0025-A | 140.13
02.030.0035-0 | 46.99
02.030.0035-A | 46.99
02.030.0040-0 | 9.74
02.030.0040-A | 9.74
02.030.0060-0 | 8.78
02.030.0060-A | 7.75
02.050.0001-0 | 84.55
02.050.0001-A | 74.28
03.001.0001-1 | 54.94
03.001.0001-B | 47.62
03.001.0002-1 | 69.49
03.001.0002-B | 60.23
03.001.0003-1 | 93.73
03.001.0003-B | 81.24
03.001.0004-1 | 126.05
03.001.0004-B | 109.26
03.001.0009-1 | 156.75
03.001.0009-B | 135.87
03.001.0010-0 | 121.2
03.001.0010-A | 105.06
03.001.0011-0 | 153.52
03.001.0011-A | 133.07
03.001.0012-0 | 177.76
03.001.0012-A | 154.08
03.001.0021-0 | 210.08
03.001.0021-A | 182.1
03.001.0022-0 | 242.41
03.001.0022-A | 210.12
03.001.0041-0 | 77.57
03.001.0041-A | 67.23
03.001.0042-0 | 90.49
03.001.0042-A | 78.44
03.001.0043-0 | 145.44
03.001.0043-A | 126.07
03.001.0044-0 | 177.76
03.001.0044-A | 154.08
03.001.0045-0 | 210.08
03.001.0045-A | 182.1
03.001.0047-0 | 88.88
03.001.0047-A | 77.04
03.001.0048-0 | 161.6
03.001.0048-A | 140.08
03.001.0049-0 | 242.41
03.001.0049-A | 210.12
03.001.0050-0 | 290.89
03.001.0050-A | 252.14
03.001.0051-0 | 339.37
03.001.0051-A | 294.16
03.001.0061-0 | 43.71
03.001.0061-A | 37.87
03.001.0065-1 | 116.44
03.001.0065-B | 100.87
03.001.0070-1 | 104.8
03.001.0070-B | 90.79
03.001.0071-1 | 39.34
03.001.0071-B | 34.09
03.001.0080-1 | 38.78
03.001.0080-B | 33.61
03.001.0085-1 | 52.52
03.001.0085-B | 45.52
03.001.0090-0 | 167.74
03.001.0090-A | 145.76
03.001.0095-0 | 39.75
03.001.0095-A | 34.45
03.001.0096-0 | 84.84
03.001.0096-A | 73.54
03.001.0098-0 | 8.08
03.001.0098-A | 7
03.001.0099-0 | 16.96
03.001.0099-A | 14.7
03.001.0100-0 | 67.87
03.001.0100-A | 58.83
03.001.0101-0 | 87.26
03.001.0101-A | 75.64
03.001.0102-0 | 116.35
03.001.0102-A | 100.85
03.001.0110-0 | 102.29
03.001.0110-A | 88.67
03.001.0111-0 | 185.84
03.001.0111-A | 161.09
03.002.0001-1 | 167.54
03.002.0001-B | 153.54
03.004.0001-1 | 197.98
03.004.0001-B | 171.53
03.004.0002-0 | 204.04
03.004.0002-A | 176.79
03.004.0003-0 | 211.72
03.004.0003-A | 183.44
03.004.0012-0 | 217.78
03.004.0012-A | 188.69
03.004.0013-0 | 227.88
03.004.0013-A | 197.44
03.004.0020-1 | 343.44
03.004.0020-B | 297.56
03.004.0021-0 | 353.94
03.004.0021-A | 306.67
03.004.0022-0 | 367.68
03.004.0022-A | 318.57
03.004.0023-0 | 377.78
03.004.0023-A | 327.32
03.004.0024-0 | 395.15
03.004.0024-A | 342.37
03.004.0025-0 | 113.13
03.004.0025-A | 98.02
03.004.0028-0 | 240.4
03.004.0028-A | 208.29
03.004.0030-0 | 258.67
03.004.0030-A | 224.12
03.004.0031-0 | 223.32
03.004.0031-A | 193.49
03.005.0011-0 | 169.48
03.005.0011-A | 155.1
03.005.0013-0 | 188.78
03.005.0013-A | 174.05
03.005.0020-1 | 109.1
03.005.0020-B | 99.4
03.005.0021-0 | 112.39
03.005.0021-A | 102.41
03.005.0022-0 | 116.71
03.005.0022-A | 106.34
03.005.0023-0 | 119.99
03.005.0023-A | 109.33
03.005.0024-0 | 125.48
03.005.0024-A | 114.33
03.005.0025-0 | 61.83
03.005.0025-A | 59.88
03.005.0026-0 | 85.62
03.005.0026-A | 83.55
03.005.0030-1 | 126.88
03.005.0030-B | 115.99
03.005.0031-0 | 130.7
03.005.0031-A | 119.48
03.005.0032-0 | 135.78
03.005.0032-A | 124.12
03.005.0033-0 | 139.6
03.005.0033-A | 127.62
03.005.0034-0 | 145.93
03.005.0034-A | 133.4
03.005.0038-1 | 61.73
03.005.0038-B | 59.66
03.005.0039-0 | 46.03
03.005.0039-A | 44.18
03.005.0040-0 | 108.93
03.005.0040-A | 95.4
03.005.0041-0 | 84.85
03.005.0041-A | 74.85
03.005.0045-0 | 130.01
03.005.0045-A | 117.45
03.005.0046-0 | 251.15
03.005.0046-A | 231.1
03.008.0010-1 | 158.54
03.008.0010-B | 144.66
03.008.0011-0 | 163.27
03.008.0011-A | 148.99
03.008.0012-0 | 170.14
03.008.0012-A | 155.25
03.008.0013-0 | 174.52
03.008.0013-A | 159.25
03.008.0014-0 | 182.1
03.008.0014-A | 166.14
03.008.0020-1 | 479.02
03.008.0020-B | 439.22
03.008.0021-0 | 493.54
03.008.0021-A | 452.55
03.008.0022-0 | 512.7
03.008.0022-A | 470.12
03.008.0023-0 | 527.58
03.008.0023-A | 483.77
03.008.0024-0 | 551.03
03.008.0024-A | 505.26
03.008.0050-1 | 538.34
03.008.0050-B | 491.2
03.008.0051-0 | 555.06
03.008.0051-A | 506.47
03.008.0052-0 | 575.65
03.008.0052-A | 525.24
03.008.0053-0 | 592.38
03.008.0053-A | 540.51
03.008.0054-0 | 619.5
03.008.0054-A | 565.24
03.008.0060-1 | 1222.87
03.008.0060-B | 1120.35
03.008.0061-0 | 1276.18
03.008.0061-A | 1170.55
03.008.0062-0 | 1326.5
03.008.0062-A | 1216.76
03.008.0063-0 | 1364.45
03.008.0063-A | 1251.67
03.008.0064-0 | 1427.13
03.008.0064-A | 1309.2
03.008.0080-1 | 323
03.008.0080-B | 294.72
03.008.0085-0 | 880.56
03.008.0085-A | 808.79
03.008.0090-1 | 95.24
03.008.0090-B | 86.91
03.008.0095-0 | 311.22
03.008.0095-A | 285.35
03.008.0120-1 | 421.56
03.008.0120-B | 388.39
03.008.0125-1 | 145.13
03.008.0125-B | 130.87
03.008.0150-1 | 589.17
03.008.0150-B | 544.79
03.009.0002-1 | 45.24
03.009.0002-B | 39.22
03.009.0003-0 | 40.4
03.009.0003-A | 35.02
03.009.0004-0 | 72.72
03.009.0004-A | 63.03
03.009.0005-0 | 128.44
03.009.0005-A | 112.93
03.009.0006-0 | 132.34
03.009.0006-A | 116.36
03.009.0007-0 | 136.12
03.009.0007-A | 119.68
03.009.0008-0 | 140.07
03.009.0008-A | 123.16
03.009.0009-0 | 142.56
03.009.0009-A | 125.34
03.009.0015-0 | 157.65
03.009.0015-A | 138.57
03.009.0020-0 | 168.12
03.009.0020-A | 147.84
03.009.0025-0 | 177.92
03.009.0025-A | 156.47
03.009.0030-0 | 187.42
03.009.0030-A | 164.82
03.009.0035-0 | 201.95
03.009.0035-A | 177.59
03.009.0080-0 | 42.27
03.009.0080-A | 36.85
03.010.0015-0 | 7.8
03.010.0015-A | 7.52
03.010.0016-0 | 3.66
03.010.0016-A | 3.55
03.010.0017-0 | 2.76
03.010.0017-A | 2.71
03.010.0018-0 | 6.48
03.010.0018-A | 6.14
03.010.0019-0 | 5.87
03.010.0019-A | 5.54
03.010.0020-0 | 12.2
03.010.0020-A | 11.92
03.010.0021-0 | 13.74
03.010.0021-A | 13.44
03.010.0022-0 | 14.77
03.010.0022-A | 14.46
03.010.0023-0 | 16.83
03.010.0023-A | 16.48
03.010.0024-0 | 19.07
03.010.0024-A | 18.68
03.010.0030-0 | 25.94
03.010.0030-A | 25.43
03.010.0035-0 | 34.52
03.010.0035-A | 33.87
03.010.0040-0 | 43.11
03.010.0040-A | 42.31
03.010.0045-0 | 51.69
03.010.0045-A | 50.75
03.010.0049-0 | 60.28
03.010.0049-A | 59.19
03.010.0100-0 | 26.81
03.010.0100-A | 25.14
03.010.0101-0 | 34.32
03.010.0101-A | 32.15
03.010.0105-0 | 17.17
03.010.0105-A | 16.63
03.010.0106-0 | 21.35
03.010.0106-A | 20.52
03.011.0015-1 | 21.5
03.011.0015-B | 18.76
03.012.0010-0 | 2.33
03.012.0010-A | 2.29
03.013.0001-1 | 33.93
03.013.0001-B | 29.41
03.013.0002-0 | 40.4
03.013.0002-A | 35.02
03.013.0005-0 | 48.48
03.013.0005-A | 42.02
03.013.0006-0 | 40.72
03.013.0006-A | 35.3
03.014.0005-0 | 11.77
03.014.0005-A | 10.44
03.014.0010-0 | 9.45
03.014.0010-A | 9.14
03.015.0010-0 | 100.3
03.015.0010-A | 94.92
03.015.0012-0 | 110.32
03.015.0012-A | 103.6
03.015.0014-0 | 136.4
03.015.0014-A | 131.02
03.015.0016-0 | 142.86
03.015.0016-A | 136.62
03.015.0025-0 | 125.44
03.015.0025-A | 120.06
03.015.0026-0 | 131.9
03.015.0026-A | 125.66
03.016.0005-1 | 18.15
03.016.0005-B | 17.4
03.016.0010-1 | 22.08
03.016.0010-B | 21.18
03.016.0015-1 | 7.17
03.016.0015-B | 6.88
03.016.0018-1 | 8.69
03.016.0018-B | 8.33
03.016.0020-1 | 22.25
03.016.0020-B | 21.34
03.016.0025-1 | 28.53
03.016.0025-B | 27.35
03.016.0050-1 | 8.36
03.016.0050-B | 8.01
03.016.0055-1 | 10.65
03.016.0055-B | 10.22
03.020.0030-1 | 12
03.020.0030-B | 11.63
03.020.0035-1 | 13.78
03.020.0035-B | 13.35
03.020.0040-1 | 15.75
03.020.0040-B | 15.22
03.020.0045-1 | 19.65
03.020.0045-B | 19
03.020.0050-1 | 4.66
03.020.0050-B | 4.51
03.020.0052-1 | 5.28
03.020.0052-B | 5.12
03.020.0055-1 | 6.63
03.020.0055-B | 6.42
03.020.0057-1 | 8.1
03.020.0057-B | 7.85
03.020.0060-1 | 15.38
03.020.0060-B | 14.78
03.020.0065-1 | 17.71
03.020.0065-B | 17.01
03.020.0070-1 | 24.38
03.020.0070-B | 23.42
03.020.0075-1 | 37.6
03.020.0075-B | 36.11
03.020.0080-1 | 5.86
03.020.0080-B | 5.63
03.020.0085-1 | 6.7
03.020.0085-B | 6.43
03.020.0090-1 | 9.88
03.020.0090-B | 9.49
03.020.0100-1 | 14.42
03.020.0100-B | 13.85
03.020.0200-0 | 4.7
03.020.0200-A | 4.48
03.021.0005-1 | 2.97
03.021.0005-B | 2.87
03.022.0010-0 | 3.96
03.022.0010-A | 3.77
03.023.0010-1 | 171.11
03.023.0010-B | 167.45
03.025.0005-0 | 6.71
03.025.0005-A | 6.52
03.025.0010-0 | 5.75
03.025.0010-A | 5.66
03.025.0015-1 | 2.09
03.025.0015-B | 2.05
03.025.0020-0 | 3.62
03.025.0020-A | 3.52
03.025.0025-0 | 5.35
03.025.0025-A | 5.2
03.025.0027-0 | 7.96
03.025.0027-A | 7.74
03.025.0030-0 | 9.15
03.025.0030-A | 9
03.025.0031-0 | 9.65
03.025.0031-A | 9.37
03.025.0033-0 | 2.36
03.025.0033-A | 2.28
03.025.0035-0 | 1.69
03.025.0035-A | 1.65
03.025.0036-0 | 1.43
03.025.0036-A | 1.41
03.025.0037-0 | 1.98
03.025.0037-A | 1.93
03.025.0038-0 | 1.82
03.025.0038-A | 1.77
03.025.0039-0 | 3.91
03.025.0039-A | 3.88
03.025.0040-0 | 3.23
03.025.0040-A | 3.09
03.026.0010-0 | 5.37
03.026.0010-A | 5.3
03.026.0015-0 | 5.19
03.026.0015-A | 5.08
03.026.0020-0 | 10.31
03.026.0020-A | 10.18
03.030.0150-0 | 3.97
03.030.0150-A | 3.82
03.030.0155-0 | 3.59
03.030.0155-A | 3.48
03.030.0159-0 | 1.95
03.030.0159-A | 1.87
03.036.0200-0 | 8.8
03.036.0200-A | 8.47
03.036.0205-0 | 12.56
03.036.0205-A | 12.09
03.036.0210-0 | 13.02
03.036.0210-A | 12.54
03.036.0215-0 | 18.15
03.036.0215-A | 17.47
03.040.0001-0 | 4.86
03.040.0001-A | 4.81
03.040.0002-0 | 5.68
03.040.0002-A | 5.61
03.040.0003-0 | 6.49
03.040.0003-A | 6.42
03.040.0004-0 | 7.3
03.040.0004-A | 7.21
03.040.0005-0 | 8.13
03.040.0005-A | 8.03
03.040.0006-0 | 8.93
03.040.0006-A | 8.83
03.040.0007-0 | 9.77
03.040.0007-A | 9.65
03.040.0008-0 | 10.52
03.040.0008-A | 10.4
03.040.0009-0 | 11.41
03.040.0009-A | 11.27
03.040.0010-0 | 12.23
03.040.0010-A | 12.09
03.040.0011-0 | 13.06
03.040.0011-A | 12.9
03.040.0012-0 | 13.86
03.040.0012-A | 13.69
03.040.0013-0 | 14.6
03.040.0013-A | 14.42
03.040.0014-0 | 15.43
03.040.0014-A | 15.24
03.040.0015-0 | 16.36
03.040.0015-A | 16.17
03.040.0016-0 | 17.19
03.040.0016-A | 16.99
03.040.0017-0 | 17.87
03.040.0017-A | 17.66
03.040.0018-0 | 18.6
03.040.0018-A | 18.38
03.040.0019-0 | 19.68
03.040.0019-A | 19.45
03.040.0020-0 | 20.27
03.040.0020-A | 20.03
03.040.0021-0 | 21.22
03.040.0021-A | 20.97
03.040.0022-0 | 21.9
03.040.0022-A | 21.65
03.040.0023-0 | 23.02
03.040.0023-A | 22.75
03.040.0024-0 | 9.9
03.040.0024-A | 9.81
03.040.0025-0 | 11.42
03.040.0025-A | 11.32
03.040.0026-0 | 13.01
03.040.0026-A | 12.89
03.040.0027-0 | 14.49
03.040.0027-A | 14.36
03.040.0028-0 | 16.11
03.040.0028-A | 15.97
03.040.0029-0 | 17.56
03.040.0029-A | 17.4
03.040.0030-0 | 19.11
03.040.0030-A | 18.94
03.040.0031-0 | 20.76
03.040.0031-A | 20.58
03.040.0032-0 | 22.26
03.040.0032-A | 22.06
03.040.0033-0 | 23.73
03.040.0033-A | 23.52
03.040.0034-0 | 25.41
03.040.0034-A | 25.18
03.040.0035-0 | 27
03.040.0035-A | 26.75
03.040.0036-0 | 28.42
03.040.0036-A | 28.16
03.040.0037-0 | 29.99
03.040.0037-A | 29.73
03.040.0038-0 | 31.76
03.040.0038-A | 31.48
03.040.0039-0 | 33.23
03.040.0039-A | 32.93
03.040.0040-0 | 34.84
03.040.0040-A | 34.53
03.040.0041-0 | 36
03.040.0041-A | 35.68
03.040.0042-0 | 37.89
03.040.0042-A | 37.55
03.040.0043-0 | 39.27
03.040.0043-A | 38.92
03.040.0044-0 | 40.75
03.040.0044-A | 40.39
03.040.0045-0 | 42.35
03.040.0045-A | 41.97
03.040.0046-0 | 44.08
03.040.0046-A | 43.69
04.005.0003-0 | 0.69
04.005.0003-A | 0.68
04.005.0004-0 | 0.88
04.005.0004-A | 0.86
04.005.0005-0 | 1
04.005.0005-A | 0.97
04.005.0006-1 | 1.17
04.005.0006-B | 1.14
04.005.0007-0 | 1.4
04.005.0007-A | 1.37
04.005.0011-0 | 1.75
04.005.0011-A | 1.71
04.005.0012-1 | 2.34
04.005.0012-B | 2.29
04.005.0013-0 | 3.51
04.005.0013-A | 3.44
04.005.0014-0 | 7.02
04.005.0014-A | 6.86
04.005.0015-0 | 0.54
04.005.0015-A | 0.53
04.005.0016-0 | 0.69
04.005.0016-A | 0.68
04.005.0017-0 | 0.79
04.005.0017-A | 0.77
04.005.0018-0 | 0.92
04.005.0018-A | 0.9
04.005.0019-0 | 1.1
04.005.0019-A | 1.08
04.005.0020-0 | 1.37
04.005.0020-A | 1.34
04.005.0021-0 | 1.83
04.005.0021-A | 1.8
04.005.0022-0 | 2.75
04.005.0022-A | 2.7
04.005.0023-0 | 5.49
04.005.0023-A | 5.4
04.005.0100-0 | 0.89
04.005.0100-A | 0.86
04.005.0101-0 | 1.13
04.005.0101-A | 1.09
04.005.0102-0 | 1.29
04.005.0102-A | 1.23
04.005.0103-0 | 1.51
04.005.0103-A | 1.44
04.005.0104-0 | 1.81
04.005.0104-A | 1.74
04.005.0105-0 | 2.25
04.005.0105-A | 2.16
04.005.0106-0 | 3.02
04.005.0106-A | 2.89
04.005.0107-0 | 4.58
04.005.0107-A | 4.39
04.005.0108-0 | 9.08
04.005.0108-A | 8.7
04.005.0120-0 | 0.68
04.005.0120-A | 0.67
04.005.0121-0 | 0.86
04.005.0121-A | 0.84
04.005.0122-0 | 0.97
04.005.0122-A | 0.95
04.005.0123-1 | 1.13
04.005.0123-B | 1.11
04.005.0124-0 | 1.36
04.005.0124-A | 1.34
04.005.0125-0 | 1.71
04.005.0125-A | 1.67
04.005.0126-0 | 2.28
04.005.0126-A | 2.23
04.005.0127-0 | 3.42
04.005.0127-A | 3.35
04.005.0128-0 | 6.84
04.005.0128-A | 6.7
04.005.0140-0 | 0.56
04.005.0140-A | 0.55
04.005.0141-0 | 0.72
04.005.0141-A | 0.7
04.005.0142-0 | 0.82
04.005.0142-A | 0.81
04.005.0143-1 | 0.96
04.005.0143-B | 0.94
04.005.0144-0 | 1.15
04.005.0144-A | 1.13
04.005.0145-0 | 1.42
04.005.0145-A | 1.4
04.005.0146-0 | 1.9
04.005.0146-A | 1.87
04.005.0147-0 | 2.91
04.005.0147-A | 2.86
04.005.0148-0 | 5.71
04.005.0148-A | 5.62
04.005.0160-0 | 0.4
04.005.0160-A | 0.39
04.005.0161-0 | 0.49
04.005.0161-A | 0.48
04.005.0162-0 | 0.57
04.005.0162-A | 0.56
04.005.0163-0 | 0.65
04.005.0163-A | 0.64
04.005.0164-0 | 0.79
04.005.0164-A | 0.78
04.005.0165-0 | 0.99
04.005.0165-A | 0.98
04.005.0166-0 | 1.31
04.005.0166-A | 1.29
04.005.0167-0 | 1.99
04.005.0167-A | 1.96
04.005.0168-0 | 3.97
04.005.0168-A | 3.9
04.005.0170-0 | 0.31
04.005.0170-A | 0.3
04.005.0171-0 | 0.4
04.005.0171-A | 0.4
04.005.0172-0 | 0.52
04.005.0172-A | 0.52
04.005.0180-0 | 8.13
04.005.0180-A | 7.52
04.005.0300-0 | 24.2
04.005.0300-A | 23.36
04.005.0350-1 | 1.61
04.005.0350-B | 1.59
04.005.0495-0 | 14.03
04.005.0495-A | 13.16
04.005.0501-0 | 14.74
04.005.0501-A | 13.83
04.005.0502-0 | 15.47
04.005.0502-A | 14.52
04.005.0503-0 | 16.25
04.005.0503-A | 15.25
04.005.0504-0 | 17.03
04.005.0504-A | 15.98
04.005.0505-0 | 17.9
04.005.0505-A | 16.79
04.005.0506-0 | 18.82
04.005.0506-A | 17.66
04.005.0507-0 | 19.74
04.005.0507-A | 18.53
04.005.0508-0 | 20.69
04.005.0508-A | 19.42
04.006.0008-1 | 29.66
04.006.0008-B | 26.95
04.006.0009-0 | 21.25
04.006.0009-A | 19.08
04.006.0010-0 | 21.81
04.006.0010-A | 19.64
04.006.0012-0 | 40.12
04.006.0012-A | 36.3
04.006.0013-1 | 45.08
04.006.0013-B | 40.29
04.006.0014-1 | 80.97
04.006.0014-B | 72.32
04.006.0020-0 | 198.7
04.006.0020-A | 177.32
04.007.0015-0 | 60.32
04.007.0015-A | 57.55
04.007.0016-0 | 66.59
04.007.0016-A | 63.51
04.007.0017-0 | 75.67
04.007.0017-A | 72.17
04.007.0018-0 | 87.78
04.007.0018-A | 83.72
04.007.0019-0 | 99.89
04.007.0019-A | 95.27
04.007.0050-0 | 88.24
04.007.0050-A | 79.78
04.008.0020-0 | 161.41
04.008.0020-A | 144.13
04.008.0021-0 | 163.51
04.008.0021-A | 145.03
04.009.0022-0 | 63.95
04.009.0022-A | 57.8
04.009.0023-0 | 83.14
04.009.0023-A | 75.14
04.010.0045-0 | 1.04
04.010.0045-A | 1
04.010.0046-0 | 0.9
04.010.0046-A | 0.87
04.010.0047-0 | 0.83
04.010.0047-A | 0.8
04.011.0051-1 | 8.7
04.011.0051-B | 8.33
04.011.0052-1 | 6.28
04.011.0052-B | 6.04
04.011.0053-1 | 5.58
04.011.0053-B | 5.39
04.011.0054-1 | 5.21
04.011.0054-B | 5.04
04.011.0055-1 | 5.04
04.011.0055-B | 4.88
04.011.0056-1 | 3.46
04.011.0056-B | 3.35
04.011.0057-1 | 3.93
04.011.0057-B | 3.85
04.011.0058-1 | 3.23
04.011.0058-B | 3.17
04.012.0071-1 | 6.84
04.012.0071-B | 6.55
04.012.0072-1 | 4.69
04.012.0072-B | 4.53
04.012.0073-1 | 4
04.012.0073-B | 3.88
04.012.0074-1 | 3.62
04.012.0074-B | 3.52
04.012.0075-1 | 3.46
04.012.0075-B | 3.37
04.012.0076-1 | 2.19
04.012.0076-B | 2.14
04.012.0077-1 | 2.8
04.012.0077-B | 2.76
04.012.0078-1 | 2.24
04.012.0078-B | 2.21
04.013.0015-0 | 63.88
04.013.0015-A | 58.85
04.014.0091-1 | 43.01
04.014.0091-B | 37.98
04.014.0095-0 | 249.69
04.014.0095-A | 248.4
04.015.0100-0 | 1.31
04.015.0100-A | 1.31
04.015.0101-0 | 0.99
04.015.0101-A | 0.99
04.015.0105-0 | 1.45
04.015.0105-A | 1.45
04.015.0106-0 | 1.06
04.015.0106-A | 1.06
04.015.0110-0 | 1.61
04.015.0110-A | 1.61
04.015.0111-0 | 1.14
04.015.0111-A | 1.14
04.018.0010-0 | 0.4
04.018.0010-A | 0.38
04.018.0012-0 | 32.69
04.018.0012-A | 30.91
04.018.0015-0 | 0.92
04.018.0015-A | 0.88
04.018.0020-1 | 0.61
04.018.0020-B | 0.58
04.018.0025-0 | 0.37
04.018.0025-A | 0.35
04.018.0030-0 | 0.57
04.018.0030-A | 0.55
04.020.0122-0 | 0.13
04.020.0122-A | 0.13
04.020.0126-0 | 0.66
04.020.0126-A | 0.65
04.020.0136-0 | 3.29
04.020.0136-A | 3.22
04.021.0010-0 | 0.72
04.021.0010-A | 0.65
04.021.0015-0 | 13.86
04.021.0015-A | 12.6
04.021.0025-0 | 134.01
04.021.0025-A | 122.49
04.025.0200-0 | 13070.6
04.025.0200-A | 12307.19
04.025.0205-0 | 18295.15
04.025.0205-A | 17177.47
04.025.0210-0 | 23050.56
04.025.0210-A | 21557.23
04.025.0215-0 | 28693.26
04.025.0215-A | 26561.43
05.001.0001-0 | 220.71
05.001.0001-A | 191.29
05.001.0002-1 | 305.59
05.001.0002-B | 264.86
05.001.0005-0 | 128.17
05.001.0005-A | 111.08
05.001.0006-0 | 64.64
05.001.0006-A | 56.03
05.001.0007-0 | 8.08
05.001.0007-A | 7
05.001.0008-0 | 24.24
05.001.0008-A | 21.01
05.001.0009-0 | 19.39
05.001.0009-A | 16.8
05.001.0010-0 | 15.16
05.001.0010-A | 13.13
05.001.0011-0 | 10.76
05.001.0011-A | 9.32
05.001.0012-0 | 43.63
05.001.0012-A | 37.82
05.001.0013-0 | 21.97
05.001.0013-A | 19.05
05.001.0014-0 | 8.08
05.001.0014-A | 7
05.001.0015-0 | 15.77
05.001.0015-A | 13.67
05.001.0016-0 | 21.97
05.001.0016-A | 19.05
05.001.0017-0 | 21
05.001.0017-A | 18.21
05.001.0018-0 | 11.31
05.001.0018-A | 9.8
05.001.0019-0 | 59.79
05.001.0019-A | 51.82
05.001.0020-0 | 9.86
05.001.0020-A | 8.55
05.001.0021-0 | 24.24
05.001.0021-A | 21.01
05.001.0022-0 | 24.24
05.001.0022-A | 21.01
05.001.0023-0 | 82.76
05.001.0023-A | 71.73
05.001.0024-0 | 101.15
05.001.0024-A | 87.67
05.001.0025-0 | 160.84
05.001.0025-A | 139.38
05.001.0027-0 | 375.56
05.001.0027-A | 325.42
05.001.0031-0 | 24.24
05.001.0031-A | 21.01
05.001.0033-0 | 305.99
05.001.0033-A | 265.15
05.001.0035-0 | 7.11
05.001.0035-A | 6.16
05.001.0039-0 | 12.92
05.001.0039-A | 11.2
05.001.0040-0 | 7.69
05.001.0040-A | 6.66
05.001.0041-0 | 14.04
05.001.0041-A | 12.16
05.001.0042-0 | 9.85
05.001.0042-A | 8.53
05.001.0043-0 | 16.93
05.001.0043-A | 14.67
05.001.0044-0 | 13.11
05.001.0044-A | 11.36
05.001.0045-0 | 11.64
05.001.0045-A | 10.08
05.001.0046-0 | 8.15
05.001.0046-A | 7.06
05.001.0047-0 | 12.58
05.001.0047-A | 10.9
05.001.0048-0 | 10.59
05.001.0048-A | 9.18
05.001.0049-0 | 28.86
05.001.0049-A | 25
05.001.0050-0 | 32.78
05.001.0050-A | 28.4
05.001.0051-0 | 65.56
05.001.0051-A | 56.81
05.001.0052-0 | 30.05
05.001.0052-A | 26.04
05.001.0055-0 | 11.31
05.001.0055-A | 9.8
05.001.0056-0 | 3180.82
05.001.0056-A | 2755.97
05.001.0057-0 | 95.43
05.001.0057-A | 82.68
05.001.0058-0 | 159.31
05.001.0058-A | 138.03
05.001.0059-0 | 16.96
05.001.0059-A | 14.7
05.001.0060-0 | 8.88
05.001.0060-A | 7.7
05.001.0061-0 | 19.39
05.001.0061-A | 16.8
05.001.0062-0 | 5.65
05.001.0062-A | 4.9
05.001.0063-0 | 20.2
05.001.0063-A | 17.51
05.001.0064-0 | 33.93
05.001.0064-A | 29.41
05.001.0065-0 | 7.27
05.001.0065-A | 6.3
05.001.0066-0 | 21.81
05.001.0066-A | 18.91
05.001.0067-0 | 16.16
05.001.0067-A | 14
05.001.0068-0 | 32.32
05.001.0068-A | 28.01
05.001.0069-0 | 14.54
05.001.0069-A | 12.6
05.001.0070-0 | 5.65
05.001.0070-A | 4.9
05.001.0071-0 | 55.8
05.001.0071-A | 48.33
05.001.0072-0 | 3.23
05.001.0072-A | 2.8
05.001.0073-0 | 5.65
05.001.0073-A | 4.9
05.001.0074-0 | 4.84
05.001.0074-A | 4.2
05.001.0075-0 | 11.31
05.001.0075-A | 9.8
05.001.0076-0 | 8.08
05.001.0076-A | 7
05.001.0077-0 | 54.64
05.001.0077-A | 47.34
05.001.0078-0 | 2.02
05.001.0078-A | 1.75
05.001.0079-0 | 6.06
05.001.0079-A | 5.25
05.001.0080-0 | 12.92
05.001.0080-A | 11.2
05.001.0081-0 | 1.13
05.001.0081-A | 0.98
05.001.0082-0 | 11.31
05.001.0082-A | 9.8
05.001.0083-0 | 8.08
05.001.0083-A | 7
05.001.0084-0 | 8.88
05.001.0084-A | 7.7
05.001.0085-0 | 37.16
05.001.0085-A | 32.21
05.001.0086-0 | 24.24
05.001.0086-A | 21.01
05.001.0087-0 | 3.23
05.001.0087-A | 2.8
05.001.0088-0 | 8.88
05.001.0088-A | 7.7
05.001.0089-0 | 8.88
05.001.0089-A | 7.7
05.001.0090-0 | 7.27
05.001.0090-A | 6.3
05.001.0095-0 | 1.61
05.001.0095-A | 1.4
05.001.0097-0 | 24.1
05.001.0097-A | 20.89
05.001.0098-0 | 39.39
05.001.0098-A | 34.14
05.001.0100-0 | 34.01
05.001.0100-A | 29.47
05.001.0101-0 | 30.66
05.001.0101-A | 26.57
05.001.0105-0 | 35.13
05.001.0105-A | 30.44
05.001.0106-0 | 38.17
05.001.0106-A | 33.08
05.001.0123-0 | 20.36
05.001.0123-A | 17.65
05.001.0124-0 | 0.26
05.001.0124-A | 0.23
05.001.0125-0 | 41.17
05.001.0125-A | 35.67
05.001.0126-0 | 82.73
05.001.0126-A | 71.68
05.001.0127-0 | 202.02
05.001.0127-A | 175.04
05.001.0128-0 | 94.88
05.001.0128-A | 82.74
05.001.0130-0 | 11.54
05.001.0130-A | 10
05.001.0131-0 | 9.62
05.001.0131-A | 8.33
05.001.0132-0 | 2.42
05.001.0132-A | 2.1
05.001.0133-0 | 28.12
05.001.0133-A | 24.37
05.001.0134-0 | 22.85
05.001.0134-A | 19.8
05.001.0135-0 | 24.24
05.001.0135-A | 21.01
05.001.0136-0 | 10.5
05.001.0136-A | 9.1
05.001.0137-0 | 14.54
05.001.0137-A | 12.6
05.001.0138-0 | 5.58
05.001.0138-A | 4.83
05.001.0141-0 | 21
05.001.0141-A | 18.21
05.001.0142-0 | 17.77
05.001.0142-A | 15.4
05.001.0143-0 | 8.08
05.001.0143-A | 7
05.001.0144-0 | 5.58
05.001.0144-A | 4.83
05.001.0145-0 | 19.24
05.001.0145-A | 16.67
05.001.0146-0 | 38.48
05.001.0146-A | 33.34
05.001.0147-0 | 16.16
05.001.0147-A | 14
05.001.0148-0 | 5.33
05.001.0148-A | 4.62
05.001.0149-0 | 6.46
05.001.0149-A | 5.6
05.001.0155-0 | 327.84
05.001.0155-A | 284.09
05.001.0158-0 | 161.6
05.001.0158-A | 140.08
05.001.0160-0 | 2.14
05.001.0160-A | 1.86
05.001.0162-0 | 64.64
05.001.0162-A | 56.03
05.001.0163-0 | 60.27
05.001.0163-A | 52.23
05.001.0164-0 | 32.7
05.001.0164-A | 28.33
05.001.0168-0 | 5.81
05.001.0168-A | 5.04
05.001.0169-0 | 96.01
05.001.0169-A | 85.56
05.001.0170-0 | 18.58
05.001.0170-A | 16.1
05.001.0171-0 | 22.62
05.001.0171-A | 19.61
05.001.0172-0 | 26.66
05.001.0172-A | 23.11
05.001.0173-0 | 37.97
05.001.0173-A | 32.91
05.001.0177-0 | 46.86
05.001.0177-A | 40.62
05.001.0178-0 | 59.79
05.001.0178-A | 51.82
05.001.0179-0 | 78.37
05.001.0179-A | 67.93
05.001.0182-0 | 0.88
05.001.0182-A | 0.77
05.001.0183-0 | 0.64
05.001.0183-A | 0.56
05.001.0185-0 | 1.45
05.001.0185-A | 1.26
05.001.0186-0 | 0.96
05.001.0186-A | 0.84
05.001.0187-0 | 22.3
05.001.0187-A | 19.33
05.001.0188-0 | 0.24
05.001.0188-A | 0.21
05.001.0189-0 | 0.16
05.001.0189-A | 0.14
05.001.0195-0 | 24.24
05.001.0195-A | 21.01
05.001.0196-0 | 18.58
05.001.0196-A | 16.1
05.001.0205-0 | 1.08
05.001.0205-A | 0.93
05.001.0206-0 | 0.8
05.001.0206-A | 0.7
05.001.0250-0 | 32.32
05.001.0250-A | 28.01
05.001.0300-0 | 125.62
05.001.0300-A | 117.28
05.001.0301-0 | 104.92
05.001.0301-A | 97.67
05.001.0305-0 | 96.96
05.001.0305-A | 84.04
05.001.0310-0 | 39.64
05.001.0310-A | 34.36
05.001.0315-0 | 63.88
05.001.0315-A | 55.37
05.001.0320-0 | 161.6
05.001.0320-A | 140.08
05.001.0325-0 | 2.42
05.001.0325-A | 2.1
05.001.0350-0 | 11.42
05.001.0350-A | 9.9
05.001.0360-0 | 5.64
05.001.0360-A | 4.89
05.001.0365-0 | 7.53
05.001.0365-A | 6.52
05.001.0366-0 | 5.27
05.001.0366-A | 4.56
05.001.0370-0 | 10.54
05.001.0370-A | 9.13
05.001.0375-0 | 3.16
05.001.0375-A | 2.74
05.001.0380-0 | 4.7
05.001.0380-A | 4.08
05.001.0385-0 | 6.58
05.001.0385-A | 5.71
05.001.0386-0 | 5.64
05.001.0386-A | 4.89
05.001.0387-0 | 5.64
05.001.0387-A | 4.89
05.001.0388-0 | 12.8
05.001.0388-A | 11.09
05.001.0389-0 | 11.29
05.001.0389-A | 9.79
05.001.0391-0 | 10.54
05.001.0391-A | 9.13
05.001.0392-0 | 7.53
05.001.0392-A | 6.52
05.001.0393-0 | 5.27
05.001.0393-A | 4.56
05.001.0400-0 | 1.77
05.001.0400-A | 1.54
05.001.0402-0 | 23.43
05.001.0402-A | 20.31
05.001.0405-0 | 64.64
05.001.0405-A | 56.03
05.001.0410-0 | 6.58
05.001.0410-A | 5.71
05.001.0415-0 | 7.15
05.001.0415-A | 6.2
05.001.0450-0 | 298.45
05.001.0450-A | 259.31
05.001.0455-0 | 447.67
05.001.0455-A | 388.96
05.001.0460-0 | 650.44
05.001.0460-A | 565.14
05.001.0465-0 | 895.34
05.001.0465-A | 777.92
05.001.0600-0 | 22.32
05.001.0600-A | 19.33
05.001.0601-0 | 55.38
05.001.0601-A | 47.97
05.001.0602-0 | 276.9
05.001.0602-A | 239.85
05.001.0603-0 | 92.3
05.001.0603-A | 79.95
05.001.0605-0 | 92.3
05.001.0605-A | 79.95
05.001.0606-0 | 184.6
05.001.0606-A | 159.9
05.001.0607-0 | 11.77
05.001.0607-A | 10.54
05.001.0608-0 | 12.15
05.001.0608-A | 10.87
05.001.0609-0 | 13.01
05.001.0609-A | 11.63
05.001.0612-0 | 16.36
05.001.0612-A | 14.61
05.001.0613-0 | 33.64
05.001.0613-A | 30.14
05.001.0615-0 | 32.32
05.001.0615-A | 28.01
05.001.0616-0 | 72.72
05.001.0616-A | 63.03
05.001.0618-0 | 1.92
05.001.0618-A | 1.87
05.001.0620-0 | 11.16
05.001.0620-A | 9.66
05.001.0621-0 | 22.32
05.001.0621-A | 19.33
05.001.0622-0 | 44.64
05.001.0622-A | 38.66
05.001.0623-0 | 100.44
05.001.0623-A | 86.99
05.001.0680-0 | 7.81
05.001.0680-A | 6.76
05.001.0690-0 | 13.39
05.001.0690-A | 11.59
05.001.0700-0 | 21.81
05.001.0700-A | 18.91
05.001.0750-0 | 24.24
05.001.0750-A | 21.01
05.001.0755-0 | 7.01
05.001.0755-A | 6.19
05.001.0758-0 | 2.29
05.001.0758-A | 1.98
05.001.0800-0 | 54.17
05.001.0800-A | 46.92
05.001.0802-0 | 55.52
05.001.0802-A | 48.09
05.001.0805-0 | 63.65
05.001.0805-A | 55.13
05.001.0810-0 | 66.36
05.001.0810-A | 57.48
05.001.0815-0 | 82.61
05.001.0815-A | 71.56
05.001.0820-0 | 31.6
05.001.0820-A | 28.43
05.001.0825-0 | 32.97
05.001.0825-A | 29.8
05.001.0840-0 | 31.24
05.001.0840-A | 28.07
05.001.0845-0 | 32.97
05.001.0845-A | 29.8
05.001.0850-0 | 10.31
05.001.0850-A | 9.51
05.001.0876-0 | 20.16
05.001.0876-A | 17.46
05.001.0900-0 | 0.85
05.001.0900-A | 0.74
05.001.0950-0 | 12.05
05.001.0950-A | 10.44
05.001.0955-0 | 19.3
05.001.0955-A | 16.73
05.001.0960-0 | 24.14
05.001.0960-A | 20.92
05.002.0001-0 | 141.24
05.002.0001-A | 129.28
05.002.0002-0 | 240.11
05.002.0002-A | 219.78
05.002.0003-1 | 324.86
05.002.0003-B | 297.61
05.002.0004-0 | 552.27
05.002.0004-A | 505.94
05.002.0005-1 | 20.6
05.002.0005-B | 18.9
05.002.0006-1 | 30.56
05.002.0006-B | 28
05.002.0007-0 | 24.21
05.002.0007-A | 22.21
05.002.0008-0 | 35.91
05.002.0008-A | 32.9
05.002.0009-1 | 22.01
05.002.0009-B | 20.14
05.002.0010-1 | 27.54
05.002.0010-B | 25.21
05.002.0011-0 | 38.51
05.002.0011-A | 35.25
05.002.0012-0 | 48.2
05.002.0012-A | 44.12
05.002.0013-0 | 741.81
05.002.0013-A | 678.18
05.002.0014-0 | 10.33
05.002.0014-A | 9.48
05.002.0015-0 | 106.55
05.002.0015-A | 97.52
05.002.0016-0 | 94.16
05.002.0016-A | 86.18
05.002.0018-0 | 10.91
05.002.0018-A | 10.01
05.002.0019-0 | 13.09
05.002.0019-A | 12.01
05.002.0030-0 | 33.7
05.002.0030-A | 32.95
05.002.0031-0 | 32.82
05.002.0031-A | 29.59
05.002.0050-0 | 13.88
05.002.0050-A | 12.72
05.002.0055-0 | 51.5
05.002.0055-A | 45.9
05.002.0060-0 | 55.09
05.002.0060-A | 50.26
05.002.0061-0 | 334.89
05.002.0061-A | 307.3
05.002.0062-0 | 43.85
05.002.0062-A | 41.56
05.002.0063-0 | 39.99
05.002.0063-A | 38.63
05.002.0065-0 | 2.11
05.002.0065-A | 1.87
05.002.0070-0 | 634.37
05.002.0070-A | 618
05.002.0075-0 | 601.64
05.002.0075-A | 577.74
05.002.0081-0 | 59.03
05.002.0081-A | 55.59
05.002.0082-0 | 64.19
05.002.0082-A | 60.12
05.002.0083-0 | 65.17
05.002.0083-A | 61.04
05.002.0084-0 | 69.99
05.002.0084-A | 65.22
05.002.0085-0 | 73.13
05.002.0085-A | 68.02
05.002.0086-0 | 75.14
05.002.0086-A | 69.93
05.002.0087-0 | 80.64
05.002.0087-A | 74.73
05.002.0088-0 | 86.77
05.002.0088-A | 80.36
05.002.0089-0 | 98.02
05.002.0089-A | 90.61
05.002.0090-0 | 106.54
05.002.0090-A | 98.48
05.002.0091-0 | 116.87
05.002.0091-A | 107.81
05.002.0092-0 | 172.52
05.002.0092-A | 162.02
05.002.0093-0 | 251.47
05.002.0093-A | 237.26
05.002.0100-0 | 231.27
05.002.0100-A | 210.93
05.002.0101-0 | 236.8
05.002.0101-A | 216.46
05.002.0102-0 | 348.89
05.002.0102-A | 316.32
05.002.0105-0 | 472.44
05.002.0105-A | 447.13
05.002.0106-0 | 492.44
05.002.0106-A | 465.19
05.003.0010-1 | 72.72
05.003.0010-B | 63.03
05.003.0011-0 | 134.37
05.003.0011-A | 121.08
05.003.0015-1 | 61.65
05.003.0015-B | 58.04
05.003.0016-1 | 88.75
05.003.0016-B | 83.9
05.003.0017-1 | 115.84
05.003.0017-B | 109.84
05.003.0020-0 | 158.61
05.003.0020-A | 142.09
05.003.0021-0 | 185.72
05.003.0021-A | 167.95
05.003.0022-0 | 212.81
05.003.0022-A | 193.89
05.003.0090-0 | 594.95
05.003.0090-A | 520.31
05.003.0091-0 | 622.05
05.003.0091-A | 546.17
05.003.0092-0 | 649.15
05.003.0092-A | 572.1
05.004.0010-0 | 6.3
05.004.0010-A | 6.02
05.004.0025-0 | 36.08
05.004.0025-A | 31.28
05.004.0026-0 | 101.04
05.004.0026-A | 87.58
05.004.0027-0 | 56.29
05.004.0027-A | 48.79
05.004.0028-0 | 28.86
05.004.0028-A | 25.02
05.004.0030-0 | 17.93
05.004.0030-A | 17.28
05.004.0035-0 | 1424.34
05.004.0035-A | 1246.36
05.004.0040-0 | 9.75
05.004.0040-A | 8.97
05.004.0045-0 | 31.81
05.004.0045-A | 29.61
05.004.0050-0 | 26.29
05.004.0050-A | 23.41
05.004.0055-0 | 346.5
05.004.0055-A | 311.16
05.004.0060-0 | 108
05.004.0060-A | 106.33
05.004.0065-0 | 4.04
05.004.0065-A | 3.5
05.004.0070-0 | 3.24
05.004.0070-A | 2.88
05.004.0080-0 | 43.23
05.004.0080-A | 42.52
05.004.0081-0 | 27.9
05.004.0081-A | 27.19
05.004.0083-0 | 56.9
05.004.0083-A | 56
05.004.0084-0 | 36.46
05.004.0084-A | 35.56
05.004.0085-0 | 78.65
05.004.0085-A | 76.52
05.004.0086-0 | 58.21
05.004.0086-A | 56.08
05.004.0090-0 | 347.05
05.004.0090-A | 311.88
05.005.0001-1 | 27.67
05.005.0001-B | 25.36
05.005.0002-0 | 23.71
05.005.0002-A | 21.39
05.005.0003-1 | 52.15
05.005.0003-B | 49.32
05.005.0004-0 | 60.15
05.005.0004-A | 54.64
05.005.0005-1 | 11.14
05.005.0005-B | 10.61
05.005.0006-1 | 18.14
05.005.0006-B | 17.6
05.005.0007-0 | 14.65
05.005.0007-A | 14.06
05.005.0012-1 | 2.97
05.005.0012-B | 2.97
05.005.0013-0 | 1.48
05.005.0013-A | 1.48
05.005.0014-0 | 0.98
05.005.0014-A | 0.98
05.005.0015-0 | 0.74
05.005.0015-A | 0.74
05.005.0018-0 | 74.1
05.005.0018-A | 67.32
05.005.0019-0 | 124.89
05.005.0019-A | 111.33
05.005.0020-0 | 550.14
05.005.0020-A | 509.03
05.005.0025-0 | 98.74
05.005.0025-A | 94.47
05.005.0030-0 | 59.64
05.005.0030-A | 55.37
05.005.0035-0 | 52.97
05.005.0035-A | 48.7
05.005.0040-0 | 49.65
05.005.0040-A | 45.38
05.005.0046-0 | 5.91
05.005.0046-A | 5.48
05.005.0048-0 | 4.89
05.005.0048-A | 4.46
05.005.0050-0 | 19.44
05.005.0050-A | 17.83
05.005.0051-0 | 15.57
05.005.0051-A | 13.96
05.005.0053-0 | 123.9
05.005.0053-A | 117.38
05.005.0054-0 | 15.42
05.005.0054-A | 14.99
05.005.0055-0 | 167.55
05.005.0055-A | 153.92
05.005.0060-0 | 2.04
05.005.0060-A | 2.04
05.005.0062-0 | 3.86
05.005.0062-A | 3.44
05.005.0064-0 | 14.54
05.005.0064-A | 12.94
05.006.0001-1 | 12
05.006.0001-B | 12
05.006.0002-1 | 25
05.006.0002-B | 25
05.006.0004-0 | 11414.16
05.006.0004-A | 10825
05.006.0010-0 | 43.12
05.006.0010-A | 43.12
05.006.0015-0 | 40
05.006.0015-A | 40
05.007.0005-0 | 418.89
05.007.0005-A | 418.89
05.007.0006-0 | 1308.89
05.007.0006-A | 1308.89
05.007.0007-0 | 35.13
05.007.0007-A | 35.13
05.007.0015-0 | 350.02
05.007.0015-A | 350.02
05.008.0001-0 | 6.46
05.008.0001-A | 5.6
05.008.0002-0 | 30.74
05.008.0002-A | 26.64
05.008.0003-0 | 2970.03
05.008.0003-A | 2573.33
05.008.0004-0 | 92.23
05.008.0004-A | 79.93
05.008.0005-0 | 771.64
05.008.0005-A | 676.17
05.008.0006-0 | 2.59
05.008.0006-A | 2.25
05.008.0007-0 | 1.15
05.008.0007-A | 1
05.008.0008-1 | 0.53
05.008.0008-B | 0.46
05.008.0009-0 | 0.16
05.008.0009-A | 0.14
05.008.0010-0 | 44671.06
05.008.0010-A | 39981.79
05.008.0012-0 | 228390.07
05.008.0012-A | 206546.58
05.008.0013-0 | 3854.74
05.008.0013-A | 3340.75
05.008.0015-0 | 53.06
05.008.0015-A | 45.97
05.009.0002-0 | 52.15
05.009.0002-A | 51.29
05.009.0003-0 | 64.91
05.009.0003-A | 63.2
05.009.0004-0 | 155.8
05.009.0004-A | 153.25
05.009.0010-0 | 363.95
05.009.0010-A | 363.95
05.009.0015-0 | 363.95
05.009.0015-A | 363.95
05.010.0001-0 | 0.91
05.010.0001-A | 0.87
05.010.0005-0 | 5.94
05.010.0005-A | 5.44
05.010.0006-0 | 3.8
05.010.0006-A | 3.31
05.010.0020-0 | 3.73
05.010.0020-A | 3.73
05.010.0021-0 | 0.16
05.010.0021-A | 0.16
05.011.0001-0 | 76.83
05.011.0001-A | 72.12
05.011.0002-0 | 34.73
05.011.0002-A | 32.37
05.011.0006-0 | 99.41
05.011.0006-A | 93.06
05.012.0001-0 | 263.88
05.012.0001-A | 263.88
05.012.0005-0 | 317.96
05.012.0005-A | 317.96
05.013.0001-0 | 32.96
05.013.0001-A | 29.73
05.013.0002-0 | 64.28
05.013.0002-A | 58.31
05.013.0003-0 | 5.49
05.013.0003-A | 4.76
05.014.0001-0 | 522.35
05.014.0001-A | 522.35
05.014.0005-0 | 609.22
05.014.0005-A | 609.22
05.014.0009-0 | 768.16
05.014.0009-A | 768.16
05.014.0015-0 | 959.26
05.014.0015-A | 959.26
05.014.0020-0 | 1209.86
05.014.0020-A | 1209.86
05.014.0023-0 | 1677.67
05.014.0023-A | 1677.67
05.014.0025-0 | 1871.04
05.014.0025-A | 1871.04
05.015.0030-0 | 103394.84
05.015.0030-A | 102828.59
05.015.0031-0 | 84584.93
05.015.0031-A | 84021.19
05.015.0032-0 | 50712.16
05.015.0032-A | 50149.51
05.015.0033-0 | 47742.88
05.015.0033-A | 47181.56
05.015.0034-0 | 44689.59
05.015.0034-A | 44129.62
05.015.0040-0 | 42130.72
05.015.0040-A | 41670.61
05.015.0041-0 | 20834.68
05.015.0041-A | 20463.86
05.015.0045-0 | 59786.72
05.015.0045-A | 59326.61
05.015.0046-0 | 33517.68
05.015.0046-A | 33146.86
05.015.0050-0 | 421.4
05.015.0050-A | 411.22
05.015.0055-0 | 437.52
05.015.0055-A | 427.33
05.015.0060-0 | 445.79
05.015.0060-A | 435.61
05.015.0065-0 | 531.25
05.015.0065-A | 518.46
05.015.0070-0 | 547.36
05.015.0070-A | 534.57
05.015.0075-0 | 555.63
05.015.0075-A | 542.84
05.020.0005-0 | 52.48
05.020.0005-A | 51.52
05.020.0007-0 | 78.5
05.020.0007-A | 76.56
05.020.0010-0 | 34.8
05.020.0010-A | 33.83
05.020.0012-0 | 52.04
05.020.0012-A | 50.1
05.020.0013-0 | 77.01
05.020.0013-A | 74.58
05.020.0014-0 | 83.67
05.020.0014-A | 80.76
05.020.0015-1 | 14.86
05.020.0015-B | 14.72
05.020.0020-0 | 22.15
05.020.0020-A | 21.57
05.020.0025-0 | 33.7
05.020.0025-A | 32.49
05.020.0030-0 | 45.66
05.020.0030-A | 43.73
05.021.0030-0 | 18.01
05.021.0030-A | 17.77
05.021.0050-0 | 19.77
05.021.0050-A | 19.52
05.021.0055-0 | 21.09
05.021.0055-A | 20.84
05.021.0060-0 | 24.19
05.021.0060-A | 23.94
05.021.0065-0 | 23.87
05.021.0065-A | 23.62
05.021.0070-0 | 25.13
05.021.0070-A | 24.88
05.021.0075-0 | 26.44
05.021.0075-A | 26.19
05.021.0090-0 | 11.6
05.021.0090-A | 11.35
05.021.0095-0 | 15.54
05.021.0095-A | 15.29
05.021.0100-0 | 66.95
05.021.0100-A | 66.42
05.022.0015-0 | 6.35
05.022.0015-A | 6.2
05.022.0016-0 | 6.41
05.022.0016-A | 6.26
05.022.0018-0 | 4.82
05.022.0018-A | 4.71
05.022.0020-0 | 4.87
05.022.0020-A | 4.75
05.022.0030-0 | 9.09
05.022.0030-A | 8.93
05.022.0031-0 | 9.62
05.022.0031-A | 9.39
05.022.0033-0 | 7.23
05.022.0033-A | 7.06
05.022.0035-0 | 7.3
05.022.0035-A | 7.13
05.025.0025-1 | 95.25
05.025.0025-B | 88.12
05.025.0026-0 | 90.49
05.025.0026-A | 83.71
05.025.0027-1 | 119.06
05.025.0027-B | 110.15
05.025.0028-0 | 113.11
05.025.0028-A | 104.64
05.025.0029-1 | 160.8
05.025.0029-B | 148.91
05.025.0030-0 | 152.76
05.025.0030-A | 141.47
05.025.0031-1 | 269.67
05.025.0031-B | 248.87
05.025.0032-0 | 256.19
05.025.0032-A | 236.43
05.025.0033-1 | 359.53
05.025.0033-B | 331.8
05.025.0034-0 | 341.55
05.025.0034-A | 315.21
05.025.0035-1 | 467.5
05.025.0035-B | 431.45
05.025.0036-0 | 444.12
05.025.0036-A | 409.88
05.025.0041-1 | 37.61
05.025.0041-B | 35.77
05.025.0042-0 | 43.25
05.025.0042-A | 41.13
05.025.0043-1 | 50.52
05.025.0043-B | 48.16
05.025.0044-0 | 58.1
05.025.0044-A | 55.39
05.025.0045-1 | 79.67
05.025.0045-B | 75.11
05.025.0046-0 | 91.62
05.025.0046-A | 86.38
05.025.0047-1 | 146.93
05.025.0047-B | 137.38
05.025.0048-0 | 168.97
05.025.0048-A | 157.99
05.025.0049-0 | 5.98
05.025.0049-A | 5.62
05.025.0050-0 | 6.63
05.025.0050-A | 6.25
05.025.0051-0 | 7.24
05.025.0051-A | 6.83
05.025.0052-0 | 8.45
05.025.0052-A | 7.98
05.025.0053-0 | 10.82
05.025.0053-A | 10.27
05.026.0001-0 | 4.38
05.026.0001-A | 3.94
05.026.0002-0 | 5.36
05.026.0002-A | 4.84
05.026.0003-0 | 6.96
05.026.0003-A | 6.31
05.026.0004-0 | 8.71
05.026.0004-A | 7.93
05.027.0001-0 | 6.62
05.027.0001-A | 5.91
05.027.0003-0 | 8.59
05.027.0003-A | 7.67
05.027.0005-0 | 13.32
05.027.0005-A | 11.88
05.027.0007-0 | 18.52
05.027.0007-A | 16.5
05.027.0009-0 | 21.7
05.027.0009-A | 19.41
05.027.0011-0 | 28.35
05.027.0011-A | 25.48
05.028.0001-0 | 12.27
05.028.0001-A | 12.27
05.028.0002-0 | 16.02
05.028.0002-A | 16.02
05.028.0003-0 | 19.06
05.028.0003-A | 19.06
05.028.0004-0 | 22.86
05.028.0004-A | 22.86
05.028.0005-0 | 29.58
05.028.0005-A | 29.58
05.028.0006-0 | 32.25
05.028.0006-A | 32.25
05.028.0007-0 | 35.53
05.028.0007-A | 35.53
05.028.0008-0 | 40.92
05.028.0008-A | 40.92
05.032.0001-0 | 324.9
05.032.0001-A | 305.52
05.033.0001-0 | 149.48
05.033.0001-A | 140.87
05.033.0002-0 | 181.8
05.033.0002-A | 168.88
05.033.0003-0 | 96.96
05.033.0003-A | 84.04
05.035.0001-0 | 31.63
05.035.0001-A | 30.13
05.035.0002-0 | 25.37
05.035.0002-A | 24.07
05.035.0003-0 | 45.75
05.035.0003-A | 43.57
05.035.0004-0 | 30.38
05.035.0004-A | 28.52
05.035.0005-0 | 39.2
05.035.0005-A | 36.72
05.035.0006-0 | 44.74
05.035.0006-A | 41.63
05.035.0007-0 | 52.24
05.035.0007-A | 50.27
05.035.0008-0 | 30.02
05.035.0008-A | 28.71
05.035.0009-0 | 195.11
05.035.0009-A | 187.54
05.035.0010-0 | 27.46
05.035.0010-A | 26.22
05.035.0011-0 | 133.62
05.035.0011-A | 130.32
05.035.0012-0 | 37.75
05.035.0012-A | 36.36
05.035.0013-0 | 178.38
05.035.0013-A | 164.99
05.035.0015-0 | 10.31
05.035.0015-A | 9.41
05.035.0016-0 | 24.62
05.035.0016-A | 22.58
05.035.0019-0 | 1319.21
05.035.0019-A | 1217.37
05.035.0020-0 | 60.59
05.035.0020-A | 56.46
05.035.0021-0 | 78.77
05.035.0021-A | 73.89
05.035.0025-0 | 31.74
05.035.0025-A | 28.92
05.038.0001-0 | 248.01
05.038.0001-A | 239.4
05.039.0001-0 | 31.16
05.039.0001-A | 28.33
05.039.0005-0 | 34.07
05.039.0005-A | 30.85
05.039.0010-0 | 44.27
05.039.0010-A | 40.52
05.040.0870-0 | 18.07
05.040.0870-A | 15.98
05.041.0875-0 | 45
05.041.0875-A | 45
05.042.0880-0 | 4.7
05.042.0880-A | 4.24
05.042.0881-0 | 1.89
05.042.0881-A | 1.66
05.042.0882-0 | 2.36
05.042.0882-A | 2.09
05.050.0001-0 | 383.48
05.050.0001-A | 378.99
05.050.0003-0 | 927.03
05.050.0003-A | 922.55
05.050.0008-0 | 1619.27
05.050.0008-A | 1613.3
05.051.0010-0 | 0.62
05.051.0010-A | 0.62
05.054.0001-0 | 36.23
05.054.0001-A | 35.63
05.054.0003-0 | 36.23
05.054.0003-A | 35.63
05.054.0015-0 | 69.46
05.054.0015-A | 68.86
05.054.0045-0 | 1589.36
05.054.0045-A | 1587.39
05.054.0050-0 | 1910.61
05.054.0050-A | 1882.44
05.054.0055-0 | 187.73
05.054.0055-A | 185.4
05.054.0100-0 | 9.56
05.054.0100-A | 8.96
05.054.0102-0 | 35.36
05.054.0102-A | 34.76
05.054.0103-0 | 12.6
05.054.0103-A | 12
05.054.0104-0 | 13.26
05.054.0104-A | 12.66
05.054.0105-0 | 10.49
05.054.0105-A | 9.89
05.054.0110-0 | 40.3
05.054.0110-A | 39.7
05.054.0115-0 | 16.8
05.054.0115-A | 16.2
05.054.0120-0 | 15.79
05.054.0120-A | 15.19
05.054.0130-0 | 12.7
05.054.0130-A | 12.1
05.055.0010-0 | 98.66
05.055.0010-A | 96.09
05.055.0020-0 | 235.24
05.055.0020-A | 232.67
05.055.0022-0 | 139.24
05.055.0022-A | 136.67
05.055.0024-0 | 201.84
05.055.0024-A | 199.27
05.055.0030-0 | 62.99
05.055.0030-A | 61.19
05.055.0040-0 | 112.52
05.055.0040-A | 110.72
05.056.0001-0 | 67.69
05.056.0001-A | 66.66
05.056.0002-0 | 15.77
05.056.0002-A | 15
05.057.0010-0 | 108.45
05.057.0010-A | 106.96
05.057.0015-0 | 599.8
05.057.0015-A | 599.2
05.057.0020-0 | 33.83
05.057.0020-A | 32.33
05.058.0010-0 | 1.15
05.058.0010-A | 1.01
05.058.0011-0 | 1.23
05.058.0011-A | 1.11
05.058.0020-0 | 1.31
05.058.0020-A | 1.28
05.058.0030-0 | 2.17
05.058.0030-A | 1.96
05.075.0005-0 | 150.72
05.075.0005-A | 140.87
05.075.0006-0 | 195.31
05.075.0006-A | 183.1
05.075.0007-1 | 128.71
05.075.0007-B | 122.31
05.075.0008-0 | 172
05.075.0008-A | 165
05.077.0001-0 | 228.96
05.077.0001-A | 212.47
05.077.0010-0 | 412.27
05.077.0010-A | 387.01
05.080.0020-0 | 61.87
05.080.0020-A | 57.69
05.080.0025-0 | 66.45
05.080.0025-A | 62.26
05.080.0030-0 | 89.31
05.080.0030-A | 85.12
05.080.0040-0 | 83.9
05.080.0040-A | 77.83
05.080.0045-0 | 88.49
05.080.0045-A | 82.43
05.080.0050-0 | 111.5
05.080.0050-A | 105.43
05.080.0060-0 | 99.42
05.080.0060-A | 92.07
05.080.0065-0 | 103.95
05.080.0065-A | 96.6
05.080.0070-0 | 126.58
05.080.0070-A | 119.23
05.081.0010-0 | 70.75
05.081.0010-A | 66.06
05.081.0012-0 | 75.32
05.081.0012-A | 70.64
05.081.0015-0 | 98.19
05.081.0015-A | 93.5
05.081.0017-0 | 99.42
05.081.0017-A | 92.72
05.081.0020-0 | 104.02
05.081.0020-A | 97.32
05.081.0022-0 | 127.02
05.081.0022-A | 120.33
05.081.0025-0 | 116.1
05.081.0025-A | 108.01
05.081.0027-0 | 120.63
05.081.0027-A | 112.54
05.081.0029-0 | 143.26
05.081.0029-A | 135.17
05.081.0031-0 | 24.03
05.081.0031-A | 23.7
05.081.0032-0 | 38.69
05.081.0032-A | 38.21
05.081.0033-0 | 35.7
05.081.0033-A | 35.09
05.081.0050-0 | 31.78
05.081.0050-A | 31.32
05.081.0051-0 | 46.6
05.081.0051-A | 46.05
05.081.0052-0 | 45.21
05.081.0052-A | 44.48
05.082.0001-0 | 76.09
05.082.0001-A | 69.32
05.085.0010-1 | 209.39
05.085.0010-B | 191.76
05.085.0011-0 | 261.22
05.085.0011-A | 239.83
05.085.0012-0 | 215.81
05.085.0012-A | 197.17
05.085.0013-1 | 260.3
05.085.0013-B | 238.14
05.085.0014-0 | 140.55
05.085.0014-A | 125.97
05.085.0015-0 | 142.86
05.085.0015-A | 127.75
05.085.0016-1 | 174.31
05.085.0016-B | 159.49
05.085.0017-0 | 217.89
05.085.0017-A | 199.36
05.085.0018-0 | 183.03
05.085.0018-A | 167.46
05.085.0019-0 | 235.32
05.085.0019-A | 215.31
05.085.0020-0 | 117.6
05.085.0020-A | 105.46
05.085.0021-0 | 119.75
05.085.0021-A | 107.18
05.090.0001-0 | 138.27
05.090.0001-A | 124.88
05.090.0002-0 | 154.12
05.090.0002-A | 140.73
05.095.0001-0 | 187.2
05.095.0001-A | 174.08
05.095.0002-1 | 107
05.095.0002-B | 96.76
05.097.0001-0 | 64.12
05.097.0001-A | 57.66
05.098.0002-0 | 44.38
05.098.0002-A | 43.66
05.099.0001-1 | 105.11
05.099.0001-B | 97.23
05.099.0002-1 | 56.59
05.099.0002-B | 54.71
05.099.0003-0 | 72.47
05.099.0003-A | 70.06
05.099.0004-1 | 140
05.099.0004-B | 132.61
05.100.0020-0 | 5.5
05.100.0020-A | 5.5
05.100.0022-0 | 12
05.100.0022-A | 12
05.100.0024-0 | 240
05.100.0024-A | 240
05.100.0026-0 | 7
05.100.0026-A | 7
05.100.0900-0 | 27.73
05.100.0900-A | 27.73
05.100.9999-0 | 5735
05.100.9999-A | 5175
05.103.9999-0 | 3991
05.103.9999-A | 3991
05.105.0100-0 | 2907.52
05.105.0100-A | 2518.56
05.105.0101-0 | 5276.48
05.105.0101-A | 4572.48
05.105.0102-0 | 4104.32
05.105.0102-A | 3556.96
05.105.0103-0 | 3813.92
05.105.0103-A | 3303.52
05.105.0104-0 | 3813.92
05.105.0104-A | 3303.52
05.105.0105-0 | 4104.32
05.105.0105-A | 3556.96
05.105.0106-0 | 3813.92
05.105.0106-A | 3303.52
05.105.0107-0 | 3813.92
05.105.0107-A | 3303.52
05.105.0108-0 | 3813.92
05.105.0108-A | 3303.52
05.105.0109-0 | 3813.92
05.105.0109-A | 3303.52
05.105.0110-0 | 3813.92
05.105.0110-A | 3303.52
05.105.0111-0 | 4104.32
05.105.0111-A | 3556.96
05.105.0112-0 | 3813.92
05.105.0112-A | 3303.52
05.105.0113-0 | 3813.92
05.105.0113-A | 3303.52
05.105.0114-0 | 2761.44
05.105.0114-A | 2393.6
05.105.0115-0 | 2761.44
05.105.0115-A | 2393.6
05.105.0116-0 | 4104.32
05.105.0116-A | 3556.96
05.105.0117-0 | 3813.92
05.105.0117-A | 3303.52
05.105.0118-0 | 3813.92
05.105.0118-A | 3303.52
05.105.0119-0 | 3769.92
05.105.0119-A | 3266.56
05.105.0120-0 | 4285.6
05.105.0120-A | 3713.6
05.105.0121-0 | 4512.64
05.105.0121-A | 3910.72
05.105.0122-0 | 4512.64
05.105.0122-A | 3910.72
05.105.0123-0 | 2907.52
05.105.0123-A | 2518.56
05.105.0124-0 | 1326
05.105.0124-A | 1148.4
05.105.0125-0 | 2907.52
05.105.0125-A | 2518.56
05.105.0126-0 | 5276.48
05.105.0126-A | 4572.48
05.105.0127-0 | 6348.32
05.105.0127-A | 5501.76
05.105.0128-0 | 8722.56
05.105.0128-A | 7557.44
05.105.0129-0 | 6348.32
05.105.0129-A | 5501.76
05.105.0130-0 | 16524.64
05.105.0130-A | 14317.6
05.105.0131-0 | 33047.52
05.105.0131-A | 28636.96
05.105.0132-0 | 38005.44
05.105.0132-A | 32931.36
05.105.0133-0 | 5276.48
05.105.0133-A | 4572.48
05.105.0134-0 | 3493.6
05.105.0134-A | 3027.2
05.105.0135-0 | 6093.12
05.105.0135-A | 5278.24
05.105.0136-0 | 4512.64
05.105.0136-A | 3910.72
05.105.0137-0 | 23328.8
05.105.0137-A | 20213.6
05.105.0138-0 | 3493.6
05.105.0138-A | 3027.2
05.105.0139-0 | 3493.6
05.105.0139-A | 3027.2
05.105.0140-0 | 3813.92
05.105.0140-A | 3303.52
05.105.0141-0 | 3813.92
05.105.0141-A | 3303.52
05.105.0142-0 | 5276.48
05.105.0142-A | 4572.48
05.105.0143-0 | 3813.92
05.105.0143-A | 3303.52
05.105.0144-0 | 6348.32
05.105.0144-A | 5501.76
05.105.0145-0 | 5276.48
05.105.0145-A | 4572.48
05.105.0146-0 | 2907.52
05.105.0146-A | 2518.56
05.105.0147-0 | 5276.48
05.105.0147-A | 4572.48
05.105.0148-0 | 3813.92
05.105.0148-A | 3303.52
05.105.0149-0 | 4104.32
05.105.0149-A | 3556.96
05.105.0150-0 | 4104.32
05.105.0150-A | 3556.96
05.105.0151-0 | 4285.6
05.105.0151-A | 3713.6
05.105.0152-0 | 3813.92
05.105.0152-A | 3303.52
05.105.0153-0 | 3662.56
05.105.0153-A | 3173.28
05.105.0154-0 | 2258.08
05.105.0154-A | 1957.12
05.105.0155-0 | 4512.64
05.105.0155-A | 3910.72
05.105.0156-0 | 7316.32
05.105.0156-A | 6339.52
05.105.0157-0 | 4104.32
05.105.0157-A | 3556.96
05.105.0158-0 | 8722.56
05.105.0158-A | 7557.44
05.105.0159-0 | 6348.32
05.105.0159-A | 5501.76
05.105.0165-0 | 16524.64
05.105.0165-A | 14317.6
05.105.0169-0 | 6348.32
05.105.0169-A | 5501.76
05.105.0175-0 | 6348.32
05.105.0175-A | 5501.76
05.105.0176-0 | 3493.6
05.105.0176-A | 3027.2
05.105.0178-0 | 6348.32
05.105.0178-A | 5501.76
05.105.0179-0 | 6348.32
05.105.0179-A | 5501.76
05.105.0180-0 | 16524.64
05.105.0180-A | 14317.6
05.105.0185-0 | 4512.64
05.105.0185-A | 3910.72
05.105.0186-0 | 3493.6
05.105.0186-A | 3027.2
05.105.0187-0 | 4104.32
05.105.0187-A | 3556.96
05.105.0188-0 | 4104.32
05.105.0188-A | 3556.96
05.105.0190-0 | 2761.44
05.105.0190-A | 2393.6
05.105.0195-0 | 2761.44
05.105.0195-A | 2393.6
05.105.0200-0 | 13632.13
05.105.0200-A | 11808.46
05.105.0201-0 | 27264.27
05.105.0201-A | 23616.93
05.105.0202-0 | 40896.41
05.105.0202-A | 35425.4
05.105.0203-0 | 54528.55
05.105.0203-A | 47233.87
05.105.0204-0 | 10564.04
05.105.0204-A | 9150.81
05.105.0205-0 | 21128.08
05.105.0205-A | 18301.63
05.105.0206-0 | 31692.13
05.105.0206-A | 27452.44
05.105.0207-0 | 42256.17
05.105.0207-A | 36603.26
05.105.9999-0 | 8545
05.105.9999-A | 7404
05.205.0010-0 | 16256.24
05.205.0010-A | 14085.99
05.205.0011-0 | 32512.48
05.205.0011-A | 28171.98
05.205.0012-0 | 48768.72
05.205.0012-A | 42257.97
05.205.0013-0 | 65024.97
05.205.0013-A | 56343.97
05.205.0015-0 | 12597.55
05.205.0015-A | 10915.75
05.205.0016-0 | 25195.11
05.205.0016-A | 21831.5
05.205.0017-0 | 37792.67
05.205.0017-A | 32747.25
05.205.0018-0 | 50390.23
05.205.0018-A | 43663.01
05.205.9999-0 | 4612
05.205.9999-A | 4124
06.001.0020-0 | 26.81
06.001.0020-A | 23.27
06.001.0022-0 | 39.23
06.001.0022-A | 34.07
06.001.0023-0 | 54.59
06.001.0023-A | 47.75
06.001.0024-0 | 69.66
06.001.0024-A | 61.07
06.001.0025-0 | 82.02
06.001.0025-A | 71.94
06.001.0030-0 | 39.16
06.001.0030-A | 34.26
06.001.0031-0 | 58.1
06.001.0031-A | 50.83
06.001.0032-0 | 72.06
06.001.0032-A | 63.18
06.001.0033-0 | 89.89
06.001.0033-A | 78.78
06.001.0034-0 | 104.52
06.001.0034-A | 91.72
06.001.0035-0 | 128.94
06.001.0035-A | 113.17
06.001.0036-0 | 149.18
06.001.0036-A | 131.03
06.001.0037-0 | 247.11
06.001.0037-A | 226.37
06.001.0038-0 | 274.53
06.001.0038-A | 251.88
06.001.0039-0 | 309.33
06.001.0039-A | 283.8
06.001.0040-0 | 373.2
06.001.0040-A | 341.19
06.001.0041-0 | 441.05
06.001.0041-A | 402.29
06.001.0042-0 | 490.57
06.001.0042-A | 446.83
06.001.0059-0 | 27.39
06.001.0059-A | 24.12
06.001.0060-0 | 37.13
06.001.0060-A | 32.55
06.001.0061-0 | 51.72
06.001.0061-A | 45.44
06.001.0062-0 | 61.95
06.001.0062-A | 54.42
06.001.0063-0 | 73.87
06.001.0063-A | 64.92
06.001.0064-0 | 90.11
06.001.0064-A | 79.21
06.001.0065-0 | 105.25
06.001.0065-A | 92.56
06.001.0066-0 | 194.83
06.001.0066-A | 180.68
06.001.0067-0 | 215.99
06.001.0067-A | 200.71
06.001.0068-0 | 245.35
06.001.0068-A | 227.85
06.001.0069-0 | 289.81
06.001.0069-A | 268.07
06.001.0070-0 | 337.79
06.001.0070-A | 312.36
06.001.0071-0 | 385.77
06.001.0071-A | 356.65
06.001.0080-0 | 4.43
06.001.0080-A | 3.83
06.001.0081-0 | 5.13
06.001.0081-A | 4.45
06.001.0082-0 | 5.92
06.001.0082-A | 5.13
06.001.0083-0 | 6.79
06.001.0083-A | 5.89
06.001.0084-0 | 7.74
06.001.0084-A | 6.71
06.001.0085-0 | 8.77
06.001.0085-A | 7.6
06.001.0101-0 | 22.28
06.001.0101-A | 19.38
06.001.0102-0 | 26.69
06.001.0102-A | 23.2
06.001.0103-0 | 31.19
06.001.0103-A | 27.12
06.001.0105-0 | 39.88
06.001.0105-A | 34.71
06.001.0106-0 | 44.71
06.001.0106-A | 38.93
06.001.0110-0 | 14.78
06.001.0110-A | 12.81
06.001.0115-0 | 17.94
06.001.0115-A | 15.55
06.001.0120-0 | 21.42
06.001.0120-A | 18.56
06.001.0125-0 | 25.22
06.001.0125-A | 21.85
06.001.0130-0 | 29.34
06.001.0130-A | 25.43
06.001.0151-0 | 32.01
06.001.0151-A | 27.8
06.001.0152-0 | 39.78
06.001.0152-A | 34.53
06.001.0153-0 | 55.41
06.001.0153-A | 48.1
06.001.0155-0 | 63.27
06.001.0155-A | 54.94
06.001.0161-0 | 18.37
06.001.0161-A | 15.95
06.001.0162-0 | 25.55
06.001.0162-A | 22.2
06.001.0163-0 | 31.36
06.001.0163-A | 27.23
06.001.0165-0 | 34.85
06.001.0165-A | 30.27
06.001.0170-0 | 34.82
06.001.0170-A | 30.23
06.001.0171-0 | 39.71
06.001.0171-A | 34.5
06.001.0172-0 | 49.18
06.001.0172-A | 42.73
06.001.0173-0 | 54
06.001.0173-A | 46.93
06.001.0174-0 | 72.95
06.001.0174-A | 63.4
06.001.0180-0 | 12.61
06.001.0180-A | 10.93
06.001.0183-0 | 15.65
06.001.0183-A | 13.56
06.001.0184-0 | 21.47
06.001.0184-A | 18.6
06.001.0185-0 | 25.45
06.001.0185-A | 22.05
06.001.0187-0 | 29.94
06.001.0187-A | 25.94
06.001.0188-0 | 35.75
06.001.0188-A | 30.98
06.001.0189-0 | 42.05
06.001.0189-A | 36.43
06.001.0190-0 | 48.3
06.001.0190-A | 41.85
06.001.0192-0 | 56.77
06.001.0192-A | 49.19
06.001.0193-0 | 68.2
06.001.0193-A | 59.09
06.001.0195-0 | 99.42
06.001.0195-A | 86.14
06.001.0198-0 | 128.54
06.001.0198-A | 111.38
06.001.0200-0 | 151.04
06.001.0200-A | 130.87
06.001.0205-0 | 220
06.001.0205-A | 190.63
06.001.0210-0 | 305.24
06.001.0210-A | 264.49
06.001.0220-0 | 13.64
06.001.0220-A | 11.82
06.001.0221-0 | 15.49
06.001.0221-A | 13.42
06.001.0222-0 | 17.08
06.001.0222-A | 14.8
06.001.0224-0 | 23.29
06.001.0224-A | 20.18
06.001.0225-0 | 27.65
06.001.0225-A | 23.96
06.001.0226-0 | 32.56
06.001.0226-A | 28.21
06.001.0227-0 | 38.78
06.001.0227-A | 33.6
06.001.0228-0 | 45.58
06.001.0228-A | 39.49
06.001.0229-0 | 52.5
06.001.0229-A | 45.49
06.001.0231-0 | 74.11
06.001.0231-A | 64.22
06.001.0233-0 | 85.36
06.001.0233-A | 73.97
06.001.0235-0 | 89.8
06.001.0235-A | 77.81
06.001.0237-0 | 94.31
06.001.0237-A | 81.72
06.001.0242-0 | 7.46
06.001.0242-A | 6.47
06.001.0243-0 | 10.23
06.001.0243-A | 8.87
06.001.0244-0 | 13.01
06.001.0244-A | 11.27
06.001.0245-0 | 15.78
06.001.0245-A | 13.67
06.001.0246-0 | 18.55
06.001.0246-A | 16.08
06.001.0247-0 | 21.32
06.001.0247-A | 18.48
06.001.0248-0 | 24.1
06.001.0248-A | 20.88
06.001.0250-0 | 2.54
06.001.0250-A | 2.21
06.001.0251-0 | 4.4
06.001.0251-A | 3.83
06.001.0252-0 | 5.93
06.001.0252-A | 5.16
06.001.0254-0 | 8.98
06.001.0254-A | 7.82
06.001.0255-0 | 12.52
06.001.0255-A | 10.91
06.001.0256-0 | 16.1
06.001.0256-A | 14.04
06.001.0257-0 | 19.86
06.001.0257-A | 17.33
06.001.0258-0 | 26.35
06.001.0258-A | 23.01
06.001.0259-0 | 32.84
06.001.0259-A | 28.7
06.001.0260-0 | 6.15
06.001.0260-A | 5.33
06.001.0261-0 | 9.23
06.001.0261-A | 8
06.001.0262-0 | 12.31
06.001.0262-A | 10.66
06.001.0263-0 | 15.39
06.001.0263-A | 13.33
06.001.0264-0 | 18.47
06.001.0264-A | 16
06.001.0265-0 | 21.54
06.001.0265-A | 18.67
06.001.0266-0 | 24.62
06.001.0266-A | 21.33
06.001.0267-0 | 27.7
06.001.0267-A | 24
06.001.0268-0 | 30.78
06.001.0268-A | 26.67
06.001.0269-0 | 36.94
06.001.0269-A | 32
06.001.0270-0 | 1.46
06.001.0270-A | 1.26
06.001.0271-0 | 1.61
06.001.0271-A | 1.4
06.001.0272-0 | 1.92
06.001.0272-A | 1.66
06.001.0273-0 | 2.3
06.001.0273-A | 2
06.001.0274-0 | 2.53
06.001.0274-A | 2.2
06.001.0275-0 | 3.27
06.001.0275-A | 2.83
06.001.0276-0 | 4.19
06.001.0276-A | 3.63
06.001.0300-0 | 1472.41
06.001.0300-A | 1278.18
06.001.0301-0 | 727.29
06.001.0301-A | 631.42
06.001.0305-0 | 378.37
06.001.0305-A | 328.52
06.001.0306-0 | 36.6
06.001.0306-A | 32.12
06.001.0307-0 | 45.81
06.001.0307-A | 40.25
06.001.0308-0 | 157.81
06.001.0308-A | 149.64
06.001.0309-0 | 173
06.001.0309-A | 164.79
06.001.0310-0 | 202.07
06.001.0310-A | 192.24
06.001.0311-0 | 216.32
06.001.0311-A | 205.22
06.001.0312-0 | 230.56
06.001.0312-A | 218.68
06.001.0313-0 | 44.71
06.001.0313-A | 39.15
06.001.0314-0 | 45.92
06.001.0314-A | 40.35
06.001.0315-0 | 156.85
06.001.0315-A | 148.71
06.001.0316-0 | 172.21
06.001.0316-A | 164.04
06.001.0317-0 | 203.37
06.001.0317-A | 193.48
06.001.0318-0 | 10.29
06.001.0318-A | 9.09
06.001.0319-0 | 39.5
06.001.0319-A | 34.33
06.001.0320-0 | 157.32
06.001.0320-A | 136.68
06.001.0325-0 | 217.35
06.001.0325-A | 188.7
06.001.0327-0 | 78.66
06.001.0327-A | 68.34
06.001.0328-0 | 78.66
06.001.0328-A | 68.34
06.001.0329-0 | 157.32
06.001.0329-A | 136.68
06.001.0330-0 | 235.98
06.001.0330-A | 205.03
06.001.0331-0 | 398.41
06.001.0331-A | 346.7
06.001.0332-0 | 102.77
06.001.0332-A | 89.34
06.001.0335-0 | 59.42
06.001.0335-A | 51.67
06.001.0500-0 | 3.97
06.001.0500-A | 3.47
06.001.0501-0 | 6.46
06.001.0501-A | 5.64
06.001.0502-0 | 9.4
06.001.0502-A | 8.2
06.001.0503-0 | 15.45
06.001.0503-A | 13.47
06.001.0504-0 | 23.19
06.001.0504-A | 20.2
06.001.0505-0 | 30.24
06.001.0505-A | 26.35
06.001.0506-0 | 32.73
06.001.0506-A | 28.9
06.001.0507-0 | 37.97
06.001.0507-A | 33.52
06.001.0508-0 | 44.33
06.001.0508-A | 39.14
06.001.0509-0 | 55.65
06.001.0509-A | 49.6
06.001.0510-0 | 56.5
06.001.0510-A | 49.91
06.001.0511-0 | 69.17
06.001.0511-A | 61.13
06.001.0512-0 | 112.01
06.001.0512-A | 102.76
06.001.0513-0 | 133.31
06.001.0513-A | 122.37
06.001.0514-0 | 159.72
06.001.0514-A | 146.79
06.001.0515-0 | 186.26
06.001.0515-A | 171.3
06.001.0516-0 | 231.16
06.001.0516-A | 212.58
06.001.0550-0 | 2.66
06.001.0550-A | 2.33
06.001.0551-0 | 4.35
06.001.0551-A | 3.81
06.001.0552-0 | 6.45
06.001.0552-A | 5.64
06.001.0553-0 | 10.78
06.001.0553-A | 9.42
06.001.0554-0 | 16.48
06.001.0554-A | 14.39
06.001.0555-0 | 21.65
06.001.0555-A | 18.91
06.001.0556-0 | 24.37
06.001.0556-A | 21.65
06.001.0557-0 | 28.78
06.001.0557-A | 25.56
06.001.0558-0 | 33.17
06.001.0558-A | 29.47
06.001.0559-0 | 37.86
06.001.0559-A | 33.64
06.001.0560-0 | 42.55
06.001.0560-A | 37.82
06.001.0561-0 | 52.44
06.001.0561-A | 46.63
06.001.0562-0 | 92
06.001.0562-A | 85.42
06.001.0563-0 | 110.35
06.001.0563-A | 102.46
06.001.0564-0 | 133.32
06.001.0564-A | 123.91
06.001.0565-0 | 156.42
06.001.0565-A | 145.44
06.001.0566-0 | 195.1
06.001.0566-A | 181.32
06.001.0630-0 | 9.26
06.001.0630-A | 8.06
06.001.0631-0 | 15.27
06.001.0631-A | 13.29
06.001.0632-0 | 22.97
06.001.0632-A | 19.99
06.001.0633-0 | 29.95
06.001.0633-A | 26.06
06.001.0634-0 | 32.34
06.001.0634-A | 28.51
06.001.0650-0 | 7.69
06.001.0650-A | 6.66
06.001.0651-0 | 11.54
06.001.0651-A | 10
06.001.0652-0 | 15.39
06.001.0652-A | 13.33
06.001.0653-0 | 19.24
06.001.0653-A | 16.67
06.001.0654-0 | 23.08
06.001.0654-A | 20
06.001.0655-0 | 26.93
06.001.0655-A | 23.33
06.001.0656-0 | 30.78
06.001.0656-A | 26.67
06.001.0657-0 | 34.63
06.001.0657-A | 30
06.001.0658-0 | 38.48
06.001.0658-A | 33.34
06.001.0659-0 | 42.32
06.001.0659-A | 36.67
06.001.0660-0 | 46.17
06.001.0660-A | 40
06.001.0661-0 | 50.02
06.001.0661-A | 43.34
06.001.0662-0 | 53.87
06.001.0662-A | 46.67
06.001.0663-0 | 57.72
06.001.0663-A | 50.01
06.001.0664-0 | 61.56
06.001.0664-A | 53.34
06.001.0665-0 | 65.41
06.001.0665-A | 56.67
06.001.0666-0 | 73.11
06.001.0666-A | 63.34
06.001.0670-0 | 19.24
06.001.0670-A | 16.67
06.001.0671-0 | 28.47
06.001.0671-A | 24.67
06.001.0672-0 | 37.32
06.001.0672-A | 32.34
06.001.0673-0 | 55.41
06.001.0673-A | 48.01
06.001.0674-0 | 71.95
06.001.0674-A | 62.34
06.001.0675-0 | 88.12
06.001.0675-A | 76.35
06.001.0676-0 | 103.51
06.001.0676-A | 89.68
06.001.0677-0 | 117.75
06.001.0677-A | 102.02
06.001.0678-0 | 131.21
06.001.0678-A | 113.69
06.001.0679-0 | 144.3
06.001.0679-A | 125.02
06.001.0680-0 | 156.23
06.001.0680-A | 135.36
06.001.0681-0 | 178.16
06.001.0681-A | 154.36
06.001.0682-0 | 196.63
06.001.0682-A | 170.37
06.001.0683-0 | 205.48
06.001.0683-A | 178.04
06.001.0684-0 | 212.02
06.001.0684-A | 183.7
06.001.0685-0 | 232.8
06.001.0685-A | 201.71
06.001.0686-0 | 241.27
06.001.0686-A | 209.04
06.001.0710-0 | 24.06
06.001.0710-A | 20.85
06.001.0711-0 | 34.77
06.001.0711-A | 30.14
06.001.0712-0 | 141.33
06.001.0712-A | 134.53
06.001.0715-0 | 18.32
06.001.0715-A | 15.87
06.001.0716-0 | 22.66
06.001.0716-A | 19.64
06.001.0717-0 | 25.47
06.001.0717-A | 22.07
06.001.0718-0 | 29.64
06.001.0718-A | 25.69
06.001.0719-0 | 32.39
06.001.0719-A | 28.07
06.001.0720-0 | 59.18
06.001.0720-A | 52.03
06.001.0721-0 | 75.02
06.001.0721-A | 65.84
06.001.0722-0 | 77.34
06.001.0722-A | 68.13
06.001.0723-0 | 203.5
06.001.0723-A | 189.93
06.001.0724-0 | 233.22
06.001.0724-A | 219.6
06.001.0725-0 | 279.34
06.001.0725-A | 262.96
06.001.0726-0 | 301.32
06.001.0726-A | 282.97
06.001.0727-0 | 303.62
06.001.0727-A | 285.23
06.001.0728-0 | 330.08
06.001.0728-A | 308.45
06.001.0729-0 | 356.52
06.001.0729-A | 333.01
06.001.0730-0 | 387.48
06.001.0730-A | 360.3
06.001.0731-0 | 425.32
06.001.0731-A | 395.81
06.001.0732-0 | 466.68
06.001.0732-A | 433.14
06.001.0733-0 | 509.44
06.001.0733-A | 473.24
06.001.0734-0 | 589.18
06.001.0734-A | 545.35
06.001.0735-0 | 666.29
06.001.0735-A | 615.47
06.001.0736-0 | 708.24
06.001.0736-A | 655.8
06.001.0750-0 | 28.24
06.001.0750-A | 24.48
06.001.0751-0 | 28.28
06.001.0751-A | 24.51
06.001.0752-0 | 31.09
06.001.0752-A | 26.95
06.001.0753-0 | 31.13
06.001.0753-A | 26.98
06.001.0754-0 | 31.13
06.001.0754-A | 26.98
06.001.0755-0 | 42
06.001.0755-A | 36.4
06.001.0756-0 | 42
06.001.0756-A | 36.4
06.001.0757-0 | 44.87
06.001.0757-A | 38.89
06.001.0758-0 | 47.74
06.001.0758-A | 41.38
06.001.0759-0 | 47.8
06.001.0759-A | 41.43
06.001.0760-0 | 152.07
06.001.0760-A | 143.69
06.001.0761-0 | 155.11
06.001.0761-A | 146.34
06.001.0762-0 | 157.7
06.001.0762-A | 148.83
06.001.0763-0 | 163.88
06.001.0763-A | 154.24
06.001.0764-0 | 167.48
06.001.0764-A | 157.43
06.001.0765-0 | 171.87
06.001.0765-A | 161.38
06.001.0766-0 | 185.71
06.001.0766-A | 173.62
06.001.0767-0 | 191.12
06.001.0767-A | 178.54
06.001.0770-0 | 24.16
06.001.0770-A | 21.41
06.001.0771-0 | 24.71
06.001.0771-A | 21.89
06.001.0772-0 | 25.44
06.001.0772-A | 22.54
06.001.0773-0 | 26.18
06.001.0773-A | 23.2
06.001.0774-0 | 26.91
06.001.0774-A | 23.85
06.001.0775-0 | 27.65
06.001.0775-A | 24.51
06.001.0776-0 | 28.38
06.001.0776-A | 25.17
06.001.0777-0 | 29.11
06.001.0777-A | 25.82
06.001.0778-0 | 34.91
06.001.0778-A | 31.19
06.001.0779-0 | 45.47
06.001.0779-A | 41.03
06.001.0780-0 | 53.07
06.001.0780-A | 48.53
06.001.0781-0 | 71.7
06.001.0781-A | 66.21
06.002.0010-0 | 198.55
06.002.0010-A | 192.38
06.002.0011-0 | 241.36
06.002.0011-A | 235.08
06.002.0012-0 | 293.45
06.002.0012-A | 285.92
06.002.0013-0 | 374.66
06.002.0013-A | 365.72
06.002.0014-0 | 441.62
06.002.0014-A | 430.71
06.002.0015-0 | 571.43
06.002.0015-A | 558.74
06.002.0016-0 | 686.2
06.002.0016-A | 672.05
06.002.0017-0 | 1181.29
06.002.0017-A | 1163.79
06.002.0018-0 | 1702.91
06.002.0018-A | 1681.17
06.002.0019-0 | 2085.86
06.002.0019-A | 2059.37
06.002.0020-0 | 2542.39
06.002.0020-A | 2513.46
06.002.0041-0 | 217.64
06.002.0041-A | 213.07
06.002.0042-0 | 307.38
06.002.0042-A | 301.1
06.002.0043-0 | 326.23
06.002.0043-A | 318.7
06.002.0044-0 | 418.81
06.002.0044-A | 409.86
06.002.0045-0 | 468.02
06.002.0045-A | 457.11
06.002.0046-0 | 640.42
06.002.0046-A | 627.73
06.002.0047-0 | 798.48
06.002.0047-A | 784.32
06.002.0049-0 | 1337.66
06.002.0049-A | 1320.16
06.002.0050-0 | 1938.62
06.002.0050-A | 1916.88
06.002.0061-0 | 244.09
06.002.0061-A | 239.52
06.002.0062-0 | 355.27
06.002.0062-A | 348.99
06.002.0063-0 | 439.09
06.002.0063-A | 431.56
06.002.0064-0 | 560.23
06.002.0064-A | 551.29
06.002.0065-0 | 688.01
06.002.0065-A | 677.1
06.002.0066-0 | 864.12
06.002.0066-A | 851.43
06.002.0067-0 | 1059.48
06.002.0067-A | 1045.33
06.002.0069-0 | 1492.88
06.002.0069-A | 1475.38
06.002.0070-0 | 2174.33
06.002.0070-A | 2152.59
06.003.0010-0 | 49.81
06.003.0010-A | 47.41
06.003.0011-0 | 70.1
06.003.0011-A | 65.45
06.003.0012-0 | 117.41
06.003.0012-A | 109.8
06.003.0013-0 | 151.54
06.003.0013-A | 139.93
06.003.0015-0 | 340.61
06.003.0015-A | 329.32
06.003.0017-0 | 421.15
06.003.0017-A | 405.32
06.003.0050-0 | 57.67
06.003.0050-A | 53.75
06.003.0053-0 | 82.35
06.003.0053-A | 77.19
06.003.0055-0 | 109.16
06.003.0055-A | 102.32
06.003.0057-0 | 149.66
06.003.0057-A | 141.08
06.003.0058-0 | 188.81
06.003.0058-A | 178.72
06.003.0060-0 | 66.99
06.003.0060-A | 63.45
06.003.0062-0 | 85.99
06.003.0062-A | 80.83
06.003.0064-0 | 115.96
06.003.0064-A | 109.13
06.003.0066-0 | 158.82
06.003.0066-A | 150.23
06.003.0068-0 | 197.08
06.003.0068-A | 187
06.004.0060-0 | 124.89
06.004.0060-A | 119.45
06.004.0062-0 | 137.6
06.004.0062-A | 130.77
06.004.0064-0 | 183.35
06.004.0064-A | 174.77
06.004.0066-0 | 224.02
06.004.0066-A | 213.94
06.004.0068-0 | 271.54
06.004.0068-A | 259.87
06.004.0070-0 | 351.7
06.004.0070-A | 338.45
06.004.0072-0 | 441.04
06.004.0072-A | 423.32
06.004.0074-0 | 613.84
06.004.0074-A | 594.35
06.004.0076-0 | 775.41
06.004.0076-A | 753.13
06.004.0078-0 | 857.44
06.004.0078-A | 832.44
06.004.0080-0 | 1198.32
06.004.0080-A | 1166.68
06.004.0082-0 | 1970.89
06.004.0082-A | 1933.56
06.004.0084-0 | 2085.67
06.004.0084-A | 2043.05
06.004.0090-0 | 136.43
06.004.0090-A | 131
06.004.0092-0 | 156.43
06.004.0092-A | 149.59
06.004.0094-0 | 212.08
06.004.0094-A | 203.49
06.004.0096-0 | 275.19
06.004.0096-A | 265.1
06.004.0098-0 | 363.99
06.004.0098-A | 352.32
06.004.0100-0 | 385.7
06.004.0100-A | 372.45
06.004.0102-0 | 432.95
06.004.0102-A | 415.23
06.004.0104-0 | 694.32
06.004.0104-A | 674.83
06.004.0106-0 | 842.1
06.004.0106-A | 819.82
06.004.0108-0 | 920.1
06.004.0108-A | 895.1
06.004.0110-0 | 1016.65
06.004.0110-A | 985.01
06.004.0112-0 | 2193.66
06.004.0112-A | 2156.33
06.004.0114-0 | 2273.09
06.004.0114-A | 2230.47
06.004.0120-0 | 144.48
06.004.0120-A | 139.05
06.004.0122-0 | 161.03
06.004.0122-A | 154.19
06.004.0124-0 | 216.67
06.004.0124-A | 208.09
06.004.0126-0 | 283.72
06.004.0126-A | 273.63
06.004.0128-0 | 423.54
06.004.0128-A | 411.87
06.004.0130-0 | 446.56
06.004.0130-A | 433.31
06.004.0132-0 | 622.66
06.004.0132-A | 604.95
06.004.0134-0 | 754.11
06.004.0134-A | 734.62
06.004.0136-0 | 957.08
06.004.0136-A | 934.8
06.004.0138-0 | 1054.05
06.004.0138-A | 1029.05
06.004.0140-0 | 1439.78
06.004.0140-A | 1408.13
06.004.0142-0 | 2821.45
06.004.0142-A | 2784.12
06.004.0144-0 | 3151.54
06.004.0144-A | 3108.92
06.004.0150-0 | 159.43
06.004.0150-A | 153.99
06.004.0152-0 | 191.48
06.004.0152-A | 184.2
06.004.0154-0 | 231.15
06.004.0154-A | 222.27
06.004.0156-0 | 305.96
06.004.0156-A | 294.85
06.004.0158-0 | 478.2
06.004.0158-A | 465.41
06.004.0160-0 | 514.12
06.004.0160-A | 498.35
06.004.0162-0 | 696.48
06.004.0162-A | 678.33
06.004.0164-0 | 850.76
06.004.0164-A | 830.01
06.004.0166-0 | 1107.84
06.004.0166-A | 1085.2
06.004.0168-0 | 1219.97
06.004.0168-A | 1194.44
06.004.0170-0 | 1566.69
06.004.0170-A | 1534.68
06.004.0172-0 | 3278.21
06.004.0172-A | 3240.88
06.004.0174-0 | 3530.97
06.004.0174-A | 3488.35
06.004.0253-1 | 682.15
06.004.0253-B | 629.01
06.004.0254-1 | 762.94
06.004.0254-B | 706.95
06.004.0400-0 | 5128.02
06.004.0400-A | 4939.02
06.004.0405-0 | 5314.41
06.004.0405-A | 5108.81
06.004.0410-0 | 5845.11
06.004.0410-A | 5617.33
06.004.0415-0 | 8798.19
06.004.0415-A | 8372.31
06.004.0420-0 | 7762.15
06.004.0420-A | 7485.54
06.004.0425-0 | 10015.38
06.004.0425-A | 9657.2
06.004.0430-0 | 9531.75
06.004.0430-A | 9172.28
06.004.0435-0 | 14024.67
06.004.0435-A | 13348.21
06.004.0440-0 | 10778.58
06.004.0440-A | 10409.99
06.004.0445-0 | 11992.96
06.004.0445-A | 11553.72
06.004.0450-0 | 12525.82
06.004.0450-A | 12059.6
06.004.0455-0 | 18463.67
06.004.0455-A | 17575.25
06.004.0500-0 | 2809.41
06.004.0500-A | 2593.99
06.004.0505-0 | 3531.96
06.004.0505-A | 3261.98
06.004.0510-0 | 4527.37
06.004.0510-A | 4181.57
06.004.0515-0 | 4936.66
06.004.0515-A | 4558.98
06.004.0520-0 | 5659.21
06.004.0520-A | 5226.96
06.004.0525-0 | 6341.37
06.004.0525-A | 5855.98
06.004.0530-0 | 7063.92
06.004.0530-A | 6523.96
06.004.0535-0 | 7786.47
06.004.0535-A | 7191.94
06.005.0030-0 | 41.18
06.005.0030-A | 38.28
06.005.0035-0 | 56.09
06.005.0035-A | 52.6
06.005.0040-0 | 77.39
06.005.0040-A | 73.32
06.005.0045-0 | 125.98
06.005.0045-A | 120.81
06.005.0050-0 | 160.21
06.005.0050-A | 154.43
06.006.0010-0 | 231.53
06.006.0010-A | 220.32
06.006.0011-0 | 47.63
06.006.0011-A | 45.65
06.006.0015-0 | 147.21
06.006.0015-A | 140.37
06.006.0016-0 | 30.97
06.006.0016-A | 29.65
06.006.0020-0 | 97.6
06.006.0020-A | 93.1
06.006.0030-0 | 138.8
06.006.0030-A | 128.96
06.006.0031-0 | 103.72
06.006.0031-A | 95.98
06.006.0035-0 | 192.01
06.006.0035-A | 179.87
06.006.0036-0 | 134.2
06.006.0036-A | 124.78
06.006.0040-0 | 319.02
06.006.0040-A | 303.94
06.006.0041-0 | 170.64
06.006.0041-A | 159.57
06.006.0050-0 | 987.41
06.006.0050-A | 968.46
06.006.0051-0 | 234.37
06.006.0051-A | 221.13
06.006.0060-0 | 1460.6
06.006.0060-A | 1438.18
06.006.0061-0 | 289.48
06.006.0061-A | 274.25
06.006.0090-0 | 75.08
06.006.0090-A | 72.29
06.006.0091-0 | 98.74
06.006.0091-A | 95.25
06.007.0010-0 | 34.76
06.007.0010-A | 30.6
06.007.0011-0 | 43.76
06.007.0011-A | 38.51
06.007.0012-0 | 59.49
06.007.0012-A | 52.36
06.007.0013-0 | 73.31
06.007.0013-A | 64.48
06.007.0015-0 | 78.68
06.007.0015-A | 69.25
06.007.0016-0 | 89.61
06.007.0016-A | 78.86
06.007.0017-0 | 106.4
06.007.0017-A | 93.67
06.007.0060-0 | 53.07
06.007.0060-A | 47.73
06.007.0061-0 | 70.94
06.007.0061-A | 63.75
06.007.0062-0 | 108.93
06.007.0062-A | 98.14
06.007.0063-0 | 170.43
06.007.0063-A | 153.18
06.007.0064-0 | 220.85
06.007.0064-A | 198.48
06.007.0065-0 | 271.16
06.007.0065-A | 243.81
06.007.0080-0 | 106.92
06.007.0080-A | 96.13
06.007.0081-0 | 139.05
06.007.0081-A | 125.17
06.007.0082-0 | 216.95
06.007.0082-A | 195.62
06.007.0083-0 | 340.87
06.007.0083-A | 306.36
06.007.0084-0 | 442.72
06.007.0084-A | 397.96
06.007.0085-0 | 541.32
06.007.0085-A | 486.62
06.007.0100-0 | 106.92
06.007.0100-A | 96.13
06.007.0101-0 | 140.06
06.007.0101-A | 126.18
06.007.0102-0 | 215.02
06.007.0102-A | 193.95
06.007.0120-0 | 146.25
06.007.0120-A | 132.89
06.007.0121-0 | 188.75
06.007.0121-A | 170.25
06.007.0122-0 | 314.27
06.007.0122-A | 286.51
06.007.0123-0 | 516.05
06.007.0123-A | 471.29
06.007.0124-0 | 709.28
06.007.0124-A | 651.06
06.007.0125-0 | 850.05
06.007.0125-A | 778.68
06.008.0050-0 | 142.81
06.008.0050-A | 141.31
06.008.0053-0 | 173.9
06.008.0053-A | 171.89
06.008.0055-0 | 198.86
06.008.0055-A | 196.33
06.008.0056-0 | 258.61
06.008.0056-A | 255.83
06.008.0058-0 | 289.47
06.008.0058-A | 286.43
06.008.0060-0 | 515.09
06.008.0060-A | 511.54
06.008.0062-0 | 841.15
06.008.0062-A | 837.08
06.008.0065-0 | 1397.85
06.008.0065-A | 1393.26
06.008.0068-0 | 3644.68
06.008.0068-A | 3639.58
06.008.0070-0 | 4433.94
06.008.0070-A | 4428.33
06.008.0072-0 | 5973.12
06.008.0072-A | 5966.99
06.008.0100-0 | 214.2
06.008.0100-A | 211.67
06.008.0105-0 | 330.48
06.008.0105-A | 327.44
06.009.0030-0 | 160.6
06.009.0030-A | 160.04
06.009.0033-0 | 226.58
06.009.0033-A | 225.78
06.009.0035-0 | 311.57
06.009.0035-A | 310.66
06.009.0051-0 | 367.78
06.009.0051-A | 366.96
06.009.0052-0 | 372.38
06.009.0052-A | 371.18
06.009.0053-0 | 446.93
06.009.0053-A | 444.95
06.009.0054-0 | 548.37
06.009.0054-A | 545.38
06.009.0055-0 | 674.3
06.009.0055-A | 670.41
06.009.0056-0 | 792.85
06.009.0056-A | 789.02
06.009.0057-0 | 1082.14
06.009.0057-A | 1076.95
06.009.0058-0 | 1391.7
06.009.0058-A | 1385.11
06.009.0059-0 | 1800.85
06.009.0059-A | 1792.81
06.009.0060-0 | 2520.41
06.009.0060-A | 2511.03
06.009.0061-0 | 3013.6
06.009.0061-A | 3002.89
06.009.0062-0 | 3523.2
06.009.0062-A | 3511.16
06.009.0063-0 | 4103.83
06.009.0063-A | 4090.44
06.009.0064-0 | 5355.99
06.009.0064-A | 5340.17
06.009.0081-0 | 417.71
06.009.0081-A | 415.73
06.009.0082-0 | 504.08
06.009.0082-A | 501.09
06.009.0083-0 | 618.32
06.009.0083-A | 614.43
06.009.0084-0 | 703.61
06.009.0084-A | 699.78
06.009.0085-0 | 988.82
06.009.0085-A | 983.63
06.009.0086-0 | 1234.18
06.009.0086-A | 1227.59
06.009.0087-0 | 1581.67
06.009.0087-A | 1574.99
06.009.0088-0 | 2233.68
06.009.0088-A | 2225.89
06.009.0089-0 | 2591.44
06.009.0089-A | 2582.54
06.009.0090-0 | 2991.24
06.009.0090-A | 2981.23
06.009.0091-0 | 3510.81
06.009.0091-A | 3499.69
06.009.0092-0 | 4658.79
06.009.0092-A | 4645.44
06.010.0010-0 | 243.49
06.010.0010-A | 228.15
06.010.0011-0 | 113.48
06.010.0011-A | 106.39
06.010.0015-0 | 506.3
06.010.0015-A | 487.47
06.010.0016-0 | 158.07
06.010.0016-A | 149.52
06.010.0020-0 | 998.09
06.010.0020-A | 975.76
06.010.0021-0 | 204.13
06.010.0021-A | 194.14
06.010.0030-0 | 1581.8
06.010.0030-A | 1568.92
06.010.0031-0 | 311.16
06.010.0031-A | 299.73
06.010.0040-0 | 3553.23
06.010.0040-A | 3538.39
06.010.0041-0 | 441.95
06.010.0041-A | 428.76
06.011.0101-0 | 32.42
06.011.0101-A | 30.45
06.011.0102-0 | 33.19
06.011.0102-A | 31.19
06.011.0103-0 | 64.75
06.011.0103-A | 62.03
06.011.0104-0 | 71.93
06.011.0104-A | 68.29
06.011.0105-0 | 73.8
06.011.0105-A | 70.06
06.011.0106-0 | 146.5
06.011.0106-A | 141.56
06.011.0107-0 | 161.14
06.011.0107-A | 156.18
06.011.0108-0 | 201.35
06.011.0108-A | 195.51
06.011.0109-0 | 261.74
06.011.0109-A | 255.2
06.011.0110-0 | 300.66
06.011.0110-A | 293.58
06.011.0111-0 | 305.59
06.011.0111-A | 297.97
06.011.0112-0 | 377.29
06.011.0112-A | 368.97
06.011.0113-0 | 433.73
06.011.0113-A | 424.2
06.011.0115-0 | 797.29
06.011.0115-A | 786.91
06.011.0116-0 | 916.58
06.011.0116-A | 904.87
06.011.0117-0 | 1055.32
06.011.0117-A | 1042.62
06.011.0119-0 | 1479.75
06.011.0119-A | 1464.45
06.011.0131-0 | 32.42
06.011.0131-A | 30.45
06.011.0132-0 | 33.19
06.011.0132-A | 31.19
06.011.0133-0 | 55.39
06.011.0133-A | 52.67
06.011.0134-0 | 71.93
06.011.0134-A | 68.29
06.011.0135-0 | 101.03
06.011.0135-A | 96.43
06.011.0136-0 | 189.14
06.011.0136-A | 183.69
06.011.0137-0 | 203.78
06.011.0137-A | 198.31
06.011.0139-0 | 313.96
06.011.0139-A | 306.9
06.011.0140-0 | 367.45
06.011.0140-A | 359.46
06.011.0141-0 | 665.4
06.011.0141-A | 656.48
06.011.0142-0 | 677.12
06.011.0142-A | 667.49
06.011.0143-0 | 896.1
06.011.0143-A | 885.01
06.011.0145-0 | 1117.68
06.011.0145-A | 1105.76
06.011.0146-0 | 1290.71
06.011.0146-A | 1277.17
06.011.0147-0 | 1549.64
06.011.0147-A | 1535.12
06.011.0149-0 | 2880.17
06.011.0149-A | 2861.73
06.011.0191-0 | 2.66
06.011.0191-A | 2.3
06.011.0192-0 | 11.39
06.011.0192-A | 10.96
06.011.0193-0 | 11.39
06.011.0193-A | 10.96
06.011.0194-0 | 11.58
06.011.0194-A | 11.14
06.011.0195-0 | 11.58
06.011.0195-A | 11.14
06.011.0196-0 | 12.05
06.011.0196-A | 11.6
06.011.0197-0 | 12.09
06.011.0197-A | 11.63
06.011.0198-0 | 12.28
06.011.0198-A | 11.81
06.011.0199-0 | 12.32
06.011.0199-A | 11.85
06.011.0200-0 | 12.51
06.011.0200-A | 12.03
06.011.0201-0 | 12.98
06.011.0201-A | 12.48
06.011.0202-0 | 13.48
06.011.0202-A | 12.97
06.011.0203-0 | 14.18
06.011.0203-A | 13.64
06.011.0205-0 | 14.6
06.011.0205-A | 14.04
06.011.0206-0 | 15.45
06.011.0206-A | 14.86
06.011.0207-0 | 16.14
06.011.0207-A | 15.53
06.011.0209-0 | 18.19
06.011.0209-A | 17.51
06.011.0221-0 | 32.38
06.011.0221-A | 30.41
06.011.0222-0 | 33.31
06.011.0222-A | 31.29
06.011.0223-0 | 59.22
06.011.0223-A | 56
06.011.0224-0 | 72.42
06.011.0224-A | 68.72
06.011.0225-0 | 117.27
06.011.0225-A | 113.2
06.011.0226-0 | 146.88
06.011.0226-A | 141.93
06.011.0227-0 | 162.3
06.011.0227-A | 157.3
06.011.0228-0 | 203.84
06.011.0228-A | 197.9
06.011.0229-0 | 264.74
06.011.0229-A | 258.08
06.011.0230-0 | 305.25
06.011.0230-A | 297.98
06.011.0231-0 | 312.22
06.011.0231-A | 304.35
06.011.0232-0 | 387.31
06.011.0232-A | 378.61
06.011.0233-0 | 450.39
06.011.0233-A | 440.22
06.011.0235-0 | 816.26
06.011.0235-A | 805.15
06.011.0236-0 | 944.73
06.011.0236-A | 931.94
06.011.0237-0 | 1127.54
06.011.0237-A | 1112.69
06.011.0239-0 | 1576.03
06.011.0239-A | 1557.78
06.011.0251-0 | 32.38
06.011.0251-A | 30.41
06.011.0252-0 | 33.31
06.011.0252-A | 31.29
06.011.0253-0 | 59.22
06.011.0253-A | 56
06.011.0254-0 | 72.42
06.011.0254-A | 68.72
06.011.0255-0 | 144.4
06.011.0255-A | 139.38
06.011.0256-0 | 189.8
06.011.0256-A | 184.33
06.011.0257-0 | 201.12
06.011.0257-A | 195.68
06.011.0258-0 | 256.53
06.011.0258-A | 250.21
06.011.0259-0 | 317.83
06.011.0259-A | 310.62
06.011.0260-0 | 372.83
06.011.0260-A | 364.65
06.011.0261-0 | 672.02
06.011.0261-A | 662.85
06.011.0262-0 | 763.15
06.011.0262-A | 754.44
06.011.0263-0 | 912.44
06.011.0263-A | 900.73
06.011.0265-0 | 1137.55
06.011.0265-A | 1124.93
06.011.0266-0 | 1318.94
06.011.0266-A | 1304.33
06.011.0267-0 | 1582.63
06.011.0267-A | 1566.86
06.011.0269-0 | 2952.32
06.011.0269-A | 2931.41
06.011.0311-0 | 33.55
06.011.0311-A | 31.5
06.011.0312-0 | 59.43
06.011.0312-A | 56.18
06.011.0313-0 | 72.21
06.011.0313-A | 68.53
06.011.0314-0 | 117.08
06.011.0314-A | 113.01
06.011.0315-0 | 146.65
06.011.0315-A | 141.71
06.011.0316-0 | 161.6
06.011.0316-A | 156.63
06.011.0317-0 | 201.54
06.011.0317-A | 195.69
06.011.0318-0 | 262.21
06.011.0318-A | 255.65
06.011.0319-0 | 300.88
06.011.0319-A | 293.78
06.011.0320-0 | 306.31
06.011.0320-A | 298.66
06.011.0321-0 | 378.85
06.011.0321-A | 370.47
06.011.0322-0 | 435.36
06.011.0322-A | 425.76
06.011.0324-0 | 802.71
06.011.0324-A | 792.13
06.011.0325-0 | 922.65
06.011.0325-A | 910.69
06.011.0326-0 | 1061.69
06.011.0326-A | 1048.75
06.011.0328-0 | 1492.75
06.011.0328-A | 1476.95
06.011.0341-0 | 37.28
06.011.0341-A | 34.74
06.011.0342-0 | 59.55
06.011.0342-A | 56.28
06.011.0343-0 | 72.04
06.011.0343-A | 68.39
06.011.0344-0 | 144.5
06.011.0344-A | 139.57
06.011.0345-0 | 189.78
06.011.0345-A | 184.31
06.011.0346-0 | 203.98
06.011.0346-A | 198.5
06.011.0347-0 | 256.36
06.011.0347-A | 250.08
06.011.0348-0 | 314.45
06.011.0348-A | 307.38
06.011.0349-0 | 368.57
06.011.0349-A | 360.55
06.011.0350-0 | 666.57
06.011.0350-A | 657.61
06.011.0351-0 | 763.78
06.011.0351-A | 754.11
06.011.0352-0 | 898.48
06.011.0352-A | 887.3
06.011.0354-0 | 1123.78
06.011.0354-A | 1111.63
06.011.0355-0 | 1299.8
06.011.0355-A | 1285.95
06.011.0356-0 | 1556.71
06.011.0356-A | 1541.91
06.011.0358-0 | 2894.37
06.011.0358-A | 2875.4
06.011.0370-0 | 65.22
06.011.0370-A | 61.83
06.011.0371-0 | 112.02
06.011.0371-A | 107.88
06.011.0372-0 | 163.65
06.011.0372-A | 159.17
06.011.0373-0 | 287.69
06.011.0373-A | 281.23
06.011.0374-0 | 426.2
06.011.0374-A | 418.09
06.011.0375-0 | 539.46
06.011.0375-A | 530.4
06.011.0376-0 | 772.55
06.011.0376-A | 762.82
06.011.0377-0 | 965.61
06.011.0377-A | 954.74
06.011.0378-0 | 1452.46
06.011.0378-A | 1440.92
06.011.0379-0 | 1705.66
06.011.0379-A | 1692.76
06.011.0380-0 | 2281.38
06.011.0380-A | 2267.5
06.011.0381-0 | 2335.7
06.011.0381-A | 2320.38
06.011.0382-0 | 3341.34
06.011.0382-A | 3324.88
06.011.0383-0 | 6760.74
06.011.0383-A | 6741.15
06.011.0390-0 | 65.22
06.011.0390-A | 61.83
06.011.0391-0 | 109.25
06.011.0391-A | 105.11
06.011.0392-0 | 162.51
06.011.0392-A | 158.04
06.011.0393-0 | 233.45
06.011.0393-A | 228.07
06.011.0394-0 | 407.67
06.011.0394-A | 400.72
06.011.0395-0 | 531.51
06.011.0395-A | 522.92
06.011.0396-0 | 800.8
06.011.0396-A | 791.11
06.011.0397-0 | 1074.08
06.011.0397-A | 1063.87
06.011.0398-0 | 1733.12
06.011.0398-A | 1721.05
06.011.0399-0 | 1867
06.011.0399-A | 1854.25
06.011.0400-0 | 2357.09
06.011.0400-A | 2342.75
06.011.0401-0 | 4137.38
06.011.0401-A | 4122.05
06.011.0402-0 | 5306.45
06.011.0402-A | 5289.44
06.011.0403-0 | 7461.29
06.011.0403-A | 7443.14
06.011.0404-0 | 10119.79
06.011.0404-A | 10097.31
06.011.0411-0 | 85.06
06.011.0411-A | 82.99
06.011.0412-0 | 85.03
06.011.0412-A | 83.03
06.011.0413-0 | 188.75
06.011.0413-A | 186.03
06.011.0414-0 | 195.93
06.011.0414-A | 192.29
06.011.0415-0 | 197.8
06.011.0415-A | 194.06
06.011.0416-0 | 332.5
06.011.0416-A | 327.56
06.011.0417-0 | 347.14
06.011.0417-A | 342.18
06.011.0418-0 | 449.35
06.011.0418-A | 443.51
06.011.0419-0 | 987.79
06.011.0419-A | 981.24
06.011.0420-0 | 1209.29
06.011.0420-A | 1202.03
06.011.0421-0 | 1213.14
06.011.0421-A | 1205.52
06.011.0422-0 | 2848.81
06.011.0422-A | 2840.49
06.011.0423-0 | 3399.56
06.011.0423-A | 3390.02
06.011.0424-0 | 5057.53
06.011.0424-A | 5047.16
06.011.0425-0 | 5886.87
06.011.0425-A | 5875.15
06.011.0426-0 | 8471.23
06.011.0426-A | 8458.53
06.011.0427-0 | 9864.75
06.011.0427-A | 9849.45
06.011.0431-0 | 84.22
06.011.0431-A | 82.25
06.011.0432-0 | 85.15
06.011.0432-A | 83.13
06.011.0433-0 | 162.9
06.011.0433-A | 159.68
06.011.0434-0 | 196.42
06.011.0434-A | 192.72
06.011.0435-0 | 241.27
06.011.0435-A | 237.2
06.011.0436-0 | 332.88
06.011.0436-A | 327.93
06.011.0437-0 | 348.3
06.011.0437-A | 343.3
06.011.0438-0 | 451.84
06.011.0438-A | 445.9
06.011.0439-0 | 990.78
06.011.0439-A | 984.12
06.011.0440-0 | 1213.02
06.011.0440-A | 1205.63
06.011.0441-0 | 1219.77
06.011.0441-A | 1211.9
06.011.0442-0 | 2858.83
06.011.0442-A | 2850.13
06.011.0443-0 | 3416.21
06.011.0443-A | 3406.05
06.011.0445-0 | 5076.5
06.011.0445-A | 5065.39
06.011.0446-0 | 5915.01
06.011.0446-A | 5902.23
06.011.0447-0 | 8543.45
06.011.0447-A | 8528.6
06.011.0449-0 | 9961.03
06.011.0449-A | 9942.77
06.012.0001-0 | 2654.64
06.012.0001-A | 2483.92
06.012.0002-0 | 2784.58
06.012.0002-A | 2604.55
06.012.0003-0 | 3109.26
06.012.0003-A | 2911.09
06.012.0004-0 | 3463.16
06.012.0004-A | 3240.43
06.012.0005-0 | 3766.92
06.012.0005-A | 3523.06
06.012.0006-0 | 4325.05
06.012.0006-A | 4043.95
06.012.0007-0 | 4788.36
06.012.0007-A | 4477.91
06.012.0008-0 | 5269.83
06.012.0008-A | 4930.03
06.012.0009-0 | 5881.14
06.012.0009-A | 5502.75
06.012.0015-0 | 1943.9
06.012.0015-A | 1817.28
06.012.0016-0 | 2240.21
06.012.0016-A | 2096.96
06.012.0017-0 | 2431.38
06.012.0017-A | 2275.64
06.012.0018-0 | 2739.54
06.012.0018-A | 2561.24
06.012.0019-0 | 3200.73
06.012.0019-A | 2994.15
06.012.0020-0 | 3535.39
06.012.0020-A | 3303.53
06.012.0021-0 | 3835.91
06.012.0021-A | 3585.16
06.012.0022-0 | 4133.1
06.012.0022-A | 3863.92
06.012.0039-0 | 1867.63
06.012.0039-A | 1735.49
06.012.0040-0 | 1709.11
06.012.0040-A | 1588.94
06.012.0041-0 | 1620.75
06.012.0041-A | 1505.66
06.012.0042-0 | 1423.1
06.012.0042-A | 1323.79
06.012.0043-0 | 1365.27
06.012.0043-A | 1269.38
06.012.0200-0 | 4371.44
06.012.0200-A | 3975.26
06.012.0201-0 | 4792.91
06.012.0201-A | 4358.21
06.012.0202-0 | 5248.52
06.012.0202-A | 4775.59
06.012.0203-0 | 5719.91
06.012.0203-A | 5207.37
06.012.0204-0 | 6369.33
06.012.0204-A | 5797.34
06.012.0205-0 | 6979.35
06.012.0205-A | 6348.21
06.012.0206-0 | 7121.94
06.012.0206-A | 6485.44
06.012.0207-0 | 7268.08
06.012.0207-A | 6625.16
06.012.0208-0 | 7660.9
06.012.0208-A | 7002.03
06.012.0209-0 | 8015.47
06.012.0209-A | 7324.25
06.012.0210-0 | 8405.42
06.012.0210-A | 7682.08
06.012.0211-0 | 8797.07
06.012.0211-A | 8041.38
06.012.0212-0 | 9188.64
06.012.0212-A | 8400.6
06.012.0213-0 | 9541.59
06.012.0213-A | 8721.43
06.012.0214-0 | 9933.16
06.012.0214-A | 9080.65
06.012.0215-0 | 10324.81
06.012.0215-A | 9439.95
06.012.0216-0 | 10714.76
06.012.0216-A | 9797.77
06.012.0217-0 | 5385.82
06.012.0217-A | 4898.45
06.012.0218-0 | 5877.05
06.012.0218-A | 5348.28
06.012.0219-0 | 6368.47
06.012.0219-A | 5798.33
06.012.0220-0 | 7039.07
06.012.0220-A | 6404.89
06.012.0221-0 | 7725.79
06.012.0221-A | 7027.55
06.012.0222-0 | 8060.12
06.012.0222-A | 7341.13
06.012.0223-0 | 8327.14
06.012.0223-A | 7584.2
06.012.0224-0 | 8672.68
06.012.0224-A | 7898.8
06.012.0225-0 | 8833.23
06.012.0225-A | 8067.99
06.012.0226-0 | 9223.18
06.012.0226-A | 8425.81
06.012.0227-0 | 9614.83
06.012.0227-A | 8785.11
06.012.0228-0 | 9969.4
06.012.0228-A | 9107.34
06.012.0229-0 | 10359.35
06.012.0229-A | 9465.16
06.012.0230-0 | 10750.92
06.012.0230-A | 9824.39
06.012.0231-0 | 11142.57
06.012.0231-A | 10183.69
06.012.0232-0 | 11495.52
06.012.0232-A | 10504.51
06.012.0233-0 | 6137.13
06.012.0233-A | 5581.22
06.012.0234-0 | 6676.28
06.012.0234-A | 6074.29
06.012.0235-0 | 7173.9
06.012.0235-A | 6526.54
06.012.0236-0 | 7753.31
06.012.0236-A | 7054.61
06.012.0237-0 | 8498.26
06.012.0237-A | 7730.82
06.012.0238-0 | 9019.6
06.012.0238-A | 8217.87
06.012.0239-0 | 9230.71
06.012.0239-A | 8401.75
06.012.0240-0 | 9493.84
06.012.0240-A | 8646.07
06.012.0241-0 | 9888.36
06.012.0241-A | 9024.47
06.012.0242-0 | 10278.46
06.012.0242-A | 9382.43
06.012.0243-0 | 10633.1
06.012.0243-A | 9704.73
06.012.0244-0 | 11022.98
06.012.0244-A | 10062.27
06.012.0245-0 | 11414.62
06.012.0245-A | 10421.78
06.012.0246-0 | 11806.19
06.012.0246-A | 10781.01
06.012.0247-0 | 12159.89
06.012.0247-A | 11102.36
06.012.0248-0 | 12550.9
06.012.0248-A | 11461.24
06.012.0249-0 | 7337.21
06.012.0249-A | 6672.01
06.012.0250-0 | 7914.37
06.012.0250-A | 7199.98
06.012.0251-0 | 8491.48
06.012.0251-A | 7727.9
06.012.0252-0 | 9285.26
06.012.0252-A | 8448.29
06.012.0253-0 | 10104.25
06.012.0253-A | 9194.11
06.012.0254-0 | 10264.63
06.012.0254-A | 9346.15
06.012.0255-0 | 10328.46
06.012.0255-A | 9406.53
06.012.0256-0 | 10722.02
06.012.0256-A | 9784.12
06.012.0257-0 | 11076.59
06.012.0257-A | 10106.35
06.012.0258-0 | 11468.16
06.012.0258-A | 10465.57
06.012.0259-0 | 11858.19
06.012.0259-A | 10823.47
06.012.0260-0 | 12249.76
06.012.0260-A | 11182.69
06.012.0261-0 | 12604.33
06.012.0261-A | 11504.92
06.012.0262-0 | 12994.29
06.012.0262-A | 11862.74
06.012.0263-0 | 13385.93
06.012.0263-A | 12222.04
06.012.0264-0 | 8262.26
06.012.0264-A | 7510.83
06.012.0265-0 | 8871.87
06.012.0265-A | 8067.93
06.012.0266-0 | 9491.51
06.012.0266-A | 8634.3
06.012.0267-0 | 10077.84
06.012.0267-A | 9167.09
06.012.0268-0 | 10979.88
06.012.0268-A | 9991.05
06.012.0269-0 | 11390.83
06.012.0269-A | 10374.84
06.012.0270-0 | 11595.41
06.012.0270-A | 10554.68
06.012.0271-0 | 12018.25
06.012.0271-A | 10938.84
06.012.0272-0 | 12115.19
06.012.0272-A | 11050.79
06.012.0273-0 | 12505.61
06.012.0273-A | 11409.09
06.012.0274-0 | 12897.18
06.012.0274-A | 11768.31
06.012.0275-0 | 13251.75
06.012.0275-A | 12090.54
06.012.0276-0 | 13641.78
06.012.0276-A | 12448.44
06.012.0277-0 | 14033.35
06.012.0277-A | 12807.66
06.012.0278-0 | 14424.92
06.012.0278-A | 13166.89
06.012.0310-0 | 9916.08
06.012.0310-A | 8976.04
06.012.0312-0 | 10124.4
06.012.0312-A | 9173.51
06.012.0315-0 | 10887.28
06.012.0315-A | 9847.1
06.012.0317-0 | 10946.77
06.012.0317-A | 9959.5
06.012.0319-0 | 11898.74
06.012.0319-A | 10828.77
06.012.0320-0 | 12607.21
06.012.0320-A | 11479.8
06.012.0322-0 | 12701.1
06.012.0322-A | 11558.75
06.012.0325-0 | 13017.85
06.012.0325-A | 11852.94
06.012.0327-0 | 13237.53
06.012.0327-A | 12072.16
06.012.0329-0 | 13518.1
06.012.0329-A | 12320.49
06.012.0331-0 | 13952.96
06.012.0331-A | 12727.04
06.012.0332-0 | 14307.74
06.012.0332-A | 13054.4
06.012.0335-0 | 14764.69
06.012.0335-A | 13470.26
06.012.0337-0 | 15156.26
06.012.0337-A | 13829.49
06.012.0340-0 | 15524.89
06.012.0340-A | 14163.89
06.012.0345-0 | 11120.53
06.012.0345-A | 10051.67
06.012.0347-0 | 11341.2
06.012.0347-A | 10243.37
06.012.0348-0 | 11499.88
06.012.0348-A | 10386
06.012.0349-0 | 12035.5
06.012.0349-A | 10942.41
06.012.0351-0 | 12817.61
06.012.0351-A | 11666.49
06.012.0352-0 | 13785.84
06.012.0352-A | 12547.01
06.012.0355-0 | 13862.29
06.012.0355-A | 12618.32
06.012.0357-0 | 13943.45
06.012.0357-A | 12693.05
06.012.0359-0 | 14336.39
06.012.0359-A | 13070.05
06.012.0362-0 | 14690.96
06.012.0362-A | 13392.27
06.012.0363-0 | 15022.27
06.012.0363-A | 13699.3
06.012.0364-0 | 15474.17
06.012.0364-A | 14110.79
06.012.0366-0 | 15864.13
06.012.0366-A | 14468.62
06.012.0368-0 | 16218.7
06.012.0368-A | 14790.84
06.012.0370-0 | 16609.82
06.012.0370-A | 15149.68
06.012.0372-0 | 14676.5
06.012.0372-A | 13332.75
06.012.0375-0 | 16272.39
06.012.0375-A | 14800.15
06.012.0377-0 | 17856.56
06.012.0377-A | 16241.88
06.012.0379-0 | 20099.88
06.012.0379-A | 18281.99
06.012.0381-0 | 20427.5
06.012.0381-A | 18606.89
06.012.0383-0 | 20526.1
06.012.0383-A | 18697.46
06.012.0385-0 | 20797.56
06.012.0385-A | 18922.86
06.012.0387-0 | 21299.32
06.012.0387-A | 19377.68
06.012.0389-0 | 21677.32
06.012.0389-A | 19720.35
06.012.0391-0 | 22265.93
06.012.0391-A | 20250.41
06.012.0393-0 | 22768.76
06.012.0393-A | 20706.62
06.012.0395-0 | 23307.97
06.012.0395-A | 21193.44
06.012.0400-0 | 23772.93
06.012.0400-A | 21611.43
06.014.0012-0 | 2906.11
06.014.0012-A | 2756.46
06.014.0013-0 | 3053.85
06.014.0013-A | 2891.48
06.014.0014-0 | 3342.03
06.014.0014-A | 3169.76
06.014.0015-0 | 3741.76
06.014.0015-A | 3544.27
06.014.0016-0 | 4190.65
06.014.0016-A | 3964.22
06.014.0049-0 | 518.52
06.014.0049-A | 486.25
06.014.0052-0 | 622.64
06.014.0052-A | 582.85
06.014.0054-0 | 913.05
06.014.0054-A | 856.04
06.014.0057-0 | 1199.51
06.014.0057-A | 1123.27
06.014.0059-0 | 1884.7
06.014.0059-A | 1761.65
06.014.0060-0 | 603.26
06.014.0060-A | 566.46
06.014.0062-0 | 736.11
06.014.0062-A | 689.42
06.014.0064-0 | 1036.26
06.014.0064-A | 972.58
06.014.0066-0 | 1322.73
06.014.0066-A | 1239.8
06.014.0068-0 | 2116.69
06.014.0068-A | 1982.6
06.014.0100-1 | 2075.72
06.014.0100-B | 1972.5
06.014.0101-0 | 1369.48
06.014.0101-A | 1301.46
06.014.0102-0 | 1692.16
06.014.0102-A | 1619
06.014.0105-0 | 1442.2
06.014.0105-A | 1364.5
06.014.0110-0 | 359.33
06.014.0110-A | 336.61
06.014.0112-0 | 700.08
06.014.0112-A | 660.39
06.014.0114-0 | 834.24
06.014.0114-A | 787.53
06.014.0116-0 | 357.65
06.014.0116-A | 338.95
06.014.0118-0 | 491.81
06.014.0118-A | 466.09
06.014.0120-0 | 625.69
06.014.0120-A | 592.99
06.014.0122-0 | 220.12
06.014.0122-A | 204.77
06.014.0124-0 | 313.27
06.014.0124-A | 292.69
06.014.0126-0 | 401.86
06.014.0126-A | 376.53
06.014.0128-0 | 159.47
06.014.0128-A | 151.76
06.014.0130-0 | 266.03
06.014.0130-A | 251.73
06.014.0132-0 | 354.89
06.014.0132-A | 335.8
06.015.0010-0 | 2048.86
06.015.0010-A | 1944.71
06.015.0011-0 | 2146.82
06.015.0011-A | 2038.93
06.015.0012-0 | 2439.9
06.015.0012-A | 2318.21
06.015.0013-0 | 2692.22
06.015.0013-A | 2556.94
06.015.0014-0 | 3045.97
06.015.0014-A | 2885.24
06.015.0015-0 | 3342.22
06.015.0015-A | 3164.8
06.015.0016-0 | 4348.82
06.015.0016-A | 4116.56
06.015.0030-0 | 698.15
06.015.0030-A | 671.07
06.015.0031-0 | 2498.26
06.015.0031-A | 2393.59
06.015.0060-0 | 456.44
06.015.0060-A | 414.23
06.015.0061-0 | 335.55
06.015.0061-A | 308.76
06.015.0070-0 | 346.65
06.015.0070-A | 314.98
06.016.0001-0 | 410.66
06.016.0001-A | 400.34
06.016.0002-0 | 382.66
06.016.0002-A | 372.34
06.016.0003-0 | 343.66
06.016.0003-A | 333.34
06.016.0004-0 | 366.93
06.016.0004-A | 358.67
06.016.0006-0 | 358.66
06.016.0006-A | 348.34
06.016.0007-0 | 441.66
06.016.0007-A | 431.34
06.016.0008-0 | 67.5
06.016.0008-A | 62.33
06.016.0009-0 | 139.67
06.016.0009-A | 134.5
06.016.0010-0 | 347.77
06.016.0010-A | 334.34
06.016.0011-0 | 347.77
06.016.0011-A | 334.34
06.016.0012-0 | 347.77
06.016.0012-A | 334.34
06.016.0015-0 | 327.93
06.016.0015-A | 319.67
06.016.0016-0 | 810.72
06.016.0016-A | 777.7
06.016.0030-0 | 198.42
06.016.0030-A | 190.67
06.016.0031-0 | 357.79
06.016.0031-A | 349
06.016.0032-0 | 558.16
06.016.0032-A | 542.68
06.016.0040-0 | 267.93
06.016.0040-A | 259.67
06.016.0041-0 | 343.32
06.016.0041-A | 333.01
06.016.0050-0 | 60.58
06.016.0050-A | 60.24
06.016.0051-0 | 74.58
06.016.0051-A | 74.24
06.016.0052-0 | 101.58
06.016.0052-A | 101.24
06.016.0053-0 | 197.58
06.016.0053-A | 197.24
06.016.0060-0 | 204.42
06.016.0060-A | 196.67
06.016.0061-0 | 684.59
06.016.0061-A | 676.83
06.016.0080-0 | 86.19
06.016.0080-A | 78.99
06.016.0082-0 | 242.93
06.016.0082-A | 215.59
06.016.0100-0 | 308.66
06.016.0100-A | 298.34
06.016.0105-0 | 194.08
06.016.0105-A | 186.34
06.017.0001-0 | 258.5
06.017.0001-A | 250.41
06.017.0002-0 | 407.42
06.017.0002-A | 397.22
06.017.0003-0 | 489.55
06.017.0003-A | 477.9
06.017.0004-0 | 947.4
06.017.0004-A | 933.59
06.017.0005-0 | 998.81
06.017.0005-A | 983.68
06.017.0006-0 | 1135.09
06.017.0006-A | 1117.88
06.017.0007-0 | 1167.68
06.017.0007-A | 1149.76
06.017.0008-0 | 1168.81
06.017.0008-A | 1150.23
06.017.0009-0 | 1306.3
06.017.0009-A | 1286.29
06.017.0010-0 | 1423.42
06.017.0010-A | 1400.66
06.017.0011-0 | 1519.93
06.017.0011-A | 1497.17
06.017.0012-0 | 1660.83
06.017.0012-A | 1632.53
06.017.0013-0 | 1828.63
06.017.0013-A | 1797.61
06.017.0014-0 | 2000.06
06.017.0014-A | 1966.21
06.017.0015-0 | 2185.96
06.017.0015-A | 2146.98
06.017.0016-0 | 2339.29
06.017.0016-A | 2299.89
06.017.0017-0 | 2507.09
06.017.0017-A | 2464.97
06.017.0018-0 | 2678.52
06.017.0018-A | 2633.57
06.017.0019-0 | 2652.77
06.017.0019-A | 2605.1
06.017.0020-0 | 3017.59
06.017.0020-A | 2967.11
06.017.0021-0 | 3185.55
06.017.0021-A | 3132.33
06.017.0022-0 | 3358.99
06.017.0022-A | 3302.67
06.017.0023-0 | 3524.78
06.017.0023-A | 3466.01
06.017.0024-0 | 3695.76
06.017.0024-A | 3634.23
06.017.0025-0 | 3864.01
06.017.0025-A | 3799.7
06.017.0026-0 | 4035.44
06.017.0026-A | 3968.29
06.017.0027-0 | 4203.24
06.017.0027-A | 4133.38
06.017.0040-0 | 86.11
06.017.0040-A | 83.54
06.017.0041-0 | 405.23
06.017.0041-A | 400.5
06.017.0050-0 | 809.46
06.017.0050-A | 800.47
06.017.0055-0 | 1327.78
06.017.0055-A | 1316.21
06.017.0060-0 | 310.74
06.017.0060-A | 301.53
06.017.0065-0 | 498.62
06.017.0065-A | 481.78
06.017.0070-0 | 817.47
06.017.0070-A | 794.16
06.017.0075-0 | 1483.89
06.017.0075-A | 1453.1
06.017.0080-0 | 417.3
06.017.0080-A | 408.09
06.017.0085-0 | 605.18
06.017.0085-A | 588.34
06.017.0090-0 | 940.68
06.017.0090-A | 917.37
06.017.0095-0 | 1607.1
06.017.0095-A | 1576.31
06.018.0001-0 | 223.09
06.018.0001-A | 214.02
06.018.0002-0 | 212.44
06.018.0002-A | 207.2
06.018.0003-0 | 119.15
06.018.0003-A | 116.51
06.018.0005-0 | 1777.54
06.018.0005-A | 1629.41
06.018.0006-0 | 963.01
06.018.0006-A | 880.89
06.018.0007-0 | 1261.49
06.018.0007-A | 1154.94
06.018.0008-0 | 2405.7
06.018.0008-A | 2209.2
06.018.0009-0 | 3087.79
06.018.0009-A | 2838.54
06.020.0510-0 | 19.91
06.020.0510-A | 17.35
06.020.0511-0 | 30.72
06.020.0511-A | 26.83
06.020.0512-0 | 37.16
06.020.0512-A | 32.52
06.020.0515-0 | 30.28
06.020.0515-A | 28.33
06.020.0516-0 | 33.83
06.020.0516-A | 31.63
06.020.0517-0 | 36.21
06.020.0517-A | 33.84
06.020.0518-0 | 39.79
06.020.0518-A | 37.17
06.020.0519-0 | 41.8
06.020.0519-A | 39.06
06.020.0520-0 | 46.64
06.020.0520-A | 43.52
06.020.0521-0 | 49.11
06.020.0521-A | 45.81
06.020.0522-0 | 52.76
06.020.0522-A | 49.2
06.020.0525-0 | 32.18
06.020.0525-A | 30.09
06.020.0526-0 | 36.33
06.020.0526-A | 33.95
06.020.0527-0 | 39.31
06.020.0527-A | 36.7
06.020.0528-0 | 43.53
06.020.0528-A | 40.63
06.020.0529-0 | 46.62
06.020.0529-A | 43.5
06.020.0530-0 | 51.64
06.020.0530-A | 48.14
06.020.0531-0 | 54.49
06.020.0531-A | 50.79
06.020.0534-0 | 59.36
06.020.0534-A | 55.31
06.020.0536-0 | 65.19
06.020.0536-A | 60.7
06.020.0538-0 | 131.78
06.020.0538-A | 119.59
06.020.0540-0 | 137.97
06.020.0540-A | 125.32
06.020.0545-0 | 75.16
06.020.0545-A | 68.8
06.020.0546-0 | 78.08
06.020.0546-A | 71.47
06.020.0547-0 | 84.98
06.020.0547-A | 77.82
06.020.0548-0 | 88.84
06.020.0548-A | 81.39
06.020.0549-0 | 111.63
06.020.0549-A | 101.78
06.020.0551-0 | 138.57
06.020.0551-A | 125.92
06.020.0553-0 | 147.58
06.020.0553-A | 134.26
06.020.0555-0 | 155.38
06.020.0555-A | 141.49
06.020.0557-0 | 171.59
06.020.0557-A | 156.28
06.020.0559-0 | 187.96
06.020.0559-A | 171.22
06.020.0560-0 | 218.86
06.020.0560-A | 199.5
06.020.0565-0 | 90.01
06.020.0565-A | 82.39
06.020.0566-0 | 98.01
06.020.0566-A | 89.76
06.020.0567-0 | 107.84
06.020.0567-A | 98.81
06.020.0568-0 | 118.08
06.020.0568-A | 108.22
06.020.0569-0 | 140.49
06.020.0569-A | 128.26
06.020.0570-0 | 172.76
06.020.0570-A | 157.31
06.020.0572-0 | 187.86
06.020.0572-A | 171.25
06.020.0574-0 | 222.82
06.020.0574-A | 203.08
06.020.0576-0 | 236.31
06.020.0576-A | 215.52
06.020.0578-0 | 273.5
06.020.0578-A | 249.14
06.020.0580-0 | 300.47
06.020.0580-A | 274.02
06.020.0582-0 | 344.81
06.020.0582-A | 313.79
06.020.0584-0 | 371.78
06.020.0584-A | 338.67
06.020.0586-0 | 491.66
06.020.0586-A | 447.91
06.020.0588-0 | 609.25
06.020.0588-A | 555.08
06.020.0592-0 | 131.21
06.020.0592-A | 122.05
06.020.0594-0 | 219.39
06.020.0594-A | 199.9
06.020.0596-0 | 238.06
06.020.0596-A | 217.22
06.020.0598-0 | 271.53
06.020.0598-A | 247.76
06.020.0600-0 | 289.5
06.020.0600-A | 264.36
06.020.0602-0 | 330.53
06.020.0602-A | 301.44
06.020.0604-0 | 370.08
06.020.0604-A | 337.94
06.020.0606-0 | 457.89
06.020.0606-A | 417.7
06.020.0608-0 | 534.69
06.020.0608-A | 487.85
06.020.0610-0 | 541.88
06.020.0610-A | 494.48
06.020.0612-0 | 595.4
06.020.0612-A | 543.48
06.020.0614-0 | 732.51
06.020.0614-A | 668.83
06.020.0616-0 | 643.37
06.020.0616-A | 588.15
06.020.0618-0 | 708.76
06.020.0618-A | 648.11
06.020.0620-0 | 873.94
06.020.0620-A | 799.36
06.020.0625-0 | 17.92
06.020.0625-A | 16.78
06.020.0626-0 | 19.67
06.020.0626-A | 18.4
06.020.0627-0 | 20.91
06.020.0627-A | 19.55
06.020.0628-0 | 21.65
06.020.0628-A | 20.26
06.020.0629-0 | 24.22
06.020.0629-A | 22.64
06.020.0630-0 | 26.44
06.020.0630-A | 24.69
06.020.0631-0 | 27.18
06.020.0631-A | 25.34
06.020.0632-0 | 29.66
06.020.0632-A | 27.67
06.020.0636-0 | 18.87
06.020.0636-A | 17.66
06.020.0637-0 | 20.91
06.020.0637-A | 19.55
06.020.0638-0 | 22.45
06.020.0638-A | 20.98
06.020.0639-0 | 23.2
06.020.0639-A | 21.69
06.020.0640-0 | 26.41
06.020.0640-A | 24.66
06.020.0641-0 | 28.92
06.020.0641-A | 26.99
06.020.0642-0 | 30.71
06.020.0642-A | 28.64
06.020.0643-0 | 32.82
06.020.0643-A | 30.59
06.020.0645-0 | 35.91
06.020.0645-A | 33.46
06.020.0647-0 | 76.67
06.020.0647-A | 69.48
06.020.0649-0 | 79.76
06.020.0649-A | 72.34
06.020.0655-0 | 40.72
06.020.0655-A | 37.18
06.020.0656-0 | 45.06
06.020.0656-A | 41.2
06.020.0657-0 | 48.38
06.020.0657-A | 44.26
06.020.0658-0 | 50.79
06.020.0658-A | 46.49
06.020.0659-0 | 70.11
06.020.0659-A | 63.58
06.020.0661-0 | 80.13
06.020.0661-A | 72.7
06.020.0663-0 | 84.31
06.020.0663-A | 76.57
06.020.0665-0 | 88.49
06.020.0665-A | 80.45
06.020.0667-0 | 97.65
06.020.0667-A | 88.8
06.020.0669-0 | 106.81
06.020.0669-A | 97.14
06.020.0670-0 | 123.87
06.020.0670-A | 112.74
06.020.0675-0 | 50.93
06.020.0675-A | 46.59
06.020.0676-0 | 55.08
06.020.0676-A | 50.4
06.020.0677-0 | 59.7
06.020.0677-A | 54.65
06.020.0678-0 | 68.14
06.020.0678-A | 62.35
06.020.0679-0 | 84.38
06.020.0679-A | 76.67
06.020.0681-0 | 97.22
06.020.0681-A | 88.4
06.020.0683-0 | 104.23
06.020.0683-A | 94.87
06.020.0685-0 | 124.83
06.020.0685-A | 113.61
06.020.0687-0 | 130.23
06.020.0687-A | 118.59
06.020.0689-0 | 151.93
06.020.0689-A | 138.17
06.020.0690-0 | 164.87
06.020.0690-A | 150.12
06.020.0691-0 | 192.1
06.020.0691-A | 174.53
06.020.0692-0 | 205.58
06.020.0692-A | 186.98
06.020.0694-0 | 271.56
06.020.0694-A | 246.99
06.020.0696-0 | 336.21
06.020.0696-A | 305.82
06.020.0700-0 | 70.04
06.020.0700-A | 65.23
06.020.0702-0 | 122.7
06.020.0702-A | 111.64
06.020.0704-0 | 132.04
06.020.0704-A | 120.27
06.020.0706-0 | 150.61
06.020.0706-A | 137.24
06.020.0708-0 | 157.8
06.020.0708-A | 143.88
06.020.0710-0 | 183.48
06.020.0710-A | 167.09
06.020.0711-0 | 200.74
06.020.0711-A | 183.02
06.020.0714-0 | 250.68
06.020.0714-A | 228.32
06.020.0715-0 | 291.91
06.020.0715-A | 265.9
06.020.0716-0 | 295.51
06.020.0716-A | 269.21
06.020.0717-0 | 322.49
06.020.0717-A | 293.89
06.020.0718-0 | 396.44
06.020.0718-A | 361.4
06.020.0720-0 | 346.25
06.020.0720-A | 316.05
06.020.0721-0 | 378.64
06.020.0721-A | 345.7
06.020.0722-0 | 466.62
06.020.0722-A | 426.17
06.020.0725-0 | 10.29
06.020.0725-A | 9.02
06.020.0726-0 | 19.17
06.020.0726-A | 16.82
06.020.0727-0 | 23.69
06.020.0727-A | 20.85
06.020.0735-0 | 138.54
06.020.0735-A | 125.4
06.020.0736-0 | 170.44
06.020.0736-A | 154.86
06.020.0737-0 | 200.23
06.020.0737-A | 182.45
06.020.0738-0 | 234.52
06.020.0738-A | 213.93
06.020.0739-0 | 265.14
06.020.0739-A | 242.27
06.020.0740-0 | 300.4
06.020.0740-A | 274.58
06.020.0741-0 | 331.18
06.020.0741-A | 303.07
06.020.0742-0 | 363.43
06.020.0742-A | 332.78
06.020.0745-0 | 161.2
06.020.0745-A | 146.38
06.020.0746-0 | 200.8
06.020.0746-A | 182.98
06.020.0747-0 | 238.06
06.020.0747-A | 217.48
06.020.0748-0 | 279.81
06.020.0748-A | 255.86
06.020.0749-0 | 318.27
06.020.0749-A | 291.47
06.020.0750-0 | 361
06.020.0750-A | 330.7
06.020.0751-0 | 399.47
06.020.0751-A | 366.32
06.020.0752-0 | 439.28
06.020.0752-A | 403.03
06.020.0754-0 | 524.13
06.020.0754-A | 482.06
06.020.0756-0 | 630.7
06.020.0756-A | 579.19
06.020.0758-0 | 724.98
06.020.0758-A | 665.68
06.020.0760-0 | 387.66
06.020.0760-A | 354.28
06.020.0761-0 | 439.59
06.020.0761-A | 402.41
06.020.0762-0 | 497.25
06.020.0762-A | 455.4
06.020.0763-0 | 549.18
06.020.0763-A | 503.53
06.020.0764-0 | 607.1
06.020.0764-A | 556.74
06.020.0766-0 | 743.39
06.020.0766-A | 682.44
06.020.0768-0 | 846.96
06.020.0768-A | 778.5
06.020.0770-0 | 962.25
06.020.0770-A | 884.88
06.020.0772-0 | 1070.1
06.020.0772-A | 984.57
06.020.0774-0 | 1196.09
06.020.0774-A | 1100.36
06.020.0775-0 | 1407.84
06.020.0775-A | 1296.34
06.020.0780-0 | 586.21
06.020.0780-A | 537.05
06.020.0781-0 | 680.48
06.020.0781-A | 623.68
06.020.0782-0 | 772.08
06.020.0782-A | 707.86
06.020.0783-0 | 862.94
06.020.0783-A | 791.54
06.020.0784-0 | 950.93
06.020.0784-A | 872.58
06.020.0786-0 | 1155.52
06.020.0786-A | 1061.06
06.020.0788-0 | 1326.73
06.020.0788-A | 1219.15
06.020.0790-0 | 1527.18
06.020.0790-A | 1403.4
06.020.0792-0 | 1695.66
06.020.0792-A | 1558.98
06.020.0794-0 | 1906.4
06.020.0794-A | 1752.15
06.020.0795-0 | 2248.81
06.020.0795-A | 2068.35
06.020.0796-0 | 2446.73
06.020.0796-A | 2250.02
06.020.0797-0 | 2786.44
06.020.0797-A | 2563.73
06.020.0798-0 | 3679.14
06.020.0798-A | 3386.42
06.020.0799-0 | 4569.05
06.020.0799-A | 4206.55
06.020.0800-0 | 1343.51
06.020.0800-A | 1229
06.020.0801-0 | 1630.63
06.020.0801-A | 1492.56
06.020.0802-0 | 1858.93
06.020.0802-A | 1703.39
06.020.0803-0 | 2128.68
06.020.0803-A | 1950.85
06.020.0804-0 | 2353.36
06.020.0804-A | 2158.35
06.020.0805-0 | 2627.39
06.020.0805-A | 2409.67
06.020.0806-0 | 3084
06.020.0806-A | 2831.35
06.020.0807-0 | 3845.89
06.020.0807-A | 3531.17
06.020.0808-0 | 4487.47
06.020.0808-A | 4120.21
06.020.0809-0 | 4603.43
06.020.0809-A | 4227.3
06.020.0810-0 | 5107.21
06.020.0810-A | 4690.18
06.020.0811-0 | 6378.34
06.020.0811-A | 5858.02
06.020.0812-0 | 5831.99
06.020.0812-A | 5361.76
06.020.0813-0 | 6471.55
06.020.0813-A | 5950.02
06.020.0814-0 | 8085.24
06.020.0814-A | 7434.21
06.020.0815-0 | 72.92
06.020.0815-A | 66.63
06.020.0816-0 | 97.21
06.020.0816-A | 88.82
06.020.0817-0 | 121.53
06.020.0817-A | 111.04
06.020.0818-0 | 145.79
06.020.0818-A | 133.21
06.020.0819-0 | 194.55
06.020.0819-A | 177.76
06.020.0820-0 | 218.89
06.020.0820-A | 200
06.020.0821-0 | 242.84
06.020.0821-A | 221.89
06.020.0822-0 | 291.16
06.020.0822-A | 266.01
06.020.0823-0 | 340.4
06.020.0823-A | 311.02
06.020.0824-0 | 84.54
06.020.0824-A | 77.37
06.020.0825-0 | 112.69
06.020.0825-A | 103.13
06.020.0826-0 | 140.88
06.020.0826-A | 128.94
06.020.0827-0 | 169.01
06.020.0827-A | 154.69
06.020.0828-0 | 197.37
06.020.0828-A | 180.64
06.020.0829-0 | 225.5
06.020.0829-A | 206.39
06.020.0830-0 | 253.7
06.020.0830-A | 232.2
06.020.0831-0 | 281.54
06.020.0831-A | 257.69
06.020.0832-0 | 338.23
06.020.0832-A | 309.56
06.020.0833-0 | 394.55
06.020.0833-A | 361.11
06.020.0835-0 | 450.92
06.020.0835-A | 412.69
06.020.0840-0 | 209.12
06.020.0840-A | 191.94
06.020.0841-0 | 244.15
06.020.0841-A | 224.08
06.020.0842-0 | 278.99
06.020.0842-A | 256.05
06.020.0843-0 | 313.89
06.020.0843-A | 288.09
06.020.0844-0 | 348.74
06.020.0844-A | 320.07
06.020.0846-0 | 418.46
06.020.0846-A | 384.06
06.020.0848-0 | 487.84
06.020.0848-A | 447.76
06.020.0850-0 | 557.88
06.020.0850-A | 512.03
06.020.0852-0 | 627.55
06.020.0852-A | 575.97
06.020.0853-0 | 698.2
06.020.0853-A | 640.87
06.020.0854-0 | 836.87
06.020.0854-A | 768.09
06.020.0856-0 | 312.71
06.020.0856-A | 287.06
06.020.0857-0 | 365.18
06.020.0857-A | 335.23
06.020.0858-0 | 417.26
06.020.0858-A | 383.04
06.020.0859-0 | 469.4
06.020.0859-A | 430.9
06.020.0860-0 | 521.54
06.020.0860-A | 478.76
06.020.0862-0 | 625.79
06.020.0862-A | 574.47
06.020.0864-0 | 730.01
06.020.0864-A | 670.14
06.020.0866-0 | 834.27
06.020.0866-A | 765.85
06.020.0868-0 | 938.51
06.020.0868-A | 861.53
06.020.0870-0 | 1043.06
06.020.0870-A | 957.51
06.020.0871-0 | 1251.55
06.020.0871-A | 1148.9
06.020.0872-0 | 1355.81
06.020.0872-A | 1244.61
06.020.0873-0 | 1564.3
06.020.0873-A | 1436.01
06.020.0875-0 | 2085.82
06.020.0875-A | 1914.76
06.020.0876-0 | 2607.36
06.020.0876-A | 2393.52
06.020.0880-0 | 665.46
06.020.0880-A | 611.6
06.020.0882-0 | 798.49
06.020.0882-A | 733.86
06.020.0884-0 | 931.48
06.020.0884-A | 856.09
06.020.0886-0 | 1064.5
06.020.0886-A | 978.34
06.020.0888-0 | 1197.5
06.020.0888-A | 1100.58
06.020.0890-0 | 1330.95
06.020.0890-A | 1223.23
06.020.0891-0 | 1596.97
06.020.0891-A | 1467.72
06.020.0893-0 | 1996.03
06.020.0893-A | 1834.48
06.020.0894-0 | 2328.95
06.020.0894-A | 2140.46
06.020.0895-0 | 2395.47
06.020.0895-A | 2201.59
06.020.0896-0 | 2661.48
06.020.0896-A | 2446.07
06.020.0897-0 | 3326.94
06.020.0897-A | 3057.68
06.020.0900-0 | 3015.96
06.020.0900-A | 2774.29
06.020.0901-0 | 3350.89
06.020.0901-A | 3082.39
06.020.0902-0 | 4188.8
06.020.0902-A | 3853.15
06.020.0905-0 | 210.28
06.020.0905-A | 197.95
06.020.0906-0 | 221.19
06.020.0906-A | 208.26
06.020.0908-0 | 169.81
06.020.0908-A | 158.74
06.020.0910-0 | 149.53
06.020.0910-A | 139.12
06.020.0915-0 | 144.18
06.020.0915-A | 130.97
06.020.0916-0 | 179.46
06.020.0916-A | 163.61
06.020.0917-0 | 223.11
06.020.0917-A | 203.45
06.020.0918-0 | 309.12
06.020.0918-A | 283.01
06.020.0919-0 | 358.5
06.020.0919-A | 328.31
06.020.0920-0 | 415.85
06.020.0920-A | 380.52
06.020.0921-0 | 601.78
06.020.0921-A | 552.6
06.020.0922-0 | 662.54
06.020.0922-A | 608.7
06.020.0924-0 | 787.34
06.020.0924-A | 723.83
06.020.0926-0 | 1462.38
06.020.0926-A | 1344.09
06.020.0928-0 | 1766.24
06.020.0928-A | 1630.24
06.020.0930-0 | 1972.69
06.020.0930-A | 1820.1
06.020.0932-0 | 2830.26
06.020.0932-A | 2611.18
06.020.0933-0 | 3371.86
06.020.0933-A | 3109.72
06.020.0934-0 | 3653.81
06.020.0934-A | 3368.7
06.020.0935-0 | 5362.12
06.020.0935-A | 4944.55
06.020.0937-0 | 7109.85
06.020.0937-A | 6554.37
06.020.0938-0 | 8876.91
06.020.0938-A | 8181.23
06.021.0010-0 | 217.85
06.021.0010-A | 198.48
06.021.0011-0 | 280.18
06.021.0011-A | 255.3
06.021.0012-0 | 325.03
06.021.0012-A | 296.03
06.021.0013-0 | 395.32
06.021.0013-A | 360.03
06.021.0014-0 | 524.93
06.021.0014-A | 478.49
06.021.0015-0 | 614.26
06.021.0015-A | 559.86
06.021.0016-0 | 749.07
06.021.0016-A | 683.5
06.021.0017-0 | 716.73
06.021.0017-A | 653.68
06.021.0018-0 | 954.46
06.021.0018-A | 871.76
06.021.0019-0 | 1117.96
06.021.0019-A | 1020.74
06.021.0020-0 | 1452.63
06.021.0020-A | 1328.18
06.021.0021-0 | 1636.01
06.021.0021-A | 1496.05
06.021.0025-0 | 493.87
06.021.0025-A | 448.49
06.021.0026-0 | 635.7
06.021.0026-A | 577.38
06.021.0027-0 | 858.25
06.021.0027-A | 780.76
06.021.0028-0 | 1041.82
06.021.0028-A | 947.67
06.021.0029-0 | 1454.43
06.021.0029-A | 1325.11
06.021.0030-0 | 1695.18
06.021.0030-A | 1544.16
06.021.0031-0 | 2212.57
06.021.0031-A | 2019.03
06.021.0032-0 | 2423.75
06.021.0032-A | 2212.08
06.021.0033-0 | 2846.06
06.021.0033-A | 2597.63
06.021.0034-0 | 3708.27
06.021.0034-A | 3389
06.021.0035-0 | 4973.12
06.021.0035-A | 4552.01
06.021.0036-0 | 5623.52
06.021.0036-A | 5148.13
06.021.0040-0 | 4630.96
06.021.0040-A | 4208.06
06.021.0041-0 | 11870.66
06.021.0041-A | 10948.73
06.022.0010-0 | 48.07
06.022.0010-A | 46.52
06.061.0105-0 | 29.61
06.061.0105-A | 27.13
06.061.0110-0 | 55.16
06.061.0110-A | 52.05
06.061.0115-0 | 97.95
06.061.0115-A | 94.52
06.061.0120-0 | 334.4
06.061.0120-A | 329.73
06.061.0150-0 | 23.09
06.061.0150-A | 21.85
06.061.0155-0 | 29.63
06.061.0155-A | 28.08
06.061.0160-0 | 63.91
06.061.0160-A | 61.58
06.061.0165-0 | 272.31
06.061.0165-A | 269.2
06.061.0170-0 | 61.69
06.061.0170-A | 58.9
06.061.0171-0 | 78.64
06.061.0171-A | 75.06
06.061.0172-0 | 84.11
06.061.0172-A | 80.23
06.061.0173-0 | 89.58
06.061.0173-A | 85.23
06.061.0174-0 | 97.06
06.061.0174-A | 92.4
06.061.0176-0 | 97.52
06.061.0176-A | 92.4
06.061.0177-0 | 103.6
06.061.0177-A | 98.17
06.062.0001-0 | 24306.41
06.062.0001-A | 22128.52
06.062.0002-0 | 40105.58
06.062.0002-A | 36512.06
06.063.0012-0 | 265.6
06.063.0012-A | 265.6
06.063.0013-0 | 351.83
06.063.0013-A | 351.83
06.063.0014-0 | 488.66
06.063.0014-A | 488.66
06.063.0015-0 | 649.63
06.063.0015-A | 649.63
06.063.0016-0 | 712.87
06.063.0016-A | 712.87
06.063.0017-0 | 901.44
06.063.0017-A | 901.44
06.063.0018-0 | 1086.55
06.063.0018-A | 1086.55
06.063.0019-0 | 1606.26
06.063.0019-A | 1606.26
06.063.0021-0 | 2478.96
06.063.0021-A | 2478.96
06.063.0023-0 | 5125.79
06.063.0023-A | 5125.79
06.069.0005-0 | 12.18
06.069.0005-A | 11.21
06.069.0006-0 | 19.19
06.069.0006-A | 17.94
06.069.0008-0 | 13.64
06.069.0008-A | 12.67
06.069.0009-0 | 22.11
06.069.0009-A | 20.86
06.069.0010-0 | 14.65
06.069.0010-A | 13.69
06.069.0015-0 | 24.14
06.069.0015-A | 22.89
06.069.0020-0 | 15.22
06.069.0020-A | 14.25
06.069.0025-0 | 25.28
06.069.0025-A | 24.03
06.069.0030-0 | 17.11
06.069.0030-A | 16.14
06.069.0035-0 | 29.06
06.069.0035-A | 27.81
06.069.0040-0 | 25.52
06.069.0040-A | 24.55
06.069.0045-0 | 45.88
06.069.0045-A | 44.63
06.069.0050-0 | 26.74
06.069.0050-A | 25.77
06.069.0055-0 | 48.31
06.069.0055-A | 47.07
06.069.0100-0 | 15.2
06.069.0100-A | 14.23
06.069.0101-0 | 25.24
06.069.0101-A | 23.99
06.069.0105-0 | 16.8
06.069.0105-A | 15.83
06.069.0106-0 | 28.44
06.069.0106-A | 27.19
06.069.0110-0 | 19.33
06.069.0110-A | 18.36
06.069.0115-0 | 33.48
06.069.0115-A | 32.24
06.069.0120-0 | 23.79
06.069.0120-A | 22.82
06.069.0125-0 | 42.42
06.069.0125-A | 41.17
06.069.0130-0 | 44.97
06.069.0130-A | 44
06.069.0135-0 | 84.78
06.069.0135-A | 83.53
06.069.0140-0 | 69.6
06.069.0140-A | 68.63
06.069.0145-0 | 134.04
06.069.0145-A | 132.79
06.069.0150-0 | 93.18
06.069.0150-A | 92.21
06.069.0155-0 | 181.19
06.069.0155-A | 179.94
06.069.0160-0 | 151.64
06.069.0160-A | 150.67
06.069.0165-0 | 298.11
06.069.0165-A | 296.86
06.072.0001-0 | 550.24
06.072.0001-A | 524.32
06.072.0003-0 | 679.05
06.072.0003-A | 652.22
06.075.0010-0 | 664.54
06.075.0010-A | 638.45
06.075.0012-0 | 785.1
06.075.0012-A | 758.27
06.076.0005-0 | 610.14
06.076.0005-A | 584.21
06.076.0010-0 | 765.51
06.076.0010-A | 738.67
06.076.0015-0 | 605.36
06.076.0015-A | 583.01
06.076.0020-0 | 257
06.076.0020-A | 248.22
06.076.0025-0 | 223.04
06.076.0025-A | 216.28
06.077.0005-0 | 716.19
06.077.0005-A | 690.26
06.077.0010-0 | 871.56
06.077.0010-A | 844.72
06.077.0015-0 | 711.41
06.077.0015-A | 689.06
06.077.0020-0 | 288.81
06.077.0020-A | 280.03
06.077.0025-0 | 247.43
06.077.0025-A | 240.68
06.081.0010-0 | 96.83
06.081.0010-A | 91.26
06.082.0010-0 | 24.76
06.082.0010-A | 22.5
06.082.0015-0 | 31.93
06.082.0015-A | 29.1
06.082.0020-0 | 37.79
06.082.0020-A | 34.42
06.082.0050-0 | 16.17
06.082.0050-A | 15.1
06.082.0053-0 | 18.39
06.082.0053-A | 17.31
06.082.0055-0 | 20.12
06.082.0055-A | 19.04
06.082.0070-0 | 16.61
06.082.0070-A | 15.75
06.082.0075-0 | 18.2
06.082.0075-A | 17.34
06.084.0005-0 | 126.65
06.084.0005-A | 121.27
06.085.0010-0 | 10.05
06.085.0010-A | 8.98
06.085.0015-0 | 73.24
06.085.0015-A | 66.78
06.085.0020-0 | 122.94
06.085.0020-A | 117.56
06.085.0025-0 | 134.02
06.085.0025-A | 127.56
06.085.0030-0 | 120.33
06.085.0030-A | 114.95
06.085.0035-0 | 422.54
06.085.0035-A | 417.16
06.085.0040-0 | 125.64
06.085.0040-A | 121.34
06.085.0045-0 | 157.96
06.085.0045-A | 149.35
06.085.0050-1 | 236.67
06.085.0050-B | 230.92
06.085.0055-0 | 149.48
06.085.0055-A | 140.87
06.085.0058-0 | 348.27
06.085.0058-A | 311.87
06.085.0060-0 | 124.6
06.085.0060-A | 118.14
06.085.0065-0 | 117.28
06.085.0065-A | 111.9
06.085.0070-0 | 152.11
06.085.0070-A | 143.5
06.085.0072-0 | 145.98
06.085.0072-A | 137.37
06.085.0074-0 | 148.38
06.085.0074-A | 139.76
06.086.0010-0 | 368.87
06.086.0010-A | 352.61
06.087.0010-0 | 959.84
06.087.0010-A | 908.2
06.088.0010-0 | 88.48
06.088.0010-A | 84.17
06.090.0010-0 | 5.33
06.090.0010-A | 4.62
06.095.0010-0 | 15.74
06.095.0010-A | 14.6
06.095.0013-0 | 20.55
06.095.0013-A | 19.34
06.095.0015-0 | 23.94
06.095.0015-A | 22.66
06.095.0018-0 | 32.14
06.095.0018-A | 30.72
06.095.0020-0 | 40.32
06.095.0020-A | 38.76
06.095.0022-0 | 49.05
06.095.0022-A | 47.35
06.095.0025-0 | 28.64
06.095.0025-A | 27.36
06.095.0028-0 | 38.82
06.095.0028-A | 37.4
06.095.0030-0 | 49.74
06.095.0030-A | 48.18
06.100.0010-0 | 4.84
06.100.0010-A | 4.69
06.100.0011-0 | 6.69
06.100.0011-A | 6.54
06.100.0012-0 | 8.16
06.100.0012-A | 8.05
06.100.0020-0 | 7.46
06.100.0020-A | 7.21
06.100.0030-0 | 13.16
06.100.0030-A | 12.39
06.100.0040-0 | 13.23
06.100.0040-A | 12.21
06.100.0050-0 | 13.23
06.100.0050-A | 12.21
06.100.0056-0 | 4.44
06.100.0056-A | 4.18
06.100.0058-0 | 5.66
06.100.0058-A | 5.35
06.100.0060-0 | 7.54
06.100.0060-A | 7.2
06.100.0062-0 | 9.41
06.100.0062-A | 9.05
06.100.0064-0 | 12.96
06.100.0064-A | 12.57
06.100.0068-0 | 4.48
06.100.0068-A | 4.25
06.100.0079-0 | 21.74
06.100.0079-A | 21.2
06.100.0080-0 | 30.11
06.100.0080-A | 29.29
06.100.0082-0 | 29.05
06.100.0082-A | 28.21
06.100.0085-0 | 37.28
06.100.0085-A | 36.42
06.100.0087-0 | 36.71
06.100.0087-A | 35.83
06.100.0090-0 | 47.89
06.100.0090-A | 46.99
06.100.0092-0 | 40.96
06.100.0092-A | 40.04
06.100.0095-0 | 58.81
06.100.0095-A | 57.82
06.100.0100-0 | 69.57
06.100.0100-A | 68.52
06.100.0105-0 | 87.02
06.100.0105-A | 85.92
06.100.0110-0 | 121.6
06.100.0110-A | 120.46
06.100.0115-0 | 156.34
06.100.0115-A | 155.14
06.100.0130-0 | 42.38
06.100.0130-A | 41.13
06.100.0132-0 | 54.68
06.100.0132-A | 53.39
06.100.0134-0 | 64.21
06.100.0134-A | 62.81
06.100.0136-0 | 84.67
06.100.0136-A | 83.23
06.100.0138-0 | 112.1
06.100.0138-A | 110.62
06.100.0140-0 | 146.24
06.100.0140-A | 144.69
06.100.0142-0 | 214.03
06.100.0142-A | 212.41
06.100.0144-0 | 281.65
06.100.0144-A | 279.99
06.100.0148-0 | 32.28
06.100.0148-A | 31.44
06.100.0150-0 | 44.38
06.100.0150-A | 43.09
06.100.0155-0 | 33.29
06.100.0155-A | 32
06.100.0160-0 | 37.3
06.100.0160-A | 36.01
06.100.0165-0 | 53.66
06.100.0165-A | 51.07
06.100.0170-0 | 67.05
06.100.0170-A | 64.47
06.100.0175-0 | 50.33
06.100.0175-A | 49.04
06.100.0180-0 | 75.41
06.100.0180-A | 72.82
06.100.0185-0 | 69.38
06.100.0185-A | 65.94
06.100.0187-0 | 49.29
06.100.0187-A | 47.89
06.100.0190-0 | 63.43
06.100.0190-A | 60.1
06.101.0001-0 | 36.18
06.101.0001-A | 35.85
06.102.0010-0 | 180.48
06.102.0010-A | 166.64
06.103.0010-0 | 639.38
06.103.0010-A | 639.38
06.103.0015-0 | 751.23
06.103.0015-A | 751.23
06.103.0020-0 | 832.02
06.103.0020-A | 832.02
06.103.0025-0 | 925.03
06.103.0025-A | 925.03
06.103.0030-0 | 1011.99
06.103.0030-A | 1011.99
06.103.0035-0 | 1101.66
06.103.0035-A | 1101.66
06.103.0040-0 | 1204.48
06.103.0040-A | 1204.48
06.103.0045-0 | 1297.46
06.103.0045-A | 1297.46
06.103.0050-0 | 1387.29
06.103.0050-A | 1387.29
06.103.0055-0 | 1477.75
06.103.0055-A | 1477.75
06.103.0080-0 | 822.36
06.103.0080-A | 822.36
06.103.0085-0 | 906.48
06.103.0085-A | 906.48
06.103.0090-0 | 1002.33
06.103.0090-A | 1002.33
06.103.0095-0 | 1092.78
06.103.0095-A | 1092.78
06.103.0100-0 | 1179.45
06.103.0100-A | 1179.45
06.103.0105-0 | 1281.62
06.103.0105-A | 1281.62
06.103.0110-0 | 1380.96
06.103.0110-A | 1380.96
06.103.0115-0 | 1477.75
06.103.0115-A | 1477.75
06.103.0120-0 | 1567.34
06.103.0120-A | 1567.34
06.103.0125-0 | 1669.76
06.103.0125-A | 1669.76
06.103.0150-0 | 61.26
06.103.0150-A | 61.26
06.106.0011-0 | 1525.09
06.106.0011-A | 1401.02
06.106.0012-0 | 1722.71
06.106.0012-A | 1585.61
06.106.0014-0 | 2075.85
06.106.0014-A | 1912.96
06.108.0005-0 | 1781.02
06.108.0005-A | 1651.82
06.108.0006-0 | 2137.2
06.108.0006-A | 1982.17
06.108.0007-0 | 2671.53
06.108.0007-A | 2477.74
06.108.0008-0 | 3562.04
06.108.0008-A | 3303.65
06.108.0009-0 | 4452.55
06.108.0009-A | 4129.57
06.110.0001-0 | 1289.5
06.110.0001-A | 1149.49
06.115.0001-0 | 351.77
06.115.0001-A | 315.13
06.200.0030-0 | 156.21
06.200.0030-A | 156.21
06.200.0033-0 | 220.34
06.200.0033-A | 220.34
06.200.0035-0 | 304.48
06.200.0035-A | 304.48
06.200.0051-0 | 361.32
06.200.0051-A | 361.32
06.200.0052-0 | 362.98
06.200.0052-A | 362.98
06.200.0053-0 | 431.48
06.200.0053-A | 431.48
06.200.0054-0 | 525.18
06.200.0054-A | 525.18
06.200.0055-0 | 644.06
06.200.0055-A | 644.06
06.200.0056-0 | 760.12
06.200.0056-A | 760.12
06.200.0057-0 | 992.41
06.200.0057-A | 992.41
06.200.0058-0 | 1037.81
06.200.0058-A | 1037.81
06.200.0059-0 | 1214.65
06.200.0059-A | 1214.65
06.200.0060-0 | 1335.2
06.200.0060-A | 1335.2
06.200.0062-0 | 1731.68
06.200.0062-A | 1731.68
06.200.0064-0 | 2439.75
06.200.0064-A | 2439.75
06.200.0065-0 | 2921.45
06.200.0065-A | 2921.45
06.200.0066-0 | 3419.57
06.200.0066-A | 3419.57
06.200.0067-0 | 3989.11
06.200.0067-A | 3989.11
06.200.0068-0 | 5228.93
06.200.0068-A | 5228.93
06.200.0071-0 | 402.26
06.200.0071-A | 402.26
06.200.0072-0 | 480.89
06.200.0072-A | 480.89
06.200.0073-0 | 588.08
06.200.0073-A | 588.08
06.200.0074-0 | 670.88
06.200.0074-A | 670.88
06.200.0075-0 | 885.15
06.200.0075-A | 885.15
06.200.0076-0 | 944.49
06.200.0076-A | 944.49
06.200.0077-0 | 1105.82
06.200.0077-A | 1105.82
06.200.0078-0 | 1177.68
06.200.0078-A | 1177.68
06.200.0080-0 | 1522.68
06.200.0080-A | 1522.68
06.200.0081-0 | 2164.9
06.200.0081-A | 2164.9
06.200.0083-0 | 2512.87
06.200.0083-A | 2512.87
06.200.0084-0 | 2902.92
06.200.0084-A | 2902.92
06.200.0085-0 | 3412.68
06.200.0085-A | 3412.68
06.200.0086-0 | 4541
06.200.0086-A | 4541
06.200.0090-0 | 399.04
06.200.0090-A | 399.04
06.200.0092-0 | 399.17
06.200.0092-A | 399.17
06.200.0093-0 | 460.76
06.200.0093-A | 460.76
06.200.0094-0 | 538.91
06.200.0094-A | 538.91
06.200.0095-0 | 668.78
06.200.0095-A | 668.78
06.200.0096-0 | 754.99
06.200.0096-A | 754.99
06.200.0097-0 | 1009.32
06.200.0097-A | 1009.32
06.200.0098-0 | 1103.86
06.200.0098-A | 1103.86
06.200.0099-0 | 1263.48
06.200.0099-A | 1263.48
06.200.0100-0 | 1357.06
06.200.0100-A | 1357.06
06.200.0102-0 | 1801.45
06.200.0102-A | 1801.45
06.200.0104-0 | 2630.22
06.200.0104-A | 2630.22
06.200.0105-0 | 3080.71
06.200.0105-A | 3080.71
06.200.0106-0 | 3663.16
06.200.0106-A | 3663.16
06.200.0107-0 | 4294.11
06.200.0107-A | 4294.11
06.200.0108-0 | 6011.93
06.200.0108-A | 6011.93
06.201.0051-0 | 1324.27
06.201.0051-A | 1324.27
06.201.0052-0 | 1473.97
06.201.0052-A | 1473.97
06.201.0053-0 | 1818.96
06.201.0053-A | 1818.96
06.201.0054-0 | 2197.47
06.201.0054-A | 2197.47
06.201.0055-0 | 2598.33
06.201.0055-A | 2598.33
06.201.0056-0 | 3182.25
06.201.0056-A | 3182.25
06.201.0057-0 | 3698.52
06.201.0057-A | 3698.52
06.201.0058-0 | 4161.7
06.201.0058-A | 4161.7
06.201.0059-0 | 5098.3
06.201.0059-A | 5098.3
06.201.0060-0 | 5433.42
06.201.0060-A | 5433.42
06.201.0061-0 | 6581.04
06.201.0061-A | 6581.04
06.201.0062-0 | 14630.73
06.201.0062-A | 14630.73
06.201.0063-0 | 18577.9
06.201.0063-A | 18577.9
06.201.0064-0 | 26987.29
06.201.0064-A | 26987.29
06.201.0065-0 | 27988.02
06.201.0065-A | 27988.02
06.201.0066-0 | 40155.9
06.201.0066-A | 40155.9
06.201.0071-0 | 1324.27
06.201.0071-A | 1324.27
06.201.0072-0 | 1473.97
06.201.0072-A | 1473.97
06.201.0073-0 | 1818.96
06.201.0073-A | 1818.96
06.201.0074-0 | 2198.36
06.201.0074-A | 2198.36
06.201.0075-0 | 2658.06
06.201.0075-A | 2658.06
06.201.0076-0 | 3231.29
06.201.0076-A | 3231.29
06.201.0077-0 | 3751.32
06.201.0077-A | 3751.32
06.201.0078-0 | 4412.96
06.201.0078-A | 4412.96
06.201.0079-0 | 5406.9
06.201.0079-A | 5406.9
06.201.0080-0 | 6272.24
06.201.0080-A | 6272.24
06.201.0081-0 | 8614.34
06.201.0081-A | 8614.34
06.201.0082-0 | 15026.37
06.201.0082-A | 15026.37
06.201.0091-0 | 27010.71
06.201.0091-A | 27010.71
06.201.0092-0 | 35789.29
06.201.0092-A | 35789.29
06.201.0093-0 | 49148.87
06.201.0093-A | 49148.87
06.201.0094-0 | 29181.56
06.201.0094-A | 29181.56
06.201.0095-0 | 35789.29
06.201.0095-A | 35789.29
06.201.0096-0 | 53125.39
06.201.0096-A | 53125.39
06.201.0097-0 | 37202.2
06.201.0097-A | 37202.2
06.201.0098-0 | 46999.2
06.201.0098-A | 46999.2
06.201.0099-0 | 57603.24
06.201.0099-A | 57603.24
06.201.0100-0 | 54221.43
06.201.0100-A | 54221.43
06.201.0101-0 | 63249.5
06.201.0101-A | 63249.5
06.201.0102-0 | 79217.35
06.201.0102-A | 79217.35
06.201.0111-0 | 955.03
06.201.0111-A | 955.03
06.201.0112-0 | 1044.25
06.201.0112-A | 1044.25
06.201.0113-0 | 1270.77
06.201.0113-A | 1270.77
06.201.0114-0 | 1542.67
06.201.0114-A | 1542.67
06.201.0115-0 | 1827.03
06.201.0115-A | 1827.03
06.201.0116-0 | 2194.71
06.201.0116-A | 2194.71
06.201.0117-0 | 2531.02
06.201.0117-A | 2531.02
06.201.0118-0 | 2877.71
06.201.0118-A | 2877.71
06.201.0119-0 | 3444.07
06.201.0119-A | 3444.07
06.201.0120-0 | 3710.32
06.201.0120-A | 3710.32
06.201.0121-0 | 4546.35
06.201.0121-A | 4546.35
06.201.0122-0 | 9104.16
06.201.0122-A | 9104.16
06.201.0123-0 | 11527.42
06.201.0123-A | 11527.42
06.201.0124-0 | 17753.91
06.201.0124-A | 17753.91
06.201.0125-0 | 18687.81
06.201.0125-A | 18687.81
06.201.0126-0 | 25703.11
06.201.0126-A | 25703.11
06.201.0131-0 | 955.03
06.201.0131-A | 955.03
06.201.0132-0 | 1044.25
06.201.0132-A | 1044.25
06.201.0133-0 | 1270.77
06.201.0133-A | 1270.77
06.201.0134-0 | 1543.12
06.201.0134-A | 1543.12
06.201.0135-0 | 1856.95
06.201.0135-A | 1856.95
06.201.0136-0 | 2219.22
06.201.0136-A | 2219.22
06.201.0137-0 | 2557.4
06.201.0137-A | 2557.4
06.201.0138-0 | 3003.33
06.201.0138-A | 3003.33
06.201.0139-0 | 3601.11
06.201.0139-A | 3601.11
06.201.0140-0 | 4126.97
06.201.0140-A | 4126.97
06.201.0141-0 | 5659.52
06.201.0141-A | 5659.52
06.201.0142-0 | 9774.13
06.201.0142-A | 9774.13
06.201.0161-0 | 984.76
06.201.0161-A | 984.76
06.201.0162-0 | 1083.5
06.201.0162-A | 1083.5
06.201.0163-0 | 1322.02
06.201.0163-A | 1322.02
06.201.0164-0 | 1614.07
06.201.0164-A | 1614.07
06.201.0165-0 | 1925.16
06.201.0165-A | 1925.16
06.201.0166-0 | 2329.23
06.201.0166-A | 2329.23
06.201.0167-0 | 2713.81
06.201.0167-A | 2713.81
06.201.0168-0 | 3078.62
06.201.0168-A | 3078.62
06.201.0169-0 | 3709.42
06.201.0169-A | 3709.42
06.201.0170-0 | 4008.3
06.201.0170-A | 4008.3
06.201.0171-0 | 4957.21
06.201.0171-A | 4957.21
06.201.0172-0 | 9727.44
06.201.0172-A | 9727.44
06.201.0173-0 | 12306.38
06.201.0173-A | 12306.38
06.201.0174-0 | 18718.79
06.201.0174-A | 18718.79
06.201.0175-0 | 19884.65
06.201.0175-A | 19884.65
06.201.0176-0 | 27469.68
06.201.0176-A | 27469.68
06.201.0181-0 | 984.76
06.201.0181-A | 984.76
06.201.0182-0 | 1083.5
06.201.0182-A | 1083.5
06.201.0183-0 | 1322.02
06.201.0183-A | 1322.02
06.201.0184-0 | 1614.53
06.201.0184-A | 1614.53
06.201.0185-0 | 1955.06
06.201.0185-A | 1955.06
06.201.0186-0 | 2353.75
06.201.0186-A | 2353.75
06.201.0187-0 | 2740.2
06.201.0187-A | 2740.2
06.201.0188-0 | 3204.24
06.201.0188-A | 3204.24
06.201.0189-0 | 3866.47
06.201.0189-A | 3866.47
06.201.0190-0 | 4424.94
06.201.0190-A | 4424.94
06.201.0191-0 | 6064.88
06.201.0191-A | 6064.88
06.201.0192-0 | 10391.89
06.201.0192-A | 10391.89
06.201.0211-0 | 326.48
06.201.0211-A | 326.48
06.201.0212-0 | 344.99
06.201.0212-A | 344.99
06.201.0213-0 | 439.75
06.201.0213-A | 439.75
06.201.0214-0 | 570.87
06.201.0214-A | 570.87
06.201.0215-0 | 731.29
06.201.0215-A | 731.29
06.201.0216-0 | 876.97
06.201.0216-A | 876.97
06.201.0217-0 | 1029.81
06.201.0217-A | 1029.81
06.201.0218-0 | 1134.44
06.201.0218-A | 1134.44
06.201.0219-0 | 1325.03
06.201.0219-A | 1325.03
06.201.0220-0 | 1486.32
06.201.0220-A | 1486.32
06.201.0221-0 | 1922.66
06.201.0221-A | 1922.66
06.201.0222-0 | 2606.22
06.201.0222-A | 2606.22
06.201.0223-0 | 3115.03
06.201.0223-A | 3115.03
06.201.0224-0 | 4802.73
06.201.0224-A | 4802.73
06.201.0225-0 | 5669.85
06.201.0225-A | 5669.85
06.201.0226-0 | 7527.12
06.201.0226-A | 7527.12
06.201.0231-0 | 326.48
06.201.0231-A | 326.48
06.201.0232-0 | 344.99
06.201.0232-A | 344.99
06.201.0233-0 | 439.75
06.201.0233-A | 439.75
06.201.0234-0 | 570.88
06.201.0234-A | 570.88
06.201.0235-0 | 731.37
06.201.0235-A | 731.37
06.201.0236-0 | 876.99
06.201.0236-A | 876.99
06.201.0237-0 | 1029.79
06.201.0237-A | 1029.79
06.201.0238-0 | 1134.46
06.201.0238-A | 1134.46
06.201.0239-0 | 1325.04
06.201.0239-A | 1325.04
06.201.0240-0 | 1486.35
06.201.0240-A | 1486.35
06.201.0241-0 | 2110.19
06.201.0241-A | 2110.19
06.201.0242-0 | 3375.6
06.201.0242-A | 3375.6
06.201.0243-0 | 22138.16
06.201.0243-A | 22138.16
06.201.0244-0 | 23943.83
06.201.0244-A | 23943.83
06.201.0245-0 | 20401.04
06.201.0245-A | 20401.04
06.201.0246-0 | 24995.92
06.201.0246-A | 24995.92
06.201.0251-0 | 1344.34
06.201.0251-A | 1344.34
06.201.0252-0 | 1495.94
06.201.0252-A | 1495.94
06.201.0253-0 | 1849.32
06.201.0253-A | 1849.32
06.201.0254-0 | 2225.56
06.201.0254-A | 2225.56
06.201.0255-0 | 2646.47
06.201.0255-A | 2646.47
06.201.0256-0 | 3234.15
06.201.0256-A | 3234.15
06.201.0257-0 | 3779.03
06.201.0257-A | 3779.03
06.201.0258-0 | 4265.34
06.201.0258-A | 4265.34
06.201.0259-0 | 5200.89
06.201.0259-A | 5200.89
06.201.0260-0 | 5550.34
06.201.0260-A | 5550.34
06.201.0261-0 | 6756.48
06.201.0261-A | 6756.48
06.201.0262-0 | 14839.44
06.201.0262-A | 14839.44
06.201.0263-0 | 18834.81
06.201.0263-A | 18834.81
06.201.0264-0 | 27296.86
06.201.0264-A | 27296.86
06.201.0265-0 | 28370.06
06.201.0265-A | 28370.06
06.201.0266-0 | 40659.24
06.201.0266-A | 40659.24
06.201.0271-0 | 1344.34
06.201.0271-A | 1344.34
06.201.0272-0 | 1495.94
06.201.0272-A | 1495.94
06.201.0273-0 | 1849.32
06.201.0273-A | 1849.32
06.201.0274-0 | 2226.74
06.201.0274-A | 2226.74
06.201.0275-0 | 2706.27
06.201.0275-A | 2706.27
06.201.0276-0 | 3283.21
06.201.0276-A | 3283.21
06.201.0277-0 | 3831.84
06.201.0277-A | 3831.84
06.201.0278-0 | 4516.63
06.201.0278-A | 4516.63
06.201.0279-0 | 5509.51
06.201.0279-A | 5509.51
06.201.0280-0 | 6389.23
06.201.0280-A | 6389.23
06.201.0281-0 | 8718.05
06.201.0281-A | 8718.05
06.201.0282-0 | 15236.69
06.201.0282-A | 15236.69
06.201.0291-0 | 21169.78
06.201.0291-A | 21169.78
06.201.0292-0 | 27173.74
06.201.0292-A | 27173.74
06.201.0293-0 | 40224.45
06.201.0293-A | 40224.45
06.201.0294-0 | 29901.26
06.201.0294-A | 29901.26
06.201.0295-0 | 30061.67
06.201.0295-A | 30061.67
06.201.0296-0 | 43521.17
06.201.0296-A | 43521.17
06.201.0297-0 | 30507.94
06.201.0297-A | 30507.94
06.201.0298-0 | 38630.63
06.201.0298-A | 38630.63
06.201.0299-0 | 51538.31
06.201.0299-A | 51538.31
06.201.0300-0 | 45723.9
06.201.0300-A | 45723.9
06.201.0301-0 | 52877.48
06.201.0301-A | 52877.48
06.201.0302-0 | 66345.57
06.201.0302-A | 66345.57
06.201.0311-0 | 975.08
06.201.0311-A | 975.08
06.201.0312-0 | 1066.25
06.201.0312-A | 1066.25
06.201.0313-0 | 1306.62
06.201.0313-A | 1306.62
06.201.0314-0 | 1576.56
06.201.0314-A | 1576.56
06.201.0315-0 | 1875.17
06.201.0315-A | 1875.17
06.201.0316-0 | 2252.11
06.201.0316-A | 2252.11
06.201.0317-0 | 2617.04
06.201.0317-A | 2617.04
06.201.0318-0 | 2981.37
06.201.0318-A | 2981.37
06.201.0319-0 | 3552.21
06.201.0319-A | 3552.21
06.201.0320-0 | 3827.25
06.201.0320-A | 3827.25
06.201.0321-0 | 4727.32
06.201.0321-A | 4727.32
06.201.0322-0 | 9318.39
06.201.0322-A | 9318.39
06.201.0323-0 | 11784.27
06.201.0323-A | 11784.27
06.201.0324-0 | 18069.01
06.201.0324-A | 18069.01
06.201.0325-0 | 19059.86
06.201.0325-A | 19059.86
06.201.0326-0 | 26206.49
06.201.0326-A | 26206.49
06.201.0331-0 | 975.08
06.201.0331-A | 975.08
06.201.0332-0 | 1066.25
06.201.0332-A | 1066.25
06.201.0333-0 | 1306.62
06.201.0333-A | 1306.62
06.201.0334-0 | 1577
06.201.0334-A | 1577
06.201.0335-0 | 1905.07
06.201.0335-A | 1905.07
06.201.0336-0 | 2276.63
06.201.0336-A | 2276.63
06.201.0337-0 | 2643.44
06.201.0337-A | 2643.44
06.201.0338-0 | 3106.96
06.201.0338-A | 3106.96
06.201.0339-0 | 3703.72
06.201.0339-A | 3703.72
06.201.0340-0 | 4249.43
06.201.0340-A | 4249.43
06.201.0341-0 | 5702.6
06.201.0341-A | 5702.6
06.201.0342-0 | 9984.46
06.201.0342-A | 9984.46
06.201.0361-0 | 1001.24
06.201.0361-A | 1001.24
06.201.0362-0 | 1001.63
06.201.0362-A | 1001.63
06.201.0363-0 | 1364.1
06.201.0363-A | 1364.1
06.201.0364-0 | 1655.3
06.201.0364-A | 1655.3
06.201.0365-0 | 2001.53
06.201.0365-A | 2001.53
06.201.0366-0 | 2393.6
06.201.0366-A | 2393.6
06.201.0367-0 | 2809.14
06.201.0367-A | 2809.14
06.201.0368-0 | 3197.38
06.201.0368-A | 3197.38
06.201.0369-0 | 3829.07
06.201.0369-A | 3829.07
06.201.0370-0 | 4143.22
06.201.0370-A | 4143.22
06.201.0371-0 | 5184.6
06.201.0371-A | 5184.6
06.201.0372-0 | 9965.2
06.201.0372-A | 9965.2
06.201.0373-0 | 12629.16
06.201.0373-A | 12629.16
06.201.0374-0 | 19149.51
06.201.0374-A | 19149.51
06.201.0375-0 | 21044.41
06.201.0375-A | 21044.41
06.201.0376-0 | 28080.57
06.201.0376-A | 28080.57
06.201.0381-0 | 1001.24
06.201.0381-A | 1001.24
06.201.0382-0 | 1101.63
06.201.0382-A | 1101.63
06.201.0383-0 | 1364.1
06.201.0383-A | 1364.1
06.201.0384-0 | 1655.74
06.201.0384-A | 1655.74
06.201.0385-0 | 2022.28
06.201.0385-A | 2022.28
06.201.0386-0 | 2417.66
06.201.0386-A | 2417.66
06.201.0387-0 | 2835.54
06.201.0387-A | 2835.54
06.201.0388-0 | 3322.11
06.201.0388-A | 3322.11
06.201.0389-0 | 3985.91
06.201.0389-A | 3985.91
06.201.0390-0 | 4559.65
06.201.0390-A | 4559.65
06.201.0391-0 | 6165.13
06.201.0391-A | 6165.13
06.201.0392-0 | 10631.24
06.201.0392-A | 10631.24
06.201.0411-0 | 335.49
06.201.0411-A | 335.49
06.201.0412-0 | 361.45
06.201.0412-A | 361.45
06.201.0413-0 | 475.64
06.201.0413-A | 475.64
06.201.0414-0 | 610.32
06.201.0414-A | 610.32
06.201.0415-0 | 779.47
06.201.0415-A | 779.47
06.201.0416-0 | 928.89
06.201.0416-A | 928.89
06.201.0417-0 | 1110.33
06.201.0417-A | 1110.33
06.201.0418-0 | 1238
06.201.0418-A | 1238
06.201.0419-0 | 1427.73
06.201.0419-A | 1427.73
06.201.0420-0 | 1603.36
06.201.0420-A | 1603.36
06.201.0421-0 | 2098.14
06.201.0421-A | 2098.14
06.201.0422-0 | 2820.42
06.201.0422-A | 2820.42
06.201.0423-0 | 3366.19
06.201.0423-A | 3366.19
06.201.0424-0 | 5117.76
06.201.0424-A | 5117.76
06.201.0425-0 | 6026.45
06.201.0425-A | 6026.45
06.201.0426-0 | 8025
06.201.0426-A | 8025
06.201.0431-0 | 335.49
06.201.0431-A | 335.49
06.201.0432-0 | 361.45
06.201.0432-A | 361.45
06.201.0433-0 | 475.64
06.201.0433-A | 475.64
06.201.0434-0 | 610.32
06.201.0434-A | 610.32
06.201.0435-0 | 779.48
06.201.0435-A | 779.48
06.201.0436-0 | 928.87
06.201.0436-A | 928.87
06.201.0437-0 | 1110.29
06.201.0437-A | 1110.29
06.201.0438-0 | 1237.99
06.201.0438-A | 1237.99
06.201.0439-0 | 1427.72
06.201.0439-A | 1427.72
06.201.0440-0 | 1603.36
06.201.0440-A | 1603.36
06.201.0441-0 | 2098.16
06.201.0441-A | 2098.16
06.201.0442-0 | 3591.47
06.201.0442-A | 3591.47
06.201.0443-0 | 19054.67
06.201.0443-A | 19054.67
06.201.0444-0 | 13619.91
06.201.0444-A | 13619.91
06.201.0445-0 | 21030.37
06.201.0445-A | 21030.37
06.201.0446-0 | 20621.67
06.201.0446-A | 20621.67
06.203.0006-0 | 7.98
06.203.0006-A | 7.98
06.203.0007-0 | 10.2
06.203.0007-A | 10.2
06.203.0008-0 | 15.82
06.203.0008-A | 15.82
06.203.0009-0 | 23.4
06.203.0009-A | 23.4
06.203.0010-0 | 30.2
06.203.0010-A | 30.2
06.203.0011-0 | 37.6
06.203.0011-A | 37.6
06.203.0012-0 | 48.4
06.203.0012-A | 48.4
06.203.0013-0 | 61.4
06.203.0013-A | 61.4
06.203.0014-0 | 76.8
06.203.0014-A | 76.8
06.203.0015-0 | 95.4
06.203.0015-A | 95.4
06.203.0016-0 | 118.4
06.203.0016-A | 118.4
06.203.0017-0 | 148
06.203.0017-A | 148
06.203.0018-0 | 188.22
06.203.0018-A | 188.22
06.203.0019-0 | 240.74
06.203.0019-A | 240.74
06.203.0020-0 | 302.54
06.203.0020-A | 302.54
06.203.0021-0 | 383.2
06.203.0021-A | 383.2
06.203.0022-0 | 472.02
06.203.0022-A | 472.02
06.203.0023-0 | 593.28
06.203.0023-A | 593.28
06.203.0024-0 | 751.08
06.203.0024-A | 751.08
06.203.0025-0 | 1210.14
06.203.0025-A | 1210.14
06.203.0026-0 | 1530.32
06.203.0026-A | 1530.32
06.203.0027-0 | 1890.84
06.203.0027-A | 1890.84
06.203.0028-0 | 2719.46
06.203.0028-A | 2719.46
06.203.0043-0 | 3.84
06.203.0043-A | 3.84
06.203.0044-0 | 5.8
06.203.0044-A | 5.8
06.203.0045-0 | 8.94
06.203.0045-A | 8.94
06.203.0046-0 | 20.12
06.203.0046-A | 20.12
06.203.0047-0 | 28.92
06.203.0047-A | 28.92
06.203.0048-0 | 43.04
06.203.0048-A | 43.04
06.203.0049-0 | 55.54
06.203.0049-A | 55.54
06.203.0050-0 | 68.92
06.203.0050-A | 68.92
06.203.0051-0 | 89.96
06.203.0051-A | 89.96
06.203.0052-0 | 113.78
06.203.0052-A | 113.78
06.203.0053-0 | 140.42
06.203.0053-A | 140.42
06.203.0054-0 | 178.08
06.203.0054-A | 178.08
06.203.0055-0 | 219.58
06.203.0055-A | 219.58
06.203.0056-0 | 274.2
06.203.0056-A | 274.2
06.203.0057-0 | 347.24
06.203.0057-A | 347.24
06.203.0058-0 | 441.92
06.203.0058-A | 441.92
06.203.0059-0 | 560.64
06.203.0059-A | 560.64
06.203.0060-0 | 707.66
06.203.0060-A | 707.66
06.203.0061-0 | 874.36
06.203.0061-A | 874.36
06.203.0062-0 | 1095.34
06.203.0062-A | 1095.34
06.203.0063-0 | 1387.32
06.203.0063-A | 1387.32
06.203.0064-0 | 2236.3
06.203.0064-A | 2236.3
06.203.0081-0 | 2.24
06.203.0081-A | 2.24
06.203.0082-0 | 3.42
06.203.0082-A | 3.42
06.203.0083-0 | 5.5
06.203.0083-A | 5.5
06.203.0084-0 | 8.5
06.203.0084-A | 8.5
06.203.0085-0 | 13.2
06.203.0085-A | 13.2
06.203.0086-0 | 29.5
06.203.0086-A | 29.5
06.203.0087-0 | 42.22
06.203.0087-A | 42.22
06.203.0088-0 | 62.62
06.203.0088-A | 62.62
06.203.0089-0 | 81.24
06.203.0089-A | 81.24
06.203.0090-0 | 101.94
06.203.0090-A | 101.94
06.203.0091-0 | 132.92
06.203.0091-A | 132.92
06.203.0092-0 | 168.02
06.203.0092-A | 168.02
06.203.0093-0 | 207.2
06.203.0093-A | 207.2
06.203.0094-0 | 262.24
06.203.0094-A | 262.24
06.203.0095-0 | 323.76
06.203.0095-A | 323.76
06.203.0096-0 | 405.72
06.203.0096-A | 405.72
06.203.0097-0 | 513.4
06.203.0097-A | 513.4
06.203.0098-0 | 651.46
06.203.0098-A | 651.46
06.203.0099-0 | 826.9
06.203.0099-A | 826.9
06.203.0100-0 | 1046.82
06.203.0100-A | 1046.82
06.203.0101-0 | 1291.42
06.203.0101-A | 1291.42
06.203.0102-0 | 1620.18
06.203.0102-A | 1620.18
06.203.0106-0 | 15.95
06.203.0106-A | 15.95
06.203.0107-0 | 18.9
06.203.0107-A | 18.9
06.203.0108-0 | 29.79
06.203.0108-A | 29.79
06.203.0109-0 | 46.16
06.203.0109-A | 46.16
06.203.0110-0 | 52.74
06.203.0110-A | 52.74
06.203.0111-0 | 66.18
06.203.0111-A | 66.18
06.203.0112-0 | 80.76
06.203.0112-A | 80.76
06.203.0113-0 | 102.84
06.203.0113-A | 102.84
06.203.0114-0 | 138.13
06.203.0114-A | 138.13
06.203.0115-0 | 204.73
06.203.0115-A | 204.73
06.203.0116-0 | 213.25
06.203.0116-A | 213.25
06.203.0117-0 | 253.27
06.203.0117-A | 253.27
06.203.0118-0 | 538
06.203.0118-A | 538
06.203.0119-0 | 548.56
06.203.0119-A | 548.56
06.203.0120-0 | 563.42
06.203.0120-A | 563.42
06.203.0121-0 | 583.98
06.203.0121-A | 583.98
06.203.0122-0 | 663.56
06.203.0122-A | 663.56
06.203.0123-0 | 1344.16
06.203.0123-A | 1344.16
06.203.0124-0 | 1394.82
06.203.0124-A | 1394.82
06.203.0125-0 | 2876.06
06.203.0125-A | 2876.06
06.203.0126-0 | 3231.54
06.203.0126-A | 3231.54
06.203.0127-0 | 5995.38
06.203.0127-A | 5995.38
06.203.0128-0 | 6353.68
06.203.0128-A | 6353.68
06.203.0136-0 | 15.14
06.203.0136-A | 15.14
06.203.0137-0 | 17.87
06.203.0137-A | 17.87
06.203.0138-0 | 23.68
06.203.0138-A | 23.68
06.203.0139-0 | 36.96
06.203.0139-A | 36.96
06.203.0140-0 | 44.46
06.203.0140-A | 44.46
06.203.0141-0 | 56.56
06.203.0141-A | 56.56
06.203.0142-0 | 65.94
06.203.0142-A | 65.94
06.203.0143-0 | 92.51
06.203.0143-A | 92.51
06.203.0144-0 | 116.19
06.203.0144-A | 116.19
06.203.0145-0 | 126.75
06.203.0145-A | 126.75
06.203.0146-0 | 234.34
06.203.0146-A | 234.34
06.203.0147-0 | 277.41
06.203.0147-A | 277.41
06.203.0148-0 | 400.92
06.203.0148-A | 400.92
06.203.0149-0 | 708
06.203.0149-A | 708
06.203.0150-0 | 876
06.203.0150-A | 876
06.203.0151-0 | 1700
06.203.0151-A | 1700
06.203.0152-0 | 1885
06.203.0152-A | 1885
06.203.0153-0 | 2240
06.203.0153-A | 2240
06.203.0154-0 | 2427
06.203.0154-A | 2427
06.203.0155-0 | 7637
06.203.0155-A | 7637
06.203.0166-0 | 18.69
06.203.0166-A | 18.69
06.203.0167-0 | 21.96
06.203.0167-A | 21.96
06.203.0168-0 | 30.09
06.203.0168-A | 30.09
06.203.0169-0 | 35.58
06.203.0169-A | 35.58
06.203.0170-0 | 46.48
06.203.0170-A | 46.48
06.203.0171-0 | 59.9
06.203.0171-A | 59.9
06.203.0172-0 | 69.42
06.203.0172-A | 69.42
06.203.0173-0 | 96.09
06.203.0173-A | 96.09
06.203.0174-0 | 118.2
06.203.0174-A | 118.2
06.203.0175-0 | 143.28
06.203.0175-A | 143.28
06.203.0176-0 | 269.58
06.203.0176-A | 269.58
06.203.0177-0 | 432
06.203.0177-A | 432
06.203.0178-0 | 538
06.203.0178-A | 538
06.203.0179-0 | 708
06.203.0179-A | 708
06.203.0180-0 | 876
06.203.0180-A | 876
06.203.0181-0 | 1700
06.203.0181-A | 1700
06.203.0182-0 | 1885
06.203.0182-A | 1885
06.203.0183-0 | 2240
06.203.0183-A | 2240
06.203.0191-0 | 8.16
06.203.0191-A | 8.16
06.203.0192-0 | 8.38
06.203.0192-A | 8.38
06.203.0193-0 | 8.79
06.203.0193-A | 8.79
06.203.0194-0 | 9.82
06.203.0194-A | 9.82
06.203.0195-0 | 13.75
06.203.0195-A | 13.75
06.203.0196-0 | 22.12
06.203.0196-A | 22.12
06.203.0197-0 | 23.32
06.203.0197-A | 23.32
06.203.0198-0 | 24.08
06.203.0198-A | 24.08
06.203.0199-0 | 42.35
06.203.0199-A | 42.35
06.203.0200-0 | 77.02
06.203.0200-A | 77.02
06.203.0201-0 | 82.51
06.203.0201-A | 82.51
06.203.0202-0 | 111.64
06.203.0202-A | 111.64
06.203.0203-0 | 145.95
06.203.0203-A | 145.95
06.203.0204-0 | 187.32
06.203.0204-A | 187.32
06.203.0205-0 | 207.65
06.203.0205-A | 207.65
06.203.0206-0 | 501.48
06.203.0206-A | 501.48
06.203.0207-0 | 526.79
06.203.0207-A | 526.79
06.203.0208-0 | 775.75
06.203.0208-A | 775.75
06.203.0209-0 | 1845.66
06.203.0209-A | 1845.66
06.205.0050-0 | 19.17
06.205.0050-A | 19.17
06.205.0051-0 | 38.51
06.205.0051-A | 38.51
06.205.0052-0 | 56.24
06.205.0052-A | 56.24
06.205.0053-0 | 82.92
06.205.0053-A | 82.92
06.205.0054-0 | 106.16
06.205.0054-A | 106.16
06.205.0055-0 | 221.53
06.205.0055-A | 221.53
06.205.0056-0 | 277.69
06.205.0056-A | 277.69
06.205.0057-0 | 329.67
06.205.0057-A | 329.67
06.205.0058-0 | 470.51
06.205.0058-A | 470.51
06.205.0059-0 | 641.92
06.205.0059-A | 641.92
06.205.0060-0 | 817.46
06.205.0060-A | 817.46
06.205.0061-0 | 1050.01
06.205.0061-A | 1050.01
06.205.0062-0 | 1321.51
06.205.0062-A | 1321.51
06.205.0063-0 | 1534.39
06.205.0063-A | 1534.39
06.205.0064-0 | 2002.11
06.205.0064-A | 2002.11
06.205.0065-0 | 2461.24
06.205.0065-A | 2461.24
06.205.0066-0 | 2736.71
06.205.0066-A | 2736.71
06.205.0067-0 | 3124.99
06.205.0067-A | 3124.99
06.205.0068-0 | 24.06
06.205.0068-A | 24.06
06.205.0069-0 | 49.8
06.205.0069-A | 49.8
06.205.0070-0 | 75.41
06.205.0070-A | 75.41
06.205.0071-0 | 112.45
06.205.0071-A | 112.45
06.205.0072-0 | 148.33
06.205.0072-A | 148.33
06.205.0073-0 | 265.83
06.205.0073-A | 265.83
06.205.0074-0 | 335.48
06.205.0074-A | 335.48
06.205.0075-0 | 399.54
06.205.0075-A | 399.54
06.205.0076-0 | 563.27
06.205.0076-A | 563.27
06.205.0077-0 | 771.98
06.205.0077-A | 771.98
06.205.0078-0 | 967.31
06.205.0078-A | 967.31
06.205.0079-0 | 1204.46
06.205.0079-A | 1204.46
06.205.0080-0 | 1479.05
06.205.0080-A | 1479.05
06.205.0081-0 | 1706.3
06.205.0081-A | 1706.3
06.205.0082-0 | 2352.12
06.205.0082-A | 2352.12
06.205.0083-0 | 3001.52
06.205.0083-A | 3001.52
06.205.0084-0 | 3338.39
06.205.0084-A | 3338.39
06.205.0085-0 | 3822.45
06.205.0085-A | 3822.45
06.205.0086-0 | 24.24
06.205.0086-A | 24.24
06.205.0087-0 | 58.06
06.205.0087-A | 58.06
06.205.0088-0 | 83.66
06.205.0088-A | 83.66
06.205.0089-0 | 111.58
06.205.0089-A | 111.58
06.205.0090-0 | 159.52
06.205.0090-A | 159.52
06.205.0091-0 | 297.73
06.205.0091-A | 297.73
06.205.0092-0 | 356.39
06.205.0092-A | 356.39
06.205.0093-0 | 425.07
06.205.0093-A | 425.07
06.205.0094-0 | 571.94
06.205.0094-A | 571.94
06.205.0095-0 | 780.66
06.205.0095-A | 780.66
06.205.0096-0 | 975.98
06.205.0096-A | 975.98
06.205.0097-0 | 1213.13
06.205.0097-A | 1213.13
06.205.0098-0 | 1487.72
06.205.0098-A | 1487.72
06.205.0099-0 | 1714.98
06.205.0099-A | 1714.98
06.205.0100-0 | 2360.79
06.205.0100-A | 2360.79
06.205.0101-0 | 3261.68
06.205.0101-A | 3261.68
06.205.0102-0 | 3647.31
06.205.0102-A | 3647.31
06.205.0103-0 | 4176.16
06.205.0103-A | 4176.16
06.205.0105-0 | 19.89
06.205.0105-A | 19.89
06.205.0106-0 | 39.99
06.205.0106-A | 39.99
06.205.0107-0 | 75.41
06.205.0107-A | 75.41
06.205.0108-0 | 101.08
06.205.0108-A | 101.08
06.205.0109-0 | 130.58
06.205.0109-A | 130.58
06.205.0110-0 | 254.76
06.205.0110-A | 254.76
06.205.0111-0 | 321.82
06.205.0111-A | 321.82
06.205.0112-0 | 383.56
06.205.0112-A | 383.56
06.205.0113-0 | 553.44
06.205.0113-A | 553.44
06.205.0114-0 | 755.15
06.205.0114-A | 755.15
06.205.0115-0 | 965.1
06.205.0115-A | 965.1
06.205.0116-0 | 1245.48
06.205.0116-A | 1245.48
06.205.0117-0 | 1564.17
06.205.0117-A | 1564.17
06.205.0118-0 | 1833.34
06.205.0118-A | 1833.34
06.205.0119-0 | 2426.41
06.205.0119-A | 2426.41
06.205.0120-0 | 2939.66
06.205.0120-A | 2939.66
06.205.0121-0 | 3287.75
06.205.0121-A | 3287.75
06.205.0122-0 | 3764.47
06.205.0122-A | 3764.47
06.205.0123-0 | 24.07
06.205.0123-A | 24.07
06.205.0124-0 | 56.31
06.205.0124-A | 56.31
06.205.0125-0 | 97.47
06.205.0125-A | 97.47
06.205.0126-0 | 116.53
06.205.0126-A | 116.53
06.205.0127-0 | 158.02
06.205.0127-A | 158.02
06.205.0128-0 | 292.41
06.205.0128-A | 292.41
06.205.0129-0 | 369.78
06.205.0129-A | 369.78
06.205.0130-0 | 440.71
06.205.0130-A | 440.71
06.205.0131-0 | 596.82
06.205.0131-A | 596.82
06.205.0132-0 | 819.99
06.205.0132-A | 819.99
06.205.0133-0 | 1008.38
06.205.0133-A | 1008.38
06.205.0134-0 | 1286.6
06.205.0134-A | 1286.6
06.205.0135-0 | 1582.01
06.205.0135-A | 1582.01
06.205.0136-0 | 1852.08
06.205.0136-A | 1852.08
06.205.0137-0 | 2533.75
06.205.0137-A | 2533.75
06.205.0138-0 | 3395.21
06.205.0138-A | 3395.21
06.205.0139-0 | 3797.19
06.205.0139-A | 3797.19
06.205.0140-0 | 4320.84
06.205.0140-A | 4320.84
06.205.0141-0 | 25.28
06.205.0141-A | 25.28
06.205.0142-0 | 63.8
06.205.0142-A | 63.8
06.205.0143-0 | 107.33
06.205.0143-A | 107.33
06.205.0144-0 | 135.1
06.205.0144-A | 135.1
06.205.0145-0 | 174.03
06.205.0145-A | 174.03
06.205.0146-0 | 327.5
06.205.0146-A | 327.5
06.205.0147-0 | 394.83
06.205.0147-A | 394.83
06.205.0148-0 | 460.7
06.205.0148-A | 460.7
06.205.0149-0 | 605.48
06.205.0149-A | 605.48
06.205.0150-0 | 828.67
06.205.0150-A | 828.67
06.205.0151-0 | 1017.05
06.205.0151-A | 1017.05
06.205.0152-0 | 1295.27
06.205.0152-A | 1295.27
06.205.0153-0 | 1590.68
06.205.0153-A | 1590.68
06.205.0154-0 | 1860.75
06.205.0154-A | 1860.75
06.205.0155-0 | 2542.43
06.205.0155-A | 2542.43
06.205.0156-0 | 3716.63
06.205.0156-A | 3716.63
06.205.0157-0 | 4168.48
06.205.0157-A | 4168.48
06.205.0158-0 | 4752.04
06.205.0158-A | 4752.04
06.250.0012-0 | 149.01
06.250.0012-A | 149.01
06.250.0013-0 | 189.63
06.250.0013-A | 189.63
06.250.0014-0 | 231.5
06.250.0014-A | 231.5
06.250.0015-0 | 300.79
06.250.0015-A | 300.79
06.250.0016-0 | 351.5
06.250.0016-A | 351.5
06.250.0017-0 | 466.17
06.250.0017-A | 466.17
06.250.0018-0 | 491.36
06.250.0018-A | 491.36
06.250.0020-0 | 935.93
06.250.0020-A | 935.93
06.250.0021-0 | 1413.1
06.250.0021-A | 1413.1
06.250.0022-0 | 1740.12
06.250.0022-A | 1740.12
06.250.0023-0 | 2158.02
06.250.0023-A | 2158.02
06.250.0031-0 | 180.51
06.250.0031-A | 180.51
06.250.0032-0 | 255.65
06.250.0032-A | 255.65
06.250.0033-0 | 264.28
06.250.0033-A | 264.28
06.250.0034-0 | 344.93
06.250.0034-A | 344.93
06.250.0035-0 | 377.9
06.250.0035-A | 377.9
06.250.0036-0 | 535.16
06.250.0036-A | 535.16
06.250.0037-0 | 603.64
06.250.0037-A | 603.64
06.250.0039-0 | 1092.3
06.250.0039-A | 1092.3
06.250.0040-0 | 1648.8
06.250.0040-A | 1648.8
06.250.0051-0 | 206.96
06.250.0051-A | 206.96
06.250.0052-0 | 303.54
06.250.0052-A | 303.54
06.250.0053-0 | 377.13
06.250.0053-A | 377.13
06.250.0054-0 | 486.36
06.250.0054-A | 486.36
06.250.0055-0 | 597.89
06.250.0055-A | 597.89
06.250.0056-0 | 758.86
06.250.0056-A | 758.86
06.250.0057-0 | 864.64
06.250.0057-A | 864.64
06.250.0059-0 | 1247.53
06.250.0059-A | 1247.53
06.250.0060-0 | 1884.51
06.250.0060-A | 1884.51
06.251.0030-0 | 81.58
06.251.0030-A | 81.58
06.251.0031-0 | 83.01
06.251.0031-A | 83.01
06.251.0032-0 | 113.69
06.251.0032-A | 113.69
06.251.0033-0 | 142
06.251.0033-A | 142
06.251.0034-0 | 175.68
06.251.0034-A | 175.68
06.251.0035-0 | 242.03
06.251.0035-A | 242.03
06.251.0036-0 | 295.54
06.251.0036-A | 295.54
06.251.0037-0 | 388.63
06.251.0037-A | 388.63
06.251.0038-0 | 564.55
06.251.0038-A | 564.55
06.251.0039-0 | 827.85
06.251.0039-A | 827.85
06.251.0040-0 | 93.13
06.251.0040-A | 93.13
06.251.0041-0 | 101.83
06.251.0041-A | 101.83
06.251.0042-0 | 142.41
06.251.0042-A | 142.41
06.251.0043-0 | 193.16
06.251.0043-A | 193.16
06.251.0044-0 | 268.14
06.251.0044-A | 268.14
06.251.0045-0 | 276.03
06.251.0045-A | 276.03
06.251.0046-0 | 287.44
06.251.0046-A | 287.44
06.251.0047-0 | 469.11
06.251.0047-A | 469.11
06.251.0048-0 | 627.21
06.251.0048-A | 627.21
06.251.0049-0 | 646.18
06.251.0049-A | 646.18
06.251.0050-0 | 101.18
06.251.0050-A | 101.18
06.251.0051-0 | 106.43
06.251.0051-A | 106.43
06.251.0052-0 | 147.01
06.251.0052-A | 147.01
06.251.0053-0 | 201.69
06.251.0053-A | 201.69
06.251.0054-0 | 327.69
06.251.0054-A | 327.69
06.251.0055-0 | 336.89
06.251.0055-A | 336.89
06.251.0056-0 | 477.16
06.251.0056-A | 477.16
06.251.0057-0 | 528.9
06.251.0057-A | 528.9
06.251.0058-0 | 761.16
06.251.0058-A | 761.16
06.251.0059-0 | 1069.31
06.251.0059-A | 1069.31
06.251.0060-0 | 116.12
06.251.0060-A | 116.12
06.251.0061-0 | 133.37
06.251.0061-A | 133.37
06.251.0062-0 | 159.08
06.251.0062-A | 159.08
06.251.0063-0 | 216.07
06.251.0063-A | 216.07
06.251.0064-0 | 373.68
06.251.0064-A | 373.68
06.251.0065-0 | 385.18
06.251.0065-A | 385.18
06.251.0066-0 | 547.3
06.251.0066-A | 547.3
06.251.0067-0 | 603.64
06.251.0067-A | 603.64
06.251.0068-0 | 910.63
06.251.0068-A | 910.63
06.251.0069-0 | 1193.48
06.251.0069-A | 1193.48
06.270.0001-0 | 11.34
06.270.0001-A | 11.34
06.270.0002-0 | 22.26
06.270.0002-A | 22.26
06.270.0003-0 | 36.38
06.270.0003-A | 36.38
06.270.0020-0 | 14.34
06.270.0020-A | 14.34
06.270.0021-0 | 28.99
06.270.0021-A | 28.99
06.270.0022-0 | 46.66
06.270.0022-A | 46.66
06.270.0036-0 | 15.96
06.270.0036-A | 15.96
06.270.0037-0 | 34.16
06.270.0037-A | 34.16
06.270.0038-0 | 48.2
06.270.0038-A | 48.2
06.270.0041-0 | 8.84
06.270.0041-A | 8.84
06.270.0042-0 | 6.73
06.270.0042-A | 6.73
06.270.0046-0 | 5.18
06.270.0046-A | 5.18
06.270.0047-0 | 11.5
06.270.0047-A | 11.5
06.270.0048-0 | 21.48
06.270.0048-A | 21.48
06.270.0051-0 | 19.77
06.270.0051-A | 19.77
06.270.0052-0 | 35.32
06.270.0052-A | 35.32
06.270.0053-0 | 47.72
06.270.0053-A | 47.72
06.270.0054-0 | 100.29
06.270.0054-A | 100.29
06.270.0061-0 | 12.69
06.270.0061-A | 12.69
06.270.0062-0 | 29.57
06.270.0062-A | 29.57
06.270.0063-0 | 51.71
06.270.0063-A | 51.71
06.270.0064-0 | 13.07
06.270.0064-A | 13.07
06.270.0065-0 | 30.43
06.270.0065-A | 30.43
06.270.0066-0 | 52.8
06.270.0066-A | 52.8
06.270.0067-0 | 28.11
06.270.0067-A | 28.11
06.270.0068-0 | 44.17
06.270.0068-A | 44.17
06.270.0069-0 | 125.41
06.270.0069-A | 125.41
06.270.0071-0 | 47.66
06.270.0071-A | 47.66
06.270.0072-0 | 80.57
06.270.0072-A | 80.57
06.270.0073-0 | 102.38
06.270.0073-A | 102.38
06.270.0076-0 | 38.36
06.270.0076-A | 38.36
06.270.0077-0 | 73.39
06.270.0077-A | 73.39
06.270.0078-0 | 100.45
06.270.0078-A | 100.45
06.270.0081-0 | 6.25
06.270.0081-A | 6.25
06.270.0082-0 | 6.94
06.270.0082-A | 6.94
06.270.0083-0 | 18.33
06.270.0083-A | 18.33
06.270.0086-0 | 17.4
06.270.0086-A | 17.4
06.270.0087-0 | 28.14
06.270.0087-A | 28.14
06.270.0088-0 | 50.42
06.270.0088-A | 50.42
06.270.0091-0 | 8.93
06.270.0091-A | 8.93
06.270.0092-0 | 19.56
06.270.0092-A | 19.56
06.270.0093-0 | 26.65
06.270.0093-A | 26.65
06.270.0101-0 | 14.97
06.270.0101-A | 14.97
06.270.0102-0 | 47.63
06.270.0102-A | 47.63
06.270.0103-0 | 26.56
06.270.0103-A | 26.56
06.270.0104-0 | 80.6
06.270.0104-A | 80.6
06.270.0105-0 | 95.46
06.270.0105-A | 95.46
06.270.0106-0 | 41.66
06.270.0106-A | 41.66
06.270.0111-0 | 9.14
06.270.0111-A | 9.14
06.270.0112-0 | 15.02
06.270.0112-A | 15.02
06.271.0010-0 | 36.33
06.271.0010-A | 36.33
06.271.0011-0 | 58.14
06.271.0011-A | 58.14
06.271.0012-0 | 122.48
06.271.0012-A | 122.48
06.271.0013-0 | 188.37
06.271.0013-A | 188.37
06.271.0014-0 | 265.15
06.271.0014-A | 265.15
06.271.0016-0 | 795.77
06.271.0016-A | 795.77
06.271.0018-0 | 1165.45
06.271.0018-A | 1165.45
06.271.0021-0 | 41.71
06.271.0021-A | 41.71
06.271.0022-0 | 51.53
06.271.0022-A | 51.53
06.271.0023-0 | 89.79
06.271.0023-A | 89.79
06.271.0024-0 | 162.94
06.271.0024-A | 162.94
06.271.0025-0 | 236.92
06.271.0025-A | 236.92
06.271.0050-0 | 6.04
06.271.0050-A | 6.04
06.271.0051-0 | 7.15
06.271.0051-A | 7.15
06.271.0052-0 | 13.28
06.271.0052-A | 13.28
06.271.0053-0 | 21.9
06.271.0053-A | 21.9
06.271.0054-0 | 34.09
06.271.0054-A | 34.09
06.271.0055-0 | 57.37
06.271.0055-A | 57.37
06.271.0056-0 | 76.3
06.271.0056-A | 76.3
06.271.0060-0 | 2
06.271.0060-A | 2
06.271.0061-0 | 2.34
06.271.0061-A | 2.34
06.271.0062-0 | 5.18
06.271.0062-A | 5.18
06.271.0063-0 | 9.15
06.271.0063-A | 9.15
06.271.0064-0 | 9.24
06.271.0064-A | 9.24
06.271.0065-0 | 14.59
06.271.0065-A | 14.59
06.271.0066-0 | 31.82
06.271.0066-A | 31.82
06.271.0067-0 | 37.46
06.271.0067-A | 37.46
06.271.0068-0 | 51.53
06.271.0068-A | 51.53
06.272.0002-0 | 24.32
06.272.0002-A | 24.32
06.272.0003-0 | 48.9
06.272.0003-A | 48.9
06.272.0004-0 | 75.39
06.272.0004-A | 75.39
06.272.0005-0 | 162.84
06.272.0005-A | 162.84
06.272.0006-0 | 268.32
06.272.0006-A | 268.32
06.272.0007-0 | 304.37
06.272.0007-A | 304.37
06.272.0008-0 | 332.16
06.272.0008-A | 332.16
06.272.0021-0 | 28.2
06.272.0021-A | 28.2
06.272.0022-0 | 103.97
06.272.0022-A | 103.97
06.272.0026-0 | 16.86
06.272.0026-A | 16.86
06.272.0027-0 | 65.71
06.272.0027-A | 65.71
06.272.0029-0 | 34.48
06.272.0029-A | 34.48
06.272.0030-0 | 107.51
06.272.0030-A | 107.51
06.272.0032-0 | 5.75
06.272.0032-A | 5.75
06.272.0033-0 | 63.13
06.272.0033-A | 63.13
06.272.0035-0 | 32.35
06.272.0035-A | 32.35
06.272.0036-0 | 63.29
06.272.0036-A | 63.29
06.272.0037-0 | 1944.65
06.272.0037-A | 1944.65
06.272.0038-0 | 46.75
06.272.0038-A | 46.75
06.272.0039-0 | 74.2
06.272.0039-A | 74.2
06.273.0001-0 | 120.18
06.273.0001-A | 120.18
06.273.0002-0 | 160.27
06.273.0002-A | 160.27
06.273.0003-0 | 240.82
06.273.0003-A | 240.82
06.273.0004-0 | 288.97
06.273.0004-A | 288.97
06.273.0005-0 | 402.85
06.273.0005-A | 402.85
06.273.0006-0 | 460.4
06.273.0006-A | 460.4
06.273.0007-0 | 721.82
06.273.0007-A | 721.82
06.273.0008-0 | 802.03
06.273.0008-A | 802.03
06.273.0009-0 | 882.23
06.273.0009-A | 882.23
06.273.0010-0 | 962.46
06.273.0010-A | 962.46
06.273.0011-0 | 1578.3
06.273.0011-A | 1578.3
06.273.0012-0 | 2174.49
06.273.0012-A | 2174.49
06.273.0013-0 | 2416.07
06.273.0013-A | 2416.07
06.273.0014-0 | 3072.86
06.273.0014-A | 3072.86
06.273.0015-0 | 4258
06.273.0015-A | 4258
06.275.0001-0 | 13.07
06.275.0001-A | 13.07
06.275.0002-0 | 30.43
06.275.0002-A | 30.43
06.275.0003-0 | 52.8
06.275.0003-A | 52.8
06.275.0020-0 | 14.97
06.275.0020-A | 14.97
06.275.0021-0 | 26.56
06.275.0021-A | 26.56
06.275.0022-0 | 41.66
06.275.0022-A | 41.66
06.300.0001-0 | 18
06.300.0001-A | 18
06.300.0002-0 | 28
06.300.0002-A | 28
06.300.0003-0 | 44
06.300.0003-A | 44
06.300.0004-0 | 82
06.300.0004-A | 82
06.300.0005-0 | 110
06.300.0005-A | 110
06.400.0001-0 | 309.55
06.400.0001-A | 277.25
06.400.0002-0 | 352.63
06.400.0002-A | 314.58
06.400.0003-0 | 1575.44
06.400.0003-A | 1374.11
06.400.0004-0 | 1882.65
06.400.0004-A | 1640.3
06.400.0005-0 | 2016.38
06.400.0005-A | 1756.18
06.400.0006-0 | 2081.44
06.400.0006-A | 1812.55
06.400.0010-0 | 133.62
06.400.0010-A | 115.79
06.400.0011-0 | 160.16
06.400.0011-A | 138.78
06.400.0012-0 | 547.18
06.400.0012-A | 474.15
06.400.0013-0 | 660.72
06.400.0013-A | 572.53
06.400.0014-0 | 709.97
06.400.0014-A | 615.22
06.400.0015-0 | 733.99
06.400.0015-A | 636.02
06.400.0020-0 | 1095.82
06.400.0020-A | 965.49
06.500.0010-0 | 2122.95
06.500.0010-A | 2122.95
06.501.0010-0 | 1391.87
06.501.0010-A | 1391.87
06.502.0010-0 | 2066
06.502.0010-A | 2066
06.502.0020-0 | 2031.88
06.502.0020-A | 2031.88
06.502.0030-0 | 2059.6
06.502.0030-A | 2059.6
06.502.0040-0 | 2024.96
06.502.0040-A | 2024.96
07.001.0010-1 | 737.94
07.001.0010-B | 718.57
07.001.0015-1 | 1895.44
07.001.0015-B | 1876.07
07.001.0020-1 | 572.64
07.001.0020-B | 553.27
07.001.0025-1 | 1111.44
07.001.0025-B | 1092.07
07.001.0030-1 | 1234.04
07.001.0030-B | 1214.67
07.001.0035-1 | 613.02
07.001.0035-B | 589.34
07.001.0040-1 | 571.49
07.001.0040-B | 547.82
07.001.0045-1 | 535.74
07.001.0045-B | 512.06
07.001.0050-1 | 480.16
07.001.0050-B | 456.48
07.001.0055-1 | 451.71
07.001.0055-B | 428.03
07.001.0060-1 | 427.22
07.001.0060-B | 403.54
07.001.0065-1 | 410.31
07.001.0065-B | 386.63
07.001.0070-1 | 387.52
07.001.0070-B | 363.84
07.001.0075-1 | 429.17
07.001.0075-B | 405.49
07.001.0080-1 | 395.69
07.001.0080-B | 372.02
07.001.0085-1 | 496.05
07.001.0085-B | 472.37
07.001.0090-1 | 462.57
07.001.0090-B | 438.89
07.001.0095-1 | 699.66
07.001.0095-B | 675.98
07.001.0100-1 | 486.38
07.001.0100-B | 462.7
07.001.0105-1 | 400.37
07.001.0105-B | 376.69
07.001.0110-1 | 360.56
07.001.0110-B | 336.88
07.001.0115-1 | 339.08
07.001.0115-B | 315.4
07.001.0120-1 | 385.9
07.001.0120-B | 362.22
07.001.0125-1 | 415.27
07.001.0125-B | 391.59
07.001.0130-1 | 398.58
07.001.0130-B | 374.9
07.001.0135-1 | 407.12
07.001.0135-B | 383.44
07.001.0140-1 | 402.66
07.001.0140-B | 378.98
07.001.0145-1 | 536.21
07.001.0145-B | 512.53
07.001.0150-1 | 436.67
07.001.0150-B | 412.99
07.001.0155-1 | 398.26
07.001.0155-B | 374.58
07.001.0160-1 | 603.91
07.001.0160-B | 580.23
07.002.0010-1 | 474.91
07.002.0010-B | 470.6
07.002.0015-1 | 437.91
07.002.0015-B | 432.99
07.002.0020-1 | 406.52
07.002.0020-B | 401.02
07.002.0025-1 | 359.82
07.002.0025-B | 353.14
07.002.0030-1 | 340.26
07.002.0030-B | 332.4
07.002.0035-1 | 324.66
07.002.0035-B | 315.61
07.002.0040-1 | 315.83
07.002.0040-B | 305.71
07.002.0045-1 | 310.81
07.002.0045-B | 298.32
07.003.0010-1 | 308.83
07.003.0010-B | 302.15
07.003.0015-1 | 284.25
07.003.0015-B | 276.39
07.005.0010-1 | 420.15
07.005.0010-B | 407.56
07.005.0015-1 | 413.34
07.005.0015-B | 397.19
07.005.0020-1 | 588.21
07.005.0020-B | 580.35
07.005.0025-1 | 324.58
07.005.0025-B | 314.46
07.005.0030-1 | 359.44
07.005.0030-B | 349.96
07.005.0035-1 | 296.2
07.005.0035-B | 284.57
07.006.0010-1 | 357.16
07.006.0010-B | 351.66
07.006.0015-1 | 288.92
07.006.0015-B | 281.06
07.006.0020-1 | 265.53
07.006.0020-B | 255.41
07.006.0025-1 | 262.38
07.006.0025-B | 249.89
07.007.0010-1 | 321.85
07.007.0010-B | 313.99
07.007.0015-1 | 312.71
07.007.0015-B | 303.67
07.007.0020-1 | 304.1
07.007.0020-B | 293.98
07.007.0025-1 | 306.72
07.007.0025-B | 294.23
07.008.0010-1 | 343.73
07.008.0010-B | 328.87
07.009.0010-1 | 406.99
07.009.0010-B | 401.49
07.009.0015-1 | 325.22
07.009.0015-B | 317.36
07.009.0020-1 | 303.78
07.009.0020-B | 293.66
07.030.0010-1 | 164.46
07.030.0010-B | 159.56
07.050.0050-0 | 925.3
07.050.0050-A | 898.29
07.100.0040-1 | 522.64
07.100.0040-B | 498.39
07.100.0050-0 | 583.15
07.100.0050-A | 551.45
07.150.0010-1 | 47.91
07.150.0010-B | 43.81
07.150.0020-1 | 16.67
07.150.0020-B | 14.44
07.160.0012-1 | 142.13
07.160.0012-B | 139.37
07.160.0020-1 | 52.04
07.160.0020-B | 49.81
07.170.0010-1 | 540.56
07.170.0010-B | 516.88
07.180.0010-1 | 1361.47
07.180.0010-B | 1337.79
08.001.0001-0 | 101.52
08.001.0001-A | 101.19
08.001.0002-1 | 104.2
08.001.0002-B | 103.64
08.001.0004-0 | 134.91
08.001.0004-A | 134.35
08.001.0005-0 | 70.52
08.001.0005-A | 69.96
08.001.0008-0 | 67.94
08.001.0008-A | 67.53
08.001.0009-0 | 67.94
08.001.0009-A | 67.53
08.002.0001-0 | 146.93
08.002.0001-A | 144.53
08.003.0001-0 | 10.84
08.003.0001-A | 10.4
08.003.0002-0 | 9.31
08.003.0002-A | 8.93
08.003.0005-0 | 127.13
08.003.0005-A | 126.75
08.003.0010-0 | 78.73
08.003.0010-A | 77.18
08.003.0015-0 | 87.98
08.003.0015-A | 86.11
08.003.0030-0 | 46.39
08.003.0030-A | 45.99
08.003.0035-0 | 37.47
08.003.0035-A | 37.07
08.004.0001-0 | 8.5
08.004.0001-A | 8.04
08.004.0002-0 | 9.99
08.004.0002-A | 9.51
08.004.0003-0 | 13.96
08.004.0003-A | 13.36
08.004.0008-0 | 282.63
08.004.0008-A | 282.15
08.005.0001-0 | 519.33
08.005.0001-A | 493.41
08.005.0002-0 | 501.07
08.005.0002-A | 475.22
08.005.0003-0 | 487.66
08.005.0003-A | 461.9
08.006.0001-0 | 77.73
08.006.0001-A | 70.94
08.006.0003-0 | 74.91
08.006.0003-A | 68.12
08.006.0004-0 | 53.9
08.006.0004-A | 49.91
08.006.0005-0 | 56.72
08.006.0005-A | 52.73
08.006.0006-0 | 8.83
08.006.0006-A | 7.75
08.006.0010-0 | 9.27
08.006.0010-A | 8.19
08.006.0011-0 | 27.37
08.006.0011-A | 26.29
08.006.0015-0 | 22.66
08.006.0015-A | 20.72
08.007.0001-0 | 62.82
08.007.0001-A | 55.89
08.007.0002-0 | 41.81
08.007.0002-A | 37.68
08.008.0001-0 | 47.54
08.008.0001-A | 41.83
08.008.0002-0 | 33
08.008.0002-A | 29.22
08.009.0003-0 | 86.92
08.009.0003-A | 82.56
08.009.0005-0 | 99.02
08.009.0005-A | 94.79
08.009.0010-0 | 82.36
08.009.0010-A | 78.13
08.010.0001-0 | 133.72
08.010.0001-A | 128.28
08.010.0005-0 | 26.5
08.010.0005-A | 24.27
08.011.0001-0 | 54.15
08.011.0001-A | 51.62
08.012.0001-0 | 53.96
08.012.0001-A | 46.8
08.012.0003-0 | 45.88
08.012.0003-A | 39.8
08.012.0004-0 | 42.65
08.012.0004-A | 37
08.012.0005-0 | 37.8
08.012.0005-A | 32.79
08.013.0005-0 | 43.67
08.013.0005-A | 40.88
08.013.0010-0 | 87.98
08.013.0010-A | 84.68
08.013.0015-0 | 87.98
08.013.0015-A | 84.68
08.015.0002-0 | 5.09
08.015.0002-A | 5
08.015.0003-0 | 12.75
08.015.0003-A | 12.61
08.015.0004-0 | 17.06
08.015.0004-A | 16.84
08.015.0005-0 | 429.77
08.015.0005-A | 427.99
08.015.0008-0 | 608.64
08.015.0008-A | 604.69
08.015.0016-0 | 4.98
08.015.0016-A | 4.96
08.015.0018-0 | 426.74
08.015.0018-A | 414.25
08.015.0020-0 | 11.19
08.015.0020-A | 11.12
08.015.0022-0 | 10.09
08.015.0022-A | 9.74
08.015.0025-0 | 29.59
08.015.0025-A | 29.54
08.015.0040-0 | 62.75
08.015.0040-A | 62.19
08.015.0042-0 | 76.83
08.015.0042-A | 76.09
08.015.0045-0 | 67.39
08.015.0045-A | 66.56
08.015.0060-0 | 324.34
08.015.0060-A | 320.92
08.015.0061-0 | 83.65
08.015.0061-A | 80.23
08.015.0063-0 | 308.77
08.015.0063-A | 306.56
08.015.0065-0 | 68.09
08.015.0065-A | 65.88
08.015.0067-0 | 395.35
08.015.0067-A | 391.43
08.015.0068-0 | 379.79
08.015.0068-A | 377.07
08.015.0083-0 | 71.98
08.015.0083-A | 71.66
08.015.0084-0 | 82.84
08.015.0084-A | 82.52
08.015.0085-0 | 354.81
08.015.0085-A | 351.73
08.015.0086-0 | 14.97
08.015.0086-A | 14.89
08.015.0087-0 | 2.46
08.015.0087-A | 2.4
08.015.0088-0 | 10.5
08.015.0088-A | 10.46
08.015.0090-0 | 46.79
08.015.0090-A | 46.47
08.015.0095-0 | 64.17
08.015.0095-A | 63.79
08.015.0096-0 | 5.71
08.015.0096-A | 5.39
08.015.0097-0 | 8.4
08.015.0097-A | 7.97
08.015.0098-0 | 301.63
08.015.0098-A | 299.28
08.015.0310-0 | 12.98
08.015.0310-A | 12.51
08.015.0315-0 | 13.17
08.015.0315-A | 12.7
08.015.0320-0 | 58.31
08.015.0320-A | 57.84
08.015.0325-0 | 58.05
08.015.0325-A | 57.58
08.015.0350-0 | 71.73
08.015.0350-A | 69.55
08.015.0360-0 | 3199.96
08.015.0360-A | 3198.85
08.015.0361-0 | 3231.16
08.015.0361-A | 3230.05
08.015.0363-0 | 3935.96
08.015.0363-A | 3934.59
08.015.0400-0 | 376.97
08.015.0400-A | 375.42
08.015.0410-0 | 8910.83
08.015.0410-A | 8232.54
08.016.0001-0 | 873.01
08.016.0001-A | 864.13
08.016.0002-0 | 750.13
08.016.0002-A | 745.08
08.017.0006-0 | 383.35
08.017.0006-A | 380.31
08.017.0010-0 | 342
08.017.0010-A | 340.01
08.017.0020-0 | 255.11
08.017.0020-A | 234.66
08.018.0001-0 | 10.11
08.018.0001-A | 9.44
08.018.0005-0 | 81.06
08.018.0005-A | 80.39
08.018.0010-0 | 82.14
08.018.0010-A | 81.46
08.018.0020-0 | 43.5
08.018.0020-A | 38
08.018.0023-0 | 114.45
08.018.0023-A | 108.95
08.018.0050-0 | 20.34
08.018.0050-A | 20.28
08.019.0001-0 | 21.22
08.019.0001-A | 18.52
08.019.0002-0 | 7.1
08.019.0002-A | 6.23
08.019.0003-0 | 36.83
08.019.0003-A | 32.46
08.019.0004-0 | 37.18
08.019.0004-A | 36.11
08.019.0009-0 | 13.76
08.019.0009-A | 12.31
08.019.0010-0 | 4.39
08.019.0010-A | 3.96
08.020.0008-0 | 83.65
08.020.0008-A | 80.69
08.020.0010-0 | 91.87
08.020.0010-A | 88.87
08.020.0012-0 | 104.66
08.020.0012-A | 101.5
08.020.0018-0 | 112.87
08.020.0018-A | 109.71
08.020.0020-0 | 91.38
08.020.0020-A | 88.42
08.020.0022-0 | 99.88
08.020.0022-A | 96.88
08.020.0024-0 | 114.96
08.020.0024-A | 111.8
08.020.0030-0 | 51.63
08.020.0030-A | 48.82
08.020.0035-0 | 59.71
08.020.0035-A | 55.82
08.020.0040-0 | 44.54
08.020.0040-A | 41
08.021.0001-0 | 1.16
08.021.0001-A | 1.12
08.021.0002-0 | 4.91
08.021.0002-A | 4.71
08.021.0003-0 | 2.51
08.021.0003-A | 2.44
08.022.0002-0 | 771.76
08.022.0002-A | 763.92
08.024.0002-0 | 40.9
08.024.0002-A | 35.44
08.026.0001-0 | 8.29
08.026.0001-A | 8.27
08.026.0002-0 | 1.64
08.026.0002-A | 1.63
08.026.0005-0 | 2.65
08.026.0005-A | 2.63
08.026.0010-0 | 1.65
08.026.0010-A | 1.64
08.027.0035-0 | 89.29
08.027.0035-A | 81.82
08.027.0036-0 | 98.22
08.027.0036-A | 90
08.027.0037-0 | 90.5
08.027.0037-A | 81.53
08.027.0040-0 | 61.03
08.027.0040-A | 55.91
08.027.0041-0 | 67.13
08.027.0041-A | 61.5
08.027.0042-0 | 61.51
08.027.0042-A | 55.43
08.027.0045-0 | 122.7
08.027.0045-A | 113.54
08.027.0048-0 | 111.46
08.027.0048-A | 103.14
08.027.0051-0 | 110.77
08.027.0051-A | 101.76
08.027.0054-0 | 121.85
08.027.0054-A | 111.94
08.027.0057-0 | 138.21
08.027.0057-A | 129.06
08.027.0060-0 | 125.65
08.027.0060-A | 117.32
08.027.0063-0 | 124.96
08.027.0063-A | 115.95
08.027.0066-0 | 137.45
08.027.0066-A | 127.54
08.027.0069-0 | 156.98
08.027.0069-A | 147.82
08.027.0072-0 | 142.71
08.027.0072-A | 134.39
08.027.0075-0 | 146.48
08.027.0075-A | 136.87
08.027.0078-0 | 156.22
08.027.0078-A | 146.31
08.027.0079-0 | 96.43
08.027.0079-A | 89.04
08.027.0082-0 | 87.67
08.027.0082-A | 80.94
08.027.0083-0 | 89.38
08.027.0083-A | 82.04
08.027.0085-0 | 81.25
08.027.0085-A | 74.58
08.027.0088-0 | 103.58
08.027.0088-A | 96.18
08.027.0089-0 | 94.16
08.027.0089-A | 87.44
08.027.0090-0 | 96.52
08.027.0090-A | 89.18
08.027.0095-0 | 87.74
08.027.0095-A | 81.08
08.027.0096-0 | 116.95
08.027.0096-A | 109.56
08.027.0098-0 | 106.32
08.027.0098-A | 99.6
08.027.0099-0 | 109.9
08.027.0099-A | 102.56
08.027.0102-0 | 99.9
08.027.0102-A | 93.24
08.028.0010-0 | 186.89
08.028.0010-A | 173.66
08.028.0015-0 | 26.61
08.028.0015-A | 24.32
08.031.0005-0 | 1183.13
08.031.0005-A | 1143.99
08.031.0006-0 | 1566.32
08.031.0006-A | 1492.32
08.031.0007-0 | 1505.14
08.031.0007-A | 1431.52
08.032.0001-0 | 5.31
08.032.0001-A | 5.09
08.034.0001-0 | 50.84
08.034.0001-A | 47.78
08.034.0002-0 | 164.08
08.034.0002-A | 150.61
08.034.0005-0 | 242.21
08.034.0005-A | 225.9
08.034.0010-0 | 242.21
08.034.0010-A | 225.9
08.034.0020-0 | 611.67
08.034.0020-A | 558.39
08.034.0025-0 | 578.54
08.034.0025-A | 526.77
08.035.0001-0 | 65.6
08.035.0001-A | 65.35
08.035.0005-0 | 101.24
08.035.0005-A | 95.86
08.036.0001-0 | 102.26
08.036.0001-A | 102.01
08.036.0002-0 | 137.9
08.036.0002-A | 132.52
08.037.0070-0 | 15.56
08.037.0070-A | 14.35
08.037.0073-0 | 13.93
08.037.0073-A | 12.78
08.037.0075-0 | 16.22
08.037.0075-A | 15
08.037.0077-0 | 11.56
08.037.0077-A | 10.53
08.038.0001-0 | 131.83
08.038.0001-A | 123.7
08.040.0005-0 | 35.06
08.040.0005-A | 33.69
08.040.0010-0 | 29.4
08.040.0010-A | 28.24
08.040.0015-0 | 21.47
08.040.0015-A | 20.63
08.040.0020-0 | 17.57
08.040.0020-A | 16.88
08.040.0025-0 | 17.19
08.040.0025-A | 16.52
08.040.0030-0 | 7.67
08.040.0030-A | 7.37
08.050.0001-0 | 69.4
08.050.0001-A | 67.85
08.050.0004-0 | 68.02
08.050.0004-A | 66.47
09.001.0001-1 | 12.02
09.001.0001-B | 11.13
09.001.0002-0 | 15.39
09.001.0002-A | 14.04
09.001.0003-1 | 11.51
09.001.0003-B | 10.62
09.001.0004-0 | 13.91
09.001.0004-A | 12.76
09.001.0020-0 | 10.82
09.001.0020-A | 10.2
09.001.0025-0 | 15.53
09.001.0025-A | 14.28
09.001.0030-0 | 11.76
09.001.0030-A | 11.01
09.001.0035-0 | 10.31
09.001.0035-A | 9.69
09.001.0040-0 | 5.26
09.001.0040-A | 5.17
09.001.0045-0 | 9.53
09.001.0045-A | 8.66
09.001.0050-0 | 17.43
09.001.0050-A | 16.65
09.001.0055-0 | 10.94
09.001.0055-A | 9.97
09.001.0060-0 | 22.14
09.001.0060-A | 20.31
09.001.0065-0 | 31.52
09.001.0065-A | 29.69
09.001.0070-0 | 5.52
09.001.0070-A | 4.79
09.001.0075-0 | 5.52
09.001.0075-A | 4.79
09.001.0080-0 | 18.36
09.001.0080-A | 17.91
09.001.0100-0 | 87.84
09.001.0100-A | 87.8
09.002.0001-0 | 45.46
09.002.0001-A | 41.74
09.002.0002-0 | 6.72
09.002.0002-A | 5.82
09.002.0003-0 | 6.05
09.002.0003-A | 5.24
09.002.0010-0 | 4.7
09.002.0010-A | 4.08
09.002.0012-0 | 2.15
09.002.0012-A | 1.86
09.002.0015-0 | 2.8
09.002.0015-A | 2.8
09.002.0017-0 | 5.6
09.002.0017-A | 5.6
09.002.0019-0 | 8.4
09.002.0019-A | 8.4
09.002.0021-0 | 11.2
09.002.0021-A | 11.2
09.002.0023-0 | 17.5
09.002.0023-A | 17.5
09.002.0030-0 | 22.22
09.002.0030-A | 21.01
09.002.0032-0 | 6.72
09.002.0032-A | 5.82
09.002.0050-0 | 0.67
09.002.0050-A | 0.58
09.003.0006-0 | 20
09.003.0006-A | 20
09.003.0008-0 | 10
09.003.0008-A | 10
09.003.0009-0 | 15
09.003.0009-A | 15
09.003.0026-0 | 3
09.003.0026-A | 3
09.003.0034-0 | 3
09.003.0034-A | 3
09.003.0066-0 | 280
09.003.0066-A | 280
09.003.0068-0 | 350
09.003.0068-A | 350
09.003.0070-0 | 380
09.003.0070-A | 380
09.003.0074-0 | 4.5
09.003.0074-A | 4.5
09.003.0076-0 | 4.5
09.003.0076-A | 4.5
09.003.0142-0 | 14
09.003.0142-A | 14
09.003.0144-0 | 12
09.003.0144-A | 12
09.003.0154-0 | 24
09.003.0154-A | 24
09.003.0156-0 | 28
09.003.0156-A | 28
09.003.0162-0 | 13.2
09.003.0162-A | 13.2
09.003.0166-0 | 42
09.003.0166-A | 42
09.003.0176-0 | 8
09.003.0176-A | 8
09.003.0178-0 | 17.6
09.003.0178-A | 17.6
09.003.0188-0 | 27.5
09.003.0188-A | 27.5
09.003.0192-0 | 27.5
09.003.0192-A | 27.5
09.003.0194-0 | 27.5
09.003.0194-A | 27.5
09.003.0200-0 | 27.5
09.003.0200-A | 27.5
09.004.0001-0 | 131.43
09.004.0001-A | 124.41
09.004.0002-0 | 266.89
09.004.0002-A | 253.51
09.004.0003-0 | 542.9
09.004.0003-A | 542.9
09.004.0004-0 | 1173.17
09.004.0004-A | 1173.17
09.004.0005-0 | 481.71
09.004.0005-A | 458.9
09.004.0010-0 | 39.69
09.004.0010-A | 37.29
09.004.0011-0 | 90.58
09.004.0011-A | 85.54
09.004.0013-0 | 339.13
09.004.0013-A | 318.37
09.004.0015-0 | 64.95
09.004.0015-A | 57.53
09.004.0017-0 | 87.68
09.004.0017-A | 83.15
09.004.0019-0 | 131.11
09.004.0019-A | 122.37
09.004.0020-0 | 98.64
09.004.0020-A | 92.98
09.004.0023-0 | 5.39
09.004.0023-A | 4.9
09.004.0025-0 | 5.39
09.004.0025-A | 4.9
09.004.0028-0 | 59.33
09.004.0028-A | 57.39
09.004.0050-0 | 194.27
09.004.0050-A | 172.3
09.004.0051-0 | 229.94
09.004.0051-A | 203.88
09.004.0055-0 | 186.01
09.004.0055-A | 165.14
09.004.0056-0 | 209.08
09.004.0056-A | 185.47
09.004.0060-0 | 253.39
09.004.0060-A | 250
09.005.0001-0 | 2.15
09.005.0001-A | 1.86
09.005.0002-0 | 1.34
09.005.0002-A | 1.16
09.005.0003-0 | 2.01
09.005.0003-A | 1.74
09.005.0004-0 | 19.74
09.005.0004-A | 19.29
09.005.0005-0 | 24.29
09.005.0005-A | 23.84
09.005.0006-0 | 36.8
09.005.0006-A | 36.35
09.005.0007-0 | 2.69
09.005.0007-A | 2.33
09.005.0008-0 | 5406.93
09.005.0008-A | 4688.6
09.005.0009-0 | 3.36
09.005.0009-A | 2.91
09.005.0011-0 | 125.72
09.005.0011-A | 119.97
09.005.0012-0 | 2968.79
09.005.0012-A | 2760.41
09.005.0020-0 | 21.52
09.005.0020-A | 18.65
09.005.0021-0 | 21.52
09.005.0021-A | 18.65
09.005.0022-0 | 21.52
09.005.0022-A | 18.65
09.005.0023-0 | 21.52
09.005.0023-A | 18.65
09.005.0024-0 | 349.4
09.005.0024-A | 303.87
09.005.0025-0 | 277.94
09.005.0025-A | 241.61
09.005.0026-0 | 302.49
09.005.0026-A | 262.7
09.005.0027-0 | 277.94
09.005.0027-A | 241.61
09.005.0028-0 | 1719.08
09.005.0028-A | 1498.21
09.005.0029-0 | 4.03
09.005.0029-A | 3.49
09.005.0030-0 | 134.51
09.005.0030-A | 116.59
09.005.0032-0 | 76.53
09.005.0032-A | 66.74
09.005.0033-0 | 12.42
09.005.0033-A | 10.79
09.005.0034-0 | 27.95
09.005.0034-A | 24.3
09.005.0035-0 | 4.2
09.005.0035-A | 3.66
09.005.0036-0 | 27.32
09.005.0036-A | 26.33
09.005.0037-0 | 0.75
09.005.0037-A | 0.72
09.005.0038-0 | 0.52
09.005.0038-A | 0.49
09.005.0039-0 | 0.08
09.005.0039-A | 0.07
09.005.0041-0 | 27.79
09.005.0041-A | 27.11
09.005.0052-0 | 188.03
09.005.0052-A | 172.49
09.005.0053-0 | 269
09.005.0053-A | 246.75
09.005.0054-0 | 427.72
09.005.0054-A | 391.12
09.005.0059-0 | 0.8
09.005.0059-A | 0.69
09.005.0060-0 | 2.02
09.005.0060-A | 1.75
09.005.0061-0 | 27.22
09.005.0061-A | 23.64
09.005.0100-0 | 2748.03
09.005.0100-A | 2386.4
09.005.0105-0 | 1106.91
09.005.0105-A | 963.93
09.005.0110-0 | 3.36
09.005.0110-A | 2.91
09.005.0115-0 | 68.88
09.005.0115-A | 59.83
09.005.0120-0 | 1102.54
09.005.0120-A | 959.17
09.005.0125-0 | 277.94
09.005.0125-A | 241.61
09.005.0130-0 | 0.26
09.005.0130-A | 0.23
09.005.0135-0 | 1.34
09.005.0135-A | 1.16
09.005.0140-0 | 1.07
09.005.0140-A | 0.93
09.005.0145-0 | 3.36
09.005.0145-A | 2.91
09.005.0150-0 | 0.16
09.005.0150-A | 0.13
09.005.0155-0 | 2.69
09.005.0155-A | 2.33
09.006.0003-0 | 54.82
09.006.0003-A | 53.92
09.006.0006-0 | 788.78
09.006.0006-A | 719.83
09.006.0007-0 | 394.03
09.006.0007-A | 358.19
09.006.0008-0 | 328.26
09.006.0008-A | 299.59
09.006.0009-0 | 53.8
09.006.0009-A | 46.63
09.006.0010-0 | 1522.58
09.006.0010-A | 1453.63
09.006.0015-0 | 1012.16
09.006.0015-A | 943.21
09.006.0020-0 | 257.5
09.006.0020-A | 257.5
09.006.0030-0 | 185.12
09.006.0030-A | 180.46
09.006.0032-0 | 150
09.006.0032-A | 150
09.007.0001-0 | 107.61
09.007.0001-A | 93.27
09.007.0002-0 | 141.24
09.007.0002-A | 122.42
09.007.0003-0 | 163.43
09.007.0003-A | 141.66
09.007.0010-0 | 1.46
09.007.0010-A | 1.29
09.007.0015-0 | 20.17
09.007.0015-A | 17.48
09.007.0030-0 | 10.08
09.007.0030-A | 8.74
09.007.0035-0 | 67.25
09.007.0035-A | 58.29
09.008.0010-0 | 116.12
09.008.0010-A | 111.64
09.009.0001-0 | 15.12
09.009.0001-A | 14.18
09.009.0002-0 | 21.2
09.009.0002-A | 19.94
09.009.0003-0 | 12.3
09.009.0003-A | 11.59
09.009.0004-0 | 85.1
09.009.0004-A | 80.62
09.009.0010-0 | 2968.79
09.009.0010-A | 2760.41
09.010.0001-0 | 42.07
09.010.0001-A | 38.51
09.010.0002-0 | 26.14
09.010.0002-A | 23.71
09.011.0001-0 | 33.76
09.011.0001-A | 32.44
09.012.0001-0 | 283.81
09.012.0001-A | 256.33
09.012.0002-0 | 203.85
09.012.0002-A | 183.98
09.012.0003-0 | 544.83
09.012.0003-A | 498.61
09.012.0004-0 | 959.69
09.012.0004-A | 876.19
09.012.0010-0 | 492.97
09.012.0010-A | 492.97
09.012.0015-0 | 196.16
09.012.0015-A | 186.81
09.013.0001-0 | 422.58
09.013.0001-A | 403.15
09.013.0002-0 | 1493.47
09.013.0002-A | 1354.14
09.013.0010-0 | 765.66
09.013.0010-A | 680.83
09.013.0015-0 | 950.33
09.013.0015-A | 899.08
09.013.0016-0 | 395.95
09.013.0016-A | 373.48
09.013.0020-0 | 765.12
09.013.0020-A | 746.94
09.013.0030-0 | 146.51
09.013.0030-A | 138.57
09.013.0035-0 | 65.72
09.013.0035-A | 59.62
09.013.0040-0 | 93.31
09.013.0040-A | 81.47
09.014.0015-0 | 1401.69
09.014.0015-A | 1307.85
09.015.0003-0 | 172.23
09.015.0003-A | 164.22
09.015.0005-0 | 139.1
09.015.0005-A | 129.8
09.015.0006-0 | 197.93
09.015.0006-A | 182.77
09.015.0007-0 | 198.97
09.015.0007-A | 187.23
09.015.0008-0 | 173.1
09.015.0008-A | 163.62
09.015.0010-0 | 147.99
09.015.0010-A | 139.95
09.015.0015-0 | 122.57
09.015.0015-A | 119.36
09.015.0020-0 | 234.18
09.015.0020-A | 220.48
09.015.0025-0 | 138.23
09.015.0025-A | 128.16
09.015.0030-0 | 157.88
09.015.0030-A | 148.41
09.015.0032-0 | 140.89
09.015.0032-A | 132
09.015.0034-0 | 129.19
09.015.0034-A | 120.96
09.015.0036-0 | 116.31
09.015.0036-A | 109.22
09.015.0040-0 | 187.53
09.015.0040-A | 179.06
09.015.0042-0 | 181.59
09.015.0042-A | 173.67
09.015.0044-0 | 209.57
09.015.0044-A | 201.49
09.015.0046-0 | 220.29
09.015.0046-A | 212.98
09.015.0048-0 | 182.75
09.015.0048-A | 176.85
09.015.0050-0 | 186.38
09.015.0050-A | 178.67
09.015.0052-0 | 209.45
09.015.0052-A | 201.74
09.015.0056-0 | 228.4
09.015.0056-A | 220.64
09.015.0058-0 | 214.13
09.015.0058-A | 206.4
09.015.0060-0 | 247.66
09.015.0060-A | 239.65
09.015.0062-0 | 285.35
09.015.0062-A | 276.55
09.015.0064-0 | 139.1
09.015.0064-A | 129.8
09.015.0066-0 | 200.15
09.015.0066-A | 195.12
09.015.0068-0 | 182
09.015.0068-A | 169.78
09.015.0070-0 | 177.42
09.015.0070-A | 165.2
09.015.0072-0 | 237.13
09.015.0072-A | 223.37
09.015.0074-0 | 81.98
09.015.0074-A | 79.3
09.015.0078-0 | 98.05
09.015.0078-A | 95.37
09.015.0080-0 | 114.88
09.015.0080-A | 111.67
09.015.0300-0 | 470.79
09.015.0300-A | 439.21
09.015.0302-0 | 1277.11
09.015.0302-A | 1245.51
09.015.0304-0 | 1063.89
09.015.0304-A | 1030.05
09.015.0306-0 | 1377.41
09.015.0306-A | 1354.41
09.015.0308-0 | 923.57
09.015.0308-A | 902.75
09.015.0310-0 | 7803.6
09.015.0310-A | 7323.88
09.015.0312-0 | 2346.3
09.015.0312-A | 2192.63
09.015.0314-0 | 2575.12
09.015.0314-A | 2420.8
09.015.0316-0 | 377.88
09.015.0316-A | 349.69
09.015.0318-0 | 763.89
09.015.0318-A | 716.5
09.015.0320-0 | 988.07
09.015.0320-A | 969.89
09.015.0322-0 | 2227.77
09.015.0322-A | 2076
09.015.0324-0 | 2843.39
09.015.0324-A | 2689.75
09.015.0326-0 | 856
09.015.0326-A | 821.37
09.015.0328-0 | 1814.56
09.015.0328-A | 1660.06
09.015.0330-0 | 2280.9
09.015.0330-A | 2120.38
09.015.0332-0 | 4861.96
09.015.0332-A | 4589.52
09.015.0334-0 | 434.22
09.015.0334-A | 410.43
09.015.0336-0 | 521.08
09.015.0336-A | 480.91
09.015.0338-0 | 583.75
09.015.0338-A | 550.93
09.015.0340-0 | 748.95
09.015.0340-A | 709.8
09.015.0342-0 | 824.74
09.015.0342-A | 766.98
09.026.0010-0 | 950
09.026.0010-A | 950
09.026.0015-0 | 296
09.026.0015-A | 296
09.026.0017-0 | 175.2
09.026.0017-A | 175.2
09.026.0020-0 | 56.22
09.026.0020-A | 56.22
09.026.0025-0 | 119.13
09.026.0025-A | 118.77
09.026.0030-0 | 41.22
09.026.0030-A | 41.22
09.026.0035-0 | 34.4
09.026.0035-A | 34.4
09.026.0040-0 | 79.16
09.026.0040-A | 79.16
09.026.0045-0 | 43.45
09.026.0045-A | 41.3
10.001.0004-1 | 126.18
10.001.0004-B | 121.4
10.001.0010-0 | 432.66
10.001.0010-A | 392.78
10.001.0015-0 | 530.38
10.001.0015-A | 479.04
10.002.0003-0 | 316.71
10.002.0003-A | 312.41
10.002.0010-0 | 95.07
10.002.0010-A | 92.54
10.002.0015-0 | 250.12
10.002.0015-A | 242.84
10.002.0020-0 | 358.43
10.002.0020-A | 348.22
10.002.0025-0 | 121.5
10.002.0025-A | 118.22
10.002.0030-0 | 300.47
10.002.0030-A | 292.24
10.002.0035-0 | 428.76
10.002.0035-A | 417.45
10.002.0040-0 | 141.83
10.002.0040-A | 137.96
10.002.0045-0 | 331.65
10.002.0045-A | 323.04
10.002.0050-0 | 476.26
10.002.0050-A | 464.32
10.002.0055-0 | 171.1
10.002.0055-A | 166.47
10.002.0060-0 | 387.54
10.002.0060-A | 377.95
10.002.0065-0 | 553.26
10.002.0065-A | 540.23
10.002.0070-0 | 191.11
10.002.0070-A | 185.89
10.002.0075-0 | 424.16
10.002.0075-A | 413.81
10.002.0080-0 | 601.36
10.002.0080-A | 587.68
10.002.0085-0 | 216.91
10.002.0085-A | 211.09
10.002.0090-0 | 466.96
10.002.0090-A | 456.21
10.002.0095-0 | 675.79
10.002.0095-A | 660.62
10.003.0005-1 | 47.7
10.003.0005-B | 45.28
10.003.0006-0 | 18.88
10.003.0006-A | 16.46
10.003.0010-0 | 50.07
10.003.0010-A | 47.52
10.003.0011-0 | 19.81
10.003.0011-A | 17.26
10.003.0015-0 | 52.43
10.003.0015-A | 49.76
10.003.0016-0 | 20.74
10.003.0016-A | 18.06
10.003.0020-0 | 56.74
10.003.0020-A | 53.86
10.003.0021-0 | 22.69
10.003.0021-A | 19.81
10.003.0025-0 | 72.22
10.003.0025-A | 68.55
10.003.0026-0 | 29.09
10.003.0026-A | 25.41
10.003.0030-0 | 88.88
10.003.0030-A | 84.67
10.003.0031-0 | 38.22
10.003.0031-A | 33.49
10.003.0035-0 | 91.51
10.003.0035-A | 87.2
10.003.0036-0 | 39.16
10.003.0036-A | 34.3
10.003.0040-0 | 94.82
10.003.0040-A | 90.36
10.003.0041-0 | 40.55
10.003.0041-A | 35.51
10.003.0045-0 | 118.1
10.003.0045-A | 112.53
10.003.0046-0 | 51.01
10.003.0046-A | 44.78
10.003.0050-0 | 185
10.003.0050-A | 175.68
10.003.0051-0 | 76.3
10.003.0051-A | 66.98
10.003.0055-0 | 322.82
10.003.0055-A | 306.46
10.003.0056-0 | 133.99
10.003.0056-A | 117.63
10.003.0080-0 | 288.67
10.003.0080-A | 276.74
10.003.0082-0 | 338.3
10.003.0082-A | 325.57
10.003.0084-0 | 483.18
10.003.0084-A | 465.73
10.004.0130-0 | 43.5
10.004.0130-A | 43.5
10.004.0135-0 | 56.4
10.004.0135-A | 56.4
10.004.0140-0 | 66.61
10.004.0140-A | 66.61
10.004.0145-0 | 82.37
10.004.0145-A | 82.37
10.004.0149-0 | 100.22
10.004.0149-A | 100.22
10.004.0165-0 | 133.43
10.004.0165-A | 133.43
10.004.0170-0 | 156.4
10.004.0170-A | 156.4
10.004.0175-0 | 267.6
10.004.0175-A | 267.6
10.004.0180-0 | 94.2
10.004.0180-A | 94.2
10.004.0181-0 | 127.7
10.004.0181-A | 127.7
10.004.0182-0 | 162.6
10.004.0182-A | 162.6
10.004.0183-0 | 197.2
10.004.0183-A | 197.2
10.004.0184-0 | 275.5
10.004.0184-A | 275.5
10.004.0185-0 | 391
10.004.0185-A | 391
10.004.0186-0 | 426
10.004.0186-A | 426
10.004.0187-0 | 560
10.004.0187-A | 560
10.004.0200-0 | 50
10.004.0200-A | 50
10.004.0205-0 | 52
10.004.0205-A | 52
10.004.0210-0 | 58
10.004.0210-A | 58
10.004.0215-0 | 58
10.004.0215-A | 58
10.004.0220-0 | 65
10.004.0220-A | 65
10.004.0225-0 | 77
10.004.0225-A | 77
10.004.0230-0 | 133.46
10.004.0230-A | 133.46
10.004.0235-0 | 139.2
10.004.0235-A | 139.2
10.004.0260-0 | 45
10.004.0260-A | 45
10.004.0265-0 | 52
10.004.0265-A | 52
10.004.0270-0 | 58
10.004.0270-A | 58
10.004.0275-0 | 58
10.004.0275-A | 58
10.004.0280-0 | 65
10.004.0280-A | 65
10.004.0285-0 | 77
10.004.0285-A | 77
10.004.0290-0 | 92.85
10.004.0290-A | 92.85
10.004.0295-0 | 97.5
10.004.0295-A | 97.5
10.005.0002-0 | 223.78
10.005.0002-A | 216.55
10.005.0003-1 | 242.99
10.005.0003-B | 235.47
10.005.0004-0 | 293.02
10.005.0004-A | 284.88
10.005.0005-0 | 345.36
10.005.0005-A | 336.7
10.005.0006-0 | 396
10.005.0006-A | 385.89
10.005.0022-0 | 228.37
10.005.0022-A | 220.55
10.005.0023-1 | 247.19
10.005.0023-B | 239.11
10.005.0024-0 | 297.54
10.005.0024-A | 288.8
10.005.0025-0 | 350.21
10.005.0025-A | 340.9
10.005.0026-0 | 395.65
10.005.0026-A | 385.4
10.005.0030-0 | 130.34
10.005.0030-A | 126.74
10.005.0031-0 | 140.76
10.005.0031-A | 136.99
10.005.0032-0 | 177.07
10.005.0032-A | 173
10.005.0033-0 | 208.39
10.005.0033-A | 204.06
10.005.0034-0 | 220.08
10.005.0034-A | 215.33
10.005.0050-1 | 223.78
10.005.0050-B | 216.55
10.005.0052-0 | 253.56
10.005.0052-A | 245.37
10.005.0055-0 | 311.94
10.005.0055-A | 301.86
10.005.0057-0 | 376.01
10.005.0057-A | 363.87
10.005.0060-0 | 448.38
10.005.0060-A | 433.9
10.006.0020-1 | 240.86
10.006.0020-B | 231.23
10.006.0021-0 | 313.11
10.006.0021-A | 300.6
10.006.0022-0 | 325.16
10.006.0022-A | 312.16
10.006.0023-0 | 264.94
10.006.0023-A | 254.35
10.006.0024-0 | 344.43
10.006.0024-A | 330.66
10.006.0025-0 | 357.67
10.006.0025-A | 343.38
10.006.0030-1 | 343.06
10.006.0030-B | 330.03
10.006.0031-0 | 445.98
10.006.0031-A | 429.04
10.006.0032-0 | 463.13
10.006.0032-A | 445.54
10.006.0033-0 | 377.37
10.006.0033-A | 363.04
10.006.0034-0 | 490.58
10.006.0034-A | 471.95
10.006.0035-0 | 509.45
10.006.0035-A | 490.1
10.006.0040-1 | 491.74
10.006.0040-B | 473.93
10.006.0041-0 | 639.27
10.006.0041-A | 616.11
10.006.0042-0 | 663.86
10.006.0042-A | 639.81
10.006.0043-0 | 540.92
10.006.0043-A | 521.32
10.006.0044-0 | 703.2
10.006.0044-A | 677.72
10.006.0045-0 | 730.24
10.006.0045-A | 703.79
10.006.0050-1 | 745.39
10.006.0050-B | 722.14
10.006.0051-0 | 969.01
10.006.0051-A | 938.78
10.006.0052-0 | 1006.28
10.006.0052-A | 974.89
10.006.0053-0 | 819.93
10.006.0053-A | 794.35
10.006.0054-0 | 1065.91
10.006.0054-A | 1032.66
10.006.0055-0 | 1106.91
10.006.0055-A | 1072.38
10.007.0030-1 | 4159.54
10.007.0030-B | 3905.28
10.007.0031-0 | 5823.36
10.007.0031-A | 5467.4
10.007.0032-0 | 6447.29
10.007.0032-A | 6053.19
10.007.0033-0 | 5407.41
10.007.0033-A | 5076.87
10.007.0034-0 | 7570.37
10.007.0034-A | 7107.62
10.007.0035-0 | 8381.48
10.007.0035-A | 7869.15
10.007.0040-1 | 4843.58
10.007.0040-B | 4547.53
10.007.0041-0 | 6781.02
10.007.0041-A | 6366.54
10.007.0042-0 | 7507.56
10.007.0042-A | 7048.67
10.007.0043-0 | 6296.66
10.007.0043-A | 5911.79
10.007.0044-0 | 8815.33
10.007.0044-A | 8276.51
10.007.0045-0 | 9759.83
10.007.0045-A | 9163.28
10.007.0060-1 | 5698.34
10.007.0060-B | 5350.04
10.007.0061-0 | 7977.67
10.007.0061-A | 7490.05
10.007.0062-0 | 8832.42
10.007.0062-A | 8292.56
10.007.0063-0 | 7407.84
10.007.0063-A | 6955.05
10.007.0064-0 | 10370.97
10.007.0064-A | 9737.07
10.007.0065-0 | 11482.15
10.007.0065-A | 10780.33
10.007.0070-1 | 6097.22
10.007.0070-B | 5724.54
10.007.0071-0 | 8536.11
10.007.0071-A | 8014.36
10.007.0072-0 | 9450.69
10.007.0072-A | 8873.04
10.007.0073-0 | 7926.39
10.007.0073-A | 7441.9
10.007.0074-0 | 11096.94
10.007.0074-A | 10418.66
10.007.0075-0 | 12285.9
10.007.0075-A | 11534.95
10.007.0080-1 | 6496.1
10.007.0080-B | 6099.04
10.007.0081-0 | 9094.55
10.007.0081-A | 8538.66
10.007.0082-0 | 10068.96
10.007.0082-A | 9453.52
10.007.0083-0 | 8444.94
10.007.0083-A | 7928.75
10.007.0084-0 | 11822.91
10.007.0084-A | 11100.26
10.007.0085-0 | 13089.65
10.007.0085-A | 12289.57
10.007.0090-1 | 7236.89
10.007.0090-B | 6794.55
10.007.0091-0 | 10131.64
10.007.0091-A | 9512.37
10.007.0092-0 | 11217.18
10.007.0092-A | 10531.55
10.007.0093-0 | 9407.96
10.007.0093-A | 8832.91
10.007.0094-0 | 13171.14
10.007.0094-A | 12366.08
10.007.0095-0 | 14582.33
10.007.0095-A | 13691.02
10.007.0100-1 | 7863.71
10.007.0100-B | 7383.05
10.007.0101-0 | 11009.19
10.007.0101-A | 10336.27
10.007.0102-0 | 12188.75
10.007.0102-A | 11443.73
10.007.0103-0 | 10222.82
10.007.0103-A | 9597.97
10.007.0104-0 | 14311.95
10.007.0104-A | 13437.16
10.007.0105-0 | 15845.37
10.007.0105-A | 14876.85
10.007.0110-1 | 8433.54
10.007.0110-B | 7918.05
10.007.0111-0 | 11806.96
10.007.0111-A | 11085.28
10.007.0112-0 | 13071.99
10.007.0112-A | 12272.99
10.007.0113-0 | 10963.6
10.007.0113-A | 10293.47
10.007.0114-0 | 15349.05
10.007.0114-A | 14410.86
10.007.0115-0 | 16993.59
10.007.0115-A | 15954.89
10.007.0200-1 | 1092.5
10.007.0200-B | 1036.93
10.007.0201-0 | 1693.37
10.007.0201-A | 1607.24
10.007.0202-0 | 1911.87
10.007.0202-A | 1814.63
10.007.0203-0 | 1474.87
10.007.0203-A | 1399.86
10.007.0204-0 | 2286.06
10.007.0204-A | 2169.78
10.007.0205-0 | 2581.03
10.007.0205-A | 2449.75
10.008.0001-1 | 200.27
10.008.0001-B | 173.6
10.008.0002-1 | 308.21
10.008.0002-B | 267.16
10.008.0003-1 | 230.91
10.008.0003-B | 200.15
10.008.0004-1 | 353.31
10.008.0004-B | 306.24
10.008.0005-1 | 262.71
10.008.0005-B | 227.72
10.008.0006-1 | 402.29
10.008.0006-B | 348.7
10.008.0007-1 | 333.01
10.008.0007-B | 288.65
10.008.0008-1 | 509.22
10.008.0008-B | 441.39
10.008.0009-1 | 410.76
10.008.0009-B | 356.05
10.008.0010-1 | 628.38
10.008.0010-B | 544.68
10.008.0020-0 | 280.39
10.008.0020-A | 243.04
10.008.0021-0 | 560.95
10.008.0021-A | 486.23
10.008.0022-0 | 323.27
10.008.0022-A | 280.21
10.008.0023-0 | 643.02
10.008.0023-A | 557.37
10.008.0024-0 | 367.8
10.008.0024-A | 318.81
10.008.0025-0 | 732.17
10.008.0025-A | 634.64
10.008.0026-0 | 466.21
10.008.0026-A | 404.11
10.008.0027-0 | 926.78
10.008.0027-A | 803.33
10.008.0028-0 | 575.07
10.008.0028-A | 498.47
10.008.0029-0 | 1143.66
10.008.0029-A | 991.31
10.008.0040-0 | 310.43
10.008.0040-A | 269.08
10.008.0041-0 | 621.05
10.008.0041-A | 538.33
10.008.0042-0 | 357.91
10.008.0042-A | 310.23
10.008.0043-0 | 711.92
10.008.0043-A | 617.09
10.008.0044-0 | 407.21
10.008.0044-A | 352.97
10.008.0045-0 | 810.62
10.008.0045-A | 702.64
10.008.0046-0 | 516.17
10.008.0046-A | 447.41
10.008.0047-0 | 1026.08
10.008.0047-A | 889.4
10.008.0048-0 | 636.69
10.008.0048-A | 551.88
10.008.0049-0 | 1266.19
10.008.0049-A | 1097.53
10.008.0050-1 | 131.27
10.008.0050-B | 113.79
10.008.0051-1 | 254.53
10.008.0051-B | 220.62
10.008.0060-0 | 183.79
10.008.0060-A | 159.3
10.008.0061-0 | 463.24
10.008.0061-A | 401.53
10.008.0070-0 | 203.48
10.008.0070-A | 176.37
10.008.0071-0 | 512.87
10.008.0071-A | 444.56
10.009.0015-1 | 1613.27
10.009.0015-B | 1574.66
10.009.0016-0 | 1935.92
10.009.0016-A | 1889.59
10.009.0017-0 | 2258.58
10.009.0017-A | 2204.52
10.009.0018-0 | 2419.9
10.009.0018-A | 2361.99
10.009.0019-0 | 2581.23
10.009.0019-A | 2519.45
10.009.0020-0 | 2903.89
10.009.0020-A | 2834.38
10.009.0021-0 | 3226.54
10.009.0021-A | 3149.32
10.009.0022-0 | 3549.2
10.009.0022-A | 3464.25
10.009.0023-0 | 1026.56
10.009.0023-A | 1001.66
10.010.0001-1 | 238.31
10.010.0001-B | 226.86
10.010.0002-0 | 229.45
10.010.0002-A | 218.79
10.010.0003-1 | 256.95
10.010.0003-B | 244.59
10.010.0004-1 | 504.62
10.010.0004-B | 476.82
10.010.0005-1 | 569.84
10.010.0005-B | 538.06
10.010.0008-0 | 268.24
10.010.0008-A | 252.96
10.010.0009-0 | 387
10.010.0009-A | 367.57
10.010.0010-0 | 665.77
10.010.0010-A | 628.35
10.010.0012-0 | 1292.74
10.010.0012-A | 1212.35
10.010.0020-0 | 162.44
10.010.0020-A | 154.46
10.010.0025-0 | 286.48
10.010.0025-A | 272.45
10.010.0030-0 | 384.8
10.010.0030-A | 364.19
10.010.0035-0 | 166.46
10.010.0035-A | 157.95
10.010.0040-0 | 293.71
10.010.0040-A | 278.71
10.010.0045-0 | 395.24
10.010.0045-A | 373.24
10.010.0050-0 | 172.89
10.010.0050-A | 163.52
10.010.0055-0 | 297.32
10.010.0055-A | 281.85
10.010.0060-0 | 401.27
10.010.0060-A | 378.47
10.010.0065-0 | 253.22
10.010.0065-A | 238.25
10.010.0070-0 | 445.18
10.010.0070-A | 418.95
10.010.0075-0 | 596.85
10.010.0075-A | 559.52
10.010.0080-0 | 264.07
10.010.0080-A | 247.65
10.010.0085-0 | 458.04
10.010.0085-A | 430.09
10.010.0090-0 | 615.33
10.010.0090-A | 575.54
10.010.0095-0 | 272.1
10.010.0095-A | 254.62
10.010.0100-0 | 474.11
10.010.0100-A | 444.02
10.010.0105-0 | 649.89
10.010.0105-A | 605.49
10.011.0006-1 | 95.74
10.011.0006-B | 89.33
10.011.0007-0 | 129.25
10.011.0007-A | 120.6
10.011.0008-0 | 153.18
10.011.0008-A | 142.93
10.011.0009-1 | 162.76
10.011.0009-B | 151.86
10.011.0010-0 | 219.72
10.011.0010-A | 205.02
10.011.0011-0 | 260.41
10.011.0011-A | 242.99
10.011.0020-0 | 13.69
10.011.0020-A | 12.77
10.012.0001-0 | 133.92
10.012.0001-A | 115.99
10.012.0005-0 | 174.09
10.012.0005-A | 150.79
10.012.0010-0 | 308.01
10.012.0010-A | 266.79
10.012.0015-0 | 361.58
10.012.0015-A | 313.19
10.012.0050-0 | 338
10.012.0050-A | 322.58
10.012.0055-1 | 507
10.012.0055-B | 483.87
10.012.0060-0 | 585.87
10.012.0060-A | 559.14
10.012.0065-0 | 676
10.012.0065-A | 645.16
10.012.0070-0 | 845
10.012.0070-A | 806.45
10.012.0080-0 | 1047.8
10.012.0080-A | 1000
10.012.0100-0 | 140.9
10.012.0100-A | 122.83
10.012.0101-0 | 221.78
10.012.0101-A | 193.19
10.012.0105-0 | 241.38
10.012.0105-A | 210.52
10.012.0107-0 | 281.39
10.012.0107-A | 245.41
10.012.0110-0 | 301.54
10.012.0110-A | 263.16
10.012.0112-0 | 325.39
10.012.0112-A | 284.31
10.012.0115-0 | 168.92
10.012.0115-A | 147.33
10.012.0120-0 | 249
10.012.0120-A | 217.25
10.012.0150-0 | 141.88
10.012.0150-A | 123.78
10.012.0155-0 | 212.15
10.012.0155-A | 184.89
10.012.0160-0 | 295.36
10.012.0160-A | 262.47
10.013.0002-0 | 33.43
10.013.0002-A | 31.14
10.013.0005-0 | 29.85
10.013.0005-A | 27.46
10.014.0001-0 | 6.87
10.014.0001-A | 6.87
10.014.0005-0 | 6.73
10.014.0005-A | 6.73
10.014.0010-0 | 18.65
10.014.0010-A | 18.44
10.014.0015-0 | 16.13
10.014.0015-A | 16.06
10.014.0020-0 | 4.36
10.014.0020-A | 4.36
10.014.0021-0 | 4.45
10.014.0021-A | 4.45
10.014.0022-0 | 4.36
10.014.0022-A | 4.36
10.015.0001-0 | 2.51
10.015.0001-A | 2.51
10.015.0005-0 | 8.49
10.015.0005-A | 8.3
10.015.0010-0 | 11.88
10.015.0010-A | 11.65
10.015.0015-0 | 15.42
10.015.0015-A | 15.14
10.016.0001-0 | 246.48
10.016.0001-A | 231.96
10.017.0002-0 | 65.5
10.017.0002-A | 61.08
10.017.0005-0 | 67.44
10.017.0005-A | 62.85
10.017.0008-1 | 102.31
10.017.0008-B | 95.83
10.017.0013-0 | 71.1
10.017.0013-A | 65.84
10.017.0016-0 | 89.39
10.017.0016-A | 83.89
10.017.0021-0 | 104.07
10.017.0021-A | 97.63
10.028.0005-0 | 55.02
10.028.0005-A | 51.35
10.028.0010-0 | 74.81
10.028.0010-A | 69.98
10.028.0015-0 | 95.29
10.028.0015-A | 89.1
10.028.0025-0 | 69.49
10.028.0025-A | 64.74
10.028.0030-0 | 91.66
10.028.0030-A | 86.13
10.028.0035-0 | 120.97
10.028.0035-A | 114.12
10.028.0040-0 | 123.53
10.028.0040-A | 118.86
10.028.0045-0 | 229.67
10.028.0045-A | 222.76
10.028.0050-0 | 321.34
10.028.0050-A | 312.85
10.060.0004-0 | 126.27
10.060.0004-A | 115.73
10.065.0001-0 | 886.53
10.065.0001-A | 827.1
10.065.0002-0 | 1081.56
10.065.0002-A | 1009.17
10.065.0003-0 | 1773.07
10.065.0003-A | 1654.2
10.065.0004-0 | 2392.19
10.065.0004-A | 2231.72
10.070.0001-0 | 12.43
10.070.0001-A | 11.99
10.080.0001-0 | 80.8
10.080.0001-A | 70.04
11.001.0001-1 | 246.82
11.001.0001-B | 246.82
11.001.0005-1 | 265.62
11.001.0005-B | 265.62
11.001.0006-1 | 286.25
11.001.0006-B | 286.25
11.001.0007-1 | 303.12
11.001.0007-B | 303.12
11.001.0008-1 | 328.02
11.001.0008-B | 328.02
11.001.0010-0 | 336.16
11.001.0010-A | 336.16
11.001.0013-1 | 339.81
11.001.0013-B | 339.81
11.001.0015-1 | 301.49
11.001.0015-B | 301.49
11.001.0018-0 | 726.37
11.001.0018-A | 726.37
11.001.0019-0 | 311.5
11.001.0019-A | 311.5
11.001.0020-1 | 208.53
11.001.0020-B | 208.53
11.001.0030-0 | 332.57
11.001.0030-A | 332.57
11.001.0032-1 | 393.62
11.001.0032-B | 393.62
11.001.0036-1 | 343.34
11.001.0036-B | 343.34
11.001.0038-1 | 370.63
11.001.0038-B | 370.63
11.001.0040-1 | 394.79
11.001.0040-B | 394.79
11.002.0010-0 | 129.28
11.002.0010-A | 112.06
11.002.0011-1 | 47.73
11.002.0011-B | 42.78
11.002.0012-1 | 60.22
11.002.0012-B | 52.9
11.002.0013-1 | 78.22
11.002.0013-B | 68.54
11.002.0014-1 | 93.84
11.002.0014-B | 82.37
11.002.0015-1 | 107.97
11.002.0015-B | 95.05
11.002.0017-1 | 41.19
11.002.0017-B | 38.23
11.002.0018-0 | 48.78
11.002.0018-A | 44.63
11.002.0021-1 | 92.05
11.002.0021-B | 80.2
11.002.0022-1 | 96.15
11.002.0022-B | 83.86
11.002.0023-1 | 116.64
11.002.0023-B | 102.05
11.002.0024-1 | 128.85
11.002.0024-B | 112.73
11.002.0025-1 | 170.95
11.002.0025-B | 149.07
11.002.0027-1 | 80.75
11.002.0027-B | 70.38
11.002.0028-1 | 93.79
11.002.0028-B | 81.69
11.002.0029-1 | 105.38
11.002.0029-B | 92.28
11.002.0030-1 | 117.44
11.002.0030-B | 102.83
11.002.0031-1 | 154.74
11.002.0031-B | 135.01
11.002.0033-1 | 70.28
11.002.0033-B | 61.01
11.002.0034-1 | 70.71
11.002.0034-B | 61.37
11.002.0035-1 | 71.36
11.002.0035-B | 61.92
11.002.0036-1 | 74
11.002.0036-B | 64.19
11.002.0037-1 | 85.4
11.002.0037-B | 74.04
11.002.0039-1 | 6.64
11.002.0039-B | 5.76
11.002.0040-1 | 4.13
11.002.0040-B | 3.69
11.002.0041-0 | 80.73
11.002.0041-A | 70.08
11.002.0042-0 | 81.21
11.002.0042-A | 70.48
11.002.0043-1 | 82.07
11.002.0043-B | 71.21
11.002.0044-0 | 85
11.002.0044-A | 73.73
11.002.0045-0 | 98.13
11.002.0045-A | 85.08
11.002.0060-0 | 139.88
11.002.0060-A | 122.67
11.003.0001-1 | 441.69
11.003.0001-B | 417.41
11.003.0002-0 | 460.49
11.003.0002-A | 436.22
11.003.0003-1 | 481.12
11.003.0003-B | 456.85
11.003.0005-1 | 497.99
11.003.0005-B | 473.72
11.003.0006-0 | 522.89
11.003.0006-A | 498.62
11.003.0007-0 | 531.03
11.003.0007-A | 506.76
11.003.0008-0 | 534.68
11.003.0008-A | 510.41
11.003.0010-0 | 485.37
11.003.0010-A | 461.1
11.003.0014-1 | 381.33
11.003.0014-B | 360.4
11.003.0015-0 | 335.52
11.003.0015-A | 314.59
11.003.0020-0 | 376.38
11.003.0020-A | 355.09
11.003.0050-0 | 45.39
11.003.0050-A | 41.28
11.003.0052-0 | 46.52
11.003.0052-A | 42.41
11.003.0054-0 | 47.45
11.003.0054-A | 43.34
11.003.0056-0 | 48.82
11.003.0056-A | 44.71
11.003.0060-0 | 52.03
11.003.0060-A | 47.92
11.003.0062-0 | 53.68
11.003.0062-A | 49.57
11.003.0064-0 | 55.03
11.003.0064-A | 50.92
11.003.0066-0 | 57.02
11.003.0066-A | 52.91
11.003.0070-0 | 60
11.003.0070-A | 55.89
11.003.0072-0 | 62.27
11.003.0072-A | 58.16
11.003.0074-0 | 64.12
11.003.0074-A | 60.01
11.003.0076-0 | 66.86
11.003.0076-A | 62.75
11.004.0001-1 | 30.22
11.004.0001-B | 27
11.004.0002-0 | 240.61
11.004.0002-A | 213.75
11.004.0003-0 | 296.86
11.004.0003-A | 270
11.004.0020-1 | 54.94
11.004.0020-B | 49.22
11.004.0021-1 | 59.8
11.004.0021-B | 54.08
11.004.0022-1 | 66.23
11.004.0022-B | 60.51
11.004.0023-1 | 74.69
11.004.0023-B | 68.97
11.004.0024-1 | 99.08
11.004.0024-B | 89.5
11.004.0025-1 | 91.2
11.004.0025-B | 81.62
11.004.0026-0 | 57.52
11.004.0026-A | 52.05
11.004.0027-0 | 137.4
11.004.0027-A | 129.05
11.004.0028-0 | 112.07
11.004.0028-A | 102.48
11.004.0029-0 | 28.32
11.004.0029-A | 25.72
11.004.0030-1 | 46.3
11.004.0030-B | 42.85
11.004.0035-1 | 9.43
11.004.0035-B | 8.56
11.004.0036-0 | 11.87
11.004.0036-A | 10.92
11.004.0037-0 | 13.72
11.004.0037-A | 12.62
11.004.0038-1 | 18.28
11.004.0038-B | 16.82
11.004.0053-1 | 72.69
11.004.0053-B | 66.32
11.004.0055-0 | 1818.08
11.004.0055-A | 1766.69
11.004.0060-0 | 124.99
11.004.0060-A | 116.63
11.004.0061-0 | 11.73
11.004.0061-A | 10.96
11.004.0063-0 | 10.97
11.004.0063-A | 10.2
11.004.0065-0 | 29.25
11.004.0065-A | 26.68
11.004.0066-0 | 26.38
11.004.0066-A | 23.81
11.004.0069-1 | 38.8
11.004.0069-B | 35.21
11.004.0070-1 | 35.56
11.004.0070-B | 31.96
11.004.0072-1 | 60.23
11.004.0072-B | 54.57
11.004.0073-1 | 55.39
11.004.0073-B | 49.73
11.004.0075-0 | 69.59
11.004.0075-A | 62.91
11.004.0076-1 | 64.04
11.004.0076-B | 57.35
11.004.0080-0 | 3.32
11.004.0080-A | 3
11.004.0100-0 | 76.66
11.004.0100-A | 73.49
11.004.0200-0 | 726.91
11.004.0200-A | 680.67
11.005.0001-1 | 76.02
11.005.0001-B | 67.57
11.005.0002-1 | 100.89
11.005.0002-B | 92.44
11.005.0005-1 | 163.49
11.005.0005-B | 151.86
11.005.0006-1 | 133.33
11.005.0006-B | 120.93
11.005.0010-0 | 59.63
11.005.0010-A | 53.14
11.005.0012-0 | 71.04
11.005.0012-A | 64.55
11.005.0015-0 | 92.98
11.005.0015-A | 84.53
11.005.0020-0 | 37.43
11.005.0020-A | 34.86
11.005.0050-0 | 249.14
11.005.0050-A | 225.1
11.005.0055-0 | 206.61
11.005.0055-A | 184.38
11.008.0001-1 | 6.15
11.008.0001-B | 6.15
11.008.0003-0 | 5.36
11.008.0003-A | 5.36
11.008.0004-1 | 5.68
11.008.0004-B | 5.68
11.009.0011-0 | 5.55
11.009.0011-A | 5.55
11.009.0012-0 | 5.77
11.009.0012-A | 5.77
11.009.0013-0 | 5.46
11.009.0013-A | 5.46
11.009.0014-1 | 5.07
11.009.0014-B | 5.07
11.009.0015-1 | 4.66
11.009.0015-B | 4.66
11.009.0050-1 | 10.77
11.009.0050-B | 10.15
11.009.0052-1 | 9.21
11.009.0052-B | 8.7
11.009.0054-1 | 8.76
11.009.0054-B | 8.35
11.009.0060-1 | 9.78
11.009.0060-B | 9.21
11.009.0062-1 | 9.62
11.009.0062-B | 9.11
11.009.0070-1 | 10.08
11.009.0070-B | 9.46
11.009.0072-1 | 9.11
11.009.0072-B | 8.57
11.009.0074-1 | 8.13
11.009.0074-B | 7.66
11.009.0100-1 | 11.38
11.009.0100-B | 10.75
11.009.0102-1 | 10.01
11.009.0102-B | 9.46
11.009.0104-1 | 9.75
11.009.0104-B | 9.28
11.009.0110-1 | 10.77
11.009.0110-B | 10.14
11.009.0112-1 | 10.42
11.009.0112-B | 9.87
11.009.0120-1 | 10.69
11.009.0120-B | 10.06
11.009.0122-1 | 9.72
11.009.0122-B | 9.16
11.009.0124-1 | 8.74
11.009.0124-B | 8.26
11.010.0008-0 | 10.24
11.010.0008-A | 10.24
11.010.0028-0 | 21.83
11.010.0028-A | 21.83
11.010.0029-0 | 17.96
11.010.0029-A | 17.96
11.010.0030-0 | 17.72
11.010.0030-A | 17.72
11.010.0031-0 | 17.09
11.010.0031-A | 17.09
11.010.0032-0 | 16.66
11.010.0032-A | 16.66
11.010.0033-0 | 16.14
11.010.0033-A | 16.14
11.010.0034-0 | 14.54
11.010.0034-A | 14.54
11.010.0035-0 | 13.35
11.010.0035-A | 13.35
11.010.0036-0 | 13.24
11.010.0036-A | 13.24
11.010.0037-0 | 12.74
11.010.0037-A | 12.74
11.010.0038-0 | 12.44
11.010.0038-A | 12.44
11.010.0039-0 | 12.19
11.010.0039-A | 12.19
11.010.0060-0 | 10.88
11.010.0060-A | 10.88
11.010.0081-0 | 21.75
11.010.0081-A | 21.75
11.010.0082-0 | 18.99
11.010.0082-A | 18.99
11.010.0083-0 | 17.61
11.010.0083-A | 17.61
11.010.0084-0 | 16.39
11.010.0084-A | 16.39
11.010.0085-0 | 16.75
11.010.0085-A | 16.75
11.010.0086-0 | 15.97
11.010.0086-A | 15.97
11.010.0087-0 | 14.17
11.010.0087-A | 14.17
11.010.0088-0 | 13.24
11.010.0088-A | 13.24
11.010.0089-0 | 12.89
11.010.0089-A | 12.89
11.010.0090-0 | 13.04
11.010.0090-A | 13.04
11.010.0091-0 | 12.78
11.010.0091-A | 12.78
11.010.0092-0 | 12.45
11.010.0092-A | 12.45
11.011.0010-0 | 3.31
11.011.0010-A | 3.08
11.011.0011-0 | 3.46
11.011.0011-A | 3.21
11.011.0012-0 | 3.65
11.011.0012-A | 3.38
11.011.0013-0 | 3.8
11.011.0013-A | 3.5
11.011.0014-0 | 3.89
11.011.0014-A | 3.58
11.011.0015-0 | 3.98
11.011.0015-A | 3.65
11.011.0016-0 | 4.03
11.011.0016-A | 3.69
11.011.0017-1 | 4.44
11.011.0017-B | 4.07
11.011.0018-0 | 4.73
11.011.0018-A | 4.32
11.011.0019-0 | 4.88
11.011.0019-A | 4.44
11.011.0020-0 | 5.17
11.011.0020-A | 4.69
11.011.0021-0 | 5.29
11.011.0021-A | 4.79
11.011.0022-0 | 5.62
11.011.0022-A | 5.07
11.011.0023-1 | 4.61
11.011.0023-B | 4
11.011.0024-1 | 3.84
11.011.0024-B | 3.33
11.011.0025-1 | 3.07
11.011.0025-B | 2.66
11.011.0027-0 | 4.23
11.011.0027-A | 3.66
11.011.0028-0 | 3.84
11.011.0028-A | 3.33
11.011.0029-0 | 4.61
11.011.0029-A | 4
11.011.0030-1 | 4.04
11.011.0030-B | 3.5
11.011.0031-1 | 3.46
11.011.0031-B | 3
11.011.0035-0 | 5.22
11.011.0035-A | 4.59
11.011.0036-0 | 4.64
11.011.0036-A | 4.09
11.011.0037-0 | 4.07
11.011.0037-A | 3.59
11.011.0040-0 | 1.92
11.011.0040-A | 1.66
11.012.0015-0 | 350.93
11.012.0015-A | 344.94
11.012.0016-0 | 521.58
11.012.0016-A | 509.39
11.012.0017-0 | 574.95
11.012.0017-A | 556.77
11.012.0018-0 | 777.91
11.012.0018-A | 753.98
11.012.0019-0 | 913.14
11.012.0019-A | 888.1
11.012.0020-0 | 938.72
11.012.0020-A | 912.71
11.012.0021-0 | 979.73
11.012.0021-A | 952.87
11.012.0025-1 | 1307.09
11.012.0025-B | 1277.41
11.012.0030-0 | 2279.52
11.012.0030-A | 2244.24
11.012.0035-0 | 3268.19
11.012.0035-A | 3229.06
11.012.0040-0 | 4536.58
11.012.0040-A | 4494.55
11.012.0045-0 | 5502.3
11.012.0045-A | 5457.67
11.012.0050-0 | 8088.96
11.012.0050-A | 8038.46
11.012.0060-0 | 365.93
11.012.0060-A | 359.94
11.012.0061-0 | 531.58
11.012.0061-A | 519.39
11.012.0062-0 | 584.95
11.012.0062-A | 566.77
11.012.0063-0 | 827.91
11.012.0063-A | 803.98
11.012.0064-0 | 1069.74
11.012.0064-A | 1044.7
11.012.0065-0 | 1091.92
11.012.0065-A | 1065.91
11.012.0066-0 | 1124.43
11.012.0066-A | 1097.57
11.012.0070-0 | 1776.19
11.012.0070-A | 1746.51
11.012.0075-0 | 3179.9
11.012.0075-A | 3144.62
11.012.0080-0 | 3897.99
11.012.0080-A | 3858.86
11.012.0085-0 | 5777.75
11.012.0085-A | 5735.72
11.012.0090-0 | 6435
11.012.0090-A | 6390.37
11.012.0095-0 | 7589.46
11.012.0095-A | 7538.96
11.013.0003-1 | 1774.28
11.013.0003-B | 1635.02
11.013.0005-0 | 275.43
11.013.0005-A | 254.88
11.013.0006-0 | 26.62
11.013.0006-A | 24.37
11.013.0009-0 | 37.31
11.013.0009-A | 34.86
11.013.0014-0 | 2091.17
11.013.0014-A | 1952.57
11.013.0015-0 | 2109.88
11.013.0015-A | 1971.28
11.013.0016-0 | 2117.76
11.013.0016-A | 1979.17
11.013.0059-0 | 156.74
11.013.0059-A | 143.77
11.013.0060-0 | 192.67
11.013.0060-A | 180.67
11.013.0061-0 | 180.05
11.013.0061-A | 165.76
11.013.0062-0 | 226.98
11.013.0062-A | 213.06
11.013.0063-0 | 212.62
11.013.0063-A | 195.99
11.013.0064-0 | 252.83
11.013.0064-A | 237.27
11.013.0065-0 | 624.68
11.013.0065-A | 563.38
11.013.0066-0 | 248.49
11.013.0066-A | 232.6
11.013.0067-0 | 625.04
11.013.0067-A | 563.4
11.013.0068-0 | 285.47
11.013.0068-A | 267.3
11.013.0069-0 | 668.97
11.013.0069-A | 605.06
11.013.0070-1 | 2129.95
11.013.0070-B | 1986.8
11.013.0075-0 | 2148.65
11.013.0075-A | 2005.51
11.013.0080-0 | 2156.54
11.013.0080-A | 2013.39
11.013.0100-0 | 2214.75
11.013.0100-A | 2069.89
11.013.0105-0 | 2183.71
11.013.0105-A | 2045.48
11.013.0110-0 | 2194.69
11.013.0110-A | 2056.46
11.013.0130-0 | 1759.59
11.013.0130-A | 1649.9
11.013.0135-0 | 1778.3
11.013.0135-A | 1668.61
11.013.0140-0 | 1786.18
11.013.0140-A | 1676.49
11.015.0001-0 | 4.03
11.015.0001-A | 4.03
11.015.0003-0 | 4.73
11.015.0003-A | 4.73
11.015.0004-0 | 4.2
11.015.0004-A | 4.2
11.015.0019-0 | 2652.46
11.015.0019-A | 2619.82
11.015.0020-0 | 2393.7
11.015.0020-A | 2361.06
11.015.0021-0 | 13.01
11.015.0021-A | 11.52
11.015.0022-0 | 24.86
11.015.0022-A | 21.87
11.015.0030-0 | 58.48
11.015.0030-A | 57.4
11.016.0001-0 | 12.87
11.016.0001-A | 12.15
11.016.0002-1 | 18249.9
11.016.0002-B | 16787.71
11.016.0003-0 | 160.91
11.016.0003-A | 151.99
11.016.0004-0 | 174.35
11.016.0004-A | 164.67
11.016.0005-0 | 220.74
11.016.0005-A | 208.5
11.016.0006-0 | 283.19
11.016.0006-A | 267.47
11.016.0007-0 | 12.06
11.016.0007-A | 11.46
11.016.0020-0 | 8.7
11.016.0020-A | 8.48
11.016.0022-0 | 11.78
11.016.0022-A | 11.12
11.016.0030-0 | 19.99
11.016.0030-A | 18.64
11.016.0040-0 | 618.51
11.016.0040-A | 589.04
11.016.0045-0 | 335.54
11.016.0045-A | 335.12
11.016.0047-0 | 285.48
11.016.0047-A | 256.35
11.016.0100-0 | 19.96
11.016.0100-A | 18.54
11.016.0101-0 | 12.86
11.016.0101-A | 11.45
11.016.0102-0 | 7.09
11.016.0102-A | 7.09
11.016.0200-0 | 6.61
11.016.0200-A | 6.61
11.016.0201-0 | 15
11.016.0201-A | 13.08
11.016.0505-1 | 12.47
11.016.0505-B | 11.91
11.018.0020-0 | 111.11
11.018.0020-A | 111.11
11.018.0021-0 | 436.94
11.018.0021-A | 421.3
11.018.0025-0 | 118.61
11.018.0025-A | 118.61
11.018.0026-0 | 444.45
11.018.0026-A | 428.8
11.018.0030-0 | 133.63
11.018.0030-A | 133.63
11.018.0031-0 | 459.46
11.018.0031-A | 443.82
11.018.0050-0 | 156.15
11.018.0050-A | 156.15
11.018.0051-0 | 198.19
11.018.0051-A | 198.19
11.018.0052-0 | 97.59
11.018.0052-A | 97.59
11.018.0053-0 | 222.22
11.018.0053-A | 222.22
11.018.0054-0 | 208.7
11.018.0054-A | 208.7
11.018.0060-0 | 152.49
11.018.0060-A | 152.49
11.018.0075-0 | 25.84
11.018.0075-A | 23.27
11.018.0080-0 | 28.68
11.018.0080-A | 26.11
11.018.0085-0 | 31.26
11.018.0085-A | 28.69
11.018.0090-0 | 36.09
11.018.0090-A | 33.52
11.019.0001-0 | 51.66
11.019.0001-A | 49.04
11.019.0005-0 | 436.44
11.019.0005-A | 411.77
11.019.0010-0 | 428.1
11.019.0010-A | 403.43
11.019.0015-0 | 427.36
11.019.0015-A | 402.68
11.020.0001-0 | 40.24
11.020.0001-A | 36.61
11.020.0002-0 | 23.3
11.020.0002-A | 21.4
11.020.0003-0 | 85.28
11.020.0003-A | 79.31
11.020.0006-0 | 147.83
11.020.0006-A | 138.31
11.020.0007-1 | 65.6
11.020.0007-B | 61
11.020.0011-1 | 113.71
11.020.0011-B | 106.39
11.020.0012-0 | 55.76
11.020.0012-A | 51.85
11.020.0015-0 | 96.65
11.020.0015-A | 90.43
11.020.0020-0 | 23.74
11.020.0020-A | 20.58
11.021.0010-1 | 36.57
11.021.0010-B | 35.5
11.023.0001-0 | 6.46
11.023.0001-A | 6.46
11.023.0002-0 | 4.42
11.023.0002-A | 4.42
11.023.0003-0 | 5.95
11.023.0003-A | 5.95
11.023.0004-0 | 6.14
11.023.0004-A | 6.14
11.023.0005-0 | 4.37
11.023.0005-A | 4.37
11.024.0001-1 | 1259.5
11.024.0001-B | 1221.72
11.024.0002-0 | 1007.6
11.024.0002-A | 977.38
11.024.0005-0 | 881.65
11.024.0005-A | 855.2
11.024.0008-0 | 705.32
11.024.0008-A | 684.16
11.024.0010-1 | 1589.32
11.024.0010-B | 1551.54
11.024.0012-0 | 1271.45
11.024.0012-A | 1241.23
11.024.0015-0 | 1112.52
11.024.0015-A | 1086.08
11.024.0018-0 | 890.02
11.024.0018-A | 868.86
11.025.0002-0 | 384.75
11.025.0002-A | 375.85
11.025.0006-0 | 393.66
11.025.0006-A | 384.76
11.025.0009-0 | 403.49
11.025.0009-A | 394.58
11.025.0012-0 | 416.39
11.025.0012-A | 407.49
11.025.0013-0 | 431.51
11.025.0013-A | 422.6
11.025.0014-0 | 452.82
11.025.0014-A | 443.92
11.026.0010-0 | 55.32
11.026.0010-A | 51.3
11.026.0015-0 | 2.74
11.026.0015-A | 2.38
11.026.0016-0 | 11.67
11.026.0016-A | 10.13
11.026.0020-0 | 131.28
11.026.0020-A | 117.6
11.026.0025-0 | 129.95
11.026.0025-A | 116.55
11.026.0030-0 | 232.61
11.026.0030-A | 225.02
11.026.0032-0 | 564.42
11.026.0032-A | 553.48
11.026.0033-0 | 535.11
11.026.0033-A | 524.17
11.026.0035-0 | 43.41
11.026.0035-A | 40.68
11.030.0020-0 | 102.99
11.030.0020-A | 98.49
11.030.0025-0 | 103.65
11.030.0025-A | 99.14
11.030.0030-0 | 103.92
11.030.0030-A | 99.42
11.030.0050-0 | 101.42
11.030.0050-A | 96.47
11.030.0055-0 | 102.26
11.030.0055-A | 97.32
11.030.0060-0 | 102.62
11.030.0060-A | 97.67
11.030.0080-0 | 124.79
11.030.0080-A | 119.41
11.030.0085-0 | 125.63
11.030.0085-A | 120.25
11.030.0090-0 | 125.99
11.030.0090-A | 120.6
11.030.0110-0 | 131.12
11.030.0110-A | 125.59
11.030.0115-0 | 131.96
11.030.0115-A | 126.43
11.030.0120-0 | 132.32
11.030.0120-A | 126.79
11.031.0005-0 | 258.41
11.031.0005-A | 251.65
11.031.0006-0 | 143.07
11.031.0006-A | 138.8
11.031.0010-0 | 250.41
11.031.0010-A | 243.65
11.031.0011-0 | 135.07
11.031.0011-A | 130.8
11.031.0050-0 | 153.3
11.031.0050-A | 149.36
11.031.0051-0 | 109.54
11.031.0051-A | 106.67
11.032.0005-0 | 295.55
11.032.0005-A | 290.1
11.034.0005-0 | 160.53
11.034.0005-A | 157.36
11.034.0010-0 | 197.39
11.034.0010-A | 193.84
11.035.0001-1 | 13.99
11.035.0001-B | 12.68
11.035.0002-1 | 12.3
11.035.0002-B | 10.99
11.035.0005-0 | 72.92
11.035.0005-A | 71.86
11.035.0010-0 | 74.68
11.035.0010-A | 73.33
11.035.0015-0 | 88.6
11.035.0015-A | 86.95
11.035.0020-0 | 109.47
11.035.0020-A | 107.52
11.036.0001-1 | 67.41
11.036.0001-B | 67.08
11.036.0002-1 | 92.25
11.036.0002-B | 91.92
11.037.0001-0 | 85.78
11.037.0001-A | 82.07
11.038.0001-0 | 11.89
11.038.0001-A | 10.49
11.039.0001-0 | 136769.26
11.039.0001-A | 129480.27
11.040.0100-0 | 3365.32
11.040.0100-A | 3306.13
11.040.0105-0 | 4313.93
11.040.0105-A | 4254.74
11.040.0120-0 | 882.04
11.040.0120-A | 824.46
11.040.0130-0 | 951.54
11.040.0130-A | 893.97
11.043.0002-0 | 61.2
11.043.0002-A | 57.65
11.043.0003-0 | 72.77
11.043.0003-A | 69.22
11.043.0004-0 | 84.33
11.043.0004-A | 80.78
11.043.0005-0 | 95.9
11.043.0005-A | 92.35
11.043.0006-0 | 80.26
11.043.0006-A | 75.59
11.043.0007-0 | 102.95
11.043.0007-A | 98.28
11.043.0008-0 | 125.64
11.043.0008-A | 120.98
11.043.0009-0 | 148.34
11.043.0009-A | 143.67
11.043.0010-0 | 171.03
11.043.0010-A | 166.36
11.043.0011-0 | 71.94
11.043.0011-A | 67.46
11.043.0012-0 | 83.51
11.043.0012-A | 79.03
11.043.0013-0 | 95.08
11.043.0013-A | 90.6
11.043.0014-1 | 106.64
11.043.0014-B | 102.16
11.043.0015-0 | 131.22
11.043.0015-A | 126.74
11.043.0016-0 | 85.42
11.043.0016-A | 80.57
11.043.0017-0 | 108.11
11.043.0017-A | 103.26
11.043.0018-0 | 130.81
11.043.0018-A | 125.95
11.043.0019-1 | 159.08
11.043.0019-B | 153.48
11.043.0020-0 | 181.77
11.043.0020-A | 176.17
11.043.0021-0 | 129.63
11.043.0021-A | 117.68
11.043.0022-0 | 141.2
11.043.0022-A | 129.25
11.043.0023-0 | 152.76
11.043.0023-A | 140.81
11.043.0024-1 | 164.33
11.043.0024-B | 152.38
11.043.0025-0 | 188.91
11.043.0025-A | 176.96
11.043.0026-0 | 143.11
11.043.0026-A | 130.78
11.043.0027-0 | 165.8
11.043.0027-A | 153.48
11.043.0028-0 | 188.49
11.043.0028-A | 176.17
11.043.0029-1 | 230.72
11.043.0029-B | 215.78
11.043.0030-0 | 253.41
11.043.0030-A | 238.47
11.044.0006-0 | 2370.72
11.044.0006-A | 2172.81
11.044.0007-0 | 2852.69
11.044.0007-A | 2621.79
11.044.0008-0 | 3597.57
11.044.0008-A | 3345.97
11.044.0009-0 | 4248.51
11.044.0009-A | 3910.13
11.044.0010-0 | 4988.24
11.044.0010-A | 4551.06
11.044.0056-0 | 785.17
11.044.0056-A | 702.81
11.044.0058-0 | 916.25
11.044.0058-A | 820.15
11.044.0060-0 | 1251.79
11.044.0060-A | 1110.96
11.045.0006-0 | 2432.51
11.045.0006-A | 2226.36
11.045.0007-0 | 2924.81
11.045.0007-A | 2684.28
11.045.0008-0 | 3676.15
11.045.0008-A | 3414.07
11.045.0009-0 | 4354.22
11.045.0009-A | 4001.74
11.045.0010-0 | 5124.77
11.045.0010-A | 4669.37
11.046.0001-0 | 225.89
11.046.0001-A | 225.89
11.046.0004-0 | 252.58
11.046.0004-A | 252.58
11.046.0007-0 | 261.93
11.046.0007-A | 261.93
11.046.0010-0 | 280.64
11.046.0010-A | 280.64
11.046.0013-0 | 288.53
11.046.0013-A | 288.53
11.046.0014-0 | 290.14
11.046.0014-A | 290.14
11.046.0015-0 | 299.35
11.046.0015-A | 299.35
11.046.0060-0 | 298.18
11.046.0060-A | 298.18
11.046.0080-1 | 497.49
11.046.0080-B | 475.97
11.046.0105-0 | 539.35
11.046.0105-A | 517.83
11.046.0110-0 | 566.63
11.046.0110-A | 545.11
11.046.0115-0 | 590.8
11.046.0115-A | 569.28
11.046.0180-0 | 28.06
11.046.0180-A | 28.06
11.047.0010-1 | 243.18
11.047.0010-B | 232.88
11.047.0011-1 | 1654.2
11.047.0011-B | 1563.75
11.047.0012-0 | 253.07
11.047.0012-A | 242.77
11.047.0015-0 | 157.37
11.047.0015-A | 152.55
11.047.0016-0 | 1306.58
11.047.0016-A | 1216.13
11.047.0050-0 | 358.17
11.047.0050-A | 323.87
11.048.0010-1 | 297.34
11.048.0010-B | 287.89
11.048.0015-1 | 324.03
11.048.0015-B | 314.58
11.048.0020-1 | 333.38
11.048.0020-B | 323.94
11.048.0025-1 | 352.09
11.048.0025-B | 342.65
11.048.0030-1 | 359.98
11.048.0030-B | 350.53
11.048.0035-1 | 361.59
11.048.0035-B | 352.14
11.048.0040-1 | 370.8
11.048.0040-B | 361.36
11.048.0050-0 | 147.72
11.048.0050-A | 141.7
11.048.0055-0 | 157.67
11.048.0055-A | 151.22
11.048.0060-0 | 167.62
11.048.0060-A | 160.74
11.050.0001-1 | 8.25
11.050.0001-B | 8.25
11.050.0002-0 | 1.65
11.050.0002-A | 1.65
11.050.0010-0 | 4.5
11.050.0010-A | 4.5
11.055.0001-1 | 19.56
11.055.0001-B | 17.15
11.055.0002-0 | 4.56
11.055.0002-A | 3.99
11.055.0010-0 | 10.86
11.055.0010-A | 9.61
11.060.0160-0 | 15374.55
11.060.0160-A | 13995.84
11.060.0165-0 | 28650.8
11.060.0165-A | 26219.77
11.060.0170-0 | 17492.22
11.060.0170-A | 15866.37
11.060.0175-0 | 32318.28
11.060.0175-A | 29631.13
11.060.0180-0 | 37099.7
11.060.0180-A | 33908.68
11.060.0185-0 | 32506.06
11.060.0185-A | 29697.91
11.060.0190-0 | 38001.21
11.060.0190-A | 34799.52
11.060.0195-0 | 42510.04
11.060.0195-A | 39019.95
11.060.0200-0 | 6816.87
11.060.0200-A | 6289.52
11.060.0205-0 | 10487.5
11.060.0205-A | 10487.5
11.060.0410-0 | 445.47
11.060.0410-A | 428.31
11.060.0415-0 | 147.42
11.060.0415-A | 133.88
11.061.0001-0 | 296.84
11.061.0001-A | 278.99
11.061.0002-0 | 133.71
11.061.0002-A | 115.86
11.080.0010-0 | 57.09
11.080.0010-A | 54.52
11.090.0500-0 | 43.3
11.090.0500-A | 39.56
11.090.0505-0 | 104.73
11.090.0505-A | 101.11
11.090.0510-0 | 26.2
11.090.0510-A | 23.63
11.090.0515-0 | 41.6
11.090.0515-A | 39.44
11.090.0520-0 | 457.1
11.090.0520-A | 441.68
11.090.0530-0 | 163.72
11.090.0530-A | 161.17
11.090.0535-0 | 64.94
11.090.0535-A | 63.32
11.090.0600-0 | 3337.84
11.090.0600-A | 3296.72
11.090.0610-0 | 1685.79
11.090.0610-A | 1648.98
11.090.0611-0 | 21.47
11.090.0611-A | 18.6
11.090.0620-0 | 10.11
11.090.0620-A | 8.84
11.091.0001-0 | 997.99
11.091.0001-A | 888.9
11.092.0001-0 | 524.89
11.092.0001-A | 499.97
12.001.0010-0 | 412.14
12.001.0010-A | 375.19
12.001.0015-0 | 504.74
12.001.0015-A | 457.06
12.001.0020-0 | 357.5
12.001.0020-A | 327.84
12.001.0025-0 | 446.59
12.001.0025-A | 405.03
12.001.0030-0 | 543.75
12.001.0030-A | 489.22
12.001.0035-0 | 643.33
12.001.0035-A | 575.52
12.001.0040-0 | 76.4
12.001.0040-A | 66.46
12.001.0045-0 | 152.8
12.001.0045-A | 132.93
12.001.0070-0 | 239.59
12.001.0070-A | 220.09
12.001.0075-0 | 309.36
12.001.0075-A | 281.51
12.001.0090-0 | 579.43
12.001.0090-A | 521.08
12.001.0095-0 | 694.87
12.001.0095-A | 621.11
12.001.0100-0 | 798.28
12.001.0100-A | 709.54
12.001.0105-0 | 952.2
12.001.0105-A | 842.91
12.001.0115-0 | 134.12
12.001.0115-A | 116.47
12.002.0010-0 | 1241.47
12.002.0010-A | 1178.91
12.002.0011-0 | 1217.15
12.002.0011-A | 1157.84
12.002.0015-0 | 234.31
12.002.0015-A | 223.66
12.002.0016-0 | 230.66
12.002.0016-A | 220.5
12.002.0020-0 | 256.64
12.002.0020-A | 243.85
12.002.0025-0 | 289.65
12.002.0025-A | 271.62
12.002.0030-0 | 320.96
12.002.0030-A | 299.59
12.002.0035-1 | 121.94
12.002.0035-B | 115.78
12.002.0036-0 | 119.51
12.002.0036-A | 113.68
12.002.0040-0 | 131.01
12.002.0040-A | 124.12
12.002.0045-0 | 151.27
12.002.0045-A | 141.21
12.002.0050-0 | 168.34
12.002.0050-A | 156.47
12.002.0060-1 | 131.68
12.002.0060-B | 124.76
12.002.0065-1 | 258.25
12.002.0065-B | 245.8
12.002.0070-1 | 284.98
12.002.0070-B | 270.36
12.002.0080-0 | 50.27
12.002.0080-A | 47.91
12.002.0085-0 | 29.75
12.002.0085-A | 27.95
12.002.0100-0 | 704.41
12.002.0100-A | 668.43
12.003.0055-0 | 108.01
12.003.0055-A | 99.04
12.003.0056-0 | 104.97
12.003.0056-A | 96.41
12.003.0060-0 | 122.06
12.003.0060-A | 111.47
12.003.0065-0 | 151.59
12.003.0065-A | 136.81
12.003.0070-0 | 176.57
12.003.0070-A | 158.7
12.003.0075-1 | 55.15
12.003.0075-B | 50.39
12.003.0076-0 | 53.17
12.003.0076-A | 48.67
12.003.0080-0 | 61.9
12.003.0080-A | 56.24
12.003.0085-0 | 80.59
12.003.0085-A | 72.43
12.003.0090-0 | 94.05
12.003.0090-A | 84.1
12.003.0095-0 | 90.45
12.003.0095-A | 83.95
12.003.0096-0 | 88.02
12.003.0096-A | 81.85
12.003.0100-0 | 98.9
12.003.0100-A | 91.27
12.003.0105-0 | 121.81
12.003.0105-A | 111.13
12.003.0110-0 | 137.21
12.003.0110-A | 124.47
12.003.0115-0 | 45.64
12.003.0115-A | 42.24
12.003.0116-0 | 44.59
12.003.0116-A | 41.32
12.003.0120-0 | 51.97
12.003.0120-A | 47.77
12.003.0125-0 | 63.9
12.003.0125-A | 58.11
12.003.0150-0 | 72.75
12.003.0150-A | 65.78
12.003.0155-0 | 113.06
12.003.0155-A | 104.24
12.003.0160-0 | 110.02
12.003.0160-A | 101.61
12.003.0165-0 | 127.11
12.003.0165-A | 116.67
12.003.0170-0 | 156.64
12.003.0170-A | 142.01
12.003.0175-0 | 181.62
12.003.0175-A | 163.91
12.003.0180-1 | 56.61
12.003.0180-B | 51.89
12.003.0185-0 | 54.62
12.003.0185-A | 50.17
12.003.0190-0 | 63.36
12.003.0190-A | 57.74
12.003.0195-0 | 82.04
12.003.0195-A | 73.93
12.003.0200-0 | 95.51
12.003.0200-A | 85.6
12.003.0205-0 | 93.61
12.003.0205-A | 87.2
12.003.0210-0 | 91.18
12.003.0210-A | 85.1
12.003.0215-0 | 102.06
12.003.0215-A | 94.53
12.003.0220-0 | 124.97
12.003.0220-A | 114.38
12.003.0225-0 | 140.36
12.003.0225-A | 127.72
12.003.0230-0 | 46.61
12.003.0230-A | 43.24
12.003.0235-0 | 45.56
12.003.0235-A | 42.32
12.003.0240-0 | 53.04
12.003.0240-A | 48.87
12.003.0245-0 | 64.97
12.003.0245-A | 59.21
12.003.0250-0 | 73.82
12.003.0250-A | 66.88
12.004.0160-0 | 436.21
12.004.0160-A | 429.3
12.005.0010-0 | 53.19
12.005.0010-A | 49.47
12.005.0015-0 | 60.89
12.005.0015-A | 56.14
12.005.0020-0 | 78.2
12.005.0020-A | 71.14
12.005.0025-0 | 80.13
12.005.0025-A | 72.81
12.005.0030-0 | 66.2
12.005.0030-A | 61.75
12.005.0035-0 | 68.9
12.005.0035-A | 64.08
12.005.0040-0 | 77.75
12.005.0040-A | 71.75
12.005.0045-0 | 83.52
12.005.0045-A | 76.75
12.005.0080-0 | 89.33
12.005.0080-A | 83.47
12.005.0085-1 | 93.18
12.005.0085-B | 86.81
12.005.0090-0 | 104.72
12.005.0090-A | 96.81
12.005.0095-1 | 112.42
12.005.0095-B | 103.48
12.005.0100-0 | 53.33
12.005.0100-A | 49.63
12.005.0103-1 | 61.03
12.005.0103-B | 56.3
12.005.0105-0 | 78.34
12.005.0105-A | 71.3
12.005.0107-1 | 80.27
12.005.0107-B | 72.97
12.005.0110-0 | 66.41
12.005.0110-A | 61.99
12.005.0112-1 | 69.1
12.005.0112-B | 64.33
12.005.0115-0 | 77.95
12.005.0115-A | 71.99
12.005.0117-1 | 83.73
12.005.0117-B | 76.99
12.005.0120-0 | 89.51
12.005.0120-A | 83.65
12.005.0122-1 | 93.35
12.005.0122-B | 86.98
12.005.0124-0 | 104.9
12.005.0124-A | 96.99
12.005.0126-1 | 112.59
12.005.0126-B | 103.65
12.005.0130-1 | 72.63
12.005.0130-B | 67.93
12.005.0135-1 | 117.46
12.005.0135-B | 112.16
12.005.0140-1 | 125.16
12.005.0140-B | 118.83
12.005.0160-0 | 68.17
12.005.0160-A | 63.71
12.005.0165-0 | 70.86
12.005.0165-A | 66.05
12.005.0170-0 | 79.71
12.005.0170-A | 73.72
12.005.0175-0 | 85.48
12.005.0175-A | 78.72
12.005.0185-0 | 68.9
12.005.0185-A | 64.49
12.005.0190-0 | 71.59
12.005.0190-A | 66.82
12.005.0195-0 | 80.44
12.005.0195-A | 74.49
12.005.0200-0 | 86.21
12.005.0200-A | 79.49
12.006.0010-0 | 188.04
12.006.0010-A | 177.68
12.007.0015-0 | 187.21
12.007.0015-A | 183.02
12.007.0020-0 | 141.9
12.007.0020-A | 139.79
12.007.0025-0 | 225.32
12.007.0025-A | 222.38
12.007.0030-0 | 223.91
12.007.0030-A | 219.58
12.007.0040-0 | 324.41
12.007.0040-A | 317.49
12.007.0045-0 | 276.49
12.007.0045-A | 273.39
12.008.0015-0 | 141.21
12.008.0015-A | 130.81
12.008.0020-0 | 179.05
12.008.0020-A | 167.8
12.009.0001-0 | 1278.85
12.009.0001-A | 1253.12
12.009.0002-0 | 1174.68
12.009.0002-A | 1148.92
12.009.0003-0 | 761.61
12.009.0003-A | 738.45
12.009.0006-0 | 482.02
12.009.0006-A | 461.4
12.010.0010-0 | 54.02
12.010.0010-A | 52.81
12.010.0015-0 | 106.73
12.010.0015-A | 104.42
12.010.0020-0 | 80.89
12.010.0020-A | 79.07
12.011.0001-0 | 201.76
12.011.0001-A | 195.19
12.011.0005-0 | 223.95
12.011.0005-A | 216.74
12.012.0001-0 | 372.47
12.012.0001-A | 329.62
12.012.0002-0 | 388.04
12.012.0002-A | 344
12.013.0010-0 | 172.46
12.013.0010-A | 161.75
12.015.0005-0 | 110
12.015.0005-A | 110
12.015.0006-0 | 146.2
12.015.0006-A | 146.2
12.015.0010-0 | 197.22
12.015.0010-A | 197.22
12.015.0014-0 | 197.22
12.015.0014-A | 197.22
12.015.0015-0 | 96.99
12.015.0015-A | 96.99
12.015.0016-0 | 122.22
12.015.0016-A | 122.22
12.015.0020-0 | 161.11
12.015.0020-A | 161.11
12.015.0021-0 | 161.11
12.015.0021-A | 161.11
12.015.0030-0 | 134.25
12.015.0030-A | 134.25
12.015.0031-0 | 176.85
12.015.0031-A | 176.85
12.015.0035-0 | 215.74
12.015.0035-A | 215.74
12.015.0036-0 | 215.74
12.015.0036-A | 215.74
12.015.0040-0 | 122.45
12.015.0040-A | 122.45
12.015.0041-0 | 142.59
12.015.0041-A | 142.59
12.015.0045-0 | 171.29
12.015.0045-A | 171.29
12.015.0046-0 | 171.29
12.015.0046-A | 171.29
12.015.0060-0 | 134.25
12.015.0060-A | 134.25
12.015.0061-0 | 161.11
12.015.0061-A | 161.11
12.015.0065-0 | 182.4
12.015.0065-A | 182.4
12.015.0066-0 | 182.4
12.015.0066-A | 182.4
12.015.0070-0 | 122.45
12.015.0070-A | 122.45
12.015.0071-0 | 136.11
12.015.0071-A | 136.11
12.015.0075-0 | 173.14
12.015.0075-A | 173.14
12.015.0076-0 | 173.14
12.015.0076-A | 173.14
12.016.0004-0 | 56.92
12.016.0004-A | 54.88
12.016.0006-0 | 67.61
12.016.0006-A | 65.31
12.016.0008-0 | 58.48
12.016.0008-A | 56.45
12.016.0010-0 | 69.17
12.016.0010-A | 66.88
12.016.0012-0 | 91.32
12.016.0012-A | 88.56
12.016.0014-0 | 102
12.016.0014-A | 98.99
12.016.0016-0 | 93.19
12.016.0016-A | 90.43
12.016.0018-0 | 103.87
12.016.0018-A | 100.86
12.016.0020-0 | 64.06
12.016.0020-A | 62.02
12.016.0022-0 | 74.74
12.016.0022-A | 72.45
12.016.0024-0 | 73.25
12.016.0024-A | 71.22
12.016.0026-0 | 83.94
12.016.0026-A | 81.65
12.016.0028-0 | 68.94
12.016.0028-A | 66.9
12.016.0030-0 | 79.62
12.016.0030-A | 77.33
12.016.0032-0 | 72.1
12.016.0032-A | 70.07
12.016.0034-0 | 82.79
12.016.0034-A | 80.5
12.020.0001-0 | 312.76
12.020.0001-A | 281.09
12.025.0001-0 | 460.28
12.025.0001-A | 445.69
12.030.0001-0 | 177.45
12.030.0001-A | 157.95
12.035.0001-0 | 290.95
12.035.0001-A | 276.36
12.035.0002-0 | 302.23
12.035.0002-A | 287.64
12.035.0005-0 | 298.39
12.035.0005-A | 283.8
12.035.0010-0 | 325.57
12.035.0010-A | 310.98
12.035.0015-0 | 186.28
12.035.0015-A | 171.69
12.035.0020-0 | 429.25
12.035.0020-A | 414.66
12.042.0001-0 | 148.19
12.042.0001-A | 142.58
12.043.0001-0 | 20.55
12.043.0001-A | 18.95
12.045.0002-0 | 149.38
12.045.0002-A | 148.93
12.050.0001-0 | 83.58
12.050.0001-A | 77.73
12.050.0005-0 | 25.45
12.050.0005-A | 23.5
12.050.0010-0 | 19.88
12.050.0010-A | 18.16
12.050.0015-0 | 116.28
12.050.0015-A | 104.04
12.050.0020-0 | 108.4
12.050.0020-A | 99.27
13.001.0010-1 | 5.64
13.001.0010-B | 5.09
13.001.0011-0 | 11.29
13.001.0011-A | 10.48
13.001.0013-0 | 4.45
13.001.0013-A | 4.15
13.001.0014-0 | 10.93
13.001.0014-A | 9.84
13.001.0015-0 | 28.48
13.001.0015-A | 25.79
13.001.0020-1 | 27.95
13.001.0020-B | 25.25
13.001.0025-1 | 27.15
13.001.0025-B | 24.43
13.001.0026-0 | 29.67
13.001.0026-A | 26.91
13.001.0030-1 | 26.82
13.001.0030-B | 24.08
13.001.0031-0 | 36.11
13.001.0031-A | 33.34
13.001.0035-0 | 26.7
13.001.0035-A | 23.94
13.001.0036-0 | 21.05
13.001.0036-A | 18.84
13.001.0040-0 | 28.58
13.001.0040-A | 25.78
13.001.0041-0 | 22.94
13.001.0041-A | 20.68
13.001.0050-1 | 35.69
13.001.0050-B | 32.89
13.001.0055-1 | 32.74
13.001.0055-B | 29.86
13.001.0060-1 | 31.97
13.001.0060-B | 29
13.001.0065-1 | 28.81
13.001.0065-B | 25.9
13.001.0100-0 | 15.85
13.001.0100-A | 14.99
13.001.0105-0 | 21.64
13.001.0105-A | 20.24
13.001.0106-0 | 17.4
13.001.0106-A | 16.07
13.001.0107-0 | 13.16
13.001.0107-A | 11.9
13.002.0010-1 | 33.91
13.002.0010-B | 30.99
13.002.0011-1 | 30.16
13.002.0011-B | 27.25
13.002.0015-1 | 33.2
13.002.0015-B | 30.19
13.002.0016-0 | 29.7
13.002.0016-A | 26.86
13.002.0017-0 | 29
13.002.0017-A | 26.09
13.003.0001-0 | 25.65
13.003.0001-A | 23.08
13.003.0003-0 | 31.39
13.003.0003-A | 29.33
13.003.0004-0 | 39.39
13.003.0004-A | 37.33
13.003.0005-0 | 45.03
13.003.0005-A | 42.43
13.003.0010-0 | 26.78
13.003.0010-A | 24.01
13.004.0010-0 | 44.56
13.004.0010-A | 40.24
13.004.0015-0 | 42.42
13.004.0015-A | 38.13
13.005.0010-0 | 51.89
13.005.0010-A | 47.47
13.005.0015-0 | 50.61
13.005.0015-A | 46.21
13.005.0020-0 | 46.74
13.005.0020-A | 42.44
13.005.0025-0 | 49.84
13.005.0025-A | 44.79
13.006.0010-0 | 48.89
13.006.0010-A | 43.8
13.006.0020-0 | 45.75
13.006.0020-A | 40.96
13.006.0025-0 | 40.18
13.006.0025-A | 35.76
13.008.0010-0 | 18.19
13.008.0010-A | 15.92
13.008.0020-0 | 19.43
13.008.0020-A | 17.16
13.009.0030-0 | 22.6
13.009.0030-A | 20.54
13.009.0035-0 | 19.71
13.009.0035-A | 17.66
13.009.0040-0 | 24.69
13.009.0040-A | 22.37
13.009.0045-0 | 21.74
13.009.0045-A | 19.42
13.009.0050-0 | 39.77
13.009.0050-A | 36.32
13.009.0051-0 | 46.03
13.009.0051-A | 42.48
13.010.0015-0 | 15.26
13.010.0015-A | 13.23
13.010.0020-0 | 16.17
13.010.0020-A | 14.02
13.010.0025-0 | 16.07
13.010.0025-A | 13.93
13.010.0029-0 | 874.5
13.010.0029-A | 802.2
13.010.0049-0 | 823.25
13.010.0049-A | 745.8
13.011.0005-0 | 10.72
13.011.0005-A | 9.69
13.011.0010-0 | 29.75
13.011.0010-A | 27.48
13.012.0010-0 | 52.35
13.012.0010-A | 51.32
13.022.0020-0 | 171.99
13.022.0020-A | 164.99
13.022.0025-0 | 237.76
13.022.0025-A | 230.76
13.022.0029-0 | 133.57
13.022.0029-A | 128.48
13.022.0035-0 | 210.69
13.022.0035-A | 203.71
13.022.0040-0 | 124.2
13.022.0040-A | 117.22
13.022.0045-0 | 137.83
13.022.0045-A | 127.63
13.022.0046-0 | 124.77
13.022.0046-A | 117.53
13.022.0047-0 | 95.87
13.022.0047-A | 89.18
13.022.0500-0 | 76.2
13.022.0500-A | 68.18
13.024.0010-0 | 223.07
13.024.0010-A | 215.27
13.024.0011-0 | 180.63
13.024.0011-A | 176.34
13.024.0015-0 | 230.67
13.024.0015-A | 222.87
13.024.0016-0 | 188.23
13.024.0016-A | 183.94
13.024.0018-0 | 187.99
13.024.0018-A | 180.19
13.024.0019-0 | 145.55
13.024.0019-A | 141.26
13.024.0020-0 | 287.69
13.024.0020-A | 279.88
13.024.0021-0 | 245.24
13.024.0021-A | 240.96
13.025.0005-0 | 42.53
13.025.0005-A | 37.12
13.025.0010-0 | 78.34
13.025.0010-A | 69.47
13.025.0016-0 | 82.14
13.025.0016-A | 73.27
13.025.0020-0 | 2.3
13.025.0020-A | 2.01
13.025.0055-0 | 63.43
13.025.0055-A | 58.07
13.025.0058-0 | 69.08
13.025.0058-A | 63.17
13.025.0059-0 | 40.18
13.025.0059-A | 34.82
13.025.0060-0 | 40.32
13.025.0060-A | 35.34
13.025.0061-0 | 41.92
13.025.0061-A | 36.92
13.025.0080-0 | 22.87
13.025.0080-A | 22.74
13.026.0010-0 | 97.04
13.026.0010-A | 88.17
13.026.0011-0 | 61.23
13.026.0011-A | 55.82
13.026.0015-0 | 87.78
13.026.0015-A | 81.87
13.030.0200-0 | 196
13.030.0200-A | 175.34
13.030.0210-0 | 192.66
13.030.0210-A | 171.48
13.030.0250-0 | 138.48
13.030.0250-A | 128.54
13.030.0251-0 | 129.22
13.030.0251-A | 122.25
13.030.0252-0 | 95.52
13.030.0252-A | 90.7
13.030.0255-0 | 77.03
13.030.0255-A | 72.21
13.030.0257-0 | 98.67
13.030.0257-A | 93.31
13.030.0262-0 | 138.14
13.030.0262-A | 130.32
13.030.0263-0 | 125.74
13.030.0263-A | 118.51
13.030.0264-0 | 123.94
13.030.0264-A | 117.19
13.030.0265-0 | 111.54
13.030.0265-A | 105.38
13.030.0267-0 | 127.57
13.030.0267-A | 120.82
13.030.0268-0 | 115.17
13.030.0268-A | 109.01
13.030.0290-0 | 100.26
13.030.0290-A | 91.39
13.030.0291-0 | 87.19
13.030.0291-A | 81.29
13.030.0292-0 | 58.29
13.030.0292-A | 52.94
13.035.0010-0 | 295.56
13.035.0010-A | 264.18
13.035.0015-0 | 374.55
13.035.0015-A | 332.89
13.035.0020-0 | 412.8
13.035.0020-A | 365.97
13.035.0025-0 | 530.27
13.035.0025-A | 468.02
13.036.0010-0 | 205.45
13.036.0010-A | 192.12
13.036.0011-0 | 194.14
13.036.0011-A | 181.29
13.036.0015-0 | 38.7
13.036.0015-A | 35.57
13.036.0016-0 | 33.84
13.036.0016-A | 30.78
13.036.0050-0 | 258.31
13.036.0050-A | 244.99
13.036.0051-0 | 247.01
13.036.0051-A | 234.16
13.036.0080-0 | 239.07
13.036.0080-A | 228.32
13.036.0081-0 | 227.77
13.036.0081-A | 217.49
13.045.0040-0 | 61.85
13.045.0040-A | 59.17
13.045.0045-0 | 66.68
13.045.0045-A | 63.95
13.045.0050-0 | 84.3
13.045.0050-A | 81.52
13.045.0051-0 | 30.16
13.045.0051-A | 28.39
13.045.0052-0 | 54.45
13.045.0052-A | 52.18
13.045.0054-0 | 82.81
13.045.0054-A | 80.13
13.045.0065-0 | 352.84
13.045.0065-A | 339.46
13.045.0066-0 | 337.05
13.045.0066-A | 324.2
13.045.0070-0 | 370.01
13.045.0070-A | 353.31
13.045.0071-0 | 350.24
13.045.0071-A | 334.31
13.045.0075-0 | 339.44
13.045.0075-A | 326.06
13.045.0076-0 | 317.53
13.045.0076-A | 305.97
13.045.0080-0 | 320.48
13.045.0080-A | 310.95
13.045.0081-0 | 308.19
13.045.0081-A | 299.2
13.050.0055-0 | 56.25
13.050.0055-A | 53.58
13.050.0065-0 | 342.94
13.050.0065-A | 329.56
13.050.0070-0 | 370.01
13.050.0070-A | 353.31
13.065.0010-0 | 579.84
13.065.0010-A | 566.46
13.065.0015-0 | 764.42
13.065.0015-A | 750.29
13.065.0030-0 | 783.66
13.065.0030-A | 766.96
13.075.0010-0 | 109.52
13.075.0010-A | 104.26
13.080.0005-0 | 1250
13.080.0005-A | 1250
13.080.0020-0 | 1190.51
13.080.0020-A | 1190.51
13.157.0010-0 | 26.88
13.157.0010-A | 25.1
13.160.0010-0 | 1180.76
13.160.0010-A | 1164.7
13.165.0010-0 | 185.58
13.165.0010-A | 177.87
13.168.0010-0 | 420
13.168.0010-A | 420
13.168.0020-0 | 420
13.168.0020-A | 420
13.170.0011-0 | 126.67
13.170.0011-A | 121.75
13.170.0016-0 | 141.13
13.170.0016-A | 134.28
13.170.0018-0 | 69.98
13.170.0018-A | 69.29
13.170.0020-0 | 52.84
13.170.0020-A | 47.7
13.170.0025-0 | 59.43
13.170.0025-A | 55.32
13.175.0010-0 | 40.07
13.175.0010-A | 40.07
13.180.0010-0 | 49.33
13.180.0010-A | 43.98
13.180.0015-1 | 50
13.180.0015-B | 50
13.187.0010-0 | 133.55
13.187.0010-A | 128.63
13.190.0015-0 | 87.96
13.190.0015-A | 87.96
13.193.0010-0 | 244.09
13.193.0010-A | 244.09
13.195.0010-0 | 83.73
13.195.0010-A | 78.08
13.195.0015-0 | 116.74
13.195.0015-A | 111.09
13.195.0030-0 | 71
13.195.0030-A | 65.99
13.196.0010-0 | 88.88
13.196.0010-A | 86.44
13.196.0015-0 | 99.57
13.196.0015-A | 96.87
13.196.0020-0 | 67.4
13.196.0020-A | 64.96
13.196.0025-0 | 78.09
13.196.0025-A | 75.39
13.196.0030-0 | 54.67
13.196.0030-A | 52.23
13.196.0035-0 | 65.36
13.196.0035-A | 62.66
13.196.0040-0 | 67.43
13.196.0040-A | 64.99
13.196.0045-0 | 78.12
13.196.0045-A | 75.42
13.196.0050-0 | 104.34
13.196.0050-A | 101.89
13.196.0080-0 | 38.88
13.196.0080-A | 37.53
13.196.0085-0 | 41.97
13.196.0085-A | 40.62
13.196.0090-0 | 44.45
13.196.0090-A | 43.1
13.196.0095-0 | 117.78
13.196.0095-A | 116.43
13.196.0100-0 | 127.17
13.196.0100-A | 126.23
13.196.0101-0 | 75.83
13.196.0101-A | 73.38
13.196.0102-0 | 62.67
13.196.0102-A | 60.22
13.196.0103-0 | 91.41
13.196.0103-A | 88.96
13.196.0104-0 | 75.42
13.196.0104-A | 72.97
13.196.0105-0 | 157.21
13.196.0105-A | 154.76
13.196.0107-0 | 86.45
13.196.0107-A | 84
13.196.0111-0 | 28.36
13.196.0111-A | 27.08
13.196.0112-0 | 31.45
13.196.0112-A | 30.17
13.196.0113-0 | 31.79
13.196.0113-A | 30.52
13.196.0114-0 | 41.75
13.196.0114-A | 39.72
13.196.0115-0 | 52.43
13.196.0115-A | 50.15
13.196.0116-0 | 44.84
13.196.0116-A | 42.8
13.196.0117-0 | 55.52
13.196.0117-A | 53.23
13.196.0118-0 | 45.18
13.196.0118-A | 43.15
13.196.0119-0 | 55.87
13.196.0119-A | 53.58
13.196.0120-0 | 42.91
13.196.0120-A | 40.88
13.196.0121-0 | 53.6
13.196.0121-A | 51.31
13.196.0122-0 | 46
13.196.0122-A | 43.97
13.196.0123-0 | 56.69
13.196.0123-A | 54.4
13.196.0124-0 | 46.35
13.196.0124-A | 44.31
13.196.0125-0 | 57.03
13.196.0125-A | 54.74
13.196.0126-0 | 44.48
13.196.0126-A | 42.44
13.196.0127-0 | 55.16
13.196.0127-A | 52.88
13.196.0128-0 | 47.56
13.196.0128-A | 45.53
13.196.0129-0 | 58.25
13.196.0129-A | 55.96
13.196.0130-0 | 47.91
13.196.0130-A | 45.88
13.196.0131-0 | 58.6
13.196.0131-A | 56.31
13.196.0132-0 | 46.35
13.196.0132-A | 44.31
13.196.0133-0 | 57.03
13.196.0133-A | 54.74
13.196.0134-0 | 49.43
13.196.0134-A | 47.4
13.196.0135-0 | 60.12
13.196.0135-A | 57.83
13.196.0136-0 | 49.78
13.196.0136-A | 47.75
13.196.0137-0 | 60.47
13.196.0137-A | 58.18
13.196.0138-0 | 36.6
13.196.0138-A | 35.25
13.196.0139-0 | 47.29
13.196.0139-A | 45.68
13.196.0140-0 | 39.69
13.196.0140-A | 38.34
13.196.0141-0 | 50.38
13.196.0141-A | 48.77
13.196.0142-0 | 40.04
13.196.0142-A | 38.68
13.196.0143-0 | 50.72
13.196.0143-A | 49.11
13.196.0144-0 | 38.17
13.196.0144-A | 36.81
13.196.0145-0 | 48.85
13.196.0145-A | 47.24
13.196.0146-0 | 41.26
13.196.0146-A | 39.9
13.196.0147-0 | 51.94
13.196.0147-A | 50.33
13.196.0148-0 | 41.6
13.196.0148-A | 40.25
13.196.0149-0 | 52.29
13.196.0149-A | 50.68
13.196.0150-0 | 40.04
13.196.0150-A | 38.68
13.196.0151-0 | 50.72
13.196.0151-A | 49.11
13.196.0152-0 | 43.12
13.196.0152-A | 41.77
13.196.0153-0 | 53.81
13.196.0153-A | 52.2
13.196.0154-0 | 43.47
13.196.0154-A | 42.12
13.196.0155-0 | 54.16
13.196.0155-A | 52.55
13.196.0156-0 | 50.33
13.196.0156-A | 48.97
13.196.0157-0 | 61.01
13.196.0157-A | 59.4
13.196.0158-0 | 56.5
13.196.0158-A | 55.15
13.196.0159-0 | 67.19
13.196.0159-A | 65.58
13.196.0160-0 | 57.19
13.196.0160-A | 55.84
13.196.0161-0 | 67.88
13.196.0161-A | 66.27
13.196.0162-0 | 51.89
13.196.0162-A | 50.54
13.196.0163-0 | 62.58
13.196.0163-A | 60.97
13.196.0164-0 | 58.07
13.196.0164-A | 56.71
13.196.0165-0 | 68.75
13.196.0165-A | 67.14
13.196.0166-0 | 58.76
13.196.0166-A | 57.4
13.196.0167-0 | 69.45
13.196.0167-A | 67.84
13.196.0168-0 | 53.76
13.196.0168-A | 52.41
13.196.0169-0 | 64.45
13.196.0169-A | 62.84
13.196.0170-0 | 59.94
13.196.0170-A | 58.58
13.196.0171-0 | 70.62
13.196.0171-A | 69.01
13.196.0172-0 | 60.63
13.196.0172-A | 59.27
13.196.0173-0 | 71.31
13.196.0173-A | 69.7
13.197.0010-0 | 49.44
13.197.0010-A | 44.81
13.199.0010-0 | 147.29
13.199.0010-A | 138.19
13.199.0015-0 | 814.66
13.199.0015-A | 805.55
13.200.0010-0 | 90.12
13.200.0010-A | 85.73
13.200.0015-1 | 98.02
13.200.0015-B | 89.78
13.200.0020-0 | 128.9
13.200.0020-A | 116.54
13.200.0025-0 | 159.78
13.200.0025-A | 143.3
13.205.0010-0 | 164.11
13.205.0010-A | 163.26
13.205.0015-0 | 134.9
13.205.0015-A | 134.04
13.205.0020-0 | 134.9
13.205.0020-A | 134.04
13.205.0022-0 | 111.42
13.205.0022-A | 110.57
13.205.0025-0 | 170.42
13.205.0025-A | 165.06
13.301.0080-1 | 35.69
13.301.0080-B | 31.54
13.301.0081-0 | 32.61
13.301.0081-A | 28.88
13.301.0082-0 | 48.93
13.301.0082-A | 43.65
13.301.0083-0 | 52.45
13.301.0083-A | 46.76
13.301.0085-0 | 47.72
13.301.0085-A | 41.97
13.301.0090-0 | 43.92
13.301.0090-A | 38.68
13.301.0092-0 | 16.92
13.301.0092-A | 14.78
13.301.0093-0 | 23.95
13.301.0093-A | 21.38
13.301.0094-0 | 13.69
13.301.0094-A | 11.92
13.301.0095-0 | 32.47
13.301.0095-A | 28.83
13.301.0100-0 | 56.59
13.301.0100-A | 50.44
13.301.0105-0 | 14.56
13.301.0105-A | 12.68
13.301.0110-0 | 16.09
13.301.0110-A | 14.08
13.301.0115-0 | 26.71
13.301.0115-A | 23.49
13.301.0117-0 | 16.87
13.301.0117-A | 14.99
13.301.0118-0 | 20.49
13.301.0118-A | 18.32
13.301.0119-0 | 24.12
13.301.0119-A | 21.65
13.301.0120-1 | 27.74
13.301.0120-B | 24.98
13.301.0125-1 | 31.37
13.301.0125-B | 28.3
13.301.0130-1 | 34.99
13.301.0130-B | 31.63
13.301.0131-0 | 38.62
13.301.0131-A | 34.96
13.301.0132-0 | 45.87
13.301.0132-A | 41.62
13.301.0133-0 | 53.12
13.301.0133-A | 48.28
13.301.0134-0 | 56.74
13.301.0134-A | 51.61
13.301.0140-0 | 67.62
13.301.0140-A | 61.6
13.301.0500-0 | 49.62
13.301.0500-A | 43.91
13.301.0505-0 | 80.48
13.301.0505-A | 74.15
13.301.0510-0 | 89.18
13.301.0510-A | 82.1
13.302.0010-0 | 9.99
13.302.0010-A | 8.86
13.330.0010-0 | 63.56
13.330.0010-A | 56.8
13.330.0012-0 | 60.97
13.330.0012-A | 54.69
13.330.0015-0 | 52.43
13.330.0015-A | 46.54
13.330.0018-0 | 35.22
13.330.0018-A | 31.66
13.330.0020-0 | 96.99
13.330.0020-A | 86.37
13.330.0022-0 | 93.87
13.330.0022-A | 83.17
13.330.0023-0 | 96.99
13.330.0023-A | 86.37
13.330.0024-0 | 93.87
13.330.0024-A | 83.17
13.330.0025-0 | 49.91
13.330.0025-A | 43.65
13.330.0028-0 | 25.26
13.330.0028-A | 22.12
13.330.0030-0 | 62.15
13.330.0030-A | 54.29
13.330.0031-0 | 18.89
13.330.0031-A | 16.68
13.330.0033-0 | 22.44
13.330.0033-A | 19.82
13.330.0034-0 | 30.14
13.330.0034-A | 26.75
13.330.0035-0 | 52.14
13.330.0035-A | 45.86
13.330.0036-0 | 25.8
13.330.0036-A | 23.12
13.330.0050-0 | 81.05
13.330.0050-A | 74.81
13.330.0051-0 | 85.01
13.330.0051-A | 78.82
13.330.0060-0 | 99.37
13.330.0060-A | 92.06
13.330.0061-0 | 103.32
13.330.0061-A | 96.06
13.330.0070-0 | 143.09
13.330.0070-A | 136.85
13.330.0071-0 | 147.04
13.330.0071-A | 140.85
13.330.0075-0 | 67.52
13.330.0075-A | 62.08
13.330.0076-0 | 71.47
13.330.0076-A | 66.09
13.330.0078-0 | 57.16
13.330.0078-A | 52.62
13.330.0079-0 | 64.73
13.330.0079-A | 59.59
13.330.0100-0 | 33.13
13.330.0100-A | 29.61
13.330.0101-0 | 32.96
13.330.0101-A | 29.59
13.330.0110-0 | 37.59
13.330.0110-A | 33.9
13.330.0111-0 | 37.56
13.330.0111-A | 34.06
13.330.0500-0 | 59.54
13.330.0500-A | 53.32
13.331.0015-0 | 162.73
13.331.0015-A | 156.84
13.331.0016-0 | 173.86
13.331.0016-A | 167.1
13.331.0017-0 | 154.5
13.331.0017-A | 148.6
13.331.0050-0 | 40.52
13.331.0050-A | 37.01
13.331.0051-0 | 40.26
13.331.0051-A | 36.9
13.332.0010-0 | 117.63
13.332.0010-A | 110.88
13.332.0011-0 | 106.5
13.332.0011-A | 100.61
13.332.0012-0 | 98.27
13.332.0012-A | 92.38
13.333.0010-0 | 128.45
13.333.0010-A | 121.69
13.333.0011-0 | 109.08
13.333.0011-A | 103.19
13.333.0015-0 | 128.45
13.333.0015-A | 121.69
13.333.0016-0 | 109.08
13.333.0016-A | 103.19
13.335.0030-0 | 138.79
13.335.0030-A | 127.48
13.345.0015-0 | 302.33
13.345.0015-A | 291.75
13.345.0016-0 | 367.43
13.345.0016-A | 356.85
13.345.0017-0 | 284.86
13.345.0017-A | 274.58
13.345.0018-0 | 349.96
13.345.0018-A | 339.68
13.345.0020-0 | 47.41
13.345.0020-A | 44.26
13.345.0021-0 | 44.63
13.345.0021-A | 41.58
13.345.0025-0 | 55.4
13.345.0025-A | 53.19
13.345.0026-0 | 52.6
13.345.0026-A | 50.43
13.345.0030-0 | 60.94
13.345.0030-A | 58.72
13.345.0031-0 | 57.8
13.345.0031-A | 55.63
13.345.0035-0 | 88.68
13.345.0035-A | 86.43
13.345.0036-0 | 83.8
13.345.0036-A | 81.63
13.345.0040-0 | 145.52
13.345.0040-A | 143.19
13.345.0041-0 | 135.8
13.345.0041-A | 133.63
13.345.0055-0 | 56.08
13.345.0055-A | 53.76
13.345.0056-0 | 51.84
13.345.0056-A | 49.67
13.345.0060-0 | 115.75
13.345.0060-A | 111.33
13.345.0061-0 | 110.4
13.345.0061-A | 106.07
13.345.0065-0 | 119.28
13.345.0065-A | 114.84
13.345.0066-0 | 113
13.345.0066-A | 108.67
13.348.0010-0 | 249.66
13.348.0010-A | 239.09
13.348.0011-0 | 234.46
13.348.0011-A | 224.18
13.348.0012-0 | 256.86
13.348.0012-A | 249.15
13.348.0030-0 | 43.08
13.348.0030-A | 39.97
13.348.0031-0 | 41.41
13.348.0031-A | 38.35
13.348.0040-0 | 74.75
13.348.0040-A | 70.42
13.348.0041-0 | 69.32
13.348.0041-A | 65.11
13.348.0045-0 | 39.64
13.348.0045-A | 37.3
13.348.0046-0 | 34.66
13.348.0046-A | 32.5
13.348.0050-0 | 42.72
13.348.0050-A | 40.04
13.348.0051-0 | 39.4
13.348.0051-A | 36.87
13.348.0055-0 | 66.99
13.348.0055-A | 64.57
13.348.0056-0 | 63.74
13.348.0056-A | 61.21
13.348.0070-0 | 42.03
13.348.0070-A | 39.82
13.348.0071-0 | 39.62
13.348.0071-A | 37.46
13.348.0075-0 | 51.14
13.348.0075-A | 48.93
13.348.0076-0 | 48.36
13.348.0076-A | 46.19
13.348.0080-0 | 62.54
13.348.0080-A | 60.3
13.348.0081-0 | 57.92
13.348.0081-A | 55.76
13.365.0010-0 | 536.38
13.365.0010-A | 525.8
13.365.0011-0 | 517.96
13.365.0011-A | 507.68
13.365.0015-0 | 712.78
13.365.0015-A | 702.2
13.365.0016-0 | 694.36
13.365.0016-A | 684.08
13.365.0020-0 | 71.46
13.365.0020-A | 68.32
13.365.0021-0 | 69.05
13.365.0021-A | 66
13.365.0025-0 | 101.21
13.365.0025-A | 99
13.365.0026-0 | 98.52
13.365.0026-A | 96.35
13.365.0030-0 | 113.48
13.365.0030-A | 111.26
13.365.0031-0 | 110.28
13.365.0031-A | 108.11
13.365.0035-0 | 174.2
13.365.0035-A | 171.95
13.365.0036-0 | 169.08
13.365.0036-A | 166.91
13.365.0055-0 | 96.23
13.365.0055-A | 93.91
13.365.0056-0 | 91.8
13.365.0056-A | 89.63
13.365.0060-0 | 213.95
13.365.0060-A | 209.63
13.365.0061-0 | 207.99
13.365.0061-A | 203.77
13.365.0065-0 | 220.43
13.365.0065-A | 216.1
13.365.0066-0 | 213.87
13.365.0066-A | 209.65
13.365.0075-0 | 157.66
13.365.0075-A | 147.38
13.365.0076-0 | 148.44
13.365.0076-A | 138.16
13.365.0078-0 | 122.27
13.365.0078-A | 111.99
13.365.0079-0 | 113.06
13.365.0079-A | 102.78
13.365.0083-0 | 39.24
13.365.0083-A | 36.1
13.365.0084-0 | 33.84
13.365.0084-A | 30.78
13.365.0085-0 | 47.76
13.365.0085-A | 43.43
13.365.0086-0 | 41.08
13.365.0086-A | 36.86
13.365.0087-0 | 32.87
13.365.0087-A | 30.53
13.365.0088-0 | 20.71
13.365.0088-A | 18.55
13.365.0100-0 | 44.34
13.365.0100-A | 42.08
13.365.0101-0 | 38.26
13.365.0101-A | 36.09
13.365.0150-0 | 53.17
13.365.0150-A | 50.49
13.365.0151-0 | 49.85
13.365.0151-A | 47.32
13.365.0155-0 | 58.92
13.365.0155-A | 56.14
13.365.0156-0 | 50.22
13.365.0156-A | 48.05
13.365.0170-0 | 22.59
13.365.0170-A | 20.38
13.365.0171-0 | 19.89
13.365.0171-A | 17.73
13.365.0175-0 | 26.1
13.365.0175-A | 23.88
13.365.0176-0 | 22.95
13.365.0176-A | 20.78
13.365.0180-0 | 55.41
13.365.0180-A | 53.16
13.365.0181-0 | 50.22
13.365.0181-A | 48.05
13.366.0010-0 | 161.7
13.366.0010-A | 150.64
13.366.0011-0 | 121.72
13.366.0011-A | 111.44
13.368.0010-0 | 250.72
13.368.0010-A | 245
13.368.0011-0 | 216.98
13.368.0011-A | 211.84
13.368.0012-0 | 288.39
13.368.0012-A | 277.33
13.368.0013-0 | 255.46
13.368.0013-A | 245.18
13.368.0015-0 | 324.2
13.368.0015-A | 318.48
13.368.0016-0 | 290.45
13.368.0016-A | 285.32
13.369.0010-0 | 274.96
13.369.0010-A | 266.67
13.369.0011-0 | 241.21
13.369.0011-A | 233.5
13.369.0015-0 | 194.55
13.369.0015-A | 186.26
13.369.0016-0 | 160.81
13.369.0016-A | 153.1
13.369.0020-0 | 135.91
13.369.0020-A | 127.62
13.369.0021-0 | 102.16
13.369.0021-A | 94.45
13.369.0025-0 | 187.53
13.369.0025-A | 181.73
13.369.0026-0 | 162.18
13.369.0026-A | 157.04
13.370.0010-0 | 51.93
13.370.0010-A | 48.16
13.370.0015-0 | 52.03
13.370.0015-A | 48.96
13.370.0020-0 | 59.7
13.370.0020-A | 56.35
13.370.0025-0 | 72.14
13.370.0025-A | 68.38
13.370.0040-0 | 63.77
13.370.0040-A | 58.92
13.370.0045-0 | 75.02
13.370.0045-A | 69.58
13.370.0050-0 | 68.71
13.370.0050-A | 63.45
13.370.0055-0 | 71.96
13.370.0055-A | 65.82
13.370.0060-0 | 50.52
13.370.0060-A | 45.44
13.371.0010-0 | 46.62
13.371.0010-A | 43.33
13.371.0015-0 | 45.55
13.371.0015-A | 42.9
13.371.0020-0 | 51.49
13.371.0020-A | 48.66
13.371.0025-0 | 60.41
13.371.0025-A | 57.29
13.373.0010-0 | 26.87
13.373.0010-A | 24.17
13.373.0020-0 | 85.31
13.373.0020-A | 80.2
13.373.0021-0 | 65.75
13.373.0021-A | 61.46
13.373.0025-0 | 112.89
13.373.0025-A | 105.23
13.373.0026-0 | 94.94
13.373.0026-A | 87.75
13.373.0030-0 | 99.93
13.373.0030-A | 94.82
13.373.0031-0 | 85.02
13.373.0031-A | 79.98
13.373.0035-0 | 115.31
13.373.0035-A | 110.2
13.373.0036-0 | 100.93
13.373.0036-A | 95.82
13.375.0010-0 | 28.16
13.375.0010-A | 27.06
13.375.0015-0 | 35.11
13.375.0015-A | 33.73
13.380.0010-0 | 63.93
13.380.0010-A | 58.88
13.380.0011-0 | 68.83
13.380.0011-A | 63.78
13.380.0012-0 | 60.03
13.380.0012-A | 54.98
13.380.0013-0 | 65.76
13.380.0013-A | 60.71
13.380.0015-0 | 22.58
13.380.0015-A | 19.78
13.380.0016-0 | 22.91
13.380.0016-A | 20.11
13.380.0020-0 | 56.51
13.380.0020-A | 51.21
13.380.0021-0 | 57.23
13.380.0021-A | 51.93
13.380.0025-0 | 142.98
13.380.0025-A | 128.03
13.380.0026-0 | 166.04
13.380.0026-A | 148.87
13.380.0100-0 | 99.16
13.380.0100-A | 87.94
13.380.0101-0 | 83.92
13.380.0101-A | 72.69
13.381.0050-0 | 7.53
13.381.0050-A | 6.72
13.381.0051-0 | 7.93
13.381.0051-A | 7.12
13.381.0085-0 | 14.28
13.381.0085-A | 13.47
13.382.0001-0 | 12.44
13.382.0001-A | 10.88
13.383.0002-0 | 28.1
13.383.0002-A | 25.84
13.383.0003-0 | 20.48
13.383.0003-A | 18.94
13.384.0001-0 | 15.79
13.384.0001-A | 13.74
13.384.0002-0 | 16.04
13.384.0002-A | 13.98
13.385.0001-0 | 73.88
13.385.0001-A | 73.88
13.385.0002-0 | 73.88
13.385.0002-A | 73.88
13.385.0003-0 | 82.06
13.385.0003-A | 82.06
13.385.0005-0 | 31.1
13.385.0005-A | 31.1
13.385.0006-0 | 33.75
13.385.0006-A | 33.75
13.385.0007-0 | 33.75
13.385.0007-A | 33.75
13.385.0008-0 | 73.98
13.385.0008-A | 73.98
13.385.0009-0 | 73.98
13.385.0009-A | 73.98
13.385.0010-0 | 73.98
13.385.0010-A | 73.98
13.385.0050-0 | 254.26
13.385.0050-A | 240.55
13.385.0051-0 | 133.92
13.385.0051-A | 124.72
13.385.0055-0 | 160.45
13.385.0055-A | 149.52
13.385.0056-0 | 120.91
13.385.0056-A | 113.2
13.385.0100-0 | 68.83
13.385.0100-A | 63.94
13.385.0101-0 | 45.15
13.385.0101-A | 42.25
13.390.0020-0 | 95.91
13.390.0020-A | 95
13.390.0025-0 | 104
13.390.0025-A | 103.09
13.390.0028-0 | 83.74
13.390.0028-A | 82.83
13.390.0035-0 | 97.17
13.390.0035-A | 96.26
13.390.0038-0 | 145.75
13.390.0038-A | 144.95
13.390.0039-0 | 173.76
13.390.0039-A | 172.96
13.390.0040-0 | 135.61
13.390.0040-A | 134.8
13.390.0042-0 | 177.85
13.390.0042-A | 177.04
13.390.0050-0 | 19.99
13.390.0050-A | 19.62
13.390.0055-0 | 15.45
13.390.0055-A | 14.65
13.390.0058-0 | 22.19
13.390.0058-A | 21.39
13.390.0070-0 | 33.23
13.390.0070-A | 30.82
13.390.0075-0 | 8.83
13.390.0075-A | 8.35
13.391.0500-0 | 33.12
13.391.0500-A | 29.53
13.395.0010-0 | 107.38
13.395.0010-A | 106.87
13.395.0011-0 | 152.71
13.395.0011-A | 152.2
13.395.0015-0 | 76.69
13.395.0015-A | 76.18
13.395.0020-0 | 189.99
13.395.0020-A | 189.47
13.395.0025-0 | 48.37
13.395.0025-A | 47.86
13.395.0026-0 | 64.41
13.395.0026-A | 63.89
13.398.0010-1 | 143.52
13.398.0010-B | 139
13.398.0015-0 | 276.67
13.398.0015-A | 268.78
13.398.0016-0 | 216.99
13.398.0016-A | 212.88
13.398.0017-0 | 21.97
13.398.0017-A | 20.51
13.398.0018-0 | 35.34
13.398.0018-A | 33.88
13.398.0020-0 | 16.92
13.398.0020-A | 15.58
13.398.0025-0 | 17.46
13.398.0025-A | 16.12
13.398.0030-0 | 22.92
13.398.0030-A | 21.58
13.410.0010-0 | 98.41
13.410.0010-A | 93.9
13.410.0011-0 | 111.57
13.410.0011-A | 105.3
13.410.0012-0 | 51.97
13.410.0012-A | 51.97
13.410.0015-0 | 82.25
13.410.0015-A | 79.89
13.410.0020-0 | 120.5
13.410.0020-A | 113.04
13.410.0025-0 | 116.93
13.410.0025-A | 109.94
13.410.0030-0 | 98.41
13.410.0030-A | 93.9
13.411.0500-0 | 85.58
13.411.0500-A | 75.3
13.413.0010-0 | 168.24
13.413.0010-A | 160.71
13.413.0011-0 | 158.59
13.413.0011-A | 151.29
13.413.0012-0 | 150.43
13.413.0012-A | 142.9
13.413.0013-0 | 139.69
13.413.0013-A | 132.39
13.413.0020-0 | 65.91
13.413.0020-A | 61.05
13.413.0021-0 | 56.26
13.413.0021-A | 51.63
13.413.0025-0 | 69.76
13.413.0025-A | 64.39
13.413.0026-0 | 60.11
13.413.0026-A | 54.97
13.413.0027-0 | 72.63
13.413.0027-A | 67.77
13.413.0028-0 | 62.98
13.413.0028-A | 58.35
13.413.0030-0 | 27.25
13.413.0030-A | 24.61
13.413.0031-0 | 25.72
13.413.0031-A | 23.15
13.413.0035-0 | 29.76
13.413.0035-A | 27.13
13.413.0036-0 | 28.69
13.413.0036-A | 26.12
13.415.0010-0 | 54.73
13.415.0010-A | 52.68
13.415.0011-0 | 100.33
13.415.0011-A | 97.65
13.415.0015-0 | 42.36
13.415.0015-A | 40.73
13.415.0020-0 | 65.93
13.415.0020-A | 63.3
13.416.0010-0 | 95.78
13.416.0010-A | 93.1
13.416.0015-0 | 95.78
13.416.0015-A | 93.1
13.440.0015-0 | 396.31
13.440.0015-A | 380.89
13.440.0025-0 | 686.47
13.440.0025-A | 671.05
13.440.0030-0 | 315.68
13.440.0030-A | 310.54
13.440.0035-0 | 474.33
13.440.0035-A | 471.25
13.460.0015-0 | 348.97
13.460.0015-A | 348.97
13.460.0025-0 | 130.45
13.460.0025-A | 130.45
13.460.0030-0 | 269.6
13.460.0030-A | 269.6
13.460.0035-0 | 254.7
13.460.0035-A | 254.7
13.462.0010-0 | 126.66
13.462.0010-A | 119.86
13.462.0015-0 | 126.66
13.462.0015-A | 119.86
13.462.0020-0 | 113.85
13.462.0020-A | 107.75
13.462.0025-0 | 117.1
13.462.0025-A | 111
13.468.0010-0 | 89.91
13.468.0010-A | 81.89
13.469.0010-0 | 107.19
13.469.0010-A | 99.68
14.001.0001-0 | 635.91
14.001.0001-A | 631.36
14.001.0002-0 | 3656.5
14.001.0002-A | 3651.14
14.001.0006-0 | 926.86
14.001.0006-A | 918.82
14.001.0011-0 | 2837.6
14.001.0011-A | 2825.55
14.001.0016-0 | 442.52
14.001.0016-A | 438.5
14.001.0030-0 | 998.9
14.001.0030-A | 991.94
14.001.0035-0 | 981.88
14.001.0035-A | 974.92
14.001.0040-0 | 964.51
14.001.0040-A | 957.55
14.001.0045-0 | 1249.9
14.001.0045-A | 1239.99
14.001.0050-0 | 1214.98
14.001.0050-A | 1205.07
14.001.0055-0 | 1875.2
14.001.0055-A | 1863.15
14.001.0065-0 | 172.9
14.001.0065-A | 164.94
14.001.0070-0 | 131.86
14.001.0070-A | 126.5
14.001.0072-0 | 149.16
14.001.0072-A | 142.73
14.001.0076-0 | 218.68
14.001.0076-A | 210.11
14.001.0080-0 | 2686.18
14.001.0080-A | 2680.82
14.001.0085-0 | 4355.88
14.001.0085-A | 4350.52
14.001.0100-0 | 268.68
14.001.0100-A | 264.13
14.001.0105-0 | 294.12
14.001.0105-A | 289.57
14.001.0110-0 | 141.67
14.001.0110-A | 137.12
14.001.0115-0 | 158.78
14.001.0115-A | 154.23
14.001.0120-0 | 157.04
14.001.0120-A | 152.49
14.001.0125-0 | 213.66
14.001.0125-A | 209.11
14.001.0130-0 | 550
14.001.0130-A | 550
14.001.0300-0 | 170
14.001.0300-A | 170
14.002.0010-0 | 1213.85
14.002.0010-A | 1090.66
14.002.0012-0 | 1258.11
14.002.0012-A | 1129.57
14.002.0013-0 | 1307.38
14.002.0013-A | 1173.48
14.002.0014-0 | 990.93
14.002.0014-A | 888.1
14.002.0020-0 | 549.04
14.002.0020-A | 549.04
14.002.0025-0 | 696.31
14.002.0025-A | 696.31
14.002.0041-0 | 2373
14.002.0041-A | 2135.73
14.002.0046-0 | 920.59
14.002.0046-A | 829.53
14.002.0050-0 | 1604.25
14.002.0050-A | 1439.28
14.002.0052-0 | 541.79
14.002.0052-A | 495.47
14.002.0053-0 | 562.55
14.002.0053-A | 511.67
14.002.0054-0 | 135.58
14.002.0054-A | 127.55
14.002.0055-0 | 754.41
14.002.0055-A | 742.61
14.002.0058-0 | 840.35
14.002.0058-A | 828.54
14.002.0059-0 | 861.83
14.002.0059-A | 850.02
14.002.0062-0 | 609.41
14.002.0062-A | 597.6
14.002.0064-0 | 625.52
14.002.0064-A | 613.71
14.002.0066-0 | 695.34
14.002.0066-A | 683.53
14.002.0070-0 | 1150.23
14.002.0070-A | 1037.76
14.002.0071-0 | 1136.04
14.002.0071-A | 1023.57
14.002.0072-0 | 1385.06
14.002.0072-A | 1235.1
14.002.0076-0 | 1807.4
14.002.0076-A | 1646.72
14.002.0078-0 | 1743.86
14.002.0078-A | 1583.18
14.002.0081-0 | 1111.53
14.002.0081-A | 1012.98
14.002.0082-0 | 585.02
14.002.0082-A | 563.59
14.002.0084-0 | 568.28
14.002.0084-A | 525.43
14.002.0085-0 | 4076.42
14.002.0085-A | 3990.58
14.002.0087-0 | 704.66
14.002.0087-A | 669.84
14.002.0088-0 | 1710.75
14.002.0088-A | 1615.17
14.002.0089-0 | 2221.14
14.002.0089-A | 2114.65
14.002.0092-0 | 2203.67
14.002.0092-A | 2092.03
14.002.0095-0 | 2880.36
14.002.0095-A | 2752.21
14.002.0096-0 | 3075.27
14.002.0096-A | 2954.76
14.002.0097-0 | 621.19
14.002.0097-A | 597.09
14.002.0098-0 | 7323.53
14.002.0098-A | 7115.16
14.002.0099-0 | 5083.71
14.002.0099-A | 5023.82
14.002.0100-0 | 757.3
14.002.0100-A | 757.06
14.002.0101-0 | 1062.37
14.002.0101-A | 1062.13
14.002.0102-0 | 563.15
14.002.0102-A | 562.91
14.002.0103-0 | 980.48
14.002.0103-A | 980.24
14.002.0105-0 | 485.08
14.002.0105-A | 426.17
14.002.0108-0 | 542.51
14.002.0108-A | 478.23
14.002.0110-0 | 516.73
14.002.0110-A | 469.6
14.002.0113-0 | 962.66
14.002.0113-A | 938.67
14.002.0120-0 | 634.42
14.002.0120-A | 575.15
14.002.0125-0 | 933.96
14.002.0125-A | 917.89
14.002.0131-0 | 766.92
14.002.0131-A | 694.34
14.002.0132-0 | 556.67
14.002.0132-A | 519.72
14.002.0133-0 | 644.11
14.002.0133-A | 601.26
14.002.0134-0 | 510.74
14.002.0134-A | 462.43
14.002.0155-0 | 766.92
14.002.0155-A | 694.34
14.002.0156-0 | 276.07
14.002.0156-A | 265.35
14.002.0158-0 | 1399.33
14.002.0158-A | 1292.21
14.002.0161-0 | 945.4
14.002.0161-A | 855.95
14.002.0162-0 | 492.73
14.002.0162-A | 449.88
14.002.0166-0 | 757.65
14.002.0166-A | 685.07
14.002.0180-0 | 1481.33
14.002.0180-A | 1402.62
14.002.0182-0 | 1186.32
14.002.0182-A | 1116.29
14.002.0184-0 | 1730.57
14.002.0184-A | 1651.68
14.002.0186-0 | 519.98
14.002.0186-A | 473.55
14.002.0187-0 | 501.62
14.002.0187-A | 473.91
14.002.0188-0 | 674.26
14.002.0188-A | 648.3
14.002.0189-0 | 571.68
14.002.0189-A | 560.48
14.002.0191-0 | 516.89
14.002.0191-A | 496.1
14.002.0192-0 | 940.44
14.002.0192-A | 866.44
14.002.0193-0 | 3568.69
14.002.0193-A | 3492.5
14.002.0194-0 | 1855.39
14.002.0194-A | 1780.41
14.002.0195-0 | 1416.95
14.002.0195-A | 1350.93
14.002.0196-0 | 2123.4
14.002.0196-A | 2044.07
14.002.0198-0 | 384.04
14.002.0198-A | 376.01
14.002.0199-0 | 366.85
14.002.0199-A | 348.91
14.002.0200-0 | 94.51
14.002.0200-A | 94.27
14.002.0201-0 | 100.48
14.002.0201-A | 99.97
14.002.0202-0 | 134.85
14.002.0202-A | 134.61
14.002.0203-0 | 145.97
14.002.0203-A | 145.45
14.002.0205-0 | 738.31
14.002.0205-A | 677.79
14.002.0206-0 | 927.79
14.002.0206-A | 837.27
14.002.0207-1 | 610.93
14.002.0207-B | 577.3
14.002.0208-0 | 307.26
14.002.0208-A | 286.88
14.002.0209-0 | 361.32
14.002.0209-A | 338.43
14.002.0210-0 | 378.08
14.002.0210-A | 367.35
14.002.0211-0 | 262.49
14.002.0211-A | 256.13
14.002.0212-0 | 268.31
14.002.0212-A | 262.96
14.002.0213-0 | 1006
14.002.0213-A | 997.97
14.002.0214-0 | 1160.07
14.002.0214-A | 1111.38
14.002.0220-0 | 118.2
14.002.0220-A | 107.49
14.002.0225-0 | 416.44
14.002.0225-A | 405.73
14.002.0227-0 | 544.7
14.002.0227-A | 493.82
14.002.0230-0 | 570.19
14.002.0230-A | 505.91
14.002.0232-0 | 558.56
14.002.0232-A | 494.29
14.002.0235-0 | 77.29
14.002.0235-A | 73.76
14.002.0240-0 | 37.24
14.002.0240-A | 34.56
14.002.0242-0 | 24.66
14.002.0242-A | 22.89
14.002.0244-0 | 19.78
14.002.0244-A | 18.28
14.002.0246-0 | 76.02
14.002.0246-A | 73.23
14.002.0248-0 | 29.22
14.002.0248-A | 26.43
14.002.0250-0 | 432.69
14.002.0250-A | 384.48
14.002.0254-0 | 555.13
14.002.0254-A | 506.93
14.002.0260-0 | 398.38
14.002.0260-A | 352.86
14.002.0280-0 | 47.98
14.002.0280-A | 45.3
14.002.0283-0 | 43.33
14.002.0283-A | 40.65
14.002.0285-0 | 38.68
14.002.0285-A | 36
14.002.0372-0 | 221.02
14.002.0372-A | 214.56
14.002.0373-0 | 38.93
14.002.0373-A | 36.25
14.002.0374-0 | 506.69
14.002.0374-A | 495.98
14.002.0375-0 | 1031.26
14.002.0375-A | 1023.22
14.002.0376-0 | 665.07
14.002.0376-A | 649
14.002.0377-0 | 278.88
14.002.0377-A | 257.46
14.002.0380-0 | 56.3
14.002.0380-A | 55.66
14.002.0383-0 | 9.34
14.002.0383-A | 8.78
14.002.0385-0 | 526.71
14.002.0385-A | 479.85
14.002.0390-0 | 583.87
14.002.0390-A | 534.6
14.002.0400-0 | 1172.13
14.002.0400-A | 1161.42
14.002.0402-0 | 540.32
14.002.0402-A | 532.29
14.002.0404-0 | 483.45
14.002.0404-A | 475.42
14.002.0406-0 | 474.3
14.002.0406-A | 466.27
14.002.0408-0 | 592.63
14.002.0408-A | 584.59
14.002.0410-0 | 1234.91
14.002.0410-A | 1224.2
14.002.0412-0 | 1279.47
14.002.0412-A | 1268.76
14.002.0414-0 | 483.44
14.002.0414-A | 475.41
14.002.0416-0 | 502.66
14.002.0416-A | 494.63
14.002.0430-0 | 123.53
14.002.0430-A | 121.47
14.002.0432-0 | 168.3
14.002.0432-A | 165.49
14.002.0434-0 | 201.1
14.002.0434-A | 198
14.002.0436-0 | 224.71
14.002.0436-A | 221.23
14.002.0438-0 | 274.94
14.002.0438-A | 270.94
14.002.0440-0 | 308.07
14.002.0440-A | 303.17
14.002.0444-0 | 241.13
14.002.0444-A | 237.33
14.002.0452-0 | 397.07
14.002.0452-A | 391.93
14.002.0454-0 | 459.18
14.002.0454-A | 453.05
14.002.0456-0 | 435.63
14.002.0456-A | 428.7
14.002.0466-0 | 397.07
14.002.0466-A | 387.68
14.002.0468-0 | 464.23
14.002.0468-A | 453.52
14.002.0470-0 | 165.97
14.002.0470-A | 159.54
14.002.0472-0 | 194.38
14.002.0472-A | 187.94
14.002.0478-0 | 251.08
14.002.0478-A | 243.05
14.002.0480-0 | 452.3
14.002.0480-A | 446.94
14.002.0482-0 | 348.52
14.002.0482-A | 341.56
14.002.0483-0 | 290.47
14.002.0483-A | 285.12
14.002.0485-0 | 343.3
14.002.0485-A | 338.27
14.002.0486-0 | 572.41
14.002.0486-A | 556.34
14.002.0487-0 | 619.23
14.002.0487-A | 614.41
14.002.0489-0 | 163.59
14.002.0489-A | 158.55
14.002.0490-0 | 228.54
14.002.0490-A | 223.51
14.002.0491-0 | 489.31
14.002.0491-A | 475.92
14.002.0493-0 | 337.81
14.002.0493-A | 332.46
14.002.0494-0 | 504.16
14.002.0494-A | 499.12
14.002.0495-0 | 1279.61
14.002.0495-A | 1272.19
14.002.0496-0 | 770.9
14.002.0496-A | 760.73
14.002.0498-0 | 526.63
14.002.0498-A | 518.47
14.002.0499-0 | 430.1
14.002.0499-A | 425.07
14.002.0501-0 | 820.12
14.002.0501-A | 813.16
14.002.0503-0 | 539.8
14.002.0503-A | 534.45
14.002.0520-0 | 4398.54
14.002.0520-A | 4382.47
14.002.0521-0 | 4629
14.002.0521-A | 4612.93
14.002.0522-0 | 5440.54
14.002.0522-A | 5424.47
14.002.0523-0 | 5630.88
14.002.0523-A | 5614.81
14.002.0524-0 | 7634.64
14.002.0524-A | 7618.57
14.002.0525-0 | 8636.52
14.002.0525-A | 8620.45
14.002.0526-0 | 9638.4
14.002.0526-A | 9622.33
14.002.0527-0 | 10640.28
14.002.0527-A | 10624.21
14.002.0535-0 | 4904.54
14.002.0535-A | 4888.47
14.002.0536-0 | 4920.54
14.002.0536-A | 4904.47
14.002.0537-0 | 5420.54
14.002.0537-A | 5404.47
14.002.0538-0 | 5920.54
14.002.0538-A | 5904.47
14.002.0539-0 | 8020.54
14.002.0539-A | 8004.47
14.002.0540-0 | 9020.54
14.002.0540-A | 9004.47
14.002.0541-0 | 10070.54
14.002.0541-A | 10054.47
14.002.0542-0 | 11110.54
14.002.0542-A | 11094.47
14.003.0016-0 | 479.32
14.003.0016-A | 457.89
14.003.0017-0 | 551.21
14.003.0017-A | 526.58
14.003.0020-0 | 489.2
14.003.0020-A | 467.77
14.003.0021-0 | 562.58
14.003.0021-A | 537.94
14.003.0025-0 | 435.36
14.003.0025-A | 413.94
14.003.0026-0 | 500.67
14.003.0026-A | 476.03
14.003.0028-0 | 484.18
14.003.0028-A | 462.76
14.003.0029-0 | 556.81
14.003.0029-A | 532.17
14.003.0050-0 | 598.5
14.003.0050-A | 577.07
14.003.0051-0 | 688.27
14.003.0051-A | 663.63
14.003.0061-0 | 594.37
14.003.0061-A | 572.94
14.003.0062-0 | 683.52
14.003.0062-A | 658.88
14.003.0070-0 | 410.82
14.003.0070-A | 394.75
14.003.0071-0 | 472.44
14.003.0071-A | 453.96
14.003.0076-0 | 479.76
14.003.0076-A | 463.69
14.003.0077-0 | 551.72
14.003.0077-A | 533.24
14.003.0121-0 | 649.74
14.003.0121-A | 628.31
14.003.0122-0 | 747.2
14.003.0122-A | 722.56
14.003.0130-0 | 545.69
14.003.0130-A | 524.27
14.003.0131-0 | 627.55
14.003.0131-A | 602.91
14.003.0145-0 | 780.95
14.003.0145-A | 759.53
14.003.0146-0 | 898.1
14.003.0146-A | 873.46
14.003.0148-0 | 853.67
14.003.0148-A | 832.25
14.003.0149-0 | 981.29
14.003.0149-A | 956.66
14.003.0151-0 | 780.95
14.003.0151-A | 759.53
14.003.0152-0 | 898.1
14.003.0152-A | 873.46
14.003.0153-0 | 461.62
14.003.0153-A | 440.19
14.003.0154-0 | 530.86
14.003.0154-A | 506.22
14.003.0156-0 | 762.52
14.003.0156-A | 741.09
14.003.0157-0 | 876.89
14.003.0157-A | 852.26
14.003.0160-0 | 514.72
14.003.0160-A | 493.29
14.003.0161-0 | 591.92
14.003.0161-A | 567.29
14.003.0163-0 | 350.64
14.003.0163-A | 334.57
14.003.0164-0 | 403.23
14.003.0164-A | 384.75
14.003.0165-0 | 25.47
14.003.0165-A | 22.79
14.003.0200-0 | 1116.16
14.003.0200-A | 1100.09
14.003.0201-0 | 1283.59
14.003.0201-A | 1265.11
14.003.0205-0 | 1063.65
14.003.0205-A | 1047.58
14.003.0206-0 | 1223.2
14.003.0206-A | 1204.72
14.003.0210-0 | 1171.33
14.003.0210-A | 1155.26
14.003.0211-0 | 1347.03
14.003.0211-A | 1328.55
14.003.0220-0 | 1332.99
14.003.0220-A | 1316.92
14.003.0221-0 | 1532.93
14.003.0221-A | 1514.46
14.003.0225-0 | 1145.66
14.003.0225-A | 1129.59
14.003.0226-0 | 1317.51
14.003.0226-A | 1299.03
14.003.0230-0 | 1145.66
14.003.0230-A | 1129.59
14.003.0231-0 | 1317.51
14.003.0231-A | 1299.03
14.003.0240-0 | 172.17
14.003.0240-A | 164.14
14.003.0241-0 | 479.18
14.003.0241-A | 454.01
14.003.0243-0 | 689.44
14.003.0243-A | 628.92
14.003.0250-0 | 42.11
14.003.0250-A | 39.33
14.003.0255-0 | 26.69
14.003.0255-A | 23.9
14.003.0260-0 | 29.99
14.003.0260-A | 27.21
14.003.0265-0 | 104.51
14.003.0265-A | 102.9
14.003.0300-0 | 802.58
14.003.0300-A | 723.74
14.004.0010-0 | 58.45
14.004.0010-A | 56.39
14.004.0015-0 | 71.51
14.004.0015-A | 69.2
14.004.0020-0 | 90.74
14.004.0020-A | 88.17
14.004.0025-0 | 116.58
14.004.0025-A | 113.5
14.004.0030-0 | 206.78
14.004.0030-A | 202.67
14.004.0040-0 | 84.25
14.004.0040-A | 81.93
14.004.0045-0 | 77.81
14.004.0045-A | 75.5
14.004.0046-0 | 295.9
14.004.0046-A | 292.56
14.004.0047-0 | 267.28
14.004.0047-A | 264.2
14.004.0048-0 | 186.71
14.004.0048-A | 184.4
14.004.0050-0 | 127.58
14.004.0050-A | 124.5
14.004.0060-0 | 99.81
14.004.0060-A | 97.5
14.004.0070-0 | 256.28
14.004.0070-A | 253.2
14.004.0073-0 | 397.08
14.004.0073-A | 392.97
14.004.0100-0 | 256.83
14.004.0100-A | 246.11
14.004.0120-0 | 400.06
14.004.0120-A | 400.06
14.004.0121-0 | 260.66
14.004.0121-A | 260.66
14.004.0150-0 | 875.53
14.004.0150-A | 870.39
14.004.0155-0 | 1929.41
14.004.0155-A | 1921.7
14.004.0160-0 | 10106.25
14.004.0160-A | 10093.4
14.004.0200-0 | 33.48
14.004.0200-A | 33.03
14.004.0205-0 | 19
14.004.0205-A | 18.55
14.005.0010-0 | 151.77
14.005.0010-A | 150.17
14.005.0015-0 | 285.52
14.005.0015-A | 283.92
14.005.0020-0 | 339.27
14.005.0020-A | 337.67
14.005.0025-0 | 409.13
14.005.0025-A | 407.53
14.006.0005-0 | 551.8
14.006.0005-A | 519.67
14.006.0008-0 | 541.92
14.006.0008-A | 509.79
14.006.0010-0 | 501.69
14.006.0010-A | 469.55
14.006.0012-0 | 496.86
14.006.0012-A | 464.72
14.006.0014-0 | 493.78
14.006.0014-A | 461.64
14.006.0016-0 | 767.22
14.006.0016-A | 728.66
14.006.0017-0 | 246.52
14.006.0017-A | 225.09
14.006.0019-0 | 246.52
14.006.0019-A | 225.09
14.006.0021-0 | 248.27
14.006.0021-A | 226.84
14.006.0023-0 | 285.42
14.006.0023-A | 263.99
14.006.0025-0 | 292.22
14.006.0025-A | 270.79
14.006.0030-0 | 705.84
14.006.0030-A | 673.7
14.006.0033-0 | 684.13
14.006.0033-A | 652
14.006.0036-0 | 651.69
14.006.0036-A | 619.56
14.006.0037-0 | 651.08
14.006.0037-A | 618.95
14.006.0038-0 | 630.71
14.006.0038-A | 598.58
14.006.0039-0 | 453.22
14.006.0039-A | 431.79
14.006.0041-0 | 434.6
14.006.0041-A | 413.17
14.006.0043-0 | 405.24
14.006.0043-A | 383.81
14.006.0050-0 | 717.34
14.006.0050-A | 685.2
14.006.0052-0 | 704.75
14.006.0052-A | 672.62
14.006.0054-0 | 692.48
14.006.0054-A | 660.35
14.006.0058-0 | 464.72
14.006.0058-A | 443.29
14.006.0062-0 | 455.22
14.006.0062-A | 433.79
14.006.0064-0 | 446.03
14.006.0064-A | 424.6
14.006.0077-0 | 592.92
14.006.0077-A | 560.78
14.006.0078-0 | 655.12
14.006.0078-A | 622.98
14.006.0079-0 | 634.37
14.006.0079-A | 602.23
14.006.0081-0 | 602.89
14.006.0081-A | 570.75
14.006.0082-0 | 453.22
14.006.0082-A | 431.79
14.006.0083-0 | 434.6
14.006.0083-A | 413.17
14.006.0084-0 | 405.24
14.006.0084-A | 383.81
14.006.0085-0 | 259.91
14.006.0085-A | 238.48
14.006.0086-0 | 250.58
14.006.0086-A | 229.15
14.006.0087-0 | 238.42
14.006.0087-A | 216.99
14.006.0088-0 | 327.7
14.006.0088-A | 306.27
14.006.0089-0 | 317.1
14.006.0089-A | 295.68
14.006.0090-0 | 371.81
14.006.0090-A | 350.39
14.006.0091-0 | 1019.14
14.006.0091-A | 987
14.006.0092-0 | 980.04
14.006.0092-A | 947.91
14.006.0093-0 | 1205.84
14.006.0093-A | 1171.02
14.006.0094-0 | 1163.61
14.006.0094-A | 1128.79
14.006.0095-0 | 1142.77
14.006.0095-A | 1107.95
14.006.0100-0 | 1956.25
14.006.0100-A | 1891.98
14.006.0101-0 | 1997.93
14.006.0101-A | 1933.66
14.006.0102-0 | 2812.84
14.006.0102-A | 2743.21
14.006.0103-0 | 766.52
14.006.0103-A | 745.09
14.006.0104-0 | 715.89
14.006.0104-A | 694.46
14.006.0105-0 | 761.79
14.006.0105-A | 729.65
14.006.0110-0 | 758.1
14.006.0110-A | 725.97
14.006.0115-0 | 754.42
14.006.0115-A | 722.29
14.006.0120-0 | 1022.36
14.006.0120-A | 979.52
14.006.0121-0 | 1010.13
14.006.0121-A | 967.29
14.006.0123-0 | 1996.01
14.006.0123-A | 1915.67
14.006.0124-0 | 5633.85
14.006.0124-A | 5440.05
14.006.0126-0 | 1453.79
14.006.0126-A | 1394.87
14.006.0127-0 | 546.9
14.006.0127-A | 536.7
14.006.0150-0 | 818.52
14.006.0150-A | 756.93
14.006.0155-0 | 824.69
14.006.0155-A | 763.09
14.006.0156-0 | 831.27
14.006.0156-A | 769.68
14.006.0160-0 | 834.35
14.006.0160-A | 772.76
14.006.0185-0 | 1093.66
14.006.0185-A | 1061.52
14.006.0190-0 | 716.61
14.006.0190-A | 679.12
14.006.0220-0 | 423.93
14.006.0220-A | 391.79
14.006.0225-0 | 637.17
14.006.0225-A | 575.57
14.006.0230-0 | 1521.95
14.006.0230-A | 1476.96
14.006.0232-0 | 919.96
14.006.0232-A | 883.43
14.006.0233-0 | 941.83
14.006.0233-A | 904.77
14.006.0234-0 | 999.11
14.006.0234-A | 961.51
14.006.0235-0 | 498.97
14.006.0235-A | 466.84
14.006.0237-0 | 485.4
14.006.0237-A | 453.26
14.006.0238-0 | 482.34
14.006.0238-A | 450.21
14.006.0239-0 | 870.85
14.006.0239-A | 809.26
14.006.0241-0 | 844.05
14.006.0241-A | 782.46
14.006.0242-0 | 838.29
14.006.0242-A | 776.7
14.006.0250-0 | 309.52
14.006.0250-A | 288.1
14.006.0251-0 | 198.6
14.006.0251-A | 187.89
14.006.0255-0 | 1714.68
14.006.0255-A | 1650.41
14.006.0260-0 | 1123.68
14.006.0260-A | 1025.62
14.006.0265-0 | 1078.28
14.006.0265-A | 1046.14
14.006.0270-0 | 1243.35
14.006.0270-A | 1211.22
14.006.0275-0 | 1540.22
14.006.0275-A | 1502.73
14.006.0285-0 | 1072.87
14.006.0285-A | 1040.73
14.006.0286-0 | 863.22
14.006.0286-A | 836.44
14.006.0288-0 | 1063.03
14.006.0288-A | 1014.83
14.006.0290-0 | 1602.87
14.006.0290-A | 1565.38
14.006.0295-0 | 2065.86
14.006.0295-A | 2023.01
14.006.0297-0 | 1404.76
14.006.0297-A | 1377.98
14.006.0299-0 | 1596.76
14.006.0299-A | 1569.98
14.006.0301-0 | 2013.12
14.006.0301-A | 1975.63
14.006.0303-0 | 2965.3
14.006.0303-A | 2922.45
14.006.0305-0 | 951.62
14.006.0305-A | 908.77
14.006.0353-0 | 159.96
14.006.0353-A | 146.04
14.006.0355-0 | 280.37
14.006.0355-A | 264.31
14.006.0360-0 | 468.7
14.006.0360-A | 441.92
14.006.0362-0 | 146.04
14.006.0362-A | 135.33
14.006.0370-0 | 257.9
14.006.0370-A | 247.18
14.006.0371-0 | 223.78
14.006.0371-A | 203.37
14.006.0372-0 | 1454.88
14.006.0372-A | 1339.42
14.006.0373-0 | 1630.54
14.006.0373-A | 1560.91
14.006.0374-0 | 985.23
14.006.0374-A | 899.53
14.006.0375-0 | 76.81
14.006.0375-A | 71.45
14.006.0380-0 | 84.2
14.006.0380-A | 78.85
14.006.0385-0 | 91.36
14.006.0385-A | 86
14.006.0399-0 | 66.26
14.006.0399-A | 61.97
14.006.0400-0 | 66.56
14.006.0400-A | 62.27
14.006.0401-0 | 19.83
14.006.0401-A | 18.8
14.006.0405-0 | 38.76
14.006.0405-A | 36.88
14.006.0407-0 | 41.13
14.006.0407-A | 39.26
14.006.0408-0 | 33.67
14.006.0408-A | 31.8
14.006.0409-0 | 8.52
14.006.0409-A | 8.12
14.006.0415-0 | 51.64
14.006.0415-A | 46.28
14.006.0417-0 | 62.98
14.006.0417-A | 57.62
14.006.0420-0 | 589.29
14.006.0420-A | 574.72
14.006.0422-1 | 781.29
14.006.0422-B | 766.72
14.006.0423-0 | 685.29
14.006.0423-A | 670.72
14.006.0424-0 | 760.39
14.006.0424-A | 748.61
14.006.0426-0 | 520.39
14.006.0426-A | 508.61
14.006.0428-0 | 712.18
14.006.0428-A | 706.82
14.006.0430-0 | 462.13
14.006.0430-A | 458.11
14.006.0440-0 | 1645.9
14.006.0440-A | 1521.25
14.006.0445-0 | 404.21
14.006.0445-A | 389.19
14.006.0609-0 | 14.9
14.006.0609-A | 14.9
14.006.0612-0 | 22.2
14.006.0612-A | 22.2
14.006.0615-0 | 28.9
14.006.0615-A | 28.9
14.006.0624-0 | 20.24
14.006.0624-A | 20.24
14.006.0627-0 | 26.63
14.006.0627-A | 26.63
14.006.0630-0 | 38.15
14.006.0630-A | 38.15
14.006.0633-0 | 60.61
14.006.0633-A | 60.61
14.006.0636-0 | 65.98
14.006.0636-A | 65.98
14.006.0639-0 | 36.5
14.006.0639-A | 36.5
14.006.0645-0 | 42.33
14.006.0645-A | 42.33
14.006.0648-0 | 28.5
14.006.0648-A | 28.5
14.006.0680-0 | 11.96
14.006.0680-A | 11.96
14.006.0685-0 | 14.93
14.006.0685-A | 14.93
14.006.0688-0 | 41.81
14.006.0688-A | 41.81
14.006.0695-0 | 52.87
14.006.0695-A | 52.87
14.007.0005-0 | 557.89
14.007.0005-A | 557.89
14.007.0010-0 | 181.95
14.007.0010-A | 181.95
14.007.0015-0 | 175.62
14.007.0015-A | 175.62
14.007.0020-0 | 509.29
14.007.0020-A | 509.29
14.007.0025-0 | 366.47
14.007.0025-A | 366.47
14.007.0030-0 | 128.45
14.007.0030-A | 128.45
14.007.0035-0 | 171.81
14.007.0035-A | 171.81
14.007.0038-0 | 148.38
14.007.0038-A | 148.38
14.007.0039-0 | 241.96
14.007.0039-A | 241.96
14.007.0040-0 | 241.28
14.007.0040-A | 241.28
14.007.0045-0 | 61.18
14.007.0045-A | 61.18
14.007.0050-0 | 452.53
14.007.0050-A | 452.53
14.007.0055-0 | 320.19
14.007.0055-A | 320.19
14.007.0057-0 | 77.12
14.007.0057-A | 77.12
14.007.0060-0 | 241.28
14.007.0060-A | 241.28
14.007.0065-0 | 112.18
14.007.0065-A | 112.18
14.007.0070-0 | 46.05
14.007.0070-A | 46.05
14.007.0075-0 | 49.86
14.007.0075-A | 49.86
14.007.0080-0 | 66.24
14.007.0080-A | 66.24
14.007.0085-0 | 345.52
14.007.0085-A | 345.52
14.007.0090-0 | 373.45
14.007.0090-A | 373.45
14.007.0095-0 | 657.39
14.007.0095-A | 657.39
14.007.0100-0 | 229.77
14.007.0100-A | 229.77
14.007.0101-0 | 694.91
14.007.0101-A | 694.91
14.007.0105-0 | 851.76
14.007.0105-A | 851.76
14.007.0110-0 | 27.3
14.007.0110-A | 27.3
14.007.0115-0 | 79.97
14.007.0115-A | 79.97
14.007.0120-0 | 93.3
14.007.0120-A | 93.3
14.007.0125-0 | 32.96
14.007.0125-A | 32.96
14.007.0130-0 | 229.34
14.007.0130-A | 229.34
14.007.0135-0 | 31.87
14.007.0135-A | 31.87
14.007.0140-0 | 116.47
14.007.0140-A | 116.47
14.007.0145-0 | 206.6
14.007.0145-A | 206.6
14.007.0150-0 | 328.93
14.007.0150-A | 328.93
14.007.0155-0 | 146.04
14.007.0155-A | 146.04
14.007.0160-0 | 182.83
14.007.0160-A | 182.83
14.007.0165-0 | 244.73
14.007.0165-A | 244.73
14.007.0170-0 | 404.6
14.007.0170-A | 404.6
14.007.0175-0 | 534.23
14.007.0175-A | 534.23
14.007.0185-0 | 861.27
14.007.0185-A | 861.27
14.007.0190-0 | 195.69
14.007.0190-A | 195.69
14.007.0195-0 | 117.64
14.007.0195-A | 117.64
14.007.0200-0 | 170.36
14.007.0200-A | 170.36
14.007.0250-0 | 308.79
14.007.0250-A | 308.79
14.007.0251-0 | 162.12
14.007.0251-A | 162.12
14.007.0253-0 | 162.12
14.007.0253-A | 162.12
14.007.0256-0 | 25.46
14.007.0256-A | 25.46
14.007.0258-0 | 231.59
14.007.0258-A | 231.59
14.007.0261-0 | 25.46
14.007.0261-A | 25.46
14.007.0263-0 | 231.59
14.007.0263-A | 231.59
14.007.0266-0 | 101.2
14.007.0266-A | 101.2
14.007.0267-0 | 22.4
14.007.0267-A | 22.4
14.007.0268-0 | 6.58
14.007.0268-A | 6.58
14.007.0269-0 | 8.29
14.007.0269-A | 8.29
14.007.0270-0 | 151
14.007.0270-A | 151
14.007.0274-0 | 31.21
14.007.0274-A | 31.21
14.007.0276-0 | 58.53
14.007.0276-A | 58.53
14.007.0277-0 | 10.15
14.007.0277-A | 10.15
14.007.0278-0 | 14.17
14.007.0278-A | 14.17
14.007.0279-0 | 9.84
14.007.0279-A | 9.84
14.007.0280-0 | 38.01
14.007.0280-A | 38.01
14.007.0281-0 | 11.52
14.007.0281-A | 11.52
14.007.0282-0 | 18.16
14.007.0282-A | 18.16
14.007.0283-0 | 2.54
14.007.0283-A | 2.54
14.007.0284-0 | 2.97
14.007.0284-A | 2.97
14.007.0286-0 | 7.07
14.007.0286-A | 7.07
14.007.0287-0 | 35.5
14.007.0287-A | 35.5
14.007.0288-0 | 4.5
14.007.0288-A | 4.5
14.007.0289-0 | 44.7
14.007.0289-A | 44.7
14.007.0290-0 | 2.7
14.007.0290-A | 2.7
14.007.0292-0 | 6.38
14.007.0292-A | 6.38
14.007.0294-0 | 49.13
14.007.0294-A | 49.13
14.007.0296-0 | 36.36
14.007.0296-A | 36.36
14.007.0298-0 | 102.37
14.007.0298-A | 102.37
14.007.0300-0 | 10.48
14.007.0300-A | 10.48
14.007.0302-0 | 36.9
14.007.0302-A | 36.9
14.007.0304-0 | 63.92
14.007.0304-A | 63.92
14.007.0306-0 | 4.06
14.007.0306-A | 4.06
14.007.0308-0 | 6.08
14.007.0308-A | 6.08
14.007.0310-0 | 62.65
14.007.0310-A | 62.65
14.007.0312-0 | 18.81
14.007.0312-A | 18.81
14.007.0313-0 | 190.14
14.007.0313-A | 190.14
14.007.0314-0 | 151.94
14.007.0314-A | 151.94
14.007.0315-0 | 216.49
14.007.0315-A | 216.49
14.007.0316-0 | 6.49
14.007.0316-A | 6.49
14.007.0318-0 | 28.69
14.007.0318-A | 28.69
14.007.0320-0 | 28
14.007.0320-A | 28
14.007.0322-0 | 16.37
14.007.0322-A | 16.37
14.007.0324-0 | 38.11
14.007.0324-A | 38.11
14.007.0326-0 | 27.01
14.007.0326-A | 27.01
14.007.0328-0 | 5.69
14.007.0328-A | 5.69
14.007.0330-0 | 174.4
14.007.0330-A | 174.4
14.007.0332-0 | 1.75
14.007.0332-A | 1.75
14.007.0334-0 | 17.61
14.007.0334-A | 17.61
14.007.0335-0 | 5.22
14.007.0335-A | 5.22
14.007.0336-0 | 19.9
14.007.0336-A | 19.9
14.007.0337-0 | 34.43
14.007.0337-A | 34.43
14.007.0338-0 | 46.25
14.007.0338-A | 46.25
14.007.0340-0 | 44.04
14.007.0340-A | 44.04
14.007.0342-0 | 12.45
14.007.0342-A | 12.45
14.007.0344-0 | 79.01
14.007.0344-A | 79.01
14.007.0345-0 | 11.94
14.007.0345-A | 11.94
14.007.0346-0 | 19.46
14.007.0346-A | 19.46
14.007.0347-0 | 25.65
14.007.0347-A | 25.65
14.007.0348-0 | 13.06
14.007.0348-A | 13.06
14.007.0360-0 | 7.18
14.007.0360-A | 6.92
14.007.0365-0 | 4.31
14.007.0365-A | 4.05
14.007.0390-0 | 0.77
14.007.0390-A | 0.77
14.007.0396-0 | 20.67
14.007.0396-A | 20.67
14.007.0400-0 | 79.21
14.007.0400-A | 79.21
14.007.0500-0 | 358.9
14.007.0500-A | 355.96
14.007.0505-0 | 874.22
14.007.0505-A | 867.53
14.008.0010-0 | 776.24
14.008.0010-A | 715.06
14.008.0015-0 | 1155.29
14.008.0015-A | 1062.38
14.008.0020-0 | 1158.67
14.008.0020-A | 1065.76
14.008.0025-0 | 1470.5
14.008.0025-A | 1348.13
14.008.0030-0 | 2228.58
14.008.0030-A | 2042.77
14.008.0035-0 | 2235.34
14.008.0035-A | 2049.53
14.008.0045-0 | 690.99
14.008.0045-A | 637.84
14.008.0050-0 | 2386.01
14.008.0050-A | 2364.58
14.008.0052-0 | 1913.63
14.008.0052-A | 1892.2
14.008.0055-0 | 1835.47
14.008.0055-A | 1814.05
14.008.0065-0 | 645.41
14.008.0065-A | 592.26
14.008.0070-0 | 165.04
14.008.0070-A | 152.26
14.008.0075-0 | 192.04
14.008.0075-A | 177.62
14.008.0080-0 | 218.79
14.008.0080-A | 202.73
14.008.0090-0 | 1549.79
14.008.0090-A | 1481.21
14.008.0092-0 | 1677.39
14.008.0092-A | 1603.46
14.008.0093-0 | 519.8
14.008.0093-A | 488.71
14.008.0095-0 | 685.54
14.008.0095-A | 624.36
14.008.0096-0 | 1062.95
14.008.0096-A | 970.05
14.008.0097-0 | 1064.7
14.008.0097-A | 971.8
14.009.0010-0 | 54.04
14.009.0010-A | 46.83
14.009.0015-0 | 49.24
14.009.0015-A | 42.67
14.009.0020-0 | 44.67
14.009.0020-A | 38.71
14.009.0022-0 | 21.61
14.009.0022-A | 18.73
14.009.0024-0 | 19.69
14.009.0024-A | 17.06
14.009.0026-0 | 17.77
14.009.0026-A | 15.4
14.009.0040-0 | 18.01
14.009.0040-A | 15.61
14.009.0045-0 | 14.41
14.009.0045-A | 12.48
14.009.0050-0 | 10.8
14.009.0050-A | 9.36
14.009.0052-0 | 8.4
14.009.0052-A | 7.28
14.009.0054-0 | 7.2
14.009.0054-A | 6.24
14.009.0056-0 | 6
14.009.0056-A | 5.2
14.009.0060-0 | 12
14.009.0060-A | 10.4
14.009.0070-0 | 54.04
14.009.0070-A | 46.83
14.009.0075-0 | 40.83
14.009.0075-A | 35.38
14.009.0080-0 | 84.06
14.009.0080-A | 72.85
14.009.0085-0 | 6
14.009.0085-A | 5.2
14.009.0090-0 | 7.2
14.009.0090-A | 6.24
14.009.0095-0 | 4.8
14.009.0095-A | 4.16
14.009.0110-0 | 24.01
14.009.0110-A | 20.81
14.009.0120-0 | 48.03
14.009.0120-A | 41.63
14.009.0125-0 | 24.01
14.009.0125-A | 20.81
14.009.0130-0 | 24.01
14.009.0130-A | 20.81
14.010.0010-0 | 1129.56
14.010.0010-A | 1088.44
14.010.0015-0 | 1062.39
14.010.0015-A | 1021.27
15.001.0020-1 | 202.5
15.001.0020-B | 180.52
15.001.0025-0 | 235.74
15.001.0025-A | 212.6
15.001.0026-0 | 295.23
15.001.0026-A | 268.49
15.001.0027-0 | 479.45
15.001.0027-A | 439.42
15.001.0028-0 | 404.7
15.001.0028-A | 369.13
15.001.0029-0 | 1248.84
15.001.0029-A | 1160.59
15.001.0030-0 | 1430.77
15.001.0030-A | 1329.23
15.001.0031-0 | 966.56
15.001.0031-A | 896.23
15.001.0032-0 | 391.29
15.001.0032-A | 356.24
15.001.0033-0 | 315.21
15.001.0033-A | 284.79
15.001.0034-0 | 1095.06
15.001.0034-A | 1019.39
15.001.0035-0 | 1236.95
15.001.0035-A | 1150.59
15.001.0053-0 | 3408.45
15.001.0053-A | 3298.5
15.001.0054-0 | 1977.89
15.001.0054-A | 1901.15
15.001.0055-0 | 2117.85
15.001.0055-A | 2031.66
15.001.0056-0 | 1283.7
15.001.0056-A | 1220.37
15.001.0057-0 | 4185.98
15.001.0057-A | 4040.69
15.001.0060-0 | 566.77
15.001.0060-A | 522.22
15.001.0061-0 | 985.54
15.001.0061-A | 908.34
15.001.0070-0 | 607.02
15.001.0070-A | 544.41
15.001.0071-0 | 700.85
15.001.0071-A | 630.52
15.001.0072-0 | 792.78
15.001.0072-A | 716.92
15.001.0073-0 | 932.31
15.001.0073-A | 853.32
15.001.0075-0 | 657.44
15.001.0075-A | 588.91
15.001.0076-0 | 785.1
15.001.0076-A | 713.35
15.001.0077-0 | 93.57
15.001.0077-A | 93.57
15.001.0078-0 | 108.1
15.001.0078-A | 108.1
15.001.0079-0 | 361.9
15.001.0079-A | 361.9
15.001.0080-0 | 44.35
15.001.0080-A | 41.3
15.001.0090-0 | 61.09
15.001.0090-A | 57.16
15.001.0095-0 | 83.88
15.001.0095-A | 78.64
15.001.0100-0 | 117.26
15.001.0100-A | 110.09
15.002.0062-0 | 179.88
15.002.0062-A | 169.6
15.002.0063-0 | 285.05
15.002.0063-A | 274.77
15.002.0080-0 | 1380.93
15.002.0080-A | 1317.95
15.002.0082-0 | 1705.08
15.002.0082-A | 1629.48
15.002.0084-0 | 1884.46
15.002.0084-A | 1801.62
15.002.0086-0 | 2001.97
15.002.0086-A | 1913.15
15.002.0088-0 | 2070.94
15.002.0088-A | 1980.26
15.002.0090-0 | 2227.23
15.002.0090-A | 2130.03
15.002.0092-0 | 2457.86
15.002.0092-A | 2352.03
15.002.0094-0 | 2843.03
15.002.0094-A | 2721.27
15.002.0096-0 | 3043.2
15.002.0096-A | 2913.24
15.002.0120-0 | 198.63
15.002.0120-A | 184.5
15.002.0125-0 | 357.39
15.002.0125-A | 334.24
15.002.0130-0 | 1205.03
15.002.0130-A | 1119.96
15.002.0135-0 | 2256.68
15.002.0135-A | 2097.91
15.002.0200-0 | 259.03
15.002.0200-A | 250.83
15.002.0205-0 | 196.1
15.002.0205-A | 189.84
15.002.0210-0 | 149.33
15.002.0210-A | 145.22
15.002.0310-0 | 1293.45
15.002.0310-A | 1216.1
15.002.0400-0 | 179.88
15.002.0400-A | 169.6
15.002.0401-0 | 285.24
15.002.0401-A | 274.96
15.002.0580-0 | 3445.41
15.002.0580-A | 3372.97
15.002.0582-0 | 3989.51
15.002.0582-A | 3880.59
15.002.0584-0 | 5343.52
15.002.0584-A | 5231.99
15.002.0586-0 | 5923.25
15.002.0586-A | 5790.02
15.002.0588-0 | 5942.28
15.002.0588-A | 5814.88
15.002.0590-0 | 9026.3
15.002.0590-A | 8900.59
15.002.0592-0 | 7771.73
15.002.0592-A | 7589.87
15.002.0594-0 | 6547.71
15.002.0594-A | 6387.91
15.002.0596-0 | 10450.15
15.002.0596-A | 10281.86
15.002.0598-0 | 9064.59
15.002.0598-A | 8821.95
15.002.0600-0 | 9195.96
15.002.0600-A | 8987.89
15.002.0602-0 | 11330.15
15.002.0602-A | 11140.57
15.002.0604-0 | 10773.15
15.002.0604-A | 10516.81
15.002.0606-0 | 12708.84
15.002.0606-A | 12476.7
15.002.0608-0 | 11235.53
15.002.0608-A | 10930.9
15.002.0610-0 | 14948.88
15.002.0610-A | 14674.13
15.002.0612-0 | 13885.72
15.002.0612-A | 13532.82
15.002.0614-0 | 16412.73
15.002.0614-A | 16095.41
15.002.0616-0 | 17973.77
15.002.0616-A | 17613.84
15.002.0618-0 | 19672.62
15.002.0618-A | 19248.82
15.002.0620-0 | 21136.47
15.002.0620-A | 20670.09
15.002.0622-0 | 861.69
15.002.0622-A | 831.76
15.002.0623-0 | 1003.25
15.002.0623-A | 964.94
15.002.0624-0 | 1165.05
15.002.0624-A | 1118.35
15.002.0625-0 | 1628.04
15.002.0625-A | 1573.23
15.002.0626-0 | 1542.41
15.002.0626-A | 1478.93
15.002.0627-0 | 1930.74
15.002.0627-A | 1866.77
15.002.0628-0 | 2108.35
15.002.0628-A | 2019.73
15.002.0629-0 | 2635.91
15.002.0629-A | 2553.65
15.002.0630-0 | 2482.69
15.002.0630-A | 2410.46
15.002.0631-0 | 2479.07
15.002.0631-A | 2373.76
15.002.0632-0 | 2909.31
15.002.0632-A | 2808.73
15.002.0633-0 | 2874.77
15.002.0633-A | 2790.17
15.002.0634-0 | 2855.1
15.002.0634-A | 2732.94
15.002.0635-0 | 3212.01
15.002.0635-A | 3102.27
15.002.0636-0 | 3645.51
15.002.0636-A | 3536.59
15.002.0637-0 | 3264.02
15.002.0637-A | 3168.59
15.002.0638-0 | 3788.65
15.002.0638-A | 3624.55
15.002.0639-0 | 4164.61
15.002.0639-A | 4018.27
15.002.0640-0 | 4030.89
15.002.0640-A | 3909.82
15.002.0641-0 | 3847.52
15.002.0641-A | 3735.99
15.002.0642-0 | 4416.25
15.002.0642-A | 4283.02
15.002.0643-0 | 4030.9
15.002.0643-A | 3903.28
15.002.0644-0 | 5852.59
15.002.0644-A | 5651.31
15.002.0645-0 | 5554.37
15.002.0645-A | 5384.67
15.002.0646-0 | 5013.4
15.002.0646-A | 4869.68
15.002.0647-0 | 6291.11
15.002.0647-A | 6097.1
15.002.0648-0 | 5720.09
15.002.0648-A | 5544.2
15.002.0649-0 | 6664.15
15.002.0649-A | 6495.86
15.002.0650-0 | 8468.33
15.002.0650-A | 8201.37
15.002.0651-0 | 7569.78
15.002.0651-A | 7329.52
15.002.0652-0 | 8976.84
15.002.0652-A | 8744.7
15.002.0653-0 | 9912.85
15.002.0653-A | 9592.14
15.002.0654-0 | 11261.69
15.002.0654-A | 10965.67
15.002.0655-0 | 11739.6
15.002.0655-A | 11354.51
15.002.0656-0 | 13457.77
15.002.0656-A | 13097.84
15.002.0657-0 | 15653.62
15.002.0657-A | 15229.82
15.002.0658-0 | 17849.5
15.002.0658-A | 17361.82
15.002.0659-0 | 20045.35
15.002.0659-A | 19493.8
15.002.0660-0 | 22241.21
15.002.0660-A | 21625.77
15.002.0661-0 | 24437.06
15.002.0661-A | 23757.75
15.002.0662-0 | 1067.25
15.002.0662-A | 1028.94
15.002.0663-0 | 1796.04
15.002.0663-A | 1741.23
15.002.0664-0 | 2755.41
15.002.0664-A | 2682.97
15.002.0665-0 | 3452.02
15.002.0665-A | 3356.59
15.002.0666-0 | 6544.49
15.002.0666-A | 6418.78
15.002.0668-0 | 714.69
15.002.0668-A | 684.76
15.002.0669-0 | 906.25
15.002.0669-A | 867.94
15.002.0670-0 | 1099.05
15.002.0670-A | 1052.35
15.002.0671-0 | 1524.04
15.002.0671-A | 1469.23
15.002.0672-0 | 1485.41
15.002.0672-A | 1421.93
15.002.0673-0 | 1826.74
15.002.0673-A | 1762.77
15.002.0674-0 | 2051.35
15.002.0674-A | 1962.73
15.002.0675-0 | 2432.91
15.002.0675-A | 2350.65
15.002.0676-0 | 2332.69
15.002.0676-A | 2260.46
15.002.0677-0 | 2481.74
15.002.0677-A | 2376.35
15.002.0678-0 | 2805.31
15.002.0678-A | 2704.73
15.002.0679-0 | 2724.77
15.002.0679-A | 2640.17
15.002.0680-0 | 2855.1
15.002.0680-A | 2732.94
15.002.0681-0 | 3109.01
15.002.0681-A | 2999.27
15.002.0682-0 | 3495.51
15.002.0682-A | 3386.59
15.002.0683-0 | 3033.02
15.002.0683-A | 2937.59
15.002.0684-0 | 3788.65
15.002.0684-A | 3624.55
15.002.0685-0 | 4060.61
15.002.0685-A | 3914.27
15.002.0686-0 | 3879.89
15.002.0686-A | 3758.82
15.002.0687-0 | 3616.52
15.002.0687-A | 3504.99
15.002.0688-0 | 4266.25
15.002.0688-A | 4133.02
15.002.0689-0 | 4199.9
15.002.0689-A | 4072.28
15.002.0690-0 | 5549.59
15.002.0690-A | 5348.31
15.002.0691-0 | 5371.37
15.002.0691-A | 5201.67
15.002.0692-0 | 4782.4
15.002.0692-A | 4638.68
15.002.0693-0 | 6108.11
15.002.0693-A | 5914.1
15.002.0694-0 | 5489.09
15.002.0694-A | 5313.2
15.002.0695-0 | 6433.15
15.002.0695-A | 6264.86
15.002.0696-0 | 8318.33
15.002.0696-A | 8051.37
15.002.0697-0 | 7338.78
15.002.0697-A | 7098.52
15.002.0698-0 | 8481.84
15.002.0698-A | 8249.7
15.002.0699-0 | 9703.85
15.002.0699-A | 9383.14
15.002.0700-0 | 10941.69
15.002.0700-A | 10645.67
15.002.0701-0 | 11945.6
15.002.0701-A | 11560.51
15.002.0702-0 | 12861.77
15.002.0702-A | 12501.84
15.002.0703-0 | 15051.62
15.002.0703-A | 14627.82
15.002.0704-0 | 17241.5
15.002.0704-A | 16753.82
15.002.0705-0 | 19431.35
15.002.0705-A | 18879.8
15.002.0706-0 | 21621.21
15.002.0706-A | 21005.77
15.002.0707-0 | 23811.06
15.002.0707-A | 23131.75
15.003.0023-0 | 38.03
15.003.0023-A | 35.56
15.003.0024-0 | 50.77
15.003.0024-A | 47.19
15.003.0025-1 | 69.11
15.003.0025-B | 64.52
15.003.0026-1 | 79.31
15.003.0026-B | 73.69
15.003.0027-1 | 104.1
15.003.0027-B | 97.65
15.003.0028-0 | 129.35
15.003.0028-A | 122.49
15.003.0066-0 | 872.16
15.003.0066-A | 825.9
15.003.0068-0 | 1128.68
15.003.0068-A | 1061.2
15.003.0069-0 | 457.08
15.003.0069-A | 441.66
15.003.0073-0 | 766
15.003.0073-A | 714.36
15.003.0175-0 | 18.11
15.003.0175-A | 17.85
15.003.0176-0 | 15.02
15.003.0176-A | 14.76
15.003.0177-0 | 22.37
15.003.0177-A | 20.4
15.003.0178-0 | 32.39
15.003.0178-A | 29.39
15.003.0179-0 | 23.56
15.003.0179-A | 23.3
15.003.0180-0 | 42.98
15.003.0180-A | 39.77
15.003.0181-0 | 17
15.003.0181-A | 17
15.003.0185-0 | 17.92
15.003.0185-A | 17.66
15.003.0186-0 | 197.72
15.003.0186-A | 190.01
15.003.0190-0 | 252.82
15.003.0190-A | 245.11
15.003.0192-0 | 139.61
15.003.0192-A | 131.9
15.003.0193-0 | 125.91
15.003.0193-A | 118.46
15.003.0194-0 | 109.88
15.003.0194-A | 102.43
15.003.0200-0 | 8.17
15.003.0200-A | 7.6
15.003.0202-0 | 10.11
15.003.0202-A | 9.44
15.003.0204-0 | 13.5
15.003.0204-A | 12.68
15.003.0206-0 | 16.16
15.003.0206-A | 15.24
15.003.0208-0 | 20.82
15.003.0208-A | 19.79
15.003.0210-0 | 25.51
15.003.0210-A | 24.28
15.003.0212-0 | 31.99
15.003.0212-A | 30.45
15.003.0214-0 | 48.39
15.003.0214-A | 46.7
15.003.0216-0 | 57.54
15.003.0216-A | 55.48
15.003.0350-0 | 12.6
15.003.0350-A | 11.34
15.003.0351-0 | 19.8
15.003.0351-A | 17.82
15.003.0352-0 | 21.6
15.003.0352-A | 19.44
15.003.0353-0 | 32.4
15.003.0353-A | 29.16
15.003.0354-1 | 36
15.003.0354-B | 32.41
15.003.0355-0 | 54.01
15.003.0355-A | 48.61
15.003.0356-1 | 43.61
15.003.0356-B | 39.24
15.003.0357-0 | 65.42
15.003.0357-A | 58.87
15.003.0358-1 | 58.99
15.003.0358-B | 53.85
15.003.0359-0 | 97.34
15.003.0359-A | 88.86
15.003.0360-0 | 73.96
15.003.0360-A | 65
15.003.0361-0 | 107.44
15.003.0361-A | 94
15.003.0365-0 | 29.05
15.003.0365-A | 26.06
15.003.0370-0 | 11.02
15.003.0370-A | 9.99
15.003.0371-0 | 11.7
15.003.0371-A | 10.67
15.003.0372-0 | 11.86
15.003.0372-A | 10.83
15.003.0373-0 | 12.98
15.003.0373-A | 11.95
15.003.0375-0 | 53.78
15.003.0375-A | 47.81
15.003.0377-0 | 44.74
15.003.0377-A | 38.77
15.003.0379-0 | 22.42
15.003.0379-A | 19.44
15.003.0380-0 | 31.32
15.003.0380-A | 28.33
15.003.0381-0 | 26.02
15.003.0381-A | 23.04
15.003.0390-0 | 6.61
15.003.0390-A | 5.89
15.003.0391-0 | 6.66
15.003.0391-A | 5.94
15.003.0392-0 | 6.94
15.003.0392-A | 6.22
15.003.0393-0 | 7.29
15.003.0393-A | 6.51
15.003.0394-0 | 7.39
15.003.0394-A | 6.61
15.003.0395-0 | 7.88
15.003.0395-A | 7.05
15.003.0396-0 | 8.38
15.003.0396-A | 7.55
15.003.0397-0 | 8.81
15.003.0397-A | 7.91
15.003.0398-0 | 9.71
15.003.0398-A | 8.81
15.003.0400-0 | 188.46
15.003.0400-A | 167.9
15.003.0405-0 | 45.58
15.003.0405-A | 40.44
15.003.0410-0 | 123.49
15.003.0410-A | 113.21
15.003.0415-0 | 148.92
15.003.0415-A | 129.02
15.003.0420-0 | 24.1
15.003.0420-A | 21
15.003.0421-0 | 32.14
15.003.0421-A | 28
15.003.0500-0 | 33.73
15.003.0500-A | 32.83
15.003.0505-0 | 38.11
15.003.0505-A | 37.21
15.003.0510-0 | 23.42
15.003.0510-A | 22.52
15.003.0515-0 | 29.75
15.003.0515-A | 28.85
15.003.0520-0 | 29.91
15.003.0520-A | 29
15.003.0525-0 | 38.06
15.003.0525-A | 36.98
15.003.0530-0 | 47.35
15.003.0530-A | 46.11
15.003.0535-0 | 60.47
15.003.0535-A | 59.07
15.003.0540-0 | 68.86
15.003.0540-A | 67.27
15.003.0545-0 | 102.31
15.003.0545-A | 100.42
15.003.0550-0 | 125.41
15.003.0550-A | 123.28
15.003.0552-0 | 145.83
15.003.0552-A | 143.56
15.003.0555-0 | 200.09
15.003.0555-A | 197.41
15.003.0560-0 | 291.96
15.003.0560-A | 289.04
15.003.0565-0 | 334.78
15.003.0565-A | 331.6
15.003.0600-0 | 151.06
15.003.0600-A | 140.78
15.003.0650-0 | 142.79
15.003.0650-A | 132.51
15.004.0010-0 | 569.42
15.004.0010-A | 537.86
15.004.0011-0 | 784.21
15.004.0011-A | 745.09
15.004.0012-0 | 1567.8
15.004.0012-A | 1498.18
15.004.0013-0 | 2235.18
15.004.0013-A | 2155.61
15.004.0014-0 | 3285.14
15.004.0014-A | 3189.8
15.004.0023-0 | 19.23
15.004.0023-A | 17.26
15.004.0024-0 | 23.83
15.004.0024-A | 21.6
15.004.0025-0 | 30.37
15.004.0025-A | 27.88
15.004.0026-0 | 32.67
15.004.0026-A | 29.93
15.004.0027-0 | 42.77
15.004.0027-A | 39.66
15.004.0028-0 | 67.28
15.004.0028-A | 63.8
15.004.0045-0 | 221.89
15.004.0045-A | 198.76
15.004.0046-0 | 403.02
15.004.0046-A | 367.94
15.004.0050-0 | 173.01
15.004.0050-A | 156.57
15.004.0051-0 | 162.96
15.004.0051-A | 146.52
15.004.0053-0 | 329.15
15.004.0053-A | 296.25
15.004.0055-0 | 285.03
15.004.0055-A | 251.69
15.004.0058-0 | 283.77
15.004.0058-A | 250.43
15.004.0059-0 | 149.43
15.004.0059-A | 131.44
15.004.0060-1 | 253.31
15.004.0060-B | 230.18
15.004.0061-0 | 332.52
15.004.0061-A | 304.25
15.004.0062-0 | 324.97
15.004.0062-A | 296.7
15.004.0063-0 | 173.12
15.004.0063-A | 153.76
15.004.0064-0 | 219.38
15.004.0064-A | 195.17
15.004.0065-0 | 148.37
15.004.0065-A | 130.38
15.004.0067-0 | 167.47
15.004.0067-A | 148.23
15.004.0070-0 | 241.79
15.004.0070-A | 216.51
15.004.0074-0 | 345.98
15.004.0074-A | 312.56
15.004.0075-0 | 169.97
15.004.0075-A | 150.73
15.004.0076-0 | 39.11
15.004.0076-A | 37.31
15.004.0080-0 | 200.42
15.004.0080-A | 176.04
15.004.0085-0 | 205.61
15.004.0085-A | 186.37
15.004.0086-0 | 18.23
15.004.0086-A | 16.73
15.004.0090-0 | 150.48
15.004.0090-A | 132.49
15.004.0102-1 | 359.53
15.004.0102-B | 323.62
15.004.0103-0 | 309.35
15.004.0103-A | 276.01
15.004.0104-0 | 320.72
15.004.0104-A | 287.38
15.004.0105-0 | 340.29
15.004.0105-A | 306.95
15.004.0108-0 | 301.48
15.004.0108-A | 270.71
15.004.0110-0 | 292.12
15.004.0110-A | 261.35
15.004.0125-0 | 315.84
15.004.0125-A | 283.53
15.004.0126-0 | 288.86
15.004.0126-A | 258.09
15.004.0127-0 | 279.5
15.004.0127-A | 248.73
15.004.0130-0 | 304.3
15.004.0130-A | 273.53
15.004.0131-0 | 269.62
15.004.0131-A | 241.42
15.004.0133-0 | 260.26
15.004.0133-A | 232.06
15.004.0150-0 | 236.88
15.004.0150-A | 211.6
15.004.0151-0 | 201.99
15.004.0151-A | 181.43
15.004.0160-0 | 142.7
15.004.0160-A | 126.63
15.004.0161-0 | 187.51
15.004.0161-A | 166.97
15.004.0170-0 | 52.71
15.004.0170-A | 47.77
15.004.0175-1 | 195.98
15.004.0175-B | 185.7
15.004.0176-0 | 117.35
15.004.0176-A | 107.07
15.004.0180-0 | 115.82
15.004.0180-A | 110.68
15.004.0181-0 | 71.25
15.004.0181-A | 66.11
15.004.0190-0 | 45.39
15.004.0190-A | 41.27
15.004.0200-0 | 158.64
15.004.0200-A | 148.35
15.004.0202-0 | 91.93
15.004.0202-A | 83.82
15.004.0204-0 | 56.5
15.004.0204-A | 51.97
15.004.0210-0 | 28.3
15.004.0210-A | 26.24
15.004.0212-0 | 22.7
15.004.0212-A | 21.16
15.004.0220-0 | 175.15
15.004.0220-A | 164.85
15.004.0222-0 | 108.52
15.004.0222-A | 99.25
15.004.0224-0 | 57.62
15.004.0224-A | 53.08
15.004.0250-0 | 273.3
15.004.0250-A | 250.59
15.004.0251-0 | 357.9
15.004.0251-A | 324.91
15.004.0255-0 | 307.04
15.004.0255-A | 281.34
15.004.0300-0 | 5.46
15.004.0300-A | 5.46
15.004.0305-0 | 2.61
15.004.0305-A | 2.61
15.004.0310-0 | 9.9
15.004.0310-A | 9.9
15.004.0315-0 | 3.59
15.004.0315-A | 3.59
15.004.0320-0 | 5.63
15.004.0320-A | 5.63
15.004.0325-0 | 21.72
15.004.0325-A | 21.72
15.004.0330-0 | 17.76
15.004.0330-A | 17.76
15.004.0335-0 | 14.69
15.004.0335-A | 14.69
15.004.0500-0 | 107.22
15.004.0500-A | 103.39
15.004.0505-0 | 148.03
15.004.0505-A | 143.59
15.004.0600-0 | 64.55
15.004.0600-A | 64.29
15.004.0620-0 | 102.12
15.004.0620-A | 101.86
15.004.0640-0 | 29.92
15.004.0640-A | 29.66
15.004.0700-0 | 3.52
15.004.0700-A | 3.07
15.004.0705-0 | 4.65
15.004.0705-A | 4.05
15.004.0710-0 | 6.98
15.004.0710-A | 6.08
15.004.0715-0 | 9.24
15.004.0715-A | 8.05
15.004.0720-0 | 18.18
15.004.0720-A | 15.79
15.005.0010-0 | 306.82
15.005.0010-A | 291.4
15.005.0020-0 | 480.57
15.005.0020-A | 454.87
15.005.0030-0 | 268.18
15.005.0030-A | 247.62
15.005.0040-1 | 301.12
15.005.0040-B | 288.27
15.005.0050-0 | 339.21
15.005.0050-A | 325.08
15.005.0060-0 | 319.46
15.005.0060-A | 297.08
15.005.0070-0 | 309.2
15.005.0070-A | 295.27
15.005.0100-0 | 80.33
15.005.0100-A | 75.44
15.005.0110-0 | 114.32
15.005.0110-A | 109.06
15.005.0120-0 | 143.51
15.005.0120-A | 137.89
15.005.0130-0 | 187.26
15.005.0130-A | 180.8
15.005.0140-0 | 269.88
15.005.0140-A | 263.02
15.005.0200-0 | 441.04
15.005.0200-A | 413.52
15.005.0201-0 | 483.92
15.005.0201-A | 456.4
15.005.0202-0 | 920.34
15.005.0202-A | 870.81
15.005.0203-0 | 1516.13
15.005.0203-A | 1458.9
15.005.0204-0 | 993.96
15.005.0204-A | 944.44
15.005.0205-0 | 1657.89
15.005.0205-A | 1600.66
15.005.0206-0 | 1746.9
15.005.0206-A | 1665.95
15.005.0207-0 | 2118.38
15.005.0207-A | 2037.44
15.005.0208-0 | 2797.62
15.005.0208-A | 2706.59
15.005.0209-0 | 2892.27
15.005.0209-A | 2801.24
15.005.0253-0 | 37.48
15.005.0253-A | 34.5
15.005.0255-0 | 163.87
15.005.0255-A | 153.57
15.005.0260-0 | 228.67
15.005.0260-A | 218.37
15.005.0275-0 | 37.84
15.005.0275-A | 34.87
15.005.0278-0 | 25.08
15.005.0278-A | 22.7
15.005.0280-0 | 38.34
15.005.0280-A | 35.36
15.006.0010-0 | 1018.67
15.006.0010-A | 1012.5
15.006.0012-0 | 1010.98
15.006.0012-A | 1005.84
15.006.0015-0 | 192.46
15.006.0015-A | 191.86
15.006.0016-0 | 383.81
15.006.0016-A | 382.76
15.006.0035-0 | 5856.55
15.006.0035-A | 5811.13
15.006.0040-0 | 848.55
15.006.0040-A | 803.13
15.006.0045-0 | 1185.53
15.006.0045-A | 1118.63
15.007.0204-0 | 80.24
15.007.0204-A | 78.8
15.007.0206-0 | 58.15
15.007.0206-A | 56.86
15.007.0208-0 | 53.15
15.007.0208-A | 51.71
15.007.0209-0 | 44.54
15.007.0209-A | 43.25
15.007.0210-0 | 1198.13
15.007.0210-A | 1145.07
15.007.0214-0 | 24.25
15.007.0214-A | 22.19
15.007.0216-0 | 31.5
15.007.0216-A | 28.93
15.007.0218-0 | 13.28
15.007.0218-A | 11.74
15.007.0250-0 | 45988.92
15.007.0250-A | 45968.36
15.007.0280-0 | 1500.7
15.007.0280-A | 1495.56
15.007.0285-0 | 934.85
15.007.0285-A | 929.71
15.007.0290-0 | 2726.48
15.007.0290-A | 2721.34
15.007.0295-0 | 1864.52
15.007.0295-A | 1859.38
15.007.0334-0 | 203.94
15.007.0334-A | 203.94
15.007.0338-0 | 261.21
15.007.0338-A | 250.93
15.007.0340-0 | 75.63
15.007.0340-A | 73.83
15.007.0345-0 | 29.69
15.007.0345-A | 28.66
15.007.0347-0 | 95.99
15.007.0347-A | 93.42
15.007.0350-0 | 1075.84
15.007.0350-A | 1034.72
15.007.0351-0 | 429.22
15.007.0351-A | 398.38
15.007.0357-0 | 254.78
15.007.0357-A | 249.64
15.007.0359-0 | 575.83
15.007.0359-A | 534.71
15.007.0400-0 | 94.76
15.007.0400-A | 85.51
15.007.0405-0 | 106.06
15.007.0405-A | 96.81
15.007.0410-0 | 142.93
15.007.0410-A | 131.36
15.007.0415-0 | 294.04
15.007.0415-A | 280.17
15.007.0420-0 | 308.59
15.007.0420-A | 296.48
15.007.0425-0 | 449.44
15.007.0425-A | 426.31
15.007.0430-0 | 478.08
15.007.0430-A | 454.95
15.007.0435-0 | 610.51
15.007.0435-A | 587.38
15.007.0440-0 | 760.64
15.007.0440-A | 737.51
15.007.0495-0 | 102.46
15.007.0495-A | 92.18
15.007.0498-0 | 113.76
15.007.0498-A | 103.48
15.007.0501-0 | 152.55
15.007.0501-A | 139.7
15.007.0504-0 | 291.48
15.007.0504-A | 276.06
15.007.0507-0 | 336.46
15.007.0507-A | 318.47
15.007.0511-0 | 448.05
15.007.0511-A | 422.35
15.007.0514-0 | 513.09
15.007.0514-A | 482.25
15.007.0517-0 | 706.89
15.007.0517-A | 673.48
15.007.0518-0 | 827.65
15.007.0518-A | 794.24
15.007.0520-0 | 97.17
15.007.0520-A | 96.46
15.007.0521-0 | 97.23
15.007.0521-A | 96.52
15.007.0522-0 | 98.25
15.007.0522-A | 97.54
15.007.0523-0 | 90.83
15.007.0523-A | 90.12
15.007.0524-0 | 104.1
15.007.0524-A | 103.26
15.007.0525-0 | 129.75
15.007.0525-A | 128.91
15.007.0526-0 | 135.1
15.007.0526-A | 134.26
15.007.0527-0 | 176.1
15.007.0527-A | 175.26
15.007.0528-0 | 268.65
15.007.0528-A | 267.81
15.007.0529-0 | 1151.1
15.007.0529-A | 1150.26
15.007.0530-0 | 23.68
15.007.0530-A | 22.65
15.007.0531-0 | 23.68
15.007.0531-A | 22.65
15.007.0532-0 | 23.68
15.007.0532-A | 22.65
15.007.0533-0 | 25.69
15.007.0533-A | 24.66
15.007.0534-0 | 27.57
15.007.0534-A | 26.54
15.007.0545-0 | 20.88
15.007.0545-A | 20.23
15.007.0547-0 | 50.13
15.007.0547-A | 49.48
15.007.0550-0 | 6.54
15.007.0550-A | 6.09
15.007.0552-0 | 7.64
15.007.0552-A | 7.19
15.007.0554-0 | 52.26
15.007.0554-A | 50.76
15.007.0556-0 | 92.35
15.007.0556-A | 90.86
15.007.0558-0 | 247.9
15.007.0558-A | 246.41
15.007.0560-0 | 247.9
15.007.0560-A | 246.41
15.007.0566-0 | 25.76
15.007.0566-A | 24.26
15.007.0567-0 | 47.34
15.007.0567-A | 45.85
15.007.0568-0 | 47.34
15.007.0568-A | 45.85
15.007.0569-0 | 72.53
15.007.0569-A | 71.03
15.007.0570-0 | 12.01
15.007.0570-A | 11.36
15.007.0572-0 | 12.87
15.007.0572-A | 12.22
15.007.0573-0 | 13
15.007.0573-A | 12.35
15.007.0574-0 | 34.68
15.007.0574-A | 34.03
15.007.0575-0 | 30.84
15.007.0575-A | 30.13
15.007.0576-0 | 33.46
15.007.0576-A | 32.75
15.007.0577-0 | 45.46
15.007.0577-A | 44.75
15.007.0578-0 | 84.6
15.007.0578-A | 83.89
15.007.0600-0 | 42.44
15.007.0600-A | 41.67
15.007.0601-0 | 51.1
15.007.0601-A | 50.33
15.007.0602-0 | 54.18
15.007.0602-A | 53.41
15.007.0605-0 | 116.61
15.007.0605-A | 115.84
15.007.0608-0 | 307.88
15.007.0608-A | 307.11
15.007.0609-0 | 314.67
15.007.0609-A | 313.9
15.007.0610-0 | 336.62
15.007.0610-A | 335.85
15.007.0611-0 | 800.12
15.007.0611-A | 799.35
15.007.0615-0 | 1414.72
15.007.0615-A | 1413.95
15.007.0616-0 | 1628.27
15.007.0616-A | 1627.5
15.007.0617-0 | 1973.1
15.007.0617-A | 1972.33
15.007.0640-0 | 53.36
15.007.0640-A | 52.72
15.007.0642-0 | 64.16
15.007.0642-A | 63.52
15.007.0643-0 | 160.38
15.007.0643-A | 159.74
15.007.0645-0 | 45.65
15.007.0645-A | 45
15.007.0646-0 | 59.09
15.007.0646-A | 58.44
15.007.0647-0 | 176.86
15.007.0647-A | 176.21
15.007.0680-0 | 250.39
15.007.0680-A | 248.33
15.007.0682-0 | 384.72
15.007.0682-A | 382.66
15.007.0684-0 | 521.39
15.007.0684-A | 519.33
15.007.0686-0 | 1568.39
15.007.0686-A | 1566.33
15.007.0688-0 | 2085.39
15.007.0688-A | 2083.33
15.007.0689-0 | 2890.39
15.007.0689-A | 2888.33
15.007.0696-0 | 210.8
15.007.0696-A | 205.66
15.007.0697-0 | 290.45
15.007.0697-A | 285.31
15.007.0699-0 | 304.63
15.007.0699-A | 299.49
15.007.0705-0 | 105.23
15.007.0705-A | 94.95
15.007.0710-0 | 110.21
15.007.0710-A | 102.5
15.007.0711-0 | 158.3
15.007.0711-A | 149.05
15.007.0712-0 | 178.43
15.007.0712-A | 168.15
15.008.0010-0 | 1.96
15.008.0010-A | 1.81
15.008.0015-0 | 2.66
15.008.0015-A | 2.45
15.008.0020-0 | 3.6
15.008.0020-A | 3.34
15.008.0025-0 | 5.02
15.008.0025-A | 4.71
15.008.0030-0 | 6.89
15.008.0030-A | 6.53
15.008.0035-0 | 10.13
15.008.0035-A | 9.72
15.008.0080-0 | 2.51
15.008.0080-A | 2.3
15.008.0085-0 | 3.46
15.008.0085-A | 3.2
15.008.0090-0 | 4.9
15.008.0090-A | 4.59
15.008.0095-0 | 6.47
15.008.0095-A | 6.11
15.008.0100-0 | 9.46
15.008.0100-A | 9.05
15.008.0105-0 | 13.45
15.008.0105-A | 12.98
15.008.0110-0 | 19.58
15.008.0110-A | 19.06
15.008.0112-0 | 27.36
15.008.0112-A | 26.59
15.008.0115-0 | 41.89
15.008.0115-A | 40.86
15.008.0120-0 | 58.72
15.008.0120-A | 57.44
15.008.0125-0 | 75.1
15.008.0125-A | 73.55
15.008.0130-0 | 94.84
15.008.0130-A | 93.04
15.008.0135-0 | 114.77
15.008.0135-A | 112.72
15.008.0140-0 | 138.98
15.008.0140-A | 136.66
15.008.0145-0 | 179.74
15.008.0145-A | 177.17
15.008.0150-0 | 186.79
15.008.0150-A | 183.97
15.008.0155-0 | 5.65
15.008.0155-A | 5.39
15.008.0157-0 | 7.35
15.008.0157-A | 7.09
15.008.0159-0 | 9.23
15.008.0159-A | 8.92
15.008.0161-0 | 12.17
15.008.0161-A | 11.86
15.008.0163-0 | 19.3
15.008.0163-A | 18.94
15.008.0165-0 | 28.12
15.008.0165-A | 27.76
15.008.0167-0 | 44.89
15.008.0167-A | 44.48
15.008.0169-0 | 65.49
15.008.0169-A | 65.08
15.008.0171-0 | 2.98
15.008.0171-A | 2.78
15.008.0173-0 | 4.12
15.008.0173-A | 3.86
15.008.0175-0 | 5.46
15.008.0175-A | 5.15
15.008.0177-0 | 7.4
15.008.0177-A | 7.04
15.008.0179-0 | 9.61
15.008.0179-A | 9.2
15.008.0181-0 | 14.11
15.008.0181-A | 13.65
15.008.0183-0 | 20.52
15.008.0183-A | 20.01
15.008.0185-0 | 28.81
15.008.0185-A | 28.04
15.008.0187-0 | 40.4
15.008.0187-A | 39.37
15.008.0189-0 | 55.29
15.008.0189-A | 54.01
15.008.0191-0 | 72.25
15.008.0191-A | 70.71
15.008.0193-0 | 93.82
15.008.0193-A | 92.02
15.008.0194-0 | 114.23
15.008.0194-A | 112.18
15.008.0197-0 | 136.75
15.008.0197-A | 134.44
15.008.0199-0 | 180.49
15.008.0199-A | 177.92
15.008.0200-0 | 2.93
15.008.0200-A | 2.73
15.008.0205-0 | 4.01
15.008.0205-A | 3.76
15.008.0210-0 | 5.36
15.008.0210-A | 5.05
15.008.0215-0 | 6.96
15.008.0215-A | 6.6
15.008.0220-0 | 9.8
15.008.0220-A | 9.39
15.008.0225-0 | 13.81
15.008.0225-A | 13.34
15.008.0230-0 | 20.08
15.008.0230-A | 19.56
15.008.0232-0 | 28.23
15.008.0232-A | 27.46
15.008.0235-0 | 39.6
15.008.0235-A | 38.57
15.008.0240-0 | 55.36
15.008.0240-A | 54.07
15.008.0245-0 | 71.77
15.008.0245-A | 70.22
15.008.0250-0 | 89.06
15.008.0250-A | 87.26
15.008.0255-0 | 110.42
15.008.0255-A | 108.36
15.008.0260-0 | 129.04
15.008.0260-A | 126.73
15.008.0265-0 | 170.68
15.008.0265-A | 168.11
15.008.0270-0 | 214.77
15.008.0270-A | 211.94
15.008.0300-0 | 4.17
15.008.0300-A | 3.92
15.008.0301-0 | 5.91
15.008.0301-A | 5.6
15.008.0302-0 | 9.06
15.008.0302-A | 8.6
15.008.0320-0 | 3.37
15.008.0320-A | 3.11
15.008.0321-0 | 3.89
15.008.0321-A | 3.63
15.008.0391-0 | 39.09
15.008.0391-A | 38.58
15.008.0392-0 | 49.32
15.008.0392-A | 48.55
15.008.0393-0 | 63.83
15.008.0393-A | 62.8
15.008.0394-0 | 84.52
15.008.0394-A | 83.24
15.009.0010-0 | 23.7
15.009.0010-A | 22.4
15.009.0015-0 | 29.78
15.009.0015-A | 28.22
15.009.0020-0 | 35.93
15.009.0020-A | 34.38
15.009.0025-0 | 42.77
15.009.0025-A | 41.21
15.009.0100-0 | 0.99
15.009.0100-A | 0.95
15.009.0105-0 | 1.42
15.009.0105-A | 1.37
15.009.0110-0 | 2.15
15.009.0110-A | 2.1
15.009.0115-0 | 3.26
15.009.0115-A | 3.19
15.009.0120-0 | 4.99
15.009.0120-A | 4.89
15.009.0125-0 | 7.76
15.009.0125-A | 7.62
15.009.0130-0 | 12.45
15.009.0130-A | 12.24
15.009.0135-0 | 20.16
15.009.0135-A | 19.75
15.009.0140-0 | 26.99
15.009.0140-A | 26.58
15.009.0143-0 | 38.12
15.009.0143-A | 37.6
15.009.0150-0 | 50.34
15.009.0150-A | 49.77
15.009.0155-0 | 68.7
15.009.0155-A | 68.09
15.010.0010-0 | 1.24
15.010.0010-A | 1.11
15.010.0012-0 | 2.32
15.010.0012-A | 2.12
15.010.0030-0 | 9.33
15.010.0030-A | 9.03
15.010.0031-0 | 14.23
15.010.0031-A | 13.87
15.010.0032-0 | 19.67
15.010.0032-A | 19.26
15.010.0035-0 | 35.69
15.010.0035-A | 34.15
15.010.0036-0 | 58
15.010.0036-A | 54.92
15.010.0040-0 | 6.37
15.010.0040-A | 6.06
15.010.0041-0 | 10.24
15.010.0041-A | 9.88
15.010.0042-0 | 17.35
15.010.0042-A | 16.94
15.010.0043-0 | 29.2
15.010.0043-A | 28.69
15.010.0045-0 | 52.27
15.010.0045-A | 51.55
15.010.0046-0 | 62.13
15.010.0046-A | 61.1
15.010.0047-0 | 141.31
15.010.0047-A | 132.06
15.010.0048-0 | 187.72
15.010.0048-A | 175.38
15.010.0060-0 | 2.76
15.010.0060-A | 2.66
15.010.0061-0 | 3.84
15.010.0061-A | 3.69
15.010.0062-0 | 5.12
15.010.0062-A | 4.86
15.010.0063-0 | 5.45
15.010.0063-A | 5.19
15.010.0064-0 | 3.53
15.010.0064-A | 3.43
15.010.0065-0 | 5.23
15.010.0065-A | 5.08
15.010.0066-0 | 6.83
15.010.0066-A | 6.57
15.010.0067-0 | 7.4
15.010.0067-A | 7.14
15.010.0070-0 | 1.17
15.010.0070-A | 1.07
15.010.0071-0 | 2.12
15.010.0071-A | 1.97
15.010.0072-0 | 3.28
15.010.0072-A | 3.02
15.010.0073-0 | 3.6
15.010.0073-A | 3.34
15.010.0100-0 | 69.91
15.010.0100-A | 60.66
15.010.0110-0 | 116.36
15.010.0110-A | 100.94
15.011.0009-0 | 1669.26
15.011.0009-A | 1558.75
15.011.0012-0 | 1826.65
15.011.0012-A | 1703.56
15.011.0014-0 | 2623.58
15.011.0014-A | 2453.2
15.011.0017-0 | 4910.45
15.011.0017-A | 4703.28
15.011.0021-0 | 1027.78
15.011.0021-A | 931.45
15.011.0024-0 | 1290.43
15.011.0024-A | 1168.4
15.011.0027-0 | 1372.6
15.011.0027-A | 1240.29
15.011.0030-0 | 3045.57
15.011.0030-A | 2837.07
15.011.0070-0 | 14589.23
15.011.0070-A | 14280.02
15.011.0071-0 | 16500.24
15.011.0071-A | 16191.03
15.011.0072-0 | 19006.21
15.011.0072-A | 18697.01
15.011.0073-0 | 23684.33
15.011.0073-A | 23375.13
15.011.0074-0 | 25618.03
15.011.0074-A | 25308.82
15.011.0075-0 | 24732.65
15.011.0075-A | 24220.39
15.011.0076-0 | 29018.14
15.011.0076-A | 28505.88
15.011.0077-0 | 31132.63
15.011.0077-A | 30620.37
15.011.0078-0 | 39765.53
15.011.0078-A | 39253.27
15.011.0079-0 | 43604.23
15.011.0079-A | 43095.9
15.011.0081-0 | 2475.31
15.011.0081-A | 2350.27
15.011.0084-0 | 2694.47
15.011.0084-A | 2552.77
15.011.0087-0 | 2774.5
15.011.0087-A | 2622.53
15.011.0093-0 | 4269.5
15.011.0093-A | 4044.21
15.011.0130-0 | 15990.77
15.011.0130-A | 15428.95
15.011.0132-0 | 18243.73
15.011.0132-A | 17681.91
15.011.0134-0 | 22877.65
15.011.0134-A | 22315.83
15.011.0136-0 | 24330.11
15.011.0136-A | 23762.87
15.011.0138-0 | 27707.31
15.011.0138-A | 27140.07
15.011.0150-0 | 12396.13
15.011.0150-A | 12031.97
15.011.0152-0 | 13288.42
15.011.0152-A | 12924.26
15.011.0154-0 | 14905.35
15.011.0154-A | 14541.19
15.011.0156-0 | 16901.27
15.011.0156-A | 16533.93
15.011.0158-0 | 19304.68
15.011.0158-A | 18937.34
15.011.0160-0 | 38420.45
15.011.0160-A | 37846.57
15.011.0162-0 | 26096.52
15.011.0162-A | 25722.54
15.012.0060-0 | 22.74
15.012.0060-A | 21.75
15.014.0005-0 | 96.44
15.014.0005-A | 88.66
15.014.0010-0 | 109.5
15.014.0010-A | 101.52
15.014.0015-0 | 132.94
15.014.0015-A | 124.76
15.014.0020-0 | 180.85
15.014.0020-A | 172.46
15.014.0025-0 | 207.34
15.014.0025-A | 198.74
15.014.0030-0 | 265.37
15.014.0030-A | 256.55
15.014.0035-0 | 318.31
15.014.0035-A | 309.26
15.014.0100-0 | 2303.28
15.014.0100-A | 2196.01
15.014.0105-0 | 2670.99
15.014.0105-A | 2527.97
15.014.0115-0 | 2770.99
15.014.0115-A | 2627.97
15.014.0120-0 | 3138.63
15.014.0120-A | 2959.87
15.014.0130-0 | 3238.63
15.014.0130-A | 3059.87
15.014.0140-0 | 3706.41
15.014.0140-A | 3491.9
15.014.0145-0 | 3906.74
15.014.0145-A | 3692.18
15.015.0020-0 | 301.75
15.015.0020-A | 267.55
15.015.0021-0 | 233.98
15.015.0021-A | 209.12
15.015.0022-0 | 358.31
15.015.0022-A | 330.88
15.015.0025-0 | 232.71
15.015.0025-A | 206.94
15.015.0026-0 | 204.42
15.015.0026-A | 183.2
15.015.0027-0 | 311.73
15.015.0027-A | 290.51
15.015.0035-0 | 572.06
15.015.0035-A | 510.49
15.015.0036-0 | 403.29
15.015.0036-A | 365.06
15.015.0037-0 | 539.98
15.015.0037-A | 499.69
15.015.0040-0 | 439.88
15.015.0040-A | 393.99
15.015.0041-0 | 369.8
15.015.0041-A | 335.3
15.015.0042-0 | 521.42
15.015.0042-A | 484.79
15.015.0050-0 | 732.01
15.015.0050-A | 654.51
15.015.0051-0 | 529.57
15.015.0051-A | 480.08
15.015.0052-0 | 746.82
15.015.0052-A | 694.76
15.015.0055-0 | 570.03
15.015.0055-A | 511.8
15.015.0056-0 | 486.02
15.015.0056-A | 441.46
15.015.0057-0 | 719.17
15.015.0057-A | 672.26
15.015.0065-0 | 792.92
15.015.0065-A | 709.68
15.015.0066-0 | 558.67
15.015.0066-A | 508.11
15.015.0067-0 | 852.63
15.015.0067-A | 799.49
15.015.0070-0 | 624.47
15.015.0070-A | 560.96
15.015.0071-0 | 528.39
15.015.0071-A | 480.82
15.015.0072-0 | 826.26
15.015.0072-A | 776.13
15.015.0080-0 | 898.41
15.015.0080-A | 804.29
15.015.0081-0 | 634.41
15.015.0081-A | 577.63
15.015.0082-0 | 983.94
15.015.0082-A | 924.59
15.015.0085-0 | 700.76
15.015.0085-A | 629.89
15.015.0086-0 | 594.68
15.015.0086-A | 542.02
15.015.0087-0 | 948.92
15.015.0087-A | 893.7
15.015.0095-0 | 1032.81
15.015.0095-A | 924.18
15.015.0096-0 | 735.15
15.015.0096-A | 668.53
15.015.0097-0 | 1140.24
15.015.0097-A | 1071.05
15.015.0100-0 | 810.12
15.015.0100-A | 727.72
15.015.0101-0 | 690.11
15.015.0101-A | 628.2
15.015.0102-0 | 1099.52
15.015.0102-A | 1035.04
15.015.0104-0 | 1179.94
15.015.0104-A | 1058.31
15.015.0105-0 | 855.86
15.015.0105-A | 779.59
15.015.0106-0 | 1402.33
15.015.0106-A | 1323.5
15.015.0107-0 | 470.3
15.015.0107-A | 416.02
15.015.0108-0 | 369.31
15.015.0108-A | 329.02
15.015.0109-0 | 612.63
15.015.0109-A | 569.78
15.015.0114-0 | 407.92
15.015.0114-A | 360.8
15.015.0117-0 | 366.14
15.015.0117-A | 325.85
15.015.0118-0 | 611.42
15.015.0118-A | 568.57
15.015.0119-0 | 614.48
15.015.0119-A | 545.72
15.015.0121-0 | 446.15
15.015.0121-A | 400.73
15.015.0122-0 | 754.58
15.015.0122-A | 706.59
15.015.0123-0 | 510.61
15.015.0123-A | 453.8
15.015.0124-0 | 440.97
15.015.0124-A | 395.55
15.015.0126-0 | 756.85
15.015.0126-A | 708.86
15.015.0127-0 | 628.25
15.015.0127-A | 562.12
15.015.0128-0 | 426.26
15.015.0128-A | 388.13
15.015.0129-0 | 802.5
15.015.0129-A | 761.63
15.015.0130-0 | 474.23
15.015.0130-A | 426.29
15.015.0131-0 | 390.67
15.015.0131-A | 356.39
15.015.0132-0 | 760.23
15.015.0132-A | 723.39
15.015.0135-0 | 722.35
15.015.0135-A | 646.4
15.015.0136-0 | 486.69
15.015.0136-A | 443.42
15.015.0137-0 | 993.32
15.015.0137-A | 947.48
15.015.0140-0 | 549.38
15.015.0140-A | 493.77
15.015.0141-0 | 451.89
15.015.0141-A | 412.22
15.015.0142-0 | 877.82
15.015.0142-A | 835.58
15.015.0150-0 | 839.22
15.015.0150-A | 750.9
15.015.0151-0 | 569.89
15.015.0151-A | 518.91
15.015.0152-0 | 984.09
15.015.0152-A | 930.54
15.015.0155-0 | 633.98
15.015.0155-A | 569.92
15.015.0156-0 | 522.56
15.015.0156-A | 476.72
15.015.0157-0 | 1089.43
15.015.0157-A | 1041.02
15.015.0160-0 | 937.17
15.015.0160-A | 839.04
15.015.0161-0 | 634.18
15.015.0161-A | 578.06
15.015.0162-0 | 1337.77
15.015.0162-A | 1279.08
15.015.0171-0 | 392.84
15.015.0171-A | 346.58
15.015.0173-0 | 453.22
15.015.0173-A | 401.82
15.015.0175-0 | 530.18
15.015.0175-A | 468.5
15.015.0177-0 | 684.64
15.015.0177-A | 607.55
15.015.0179-0 | 827.89
15.015.0179-A | 740.51
15.015.0184-0 | 128.43
15.015.0184-A | 113.01
15.015.0186-0 | 147.67
15.015.0186-A | 129.68
15.015.0187-0 | 172.7
15.015.0187-A | 152.14
15.015.0188-0 | 216.97
15.015.0188-A | 191.27
15.015.0189-0 | 261.24
15.015.0189-A | 230.4
15.015.0199-0 | 305.51
15.015.0199-A | 269.54
15.015.0201-0 | 261.24
15.015.0201-A | 230.4
15.015.0202-0 | 216.97
15.015.0202-A | 191.27
15.015.0203-0 | 172.7
15.015.0203-A | 152.14
15.015.0205-0 | 193.11
15.015.0205-A | 172.55
15.015.0207-0 | 347.58
15.015.0207-A | 321.88
15.015.0208-0 | 163.73
15.015.0208-A | 158.59
15.015.0213-0 | 267.04
15.015.0213-A | 236.82
15.015.0214-0 | 199.71
15.015.0214-A | 178.82
15.015.0215-0 | 344.76
15.015.0215-A | 321.3
15.015.0220-0 | 359.66
15.015.0220-A | 321.19
15.015.0221-0 | 269.88
15.015.0221-A | 243.86
15.015.0222-0 | 457.22
15.015.0222-A | 428.63
15.015.0225-0 | 416.49
15.015.0225-A | 372.34
15.015.0226-0 | 304.27
15.015.0226-A | 275.68
15.015.0227-0 | 576.18
15.015.0227-A | 545.01
15.015.0250-0 | 294.44
15.015.0250-A | 262.81
15.015.0251-0 | 224
15.015.0251-A | 201.71
15.015.0255-0 | 295.41
15.015.0255-A | 263.78
15.015.0256-0 | 225.85
15.015.0256-A | 203.56
15.015.0257-0 | 379.08
15.015.0257-A | 354.22
15.015.0258-0 | 380.93
15.015.0258-A | 356.07
15.015.0260-0 | 233.48
15.015.0260-A | 209.2
15.015.0261-0 | 202.52
15.015.0261-A | 182.8
15.015.0265-0 | 234.45
15.015.0265-A | 210.17
15.015.0266-0 | 204.37
15.015.0266-A | 184.65
15.015.0267-0 | 339.1
15.015.0267-A | 316.81
15.015.0268-0 | 340.95
15.015.0268-A | 318.66
15.015.0270-0 | 394.72
15.015.0270-A | 353.67
15.015.0271-0 | 290.43
15.015.0271-A | 262.99
15.015.0275-0 | 399.59
15.015.0275-A | 358.15
15.015.0276-0 | 294.13
15.015.0276-A | 266.69
15.015.0277-0 | 487.79
15.015.0277-A | 457.79
15.015.0278-0 | 491.49
15.015.0278-A | 461.49
15.015.0280-0 | 319.6
15.015.0280-A | 287.9
15.015.0281-0 | 271.6
15.015.0281-A | 246.73
15.015.0285-0 | 321.54
15.015.0285-A | 289.84
15.015.0286-0 | 275.3
15.015.0286-A | 250.43
15.015.0287-0 | 450.46
15.015.0287-A | 423.03
15.015.0288-0 | 454.16
15.015.0288-A | 426.73
15.015.0290-0 | 510.08
15.015.0290-A | 458.83
15.015.0291-0 | 366.09
15.015.0291-A | 333.51
15.015.0295-0 | 512.99
15.015.0295-A | 461.74
15.015.0296-0 | 371.64
15.015.0296-A | 339.06
15.015.0297-0 | 648.02
15.015.0297-A | 612.88
15.015.0298-0 | 653.57
15.015.0298-A | 618.43
15.015.0300-0 | 407.38
15.015.0300-A | 368.27
15.015.0301-0 | 342.34
15.015.0301-A | 312.34
15.015.0305-0 | 410.29
15.015.0305-A | 371.18
15.015.0306-0 | 347.89
15.015.0306-A | 317.89
15.015.0307-0 | 605.78
15.015.0307-A | 573.21
15.015.0308-0 | 611.33
15.015.0308-A | 578.76
15.015.0310-0 | 615.39
15.015.0310-A | 554.34
15.015.0311-0 | 434.62
15.015.0311-A | 396.91
15.015.0315-0 | 603.11
15.015.0315-A | 544.21
15.015.0316-0 | 442.02
15.015.0316-A | 404.31
15.015.0317-0 | 801.13
15.015.0317-A | 760.84
15.015.0318-0 | 808.53
15.015.0318-A | 768.24
15.015.0320-0 | 491.82
15.015.0320-A | 445.29
15.015.0321-0 | 409.75
15.015.0321-A | 374.61
15.015.0325-0 | 495.7
15.015.0325-A | 449.17
15.015.0326-0 | 417.15
15.015.0326-A | 382.01
15.015.0327-0 | 757.75
15.015.0327-A | 720.04
15.015.0328-0 | 765.15
15.015.0328-A | 727.44
15.015.0400-0 | 191.52
15.015.0400-A | 169.25
15.016.0010-0 | 292.31
15.016.0010-A | 264.46
15.016.0015-0 | 273.01
15.016.0015-A | 246.65
15.016.0030-0 | 547.98
15.016.0030-A | 501.07
15.016.0045-0 | 703.58
15.016.0045-A | 644.89
15.016.0060-0 | 755.21
15.016.0060-A | 692.57
15.016.0075-0 | 886.87
15.016.0075-A | 812.5
15.016.0090-0 | 1003.58
15.016.0090-A | 919.19
15.016.0105-0 | 1156.09
15.016.0105-A | 1059.27
15.016.0111-0 | 400.5
15.016.0111-A | 362.36
15.016.0114-0 | 508.68
15.016.0114-A | 465.41
15.016.0119-0 | 592.55
15.016.0119-A | 543.98
15.016.0130-0 | 691.54
15.016.0130-A | 634.52
15.016.0145-0 | 956.96
15.016.0145-A | 891
15.016.0160-0 | 1088.01
15.016.0160-A | 1012.08
15.016.0170-0 | 476.17
15.016.0170-A | 424.77
15.016.0172-0 | 538.04
15.016.0172-A | 481.5
15.016.0174-0 | 615
15.016.0174-A | 548.18
15.016.0176-0 | 770
15.016.0176-A | 687.77
15.016.0178-0 | 933.64
15.016.0178-A | 841.13
15.016.0190-0 | 278.62
15.016.0190-A | 253.34
15.016.0193-0 | 362.9
15.016.0193-A | 332.47
15.016.0196-0 | 448.84
15.016.0196-A | 413.28
15.016.0199-0 | 531.44
15.016.0199-A | 490.74
15.017.0155-0 | 13.4
15.017.0155-A | 12.11
15.017.0160-0 | 14.24
15.017.0160-A | 12.8
15.017.0165-0 | 16.86
15.017.0165-A | 15.27
15.017.0170-0 | 20.54
15.017.0170-A | 18.79
15.017.0175-0 | 27.36
15.017.0175-A | 25.46
15.017.0180-0 | 32.3
15.017.0180-A | 30.24
15.017.0185-0 | 42.58
15.017.0185-A | 40.37
15.017.0190-0 | 49.27
15.017.0190-A | 46.86
15.017.0195-0 | 60.76
15.017.0195-A | 57.58
15.017.0200-0 | 63.24
15.017.0200-A | 59.75
15.017.0205-0 | 78.34
15.017.0205-A | 74.54
15.017.0210-0 | 99.79
15.017.0210-A | 95.68
15.017.0215-0 | 125.79
15.017.0215-A | 121.37
15.017.0220-0 | 184.84
15.017.0220-A | 180.01
15.017.0225-0 | 31.3
15.017.0225-A | 30.01
15.017.0230-0 | 53.26
15.017.0230-A | 51.82
15.017.0235-0 | 135.55
15.017.0235-A | 133.8
15.017.0240-0 | 10.13
15.017.0240-A | 8.84
15.017.0245-0 | 10.14
15.017.0245-A | 8.85
15.017.0250-0 | 10.66
15.017.0250-A | 9.37
15.017.0255-0 | 10.49
15.017.0255-A | 9.2
15.017.0260-0 | 10.2
15.017.0260-A | 8.91
15.017.0265-0 | 12.12
15.017.0265-A | 10.68
15.017.0270-0 | 11.95
15.017.0270-A | 10.51
15.017.0275-0 | 13.21
15.017.0275-A | 11.62
15.017.0280-0 | 16.67
15.017.0280-A | 14.92
15.017.0285-0 | 17.42
15.017.0285-A | 15.67
15.017.0290-0 | 18.04
15.017.0290-A | 16.14
15.017.0295-0 | 23
15.017.0295-A | 20.94
15.017.0300-0 | 25.93
15.017.0300-A | 23.87
15.017.0305-0 | 28.75
15.017.0305-A | 26.69
15.017.0310-0 | 37.13
15.017.0310-A | 34.92
15.017.0315-0 | 56.17
15.017.0315-A | 53.76
15.017.0320-0 | 12.67
15.017.0320-A | 11.38
15.017.0325-0 | 14.63
15.017.0325-A | 13.19
15.017.0327-0 | 16.02
15.017.0327-A | 14.53
15.017.0330-0 | 17.52
15.017.0330-A | 15.98
15.017.0331-0 | 19.71
15.017.0331-A | 18.12
15.017.0332-0 | 28.17
15.017.0332-A | 26.52
15.017.0333-0 | 33.29
15.017.0333-A | 31.6
15.017.0335-0 | 37.57
15.017.0335-A | 35.82
15.017.0337-0 | 46.93
15.017.0337-A | 45.08
15.017.0338-0 | 56.26
15.017.0338-A | 54.36
15.017.0340-0 | 68.95
15.017.0340-A | 66.89
15.018.0010-0 | 14.29
15.018.0010-A | 13.69
15.018.0015-0 | 15.56
15.018.0015-A | 14.81
15.018.0020-0 | 19.47
15.018.0020-A | 18.57
15.018.0025-0 | 13.45
15.018.0025-A | 12.85
15.018.0030-0 | 15.16
15.018.0030-A | 14.41
15.018.0035-0 | 18.57
15.018.0035-A | 17.67
15.018.0040-0 | 13.01
15.018.0040-A | 12.41
15.018.0050-0 | 14.15
15.018.0050-A | 13.4
15.018.0055-0 | 18.24
15.018.0055-A | 17.34
15.018.0060-0 | 13.45
15.018.0060-A | 12.85
15.018.0065-0 | 15.16
15.018.0065-A | 14.41
15.018.0070-0 | 16.35
15.018.0070-A | 15.45
15.018.0072-0 | 48.6
15.018.0072-A | 47.55
15.018.0075-0 | 13.45
15.018.0075-A | 12.85
15.018.0080-0 | 13.13
15.018.0080-A | 12.38
15.018.0085-0 | 16.35
15.018.0085-A | 15.45
15.018.0090-0 | 15.25
15.018.0090-A | 14.65
15.018.0095-0 | 16.65
15.018.0095-A | 15.9
15.018.0100-0 | 22.43
15.018.0100-A | 21.53
15.018.0102-0 | 20.9
15.018.0102-A | 20
15.018.0103-0 | 43.02
15.018.0103-A | 41.83
15.018.0105-0 | 14.3
15.018.0105-A | 13.7
15.018.0110-0 | 13.7
15.018.0110-A | 12.95
15.018.0115-0 | 20.02
15.018.0115-A | 19.12
15.018.0117-0 | 9.67
15.018.0117-A | 9.07
15.018.0118-0 | 10.78
15.018.0118-A | 10.03
15.018.0119-0 | 11.9
15.018.0119-A | 11
15.018.0120-0 | 6.91
15.018.0120-A | 6.3
15.018.0125-0 | 7
15.018.0125-A | 6.39
15.018.0130-0 | 7.61
15.018.0130-A | 7
15.018.0133-0 | 33.09
15.018.0133-A | 29.49
15.018.0136-0 | 17.14
15.018.0136-A | 15.05
15.018.0140-0 | 53.06
15.018.0140-A | 50.97
15.018.0145-0 | 103.47
15.018.0145-A | 101.22
15.018.0150-0 | 162.64
15.018.0150-A | 160.25
15.018.0155-0 | 284.68
15.018.0155-A | 282.14
15.018.0160-0 | 536.56
15.018.0160-A | 533.87
15.018.0165-0 | 734.67
15.018.0165-A | 731.68
15.018.0170-0 | 2268.47
15.018.0170-A | 2265.18
15.018.0175-0 | 62.73
15.018.0175-A | 57.59
15.018.0180-0 | 38.23
15.018.0180-A | 35.92
15.018.0250-0 | 24.99
15.018.0250-A | 22.42
15.018.0255-0 | 27.08
15.018.0255-A | 24.51
15.018.0260-0 | 33.92
15.018.0260-A | 31.2
15.018.0265-0 | 34.99
15.018.0265-A | 32.27
15.018.0270-0 | 51.96
15.018.0270-A | 49.24
15.018.0275-0 | 70.76
15.018.0275-A | 67.93
15.018.0280-0 | 107.66
15.018.0280-A | 104.83
15.018.0300-0 | 36.05
15.018.0300-A | 31.9
15.018.0305-0 | 38.92
15.018.0305-A | 34.76
15.018.0310-0 | 45.66
15.018.0310-A | 41.05
15.018.0315-0 | 50.36
15.018.0315-A | 45.72
15.018.0320-0 | 59.35
15.018.0320-A | 54.68
15.018.0325-0 | 83.49
15.018.0325-A | 78.28
15.018.0330-0 | 96.97
15.018.0330-A | 91.67
15.018.0450-0 | 85.18
15.018.0450-A | 80.04
15.018.0455-0 | 87.81
15.018.0455-A | 82.67
15.018.0460-0 | 116.25
15.018.0460-A | 111.11
15.018.0465-0 | 104.66
15.018.0465-A | 99.52
15.018.0466-0 | 62.1
15.018.0466-A | 56.96
15.018.0467-0 | 67.03
15.018.0467-A | 61.89
15.018.0468-0 | 68.39
15.018.0468-A | 63.25
15.018.0469-0 | 76.09
15.018.0469-A | 70.95
15.018.0470-0 | 84.84
15.018.0470-A | 79.7
15.018.0471-0 | 108.27
15.018.0471-A | 103.13
15.018.0472-0 | 70.53
15.018.0472-A | 65.39
15.018.0473-0 | 78.49
15.018.0473-A | 73.35
15.018.0474-0 | 83.33
15.018.0474-A | 78.19
15.018.0475-0 | 101.97
15.018.0475-A | 96.83
15.018.0476-0 | 133.22
15.018.0476-A | 128.08
15.018.0477-0 | 69.98
15.018.0477-A | 64.84
15.018.0478-0 | 80.97
15.018.0478-A | 75.83
15.018.0479-0 | 86.53
15.018.0479-A | 81.39
15.018.0480-0 | 94.06
15.018.0480-A | 88.92
15.018.0481-0 | 122.48
15.018.0481-A | 117.34
15.018.0482-0 | 48.06
15.018.0482-A | 42.92
15.018.0483-0 | 51.9
15.018.0483-A | 46.76
15.018.0484-0 | 52.8
15.018.0484-A | 47.66
15.018.0485-0 | 58.85
15.018.0485-A | 53.71
15.018.0486-0 | 65.65
15.018.0486-A | 60.51
15.018.0487-0 | 84.69
15.018.0487-A | 79.55
15.018.0488-0 | 54.59
15.018.0488-A | 49.45
15.018.0489-0 | 60.81
15.018.0489-A | 55.67
15.018.0490-0 | 64.53
15.018.0490-A | 59.39
15.018.0491-0 | 79.69
15.018.0491-A | 74.55
15.018.0492-0 | 105.15
15.018.0492-A | 100.02
15.018.0493-0 | 54.31
15.018.0493-A | 49.17
15.018.0494-0 | 63.46
15.018.0494-A | 58.32
15.018.0495-0 | 67.04
15.018.0495-A | 61.9
15.018.0496-0 | 72.84
15.018.0496-A | 67.7
15.018.0497-0 | 96.24
15.018.0497-A | 91.1
15.018.0498-0 | 68.05
15.018.0498-A | 62.91
15.018.0499-0 | 76.94
15.018.0499-A | 71.8
15.018.0500-0 | 82.25
15.018.0500-A | 77.11
15.018.0501-0 | 93.92
15.018.0501-A | 88.78
15.018.0502-0 | 112.66
15.018.0502-A | 107.52
15.018.0503-0 | 144.66
15.018.0503-A | 139.52
15.018.0504-0 | 80.45
15.018.0504-A | 75.31
15.018.0505-0 | 92.41
15.018.0505-A | 87.27
15.018.0506-0 | 101.16
15.018.0506-A | 96.02
15.018.0507-0 | 129.8
15.018.0507-A | 124.66
15.018.0508-0 | 169.61
15.018.0508-A | 164.47
15.018.0509-0 | 79.9
15.018.0509-A | 74.76
15.018.0510-0 | 94.83
15.018.0510-A | 89.69
15.018.0511-0 | 104.36
15.018.0511-A | 99.22
15.018.0512-0 | 121.88
15.018.0512-A | 116.74
15.018.0513-0 | 158.87
15.018.0513-A | 153.73
15.018.0514-0 | 53.02
15.018.0514-A | 47.88
15.018.0515-0 | 60.17
15.018.0515-A | 55.03
15.018.0516-0 | 64.35
15.018.0516-A | 59.21
15.018.0517-0 | 73.71
15.018.0517-A | 68.57
15.018.0518-0 | 88.84
15.018.0518-A | 83.7
15.018.0519-0 | 115.01
15.018.0519-A | 109.87
15.018.0520-0 | 62.85
15.018.0520-A | 57.71
15.018.0521-0 | 72.36
15.018.0521-A | 67.22
15.018.0522-0 | 79.39
15.018.0522-A | 74.25
15.018.0523-0 | 102.87
15.018.0523-A | 97.74
15.018.0524-0 | 135.48
15.018.0524-A | 130.34
15.018.0525-0 | 62.57
15.018.0525-A | 57.43
15.018.0526-0 | 75.01
15.018.0526-A | 69.87
15.018.0527-0 | 81.9
15.018.0527-A | 76.76
15.018.0528-0 | 96.03
15.018.0528-A | 90.89
15.018.0529-0 | 126.57
15.018.0529-A | 121.43
15.018.0540-0 | 68.05
15.018.0540-A | 62.91
15.018.0550-0 | 76.15
15.018.0550-A | 71.02
15.018.0551-0 | 87.39
15.018.0551-A | 82.25
15.018.0552-0 | 93.92
15.018.0552-A | 88.78
15.018.0554-0 | 112.66
15.018.0554-A | 107.52
15.018.0555-0 | 144.66
15.018.0555-A | 139.52
15.018.0556-0 | 83.45
15.018.0556-A | 78.31
15.018.0557-0 | 92.41
15.018.0557-A | 87.27
15.018.0558-0 | 101.17
15.018.0558-A | 96.03
15.018.0560-0 | 129.8
15.018.0560-A | 124.66
15.018.0561-0 | 169.57
15.018.0561-A | 164.43
15.018.0562-0 | 83.89
15.018.0562-A | 78.75
15.018.0563-0 | 96.08
15.018.0563-A | 90.94
15.018.0564-0 | 102.69
15.018.0564-A | 97.55
15.018.0566-0 | 129.06
15.018.0566-A | 123.92
15.018.0567-0 | 158.87
15.018.0567-A | 153.73
15.018.0568-0 | 53.02
15.018.0568-A | 47.88
15.018.0570-0 | 59.51
15.018.0570-A | 54.37
15.018.0571-0 | 68.64
15.018.0571-A | 63.5
15.018.0572-0 | 73.71
15.018.0572-A | 68.57
15.018.0574-0 | 88.84
15.018.0574-A | 83.7
15.018.0575-0 | 115.01
15.018.0575-A | 109.87
15.018.0576-0 | 65.35
15.018.0576-A | 60.21
15.018.0577-0 | 72.36
15.018.0577-A | 67.22
15.018.0578-0 | 79.4
15.018.0578-A | 74.26
15.018.0580-0 | 102.87
15.018.0580-A | 97.74
15.018.0581-0 | 135.45
15.018.0581-A | 130.31
15.018.0582-0 | 65.89
15.018.0582-A | 60.75
15.018.0583-0 | 76.09
15.018.0583-A | 70.95
15.018.0584-0 | 80.51
15.018.0584-A | 75.37
15.018.0586-0 | 102.01
15.018.0586-A | 96.87
15.018.0587-0 | 126.57
15.018.0587-A | 121.43
15.018.0588-0 | 23.3
15.018.0588-A | 20.73
15.018.0590-0 | 25.05
15.018.0590-A | 22.48
15.018.0591-0 | 28.72
15.018.0591-A | 26.15
15.018.0592-0 | 31.81
15.018.0592-A | 29.24
15.018.0594-0 | 41.3
15.018.0594-A | 38.73
15.018.0595-0 | 48.29
15.018.0595-A | 45.72
15.018.0596-0 | 26.9
15.018.0596-A | 24.33
15.018.0597-0 | 31.14
15.018.0597-A | 28.57
15.018.0598-0 | 32.97
15.018.0598-A | 30.4
15.018.0600-0 | 45.12
15.018.0600-A | 42.55
15.018.0601-0 | 51.2
15.018.0601-A | 48.63
15.018.0602-0 | 27.94
15.018.0602-A | 25.37
15.018.0603-0 | 32.58
15.018.0603-A | 30.01
15.018.0604-0 | 35.88
15.018.0604-A | 33.31
15.018.0606-0 | 44.94
15.018.0606-A | 42.37
15.018.0607-0 | 56.27
15.018.0607-A | 53.7
15.018.0608-0 | 26.4
15.018.0608-A | 23.83
15.018.0610-0 | 29.68
15.018.0610-A | 27.11
15.018.0611-0 | 36.25
15.018.0611-A | 33.68
15.018.0612-0 | 41.47
15.018.0612-A | 38.9
15.018.0614-0 | 53.64
15.018.0614-A | 51.07
15.018.0615-0 | 65.59
15.018.0615-A | 63.02
15.018.0616-0 | 32.54
15.018.0616-A | 29.97
15.018.0617-0 | 40.4
15.018.0617-A | 37.83
15.018.0618-0 | 46.25
15.018.0618-A | 43.69
15.018.0620-0 | 60.31
15.018.0620-A | 57.74
15.018.0621-0 | 86.52
15.018.0621-A | 83.95
15.018.0622-0 | 34.34
15.018.0622-A | 31.77
15.018.0623-0 | 43.03
15.018.0623-A | 40.46
15.018.0624-0 | 48.82
15.018.0624-A | 46.25
15.018.0626-0 | 63.14
15.018.0626-A | 60.57
15.018.0627-0 | 80.99
15.018.0627-A | 78.42
15.018.0628-0 | 23.27
15.018.0628-A | 20.7
15.018.0630-0 | 24.69
15.018.0630-A | 22.12
15.018.0631-0 | 27.32
15.018.0631-A | 24.75
15.018.0632-0 | 28.91
15.018.0632-A | 26.34
15.018.0634-0 | 31.98
15.018.0634-A | 29.41
15.018.0635-0 | 35.06
15.018.0635-A | 32.49
15.018.0636-0 | 27.46
15.018.0636-A | 24.89
15.018.0637-0 | 29.31
15.018.0637-A | 26.74
15.018.0638-0 | 31.12
15.018.0638-A | 28.55
15.018.0640-0 | 33.97
15.018.0640-A | 31.4
15.018.0641-0 | 37.04
15.018.0641-A | 34.47
15.018.0642-0 | 28.31
15.018.0642-A | 25.74
15.018.0643-0 | 31.74
15.018.0643-A | 29.17
15.018.0644-0 | 33.55
15.018.0644-A | 30.98
15.018.0646-0 | 37.56
15.018.0646-A | 34.99
15.018.0647-0 | 39.24
15.018.0647-A | 36.67
15.018.0648-0 | 23.11
15.018.0648-A | 20.54
15.018.0650-0 | 24.47
15.018.0650-A | 21.9
15.018.0651-0 | 26.99
15.018.0651-A | 24.42
15.018.0652-0 | 28.52
15.018.0652-A | 25.95
15.018.0654-0 | 31.46
15.018.0654-A | 28.89
15.018.0655-0 | 34.41
15.018.0655-A | 31.84
15.018.0656-0 | 27.46
15.018.0656-A | 24.89
15.018.0657-0 | 29.31
15.018.0657-A | 26.74
15.018.0658-0 | 31.12
15.018.0658-A | 28.55
15.018.0660-0 | 33.97
15.018.0660-A | 31.4
15.018.0661-0 | 37.04
15.018.0661-A | 34.47
15.018.0662-0 | 27.94
15.018.0662-A | 25.37
15.018.0663-0 | 31.23
15.018.0663-A | 28.66
15.018.0664-0 | 32.97
15.018.0664-A | 30.4
15.018.0666-0 | 36.81
15.018.0666-A | 34.24
15.018.0667-0 | 38.42
15.018.0667-A | 35.85
15.018.0668-0 | 28.23
15.018.0668-A | 25.66
15.018.0670-0 | 31.02
15.018.0670-A | 28.45
15.018.0671-0 | 32.77
15.018.0671-A | 30.2
15.018.0672-0 | 35.1
15.018.0672-A | 32.53
15.018.0674-0 | 48.65
15.018.0674-A | 46.08
15.018.0675-0 | 51.58
15.018.0675-A | 49.01
15.018.0676-0 | 33.21
15.018.0676-A | 30.64
15.018.0677-0 | 37.58
15.018.0677-A | 35.01
15.018.0678-0 | 40.01
15.018.0678-A | 37.44
15.018.0680-0 | 54.4
15.018.0680-A | 51.83
15.018.0681-0 | 57.26
15.018.0681-A | 54.69
15.018.0682-0 | 37.02
15.018.0682-A | 34.45
15.018.0683-0 | 41.47
15.018.0683-A | 38.9
15.018.0684-0 | 43.79
15.018.0684-A | 41.22
15.018.0686-0 | 49.67
15.018.0686-A | 47.1
15.018.0687-0 | 60.19
15.018.0687-A | 57.62
15.018.0688-0 | 26.11
15.018.0688-A | 23.54
15.018.0690-0 | 27.47
15.018.0690-A | 24.9
15.018.0691-0 | 35.21
15.018.0691-A | 32.64
15.018.0692-0 | 38.81
15.018.0692-A | 36.24
15.018.0694-0 | 43.45
15.018.0694-A | 40.88
15.018.0695-0 | 50.09
15.018.0695-A | 47.52
15.018.0696-0 | 34.1
15.018.0696-A | 31.53
15.018.0697-0 | 32.68
15.018.0697-A | 30.11
15.018.0698-0 | 45.05
15.018.0698-A | 42.48
15.018.0700-0 | 40.67
15.018.0700-A | 38.1
15.018.0701-0 | 45.96
15.018.0701-A | 43.39
15.018.0702-0 | 33.61
15.018.0702-A | 31.04
15.018.0703-0 | 39.79
15.018.0703-A | 37.22
15.018.0704-0 | 43.45
15.018.0704-A | 40.88
15.018.0706-0 | 40.08
15.018.0706-A | 37.51
15.018.0707-0 | 49.82
15.018.0707-A | 47.25
15.018.0708-0 | 29.68
15.018.0708-A | 27.11
15.018.0710-0 | 32.93
15.018.0710-A | 30.36
15.018.0711-0 | 39.74
15.018.0711-A | 37.17
15.018.0712-0 | 43.99
15.018.0712-A | 41.42
15.018.0714-0 | 45.72
15.018.0714-A | 43.15
15.018.0715-0 | 57.1
15.018.0715-A | 54.53
15.018.0716-0 | 39.83
15.018.0716-A | 37.26
15.018.0717-0 | 40.61
15.018.0717-A | 38.04
15.018.0718-0 | 51.48
15.018.0718-A | 48.91
15.018.0720-0 | 61.37
15.018.0720-A | 58.8
15.018.0721-0 | 65.69
15.018.0721-A | 63.12
15.018.0722-0 | 38.96
15.018.0722-A | 36.39
15.018.0723-0 | 45.15
15.018.0723-A | 42.58
15.018.0724-0 | 56.84
15.018.0724-A | 54.27
15.018.0726-0 | 65.59
15.018.0726-A | 63.02
15.018.0727-0 | 71.02
15.018.0727-A | 68.45
15.018.0728-0 | 32.58
15.018.0728-A | 30.01
15.018.0730-0 | 36.7
15.018.0730-A | 34.13
15.018.0731-0 | 39.42
15.018.0731-A | 36.85
15.018.0732-0 | 45.34
15.018.0732-A | 42.77
15.018.0734-0 | 56.66
15.018.0734-A | 54.09
15.018.0735-0 | 65.59
15.018.0735-A | 63.02
15.018.0736-0 | 36.26
15.018.0736-A | 33.69
15.018.0737-0 | 43.84
15.018.0737-A | 41.27
15.018.0738-0 | 50.01
15.018.0738-A | 47.44
15.018.0740-0 | 64.39
15.018.0740-A | 61.82
15.018.0741-0 | 80.75
15.018.0741-A | 78.18
15.018.0742-0 | 43.91
15.018.0742-A | 41.34
15.018.0743-0 | 48.42
15.018.0743-A | 45.85
15.018.0744-0 | 56.39
15.018.0744-A | 53.82
15.018.0746-0 | 65.59
15.018.0746-A | 63.02
15.018.0747-0 | 80.99
15.018.0747-A | 78.42
15.018.0748-0 | 33.16
15.018.0748-A | 30.59
15.018.0750-0 | 41.87
15.018.0750-A | 39.3
15.018.0751-0 | 49.11
15.018.0751-A | 46.54
15.018.0752-0 | 54.78
15.018.0752-A | 52.21
15.018.0754-0 | 69.66
15.018.0754-A | 67.09
15.018.0755-0 | 77.9
15.018.0755-A | 75.33
15.018.0756-0 | 48.79
15.018.0756-A | 46.22
15.018.0757-0 | 59.03
15.018.0757-A | 56.46
15.018.0758-0 | 64.18
15.018.0758-A | 61.61
15.018.0760-0 | 89.94
15.018.0760-A | 87.37
15.018.0761-0 | 111.1
15.018.0761-A | 108.53
15.018.0762-0 | 45.3
15.018.0762-A | 42.73
15.018.0763-0 | 51.79
15.018.0763-A | 49.22
15.018.0764-0 | 65.54
15.018.0764-A | 62.97
15.018.0766-0 | 77.9
15.018.0766-A | 75.33
15.018.0767-0 | 91.29
15.018.0767-A | 88.72
15.018.0768-0 | 37.78
15.018.0768-A | 35.21
15.018.0770-0 | 43.63
15.018.0770-A | 41.06
15.018.0771-0 | 57.32
15.018.0771-A | 54.75
15.018.0772-0 | 66
15.018.0772-A | 63.43
15.018.0774-0 | 81.72
15.018.0774-A | 79.15
15.018.0775-0 | 122.95
15.018.0775-A | 120.39
15.018.0776-0 | 48.95
15.018.0776-A | 46.38
15.018.0777-0 | 62.38
15.018.0777-A | 59.81
15.018.0778-0 | 71.47
15.018.0778-A | 68.9
15.018.0780-0 | 110.51
15.018.0780-A | 107.94
15.018.0781-0 | 131.17
15.018.0781-A | 128.6
15.018.0782-0 | 47.1
15.018.0782-A | 44.53
15.018.0783-0 | 67.61
15.018.0783-A | 65.04
15.018.0784-0 | 74.55
15.018.0784-A | 71.98
15.018.0786-0 | 61.76
15.018.0786-A | 59.19
15.018.0787-0 | 139.44
15.018.0787-A | 136.87
15.018.0788-0 | 37.58
15.018.0788-A | 35.01
15.018.0790-0 | 59.55
15.018.0790-A | 56.98
15.018.0791-0 | 66.62
15.018.0791-A | 64.05
15.018.0792-0 | 74.47
15.018.0792-A | 71.9
15.018.0794-0 | 95.06
15.018.0794-A | 92.49
15.018.0795-0 | 130.81
15.018.0795-A | 128.24
15.018.0796-0 | 59.55
15.018.0796-A | 56.98
15.018.0797-0 | 71.87
15.018.0797-A | 69.3
15.018.0798-0 | 68.93
15.018.0798-A | 66.36
15.018.0800-0 | 119.65
15.018.0800-A | 117.08
15.018.0801-0 | 136.93
15.018.0801-A | 134.36
15.018.0802-0 | 64.18
15.018.0802-A | 61.61
15.018.0803-0 | 76.91
15.018.0803-A | 74.34
15.018.0804-0 | 84.77
15.018.0804-A | 82.2
15.018.0806-0 | 126.24
15.018.0806-A | 123.67
15.018.0807-0 | 143.03
15.018.0807-A | 140.46
15.018.0808-0 | 25.05
15.018.0808-A | 22.48
15.018.0810-0 | 27.94
15.018.0810-A | 25.37
15.018.0811-0 | 33.36
15.018.0811-A | 30.79
15.018.0812-0 | 38.17
15.018.0812-A | 35.6
15.018.0814-0 | 45.76
15.018.0814-A | 43.19
15.018.0815-0 | 65.59
15.018.0815-A | 63.02
15.018.0816-0 | 28.58
15.018.0816-A | 26.01
15.018.0817-0 | 33.96
15.018.0817-A | 31.39
15.018.0818-0 | 42.03
15.018.0818-A | 39.46
15.018.0820-0 | 64.86
15.018.0820-A | 62.29
15.018.0821-0 | 74.51
15.018.0821-A | 71.94
15.018.0822-0 | 32.41
15.018.0822-A | 29.84
15.018.0823-0 | 38.57
15.018.0823-A | 36
15.018.0824-0 | 43.99
15.018.0824-A | 41.42
15.018.0826-0 | 65.59
15.018.0826-A | 63.02
15.018.0827-0 | 80.99
15.018.0827-A | 78.42
15.018.0828-0 | 27.11
15.018.0828-A | 24.54
15.018.0830-0 | 30.83
15.018.0830-A | 28.26
15.018.0831-0 | 37.39
15.018.0831-A | 34.82
15.018.0832-0 | 42.41
15.018.0832-A | 39.84
15.018.0834-0 | 61.01
15.018.0834-A | 58.44
15.018.0835-0 | 77.9
15.018.0835-A | 75.33
15.018.0836-0 | 33.64
15.018.0836-A | 31.07
15.018.0837-0 | 40.99
15.018.0837-A | 38.42
15.018.0838-0 | 46.63
15.018.0838-A | 44.06
15.018.0840-0 | 62.4
15.018.0840-A | 59.83
15.018.0841-0 | 81.27
15.018.0841-A | 78.7
15.018.0842-0 | 35.16
15.018.0842-A | 32.59
15.018.0843-0 | 42.8
15.018.0843-A | 40.23
15.018.0844-0 | 48.4
15.018.0844-A | 45.83
15.018.0846-0 | 68.68
15.018.0846-A | 66.11
15.018.0847-0 | 88.01
15.018.0847-A | 85.44
15.018.0848-0 | 33.03
15.018.0848-A | 30.46
15.018.0850-0 | 36.78
15.018.0850-A | 34.21
15.018.0851-0 | 43.84
15.018.0851-A | 41.27
15.018.0852-0 | 49.67
15.018.0852-A | 47.1
15.018.0854-0 | 75.56
15.018.0854-A | 72.99
15.018.0855-0 | 90.99
15.018.0855-A | 88.42
15.018.0856-0 | 39.47
15.018.0856-A | 36.9
15.018.0857-0 | 57.27
15.018.0857-A | 54.7
15.018.0858-0 | 52.7
15.018.0858-A | 50.13
15.018.0860-0 | 79.45
15.018.0860-A | 76.88
15.018.0861-0 | 95.22
15.018.0861-A | 92.65
15.018.0862-0 | 42.17
15.018.0862-A | 39.6
15.018.0863-0 | 49.87
15.018.0863-A | 47.3
15.018.0864-0 | 55.72
15.018.0864-A | 53.15
15.018.0866-0 | 83.31
15.018.0866-A | 80.74
15.018.0867-0 | 98.19
15.018.0867-A | 95.62
15.018.0870-0 | 27.94
15.018.0870-A | 25.37
15.018.0871-0 | 37.22
15.018.0871-A | 34.65
15.018.0872-0 | 31.98
15.018.0872-A | 29.41
15.018.0873-0 | 38.59
15.018.0873-A | 36.02
15.018.0874-0 | 37.8
15.018.0874-A | 35.23
15.018.0875-0 | 34.7
15.018.0875-A | 32.13
15.018.0881-0 | 61.18
15.018.0881-A | 58.61
15.018.0882-0 | 61.18
15.018.0882-A | 58.61
15.018.0883-0 | 59.46
15.018.0883-A | 56.89
15.018.0884-0 | 39.77
15.018.0884-A | 37.2
15.018.0885-0 | 72.52
15.018.0885-A | 69.95
15.018.0887-0 | 72.52
15.018.0887-A | 69.95
15.018.0888-0 | 82.95
15.018.0888-A | 80.38
15.018.0889-0 | 70.34
15.018.0889-A | 67.77
15.018.0890-0 | 60.39
15.018.0890-A | 57.82
15.018.0898-0 | 34.22
15.018.0898-A | 31.65
15.018.0900-0 | 37.88
15.018.0900-A | 35.31
15.018.0901-0 | 44.35
15.018.0901-A | 41.78
15.018.0902-0 | 48.45
15.018.0902-A | 45.88
15.018.0904-0 | 67.12
15.018.0904-A | 64.55
15.018.0905-0 | 82.39
15.018.0905-A | 79.82
15.018.0906-0 | 47.36
15.018.0906-A | 44.79
15.018.0907-0 | 48.41
15.018.0907-A | 45.84
15.018.0908-0 | 59.06
15.018.0908-A | 56.49
15.018.0910-0 | 73.82
15.018.0910-A | 71.25
15.018.0911-0 | 81.26
15.018.0911-A | 78.69
15.018.0912-0 | 42.81
15.018.0912-A | 40.24
15.018.0913-0 | 50.27
15.018.0913-A | 47.7
15.018.0914-0 | 54.75
15.018.0914-A | 52.18
15.018.0916-0 | 61.99
15.018.0916-A | 59.42
15.018.0917-0 | 82.39
15.018.0917-A | 79.82
15.018.0918-0 | 38.3
15.018.0918-A | 35.73
15.018.0920-0 | 45.29
15.018.0920-A | 42.72
15.018.0921-0 | 54.78
15.018.0921-A | 52.21
15.018.0922-0 | 60.39
15.018.0922-A | 57.82
15.018.0924-0 | 74.95
15.018.0924-A | 72.38
15.018.0925-0 | 83.91
15.018.0925-A | 81.34
15.018.0926-0 | 54.31
15.018.0926-A | 51.74
15.018.0927-0 | 66.24
15.018.0927-A | 63.67
15.018.0928-0 | 61.89
15.018.0928-A | 59.32
15.018.0930-0 | 77.48
15.018.0930-A | 74.91
15.018.0931-0 | 86.67
15.018.0931-A | 84.11
15.018.0932-0 | 49.27
15.018.0932-A | 46.7
15.018.0933-0 | 61.42
15.018.0933-A | 58.85
15.018.0934-0 | 69.71
15.018.0934-A | 67.14
15.018.0936-0 | 73.04
15.018.0936-A | 70.47
15.018.0937-0 | 93.91
15.018.0937-A | 91.34
15.018.0938-0 | 9.35
15.018.0938-A | 8.32
15.018.0940-0 | 9.5
15.018.0940-A | 8.47
15.018.0941-0 | 10.04
15.018.0941-A | 9.01
15.018.0942-0 | 10.78
15.018.0942-A | 9.75
15.018.0944-0 | 11.45
15.018.0944-A | 10.42
15.018.0945-0 | 11.92
15.018.0945-A | 10.89
15.018.0946-0 | 10.04
15.018.0946-A | 9.01
15.018.0947-0 | 10.66
15.018.0947-A | 9.64
15.018.0948-0 | 11.06
15.018.0948-A | 10.03
15.018.0950-0 | 12.52
15.018.0950-A | 11.49
15.018.0951-0 | 13.21
15.018.0951-A | 12.18
15.018.0952-0 | 10.62
15.018.0952-A | 9.59
15.018.0953-0 | 10.68
15.018.0953-A | 9.65
15.018.0954-0 | 11.51
15.018.0954-A | 10.48
15.018.0956-0 | 12.84
15.018.0956-A | 11.81
15.018.0957-0 | 14.06
15.018.0957-A | 13.03
15.018.0958-0 | 10.15
15.018.0958-A | 9.12
15.018.0960-0 | 10.51
15.018.0960-A | 9.48
15.018.0961-0 | 11.27
15.018.0961-A | 10.24
15.018.0962-0 | 12.43
15.018.0962-A | 11.4
15.018.0964-0 | 13.46
15.018.0964-A | 12.43
15.018.0965-0 | 14.87
15.018.0965-A | 13.84
15.018.0966-0 | 10.82
15.018.0966-A | 9.79
15.018.0967-0 | 11.66
15.018.0967-A | 10.64
15.018.0968-0 | 12.57
15.018.0968-A | 11.54
15.018.0970-0 | 14.05
15.018.0970-A | 13.02
15.018.0971-0 | 15.74
15.018.0971-A | 14.71
15.018.0972-0 | 12.13
15.018.0972-A | 11.11
15.018.0973-0 | 12.84
15.018.0973-A | 11.81
15.018.0974-0 | 13.53
15.018.0974-A | 12.5
15.018.0976-0 | 16.01
15.018.0976-A | 14.99
15.018.0977-0 | 17.4
15.018.0977-A | 16.37
15.018.0978-0 | 10.27
15.018.0978-A | 9.24
15.018.0980-0 | 11.1
15.018.0980-A | 10.07
15.018.0981-0 | 11.71
15.018.0981-A | 10.68
15.018.0982-0 | 12.39
15.018.0982-A | 11.36
15.018.0984-0 | 13.85
15.018.0984-A | 12.82
15.018.0985-0 | 15.32
15.018.0985-A | 14.29
15.018.0986-0 | 12.72
15.018.0986-A | 11.69
15.018.0987-0 | 13.95
15.018.0987-A | 12.92
15.018.0988-0 | 14.97
15.018.0988-A | 13.94
15.018.0990-0 | 16.83
15.018.0990-A | 15.8
15.018.0991-0 | 18.67
15.018.0991-A | 17.64
15.018.0992-0 | 14.84
15.018.0992-A | 13.81
15.018.0993-0 | 13.61
15.018.0993-A | 12.58
15.018.0994-0 | 15.83
15.018.0994-A | 14.8
15.018.0996-0 | 16.91
15.018.0996-A | 15.88
15.018.0997-0 | 20
15.018.0997-A | 18.97
15.018.0998-0 | 10.15
15.018.0998-A | 9.12
15.018.1000-0 | 9.94
15.018.1000-A | 8.92
15.018.1001-0 | 12.53
15.018.1001-A | 11.5
15.018.1002-0 | 13.61
15.018.1002-A | 12.59
15.018.1004-0 | 17.55
15.018.1004-A | 16.52
15.018.1005-0 | 20.33
15.018.1005-A | 19.3
15.018.1006-0 | 11.87
15.018.1006-A | 10.84
15.018.1007-0 | 13.11
15.018.1007-A | 12.09
15.018.1008-0 | 15.53
15.018.1008-A | 14.51
15.018.1010-0 | 18.37
15.018.1010-A | 17.34
15.018.1011-0 | 21.16
15.018.1011-A | 20.14
15.018.1012-0 | 12.29
15.018.1012-A | 11.26
15.018.1013-0 | 14.75
15.018.1013-A | 13.72
15.018.1014-0 | 14.42
15.018.1014-A | 13.39
15.018.1016-0 | 16.71
15.018.1016-A | 15.68
15.018.1017-0 | 21.83
15.018.1017-A | 20.8
15.019.0010-0 | 38.61
15.019.0010-A | 37.11
15.019.0015-0 | 62.74
15.019.0015-A | 61.1
15.019.0020-0 | 7.94
15.019.0020-A | 7.34
15.019.0025-0 | 14.64
15.019.0025-A | 13.89
15.019.0030-0 | 17.2
15.019.0030-A | 16.3
15.019.0035-0 | 15.24
15.019.0035-A | 14.34
15.019.0040-0 | 17.78
15.019.0040-A | 16.59
15.019.0045-0 | 19.84
15.019.0045-A | 18.65
15.019.0050-0 | 11.36
15.019.0050-A | 10.76
15.019.0052-0 | 12.33
15.019.0052-A | 11.73
15.019.0055-0 | 8.25
15.019.0055-A | 7.65
15.019.0057-0 | 10.1
15.019.0057-A | 9.5
15.019.0060-0 | 30.96
15.019.0060-A | 27.97
15.019.0065-0 | 83.15
15.019.0065-A | 78.01
15.019.0068-0 | 8.46
15.019.0068-A | 7.86
15.019.0069-0 | 8.07
15.019.0069-A | 7.47
15.019.0070-0 | 1.84
15.019.0070-A | 1.75
15.019.0081-0 | 11.78
15.019.0081-A | 11.18
15.019.0082-0 | 14.47
15.019.0082-A | 13.87
15.019.0090-0 | 23.26
15.019.0090-A | 22.66
15.019.0095-0 | 24.96
15.019.0095-A | 24.36
15.019.0100-0 | 15.86
15.019.0100-A | 15.26
15.019.0110-0 | 14.37
15.019.0110-A | 13.77
15.020.0010-0 | 5.02
15.020.0010-A | 4.57
15.020.0027-0 | 7.13
15.020.0027-A | 6.98
15.020.0028-0 | 3.14
15.020.0028-A | 2.99
15.020.0029-0 | 8.4
15.020.0029-A | 8.1
15.020.0031-0 | 11.86
15.020.0031-A | 11.56
15.020.0033-0 | 8.38
15.020.0033-A | 8.08
15.020.0034-0 | 16.64
15.020.0034-A | 16.34
15.020.0036-0 | 9.69
15.020.0036-A | 9.4
15.020.0037-0 | 35.69
15.020.0037-A | 35.39
15.020.0038-0 | 19.38
15.020.0038-A | 19.08
15.020.0039-0 | 22.33
15.020.0039-A | 22.03
15.020.0040-0 | 22.22
15.020.0040-A | 21.92
15.020.0041-0 | 15.43
15.020.0041-A | 14.83
15.020.0042-0 | 14.66
15.020.0042-A | 14.06
15.020.0044-0 | 17.43
15.020.0044-A | 16.98
15.020.0045-0 | 18.86
15.020.0045-A | 18.41
15.020.0050-0 | 35.92
15.020.0050-A | 35.32
15.020.0055-0 | 56.24
15.020.0055-A | 55.64
15.020.0058-0 | 19.61
15.020.0058-A | 19.16
15.020.0060-0 | 34.49
15.020.0060-A | 34.04
15.020.0061-0 | 45.09
15.020.0061-A | 44.64
15.020.0070-0 | 25.78
15.020.0070-A | 25.18
15.020.0072-0 | 23.46
15.020.0072-A | 22.86
15.020.0075-0 | 26.46
15.020.0075-A | 25.86
15.020.0078-0 | 31.06
15.020.0078-A | 30.46
15.020.0080-0 | 42.38
15.020.0080-A | 41.78
15.020.0090-0 | 57.92
15.020.0090-A | 57.32
15.020.0095-0 | 64.1
15.020.0095-A | 63.5
15.020.0100-0 | 301.1
15.020.0100-A | 300.5
15.020.0150-0 | 6.25
15.020.0150-A | 6.1
15.020.0153-0 | 8.31
15.020.0153-A | 8.16
15.020.0155-0 | 9
15.020.0155-A | 8.85
15.020.0156-0 | 9.3
15.020.0156-A | 9.15
15.020.0158-0 | 13.12
15.020.0158-A | 12.97
15.020.0160-0 | 20.78
15.020.0160-A | 20.63
15.020.0163-0 | 50.47
15.020.0163-A | 50.32
15.020.0165-0 | 40.24
15.020.0165-A | 40.09
15.020.0168-0 | 38.77
15.020.0168-A | 38.62
15.020.0170-0 | 19.15
15.020.0170-A | 19
15.020.0173-0 | 26.76
15.020.0173-A | 26.61
15.020.0175-0 | 146.83
15.020.0175-A | 146.68
15.020.0178-0 | 13.18
15.020.0178-A | 13.03
15.020.0200-0 | 13.37
15.020.0200-A | 13.22
15.020.0205-0 | 15.51
15.020.0205-A | 15.36
15.020.0210-0 | 23.27
15.020.0210-A | 23.12
15.020.0215-0 | 35
15.020.0215-A | 34.85
15.020.0220-0 | 53.02
15.020.0220-A | 52.87
15.028.0001-0 | 480.44
15.028.0001-A | 425.06
15.028.0003-0 | 501.17
15.028.0003-A | 443.22
15.028.0005-0 | 525.22
15.028.0005-A | 464.69
15.028.0010-0 | 591.27
15.028.0010-A | 525.6
15.028.0015-0 | 616.47
15.028.0015-A | 548.23
15.028.0017-0 | 640.18
15.028.0017-A | 569.37
15.028.0018-0 | 681.74
15.028.0018-A | 605.38
15.028.0020-0 | 702.47
15.028.0020-A | 623.54
15.028.0025-0 | 778.17
15.028.0025-A | 691.11
15.029.0010-0 | 43.33
15.029.0010-A | 40.25
15.029.0011-0 | 45.64
15.029.0011-A | 42.56
15.029.0012-0 | 58.54
15.029.0012-A | 55.46
15.029.0013-0 | 66.28
15.029.0013-A | 63.2
15.029.0014-0 | 82.2
15.029.0014-A | 78.6
15.029.0015-0 | 126.07
15.029.0015-A | 122.47
15.029.0016-0 | 225.17
15.029.0016-A | 221.06
15.029.0017-0 | 342.75
15.029.0017-A | 338.64
15.029.0018-0 | 556.04
15.029.0018-A | 550.9
15.029.0019-0 | 39.46
15.029.0019-A | 36.38
15.029.0020-0 | 41.11
15.029.0020-A | 38.03
15.029.0021-0 | 61.19
15.029.0021-A | 58.11
15.029.0022-0 | 63.25
15.029.0022-A | 60.17
15.029.0023-0 | 75.24
15.029.0023-A | 71.64
15.029.0024-0 | 150.43
15.029.0024-A | 146.83
15.029.0049-0 | 51.9
15.029.0049-A | 48.82
15.029.0050-0 | 54.01
15.029.0050-A | 50.93
15.029.0051-0 | 89.08
15.029.0051-A | 86
15.029.0052-0 | 94.96
15.029.0052-A | 91.36
15.029.0053-0 | 129.84
15.029.0053-A | 126.24
15.029.0054-0 | 246.71
15.029.0054-A | 242.6
15.029.0055-0 | 331.89
15.029.0055-A | 327.78
15.029.0056-0 | 508.12
15.029.0056-A | 502.98
15.029.0080-0 | 48.02
15.029.0080-A | 44.94
15.029.0081-0 | 62.26
15.029.0081-A | 59.18
15.029.0082-0 | 84.45
15.029.0082-A | 81.37
15.029.0083-0 | 85.37
15.029.0083-A | 81.77
15.029.0084-0 | 124.56
15.029.0084-A | 120.96
15.029.0085-0 | 161.33
15.029.0085-A | 157.22
15.029.0086-0 | 299.6
15.029.0086-A | 295.49
15.029.0087-0 | 483.23
15.029.0087-A | 478.09
15.029.0100-0 | 64.94
15.029.0100-A | 61.86
15.029.0101-0 | 73.23
15.029.0101-A | 70.15
15.029.0102-0 | 99.4
15.029.0102-A | 96.32
15.029.0103-0 | 131.96
15.029.0103-A | 128.36
15.029.0104-0 | 187.85
15.029.0104-A | 184.25
15.029.0105-0 | 293.12
15.029.0105-A | 289.01
15.029.0106-0 | 421.67
15.029.0106-A | 417.56
15.029.0107-0 | 775.16
15.029.0107-A | 770.02
15.030.0030-0 | 29.16
15.030.0030-A | 26.08
15.030.0032-0 | 30.75
15.030.0032-A | 27.67
15.030.0034-0 | 40.28
15.030.0034-A | 37.2
15.030.0036-0 | 48.24
15.030.0036-A | 44.64
15.030.0038-0 | 50.86
15.030.0038-A | 47.26
15.030.0040-0 | 69.88
15.030.0040-A | 66.28
15.030.0050-0 | 47.95
15.030.0050-A | 44.87
15.030.0052-0 | 52.95
15.030.0052-A | 49.87
15.030.0054-0 | 83.07
15.030.0054-A | 79.47
15.030.0056-0 | 86.77
15.030.0056-A | 83.17
15.030.0058-0 | 110.23
15.030.0058-A | 106.64
15.030.0070-0 | 47.95
15.030.0070-A | 44.87
15.030.0072-0 | 65.78
15.030.0072-A | 62.69
15.030.0074-0 | 73.04
15.030.0074-A | 69.44
15.030.0076-0 | 76.06
15.030.0076-A | 72.46
15.030.0078-0 | 124.72
15.030.0078-A | 121.12
15.030.0080-0 | 47.95
15.030.0080-A | 44.87
15.030.0082-0 | 65.78
15.030.0082-A | 62.69
15.030.0084-0 | 73.04
15.030.0084-A | 69.44
15.030.0086-0 | 76.06
15.030.0086-A | 72.46
15.030.0088-0 | 124.72
15.030.0088-A | 121.12
15.031.0010-0 | 17.4
15.031.0010-A | 16.81
15.031.0011-0 | 22.75
15.031.0011-A | 22.03
15.031.0012-0 | 28.56
15.031.0012-A | 27.74
15.031.0013-0 | 37.03
15.031.0013-A | 36.1
15.031.0014-0 | 42.33
15.031.0014-A | 41.25
15.031.0015-0 | 60.99
15.031.0015-A | 59.71
15.031.0016-0 | 75.48
15.031.0016-A | 74.04
15.031.0017-0 | 86.89
15.031.0017-A | 85.35
15.031.0018-0 | 123.6
15.031.0018-A | 121.8
15.031.0019-0 | 18.7
15.031.0019-A | 18.11
15.031.0020-0 | 24.49
15.031.0020-A | 23.77
15.031.0021-0 | 30.8
15.031.0021-A | 29.98
15.031.0022-0 | 40.04
15.031.0022-A | 39.11
15.031.0023-0 | 45.75
15.031.0023-A | 44.67
15.031.0024-0 | 66.13
15.031.0024-A | 64.84
15.031.0025-0 | 81.95
15.031.0025-A | 80.51
15.031.0026-0 | 94.42
15.031.0026-A | 92.88
15.031.0027-0 | 134.61
15.031.0027-A | 132.81
15.031.0030-0 | 212.61
15.031.0030-A | 210.66
15.031.0032-0 | 240.76
15.031.0032-A | 238.71
15.031.0036-0 | 194.61
15.031.0036-A | 192.66
15.031.0038-0 | 220.27
15.031.0038-A | 218.22
15.034.0010-0 | 13.94
15.034.0010-A | 13.22
15.034.0011-0 | 15.39
15.034.0011-A | 14.57
15.034.0012-0 | 18.58
15.034.0012-A | 17.66
15.034.0013-0 | 21.66
15.034.0013-A | 20.58
15.034.0014-0 | 26.81
15.034.0014-A | 25.53
15.034.0015-0 | 50.66
15.034.0015-A | 49.22
15.034.0016-0 | 53.3
15.034.0016-A | 51.76
15.034.0017-0 | 69.66
15.034.0017-A | 67.86
15.034.0020-0 | 14.79
15.034.0020-A | 14.07
15.034.0021-0 | 16.31
15.034.0021-A | 15.49
15.034.0022-0 | 19.75
15.034.0022-A | 18.82
15.034.0023-0 | 23.01
15.034.0023-A | 21.93
15.034.0024-0 | 28.53
15.034.0024-A | 27.25
15.034.0025-0 | 54.65
15.034.0025-A | 53.21
15.034.0026-0 | 57.48
15.034.0026-A | 55.94
15.034.0027-0 | 75.28
15.034.0027-A | 73.48
15.035.0010-0 | 14.09
15.035.0010-A | 13.5
15.035.0011-0 | 20.86
15.035.0011-A | 20.14
15.035.0012-0 | 36.61
15.035.0012-A | 35.79
15.035.0013-0 | 46.86
15.035.0013-A | 45.94
15.035.0014-0 | 62.8
15.035.0014-A | 61.72
15.035.0015-0 | 69.82
15.035.0015-A | 68.53
15.035.0016-0 | 112.12
15.035.0016-A | 110.73
15.035.0017-0 | 129.6
15.035.0017-A | 128.06
15.035.0020-0 | 15.06
15.035.0020-A | 14.47
15.035.0021-0 | 22.41
15.035.0021-A | 21.69
15.035.0022-0 | 39.66
15.035.0022-A | 38.84
15.035.0023-0 | 50.86
15.035.0023-A | 49.93
15.035.0024-0 | 68.27
15.035.0024-A | 67.19
15.035.0025-0 | 75.84
15.035.0025-A | 74.55
15.035.0026-0 | 122.29
15.035.0026-A | 120.9
15.035.0027-0 | 141.41
15.035.0027-A | 139.87
15.036.0001-0 | 15.97
15.036.0001-A | 15.25
15.036.0002-0 | 20.31
15.036.0002-A | 19.54
15.036.0003-0 | 30.88
15.036.0003-A | 30.06
15.036.0010-0 | 10.19
15.036.0010-A | 9.67
15.036.0011-0 | 12.12
15.036.0011-A | 11.5
15.036.0012-0 | 19.33
15.036.0012-A | 18.61
15.036.0013-0 | 29.91
15.036.0013-A | 28.99
15.036.0014-0 | 44.26
15.036.0014-A | 43.13
15.036.0015-0 | 54.06
15.036.0015-A | 52.72
15.036.0016-0 | 71.77
15.036.0016-A | 70.23
15.036.0017-0 | 93.57
15.036.0017-A | 91.77
15.036.0018-0 | 10.82
15.036.0018-A | 10.31
15.036.0019-0 | 12.87
15.036.0019-A | 12.25
15.036.0020-0 | 20.72
15.036.0020-A | 20
15.036.0021-0 | 27.68
15.036.0021-A | 26.86
15.036.0022-0 | 32.21
15.036.0022-A | 31.29
15.036.0023-0 | 47.84
15.036.0023-A | 46.71
15.036.0024-0 | 58.47
15.036.0024-A | 57.13
15.036.0025-0 | 77.79
15.036.0025-A | 76.25
15.036.0026-0 | 101.58
15.036.0026-A | 99.78
15.036.0027-0 | 7.94
15.036.0027-A | 7.22
15.036.0028-0 | 8.7
15.036.0028-A | 7.93
15.036.0029-0 | 12.09
15.036.0029-A | 11.27
15.036.0030-0 | 17.07
15.036.0030-A | 16.14
15.036.0031-0 | 18.85
15.036.0031-A | 17.72
15.036.0032-0 | 26.16
15.036.0032-A | 24.82
15.036.0033-0 | 45.91
15.036.0033-A | 44.36
15.036.0034-0 | 53.94
15.036.0034-A | 52.14
15.036.0035-0 | 70.83
15.036.0035-A | 68.77
15.036.0036-0 | 8.2
15.036.0036-A | 7.48
15.036.0037-0 | 9
15.036.0037-A | 8.22
15.036.0038-0 | 12.68
15.036.0038-A | 11.86
15.036.0039-0 | 18.08
15.036.0039-A | 17.16
15.036.0040-0 | 19.89
15.036.0040-A | 18.76
15.036.0041-0 | 27.78
15.036.0041-A | 26.44
15.036.0042-0 | 49.34
15.036.0042-A | 47.8
15.036.0043-0 | 57.98
15.036.0043-A | 56.18
15.036.0044-0 | 76.37
15.036.0044-A | 74.32
15.036.0045-0 | 11.26
15.036.0045-A | 10.34
15.036.0046-0 | 17.17
15.036.0046-A | 16.04
15.036.0047-0 | 22.64
15.036.0047-A | 21.1
15.036.0048-0 | 26.35
15.036.0048-A | 24.55
15.036.0049-0 | 11.69
15.036.0049-A | 10.77
15.036.0050-0 | 18.04
15.036.0050-A | 16.91
15.036.0051-0 | 23.75
15.036.0051-A | 22.21
15.036.0052-0 | 27.64
15.036.0052-A | 25.84
15.036.0053-0 | 51.95
15.036.0053-A | 49.74
15.036.0060-0 | 5.47
15.036.0060-A | 4.96
15.036.0061-0 | 6.49
15.036.0061-A | 5.87
15.036.0062-0 | 8.16
15.036.0062-A | 7.44
15.036.0063-0 | 9.59
15.036.0063-A | 8.76
15.036.0064-0 | 10.49
15.036.0064-A | 9.56
15.036.0065-0 | 14.8
15.036.0065-A | 13.66
15.036.0066-0 | 18.59
15.036.0066-A | 17.25
15.036.0067-0 | 25.52
15.036.0067-A | 23.98
15.036.0068-0 | 28.04
15.036.0068-A | 26.24
15.036.0069-0 | 5.64
15.036.0069-A | 5.12
15.036.0070-0 | 6.68
15.036.0070-A | 6.06
15.036.0071-0 | 8.44
15.036.0071-A | 7.72
15.036.0072-0 | 9.93
15.036.0072-A | 9.11
15.036.0073-0 | 10.84
15.036.0073-A | 9.92
15.036.0074-0 | 15.43
15.036.0074-A | 14.3
15.036.0075-0 | 19.44
15.036.0075-A | 18.11
15.036.0076-0 | 26.92
15.036.0076-A | 25.38
15.036.0077-0 | 29.5
15.036.0077-A | 27.7
15.036.0079-0 | 4.63
15.036.0079-A | 4.22
15.036.0080-0 | 5.68
15.036.0080-A | 5.17
15.036.0081-0 | 17.96
15.036.0081-A | 17.19
15.036.0082-0 | 27.6
15.036.0082-A | 26.67
15.036.0084-0 | 55.31
15.036.0084-A | 54.38
15.036.0086-0 | 19.18
15.036.0086-A | 18.41
15.036.0088-0 | 29.67
15.036.0088-A | 28.74
15.036.0090-0 | 60.15
15.036.0090-A | 59.22
15.036.0092-0 | 87.23
15.036.0092-A | 86.3
15.036.0100-0 | 37.88
15.036.0100-A | 35.72
15.036.0105-0 | 76
15.036.0105-A | 71.64
15.036.0110-0 | 113.66
15.036.0110-A | 107.17
15.036.0130-0 | 41.93
15.036.0130-A | 41.11
15.036.0135-0 | 30.68
15.036.0135-A | 29.85
15.036.0140-0 | 2.57
15.036.0140-A | 2.41
15.036.0141-0 | 2.82
15.036.0141-A | 2.66
15.036.0143-0 | 3.86
15.036.0143-A | 3.71
15.037.0010-0 | 5.02
15.037.0010-A | 4.76
15.037.0011-0 | 6.45
15.037.0011-A | 6.14
15.037.0012-0 | 8.04
15.037.0012-A | 7.68
15.037.0013-0 | 10.21
15.037.0013-A | 9.8
15.037.0014-0 | 12.49
15.037.0014-A | 12.03
15.037.0015-0 | 17.62
15.037.0015-A | 17.05
15.037.0016-0 | 29.07
15.037.0016-A | 28.41
15.037.0017-0 | 35.6
15.037.0017-A | 34.83
15.038.0001-0 | 8.26
15.038.0001-A | 8.26
15.038.0002-0 | 11.32
15.038.0002-A | 11.32
15.038.0003-0 | 16.29
15.038.0003-A | 16.29
15.038.0004-0 | 21.51
15.038.0004-A | 21.51
15.038.0005-0 | 25.72
15.038.0005-A | 25.72
15.038.0006-0 | 31.22
15.038.0006-A | 31.22
15.038.0010-0 | 0.62
15.038.0010-A | 0.62
15.038.0011-0 | 2.86
15.038.0011-A | 2.86
15.038.0012-0 | 2.88
15.038.0012-A | 2.88
15.038.0013-0 | 5.53
15.038.0013-A | 5.53
15.038.0014-0 | 5.58
15.038.0014-A | 5.58
15.038.0015-0 | 6.76
15.038.0015-A | 6.76
15.038.0016-0 | 7.28
15.038.0016-A | 7.28
15.038.0017-0 | 7.73
15.038.0017-A | 7.73
15.038.0018-0 | 16.58
15.038.0018-A | 16.58
15.038.0019-0 | 17.34
15.038.0019-A | 17.34
15.038.0020-0 | 18.56
15.038.0020-A | 18.56
15.038.0030-0 | 0.89
15.038.0030-A | 0.89
15.038.0031-0 | 1.47
15.038.0031-A | 1.47
15.038.0032-0 | 2.51
15.038.0032-A | 2.51
15.038.0033-0 | 7.54
15.038.0033-A | 7.54
15.038.0034-0 | 9.05
15.038.0034-A | 9.05
15.038.0035-0 | 20.86
15.038.0035-A | 20.86
15.038.0036-0 | 27.25
15.038.0036-A | 27.25
15.038.0037-0 | 78.18
15.038.0037-A | 78.18
15.038.0040-0 | 3.09
15.038.0040-A | 3.09
15.038.0041-0 | 3.3
15.038.0041-A | 3.3
15.038.0042-0 | 6.12
15.038.0042-A | 6.12
15.038.0043-0 | 14.89
15.038.0043-A | 14.89
15.038.0044-0 | 19.69
15.038.0044-A | 19.69
15.038.0045-0 | 28.11
15.038.0045-A | 28.11
15.038.0050-0 | 3.89
15.038.0050-A | 3.89
15.038.0051-0 | 5.62
15.038.0051-A | 5.62
15.038.0052-0 | 6.45
15.038.0052-A | 6.45
15.038.0053-0 | 6.62
15.038.0053-A | 6.62
15.038.0054-0 | 12.95
15.038.0054-A | 12.95
15.038.0055-0 | 13.87
15.038.0055-A | 13.87
15.038.0056-0 | 95.97
15.038.0056-A | 95.97
15.038.0057-0 | 108.52
15.038.0057-A | 108.52
15.038.0058-0 | 279.23
15.038.0058-A | 279.23
15.038.0060-0 | 3.9
15.038.0060-A | 3.9
15.038.0061-0 | 5.03
15.038.0061-A | 5.03
15.038.0062-0 | 12.62
15.038.0062-A | 12.62
15.038.0063-0 | 15.14
15.038.0063-A | 15.14
15.038.0064-0 | 21.32
15.038.0064-A | 21.32
15.038.0065-0 | 35.88
15.038.0065-A | 35.88
15.038.0070-0 | 1.48
15.038.0070-A | 1.48
15.038.0071-0 | 2.17
15.038.0071-A | 2.17
15.038.0072-0 | 3.86
15.038.0072-A | 3.86
15.038.0073-0 | 8.21
15.038.0073-A | 8.21
15.038.0074-0 | 9.02
15.038.0074-A | 9.02
15.038.0075-0 | 18.01
15.038.0075-A | 18.01
15.038.0080-0 | 3.32
15.038.0080-A | 3.32
15.038.0081-0 | 5.28
15.038.0081-A | 5.28
15.038.0085-0 | 2.88
15.038.0085-A | 2.88
15.038.0086-0 | 4.52
15.038.0086-A | 4.52
15.038.0087-0 | 7.02
15.038.0087-A | 7.02
15.038.0088-0 | 8.92
15.038.0088-A | 8.92
15.038.0089-0 | 10.72
15.038.0089-A | 10.72
15.038.0090-0 | 11.22
15.038.0090-A | 11.22
15.038.0100-0 | 0.84
15.038.0100-A | 0.84
15.038.0101-0 | 1.39
15.038.0101-A | 1.39
15.038.0102-0 | 2.85
15.038.0102-A | 2.85
15.038.0103-0 | 4.94
15.038.0103-A | 4.94
15.038.0104-0 | 5.4
15.038.0104-A | 5.4
15.038.0105-0 | 10.92
15.038.0105-A | 10.92
15.038.0106-0 | 17.13
15.038.0106-A | 17.13
15.038.0107-0 | 26.03
15.038.0107-A | 26.03
15.038.0108-0 | 35.33
15.038.0108-A | 35.33
15.038.0115-0 | 3.28
15.038.0115-A | 3.28
15.038.0116-0 | 3.95
15.038.0116-A | 3.95
15.038.0120-0 | 6.7
15.038.0120-A | 6.7
15.038.0121-0 | 8.68
15.038.0121-A | 8.68
15.038.0122-0 | 23.54
15.038.0122-A | 23.54
15.038.0130-0 | 0.53
15.038.0130-A | 0.53
15.038.0131-0 | 0.73
15.038.0131-A | 0.73
15.038.0132-0 | 2.28
15.038.0132-A | 2.28
15.038.0133-0 | 4.45
15.038.0133-A | 4.45
15.038.0134-0 | 6.77
15.038.0134-A | 6.77
15.038.0135-0 | 9.62
15.038.0135-A | 9.62
15.038.0140-0 | 0.36
15.038.0140-A | 0.36
15.038.0141-0 | 0.55
15.038.0141-A | 0.55
15.038.0142-0 | 1.66
15.038.0142-A | 1.66
15.038.0143-0 | 1.9
15.038.0143-A | 1.9
15.038.0144-0 | 4.3
15.038.0144-A | 4.3
15.038.0145-0 | 5.9
15.038.0145-A | 5.9
15.038.0150-0 | 1.51
15.038.0150-A | 1.51
15.038.0151-0 | 2.48
15.038.0151-A | 2.48
15.038.0152-0 | 12.19
15.038.0152-A | 12.19
15.038.0153-0 | 14.13
15.038.0153-A | 14.13
15.038.0154-0 | 20.72
15.038.0154-A | 20.72
15.038.0155-0 | 39.45
15.038.0155-A | 39.45
15.038.0160-0 | 9.04
15.038.0160-A | 9.04
15.038.0161-0 | 11.17
15.038.0161-A | 11.17
15.038.0162-0 | 21.78
15.038.0162-A | 21.78
15.038.0165-0 | 8.54
15.038.0165-A | 8.54
15.038.0166-0 | 15.37
15.038.0166-A | 15.37
15.038.0170-0 | 3.94
15.038.0170-A | 3.94
15.038.0171-0 | 4.32
15.038.0171-A | 4.32
15.038.0172-0 | 12.91
15.038.0172-A | 12.91
15.038.0173-0 | 14.91
15.038.0173-A | 14.91
15.038.0174-0 | 28.11
15.038.0174-A | 28.11
15.038.0175-0 | 34.31
15.038.0175-A | 34.31
15.038.0176-0 | 153.93
15.038.0176-A | 153.93
15.038.0177-0 | 196.1
15.038.0177-A | 196.1
15.038.0178-0 | 333.52
15.038.0178-A | 333.52
15.038.0185-0 | 11.3
15.038.0185-A | 11.3
15.038.0186-0 | 16.16
15.038.0186-A | 16.16
15.038.0190-0 | 16.68
15.038.0190-A | 16.68
15.038.0200-0 | 0.6
15.038.0200-A | 0.6
15.038.0201-0 | 0.75
15.038.0201-A | 0.75
15.038.0202-0 | 1.46
15.038.0202-A | 1.46
15.038.0203-0 | 2.79
15.038.0203-A | 2.79
15.038.0204-0 | 5.67
15.038.0204-A | 5.67
15.038.0205-0 | 6.54
15.038.0205-A | 6.54
15.038.0206-0 | 3.55
15.038.0206-A | 3.55
15.038.0207-0 | 9.66
15.038.0207-A | 9.66
15.038.0208-0 | 14.06
15.038.0208-A | 14.06
15.038.0209-0 | 23.08
15.038.0209-A | 23.08
15.038.0210-0 | 36.75
15.038.0210-A | 36.75
15.038.0215-0 | 8.44
15.038.0215-A | 8.44
15.038.0216-0 | 12.89
15.038.0216-A | 12.89
15.038.0217-0 | 18.67
15.038.0217-A | 18.67
15.038.0218-0 | 20.45
15.038.0218-A | 20.45
15.038.0219-0 | 33.19
15.038.0219-A | 33.19
15.038.0220-0 | 140.77
15.038.0220-A | 140.77
15.038.0221-0 | 196.53
15.038.0221-A | 196.53
15.038.0222-0 | 275.55
15.038.0222-A | 275.55
15.038.0230-0 | 14.19
15.038.0230-A | 14.19
15.038.0231-0 | 15.83
15.038.0231-A | 15.83
15.038.0232-0 | 23.42
15.038.0232-A | 23.42
15.038.0233-0 | 22.08
15.038.0233-A | 22.08
15.038.0234-0 | 37.76
15.038.0234-A | 37.76
15.038.0235-0 | 178.14
15.038.0235-A | 178.14
15.038.0236-0 | 208.56
15.038.0236-A | 208.56
15.038.0237-0 | 298.56
15.038.0237-A | 298.56
15.038.0240-0 | 6.52
15.038.0240-A | 6.52
15.038.0241-0 | 13.77
15.038.0241-A | 13.77
15.038.0242-0 | 20.46
15.038.0242-A | 20.46
15.038.0243-0 | 30.3
15.038.0243-A | 30.3
15.038.0244-0 | 31.1
15.038.0244-A | 31.1
15.038.0245-0 | 50.27
15.038.0245-A | 50.27
15.038.0250-0 | 0.36
15.038.0250-A | 0.36
15.038.0251-0 | 0.77
15.038.0251-A | 0.77
15.038.0252-0 | 1.58
15.038.0252-A | 1.58
15.038.0253-0 | 2.59
15.038.0253-A | 2.59
15.038.0254-0 | 4.36
15.038.0254-A | 4.36
15.038.0255-0 | 4.36
15.038.0255-A | 4.36
15.038.0256-0 | 16.43
15.038.0256-A | 16.43
15.038.0257-0 | 60.16
15.038.0257-A | 60.16
15.038.0260-0 | 1.97
15.038.0260-A | 1.97
15.038.0261-0 | 2.32
15.038.0261-A | 2.32
15.038.0262-0 | 3.05
15.038.0262-A | 3.05
15.038.0263-0 | 3.79
15.038.0263-A | 3.79
15.038.0264-0 | 2.8
15.038.0264-A | 2.8
15.038.0265-0 | 3.34
15.038.0265-A | 3.34
15.038.0266-0 | 6.05
15.038.0266-A | 6.05
15.038.0267-0 | 7.32
15.038.0267-A | 7.32
15.038.0268-0 | 10.5
15.038.0268-A | 10.5
15.038.0269-0 | 11.54
15.038.0269-A | 11.54
15.038.0270-0 | 13.49
15.038.0270-A | 13.49
15.038.0271-0 | 16.04
15.038.0271-A | 16.04
15.038.0272-0 | 22.4
15.038.0272-A | 22.4
15.038.0273-0 | 23.47
15.038.0273-A | 23.47
15.038.0280-0 | 0.72
15.038.0280-A | 0.72
15.038.0281-0 | 0.83
15.038.0281-A | 0.83
15.038.0282-0 | 1.54
15.038.0282-A | 1.54
15.038.0283-0 | 2.78
15.038.0283-A | 2.78
15.038.0284-0 | 5.25
15.038.0284-A | 5.25
15.038.0285-0 | 7.91
15.038.0285-A | 7.91
15.038.0286-0 | 15.35
15.038.0286-A | 15.35
15.038.0287-0 | 36.43
15.038.0287-A | 36.43
15.038.0288-0 | 54.77
15.038.0288-A | 54.77
15.038.0290-0 | 1.29
15.038.0290-A | 1.29
15.038.0291-0 | 1.69
15.038.0291-A | 1.69
15.038.0292-0 | 2.05
15.038.0292-A | 2.05
15.038.0293-0 | 4.56
15.038.0293-A | 4.56
15.038.0294-0 | 8.28
15.038.0294-A | 8.28
15.038.0295-0 | 13.38
15.038.0295-A | 13.38
15.038.0296-0 | 22.65
15.038.0296-A | 22.65
15.038.0297-0 | 35.08
15.038.0297-A | 35.08
15.038.0298-0 | 87.55
15.038.0298-A | 87.55
15.038.0300-0 | 1.86
15.038.0300-A | 1.86
15.038.0301-0 | 2.62
15.038.0301-A | 2.62
15.038.0302-0 | 4.69
15.038.0302-A | 4.69
15.038.0303-0 | 8.35
15.038.0303-A | 8.35
15.038.0304-0 | 11.51
15.038.0304-A | 11.51
15.038.0305-0 | 25.15
15.038.0305-A | 25.15
15.038.0306-0 | 38.17
15.038.0306-A | 38.17
15.038.0307-0 | 54.85
15.038.0307-A | 54.85
15.038.0308-0 | 129.49
15.038.0308-A | 129.49
15.038.0320-0 | 0.94
15.038.0320-A | 0.94
15.038.0321-0 | 1.55
15.038.0321-A | 1.55
15.038.0322-0 | 3.66
15.038.0322-A | 3.66
15.038.0323-0 | 5.31
15.038.0323-A | 5.31
15.038.0324-0 | 6.68
15.038.0324-A | 6.68
15.038.0325-0 | 14.38
15.038.0325-A | 14.38
15.038.0326-0 | 61.48
15.038.0326-A | 61.48
15.038.0327-0 | 70.33
15.038.0327-A | 70.33
15.038.0328-0 | 217.96
15.038.0328-A | 217.96
15.038.0335-0 | 0.37
15.038.0335-A | 0.37
15.038.0336-0 | 0.53
15.038.0336-A | 0.53
15.038.0337-0 | 1.47
15.038.0337-A | 1.47
15.038.0338-0 | 3.48
15.038.0338-A | 3.48
15.038.0339-0 | 3.77
15.038.0339-A | 3.77
15.038.0340-0 | 9.99
15.038.0340-A | 9.99
15.038.0341-0 | 11.93
15.038.0341-A | 11.93
15.038.0342-0 | 25.21
15.038.0342-A | 25.21
15.038.0343-0 | 49.79
15.038.0343-A | 49.79
15.038.0350-0 | 2.84
15.038.0350-A | 2.84
15.038.0351-0 | 5.41
15.038.0351-A | 5.41
15.038.0355-0 | 0.74
15.038.0355-A | 0.74
15.038.0356-0 | 0.91
15.038.0356-A | 0.91
15.038.0357-0 | 1.78
15.038.0357-A | 1.78
15.038.0358-0 | 3.8
15.038.0358-A | 3.8
15.038.0359-0 | 3.88
15.038.0359-A | 3.88
15.038.0360-0 | 8.06
15.038.0360-A | 8.06
15.038.0361-0 | 14.96
15.038.0361-A | 14.96
15.038.0362-0 | 31.76
15.038.0362-A | 31.76
15.038.0363-0 | 75.68
15.038.0363-A | 75.68
15.038.0365-0 | 1.22
15.038.0365-A | 1.22
15.038.0366-0 | 2.9
15.038.0366-A | 2.9
15.038.0367-0 | 4.42
15.038.0367-A | 4.42
15.038.0368-0 | 11.64
15.038.0368-A | 11.64
15.038.0375-0 | 6.4
15.038.0375-A | 6.4
15.038.0376-0 | 10.91
15.038.0376-A | 10.91
15.038.0377-0 | 22.29
15.038.0377-A | 22.29
15.038.0385-0 | 0.64
15.038.0385-A | 0.64
15.038.0386-0 | 0.76
15.038.0386-A | 0.76
15.038.0387-0 | 3.24
15.038.0387-A | 3.24
15.038.0388-0 | 8.74
15.038.0388-A | 8.74
15.038.0389-0 | 7.67
15.038.0389-A | 7.67
15.038.0390-0 | 22.18
15.038.0390-A | 22.18
15.038.0391-0 | 40.53
15.038.0391-A | 40.53
15.038.0392-0 | 81.73
15.038.0392-A | 81.73
15.038.0393-0 | 174.57
15.038.0393-A | 174.57
15.038.0400-0 | 3.27
15.038.0400-A | 3.27
15.038.0401-0 | 4.39
15.038.0401-A | 4.39
15.038.0402-0 | 6.03
15.038.0402-A | 6.03
15.038.0403-0 | 9.01
15.038.0403-A | 9.01
15.038.0404-0 | 8.71
15.038.0404-A | 8.71
15.038.0405-0 | 13.13
15.038.0405-A | 13.13
15.038.0406-0 | 14.83
15.038.0406-A | 14.83
15.038.0407-0 | 49.97
15.038.0407-A | 49.97
15.038.0408-0 | 100.45
15.038.0408-A | 100.45
15.038.0409-0 | 159.47
15.038.0409-A | 159.47
15.038.0415-0 | 4.66
15.038.0415-A | 4.66
15.038.0416-0 | 16.62
15.038.0416-A | 16.62
15.038.0420-0 | 4.99
15.038.0420-A | 4.99
15.038.0421-0 | 5.99
15.038.0421-A | 5.99
15.038.0422-0 | 9.94
15.038.0422-A | 9.94
15.038.0423-0 | 19.51
15.038.0423-A | 19.51
15.038.0424-0 | 20.89
15.038.0424-A | 20.89
15.038.0425-0 | 52.22
15.038.0425-A | 52.22
15.038.0426-0 | 112.44
15.038.0426-A | 112.44
15.038.0427-0 | 172.89
15.038.0427-A | 172.89
15.038.0428-0 | 319.52
15.038.0428-A | 319.52
15.038.0430-0 | 1.42
15.038.0430-A | 1.42
15.038.0431-0 | 1.72
15.038.0431-A | 1.72
15.038.0432-0 | 2.24
15.038.0432-A | 2.24
15.038.0433-0 | 8.23
15.038.0433-A | 8.23
15.038.0435-0 | 0.98
15.038.0435-A | 0.98
15.038.0436-0 | 1.39
15.038.0436-A | 1.39
15.038.0437-0 | 1.16
15.038.0437-A | 1.16
15.038.0438-0 | 3.83
15.038.0438-A | 3.83
15.038.0439-0 | 8.48
15.038.0439-A | 8.48
15.038.0440-0 | 17.6
15.038.0440-A | 17.6
15.038.0445-0 | 2.36
15.038.0445-A | 2.36
15.038.0446-0 | 4.17
15.038.0446-A | 4.17
15.038.0447-0 | 2.84
15.038.0447-A | 2.84
15.038.0448-0 | 10.37
15.038.0448-A | 10.37
15.038.0455-0 | 5.01
15.038.0455-A | 5.01
15.038.0456-0 | 4.38
15.038.0456-A | 4.38
15.038.0457-0 | 7.63
15.038.0457-A | 7.63
15.038.0458-0 | 9.52
15.038.0458-A | 9.52
15.038.0465-0 | 3.67
15.038.0465-A | 3.67
15.038.0466-0 | 3.9
15.038.0466-A | 3.9
15.038.0467-0 | 4.83
15.038.0467-A | 4.83
15.038.0470-0 | 5.02
15.038.0470-A | 5.02
15.038.0471-0 | 6.84
15.038.0471-A | 6.84
15.038.0472-0 | 6.68
15.038.0472-A | 6.68
15.038.0473-0 | 13.62
15.038.0473-A | 13.62
15.041.0001-0 | 24.08
15.041.0001-A | 23.36
15.041.0002-0 | 37.95
15.041.0002-A | 37.15
15.041.0003-0 | 46.62
15.041.0003-A | 45.77
15.041.0004-0 | 75.64
15.041.0004-A | 74.73
15.041.0005-0 | 100.5
15.041.0005-A | 99.48
15.041.0006-0 | 135.37
15.041.0006-A | 134.13
15.041.0007-0 | 204.97
15.041.0007-A | 203.5
15.041.0008-0 | 254.87
15.041.0008-A | 253.17
15.041.0009-0 | 332.26
15.041.0009-A | 330
15.041.0020-0 | 37.49
15.041.0020-A | 36.78
15.041.0025-0 | 58.66
15.041.0025-A | 57.87
15.041.0030-0 | 71.17
15.041.0030-A | 70.32
15.041.0035-0 | 161.95
15.041.0035-A | 160.94
15.045.0010-0 | 7.77
15.045.0010-A | 6.87
15.045.0011-0 | 9.6
15.045.0011-A | 8.47
15.045.0012-0 | 11.73
15.045.0012-A | 10.36
15.045.0013-0 | 14.93
15.045.0013-A | 13.35
15.045.0014-0 | 17.54
15.045.0014-A | 15.74
15.045.0015-0 | 27.11
15.045.0015-A | 24.26
15.045.0016-0 | 35.59
15.045.0016-A | 31.9
15.045.0017-0 | 54.53
15.045.0017-A | 48.81
15.045.0018-0 | 80.31
15.045.0018-A | 72.17
15.045.0025-0 | 11.54
15.045.0025-A | 10
15.045.0026-0 | 13.46
15.045.0026-A | 11.66
15.045.0027-0 | 16.35
15.045.0027-A | 14.16
15.045.0028-0 | 18.27
15.045.0028-A | 15.83
15.045.0029-0 | 25.01
15.045.0029-A | 21.67
15.045.0030-0 | 30.78
15.045.0030-A | 26.67
15.045.0031-0 | 46.17
15.045.0031-A | 40
15.045.0032-0 | 57.72
15.045.0032-A | 50.01
15.045.0033-0 | 73.11
15.045.0033-A | 63.34
15.045.0050-0 | 13.46
15.045.0050-A | 11.66
15.045.0051-0 | 15.39
15.045.0051-A | 13.33
15.045.0052-0 | 21.16
15.045.0052-A | 18.33
15.045.0053-0 | 21.54
15.045.0053-A | 18.67
15.045.0054-0 | 26.93
15.045.0054-A | 23.33
15.045.0055-0 | 42.32
15.045.0055-A | 36.67
15.045.0056-0 | 76.96
15.045.0056-A | 66.68
15.045.0057-0 | 88.5
15.045.0057-A | 76.68
15.045.0058-0 | 111.59
15.045.0058-A | 96.68
15.045.0065-1 | 4.81
15.045.0065-B | 4.16
15.045.0066-1 | 5.77
15.045.0066-B | 5
15.045.0067-1 | 7.11
15.045.0067-B | 6.16
15.045.0068-1 | 8.46
15.045.0068-B | 7.33
15.045.0069-1 | 9.62
15.045.0069-B | 8.33
15.045.0070-1 | 15.39
15.045.0070-B | 13.33
15.045.0071-1 | 19.24
15.045.0071-B | 16.67
15.045.0072-1 | 28.86
15.045.0072-B | 25
15.045.0073-1 | 38.48
15.045.0073-B | 33.34
15.045.0075-0 | 3.36
15.045.0075-A | 2.91
15.045.0076-0 | 4.04
15.045.0076-A | 3.5
15.045.0077-0 | 5
15.045.0077-A | 4.33
15.045.0078-0 | 5.77
15.045.0078-A | 5
15.045.0079-0 | 6.73
15.045.0079-A | 5.83
15.045.0080-0 | 10.77
15.045.0080-A | 9.33
15.045.0081-0 | 13.46
15.045.0081-A | 11.66
15.045.0082-0 | 21.16
15.045.0082-A | 18.33
15.045.0083-0 | 26.93
15.045.0083-A | 23.33
15.045.0084-0 | 1.53
15.045.0084-A | 1.33
15.045.0085-0 | 1.92
15.045.0085-A | 1.66
15.045.0086-0 | 2.3
15.045.0086-A | 2
15.045.0087-0 | 2.69
15.045.0087-A | 2.33
15.045.0090-0 | 6.15
15.045.0090-A | 5.33
15.045.0091-0 | 7.69
15.045.0091-A | 6.66
15.045.0092-0 | 11.54
15.045.0092-A | 10
15.045.0093-0 | 15.39
15.045.0093-A | 13.33
15.045.0094-0 | 19.24
15.045.0094-A | 16.67
15.045.0095-0 | 23.08
15.045.0095-A | 20
15.045.0096-0 | 26.93
15.045.0096-A | 23.33
15.045.0097-0 | 30.78
15.045.0097-A | 26.67
15.045.0098-0 | 34.63
15.045.0098-A | 30
15.045.0100-0 | 6.68
15.045.0100-A | 5.81
15.045.0101-0 | 7.63
15.045.0101-A | 6.65
15.045.0102-0 | 9.57
15.045.0102-A | 8.33
15.045.0103-0 | 14.36
15.045.0103-A | 12.51
15.045.0104-0 | 19.37
15.045.0104-A | 16.91
15.045.0105-0 | 24.33
15.045.0105-A | 21.24
15.045.0106-0 | 30.4
15.045.0106-A | 26.54
15.045.0107-0 | 34.15
15.045.0107-A | 29.83
15.045.0108-0 | 43.84
15.045.0108-A | 38.29
15.045.0110-0 | 12.4
15.045.0110-A | 10.78
15.045.0111-0 | 60.58
15.045.0111-A | 52.53
15.045.0115-0 | 20.02
15.045.0115-A | 17.45
15.045.0116-0 | 96.52
15.045.0116-A | 83.74
15.045.0120-0 | 29.11
15.045.0120-A | 25.44
15.045.0121-0 | 138.4
15.045.0121-A | 120.13
15.046.0010-0 | 16.88
15.046.0010-A | 14.75
15.046.0011-0 | 18.63
15.046.0011-A | 16.28
15.046.0012-0 | 22.85
15.046.0012-A | 20
15.046.0013-0 | 26.91
15.046.0013-A | 23.57
15.046.0014-0 | 35.44
15.046.0014-A | 31
15.046.0015-0 | 61.92
15.046.0015-A | 54.3
15.046.0016-0 | 101.54
15.046.0016-A | 88.84
15.046.0017-0 | 115.51
15.046.0017-A | 101.42
15.046.0018-0 | 143.09
15.046.0018-A | 126.02
15.047.0010-0 | 26.55
15.047.0010-A | 25.78
15.047.0011-0 | 33.68
15.047.0011-A | 32.81
15.047.0012-0 | 39.04
15.047.0012-A | 38.01
15.047.0013-0 | 42.68
15.047.0013-A | 41.55
15.047.0014-0 | 47.8
15.047.0014-A | 46.62
15.047.0015-0 | 75.36
15.047.0015-A | 74.08
15.047.0016-0 | 86.44
15.047.0016-A | 85
15.047.0017-0 | 90.4
15.047.0017-A | 88.86
15.047.0018-0 | 114.82
15.047.0018-A | 113.02
15.058.0010-0 | 23.68
15.058.0010-A | 23.68
15.058.0015-0 | 24.87
15.058.0015-A | 24.87
15.058.0020-0 | 29.1
15.058.0020-A | 29.1
15.058.0050-0 | 18.78
15.058.0050-A | 18.78
15.058.0055-0 | 21.57
15.058.0055-A | 21.57
15.058.0060-0 | 22.77
15.058.0060-A | 22.77
15.065.0010-0 | 1698.17
15.065.0010-A | 1573.47
15.065.0011-0 | 1905.53
15.065.0011-A | 1780.86
15.065.0015-0 | 2439.04
15.065.0015-A | 2235.93
15.065.0016-0 | 2679.52
15.065.0016-A | 2476.41
15.065.0020-0 | 3443.39
15.065.0020-A | 3156.92
15.065.0021-0 | 3618.52
15.065.0021-A | 3335.28
15.065.0025-0 | 4216.38
15.065.0025-A | 3913.48
15.065.0026-0 | 5094.54
15.065.0026-A | 4702.04
15.066.0001-1 | 95.41
15.066.0001-B | 95.41
15.066.0002-1 | 135.27
15.066.0002-B | 135.27
15.066.0003-1 | 187.15
15.066.0003-B | 187.15
15.066.0004-0 | 293.25
15.066.0004-A | 293.25
15.066.0006-0 | 95.67
15.066.0006-A | 95.67
15.066.0007-0 | 131.3
15.066.0007-A | 131.3
15.066.0012-0 | 53.82
15.066.0012-A | 53.82
15.066.0013-0 | 55.68
15.066.0013-A | 55.68
15.066.0021-0 | 41.52
15.066.0021-A | 41.52
15.066.0022-0 | 43.83
15.066.0022-A | 43.83
15.066.0023-0 | 189.34
15.066.0023-A | 189.34
15.066.0024-0 | 193.54
15.066.0024-A | 193.54
15.066.0025-0 | 203.64
15.066.0025-A | 203.64
15.066.0026-0 | 213.44
15.066.0026-A | 213.44
15.066.0027-0 | 220.94
15.066.0027-A | 220.94
15.066.0028-0 | 193.54
15.066.0028-A | 193.54
15.066.0061-0 | 1012.84
15.066.0061-A | 1012.84
15.066.0062-0 | 1060.82
15.066.0062-A | 1060.82
15.066.0063-0 | 1313.05
15.066.0063-A | 1313.05
15.066.0064-0 | 1382.81
15.066.0064-A | 1382.81
15.066.0065-0 | 1450.68
15.066.0065-A | 1450.68
15.066.0066-0 | 1557.72
15.066.0066-A | 1557.72
15.066.0067-0 | 2122.55
15.066.0067-A | 2122.55
15.066.0068-0 | 956.61
15.066.0068-A | 956.61
15.066.0071-0 | 1078
15.066.0071-A | 1078
15.066.0072-0 | 1125.98
15.066.0072-A | 1125.98
15.066.0073-0 | 1402.98
15.066.0073-A | 1402.98
15.066.0074-0 | 1463.93
15.066.0074-A | 1463.93
15.066.0075-0 | 1621.72
15.066.0075-A | 1621.72
15.066.0076-0 | 1638.87
15.066.0076-A | 1638.87
15.066.0077-0 | 2209.31
15.066.0077-A | 2209.31
15.066.0078-0 | 1031.81
15.066.0078-A | 1031.81
15.067.0001-0 | 154.06
15.067.0001-A | 146.86
15.067.0010-0 | 203.6
15.067.0010-A | 195.38
15.067.0020-0 | 265.77
15.067.0020-A | 256.52
15.068.0001-0 | 38.48
15.068.0001-A | 33.34
15.068.0005-0 | 41.17
15.068.0005-A | 35.67
15.068.0010-0 | 50.4
15.068.0010-A | 43.67
15.068.0015-0 | 69.26
15.068.0015-A | 60.01
15.068.0020-0 | 105.82
15.068.0020-A | 91.68
15.068.0025-0 | 143.14
15.068.0025-A | 124.02
15.068.0040-0 | 15.39
15.068.0040-A | 13.33
15.068.0045-0 | 18.47
15.068.0045-A | 16
15.068.0050-0 | 12.31
15.068.0050-A | 10.66
15.068.0055-0 | 20
15.068.0055-A | 17.33
15.068.0060-0 | 13.85
15.068.0060-A | 12
15.068.0065-0 | 21.54
15.068.0065-A | 18.67
15.068.0070-0 | 15.77
15.068.0070-A | 13.66
15.068.0075-0 | 23.47
15.068.0075-A | 20.33
15.068.0080-0 | 55.79
15.068.0080-A | 48.34
15.068.0085-0 | 39.25
15.068.0085-A | 34
15.068.0090-0 | 39.25
15.068.0090-A | 34
15.068.0095-0 | 26.16
15.068.0095-A | 22.67
15.069.0001-0 | 245.66
15.069.0001-A | 217.31
15.069.0010-0 | 246.67
15.069.0010-A | 218.19
15.069.0020-0 | 248.08
15.069.0020-A | 219.41
15.070.0010-0 | 1469.33
15.070.0010-A | 1351.16
15.070.0011-0 | 1905.62
15.070.0011-A | 1752.7
15.070.0012-0 | 2055.87
15.070.0012-A | 1913.07
15.070.0013-0 | 2921.43
15.070.0013-A | 2720.15
15.071.0010-0 | 412.99
15.071.0010-A | 391.78
15.071.0011-0 | 236.15
15.071.0011-A | 225.28
15.071.0012-1 | 511.67
15.071.0012-B | 483.07
15.075.0010-0 | 1165.44
15.075.0010-A | 1085.93
15.075.0011-0 | 1413.65
15.075.0011-A | 1321.7
15.080.0010-0 | 1083.04
15.080.0010-A | 984.81
15.080.0011-0 | 1254.22
15.080.0011-A | 1149.74
15.080.0012-0 | 1562.06
15.080.0012-A | 1448.76
16.001.0050-0 | 85.89
16.001.0050-A | 79.72
16.001.0051-0 | 94.81
16.001.0051-A | 87.41
16.001.0055-0 | 87.72
16.001.0055-A | 81.29
16.001.0056-0 | 102.85
16.001.0056-A | 95.44
16.001.0060-0 | 28.93
16.001.0060-A | 27.64
16.001.0061-0 | 35.99
16.001.0061-A | 34.45
16.001.0065-0 | 1068.73
16.001.0065-A | 971.21
16.001.0066-0 | 1411.1
16.001.0066-A | 1294.07
16.001.0067-0 | 1276.96
16.001.0067-A | 1163.18
16.001.0068-0 | 1521.02
16.001.0068-A | 1384.49
16.001.0069-0 | 1549.13
16.001.0069-A | 1419.1
16.001.0070-0 | 1843.71
16.001.0070-A | 1687.68
16.001.0071-0 | 1785.81
16.001.0071-A | 1639.53
16.001.0072-0 | 2126.49
16.001.0072-A | 1950.96
16.001.0073-0 | 2310.19
16.001.0073-A | 2147.66
16.001.0074-0 | 2754.52
16.001.0074-A | 2559.48
16.001.0075-0 | 2592.62
16.001.0075-A | 2413.83
16.001.0076-0 | 3090.85
16.001.0076-A | 2876.31
16.001.0077-0 | 2860.55
16.001.0077-A | 2665.51
16.001.0078-0 | 3411.14
16.001.0078-A | 3177.09
16.001.0079-0 | 3324.53
16.001.0079-A | 3109.17
16.001.0080-0 | 3965.33
16.001.0080-A | 3706.9
16.001.0081-0 | 3667.71
16.001.0081-A | 3427.97
16.001.0082-0 | 4375.92
16.001.0082-A | 4088.23
16.001.0083-0 | 4250.79
16.001.0083-A | 3966.36
16.001.0084-0 | 5073.04
16.001.0084-A | 4731.72
16.001.0085-0 | 38.93
16.001.0085-A | 36.87
16.001.0086-0 | 32.84
16.001.0086-A | 31.3
16.001.0087-0 | 24.15
16.001.0087-A | 23.12
16.001.0088-0 | 28.97
16.001.0088-A | 27.73
16.001.0089-0 | 34.1
16.001.0089-A | 32.82
16.001.0090-0 | 40.91
16.001.0090-A | 39.37
16.001.0091-0 | 43.4
16.001.0091-A | 41.85
16.001.0092-0 | 52.06
16.001.0092-A | 50.21
16.001.0093-0 | 62.48
16.001.0093-A | 60.68
16.001.0094-0 | 74.96
16.001.0094-A | 72.81
16.001.0102-0 | 80.9
16.001.0102-A | 78.85
16.001.0103-0 | 97.07
16.001.0103-A | 94.61
16.001.0110-0 | 14.24
16.001.0110-A | 13.31
16.001.0115-0 | 16.83
16.001.0115-A | 15.75
16.001.0116-0 | 17.38
16.001.0116-A | 16.35
16.001.0117-0 | 20.83
16.001.0117-A | 19.59
16.001.0118-0 | 6.29
16.001.0118-A | 5.77
16.001.0119-0 | 7.52
16.001.0119-A | 6.9
16.002.0005-0 | 78.89
16.002.0005-A | 73.27
16.002.0010-0 | 128.56
16.002.0010-A | 116.99
16.002.0012-0 | 62.89
16.002.0012-A | 57.27
16.002.0015-0 | 26.6
16.002.0015-A | 23.92
16.002.0025-0 | 50.09
16.002.0025-A | 44.88
16.003.0004-0 | 42.02
16.003.0004-A | 36.79
16.003.0020-0 | 19.31
16.003.0020-A | 17.04
16.003.0030-0 | 45.01
16.003.0030-A | 41.85
16.003.0050-0 | 89.74
16.003.0050-A | 81.69
16.004.0015-0 | 35.97
16.004.0015-A | 34.43
16.004.0018-0 | 48.98
16.004.0018-A | 47.44
16.004.0025-0 | 119.86
16.004.0025-A | 115.49
16.004.0030-0 | 99.59
16.004.0030-A | 98.05
16.004.0035-0 | 67.5
16.004.0035-A | 66.37
16.004.0040-0 | 48.84
16.004.0040-A | 47.81
16.004.0042-0 | 42.11
16.004.0042-A | 41.29
16.004.0045-0 | 33.34
16.004.0045-A | 32.31
16.004.0047-0 | 24.22
16.004.0047-A | 23.4
16.004.0050-0 | 84.48
16.004.0050-A | 82.22
16.004.0055-0 | 32.64
16.004.0055-A | 31.66
16.005.0001-0 | 54.26
16.005.0001-A | 52.71
16.005.0004-0 | 56.68
16.005.0004-A | 55.14
16.005.0005-0 | 59.86
16.005.0005-A | 58.53
16.005.0006-0 | 54.26
16.005.0006-A | 52.71
16.005.0007-0 | 55.82
16.005.0007-A | 54.28
16.005.0008-0 | 59.86
16.005.0008-A | 58.53
16.005.0012-0 | 54.14
16.005.0012-A | 52.92
16.005.0015-0 | 99.29
16.005.0015-A | 92.52
16.005.0018-0 | 147.94
16.005.0018-A | 141.17
16.005.0025-0 | 74.03
16.005.0025-A | 67.26
16.005.0027-0 | 102.36
16.005.0027-A | 95.5
16.005.0028-0 | 70.19
16.005.0028-A | 64.09
16.005.0030-0 | 53.62
16.005.0030-A | 52.08
16.005.0035-0 | 55.97
16.005.0035-A | 54.43
16.005.0050-0 | 110.29
16.005.0050-A | 103.42
16.005.0052-0 | 101.58
16.005.0052-A | 94.72
16.005.0054-0 | 69.79
16.005.0054-A | 68.25
16.005.0056-0 | 74.76
16.005.0056-A | 73.22
16.005.0058-0 | 96.95
16.005.0058-A | 91.81
16.005.0060-0 | 96.95
16.005.0060-A | 91.81
16.005.0070-0 | 109.41
16.005.0070-A | 108.77
16.005.0075-0 | 141.18
16.005.0075-A | 138.62
16.006.0001-0 | 70.36
16.006.0001-A | 69.08
16.007.0011-0 | 219.3
16.007.0011-A | 217.69
16.007.0012-0 | 284.25
16.007.0012-A | 282.65
16.007.0013-0 | 232.38
16.007.0013-A | 229.97
16.007.0014-0 | 320.17
16.007.0014-A | 317.76
16.007.0015-0 | 345.4
16.007.0015-A | 342.19
16.007.0016-0 | 473.92
16.007.0016-A | 470.71
16.007.0017-0 | 456.52
16.007.0017-A | 452.77
16.007.0018-0 | 627.88
16.007.0018-A | 624.13
16.007.0021-0 | 45.11
16.007.0021-A | 43.57
16.007.0023-0 | 55.16
16.007.0023-A | 53.61
16.007.0025-0 | 67.35
16.007.0025-A | 61.19
16.007.0027-0 | 91.67
16.007.0027-A | 83.67
16.007.0030-0 | 114.38
16.007.0030-A | 104.75
16.007.0038-0 | 57.6
16.007.0038-A | 51.43
16.008.0005-0 | 79.32
16.008.0005-A | 77.78
16.008.0030-0 | 55.2
16.008.0030-A | 54.39
16.009.0001-0 | 172.66
16.009.0001-A | 165.9
16.009.0002-0 | 254.05
16.009.0002-A | 247.29
16.009.0005-0 | 456.98
16.009.0005-A | 450.21
16.010.0005-0 | 424.31
16.010.0005-A | 424.31
16.010.0010-0 | 531.51
16.010.0010-A | 531.51
16.010.0015-0 | 358.74
16.010.0015-A | 358.74
16.011.0005-0 | 338.08
16.011.0005-A | 325.46
16.011.0015-0 | 13464.08
16.011.0015-A | 12710.15
16.011.0030-0 | 334.79
16.011.0030-A | 331.7
16.011.0045-0 | 101.59
16.011.0045-A | 99.74
16.011.0050-0 | 106.19
16.011.0050-A | 104.34
16.012.0005-0 | 395.41
16.012.0005-A | 375.66
16.013.0001-0 | 53.14
16.013.0001-A | 46.04
16.013.0002-0 | 110.97
16.013.0002-A | 96.15
16.013.0004-0 | 22.59
16.013.0004-A | 19.57
16.013.0005-0 | 19.24
16.013.0005-A | 16.67
16.013.0006-0 | 20.24
16.013.0006-A | 17.53
16.013.0007-0 | 17.31
16.013.0007-A | 15
16.013.0009-0 | 15.39
16.013.0009-A | 13.33
16.013.0010-0 | 20.85
16.013.0010-A | 18.07
16.013.0015-0 | 69.26
16.013.0015-A | 60.01
16.015.0001-0 | 21.94
16.015.0001-A | 20.91
16.015.0005-0 | 40.3
16.015.0005-A | 39.23
16.015.0010-0 | 24.87
16.015.0010-A | 23.79
16.020.0001-0 | 70.13
16.020.0001-A | 66.02
16.020.0002-0 | 76.21
16.020.0002-A | 72.09
16.020.0003-0 | 87.66
16.020.0003-A | 83.55
16.020.0004-0 | 114.38
16.020.0004-A | 109.03
16.020.0005-0 | 71.54
16.020.0005-A | 67.42
16.020.0006-0 | 149.43
16.020.0006-A | 144.08
16.020.0008-0 | 68.5
16.020.0008-A | 64.39
16.020.0009-0 | 111.11
16.020.0009-A | 105.77
16.020.0012-0 | 20.76
16.020.0012-A | 20.32
16.021.0002-0 | 128.97
16.021.0002-A | 122.8
16.021.0003-0 | 183.52
16.021.0003-A | 178.89
16.021.0005-0 | 72.22
16.021.0005-A | 65.54
16.022.0002-0 | 118.02
16.022.0002-A | 112.37
16.022.0004-0 | 85.06
16.022.0004-A | 79.41
16.022.0006-0 | 78.05
16.022.0006-A | 71.89
16.022.0010-0 | 56.84
16.022.0010-A | 52.21
16.022.0012-0 | 80.84
16.022.0012-A | 76.22
16.023.0004-0 | 87.84
16.023.0004-A | 81.67
16.023.0005-0 | 134.02
16.023.0005-A | 127.59
16.024.0004-0 | 72.12
16.024.0004-A | 67.49
16.024.0005-0 | 71.88
16.024.0005-A | 67.25
16.024.0006-0 | 63.16
16.024.0006-A | 58.54
16.024.0007-0 | 72.46
16.024.0007-A | 67.83
16.024.0009-0 | 76.75
16.024.0009-A | 72.13
16.024.0015-0 | 119.45
16.024.0015-A | 113.8
16.025.0015-0 | 147.63
16.025.0015-A | 141.2
16.026.0001-0 | 75.34
16.026.0001-A | 68.88
16.026.0002-0 | 90.41
16.026.0002-A | 83.85
16.026.0005-0 | 89.51
16.026.0005-A | 83.46
16.026.0010-0 | 78.19
16.026.0010-A | 72.15
16.026.0030-0 | 70.02
16.026.0030-A | 62.5
16.027.0001-0 | 85.35
16.027.0001-A | 79.31
16.028.0015-0 | 80.02
16.028.0015-A | 73.98
16.028.0020-0 | 63.34
16.028.0020-A | 56.52
16.028.0022-0 | 63.34
16.028.0022-A | 56.52
16.028.0023-0 | 194.81
16.028.0023-A | 188.77
16.028.0026-0 | 148.66
16.028.0026-A | 144.76
16.029.0001-0 | 198.05
16.029.0001-A | 191.57
16.030.0001-0 | 18.71
16.030.0001-A | 17.9
16.030.0005-0 | 10.18
16.030.0005-A | 9.67
16.030.0007-0 | 4.53
16.030.0007-A | 4.21
16.030.0009-0 | 32.22
16.030.0009-A | 31.22
16.030.0010-0 | 141.33
16.030.0010-A | 137
16.030.0013-0 | 93.36
16.030.0013-A | 89.62
16.030.0030-0 | 65.95
16.030.0030-A | 61.41
16.031.0025-0 | 86.99
16.031.0025-A | 80.31
16.032.0001-0 | 196.43
16.032.0001-A | 190.17
16.033.0002-0 | 51.11
16.033.0002-A | 50.14
16.034.0003-0 | 101.3
16.034.0003-A | 94.62
16.034.0006-0 | 17.36
16.034.0006-A | 15.82
16.035.0005-0 | 32
16.035.0005-A | 30.46
16.036.0010-0 | 94.74
16.036.0010-A | 92.25
16.036.0015-0 | 113
16.036.0015-A | 110.11
16.036.0020-0 | 176.94
16.036.0020-A | 173.64
16.036.0022-0 | 216.92
16.036.0022-A | 213.37
16.036.0025-0 | 40.56
16.036.0025-A | 39.21
16.036.0030-0 | 97.35
16.036.0030-A | 94.87
16.036.0035-0 | 116.02
16.036.0035-A | 113.13
16.036.0040-0 | 181.36
16.036.0040-A | 178.06
16.036.0043-0 | 222.95
16.036.0043-A | 219.4
16.036.0050-0 | 121.42
16.036.0050-A | 118.42
16.036.0055-0 | 144.25
16.036.0055-A | 140.85
16.036.0060-0 | 226.46
16.036.0060-A | 222.65
16.036.0062-0 | 277.86
16.036.0062-A | 273.79
16.036.0065-0 | 53.55
16.036.0065-A | 51.68
16.036.0070-0 | 124.04
16.036.0070-A | 121.04
16.036.0075-0 | 147.27
16.036.0075-A | 143.86
16.036.0080-0 | 230.88
16.036.0080-A | 227.07
16.036.0083-0 | 283.89
16.036.0083-A | 279.82
17.012.0010-0 | 8.55
17.012.0010-A | 7.44
17.012.0011-0 | 11.35
17.012.0011-A | 9.88
17.012.0012-0 | 9.5
17.012.0012-A | 8.39
17.012.0013-0 | 12.3
17.012.0013-A | 10.83
17.012.0015-0 | 12.95
17.012.0015-A | 11.28
17.012.0030-0 | 3.7
17.012.0030-A | 3.27
17.012.0040-0 | 13.5
17.012.0040-A | 12.28
17.013.0030-0 | 80.67
17.013.0030-A | 79.29
17.013.0031-0 | 153.73
17.013.0031-A | 151.95
17.013.0070-0 | 23.03
17.013.0070-A | 21.64
17.013.0095-1 | 32.07
17.013.0095-B | 30
17.013.0100-0 | 42.32
17.013.0100-A | 38.46
17.014.0010-0 | 10
17.014.0010-A | 10
17.014.0015-0 | 10
17.014.0015-A | 10
17.017.0010-0 | 21.47
17.017.0010-A | 19.03
17.017.0020-0 | 7.95
17.017.0020-A | 7.43
17.017.0030-0 | 31.83
17.017.0030-A | 28.58
17.017.0040-0 | 21.91
17.017.0040-A | 19.66
17.017.0041-0 | 10.63
17.017.0041-A | 9.61
17.017.0042-0 | 2.33
17.017.0042-A | 2.13
17.017.0050-0 | 33.61
17.017.0050-A | 30.36
17.017.0053-0 | 12.37
17.017.0053-A | 11.11
17.017.0060-0 | 13.59
17.017.0060-A | 12.17
17.017.0061-0 | 17.52
17.017.0061-A | 15.69
17.017.0062-0 | 10.96
17.017.0062-A | 10.14
17.017.0070-0 | 23.66
17.017.0070-A | 22.6
17.017.0100-0 | 43.81
17.017.0100-A | 40.56
17.017.0110-0 | 26.6
17.017.0110-A | 24.46
17.017.0120-1 | 6.58
17.017.0120-B | 6.06
17.017.0130-0 | 15.67
17.017.0130-A | 14.34
17.017.0140-0 | 7.95
17.017.0140-A | 7.43
17.017.0150-0 | 13.52
17.017.0150-A | 12.3
17.017.0155-0 | 18.65
17.017.0155-A | 17.1
17.017.0160-0 | 14.39
17.017.0160-A | 12.92
17.017.0161-0 | 11.33
17.017.0161-A | 10.12
17.017.0169-0 | 43.82
17.017.0169-A | 40.46
17.017.0175-0 | 15.98
17.017.0175-A | 14.55
17.017.0176-0 | 18.37
17.017.0176-A | 16.5
17.017.0225-0 | 16.98
17.017.0225-A | 14.9
17.017.0227-0 | 5.08
17.017.0227-A | 4.46
17.017.0228-0 | 11.32
17.017.0228-A | 10.02
17.017.0230-0 | 11.18
17.017.0230-A | 9.88
17.017.0240-0 | 8.01
17.017.0240-A | 7.05
17.017.0245-0 | 31.95
17.017.0245-A | 28.42
17.017.0300-1 | 17.81
17.017.0300-B | 16.27
17.017.0301-0 | 15.13
17.017.0301-A | 13.8
17.017.0320-0 | 18.12
17.017.0320-A | 16.57
17.017.0321-0 | 14.88
17.017.0321-A | 13.55
17.017.0350-0 | 17.67
17.017.0350-A | 16.65
17.017.0360-0 | 19.79
17.017.0360-A | 18.25
17.017.0361-0 | 15.25
17.017.0361-A | 13.92
17.017.0362-0 | 4.75
17.017.0362-A | 4.3
17.017.0365-0 | 16.29
17.017.0365-A | 15.18
17.017.0370-0 | 39.06
17.017.0370-A | 35.2
17.018.0010-0 | 23.33
17.018.0010-A | 20.56
17.018.0015-0 | 8.35
17.018.0015-A | 7.33
17.018.0020-0 | 9.7
17.018.0020-A | 8.64
17.018.0031-0 | 25.96
17.018.0031-A | 23.32
17.018.0041-0 | 5.42
17.018.0041-A | 4.81
17.018.0044-0 | 8.55
17.018.0044-A | 7.7
17.018.0050-0 | 17.42
17.018.0050-A | 16.48
17.018.0060-0 | 31.65
17.018.0060-A | 28.29
17.018.0080-0 | 13.81
17.018.0080-A | 12.39
17.018.0081-0 | 5.24
17.018.0081-A | 4.63
17.018.0082-0 | 11.97
17.018.0082-A | 10.64
17.018.0110-0 | 16.25
17.018.0110-A | 14.83
17.018.0111-0 | 32.51
17.018.0111-A | 29.67
17.018.0112-0 | 25.32
17.018.0112-A | 22.96
17.018.0113-0 | 30.23
17.018.0113-A | 27.39
17.018.0115-0 | 40.01
17.018.0115-A | 36.15
17.018.0116-0 | 5.91
17.018.0116-A | 5.3
17.018.0117-0 | 12.07
17.018.0117-A | 10.93
17.018.0185-0 | 27.13
17.018.0185-A | 24.35
17.018.0190-0 | 29.66
17.018.0190-A | 26.88
17.018.0200-0 | 28.47
17.018.0200-A | 26.59
17.018.0210-0 | 48.06
17.018.0210-A | 45.41
17.018.0250-0 | 14.02
17.018.0250-A | 12.6
17.018.0251-0 | 28.04
17.018.0251-A | 25.2
17.018.0252-0 | 23.08
17.018.0252-A | 20.73
17.018.0253-0 | 28
17.018.0253-A | 25.15
17.018.0254-0 | 37.78
17.018.0254-A | 33.92
17.018.0260-0 | 5.25
17.018.0260-A | 4.65
17.018.0265-0 | 38.7
17.018.0265-A | 34.84
17.020.0010-0 | 13.56
17.020.0010-A | 12.34
17.020.0021-0 | 5.56
17.020.0021-A | 4.95
17.020.0030-1 | 72.58
17.020.0030-B | 63.13
17.020.0040-0 | 68.08
17.020.0040-A | 59.74
17.020.0050-0 | 10.01
17.020.0050-A | 9
17.020.0060-0 | 10.59
17.020.0060-A | 9.28
17.020.0061-0 | 2.81
17.020.0061-A | 2.45
17.020.0070-0 | 14.62
17.020.0070-A | 13.4
17.020.0071-0 | 17.93
17.020.0071-A | 16.07
17.020.0072-0 | 11.67
17.020.0072-A | 10.45
17.020.0075-0 | 35.87
17.020.0075-A | 32.15
17.025.0005-1 | 36.7
17.025.0005-B | 32.84
17.025.0006-0 | 22.26
17.025.0006-A | 20.83
17.025.0007-0 | 18.19
17.025.0007-A | 16.51
17.025.0008-0 | 22.94
17.025.0008-A | 21
17.025.0009-0 | 9
17.025.0009-A | 7.99
17.025.0010-0 | 5.06
17.025.0010-A | 4.63
17.025.0040-1 | 3.17
17.025.0040-B | 2.85
17.025.0041-0 | 2.96
17.025.0041-A | 2.63
17.035.0010-0 | 5.48
17.035.0010-A | 4.84
17.035.0020-0 | 7.1
17.035.0020-A | 6.24
17.035.0030-0 | 37.06
17.035.0030-A | 36.42
17.035.0040-0 | 58.14
17.035.0040-A | 57.28
17.035.0045-0 | 8.14
17.035.0045-A | 7.77
17.040.0020-0 | 66.22
17.040.0020-A | 58.97
17.040.0021-0 | 58.51
17.040.0021-A | 51.26
17.040.0022-0 | 32.58
17.040.0022-A | 28.6
17.040.0024-0 | 12.48
17.040.0024-A | 11.26
17.040.0050-0 | 33.65
17.040.0050-A | 29.8
18.002.0010-0 | 216.68
18.002.0010-A | 216.68
18.002.0012-0 | 244.33
18.002.0012-A | 244.33
18.002.0013-0 | 315.49
18.002.0013-A | 315.49
18.002.0014-0 | 752.61
18.002.0014-A | 752.61
18.002.0015-0 | 483.34
18.002.0015-A | 483.34
18.002.0016-0 | 492.83
18.002.0016-A | 492.83
18.002.0019-0 | 114.29
18.002.0019-A | 114.29
18.002.0022-0 | 343.96
18.002.0022-A | 343.96
18.002.0023-0 | 315.17
18.002.0023-A | 315.17
18.002.0026-0 | 202.17
18.002.0026-A | 202.17
18.002.0027-0 | 235.38
18.002.0027-A | 235.38
18.002.0028-0 | 86.42
18.002.0028-A | 86.42
18.002.0029-0 | 256.2
18.002.0029-A | 256.2
18.002.0030-0 | 425.77
18.002.0030-A | 425.77
18.002.0031-0 | 509.07
18.002.0031-A | 509.07
18.002.0040-0 | 318.89
18.002.0040-A | 318.89
18.002.0055-0 | 231.96
18.002.0055-A | 231.96
18.002.0065-0 | 231.02
18.002.0065-A | 231.02
18.002.0070-0 | 433.22
18.002.0070-A | 433.22
18.002.0080-0 | 160.38
18.002.0080-A | 160.38
18.002.0085-0 | 311.61
18.002.0085-A | 311.61
18.002.0090-0 | 450.42
18.002.0090-A | 450.42
18.003.0003-0 | 100.43
18.003.0003-A | 100.43
18.003.0005-0 | 100.69
18.003.0005-A | 100.69
18.003.0007-0 | 858.23
18.003.0007-A | 858.23
18.003.0015-0 | 72.6
18.003.0015-A | 72.6
18.003.0020-0 | 274.5
18.003.0020-A | 274.5
18.004.0001-0 | 603.19
18.004.0001-A | 603.19
18.004.0005-0 | 1118.2
18.004.0005-A | 1118.2
18.005.0010-0 | 42.8
18.005.0010-A | 41.2
18.005.0012-0 | 39.71
18.005.0012-A | 38.11
18.005.0013-0 | 30.44
18.005.0013-A | 28.84
18.005.0015-0 | 73.51
18.005.0015-A | 73.45
18.005.0018-0 | 13.82
18.005.0018-A | 13.76
18.005.0027-0 | 43.43
18.005.0027-A | 43.37
18.005.0030-0 | 118.52
18.005.0030-A | 118.16
18.005.0035-0 | 58.82
18.005.0035-A | 57.28
18.006.0005-0 | 64.23
18.006.0005-A | 64.23
18.006.0007-0 | 84.04
18.006.0007-A | 84.04
18.006.0009-0 | 117.72
18.006.0009-A | 117.72
18.006.0014-0 | 66.94
18.006.0014-A | 66.94
18.006.0017-0 | 110.84
18.006.0017-A | 110.84
18.006.0020-0 | 243.16
18.006.0020-A | 243.16
18.006.0023-0 | 191.51
18.006.0023-A | 191.51
18.006.0024-0 | 154.88
18.006.0024-A | 154.88
18.006.0025-0 | 49.72
18.006.0025-A | 49.72
18.006.0026-0 | 75.09
18.006.0026-A | 75.09
18.006.0028-0 | 261.83
18.006.0028-A | 261.83
18.006.0033-0 | 339.04
18.006.0033-A | 339.04
18.006.0037-0 | 181.18
18.006.0037-A | 181.18
18.006.0040-0 | 26.66
18.006.0040-A | 25.06
18.006.0043-0 | 48.04
18.006.0043-A | 46.44
18.006.0050-0 | 33.01
18.006.0050-A | 31.41
18.006.0052-0 | 30.44
18.006.0052-A | 28.84
18.006.0054-0 | 20.24
18.006.0054-A | 18.64
18.006.0056-0 | 64.16
18.006.0056-A | 60.96
18.007.0039-0 | 41.17
18.007.0039-A | 41.17
18.007.0041-0 | 92.26
18.007.0041-A | 92.26
18.007.0042-0 | 5.44
18.007.0042-A | 5.44
18.007.0043-0 | 6.08
18.007.0043-A | 6.08
18.007.0045-0 | 199.9
18.007.0045-A | 199.9
18.007.0049-0 | 51.77
18.007.0049-A | 51.77
18.007.0051-0 | 41.1
18.007.0051-A | 41.1
18.007.0060-0 | 79.07
18.007.0060-A | 79.07
18.007.0065-0 | 168.06
18.007.0065-A | 168.06
18.007.0070-0 | 43.98
18.007.0070-A | 43.98
18.007.0075-0 | 236.15
18.007.0075-A | 236.15
18.007.0080-0 | 88.02
18.007.0080-A | 88.02
18.007.0090-0 | 182.37
18.007.0090-A | 182.37
18.008.0005-0 | 7.9
18.008.0005-A | 7.9
18.008.0007-0 | 2.67
18.008.0007-A | 2.67
18.009.0058-0 | 31.74
18.009.0058-A | 31.74
18.009.0060-0 | 87.61
18.009.0060-A | 87.61
18.009.0065-0 | 72.79
18.009.0065-A | 72.79
18.009.0066-0 | 50.4
18.009.0066-A | 50.4
18.009.0070-0 | 119.37
18.009.0070-A | 119.37
18.009.0073-0 | 220.67
18.009.0073-A | 220.67
18.009.0074-0 | 168.18
18.009.0074-A | 168.18
18.009.0076-0 | 28
18.009.0076-A | 28
18.009.0078-0 | 30.93
18.009.0078-A | 30.93
18.009.0079-0 | 28
18.009.0079-A | 28
18.009.0080-0 | 507.28
18.009.0080-A | 507.28
18.009.0081-0 | 202.17
18.009.0081-A | 202.17
18.009.0086-0 | 36.05
18.009.0086-A | 36.05
18.009.0101-0 | 401.6
18.009.0101-A | 401.6
18.009.0102-0 | 401.6
18.009.0102-A | 401.6
18.009.0105-0 | 72
18.009.0105-A | 72
18.009.0110-0 | 87.3
18.009.0110-A | 87.3
18.009.0115-0 | 337.79
18.009.0115-A | 337.79
18.009.0120-0 | 217.34
18.009.0120-A | 217.34
18.011.0003-0 | 18.2
18.011.0003-A | 16.66
18.011.0005-0 | 20.06
18.011.0005-A | 18.52
18.012.0090-0 | 44.97
18.012.0090-A | 42.4
18.012.0093-0 | 66.9
18.012.0093-A | 64.33
18.012.0096-0 | 98.6
18.012.0096-A | 96.03
18.012.0100-0 | 144.41
18.012.0100-A | 141.33
18.012.0102-0 | 186.44
18.012.0102-A | 183.36
18.013.0106-0 | 23.59
18.013.0106-A | 23.59
18.013.0108-0 | 17.1
18.013.0108-A | 17.1
18.013.0109-0 | 9.26
18.013.0109-A | 9.26
18.013.0110-0 | 40.49
18.013.0110-A | 40.49
18.013.0111-0 | 41.1
18.013.0111-A | 41.1
18.013.0112-0 | 47.19
18.013.0112-A | 47.19
18.013.0113-0 | 3.23
18.013.0113-A | 3.23
18.013.0115-0 | 0.84
18.013.0115-A | 0.84
18.013.0117-0 | 91.1
18.013.0117-A | 91.1
18.013.0118-0 | 91.1
18.013.0118-A | 91.1
18.013.0119-0 | 82.66
18.013.0119-A | 82.66
18.013.0121-0 | 111.8
18.013.0121-A | 111.8
18.013.0123-0 | 15.03
18.013.0123-A | 15.03
18.013.0124-0 | 12.73
18.013.0124-A | 12.73
18.013.0127-0 | 5.29
18.013.0127-A | 5.29
18.013.0128-0 | 14
18.013.0128-A | 14
18.013.0130-0 | 12.88
18.013.0130-A | 12.88
18.013.0133-0 | 4.45
18.013.0133-A | 4.45
18.013.0136-0 | 3.39
18.013.0136-A | 3.39
18.013.0140-0 | 25.74
18.013.0140-A | 25.74
18.013.0143-0 | 9.36
18.013.0143-A | 9.36
18.013.0144-0 | 1.57
18.013.0144-A | 1.57
18.013.0146-0 | 196.42
18.013.0146-A | 196.42
18.013.0148-0 | 151.32
18.013.0148-A | 151.32
18.013.0155-0 | 37.9
18.013.0155-A | 37.9
18.013.0156-0 | 30.81
18.013.0156-A | 30.81
18.013.0158-0 | 369.24
18.013.0158-A | 366.67
18.013.0165-0 | 13.1
18.013.0165-A | 13.1
18.013.0167-0 | 21.64
18.013.0167-A | 21.64
18.013.0170-0 | 346.96
18.013.0170-A | 346.96
18.015.0036-0 | 2632.14
18.015.0036-A | 2632.14
18.015.0037-0 | 2667.65
18.015.0037-A | 2667.65
18.015.0039-0 | 3905.75
18.015.0039-A | 3905.75
18.015.0040-0 | 4028.23
18.015.0040-A | 4028.23
18.015.0042-0 | 5179.41
18.015.0042-A | 5179.41
18.015.0043-0 | 5058.85
18.015.0043-A | 5058.85
18.015.0045-0 | 5388.8
18.015.0045-A | 5388.8
18.015.0046-0 | 5415.56
18.015.0046-A | 5415.56
18.015.0048-0 | 7448.72
18.015.0048-A | 7448.72
18.015.0049-0 | 7349.41
18.015.0049-A | 7349.41
18.015.0052-0 | 10304.97
18.015.0052-A | 10304.97
18.015.0053-0 | 10304.97
18.015.0053-A | 10304.97
18.015.0055-0 | 12032.84
18.015.0055-A | 12032.84
18.015.0056-0 | 12032.84
18.015.0056-A | 12032.84
18.015.0060-0 | 488.73
18.015.0060-A | 488.73
18.015.0062-0 | 1112.4
18.015.0062-A | 1112.4
18.015.0064-0 | 1440
18.015.0064-A | 1440
18.015.0066-0 | 2200
18.015.0066-A | 2200
18.015.0070-0 | 1730
18.015.0070-A | 1730
18.015.0072-0 | 2330
18.015.0072-A | 2330
18.015.0074-0 | 4290
18.015.0074-A | 4290
18.015.0076-0 | 5680
18.015.0076-A | 5680
18.015.0078-0 | 5880
18.015.0078-A | 5880
18.015.0080-0 | 442.79
18.015.0080-A | 442.79
18.015.0081-0 | 782.8
18.015.0081-A | 782.8
18.015.0082-0 | 1507.92
18.015.0082-A | 1507.92
18.015.0083-0 | 1001.16
18.015.0083-A | 1001.16
18.015.0084-0 | 571.65
18.015.0084-A | 571.65
18.015.0085-0 | 379.14
18.015.0085-A | 379.14
18.016.0001-0 | 5826.44
18.016.0001-A | 5811.02
18.016.0002-0 | 4881.42
18.016.0002-A | 4869.35
18.016.0003-0 | 3958.03
18.016.0003-A | 3949.34
18.016.0004-0 | 443.93
18.016.0004-A | 440.49
18.016.0005-0 | 426.06
18.016.0005-A | 422.61
18.016.0006-0 | 577.41
18.016.0006-A | 572.27
18.016.0007-0 | 628.41
18.016.0007-A | 622.24
18.016.0008-0 | 660.11
18.016.0008-A | 653.43
18.016.0010-0 | 1721.96
18.016.0010-A | 1711.68
18.016.0015-0 | 6297.44
18.016.0015-A | 6282.02
18.016.0020-0 | 429.18
18.016.0020-A | 426.61
18.016.0025-0 | 314.1
18.016.0025-A | 314.1
18.016.0027-0 | 1539.29
18.016.0027-A | 1534.15
18.016.0030-0 | 2317.36
18.016.0030-A | 2300.94
18.016.0035-0 | 2432.05
18.016.0035-A | 2415.63
18.016.0040-0 | 553.6
18.016.0040-A | 550
18.016.0042-0 | 771.53
18.016.0042-A | 766.39
18.016.0045-0 | 911.74
18.016.0045-A | 900.67
18.016.0050-0 | 1043.71
18.016.0050-A | 1043.71
18.016.0051-0 | 841.94
18.016.0051-A | 841.94
18.016.0055-0 | 1290.86
18.016.0055-A | 1290.86
18.016.0060-0 | 1076.39
18.016.0060-A | 1068.68
18.016.0070-0 | 1692.33
18.016.0070-A | 1670.75
18.016.0080-0 | 733.44
18.016.0080-A | 730.87
18.016.0100-0 | 314.52
18.016.0100-A | 309.38
18.016.0105-0 | 107.91
18.016.0105-A | 102.77
18.016.0106-0 | 131.18
18.016.0106-A | 126.04
18.016.0107-0 | 120.78
18.016.0107-A | 115.64
18.016.0108-0 | 129.12
18.016.0108-A | 123.98
18.016.0110-0 | 246.89
18.016.0110-A | 241.75
18.016.0111-0 | 258.19
18.016.0111-A | 253.05
18.016.0120-0 | 317.75
18.016.0120-A | 312.61
18.016.0125-0 | 83.13
18.016.0125-A | 80.45
18.016.0130-0 | 277.77
18.016.0130-A | 272.63
18.016.0135-0 | 218.48
18.016.0135-A | 213.34
18.016.0140-0 | 542.38
18.016.0140-A | 537.24
18.017.0020-0 | 96.9
18.017.0020-A | 96.9
18.017.0021-0 | 209.6
18.017.0021-A | 209.6
18.017.0022-0 | 356.89
18.017.0022-A | 356.89
18.017.0100-0 | 1440.97
18.017.0100-A | 1440.97
18.017.0105-0 | 10815
18.017.0105-A | 10815
18.018.0010-0 | 185.38
18.018.0010-A | 184.66
18.018.0015-0 | 988.8
18.018.0015-A | 988.8
18.018.0018-0 | 1568.68
18.018.0018-A | 1568.68
18.018.0020-0 | 2398.48
18.018.0020-A | 2398.48
18.018.0025-0 | 5471.36
18.018.0025-A | 5471.36
18.018.0030-0 | 535.43
18.018.0030-A | 533.4
18.018.0032-0 | 695.02
18.018.0032-A | 692.99
18.018.0050-0 | 414.79
18.018.0050-A | 414.79
18.018.0070-0 | 1393.65
18.018.0070-A | 1393.65
18.018.0080-0 | 857.47
18.018.0080-A | 857.47
18.018.0090-0 | 919.31
18.018.0090-A | 919.31
18.018.0100-0 | 1865
18.018.0100-A | 1865
18.018.0102-0 | 84.84
18.018.0102-A | 84.84
18.019.0010-0 | 25.27
18.019.0010-A | 25.27
18.019.0012-0 | 615.54
18.019.0012-A | 615.54
18.021.0025-0 | 139.98
18.021.0025-A | 139.98
18.021.0030-0 | 236.8
18.021.0030-A | 236.8
18.021.0035-0 | 359
18.021.0035-A | 359
18.021.0040-0 | 632.17
18.021.0040-A | 632.17
18.021.0042-0 | 761.4
18.021.0042-A | 761.4
18.021.0043-0 | 1440.97
18.021.0043-A | 1440.97
18.021.0045-0 | 1458.53
18.021.0045-A | 1458.53
18.021.0048-0 | 2195.23
18.021.0048-A | 2195.23
18.021.0055-0 | 2100
18.021.0055-A | 2100
18.021.0060-0 | 4429
18.021.0060-A | 4429
18.021.0065-0 | 8016.49
18.021.0065-A | 8016.49
18.021.0070-0 | 14492.1
18.021.0070-A | 14492.1
18.021.0100-0 | 71353.38
18.021.0100-A | 69901.66
18.021.0105-0 | 125415.38
18.021.0105-A | 123963.66
18.022.0010-0 | 392.01
18.022.0010-A | 364.9
18.022.0011-0 | 423.6
18.022.0011-A | 394.91
18.022.0012-0 | 9541.36
18.022.0012-A | 8717.37
18.022.0013-0 | 220.46
18.022.0013-A | 204.38
18.022.0015-0 | 340.72
18.022.0015-A | 317.82
18.023.0010-0 | 792.44
18.023.0010-A | 738.62
18.023.0011-0 | 749.73
18.023.0011-A | 689.01
18.023.0012-0 | 413.22
18.023.0012-A | 391.46
18.023.0013-0 | 350.71
18.023.0013-A | 329.39
18.023.0014-0 | 190.89
18.023.0014-A | 177.49
18.023.0020-0 | 313.34
18.023.0020-A | 292.74
18.024.0001-0 | 913.66
18.024.0001-A | 835.87
18.024.0002-0 | 797.26
18.024.0002-A | 728.82
18.024.0010-0 | 553.48
18.024.0010-A | 505.45
18.024.0050-0 | 4838.43
18.024.0050-A | 4479.69
18.025.0001-0 | 865.1
18.025.0001-A | 865.1
18.025.0005-0 | 747.78
18.025.0005-A | 747.78
18.025.0007-0 | 2522.47
18.025.0007-A | 2522.47
18.025.0010-0 | 295.18
18.025.0010-A | 295.18
18.025.0050-0 | 105340.45
18.025.0050-A | 105340.45
18.025.0055-0 | 155400.26
18.025.0055-A | 155400.26
18.025.0060-0 | 213735.78
18.025.0060-A | 213735.78
18.025.0065-0 | 264196.11
18.025.0065-A | 264196.11
18.025.0070-0 | 292700
18.025.0070-A | 292700
18.025.0075-0 | 349820.43
18.025.0075-A | 349820.43
18.025.0080-0 | 450091.03
18.025.0080-A | 450091.03
18.025.0085-0 | 523322.36
18.025.0085-A | 523322.36
18.025.0090-0 | 583034.06
18.025.0090-A | 583034.06
18.025.0095-0 | 695697.65
18.025.0095-A | 695697.65
18.025.0150-0 | 6622.9
18.025.0150-A | 6622.9
18.026.0008-0 | 3527.64
18.026.0008-A | 3527.64
18.026.0010-0 | 2029.2
18.026.0010-A | 2029.2
18.026.0012-0 | 1543.97
18.026.0012-A | 1543.97
18.026.0015-0 | 1271.02
18.026.0015-A | 1271.02
18.026.0020-0 | 879.14
18.026.0020-A | 879.14
18.026.0025-0 | 1441.9
18.026.0025-A | 1441.9
18.026.0030-0 | 1759.63
18.026.0030-A | 1759.63
18.027.0040-0 | 79.25
18.027.0040-A | 76.68
18.027.0045-0 | 34.91
18.027.0045-A | 32.34
18.027.0070-0 | 75.88
18.027.0070-A | 73.31
18.027.0072-0 | 529.61
18.027.0072-A | 527.04
18.027.0075-0 | 471.31
18.027.0075-A | 468.74
18.027.0080-0 | 66.1
18.027.0080-A | 63.53
18.027.0082-0 | 94.37
18.027.0082-A | 91.8
18.027.0089-0 | 276.66
18.027.0089-A | 272.67
18.027.0095-0 | 159.41
18.027.0095-A | 156.84
18.027.0097-0 | 80.44
18.027.0097-A | 77.87
18.027.0098-0 | 70.33
18.027.0098-A | 67.76
18.027.0100-0 | 149.4
18.027.0100-A | 145.41
18.027.0105-0 | 640.99
18.027.0105-A | 637
18.027.0110-0 | 162.25
18.027.0110-A | 159.68
18.027.0112-0 | 221.91
18.027.0112-A | 219.34
18.027.0120-0 | 673.18
18.027.0120-A | 670.61
18.027.0125-0 | 731.31
18.027.0125-A | 728.74
18.027.0130-0 | 186.8
18.027.0130-A | 181.66
18.027.0135-0 | 146.09
18.027.0135-A | 140.95
18.027.0140-0 | 171.24
18.027.0140-A | 168.67
18.027.0142-0 | 333.12
18.027.0142-A | 325.53
18.027.0143-0 | 261.84
18.027.0143-A | 254.26
18.027.0150-0 | 335.76
18.027.0150-A | 328.18
18.027.0152-0 | 543.26
18.027.0152-A | 535.37
18.027.0153-0 | 750.68
18.027.0153-A | 742.46
18.027.0154-0 | 952.87
18.027.0154-A | 944.31
18.027.0300-0 | 109.98
18.027.0300-A | 104.07
18.027.0301-0 | 91.72
18.027.0301-A | 85.81
18.027.0302-0 | 77.19
18.027.0302-A | 71.28
18.027.0303-0 | 93.22
18.027.0303-A | 87.31
18.027.0304-0 | 104.8
18.027.0304-A | 98.89
18.027.0305-0 | 83.76
18.027.0305-A | 77.85
18.027.0310-0 | 102.15
18.027.0310-A | 95.93
18.027.0311-0 | 117.58
18.027.0311-A | 111.36
18.027.0312-0 | 98.13
18.027.0312-A | 91.91
18.027.0313-0 | 115.32
18.027.0313-A | 109.1
18.027.0314-0 | 137.14
18.027.0314-A | 130.92
18.027.0315-0 | 112.4
18.027.0315-A | 106.18
18.027.0320-0 | 158.06
18.027.0320-A | 151.59
18.027.0321-0 | 155.22
18.027.0321-A | 148.74
18.027.0322-0 | 121.24
18.027.0322-A | 114.76
18.027.0323-0 | 159.33
18.027.0323-A | 152.85
18.027.0324-0 | 192.72
18.027.0324-A | 186.24
18.027.0325-0 | 146.94
18.027.0325-A | 140.46
18.027.0330-0 | 150.55
18.027.0330-A | 143.76
18.027.0331-0 | 181.4
18.027.0331-A | 174.62
18.027.0332-0 | 142.5
18.027.0332-A | 135.72
18.027.0333-0 | 181.61
18.027.0333-A | 174.83
18.027.0334-0 | 225.24
18.027.0334-A | 218.46
18.027.0335-0 | 175.76
18.027.0335-A | 168.98
18.027.0400-0 | 148.58
18.027.0400-A | 142.67
18.027.0402-0 | 170.44
18.027.0402-A | 164.53
18.027.0404-0 | 154.55
18.027.0404-A | 148.64
18.027.0406-0 | 177.68
18.027.0406-A | 171.77
18.027.0408-0 | 200.78
18.027.0408-A | 194.87
18.027.0410-0 | 235.62
18.027.0410-A | 229.71
18.027.0415-0 | 143.84
18.027.0415-A | 138.18
18.027.0418-0 | 181.32
18.027.0418-A | 175.67
18.027.0420-0 | 158.31
18.027.0420-A | 152.65
18.027.0422-0 | 176.36
18.027.0422-A | 170.7
18.027.0424-0 | 199.47
18.027.0424-A | 193.82
18.027.0426-0 | 181.2
18.027.0426-A | 175.55
18.027.0430-0 | 126.95
18.027.0430-A | 114.61
18.027.0434-0 | 57.02
18.027.0434-A | 51.88
18.027.0440-0 | 87.15
18.027.0440-A | 76.87
18.027.0445-0 | 56.24
18.027.0445-A | 53.67
18.027.0450-0 | 41.92
18.027.0450-A | 39.35
18.027.0455-0 | 48.14
18.027.0455-A | 45.57
18.027.0457-0 | 51.14
18.027.0457-A | 48.57
18.027.0460-0 | 27.78
18.027.0460-A | 25.21
18.027.0470-0 | 77.23
18.027.0470-A | 71.32
18.027.0472-0 | 89.54
18.027.0472-A | 83.63
18.027.0474-0 | 101.05
18.027.0474-A | 94.83
18.027.0476-0 | 124.6
18.027.0476-A | 118.38
18.027.0478-0 | 124.2
18.027.0478-A | 117.72
18.027.0480-0 | 164.92
18.027.0480-A | 158.44
18.027.0482-0 | 148.34
18.027.0482-A | 141.56
18.027.0484-0 | 200.16
18.027.0484-A | 193.38
18.027.0486-0 | 147.48
18.027.0486-A | 141.57
18.027.0488-0 | 153.45
18.027.0488-A | 147.54
18.027.0490-0 | 176.58
18.027.0490-A | 170.67
18.027.0492-0 | 179.72
18.027.0492-A | 173.81
18.027.0494-0 | 210.06
18.027.0494-A | 204.15
18.027.0496-0 | 244.9
18.027.0496-A | 238.99
18.027.0510-0 | 142.73
18.027.0510-A | 137.08
18.027.0512-0 | 157.2
18.027.0512-A | 151.55
18.027.0514-0 | 175.25
18.027.0514-A | 169.6
18.027.0516-0 | 190.59
18.027.0516-A | 184.94
18.027.0518-0 | 208.74
18.027.0518-A | 203.09
18.027.0520-0 | 190.47
18.027.0520-A | 184.82
18.028.0001-0 | 5262.01
18.028.0001-A | 5256.87
18.028.0005-0 | 6149.94
18.028.0005-A | 6142.23
18.028.0010-0 | 7758.63
18.028.0010-A | 7748.35
18.028.0015-0 | 9688.88
18.028.0015-A | 9676.03
18.028.0020-0 | 12214.1
18.028.0020-A | 12198.68
18.028.0025-0 | 16911.46
18.028.0025-A | 16893.47
18.028.0030-0 | 18864.39
18.028.0030-A | 18843.83
18.028.0035-0 | 28011.55
18.028.0035-A | 27988.42
18.028.0040-0 | 39092.4
18.028.0040-A | 39066.7
18.028.0050-0 | 51491.75
18.028.0050-A | 51463.49
18.028.0060-0 | 33329.81
18.028.0060-A | 33319.53
18.028.0063-0 | 41077.86
18.028.0063-A | 41065.01
18.028.0065-0 | 45172.11
18.028.0065-A | 45156.69
18.028.0068-0 | 56797.24
18.028.0068-A | 56776.69
18.028.0070-0 | 72958.56
18.028.0070-A | 72935.43
18.028.0073-0 | 84850.6
18.028.0073-A | 84824.9
18.028.0075-0 | 110419.65
18.028.0075-A | 110391.39
18.028.0100-0 | 11612.4
18.028.0100-A | 11607.26
18.028.0110-0 | 16447.81
18.028.0110-A | 16440.1
18.028.0120-0 | 19618.99
18.028.0120-A | 19608.71
18.028.0130-0 | 23420.56
18.028.0130-A | 23407.71
18.028.0140-0 | 25961.36
18.028.0140-A | 25945.94
18.028.0150-0 | 32914.87
18.028.0150-A | 32896.88
18.028.0160-0 | 36716.44
18.028.0160-A | 36695.88
18.028.0170-0 | 42091.46
18.028.0170-A | 42068.33
18.028.0180-0 | 55448.45
18.028.0180-A | 55422.75
18.028.0190-0 | 61588.13
18.028.0190-A | 61559.87
18.028.0300-0 | 53500
18.028.0300-A | 53500
18.028.0301-0 | 48400
18.028.0301-A | 48400
18.028.0302-0 | 53500
18.028.0302-A | 53500
18.028.0303-0 | 48400
18.028.0303-A | 48400
18.028.0305-0 | 55980
18.028.0305-A | 55980
18.028.0306-0 | 50980
18.028.0306-A | 50980
18.028.0307-0 | 55980
18.028.0307-A | 55980
18.028.0308-0 | 50980
18.028.0308-A | 50980
18.028.0310-0 | 62570
18.028.0310-A | 62570
18.028.0311-0 | 57200
18.028.0311-A | 57200
18.028.0312-0 | 62570
18.028.0312-A | 62570
18.028.0313-0 | 57200
18.028.0313-A | 57200
18.028.0315-0 | 92700
18.028.0315-A | 92700
18.028.0316-0 | 75190
18.028.0316-A | 75190
18.028.0317-0 | 80340
18.028.0317-A | 80340
18.028.0318-0 | 75190
18.028.0318-A | 75190
18.028.0320-0 | 117500
18.028.0320-A | 117500
18.028.0321-0 | 104000
18.028.0321-A | 104000
18.028.0322-0 | 117500
18.028.0322-A | 117500
18.028.0323-0 | 104000
18.028.0323-A | 104000
18.028.0325-0 | 174310
18.028.0325-A | 174310
18.028.0326-0 | 155700
18.028.0326-A | 155700
18.028.0327-0 | 174310
18.028.0327-A | 174310
18.028.0328-0 | 155700
18.028.0328-A | 155700
18.028.0330-0 | 190000
18.028.0330-A | 190000
18.028.0331-0 | 179600
18.028.0331-A | 179600
18.028.0332-0 | 198100
18.028.0332-A | 198100
18.028.0333-0 | 179600
18.028.0333-A | 179600
18.028.0335-0 | 288200
18.028.0335-A | 288200
18.028.0336-0 | 247200
18.028.0336-A | 247200
18.028.0337-0 | 288200
18.028.0337-A | 288200
18.028.0338-0 | 247200
18.028.0338-A | 247200
18.028.0340-0 | 323700
18.028.0340-A | 323700
18.028.0341-0 | 282700
18.028.0341-A | 282700
18.028.0342-0 | 323700
18.028.0342-A | 323700
18.028.0343-0 | 282700
18.028.0343-A | 282700
18.028.0345-0 | 396918.33
18.028.0345-A | 396918.33
18.028.0346-0 | 366899.3
18.028.0346-A | 366899.3
18.028.0347-0 | 396918.33
18.028.0347-A | 396918.33
18.028.0348-0 | 366899.3
18.028.0348-A | 366899.3
18.029.0005-0 | 740.72
18.029.0005-A | 703.07
18.029.0010-0 | 829.52
18.029.0010-A | 791.87
18.029.0012-0 | 897
18.029.0012-A | 857.86
18.029.0015-0 | 992.57
18.029.0015-A | 951.93
18.029.0020-0 | 1345.72
18.029.0020-A | 1303.59
18.029.0025-0 | 1329.03
18.029.0025-A | 1282.84
18.029.0030-0 | 1565.44
18.029.0030-A | 1516.26
18.029.0035-0 | 3858.2
18.029.0035-A | 3804.96
18.029.0037-0 | 4169.08
18.029.0037-A | 4110.28
18.029.0040-0 | 5571.09
18.029.0040-A | 5507.15
18.029.0070-0 | 1603.79
18.029.0070-A | 1578.09
18.029.0075-0 | 2307.77
18.029.0075-A | 2280.58
18.029.0080-0 | 2902.93
18.029.0080-A | 2873.17
18.029.0085-0 | 2937.8
18.029.0085-A | 2902.48
18.029.0086-0 | 3622.01
18.029.0086-A | 3586.69
18.029.0105-0 | 3467.24
18.029.0105-A | 3441.54
18.029.0110-0 | 4075.55
18.029.0110-A | 4049.86
18.029.0115-0 | 3599.39
18.029.0115-A | 3568.55
18.029.0120-0 | 1007.21
18.029.0120-A | 969.56
18.029.0125-0 | 1026.75
18.029.0125-A | 989.1
18.029.0130-0 | 1416.21
18.029.0130-A | 1375.57
18.030.0001-0 | 1245.17
18.030.0001-A | 1245.17
18.030.0002-0 | 1349.35
18.030.0002-A | 1349.35
18.030.0003-0 | 1950.15
18.030.0003-A | 1950.15
18.030.0004-0 | 4326.84
18.030.0004-A | 4326.84
18.030.0005-0 | 2649
18.030.0005-A | 2649
18.030.0006-0 | 7248
18.030.0006-A | 7248
18.030.0007-0 | 3521.62
18.030.0007-A | 3521.62
18.030.0008-0 | 5087.22
18.030.0008-A | 5087.22
18.030.0009-0 | 6653.7
18.030.0009-A | 6653.7
18.030.0010-0 | 7743.51
18.030.0010-A | 7743.51
18.030.0500-0 | 7674.18
18.030.0500-A | 7674.18
18.030.0510-0 | 7140.58
18.030.0510-A | 7140.58
18.030.0520-0 | 6957.06
18.030.0520-A | 6957.06
18.030.0530-0 | 6233.11
18.030.0530-A | 6233.11
18.030.0540-0 | 5292.26
18.030.0540-A | 5292.26
18.030.0550-0 | 6851.46
18.030.0550-A | 6851.46
18.030.0660-0 | 6139.35
18.030.0660-A | 6139.35
18.030.0663-0 | 5712.46
18.030.0663-A | 5712.46
18.030.0665-0 | 5563.53
18.030.0665-A | 5563.53
18.030.0667-0 | 4986.49
18.030.0667-A | 4986.49
18.030.0669-0 | 4233.8
18.030.0669-A | 4233.8
18.030.0673-0 | 5481.16
18.030.0673-A | 5481.16
18.030.0700-0 | 14651.63
18.030.0700-A | 14651.63
18.030.0710-0 | 12644.46
18.030.0710-A | 12644.46
18.030.0720-0 | 12737.4
18.030.0720-A | 12737.4
18.030.0730-0 | 13351.84
18.030.0730-A | 13351.84
18.030.0740-0 | 11378.88
18.030.0740-A | 11378.88
18.030.0742-0 | 10350.8
18.030.0742-A | 10350.8
18.030.0744-0 | 14463.81
18.030.0744-A | 14463.81
18.030.0746-0 | 13381.77
18.030.0746-A | 13381.77
18.030.0900-0 | 21071.75
18.030.0900-A | 21071.75
18.030.0905-0 | 18185.08
18.030.0905-A | 18185.08
18.030.0910-0 | 18328.7
18.030.0910-A | 18328.7
18.030.0915-0 | 19151.54
18.030.0915-A | 19151.54
18.030.0920-0 | 17447.61
18.030.0920-A | 17447.61
18.030.0921-0 | 15602.69
18.030.0921-A | 15602.69
18.030.0922-0 | 20707.75
18.030.0922-A | 20707.75
18.030.0923-0 | 19856.82
18.030.0923-A | 19856.82
18.031.0010-0 | 14460
18.031.0010-A | 14460
18.031.0015-0 | 1858.17
18.031.0015-A | 1858.17
18.031.0016-0 | 2516.29
18.031.0016-A | 2516.29
18.031.0020-0 | 5499.02
18.031.0020-A | 5477.59
18.031.0025-0 | 6358.12
18.031.0025-A | 6336.69
18.032.0012-0 | 109.93
18.032.0012-A | 107.36
18.032.0014-0 | 1337.64
18.032.0014-A | 1335.07
18.032.0015-0 | 376.65
18.032.0015-A | 374.08
18.032.0020-0 | 369.24
18.032.0020-A | 366.67
18.032.0025-0 | 110.44
18.032.0025-A | 107.87
18.032.0030-0 | 137.61
18.032.0030-A | 135.04
18.033.0010-0 | 220
18.033.0010-A | 220
18.033.0015-0 | 670
18.033.0015-A | 670
18.033.0018-0 | 11792.64
18.033.0018-A | 11645.04
18.033.0019-0 | 12300.82
18.033.0019-A | 12153.22
18.033.0020-0 | 16200.8
18.033.0020-A | 16053.2
18.034.0010-0 | 634.2
18.034.0010-A | 629.06
18.034.0015-0 | 900.42
18.034.0015-A | 895.28
18.034.0020-0 | 1260.48
18.034.0020-A | 1255.34
18.034.0025-0 | 2100.6
18.034.0025-A | 2095.46
18.034.0030-0 | 3833.7
18.034.0030-A | 3825.99
18.034.0035-0 | 5829.48
18.034.0035-A | 5821.77
18.034.0050-0 | 367.98
18.034.0050-A | 362.84
18.034.0055-0 | 396.92
18.034.0055-A | 391.78
18.034.0060-0 | 3311.69
18.034.0060-A | 3306.55
18.034.0065-0 | 3966.33
18.034.0065-A | 3961.19
18.034.0070-0 | 4858.43
18.034.0070-A | 4850.72
18.034.0075-0 | 6505.95
18.034.0075-A | 6498.24
18.034.0080-0 | 3006.19
18.034.0080-A | 3001.05
18.034.0085-0 | 3866.15
18.034.0085-A | 3861.01
18.034.0090-0 | 5213.5
18.034.0090-A | 5205.79
18.034.0120-0 | 321.77
18.034.0120-A | 316.78
18.034.0130-0 | 16963.48
18.034.0130-A | 16963.48
18.034.0140-0 | 304.55
18.034.0140-A | 304.55
18.034.0150-0 | 286.4
18.034.0150-A | 286.4
18.034.0160-0 | 814.75
18.034.0160-A | 814.75
18.035.0005-0 | 242.23
18.035.0005-A | 236.26
18.035.0010-0 | 214.09
18.035.0010-A | 206.62
18.036.0001-0 | 236.27
18.036.0001-A | 233.88
18.037.0100-0 | 524.89
18.037.0100-A | 524.89
18.037.0110-0 | 358.43
18.037.0110-A | 358.43
18.037.0120-0 | 418.62
18.037.0120-A | 418.62
18.037.0130-0 | 458.59
18.037.0130-A | 458.59
18.037.0140-0 | 638.42
18.037.0140-A | 638.42
18.037.0150-0 | 72.09
18.037.0150-A | 72.09
18.037.0160-0 | 78.18
18.037.0160-A | 78.18
18.037.0170-0 | 1735.81
18.037.0170-A | 1735.81
18.037.0180-0 | 280.18
18.037.0180-A | 280.18
18.037.0200-0 | 101.04
18.037.0200-A | 101.04
18.038.0010-0 | 93.26
18.038.0010-A | 90.69
18.038.0020-0 | 59.01
18.038.0020-A | 56.44
18.038.0030-0 | 50.13
18.038.0030-A | 47.56
18.038.0035-0 | 141.81
18.038.0035-A | 139.24
18.038.0038-0 | 4135.12
18.038.0038-A | 4132.55
18.038.0045-0 | 67.5
18.038.0045-A | 64.93
18.040.0010-0 | 80552.2
18.040.0010-A | 80552.2
18.040.0015-0 | 96200
18.040.0015-A | 96200
18.040.0020-0 | 116700
18.040.0020-A | 116700
18.040.0025-0 | 24977.79
18.040.0025-A | 24977.79
18.040.0030-0 | 162800
18.040.0030-A | 162800
18.045.0010-0 | 489.83
18.045.0010-A | 473.67
18.045.0011-0 | 582.22
18.045.0011-A | 566.06
18.045.0012-0 | 722.41
18.045.0012-A | 704.1
18.045.0013-0 | 782.95
18.045.0013-A | 764.64
18.045.0015-0 | 686.76
18.045.0015-A | 666.91
18.045.0016-0 | 838.11
18.045.0016-A | 818.26
18.045.0017-1 | 1042.93
18.045.0017-B | 1022
18.045.0018-0 | 1269.94
18.045.0018-A | 1249.01
18.045.0025-0 | 898.49
18.045.0025-A | 875.86
18.045.0026-0 | 1140.02
18.045.0026-A | 1117.39
18.045.0027-0 | 1213.3
18.045.0027-A | 1190.13
18.045.0028-0 | 1566.29
18.045.0028-A | 1543.12
18.045.0029-0 | 1733.88
18.045.0029-A | 1709.64
18.045.0030-0 | 1538.76
18.045.0030-A | 1513.35
18.045.0031-0 | 1595.27
18.045.0031-A | 1569.86
18.045.0032-0 | 1986.75
18.045.0032-A | 1961.35
18.045.0033-0 | 2287.97
18.045.0033-A | 2261.48
18.045.0035-0 | 2771.03
18.045.0035-A | 2744.69
18.050.0005-0 | 119108.2
18.050.0005-A | 118928.82
18.050.0012-0 | 140408.2
18.050.0012-A | 140228.82
18.050.0015-0 | 149608.2
18.050.0015-A | 149428.82
18.050.0020-0 | 184758.2
18.050.0020-A | 184578.82
18.050.0025-0 | 270108.2
18.050.0025-A | 269928.82
18.050.0030-0 | 359608.2
18.050.0030-A | 359428.82
18.050.0050-0 | 45058.2
18.050.0050-A | 44878.82
18.050.0055-0 | 49564.2
18.050.0055-A | 49384.82
18.050.0060-0 | 53748.2
18.050.0060-A | 53568.82
18.050.0065-0 | 64748.2
18.050.0065-A | 64568.82
18.050.0070-0 | 76232.2
18.050.0070-A | 76052.82
18.050.0100-0 | 609.62
18.050.0100-A | 608.33
18.050.0115-0 | 193.05
18.050.0115-A | 190.48
18.050.0120-0 | 295.24
18.050.0120-A | 292.67
18.050.0135-0 | 182.75
18.050.0135-A | 180.18
18.050.0140-0 | 2319.24
18.050.0140-A | 2316.67
18.050.0200-0 | 1311.4
18.050.0200-A | 1254.51
18.050.0210-0 | 2025.6
18.050.0210-A | 1968.71
18.060.0020-0 | 25253.19
18.060.0020-A | 25250.62
18.060.0026-0 | 29969.24
18.060.0026-A | 29966.67
18.060.0030-0 | 31742.03
18.060.0030-A | 31739.46
18.060.0032-0 | 32457.42
18.060.0032-A | 32454.85
18.060.0034-0 | 37980.34
18.060.0034-A | 37977.77
18.060.0036-0 | 45756.08
18.060.0036-A | 45753.51
18.060.0038-0 | 55258.43
18.060.0038-A | 55255.86
18.060.0040-0 | 84336.99
18.060.0040-A | 84334.42
18.060.0042-0 | 113397.44
18.060.0042-A | 113394.87
18.060.0043-0 | 26364.01
18.060.0043-A | 26361.44
18.060.0044-0 | 32924.29
18.060.0044-A | 32921.72
18.060.0046-0 | 38015.55
18.060.0046-A | 38012.98
18.060.0048-0 | 45756.08
18.060.0048-A | 45753.51
18.060.0050-0 | 46158.56
18.060.0050-A | 46155.99
18.060.0052-0 | 62668.94
18.060.0052-A | 62666.37
18.060.0054-0 | 85826.14
18.060.0054-A | 85823.57
18.060.0056-0 | 122108.93
18.060.0056-A | 122106.36
18.060.0060-0 | 31742.03
18.060.0060-A | 31739.46
18.065.0010-0 | 356.63
18.065.0010-A | 356.63
18.065.0015-0 | 372.83
18.065.0015-A | 372.83
18.065.0050-0 | 429.41
18.065.0050-A | 429.41
18.065.0055-0 | 429.41
18.065.0055-A | 429.41
18.065.0060-0 | 429.41
18.065.0060-A | 429.41
18.065.0065-0 | 429.41
18.065.0065-A | 429.41
18.065.0070-0 | 429.41
18.065.0070-A | 429.41
18.065.0075-0 | 429.41
18.065.0075-A | 429.41
18.070.0005-0 | 91
18.070.0005-A | 88.43
18.070.0010-0 | 74.24
18.070.0010-A | 71.67
18.070.0040-0 | 264.56
18.070.0040-A | 256.19
18.070.0044-0 | 471.45
18.070.0044-A | 458.94
18.070.0045-0 | 379.76
18.070.0045-A | 367.25
18.070.0046-0 | 438.11
18.070.0046-A | 425.6
18.070.0047-0 | 446.43
18.070.0047-A | 433.92
18.070.0048-0 | 459.3
18.070.0048-A | 446.79
18.070.0049-0 | 551.2
18.070.0049-A | 538.69
18.070.0100-0 | 34.38
18.070.0100-A | 31.25
18.070.0105-0 | 37.88
18.070.0105-A | 34.68
18.080.0020-0 | 445.35
18.080.0020-A | 436.98
18.080.0025-0 | 442.62
18.080.0025-A | 430.11
18.080.0026-0 | 523.87
18.080.0026-A | 511.36
18.080.0027-0 | 535.08
18.080.0027-A | 522.57
18.080.0028-0 | 578.34
18.080.0028-A | 565.83
18.080.0029-0 | 734.87
18.080.0029-A | 722.36
18.080.0030-0 | 766.06
18.080.0030-A | 753.55
18.080.0050-0 | 47.67
18.080.0050-A | 44.54
18.080.0055-0 | 51.34
18.080.0055-A | 48.14
18.081.0020-0 | 254.36
18.081.0020-A | 245.99
18.081.0021-0 | 266.2
18.081.0021-A | 257.83
18.081.0050-0 | 344.47
18.081.0050-A | 331.96
18.081.0051-0 | 410.68
18.081.0051-A | 398.17
18.081.0052-0 | 475.51
18.081.0052-A | 463
18.081.0053-0 | 486.41
18.081.0053-A | 473.9
18.081.0054-0 | 602.93
18.081.0054-A | 590.42
18.081.0055-0 | 657.17
18.081.0055-A | 644.66
18.081.0100-0 | 35.82
18.081.0100-A | 32.69
18.081.0105-0 | 40.94
18.081.0105-A | 37.74
18.082.0020-0 | 224.81
18.082.0020-A | 216.44
18.082.0021-0 | 290.82
18.082.0021-A | 282.45
18.082.0050-0 | 354.91
18.082.0050-A | 342.4
18.082.0051-0 | 406.92
18.082.0051-A | 394.41
18.082.0052-0 | 457.2
18.082.0052-A | 444.69
18.082.0053-0 | 514.04
18.082.0053-A | 501.53
18.082.0054-0 | 577.44
18.082.0054-A | 564.93
18.082.0055-0 | 634.28
18.082.0055-A | 621.77
18.082.0100-0 | 28
18.082.0100-A | 24.87
18.082.0105-0 | 35.6
18.082.0105-A | 32.4
18.083.0020-0 | 315.46
18.083.0020-A | 307.09
18.083.0021-0 | 470.24
18.083.0021-A | 461.87
18.083.0050-0 | 365.56
18.083.0050-A | 353.05
18.083.0051-0 | 435.21
18.083.0051-A | 422.7
18.083.0052-0 | 491.32
18.083.0052-A | 478.81
18.083.0053-0 | 554.2
18.083.0053-A | 541.69
18.083.0054-0 | 617.07
18.083.0054-A | 604.56
18.083.0055-0 | 686.73
18.083.0055-A | 674.22
18.083.0100-0 | 95.43
18.083.0100-A | 92.3
18.083.0105-0 | 138.81
18.083.0105-A | 135.61
18.084.0020-0 | 418.35
18.084.0020-A | 409.98
18.084.0021-0 | 633.69
18.084.0021-A | 625.32
18.084.0050-0 | 552.56
18.084.0050-A | 540.05
18.084.0051-0 | 600.41
18.084.0051-A | 587.9
18.084.0052-0 | 696.12
18.084.0052-A | 683.61
18.084.0053-0 | 743.97
18.084.0053-A | 731.46
18.084.0054-0 | 791.83
18.084.0054-A | 779.32
18.084.0055-0 | 839.68
18.084.0055-A | 827.17
18.084.0100-0 | 69.63
18.084.0100-A | 66.5
18.084.0105-0 | 96.28
18.084.0105-A | 93.08
18.100.0025-0 | 158.17
18.100.0025-A | 154.57
18.100.0030-0 | 112.17
18.100.0030-A | 109.6
18.100.0035-0 | 185.48
18.100.0035-A | 180.34
18.105.0001-0 | 3808
18.105.0001-A | 3808
18.200.0001-0 | 1263.71
18.200.0001-A | 1252.99
18.200.0002-0 | 817.31
18.200.0002-A | 817.31
18.200.0003-0 | 129.95
18.200.0003-A | 129.95
18.200.0004-0 | 2422.56
18.200.0004-A | 2422.56
18.200.0005-0 | 108.15
18.200.0005-A | 108.15
18.200.0010-0 | 1674.47
18.200.0010-A | 1591.14
18.200.0015-0 | 2465.48
18.200.0015-A | 2450.41
18.200.0020-0 | 2004.64
18.200.0020-A | 1972.23
18.210.0010-0 | 1207.73
18.210.0010-A | 1207.73
18.210.0012-0 | 1338.59
18.210.0012-A | 1338.59
18.210.0014-0 | 1671.69
18.210.0014-A | 1671.69
18.210.0016-0 | 1929.52
18.210.0016-A | 1929.52
18.210.0018-0 | 2144.82
18.210.0018-A | 2144.82
18.210.0020-0 | 2391.92
18.210.0020-A | 2391.92
18.210.0025-0 | 3013.78
18.210.0025-A | 3013.78
18.210.0030-0 | 3812.03
18.210.0030-A | 3812.03
18.210.0050-0 | 1884.9
18.210.0050-A | 1884.9
18.210.0052-0 | 2376.73
18.210.0052-A | 2376.73
18.210.0054-0 | 3063.68
18.210.0054-A | 3063.68
18.210.0056-0 | 3569.71
18.210.0056-A | 3569.71
18.210.0058-0 | 3871.77
18.210.0058-A | 3871.77
18.210.0060-0 | 4415.61
18.210.0060-A | 4415.61
18.210.0065-0 | 6344.8
18.210.0065-A | 6344.8
18.210.0070-0 | 6748.71
18.210.0070-A | 6748.71
18.210.0100-0 | 734.39
18.210.0100-A | 734.39
18.210.0110-0 | 497.49
18.210.0110-A | 497.49
18.210.0115-0 | 888.89
18.210.0115-A | 888.89
18.250.0046-0 | 54.49
18.250.0046-A | 52.99
18.250.0047-0 | 33.41
18.250.0047-A | 31.91
18.250.0048-0 | 29.28
18.250.0048-A | 27.78
18.250.0049-0 | 34.95
18.250.0049-A | 33.45
18.250.0050-0 | 23.01
18.250.0050-A | 21.51
18.250.0051-0 | 32.02
18.250.0051-A | 30.52
18.250.0052-0 | 30.86
18.250.0052-A | 29.36
18.250.0053-0 | 33.92
18.250.0053-A | 32.42
18.250.0054-0 | 33.8
18.250.0054-A | 32.3
18.250.0055-0 | 38.46
18.250.0055-A | 36.96
18.250.0056-0 | 24.86
18.250.0056-A | 23.36
18.250.0057-0 | 37.92
18.250.0057-A | 36.42
18.250.0058-0 | 66.78
18.250.0058-A | 65.28
18.250.0070-0 | 83.26
18.250.0070-A | 81.76
18.250.0075-0 | 96.65
18.250.0075-A | 95.15
18.250.0080-0 | 96.65
18.250.0080-A | 95.15
18.260.0040-0 | 146.41
18.260.0040-A | 138.72
18.260.0045-0 | 243.23
18.260.0045-A | 235.54
18.260.0046-0 | 440.99
18.260.0046-A | 433.3
18.260.0050-0 | 62.59
18.260.0050-A | 59.62
18.260.0065-0 | 3.81
18.260.0065-A | 3.51
18.260.0070-0 | 34.99
18.260.0070-A | 33.19
18.265.0001-0 | 30.78
18.265.0001-A | 26.67
18.270.0010-0 | 45
18.270.0010-A | 45
18.270.0020-0 | 35
18.270.0020-A | 35
18.270.0025-0 | 40.83
18.270.0025-A | 40.83
18.270.0030-0 | 53.64
18.270.0030-A | 53.64
18.270.0035-0 | 56.63
18.270.0035-A | 56.63
19.001.0001-2 | 71.79
19.001.0001-C | 71.79
19.001.0004-2 | 88.55
19.001.0004-C | 88.55
19.001.0012-2 | 91.16
19.001.0012-C | 91.16
19.001.0038-2 | 52.7
19.001.0038-C | 52.7
19.004.0001-2 | 111.59
19.004.0001-3 | 47.44
19.004.0001-4 | 39.29
19.004.0001-C | 108.69
19.004.0001-D | 44.54
19.004.0001-E | 36.39
19.004.0004-2 | 131.76
19.004.0004-3 | 52.43
19.004.0004-4 | 42.61
19.004.0004-C | 128.86
19.004.0004-D | 49.53
19.004.0004-E | 39.71
19.004.0006-2 | 165.06
19.004.0006-3 | 57.14
19.004.0006-4 | 44.95
19.004.0006-C | 162.16
19.004.0006-D | 54.24
19.004.0006-E | 42.05
19.004.0010-2 | 120.21
19.004.0010-3 | 51.46
19.004.0010-4 | 42.11
19.004.0010-C | 117.31
19.004.0010-D | 48.56
19.004.0010-E | 39.21
19.004.0012-2 | 136.99
19.004.0012-3 | 55.88
19.004.0012-4 | 44.96
19.004.0012-C | 134.09
19.004.0012-D | 52.98
19.004.0012-E | 42.06
19.004.0013-2 | 149.33
19.004.0013-3 | 58.13
19.004.0013-4 | 46.16
19.004.0013-C | 146.43
19.004.0013-D | 55.23
19.004.0013-E | 43.26
19.004.0014-2 | 171.72
19.004.0014-3 | 62.57
19.004.0014-4 | 48.82
19.004.0014-C | 168.82
19.004.0014-D | 59.67
19.004.0014-E | 45.92
19.004.0015-2 | 333.79
19.004.0015-3 | 123.52
19.004.0015-4 | 98.77
19.004.0015-C | 330.89
19.004.0015-D | 120.62
19.004.0015-E | 95.87
19.004.0016-2 | 169.04
19.004.0016-3 | 65.56
19.004.0016-4 | 52.14
19.004.0016-C | 166.14
19.004.0016-D | 62.66
19.004.0016-E | 49.24
19.004.0018-2 | 278.48
19.004.0018-3 | 81.67
19.004.0018-4 | 57.37
19.004.0018-C | 275.58
19.004.0018-D | 78.77
19.004.0018-E | 54.47
19.004.0020-2 | 138.06
19.004.0020-3 | 55.83
19.004.0020-4 | 44.97
19.004.0020-C | 135.16
19.004.0020-D | 52.93
19.004.0020-E | 42.07
19.004.0021-2 | 142.82
19.004.0021-3 | 58.86
19.004.0021-4 | 47.56
19.004.0021-C | 139.92
19.004.0021-D | 55.96
19.004.0021-E | 44.66
19.004.0022-2 | 160.93
19.004.0022-3 | 61.68
19.004.0022-4 | 49.97
19.004.0022-C | 158.03
19.004.0022-D | 58.78
19.004.0022-E | 47.07
19.004.0023-2 | 203.66
19.004.0023-3 | 67.83
19.004.0023-4 | 51.68
19.004.0023-C | 200.76
19.004.0023-D | 64.93
19.004.0023-E | 48.78
19.004.0024-2 | 260.18
19.004.0024-3 | 67.93
19.004.0024-4 | 58.84
19.004.0024-C | 257.28
19.004.0024-D | 65.03
19.004.0024-E | 55.94
19.004.0025-2 | 203.33
19.004.0025-3 | 81.33
19.004.0025-4 | 65.53
19.004.0025-C | 200.43
19.004.0025-D | 78.43
19.004.0025-E | 62.63
19.004.0026-2 | 212.61
19.004.0026-3 | 83.13
19.004.0026-4 | 65.98
19.004.0026-C | 209.71
19.004.0026-D | 80.23
19.004.0026-E | 63.08
19.004.0030-2 | 322.46
19.004.0030-3 | 116.04
19.004.0030-4 | 89.89
19.004.0030-C | 319.56
19.004.0030-D | 113.14
19.004.0030-E | 86.99
19.004.0031-2 | 239.49
19.004.0031-3 | 84.72
19.004.0031-4 | 64.61
19.004.0031-C | 236.59
19.004.0031-D | 81.82
19.004.0031-E | 61.71
19.004.0035-2 | 90.25
19.004.0035-3 | 48.18
19.004.0035-4 | 42.55
19.004.0035-C | 87.35
19.004.0035-D | 45.28
19.004.0035-E | 39.65
19.004.0037-2 | 59.96
19.004.0037-3 | 12.59
19.004.0037-4 | 7.16
19.004.0037-C | 59.96
19.004.0037-D | 12.59
19.004.0037-E | 7.16
19.004.0040-2 | 81.63
19.004.0040-3 | 34.26
19.004.0040-4 | 28.83
19.004.0040-C | 78.73
19.004.0040-D | 31.36
19.004.0040-E | 25.93
19.004.0044-2 | 66.2
19.004.0044-3 | 30.61
19.004.0044-4 | 26.66
19.004.0044-C | 63.3
19.004.0044-D | 27.71
19.004.0044-E | 23.76
19.004.0045-2 | 44.53
19.004.0045-3 | 8.94
19.004.0045-4 | 4.99
19.004.0045-C | 44.53
19.004.0045-D | 8.94
19.004.0045-E | 4.99
19.004.0046-2 | 84.54
19.004.0046-3 | 34.25
19.004.0046-4 | 29.02
19.004.0046-C | 81.64
19.004.0046-D | 31.35
19.004.0046-E | 26.12
19.004.0047-2 | 86.69
19.004.0047-3 | 35.66
19.004.0047-4 | 30.25
19.004.0047-C | 83.79
19.004.0047-D | 32.76
19.004.0047-E | 27.35
19.004.0048-2 | 120.61
19.004.0048-3 | 46.64
19.004.0048-4 | 37.85
19.004.0048-C | 117.71
19.004.0048-D | 43.74
19.004.0048-E | 34.95
19.004.0049-2 | 106.81
19.004.0049-3 | 49.88
19.004.0049-4 | 42.66
19.004.0049-C | 103.91
19.004.0049-D | 46.98
19.004.0049-E | 39.76
19.004.0050-2 | 5.94
19.004.0050-4 | 0.56
19.004.0050-C | 5.94
19.004.0050-E | 0.56
19.004.0051-2 | 274.24
19.004.0051-3 | 172.18
19.004.0051-4 | 150.69
19.004.0051-C | 270.99
19.004.0051-D | 168.93
19.004.0051-E | 147.44
19.004.0054-2 | 417.66
19.004.0054-3 | 251.82
19.004.0054-4 | 219.55
19.004.0054-C | 412.32
19.004.0054-D | 246.48
19.004.0054-E | 214.21
19.004.0056-2 | 217.84
19.004.0056-3 | 91.24
19.004.0056-4 | 76.67
19.004.0056-C | 211.69
19.004.0056-D | 85.09
19.004.0056-E | 70.52
19.004.0057-2 | 108.6
19.004.0057-3 | 69.56
19.004.0057-4 | 60.93
19.004.0057-C | 105.35
19.004.0057-D | 66.31
19.004.0057-E | 57.68
19.004.0070-2 | 27.31
19.004.0070-3 | 16.58
19.004.0070-4 | 13.94
19.004.0070-C | 27.31
19.004.0070-D | 16.58
19.004.0070-E | 13.94
19.004.0075-2 | 29.44
19.004.0075-4 | 18.4
19.004.0075-C | 29.44
19.004.0075-E | 18.4
19.004.0080-2 | 42.67
19.004.0080-4 | 38.02
19.004.0080-C | 38.49
19.004.0080-E | 33.84
19.004.0081-2 | 45.13
19.004.0081-4 | 39.39
19.004.0081-C | 40.95
19.004.0081-E | 35.21
19.004.0085-2 | 48.85
19.004.0085-4 | 41.63
19.004.0085-C | 44.67
19.004.0085-E | 37.45
19.004.0087-2 | 56.57
19.004.0087-4 | 46.12
19.004.0087-C | 52.39
19.004.0087-E | 41.94
19.004.0090-2 | 79.85
19.004.0090-3 | 39.68
19.004.0090-4 | 34.66
19.004.0090-C | 76.6
19.004.0090-D | 36.43
19.004.0090-E | 31.41
19.004.0092-2 | 80.74
19.004.0092-3 | 40.26
19.004.0092-4 | 35.17
19.004.0092-C | 77.49
19.004.0092-D | 37.01
19.004.0092-E | 31.92
19.004.0094-2 | 96.97
19.004.0094-3 | 48.34
19.004.0094-4 | 41.59
19.004.0094-C | 94.07
19.004.0094-D | 45.44
19.004.0094-E | 38.69
19.004.0096-2 | 102.28
19.004.0096-3 | 53.71
19.004.0096-4 | 46.54
19.004.0096-C | 99.38
19.004.0096-D | 50.81
19.004.0096-E | 43.64
19.004.0098-2 | 128.66
19.004.0098-3 | 71.05
19.004.0098-4 | 61.62
19.004.0098-C | 125.76
19.004.0098-D | 68.15
19.004.0098-E | 58.72
19.004.0100-2 | 30
19.004.0100-4 | 18.41
19.004.0100-C | 30
19.004.0100-E | 18.41
19.004.0110-2 | 62.87
19.004.0110-3 | 19.62
19.004.0110-4 | 7.35
19.004.0110-C | 62.87
19.004.0110-D | 19.62
19.004.0110-E | 7.35
19.004.0115-2 | 65.02
19.004.0115-3 | 13.99
19.004.0115-4 | 8.58
19.004.0115-C | 65.02
19.004.0115-D | 13.99
19.004.0115-E | 8.58
19.004.0120-2 | 98.94
19.004.0120-3 | 24.97
19.004.0120-4 | 16.18
19.004.0120-C | 98.94
19.004.0120-D | 24.97
19.004.0120-E | 16.18
19.004.0210-0 | 5907.18
19.004.0210-A | 5907.18
19.004.0211-0 | 1919.08
19.004.0211-A | 1919.08
19.004.0212-0 | 9721.1
19.004.0212-A | 9210.7
19.004.0250-0 | 4359.2
19.004.0250-A | 4359.2
19.004.0251-0 | 1466.03
19.004.0251-A | 1466.03
19.004.0252-0 | 8173.12
19.004.0252-A | 7662.72
19.004.0270-0 | 7873.59
19.004.0270-A | 7873.59
19.004.0271-0 | 5442.59
19.004.0271-A | 5442.59
19.004.0272-0 | 11687.49
19.004.0272-A | 11177.09
19.004.0400-0 | 5932.62
19.004.0400-A | 5932.62
19.004.0401-0 | 2251.4
19.004.0401-A | 2251.4
19.004.0402-0 | 9994.47
19.004.0402-A | 9484.07
19.004.0405-0 | 9607.91
19.004.0405-A | 9607.91
19.004.0406-0 | 4349.03
19.004.0406-A | 4349.03
19.004.0407-0 | 13944.8
19.004.0407-A | 13434.4
19.004.0500-0 | 572.84
19.004.0500-A | 572.84
19.004.0501-0 | 204.72
19.004.0501-A | 204.72
19.005.0006-2 | 421.06
19.005.0006-3 | 196.72
19.005.0006-4 | 181.39
19.005.0006-C | 414.06
19.005.0006-D | 189.72
19.005.0006-E | 174.4
19.005.0007-2 | 38.83
19.005.0007-3 | 28.71
19.005.0007-4 | 27.36
19.005.0007-C | 35.93
19.005.0007-D | 25.81
19.005.0007-E | 24.46
19.005.0008-2 | 173.68
19.005.0008-3 | 75.93
19.005.0008-4 | 60.11
19.005.0008-C | 170.43
19.005.0008-D | 72.68
19.005.0008-E | 56.86
19.005.0010-2 | 209.48
19.005.0010-3 | 87.3
19.005.0010-4 | 67.71
19.005.0010-C | 206.23
19.005.0010-D | 84.05
19.005.0010-E | 64.46
19.005.0011-2 | 223.74
19.005.0011-3 | 92
19.005.0011-4 | 70.9
19.005.0011-C | 220.49
19.005.0011-D | 88.75
19.005.0011-E | 67.65
19.005.0012-2 | 201.22
19.005.0012-3 | 84.04
19.005.0012-4 | 67.31
19.005.0012-C | 197.97
19.005.0012-D | 80.79
19.005.0012-E | 64.06
19.005.0014-2 | 389.46
19.005.0014-3 | 125.74
19.005.0014-4 | 95.09
19.005.0014-C | 386.21
19.005.0014-D | 122.49
19.005.0014-E | 91.84
19.005.0015-2 | 5.12
19.005.0015-4 | 1.97
19.005.0015-C | 5.12
19.005.0015-E | 1.97
19.005.0016-2 | 81.35
19.005.0016-3 | 37.81
19.005.0016-4 | 32.71
19.005.0016-C | 78.1
19.005.0016-D | 34.56
19.005.0016-E | 29.46
19.005.0017-2 | 188.05
19.005.0017-3 | 94.02
19.005.0017-4 | 76.35
19.005.0017-C | 184.8
19.005.0017-D | 90.77
19.005.0017-E | 73.1
19.005.0019-2 | 269.01
19.005.0019-3 | 121.38
19.005.0019-4 | 95.15
19.005.0019-C | 265.76
19.005.0019-D | 118.13
19.005.0019-E | 91.9
19.005.0021-2 | 342.16
19.005.0021-3 | 143.15
19.005.0021-4 | 109.24
19.005.0021-C | 338.91
19.005.0021-D | 139.9
19.005.0021-E | 105.99
19.005.0023-2 | 665.01
19.005.0023-3 | 295.22
19.005.0023-4 | 226.11
19.005.0023-C | 661.76
19.005.0023-D | 291.97
19.005.0023-E | 222.86
19.005.0025-2 | 720.56
19.005.0025-3 | 318.14
19.005.0025-4 | 243.05
19.005.0025-C | 717.31
19.005.0025-D | 314.89
19.005.0025-E | 239.8
19.005.0026-2 | 801.74
19.005.0026-3 | 361.31
19.005.0026-4 | 277.24
19.005.0026-C | 798.49
19.005.0026-D | 358.06
19.005.0026-E | 273.99
19.005.0028-2 | 126.41
19.005.0028-3 | 53.92
19.005.0028-4 | 43.64
19.005.0028-C | 123.16
19.005.0028-D | 50.67
19.005.0028-E | 40.39
19.005.0030-2 | 154.46
19.005.0030-3 | 65.87
19.005.0030-4 | 53.67
19.005.0030-C | 151.21
19.005.0030-D | 62.62
19.005.0030-E | 50.42
19.005.0033-2 | 273.75
19.005.0033-3 | 104.22
19.005.0033-4 | 82.03
19.005.0033-C | 270.5
19.005.0033-D | 100.97
19.005.0033-E | 78.78
19.005.0034-2 | 83.48
19.005.0034-3 | 44.3
19.005.0034-4 | 35.28
19.005.0034-C | 80.23
19.005.0034-D | 41.05
19.005.0034-E | 32.03
19.005.0035-2 | 14.14
19.005.0035-4 | 9.42
19.005.0035-C | 14.14
19.005.0035-E | 9.42
19.005.0036-2 | 44.74
19.005.0036-4 | 29.82
19.005.0036-C | 44.74
19.005.0036-E | 29.82
19.005.0037-2 | 1
19.005.0037-4 | 0.67
19.005.0037-C | 1
19.005.0037-E | 0.67
19.005.0038-2 | 4.76
19.005.0038-4 | 3.17
19.005.0038-C | 4.76
19.005.0038-E | 3.17
19.005.0039-2 | 1.63
19.005.0039-4 | 1.16
19.005.0039-C | 1.63
19.005.0039-E | 1.16
19.005.0040-2 | 2.8
19.005.0040-4 | 1.02
19.005.0040-C | 2.8
19.005.0040-E | 1.02
19.005.0042-2 | 612.75
19.005.0042-3 | 61.98
19.005.0042-4 | 42.63
19.005.0042-C | 609.5
19.005.0042-D | 58.73
19.005.0042-E | 39.38
19.005.0045-2 | 2.5
19.005.0045-4 | 0.76
19.005.0045-C | 2.5
19.005.0045-E | 0.76
19.005.0050-2 | 1.18
19.005.0050-4 | 0.25
19.005.0050-C | 1.18
19.005.0050-E | 0.25
19.006.0001-2 | 2.81
19.006.0001-4 | 2.01
19.006.0001-C | 2.81
19.006.0001-E | 2.01
19.006.0002-2 | 94.63
19.006.0002-3 | 50.24
19.006.0002-4 | 43.2
19.006.0002-C | 91.38
19.006.0002-D | 46.99
19.006.0002-E | 39.95
19.006.0003-2 | 116.7
19.006.0003-3 | 60.6
19.006.0003-4 | 51.36
19.006.0003-C | 113.45
19.006.0003-D | 57.35
19.006.0003-E | 48.11
19.006.0004-2 | 100.4
19.006.0004-3 | 52.75
19.006.0004-4 | 45.14
19.006.0004-C | 97.15
19.006.0004-D | 49.5
19.006.0004-E | 41.89
19.006.0005-2 | 103.43
19.006.0005-3 | 51.43
19.006.0005-4 | 43.52
19.006.0005-C | 100.18
19.006.0005-D | 48.18
19.006.0005-E | 40.27
19.006.0006-2 | 114.28
19.006.0006-3 | 61.07
19.006.0006-4 | 52.08
19.006.0006-C | 111.03
19.006.0006-D | 57.82
19.006.0006-E | 48.83
19.006.0007-2 | 62.75
19.006.0007-3 | 42.16
19.006.0007-4 | 38.32
19.006.0007-C | 59.5
19.006.0007-D | 38.91
19.006.0007-E | 35.07
19.006.0008-2 | 123.8
19.006.0008-3 | 66.79
19.006.0008-4 | 56.85
19.006.0008-C | 120.55
19.006.0008-D | 63.54
19.006.0008-E | 53.6
19.006.0009-2 | 40.78
19.006.0009-4 | 13.26
19.006.0009-C | 40.78
19.006.0009-E | 13.26
19.006.0010-2 | 277.51
19.006.0010-3 | 174.41
19.006.0010-4 | 168.11
19.006.0010-C | 265.9
19.006.0010-D | 162.8
19.006.0010-E | 156.5
19.006.0011-2 | 2186.05
19.006.0011-3 | 1003.83
19.006.0011-4 | 772.97
19.006.0011-C | 2119.79
19.006.0011-D | 937.57
19.006.0011-E | 706.71
19.006.0012-2 | 423.47
19.006.0012-3 | 205.16
19.006.0012-4 | 164.98
19.006.0012-C | 404.43
19.006.0012-D | 186.12
19.006.0012-E | 145.94
19.006.0013-2 | 118.71
19.006.0013-4 | 31.35
19.006.0013-C | 115.46
19.006.0013-E | 28.1
19.006.0014-2 | 112.73
19.006.0014-3 | 68
19.006.0014-4 | 62.63
19.006.0014-C | 106.23
19.006.0014-D | 61.5
19.006.0014-E | 56.13
19.006.0015-2 | 49.87
19.006.0015-3 | 12.66
19.006.0015-4 | 7.98
19.006.0015-C | 49.87
19.006.0015-D | 12.66
19.006.0015-E | 7.98
19.006.0016-2 | 221.77
19.006.0016-3 | 79.53
19.006.0016-4 | 62.06
19.006.0016-C | 218.87
19.006.0016-D | 76.63
19.006.0016-E | 59.16
19.006.0018-2 | 8.22
19.006.0018-4 | 3.48
19.006.0018-C | 8.22
19.006.0018-E | 3.48
19.006.0019-2 | 182.85
19.006.0019-3 | 105.32
19.006.0019-4 | 91.04
19.006.0019-C | 177.51
19.006.0019-D | 99.98
19.006.0019-E | 85.7
19.006.0021-2 | 234.9
19.006.0021-3 | 127.38
19.006.0021-4 | 107.89
19.006.0021-C | 229.56
19.006.0021-D | 122.04
19.006.0021-E | 102.55
19.006.0022-2 | 78.86
19.006.0022-3 | 26.19
19.006.0022-4 | 24.86
19.006.0022-C | 75.61
19.006.0022-D | 22.94
19.006.0022-E | 21.61
19.006.0023-2 | 14.8
19.006.0023-4 | 4.61
19.006.0023-C | 14.8
19.006.0023-E | 4.61
19.006.0025-2 | 191.1
19.006.0025-3 | 121.32
19.006.0025-4 | 106.49
19.006.0025-C | 187.85
19.006.0025-D | 118.07
19.006.0025-E | 103.24
19.006.0026-2 | 197.94
19.006.0026-3 | 89.77
19.006.0026-4 | 74.33
19.006.0026-C | 194.69
19.006.0026-D | 86.52
19.006.0026-E | 71.08
19.006.0027-2 | 233.83
19.006.0027-3 | 118.63
19.006.0027-4 | 99.85
19.006.0027-C | 230.93
19.006.0027-D | 115.73
19.006.0027-E | 96.95
19.006.0028-2 | 1651.22
19.006.0028-3 | 769.27
19.006.0028-4 | 590.46
19.006.0028-C | 1647.97
19.006.0028-D | 766.02
19.006.0028-E | 587.21
19.006.0029-2 | 321.66
19.006.0029-3 | 157.14
19.006.0029-4 | 128.45
19.006.0029-C | 318.76
19.006.0029-D | 154.24
19.006.0029-E | 125.55
19.006.0030-2 | 8.65
19.006.0030-4 | 1.91
19.006.0030-C | 8.65
19.006.0030-E | 1.91
19.006.0031-2 | 948.22
19.006.0031-3 | 381.14
19.006.0031-4 | 291.5
19.006.0031-C | 944.97
19.006.0031-D | 377.89
19.006.0031-E | 288.25
19.006.0032-2 | 3.67
19.006.0032-4 | 1.33
19.006.0032-C | 3.67
19.006.0032-E | 1.33
19.006.0034-2 | 3.69
19.006.0034-4 | 1.34
19.006.0034-C | 3.69
19.006.0034-E | 1.34
19.006.0035-2 | 123.64
19.006.0035-4 | 47.48
19.006.0035-C | 123.64
19.006.0035-E | 47.48
19.006.0040-2 | 157.83
19.006.0040-4 | 60.61
19.006.0040-C | 157.83
19.006.0040-E | 60.61
19.006.0045-2 | 12.64
19.006.0045-3 | 2.4
19.006.0045-4 | 1.17
19.006.0045-C | 12.64
19.006.0045-D | 2.4
19.006.0045-E | 1.17
19.006.0050-2 | 4.61
19.006.0050-4 | 0.91
19.006.0050-C | 4.61
19.006.0050-E | 0.91
19.007.0003-2 | 3.8
19.007.0003-4 | 0.44
19.007.0003-C | 3.8
19.007.0003-E | 0.44
19.007.0004-2 | 11.01
19.007.0004-4 | 1.06
19.007.0004-C | 11.01
19.007.0004-E | 1.06
19.007.0005-2 | 8.72
19.007.0005-4 | 2.79
19.007.0005-C | 8.72
19.007.0005-E | 2.79
19.007.0006-2 | 17.6
19.007.0006-4 | 3.82
19.007.0006-C | 17.6
19.007.0006-E | 3.82
19.007.0007-2 | 15.59
19.007.0007-4 | 5.79
19.007.0007-C | 15.59
19.007.0007-E | 5.79
19.007.0008-2 | 355.42
19.007.0008-3 | 278.55
19.007.0008-4 | 253.02
19.007.0008-C | 331.74
19.007.0008-D | 254.87
19.007.0008-E | 229.34
19.007.0009-2 | 382.77
19.007.0009-3 | 304.94
19.007.0009-4 | 279.17
19.007.0009-C | 355.84
19.007.0009-D | 278.01
19.007.0009-E | 252.24
19.007.0010-2 | 447.54
19.007.0010-3 | 360.38
19.007.0010-4 | 333.06
19.007.0010-C | 414.34
19.007.0010-D | 327.18
19.007.0010-E | 299.86
19.007.0011-2 | 482.14
19.007.0011-3 | 386.68
19.007.0011-4 | 357.29
19.007.0011-C | 447.78
19.007.0011-D | 352.32
19.007.0011-E | 322.93
19.007.0013-2 | 1.27
19.007.0013-4 | 0.26
19.007.0013-C | 1.27
19.007.0013-E | 0.26
19.007.0015-2 | 4.59
19.007.0015-4 | 0.63
19.007.0015-C | 4.59
19.007.0015-E | 0.63
19.007.0016-2 | 10.5
19.007.0016-4 | 0.96
19.007.0016-C | 10.5
19.007.0016-E | 0.96
19.007.0017-2 | 26.4
19.007.0017-3 | 10.69
19.007.0017-4 | 6.6
19.007.0017-C | 26.4
19.007.0017-D | 10.69
19.007.0017-E | 6.6
19.007.0025-2 | 80.82
19.007.0025-4 | 53.76
19.007.0025-C | 80.82
19.007.0025-E | 53.76
19.008.0010-2 | 14.36
19.008.0010-4 | 9
19.008.0010-C | 14.36
19.008.0010-E | 9
19.008.0012-2 | 186.45
19.008.0012-3 | 87.25
19.008.0012-4 | 71.06
19.008.0012-C | 183.2
19.008.0012-D | 84
19.008.0012-E | 67.81
19.008.0014-2 | 258.48
19.008.0014-3 | 130.7
19.008.0014-4 | 109.71
19.008.0014-C | 255.23
19.008.0014-D | 127.45
19.008.0014-E | 106.46
19.009.0001-2 | 4.39
19.009.0001-4 | 0.43
19.009.0001-C | 4.39
19.009.0001-E | 0.43
19.009.0002-2 | 13.27
19.009.0002-4 | 0.7
19.009.0002-C | 13.27
19.009.0002-E | 0.7
19.009.0004-2 | 19.58
19.009.0004-4 | 0.84
19.009.0004-C | 19.58
19.009.0004-E | 0.84
19.009.0005-2 | 25.61
19.009.0005-4 | 0.83
19.009.0005-C | 25.61
19.009.0005-E | 0.83
19.009.0008-2 | 3.62
19.009.0008-4 | 0.3
19.009.0008-C | 3.62
19.009.0008-E | 0.3
19.009.0010-2 | 5.46
19.009.0010-4 | 0.9
19.009.0010-C | 5.46
19.009.0010-E | 0.9
19.009.0011-2 | 55.47
19.009.0011-4 | 4.39
19.009.0011-C | 55.47
19.009.0011-E | 4.39
19.010.0015-2 | 204.34
19.010.0015-3 | 119.95
19.010.0015-4 | 104.33
19.010.0015-C | 199
19.010.0015-D | 114.61
19.010.0015-E | 98.99
19.010.0016-2 | 218.06
19.010.0016-3 | 121.33
19.010.0016-4 | 104.33
19.010.0016-C | 212.72
19.010.0016-D | 115.99
19.010.0016-E | 98.99
19.010.0017-2 | 283.12
19.010.0017-3 | 144.76
19.010.0017-4 | 121.47
19.010.0017-C | 277.78
19.010.0017-D | 139.42
19.010.0017-E | 116.13
19.010.0018-2 | 217.14
19.010.0018-3 | 94.47
19.010.0018-4 | 77.23
19.010.0018-C | 211.8
19.010.0018-D | 89.13
19.010.0018-E | 71.89
19.010.0020-2 | 179.87
19.010.0020-C | 170.54
19.010.0025-2 | 167.99
19.010.0025-C | 158.67
19.010.0040-2 | 200.8
19.010.0040-C | 191.48
19.010.0050-2 | 409.53
19.010.0050-3 | 197.92
19.010.0050-4 | 156.11
19.010.0050-C | 406.28
19.010.0050-D | 194.67
19.010.0050-E | 152.86
19.011.0002-2 | 73.18
19.011.0002-3 | 14.65
19.011.0002-4 | 7.52
19.011.0002-C | 73.18
19.011.0002-D | 14.65
19.011.0002-E | 7.52
19.011.0003-2 | 105.5
19.011.0003-3 | 20.24
19.011.0003-4 | 9.94
19.011.0003-C | 105.5
19.011.0003-D | 20.24
19.011.0003-E | 9.94
19.011.0004-2 | 114.5
19.011.0004-3 | 22.41
19.011.0004-4 | 11.24
19.011.0004-C | 114.5
19.011.0004-D | 22.41
19.011.0004-E | 11.24
19.011.0005-2 | 169.99
19.011.0005-3 | 33.77
19.011.0005-4 | 17.35
19.011.0005-C | 169.99
19.011.0005-D | 33.77
19.011.0005-E | 17.35
19.011.0006-2 | 7.32
19.011.0006-3 | 0.83
19.011.0006-4 | 0.11
19.011.0006-C | 7.32
19.011.0006-D | 0.83
19.011.0006-E | 0.11
19.011.0007-2 | 59.88
19.011.0007-3 | 9.69
19.011.0007-4 | 3.89
19.011.0007-C | 59.88
19.011.0007-D | 9.69
19.011.0007-E | 3.89
19.011.0009-2 | 136.93
19.011.0009-3 | 18.41
19.011.0009-4 | 4.96
19.011.0009-C | 136.93
19.011.0009-D | 18.41
19.011.0009-E | 4.96
19.011.0010-2 | 12.28
19.011.0010-3 | 1.5
19.011.0010-4 | 0.29
19.011.0010-C | 12.28
19.011.0010-D | 1.5
19.011.0010-E | 0.29
19.011.0011-2 | 54.37
19.011.0011-3 | 12.03
19.011.0011-4 | 6.94
19.011.0011-C | 54.37
19.011.0011-D | 12.03
19.011.0011-E | 6.94
19.011.0013-2 | 888.63
19.011.0013-3 | 479.17
19.011.0013-4 | 392.98
19.011.0013-C | 885.38
19.011.0013-D | 475.92
19.011.0013-E | 389.73
19.011.0014-2 | 15.15
19.011.0014-4 | 12.62
19.011.0014-C | 15.15
19.011.0014-E | 12.62
19.011.0015-2 | 29.1
19.011.0015-4 | 24.25
19.011.0015-C | 29.1
19.011.0015-E | 24.25
19.011.0016-2 | 0.25
19.011.0016-4 | 0.25
19.011.0016-C | 0.25
19.011.0016-E | 0.25
19.011.0017-2 | 1.11
19.011.0017-4 | 1.11
19.011.0017-C | 1.11
19.011.0017-E | 1.11
19.011.0018-2 | 3.57
19.011.0018-3 | 0.54
19.011.0018-4 | 0.18
19.011.0018-C | 3.57
19.011.0018-D | 0.54
19.011.0018-E | 0.18
19.011.0019-2 | 0.97
19.011.0019-4 | 0.66
19.011.0019-C | 0.97
19.011.0019-E | 0.66
19.011.0023-2 | 26.37
19.011.0023-4 | 17.58
19.011.0023-C | 26.37
19.011.0023-E | 17.58
19.011.0025-2 | 5.18
19.011.0025-4 | 0.13
19.011.0025-C | 5.18
19.011.0025-E | 0.13
19.011.0030-2 | 5.15
19.011.0030-4 | 0.1
19.011.0030-C | 5.15
19.011.0030-E | 0.1
19.011.0040-2 | 378.7
19.011.0040-3 | 217.96
19.011.0040-4 | 197.5
19.011.0040-C | 366.36
19.011.0040-D | 205.62
19.011.0040-E | 185.16
19.011.0045-2 | 18.7
19.011.0045-4 | 0.15
19.011.0045-C | 18.7
19.011.0045-E | 0.15
19.011.0050-2 | 93.63
19.011.0050-4 | 44.35
19.011.0050-C | 90.73
19.011.0050-E | 41.45
19.011.0080-2 | 12.89
19.011.0080-3 | 9.06
19.011.0080-4 | 8.18
19.011.0080-C | 12.89
19.011.0080-D | 9.06
19.011.0080-E | 8.18
19.011.0082-2 | 52.73
19.011.0082-3 | 37.79
19.011.0082-4 | 34.23
19.011.0082-C | 52.73
19.011.0082-D | 37.79
19.011.0082-E | 34.23
20.004.0001-0 | 0.57
20.004.0001-A | 0.56
20.004.0002-0 | 0.47
20.004.0002-A | 0.46
20.004.0005-0 | 0.98
20.004.0005-A | 0.94
20.004.0006-0 | 4.84
20.004.0006-A | 4.64
20.004.0007-0 | 9.08
20.004.0007-A | 8.81
20.004.0010-0 | 5.15
20.004.0010-A | 5.01
20.004.0011-0 | 26.8
20.004.0011-A | 23.74
20.004.0012-0 | 11.47
20.004.0012-A | 10.68
20.004.0013-0 | 2.22
20.004.0013-A | 2.14
20.004.0015-0 | 49.74
20.004.0015-A | 44.34
20.004.0016-0 | 4.79
20.004.0016-A | 4.32
20.004.0017-0 | 257.94
20.004.0017-A | 239.52
20.004.0018-0 | 344.72
20.004.0018-A | 302.3
20.004.0019-0 | 7.98
20.004.0019-A | 7.62
20.004.0020-0 | 2.14
20.004.0020-A | 2.08
20.004.0021-0 | 636.32
20.004.0021-A | 634.45
20.004.0022-0 | 669.5
20.004.0022-A | 667.63
20.004.0023-0 | 399.69
20.004.0023-A | 398.54
20.004.0025-0 | 54.98
20.004.0025-A | 54.19
20.004.0027-0 | 133.86
20.004.0027-A | 126.93
20.004.0028-0 | 119.66
20.004.0028-A | 111.17
20.004.0030-0 | 0.51
20.004.0030-A | 0.5
20.004.0033-1 | 1.94
20.004.0033-B | 1.89
20.004.0034-0 | 1.37
20.004.0034-A | 1.33
20.004.0036-0 | 0.19
20.004.0036-A | 0.18
20.004.0038-0 | 0.18
20.004.0038-A | 0.17
20.004.0040-0 | 0.24
20.004.0040-A | 0.23
20.004.0045-0 | 4.29
20.004.0045-A | 4.08
20.004.0100-0 | 28.97
20.004.0100-A | 28.25
20.004.0102-0 | 2.46
20.004.0102-A | 2.4
20.004.0105-0 | 4.1
20.004.0105-A | 3.99
20.004.0122-0 | 14.05
20.004.0122-A | 13.55
20.004.0125-0 | 0.23
20.004.0125-A | 0.21
20.004.0127-0 | 120.44
20.004.0127-A | 115.8
20.004.0130-0 | 1.53
20.004.0130-A | 1.44
20.004.0131-0 | 0.71
20.004.0131-A | 0.69
20.004.0132-0 | 2.36
20.004.0132-A | 2.16
20.004.0135-0 | 0.35
20.004.0135-A | 0.33
20.004.0136-0 | 0.4
20.004.0136-A | 0.39
20.005.0001-0 | 9.68
20.005.0001-A | 9.12
20.005.0002-1 | 10.76
20.005.0002-B | 10.13
20.005.0003-1 | 11.81
20.005.0003-B | 11.12
20.005.0004-0 | 11.73
20.005.0004-A | 11.04
20.005.0005-0 | 13.02
20.005.0005-A | 12.26
20.005.0006-0 | 14.3
20.005.0006-A | 13.46
20.005.0007-0 | 10.25
20.005.0007-A | 9.85
20.005.0008-0 | 12.14
20.005.0008-A | 11.63
20.005.0009-0 | 21.71
20.005.0009-A | 20.69
20.005.0010-0 | 18.69
20.005.0010-A | 17.83
20.006.0001-0 | 7.46
20.006.0001-A | 7.04
20.006.0002-0 | 11.76
20.006.0002-A | 11.24
20.006.0003-0 | 8.01
20.006.0003-A | 7.59
20.006.0100-0 | 179.3
20.006.0100-A | 172
20.007.0001-0 | 14.73
20.007.0001-A | 14.09
20.007.0002-0 | 10.3
20.007.0002-A | 9.77
20.008.0001-0 | 9.97
20.008.0001-A | 9.43
20.008.0002-0 | 9.83
20.008.0002-A | 9.28
20.008.0003-0 | 6.96
20.008.0003-A | 6.59
20.008.0004-0 | 6.97
20.008.0004-A | 6.63
20.008.0010-0 | 9.97
20.008.0010-A | 9.43
20.008.0015-0 | 9.83
20.008.0015-A | 9.28
20.009.0001-1 | 0.35
20.009.0001-B | 0.33
20.009.0002-1 | 0.23
20.009.0002-B | 0.22
20.009.0007-0 | 35.52
20.009.0007-A | 33.56
20.009.0008-0 | 65.51
20.009.0008-A | 61.57
20.009.0009-0 | 30.32
20.009.0009-A | 27.87
20.009.0010-0 | 35.18
20.009.0010-A | 33.69
20.009.0012-0 | 181.11
20.009.0012-A | 174.81
20.009.0014-0 | 77.08
20.009.0014-A | 72.81
20.009.0015-0 | 253.09
20.009.0015-A | 244.09
20.009.0017-0 | 0.59
20.009.0017-A | 0.57
20.009.0020-0 | 2.64
20.009.0020-A | 2.54
20.009.0021-0 | 4.3
20.009.0021-A | 4.12
20.009.0027-0 | 134.9
20.009.0027-A | 129.77
20.009.0029-0 | 109.3
20.009.0029-A | 105.98
20.009.0032-0 | 25.6
20.009.0032-A | 23.78
20.009.0050-0 | 122.54
20.009.0050-A | 107.95
20.009.0080-0 | 191.3
20.009.0080-A | 183.58
20.009.0100-0 | 1.07
20.009.0100-A | 1.02
20.009.0105-0 | 2.04
20.009.0105-A | 1.94
20.009.0110-0 | 2.58
20.009.0110-A | 2.46
20.009.0115-0 | 3.29
20.009.0115-A | 3.13
20.010.0001-0 | 44.97
20.010.0001-A | 41.22
20.010.0002-0 | 36.77
20.010.0002-A | 33.8
20.010.0003-0 | 547.61
20.010.0003-A | 489.83
20.010.0004-0 | 1.94
20.010.0004-A | 1.76
20.011.0001-0 | 2.73
20.011.0001-A | 2.55
20.012.0001-0 | 14.14
20.012.0001-A | 12.25
20.012.0002-0 | 1.21
20.012.0002-A | 1.05
20.012.0003-0 | 1.29
20.012.0003-A | 1.12
20.012.0004-0 | 323.21
20.012.0004-A | 280.16
20.012.0005-0 | 20.36
20.012.0005-A | 17.65
20.012.0006-0 | 16.47
20.012.0006-A | 14.27
20.012.0008-0 | 0.96
20.012.0008-A | 0.84
20.012.0009-0 | 17.61
20.012.0009-A | 15.26
20.012.0010-0 | 24.97
20.012.0010-A | 22.36
20.012.0011-0 | 80.22
20.012.0011-A | 69.88
20.012.0013-0 | 8.72
20.012.0013-A | 7.56
20.012.0015-0 | 12.12
20.012.0015-A | 10.5
20.012.0020-0 | 3.56
20.012.0020-A | 3.16
20.012.0025-0 | 9.69
20.012.0025-A | 8.4
20.012.0030-0 | 12.12
20.012.0030-A | 10.5
20.012.0035-0 | 19.39
20.012.0035-A | 16.8
20.012.0036-0 | 14.54
20.012.0036-A | 12.6
20.012.0050-0 | 4.84
20.012.0050-A | 4.2
20.013.0005-0 | 4.28
20.013.0005-A | 4.05
20.015.0010-0 | 24.07
20.015.0010-A | 22.77
20.015.0015-0 | 461.33
20.015.0015-A | 423.65
20.016.0003-0 | 6.22
20.016.0003-A | 5.86
20.016.0004-0 | 14.55
20.016.0004-A | 13.23
20.016.0005-0 | 8.08
20.016.0005-A | 7
20.020.0001-0 | 31.46
20.020.0001-A | 28.86
20.020.0002-0 | 32.47
20.020.0002-A | 30.03
20.020.0003-0 | 39.38
20.020.0003-A | 36.42
20.020.0007-0 | 44.14
20.020.0007-A | 40.06
20.020.0008-0 | 62.31
20.020.0008-A | 56.32
20.020.0009-0 | 23.43
20.020.0009-A | 20.31
20.020.0010-0 | 73.72
20.020.0010-A | 64.98
20.023.0001-0 | 70.91
20.023.0001-A | 66.59
20.023.0002-0 | 84.74
20.023.0002-A | 79.49
20.023.0003-0 | 104.85
20.023.0003-A | 98.22
20.023.0004-0 | 228.39
20.023.0004-A | 210.32
20.023.0005-0 | 237.5
20.023.0005-A | 219.02
20.023.0006-0 | 57.15
20.023.0006-A | 52.59
20.023.0007-0 | 142.02
20.023.0007-A | 130.82
20.023.0050-0 | 50.01
20.023.0050-A | 46.83
20.024.0001-0 | 392.54
20.024.0001-A | 361.85
20.024.0005-0 | 284.64
20.024.0005-A | 262.59
20.024.0006-0 | 294.31
20.024.0006-A | 271.75
20.024.0007-0 | 303.98
20.024.0007-A | 280.91
20.024.0008-0 | 375.95
20.024.0008-A | 347.26
20.025.0001-0 | 563.98
20.025.0001-A | 519.43
20.026.0001-0 | 241.58
20.026.0001-A | 222.9
20.026.0002-0 | 317.53
20.026.0002-A | 292.63
20.026.0003-0 | 394.53
20.026.0003-A | 362.98
20.026.0007-0 | 355.04
20.026.0007-A | 328.63
20.026.0008-0 | 471.35
20.026.0008-A | 436.72
20.026.0009-0 | 580.02
20.026.0009-A | 537.42
20.026.0013-0 | 493.67
20.026.0013-A | 456.41
20.026.0014-0 | 607.5
20.026.0014-A | 561.04
20.026.0015-0 | 778.85
20.026.0015-A | 719.72
20.027.0001-0 | 448.96
20.027.0001-A | 412.29
20.027.0002-0 | 661.75
20.027.0002-A | 607.64
20.027.0003-0 | 757.77
20.027.0003-A | 693.21
20.027.0004-0 | 638.65
20.027.0004-A | 588.74
20.027.0005-0 | 796.29
20.027.0005-A | 732.48
20.027.0006-0 | 928.32
20.027.0006-A | 853.01
20.028.0001-0 | 4571.6
20.028.0001-A | 4146.99
20.028.0002-0 | 4996.81
20.028.0002-A | 4528.47
20.028.0003-0 | 5600.7
20.028.0003-A | 5064.85
20.028.0004-0 | 6258.58
20.028.0004-A | 5648.02
20.028.0005-0 | 6965.7
20.028.0005-A | 6273.86
20.028.0006-0 | 7666.11
20.028.0006-A | 6893.96
20.028.0008-0 | 1217.6
20.028.0008-A | 1097.51
20.028.0010-0 | 834.47
20.028.0010-A | 760.13
20.028.0014-0 | 1447.96
20.028.0014-A | 1338.79
20.028.0015-0 | 1548.77
20.028.0015-A | 1433.06
20.028.0016-0 | 1668.34
20.028.0016-A | 1543.59
20.028.0020-0 | 148.68
20.028.0020-A | 136.26
20.029.0001-0 | 524.01
20.029.0001-A | 471.33
20.030.0001-0 | 176.95
20.030.0001-A | 166.39
20.030.0002-0 | 201.95
20.030.0002-A | 190.39
20.030.0003-0 | 221.98
20.030.0003-A | 209.41
20.031.0001-0 | 149
20.031.0001-A | 138.44
20.031.0002-0 | 158.84
20.031.0002-A | 147.27
20.031.0003-0 | 167.41
20.031.0003-A | 154.84
20.032.0001-0 | 158.68
20.032.0001-A | 148.33
20.032.0002-0 | 208.45
20.032.0002-A | 195.17
20.032.0003-0 | 251.04
20.032.0003-A | 235.17
20.033.0001-0 | 130.73
20.033.0001-A | 120.38
20.033.0002-0 | 165.33
20.033.0002-A | 152.05
20.033.0003-0 | 196.47
20.033.0003-A | 180.6
20.034.0001-0 | 201.86
20.034.0001-A | 191
20.034.0002-0 | 229.02
20.034.0002-A | 216.96
20.034.0003-0 | 251.65
20.034.0003-A | 238.47
20.035.0001-0 | 173.9
20.035.0001-A | 163.05
20.035.0002-0 | 185.9
20.035.0002-A | 173.85
20.035.0003-0 | 197.08
20.035.0003-A | 183.9
20.036.0001-0 | 171.41
20.036.0001-A | 160.93
20.036.0002-0 | 223
20.036.0002-A | 209.5
20.036.0003-0 | 267.41
20.036.0003-A | 251.21
20.037.0001-0 | 143.77
20.037.0001-A | 133.28
20.037.0002-0 | 179.43
20.037.0002-A | 166
20.037.0003-0 | 212.84
20.037.0003-A | 196.64
20.038.0010-0 | 64.33
20.038.0010-A | 61.44
20.038.0015-0 | 46.81
20.038.0015-A | 44.33
20.040.0002-0 | 22.38
20.040.0002-A | 21.67
20.040.0003-0 | 32.94
20.040.0003-A | 31.91
20.040.0005-0 | 26.83
20.040.0005-A | 25.98
20.040.0008-0 | 44.73
20.040.0008-A | 43.3
20.041.0002-0 | 406
20.041.0002-A | 406
20.041.0003-0 | 697
20.041.0003-A | 697
20.041.0005-0 | 650
20.041.0005-A | 650
20.041.0008-0 | 809
20.041.0008-A | 809
20.067.0038-0 | 5321.92
20.067.0038-A | 4915.79
20.067.0039-0 | 9986.03
20.067.0039-A | 9260.6
20.067.0040-0 | 15394.03
20.067.0040-A | 14280.27
20.067.0041-0 | 6924.45
20.067.0041-A | 6398.19
20.067.0042-0 | 13157.27
20.067.0042-A | 12198.22
20.067.0043-0 | 19858.58
20.067.0043-A | 18426.27
20.067.0044-0 | 9702.87
20.067.0044-A | 8993.41
20.067.0045-0 | 15227.01
20.067.0045-A | 14093.13
20.067.0046-0 | 27740.32
20.067.0046-A | 25796.82
20.067.0047-0 | 12445.23
20.067.0047-A | 11538.19
20.067.0048-0 | 17249.1
20.067.0048-A | 15942.42
20.067.0049-0 | 33440.13
20.067.0049-A | 31113.53
20.067.0050-0 | 3721.54
20.067.0050-A | 3436.47
20.067.0051-0 | 8838.59
20.067.0051-A | 8191.62
20.067.0052-0 | 14145.9
20.067.0052-A | 13147.78
20.067.0053-0 | 5455.93
20.067.0053-A | 5047.18
20.067.0054-0 | 11232.51
20.067.0054-A | 10407.13
20.067.0055-0 | 16948.97
20.067.0055-A | 15780.04
20.067.0056-0 | 6935.83
20.067.0056-A | 6425.63
20.067.0057-0 | 13724.05
20.067.0057-A | 12715.78
20.067.0058-0 | 21623.03
20.067.0058-A | 20108.24
20.067.0070-0 | 434.67
20.067.0070-A | 396.45
20.067.0072-0 | 723.91
20.067.0072-A | 661.67
20.067.0074-0 | 1098.6
20.067.0074-A | 1005.83
20.067.0076-0 | 1565.61
20.067.0076-A | 1435.43
20.067.0078-0 | 2130.28
20.067.0078-A | 1955.51
20.067.0080-0 | 3482.43
20.067.0080-A | 3211.63
20.067.0082-0 | 4288.05
20.067.0082-A | 3936.46
20.067.0084-0 | 620.42
20.067.0084-A | 566.64
20.067.0086-0 | 1037.98
20.067.0086-A | 949.78
20.067.0088-0 | 1576.08
20.067.0088-A | 1444.27
20.067.0090-0 | 2241.99
20.067.0090-A | 2056.96
20.067.0092-0 | 3043.33
20.067.0092-A | 2795.05
20.067.0094-0 | 3970.6
20.067.0094-A | 3648.72
20.067.0096-0 | 5207.9
20.067.0096-A | 4789.31
20.067.0098-0 | 805.8
20.067.0098-A | 736.46
20.067.0100-0 | 1351.66
20.067.0100-A | 1237.52
20.067.0102-0 | 2053.18
20.067.0102-A | 1882.34
20.067.0104-0 | 2918.75
20.067.0104-A | 2678.84
20.067.0106-0 | 3956.37
20.067.0106-A | 3634.59
20.067.0108-0 | 5368.58
20.067.0108-A | 4934.22
20.067.0110-0 | 7061.01
20.067.0110-A | 6491.42
20.070.0001-0 | 233.95
20.070.0001-A | 220.23
20.070.0002-0 | 296.46
20.070.0002-A | 280.17
20.070.0003-0 | 521.87
20.070.0003-A | 496.82
20.070.0004-0 | 712.81
20.070.0004-A | 680.56
20.070.0008-0 | 403.88
20.070.0008-A | 380.21
20.070.0009-0 | 484.48
20.070.0009-A | 457.61
20.070.0010-0 | 727.07
20.070.0010-A | 690.73
20.070.0011-0 | 931.41
20.070.0011-A | 887.43
20.070.0015-0 | 584.76
20.070.0015-A | 550.59
20.070.0016-0 | 679.25
20.070.0016-A | 641.32
20.070.0017-0 | 948.37
20.070.0017-A | 899.99
20.070.0018-0 | 1168.06
20.070.0018-A | 1111.53
20.070.0022-0 | 391.94
20.070.0022-A | 370.64
20.070.0023-0 | 475.07
20.070.0023-A | 450.46
20.070.0024-0 | 719.39
20.070.0024-A | 685.31
20.070.0025-0 | 927.96
20.070.0025-A | 886.11
20.070.0029-0 | 699.66
20.070.0029-A | 662.17
20.070.0030-0 | 800.72
20.070.0030-A | 759.21
20.070.0031-0 | 1076.89
20.070.0031-A | 1024.76
20.070.0032-0 | 1306.05
20.070.0032-A | 1245.47
20.070.0036-0 | 1030.21
20.070.0036-A | 975.35
20.070.0037-0 | 1151.74
20.070.0037-A | 1092.05
20.070.0038-0 | 1464.41
20.070.0038-A | 1392.79
20.070.0039-0 | 1717.45
20.070.0039-A | 1636.58
20.085.0100-0 | 9333
20.085.0100-A | 9333
20.085.0105-0 | 9078
20.085.0105-A | 9078
20.085.0110-0 | 11858.4
20.085.0110-A | 11858.4
20.085.0115-0 | 11534.4
20.085.0115-A | 11534.4
20.085.0120-0 | 13834.8
20.085.0120-A | 13834.8
20.085.0125-0 | 13456.8
20.085.0125-A | 13456.8
20.085.0130-0 | 15774.6
20.085.0130-A | 15774.6
20.085.0135-0 | 15343.6
20.085.0135-A | 15343.6
20.085.0140-0 | 18519.6
20.085.0140-A | 18519.6
20.085.0145-0 | 18013.6
20.085.0145-A | 18013.6
20.085.0150-0 | 23097.9
20.085.0150-A | 23097.9
20.085.0155-0 | 23097.9
20.085.0155-A | 23097.9
20.085.0160-0 | 33333.3
20.085.0160-A | 33333.3
20.085.0165-0 | 33833.8
20.085.0165-A | 33833.8
20.085.0170-0 | 1365
20.085.0170-A | 1365
20.085.0175-0 | 1386
20.085.0175-A | 1386
20.085.0180-0 | 1755
20.085.0180-A | 1755
20.085.0185-0 | 1782
20.085.0185-A | 1782
20.085.0190-0 | 2177.5
20.085.0190-A | 2177.5
20.085.0195-0 | 2211
20.085.0195-A | 2211
20.085.0200-0 | 2535
20.085.0200-A | 2535
20.085.0205-0 | 2574
20.085.0205-A | 2574
20.085.0210-0 | 3120
20.085.0210-A | 3120
20.085.0215-0 | 3168
20.085.0215-A | 3168
20.085.0220-0 | 3802.5
20.085.0220-A | 3802.5
20.085.0225-0 | 3861
20.085.0225-A | 3861
20.085.0230-0 | 4192.5
20.085.0230-A | 4192.5
20.085.0235-0 | 4257
20.085.0235-A | 4257
20.085.0240-0 | 5856
20.085.0240-A | 5856
20.085.0245-0 | 5910.9
20.085.0245-A | 5910.9
20.085.0250-0 | 6368
20.085.0250-A | 6368
20.085.0255-0 | 6427.7
20.085.0255-A | 6427.7
20.085.0260-0 | 8281.2
20.085.0260-A | 8281.2
20.085.0265-0 | 8415.2
20.085.0265-A | 8415.2
20.085.0270-0 | 9022.8
20.085.0270-A | 9022.8
20.085.0275-0 | 9168.8
20.085.0275-A | 9168.8
20.085.0280-0 | 11466.5
20.085.0280-A | 11466.5
20.085.0285-0 | 11821.8
20.085.0285-A | 11821.8
20.085.0290-0 | 12886.5
20.085.0290-A | 12886.5
20.085.0295-0 | 13285.8
20.085.0295-A | 13285.8
20.085.0300-0 | 14342
20.085.0300-A | 14342
20.085.0305-0 | 14786.4
20.085.0305-A | 14786.4
20.085.0310-0 | 15762
20.085.0310-A | 15762
20.085.0315-0 | 16250.4
20.085.0315-A | 16250.4
20.085.0320-0 | 17217.5
20.085.0320-A | 17217.5
20.085.0325-0 | 17751
20.085.0325-A | 17751
20.085.0330-0 | 2154.6
20.085.0330-A | 2154.6
20.085.0335-0 | 2186.1
20.085.0335-A | 2186.1
20.085.0340-0 | 2701.8
20.085.0340-A | 2701.8
20.085.0345-0 | 2741.3
20.085.0345-A | 2741.3
20.085.0350-0 | 3214.8
20.085.0350-A | 3214.8
20.085.0355-0 | 3261.8
20.085.0355-A | 3261.8
20.085.0360-0 | 3864.6
20.085.0360-A | 3864.6
20.085.0365-0 | 3921.1
20.085.0365-A | 3921.1
20.085.0370-0 | 4309.2
20.085.0370-A | 4309.2
20.085.0375-0 | 4372.2
20.085.0375-A | 4372.2
20.085.0380-0 | 4514.4
20.085.0380-A | 4514.4
20.085.0385-0 | 4580.4
20.085.0385-A | 4580.4
20.085.0390-0 | 5403.6
20.085.0390-A | 5403.6
20.085.0395-0 | 5482.6
20.085.0395-A | 5482.6
20.085.0400-0 | 7459.2
20.085.0400-A | 7459.2
20.085.0405-0 | 7525.8
20.085.0405-A | 7525.8
20.085.0410-0 | 13578.6
20.085.0410-A | 13578.6
20.085.0415-0 | 13207.6
20.085.0415-A | 13207.6
20.085.0420-0 | 18385.5
20.085.0420-A | 18385.5
20.085.0425-0 | 18385.5
20.085.0425-A | 18385.5
20.085.0430-0 | 20706
20.085.0430-A | 20706
20.085.0435-0 | 20706
20.085.0435-A | 20706
20.085.0440-0 | 24561.6
20.085.0440-A | 24561.6
20.085.0445-0 | 24561.6
20.085.0445-A | 24561.6
20.085.0450-0 | 14731.2
20.085.0450-A | 14731.2
20.085.0455-0 | 14842.8
20.085.0455-A | 14842.8
20.085.0460-0 | 17305.2
20.085.0460-A | 17305.2
20.085.0465-0 | 17436.3
20.085.0465-A | 17436.3
20.085.0470-0 | 16632
20.085.0470-A | 16632
20.085.0475-0 | 16758
20.085.0475-A | 16758
20.085.0480-0 | 23364
20.085.0480-A | 23364
20.085.0485-0 | 23541
20.085.0485-A | 23541
20.085.0490-0 | 18216
20.085.0490-A | 18216
20.085.0495-0 | 18354
20.085.0495-A | 18354
20.085.0500-0 | 24868.8
20.085.0500-A | 24868.8
20.085.0505-0 | 25057.2
20.085.0505-A | 25057.2
20.085.0510-0 | 20473.2
20.085.0510-A | 20473.2
20.085.0515-0 | 20628.3
20.085.0515-A | 20628.3
20.085.0520-0 | 27601.2
20.085.0520-A | 27601.2
20.085.0525-0 | 27810.3
20.085.0525-A | 27810.3
20.085.0530-0 | 27490.8
20.085.0530-A | 27490.8
20.085.0535-0 | 27860.3
20.085.0535-A | 27860.3
20.085.0540-0 | 41106
20.085.0540-A | 41106
20.085.0545-0 | 41658.5
20.085.0545-A | 41658.5
20.085.0550-0 | 39270
20.085.0550-A | 39270
20.085.0555-0 | 40040
20.085.0555-A | 40040
20.085.0560-0 | 55763.4
20.085.0560-A | 55763.4
20.085.0565-0 | 56856.8
20.085.0565-A | 56856.8
20.085.0570-0 | 59226.3
20.085.0570-A | 59226.3
20.085.0575-0 | 60387.6
20.085.0575-A | 60387.6
20.085.0580-0 | 46195.8
20.085.0580-A | 46195.8
20.085.0585-0 | 47101.6
20.085.0585-A | 47101.6
20.085.0590-0 | 4087
20.085.0590-A | 4087
20.085.0595-0 | 4123.6
20.085.0595-A | 4123.6
20.085.0600-0 | 5427
20.085.0600-A | 5427
20.085.0605-0 | 5475.6
20.085.0605-A | 5475.6
20.085.0610-0 | 6800.5
20.085.0610-A | 6800.5
20.085.0615-0 | 6861.4
20.085.0615-A | 6861.4
20.085.0620-0 | 8174
20.085.0620-A | 8174
20.085.0625-0 | 8247.2
20.085.0625-A | 8247.2
20.085.0630-0 | 9514
20.085.0630-A | 9514
20.085.0635-0 | 9599.2
20.085.0635-A | 9599.2
20.085.0640-0 | 10887.5
20.085.0640-A | 10887.5
20.085.0645-0 | 10985
20.085.0645-A | 10985
20.085.0650-0 | 12227.5
20.085.0650-A | 12227.5
20.085.0655-0 | 12337
20.085.0655-A | 12337
20.085.0660-0 | 15950
20.085.0660-A | 15950
20.085.0665-0 | 16500
20.085.0665-A | 16500
20.085.0670-0 | 22876.5
20.085.0670-A | 22876.5
20.085.0675-0 | 23933.5
20.085.0675-A | 23933.5
20.085.0680-0 | 31195.2
20.085.0680-A | 31195.2
20.085.0685-0 | 32803.2
20.085.0685-A | 32803.2
20.086.0100-0 | 95.87
20.086.0100-A | 86.53
20.086.0110-0 | 274.79
20.086.0110-A | 246.47
20.086.0120-0 | 156.26
20.086.0120-A | 146.1
20.086.0130-0 | 653.13
20.086.0130-A | 607.4
20.086.0140-0 | 746.44
20.086.0140-A | 694.17
20.086.0150-0 | 870.84
20.086.0150-A | 809.87
20.086.0160-0 | 1045.01
20.086.0160-A | 971.84
20.086.0170-0 | 27.8
20.086.0170-A | 25.09
20.086.0180-0 | 37.07
20.086.0180-A | 33.45
20.086.0190-0 | 46.34
20.086.0190-A | 41.82
20.086.0200-0 | 55.6
20.086.0200-A | 50.18
20.086.0210-0 | 69.51
20.086.0210-A | 62.73
20.086.0220-0 | 81.77
20.086.0220-A | 73.8
20.086.0230-0 | 86.88
20.086.0230-A | 78.42
20.086.0240-0 | 95.87
20.086.0240-A | 86.53
20.086.0250-0 | 122.13
20.086.0250-A | 109.54
20.086.0260-0 | 131.9
20.086.0260-A | 118.3
20.086.0270-0 | 143.25
20.086.0270-A | 128.49
20.086.0280-0 | 299.78
20.086.0280-A | 268.88
20.086.0290-0 | 366.39
20.086.0290-A | 328.63
20.086.0300-0 | 366.39
20.086.0300-A | 328.63
20.086.0310-0 | 653.13
20.086.0310-A | 607.4
20.086.0320-0 | 746.44
20.086.0320-A | 694.17
20.086.0330-0 | 46.34
20.086.0330-A | 41.82
20.086.0340-0 | 55.6
20.086.0340-A | 50.18
20.086.0350-0 | 64.66
20.086.0350-A | 58.35
20.086.0360-0 | 81.77
20.086.0360-A | 73.8
20.086.0370-0 | 92.68
20.086.0370-A | 83.64
20.086.0380-0 | 99.3
20.086.0380-A | 89.62
20.086.0390-0 | 106.93
20.086.0390-A | 96.51
20.086.0400-0 | 329.75
20.086.0400-A | 295.77
20.086.0410-0 | 471.08
20.086.0410-A | 422.53
20.086.0420-0 | 746.44
20.086.0420-A | 694.17
20.086.0430-0 | 870.84
20.086.0430-A | 809.87
20.086.0440-0 | 1045.01
20.086.0440-A | 971.84
20.086.0450-0 | 1187.52
20.086.0450-A | 1104.37
20.086.0460-0 | 1536.79
20.086.0460-A | 1429.18
20.086.0470-0 | 1187.52
20.086.0470-A | 1104.37
20.086.0480-0 | 1536.79
20.086.0480-A | 1429.18
20.086.0490-0 | 1375.02
20.086.0490-A | 1278.74
20.086.0500-0 | 1685.51
20.086.0500-A | 1567.49
20.086.0510-0 | 1375.02
20.086.0510-A | 1278.74
20.086.0520-0 | 1866.1
20.086.0520-A | 1735.44
20.086.0530-0 | 1536.79
20.086.0530-A | 1429.18
20.086.0540-0 | 2375.04
20.086.0540-A | 2208.74
20.086.0550-0 | 1866.1
20.086.0550-A | 1735.44
20.086.0560-0 | 2902.82
20.086.0560-A | 2699.57
20.086.0570-0 | 2177.12
20.086.0570-A | 2024.67
20.086.0580-0 | 3265.68
20.086.0580-A | 3037.02
20.086.0590-0 | 2442.52
20.086.0590-A | 2198.43
20.086.0600-0 | 1899.73
20.086.0600-A | 1709.89
20.086.0610-0 | 1486.75
20.086.0610-A | 1338.17
20.086.0620-0 | 1899.73
20.086.0620-A | 1709.89
20.086.0630-0 | 1899.73
20.086.0630-A | 1709.89
20.086.0640-0 | 2442.52
20.086.0640-A | 2198.43
20.086.0650-0 | 3799.47
20.086.0650-A | 3419.78
20.086.0660-0 | 3799.47
20.086.0660-A | 3419.78
20.086.0670-0 | 8235.33
20.086.0670-A | 7412.35
20.086.0680-0 | 8548.82
20.086.0680-A | 7694.52
20.090.0001-1 | 57.51
20.090.0001-B | 55.84
20.090.0005-1 | 22.45
20.090.0005-B | 20.82
20.090.0006-0 | 60.78
20.090.0006-A | 58.31
20.091.0001-1 | 6.68
20.091.0001-B | 6.43
20.092.0001-0 | 75
20.092.0001-A | 75
20.093.0001-0 | 0.47
20.093.0001-A | 0.47
20.096.0001-0 | 79.52
20.096.0001-A | 79.52
20.097.0001-0 | 73.95
20.097.0001-A | 73.95
20.097.0002-0 | 76.12
20.097.0002-A | 76.12
20.097.0003-0 | 76.12
20.097.0003-A | 76.12
20.097.0004-0 | 45.76
20.097.0004-A | 45.76
20.097.0005-0 | 46.8
20.097.0005-A | 46.8
20.097.0010-0 | 75.03
20.097.0010-A | 75.03
20.097.0011-0 | 85.27
20.097.0011-A | 85.27
20.098.0001-0 | 84.84
20.098.0001-A | 84.84
20.099.0001-0 | 31.2
20.099.0001-A | 31.2
20.100.0001-0 | 2.91
20.100.0001-A | 2.91
20.100.0005-0 | 749.78
20.100.0005-A | 743.34
20.100.0010-0 | 293.66
20.100.0010-A | 287.22
20.100.0011-0 | 550.01
20.100.0011-A | 550.01
20.100.0012-0 | 743.9
20.100.0012-A | 737.46
20.100.0013-0 | 570.49
20.100.0013-A | 570.49
20.100.0015-0 | 2.24
20.100.0015-A | 2.24
20.100.0016-0 | 5.25
20.100.0016-A | 5.25
20.100.0030-0 | 717.06
20.100.0030-A | 717.06
20.100.0050-0 | 330.73
20.100.0050-A | 330.73
20.100.0060-0 | 5.79
20.100.0060-A | 5.79
20.100.0070-0 | 1.59
20.100.0070-A | 1.59
20.100.0075-0 | 579.44
20.100.0075-A | 577.54
20.100.0080-0 | 3.94
20.100.0080-A | 3.94
20.100.0085-0 | 10.22
20.100.0085-A | 10.22
20.100.0090-0 | 10.8
20.100.0090-A | 10.8
20.100.0095-0 | 13.94
20.100.0095-A | 13.94
20.101.0011-0 | 3182.5
20.101.0011-A | 3182.5
20.101.0013-0 | 2660.4
20.101.0013-A | 2660.4
20.102.0003-0 | 2573.1
20.102.0003-A | 2573.1
20.102.0004-0 | 3272.7
20.102.0004-A | 3272.7
20.102.0006-0 | 5793.6
20.102.0006-A | 5793.6
20.102.0007-0 | 3536
20.102.0007-A | 3536
20.102.0008-0 | 3620
20.102.0008-A | 3620
20.103.0001-0 | 56239.1
20.103.0001-A | 56239.1
20.104.0001-0 | 55.43
20.104.0001-A | 55.43
20.104.0005-0 | 27.44
20.104.0005-A | 27.44
20.105.0001-0 | 5.18
20.105.0001-A | 4.53
20.105.0004-0 | 1350
20.105.0004-A | 1350
20.105.0005-0 | 0.54
20.105.0005-A | 0.47
20.106.0001-0 | 7.5
20.106.0001-A | 6.64
20.107.0001-0 | 80.09
20.107.0001-A | 69.49
20.108.0001-0 | 3030.9
20.108.0001-A | 3030.9
20.108.0003-0 | 2533.7
20.108.0003-A | 2533.7
20.108.0005-0 | 2450.6
20.108.0005-A | 2450.6
20.108.0007-0 | 3116.9
20.108.0007-A | 3116.9
20.108.0012-0 | 5517.8
20.108.0012-A | 5517.8
20.108.0015-0 | 3367.6
20.108.0015-A | 3367.6
20.108.0017-0 | 3447.6
20.108.0017-A | 3447.6
20.111.0001-0 | 54.44
20.111.0001-A | 54.44
20.111.0006-0 | 47.02
20.111.0006-A | 47.02
20.111.0007-0 | 30.04
20.111.0007-A | 30.04
20.111.0008-0 | 24.85
20.111.0008-A | 24.85
20.111.0009-0 | 50.06
20.111.0009-A | 50.06
20.111.0010-0 | 10
20.111.0010-A | 10
20.112.0010-0 | 90.26
20.112.0010-A | 90.26
20.112.0011-0 | 89.05
20.112.0011-A | 89.05
20.112.0013-0 | 61.35
20.112.0013-A | 61.35
20.112.0014-0 | 95.99
20.112.0014-A | 95.99
20.112.0015-0 | 21
20.112.0015-A | 21
20.113.0010-0 | 71
20.113.0010-A | 71
20.113.0011-0 | 72.5
20.113.0011-A | 72.5
20.113.0012-0 | 66
20.113.0012-A | 66
20.113.0013-0 | 62.4
20.113.0013-A | 62.4
20.113.0014-0 | 84
20.113.0014-A | 84
20.113.0015-0 | 27
20.113.0015-A | 27
20.114.0010-0 | 101.43
20.114.0010-A | 101.43
20.114.0011-0 | 105.61
20.114.0011-A | 105.61
20.114.0012-0 | 77
20.114.0012-A | 77
20.114.0013-0 | 67.59
20.114.0013-A | 67.59
20.114.0014-0 | 120
20.114.0014-A | 120
20.114.0015-0 | 70
20.114.0015-A | 70
20.115.0010-0 | 81.5
20.115.0010-A | 81.5
20.115.0011-0 | 73.03
20.115.0011-A | 73.03
20.115.0012-0 | 54.64
20.115.0012-A | 54.64
20.115.0013-0 | 39.46
20.115.0013-A | 39.46
20.115.0014-0 | 67.78
20.115.0014-A | 67.78
20.115.0015-0 | 60
20.115.0015-A | 60
20.116.0005-0 | 60.9
20.116.0005-A | 60.9
20.116.0006-0 | 60.9
20.116.0006-A | 60.9
20.116.0007-0 | 58
20.116.0007-A | 58
20.116.0008-0 | 65.93
20.116.0008-A | 65.93
20.116.0012-0 | 26.4
20.116.0012-A | 26.4
20.116.0013-0 | 67.2
20.116.0013-A | 67.2
20.116.0014-0 | 50
20.116.0014-A | 50
20.116.0020-0 | 31.2
20.116.0020-A | 31.2
20.170.0001-0 | 167.21
20.170.0001-A | 151.09
20.170.0002-0 | 6524.16
20.170.0002-A | 6107.06
20.170.0005-0 | 1802.45
20.170.0005-A | 1705.18
20.170.0015-0 | 4466.1
20.170.0015-A | 4168.52
20.175.0002-1 | 442.91
20.175.0002-B | 410.26
20.175.0003-0 | 571.92
20.175.0003-A | 531.18
20.175.0004-0 | 495.11
20.175.0004-A | 459.08
20.175.0005-0 | 1351.83
20.175.0005-A | 1264.27
20.175.0006-0 | 1446.29
20.175.0006-A | 1348.22
20.175.0007-0 | 1291.65
20.175.0007-A | 1207.07
20.175.0010-1 | 150.56
20.175.0010-B | 138.92
20.175.0015-0 | 563.28
20.175.0015-A | 515.95
20.176.0010-0 | 159.4
20.176.0010-A | 146.97
20.180.0001-0 | 460.65
20.180.0001-A | 423.18
20.180.0002-0 | 234.85
20.180.0002-A | 222.47
20.181.0001-0 | 86.8
20.181.0001-A | 83.01
20.181.0005-1 | 6901.03
20.181.0005-B | 6303.54
20.181.0006-1 | 8958.75
20.181.0006-B | 8201.99
20.183.0001-1 | 25.76
20.183.0001-B | 24.15
20.198.0001-0 | 1344.5
20.198.0001-A | 1294.2
21.001.0010-0 | 295.03
21.001.0010-A | 259.81
21.001.0015-0 | 321.46
21.001.0015-A | 282.71
21.001.0020-0 | 369.11
21.001.0020-A | 326.84
21.001.0021-0 | 452.74
21.001.0021-A | 399.9
21.001.0025-0 | 601.92
21.001.0025-A | 531.47
21.001.0060-0 | 141.42
21.001.0060-A | 123.8
21.001.0062-0 | 285.21
21.001.0062-A | 249.98
21.001.0065-0 | 571.18
21.001.0065-A | 500.73
21.001.0070-0 | 285.21
21.001.0070-A | 249.98
21.001.0075-0 | 338.07
21.001.0075-A | 295.8
21.001.0080-0 | 285.21
21.001.0080-A | 249.98
21.001.0090-0 | 338.07
21.001.0090-A | 295.8
21.001.0095-0 | 228.96
21.001.0095-A | 202.54
21.001.0150-0 | 528.59
21.001.0150-A | 458.14
21.001.0155-0 | 1585.78
21.001.0155-A | 1374.43
21.001.0160-0 | 132.14
21.001.0160-A | 114.53
21.001.0165-0 | 198.22
21.001.0165-A | 171.8
21.001.0170-0 | 264.29
21.001.0170-A | 229.07
21.001.0175-0 | 132.14
21.001.0175-A | 114.53
21.001.0180-0 | 211.43
21.001.0180-A | 183.25
21.001.0185-0 | 158.57
21.001.0185-A | 137.44
21.001.0190-0 | 264.29
21.001.0190-A | 229.07
21.002.0010-0 | 947.01
21.002.0010-A | 947.01
21.002.0015-0 | 1231.87
21.002.0015-A | 1231.87
21.002.0020-0 | 1679.86
21.002.0020-A | 1679.86
21.002.0025-0 | 1610.92
21.002.0025-A | 1610.92
21.002.0030-0 | 2250
21.002.0030-A | 2250
21.002.0035-0 | 2090.9
21.002.0035-A | 2090.9
21.002.0040-0 | 3565
21.002.0040-A | 3565
21.002.0045-0 | 5786
21.002.0045-A | 5786
21.003.0052-0 | 287.35
21.003.0052-A | 287.35
21.003.0053-0 | 1152.43
21.003.0053-A | 1152.43
21.003.0054-0 | 687.02
21.003.0054-A | 687.02
21.003.0055-0 | 1241.08
21.003.0055-A | 1241.08
21.003.0056-0 | 1275.31
21.003.0056-A | 1275.31
21.003.0057-0 | 2194.05
21.003.0057-A | 2194.05
21.003.0065-0 | 8776.21
21.003.0065-A | 8776.21
21.003.0070-0 | 2171.89
21.003.0070-A | 2171.89
21.003.0072-0 | 2504.32
21.003.0072-A | 2504.32
21.003.0075-0 | 3025.13
21.003.0075-A | 3025.13
21.003.0078-0 | 2460
21.003.0078-A | 2460
21.003.0085-0 | 935.89
21.003.0085-A | 935.89
21.004.0095-0 | 105.71
21.004.0095-A | 91.62
21.004.0100-0 | 132.14
21.004.0100-A | 114.53
21.004.0101-0 | 264.29
21.004.0101-A | 229.07
21.004.0102-0 | 330.37
21.004.0102-A | 286.34
21.004.0105-0 | 26.42
21.004.0105-A | 22.9
21.004.0108-0 | 26.42
21.004.0108-A | 22.9
21.004.0110-0 | 6.6
21.004.0110-A | 5.72
21.004.0120-0 | 105.71
21.004.0120-A | 91.62
21.004.0125-0 | 6.6
21.004.0125-A | 5.72
21.004.0130-0 | 52.85
21.004.0130-A | 45.81
21.004.0135-0 | 19.82
21.004.0135-A | 17.18
21.004.0140-0 | 6.6
21.004.0140-A | 5.72
21.004.0141-0 | 19.82
21.004.0141-A | 17.18
21.004.0142-0 | 26.42
21.004.0142-A | 22.9
21.004.0143-0 | 39.64
21.004.0143-A | 34.36
21.004.0144-0 | 79.28
21.004.0144-A | 68.72
21.004.0150-0 | 26.42
21.004.0150-A | 22.9
21.004.0153-0 | 13.21
21.004.0153-A | 11.45
21.004.0155-0 | 13.21
21.004.0155-A | 11.45
21.004.0158-0 | 6.6
21.004.0158-A | 5.72
21.004.0160-0 | 13.21
21.004.0160-A | 11.45
21.004.0165-0 | 6.6
21.004.0165-A | 5.72
21.004.0168-0 | 6.6
21.004.0168-A | 5.72
21.004.0170-0 | 6.6
21.004.0170-A | 5.72
21.004.0175-0 | 19.82
21.004.0175-A | 17.18
21.004.0185-0 | 2.64
21.004.0185-A | 2.29
21.004.0186-0 | 39.64
21.004.0186-A | 34.36
21.004.0187-0 | 52.85
21.004.0187-A | 45.81
21.004.0188-0 | 79.28
21.004.0188-A | 68.72
21.004.0190-0 | 6.6
21.004.0190-A | 5.72
21.004.0200-0 | 114.95
21.004.0200-A | 100.86
21.005.0010-0 | 2182.14
21.005.0010-A | 2164.53
21.005.0011-0 | 2292.95
21.005.0011-A | 2275.34
21.005.0015-0 | 2592.14
21.005.0015-A | 2574.53
21.005.0016-0 | 2702.95
21.005.0016-A | 2685.34
21.005.0020-0 | 2060.25
21.005.0020-A | 2042.64
21.005.0050-0 | 1714.67
21.005.0050-A | 1679.44
21.007.0010-0 | 177.46
21.007.0010-A | 173.94
21.007.0015-0 | 228.18
21.007.0015-A | 222.89
21.009.0010-0 | 35.01
21.009.0010-A | 32.37
21.009.0011-0 | 70.03
21.009.0011-A | 64.75
21.009.0012-0 | 126.85
21.009.0012-A | 118.04
21.009.0013-0 | 196.88
21.009.0013-A | 182.79
21.009.0030-0 | 118.35
21.009.0030-A | 109.54
21.009.0031-0 | 163.99
21.009.0031-A | 151.66
21.009.0040-0 | 155.72
21.009.0040-A | 143.4
21.009.0041-0 | 204.04
21.009.0041-A | 188.19
21.009.0080-0 | 100.3
21.009.0080-A | 93.25
21.009.0081-0 | 84.2
21.009.0081-A | 78.04
21.009.0100-0 | 18.37
21.009.0100-A | 16.95
21.009.0101-0 | 35.24
21.009.0101-A | 32.39
21.009.0102-0 | 85.93
21.009.0102-A | 79.07
21.009.0105-0 | 148.48
21.009.0105-A | 136.61
21.009.0106-0 | 40.67
21.009.0106-A | 37.34
21.009.0107-0 | 48.28
21.009.0107-A | 44.39
21.009.0108-0 | 18.15
21.009.0108-A | 16.12
21.009.0109-0 | 9.93
21.009.0109-A | 8.83
21.009.0110-0 | 10.19
21.009.0110-A | 9.03
21.009.0111-0 | 10.82
21.009.0111-A | 9.61
21.009.0112-0 | 11.14
21.009.0112-A | 9.89
21.009.0113-0 | 11.55
21.009.0113-A | 10.27
21.009.0114-0 | 58.5
21.009.0114-A | 53.49
21.009.0115-0 | 18.15
21.009.0115-A | 16.12
21.009.0116-0 | 12.36
21.009.0116-A | 11.11
21.010.0005-0 | 46.94
21.010.0005-A | 43.42
21.010.0010-0 | 79.97
21.010.0010-A | 73.84
21.010.0015-0 | 203.09
21.010.0015-A | 187.48
21.010.0020-0 | 342.77
21.010.0020-A | 315.67
21.010.0025-0 | 91.78
21.010.0025-A | 84.57
21.010.0030-0 | 112.07
21.010.0030-A | 103.2
21.010.0035-0 | 136.14
21.010.0035-A | 125.42
21.010.0040-0 | 152.31
21.010.0040-A | 140.39
21.010.0045-0 | 48.77
21.010.0045-A | 44.02
21.011.0010-0 | 164.95
21.011.0010-A | 147.33
21.011.0012-0 | 197.81
21.011.0012-A | 180.2
21.011.0015-0 | 497.77
21.011.0015-A | 462.54
21.011.0016-0 | 990.17
21.011.0016-A | 919.71
21.011.0020-0 | 197.81
21.011.0020-A | 180.2
21.011.0021-0 | 386.54
21.011.0021-A | 358.36
21.011.0025-0 | 197.81
21.011.0025-A | 180.2
21.011.0026-0 | 386.54
21.011.0026-A | 358.36
21.011.0030-0 | 848.59
21.011.0030-A | 795.75
21.011.0035-0 | 1464.1
21.011.0035-A | 1393.64
21.011.0040-0 | 1861.32
21.011.0040-A | 1755.64
21.011.0050-0 | 2133.89
21.011.0050-A | 2010.6
21.011.0060-0 | 3060.48
21.011.0060-A | 2849.12
21.011.0070-0 | 2288.89
21.011.0070-A | 2218.44
21.011.0075-0 | 599.89
21.011.0075-A | 564.66
21.011.0080-0 | 868.57
21.011.0080-A | 815.73
21.011.0085-0 | 1531.25
21.011.0085-A | 1460.8
21.011.0090-0 | 1027.15
21.011.0090-A | 953.17
21.011.0095-0 | 1518.04
21.011.0095-A | 1449.34
21.011.0100-0 | 1531.25
21.011.0100-A | 1460.8
21.013.0010-0 | 937.71
21.013.0010-A | 923.62
21.015.0179-0 | 13.21
21.015.0179-A | 11.45
21.015.0181-0 | 62.78
21.015.0181-A | 61.02
21.015.0182-0 | 50.35
21.015.0182-A | 48.59
21.015.0184-0 | 105.71
21.015.0184-A | 91.62
21.015.0186-0 | 52.85
21.015.0186-A | 45.81
21.015.0188-0 | 675.27
21.015.0188-A | 668.23
21.015.0190-0 | 875.39
21.015.0190-A | 868.34
21.015.0192-0 | 92.5
21.015.0192-A | 80.17
21.015.0194-0 | 105.71
21.015.0194-A | 91.62
21.015.0196-0 | 1635.71
21.015.0196-A | 1621.61
21.015.0198-0 | 105.71
21.015.0198-A | 91.62
21.015.0201-0 | 211.43
21.015.0201-A | 183.25
21.015.0205-0 | 109.59
21.015.0205-A | 109.59
21.015.0207-0 | 32.71
21.015.0207-A | 30.95
21.015.0208-0 | 61.17
21.015.0208-A | 60.29
21.015.0209-0 | 100.59
21.015.0209-A | 99.71
21.015.0210-0 | 659.13
21.015.0210-A | 643.28
21.015.0220-0 | 473.78
21.015.0220-A | 463.21
21.015.0230-0 | 34.92
21.015.0230-A | 34.92
21.015.0231-0 | 42.38
21.015.0231-A | 42.38
21.015.0233-0 | 48.53
21.015.0233-A | 48.53
21.015.0234-0 | 69.47
21.015.0234-A | 69.47
21.015.0235-0 | 3.7
21.015.0235-A | 3.2
21.018.0010-0 | 92.5
21.018.0010-A | 80.17
21.018.0012-0 | 132.14
21.018.0012-A | 114.53
21.018.0015-0 | 105.71
21.018.0015-A | 91.62
21.018.0018-0 | 158.57
21.018.0018-A | 137.44
21.018.0020-0 | 26.42
21.018.0020-A | 22.9
21.018.0021-0 | 52.85
21.018.0021-A | 45.81
21.018.0022-0 | 79.28
21.018.0022-A | 68.72
21.018.0023-0 | 105.71
21.018.0023-A | 91.62
21.018.0025-0 | 85.89
21.018.0025-A | 74.44
21.018.0030-0 | 132.14
21.018.0030-A | 114.53
21.018.0031-0 | 39.64
21.018.0031-A | 34.36
21.018.0032-0 | 66.07
21.018.0032-A | 57.26
21.018.0035-0 | 7.66
21.018.0035-A | 6.64
21.018.0040-0 | 4.41
21.018.0040-A | 4.41
21.018.0045-0 | 17
21.018.0045-A | 17
21.018.0050-0 | 149
21.018.0050-A | 149
21.019.0078-0 | 253.21
21.019.0078-A | 253.21
21.019.0090-0 | 253.21
21.019.0090-A | 253.21
21.019.0095-0 | 886.61
21.019.0095-A | 886.61
21.019.0105-0 | 580
21.019.0105-A | 580
21.019.0110-0 | 913.47
21.019.0110-A | 913.47
21.020.0050-0 | 76.15
21.020.0050-A | 74.39
21.020.0055-0 | 155.54
21.020.0055-A | 152.02
21.020.0060-0 | 181.97
21.020.0060-A | 174.93
21.020.0065-0 | 13.21
21.020.0065-A | 11.45
21.020.0070-0 | 13.21
21.020.0070-A | 11.45
21.020.0075-0 | 26.42
21.020.0075-A | 22.9
21.020.0080-0 | 19.82
21.020.0080-A | 17.18
21.020.0085-0 | 66.07
21.020.0085-A | 57.26
21.020.0090-0 | 39.64
21.020.0090-A | 34.36
21.020.0095-0 | 26.42
21.020.0095-A | 22.9
21.020.0106-0 | 92.5
21.020.0106-A | 80.17
21.020.0107-0 | 24.25
21.020.0107-A | 24.07
21.021.0010-0 | 664.86
21.021.0010-A | 664.86
21.021.0015-0 | 1329.72
21.021.0015-A | 1329.72
21.024.0010-0 | 2.64
21.024.0010-A | 2.29
21.024.0015-0 | 3.3
21.024.0015-A | 2.86
21.024.0020-0 | 3.96
21.024.0020-A | 3.43
21.024.0025-0 | 5.28
21.024.0025-A | 4.58
21.024.0030-0 | 3.96
21.024.0030-A | 3.43
21.024.0035-0 | 3.96
21.024.0035-A | 3.43
21.024.0040-0 | 1.64
21.024.0040-A | 1.47
21.024.0100-0 | 0.06
21.024.0100-A | 0.06
21.024.0105-0 | 0.08
21.024.0105-A | 0.08
21.026.0010-0 | 0.97
21.026.0010-A | 0.97
21.026.0012-0 | 2.77
21.026.0012-A | 2.77
21.026.0015-0 | 3.84
21.026.0015-A | 3.84
21.026.0020-0 | 7.16
21.026.0020-A | 7.16
21.026.0030-0 | 6.26
21.026.0030-A | 6.26
21.026.0035-0 | 7
21.026.0035-A | 7
21.026.0040-0 | 9.37
21.026.0040-A | 9.37
21.026.0050-0 | 10.81
21.026.0050-A | 10.81
21.026.0055-0 | 13.07
21.026.0055-A | 13.07
21.026.0060-0 | 14.26
21.026.0060-A | 14.26
21.026.0065-0 | 20.09
21.026.0065-A | 20.09
21.026.0070-0 | 29.2
21.026.0070-A | 29.2
21.026.0075-0 | 9.98
21.026.0075-A | 9.98
21.026.0080-0 | 37.08
21.026.0080-A | 37.08
21.026.0100-0 | 3.09
21.026.0100-A | 3.09
21.026.0105-0 | 9.67
21.026.0105-A | 9.67
21.026.0110-0 | 12.76
21.026.0110-A | 12.76
21.026.0120-0 | 17.57
21.026.0120-A | 17.57
21.026.0130-0 | 24.5
21.026.0130-A | 24.5
21.026.0200-0 | 5.94
21.026.0200-A | 5.94
21.026.0250-0 | 18.52
21.026.0250-A | 18.52
21.026.0350-0 | 34.52
21.026.0350-A | 34.52
21.026.0450-0 | 50.08
21.026.0450-A | 50.08
21.026.0470-0 | 27.22
21.026.0470-A | 27.22
21.026.0475-0 | 136.24
21.026.0475-A | 136.24
21.027.0010-0 | 1.97
21.027.0010-A | 1.97
21.027.0020-0 | 5.91
21.027.0020-A | 5.91
21.027.0025-0 | 6.32
21.027.0025-A | 6.32
21.027.0050-0 | 2.59
21.027.0050-A | 2.59
21.027.0060-0 | 4.73
21.027.0060-A | 4.73
21.028.0001-0 | 9.64
21.028.0001-A | 9.29
21.028.0002-0 | 7.79
21.028.0002-A | 7.44
21.028.0003-0 | 6.24
21.028.0003-A | 5.89
21.028.0004-0 | 5.93
21.028.0004-A | 5.58
21.028.0010-0 | 7.97
21.028.0010-A | 7.62
21.028.0015-0 | 21.56
21.028.0015-A | 21.03
21.028.0020-0 | 2
21.028.0020-A | 2
21.028.0040-0 | 20.17
21.028.0040-A | 20.17
21.028.0060-0 | 9.53
21.028.0060-A | 9
21.028.0065-0 | 12.35
21.028.0065-A | 11.82
21.028.0070-0 | 12.78
21.028.0070-A | 12.25
21.028.0075-0 | 6.24
21.028.0075-A | 5.71
21.028.0080-0 | 6.24
21.028.0080-A | 5.71
21.028.0085-0 | 10.68
21.028.0085-A | 10.15
21.028.0090-0 | 10.68
21.028.0090-A | 10.15
21.028.0095-0 | 10.68
21.028.0095-A | 10.15
21.028.0100-0 | 12.73
21.028.0100-A | 12.2
21.028.0105-0 | 11.63
21.028.0105-A | 11.1
21.028.0110-0 | 11.13
21.028.0110-A | 10.6
21.028.0115-0 | 11.43
21.028.0115-A | 10.9
21.028.0120-0 | 13.31
21.028.0120-A | 12.78
21.028.0125-0 | 13.31
21.028.0125-A | 12.78
21.028.0140-0 | 7.93
21.028.0140-A | 7.93
21.028.0145-0 | 15.96
21.028.0145-A | 15.96
21.028.0150-0 | 36.86
21.028.0150-A | 36.86
21.030.0055-0 | 216.3
21.030.0055-A | 216.3
21.030.0060-0 | 2.86
21.030.0060-A | 2.86
21.030.0065-0 | 53.56
21.030.0065-A | 53.56
21.030.0070-0 | 104.55
21.030.0070-A | 104.55
21.030.0075-0 | 36.18
21.030.0075-A | 36.18
21.030.0080-0 | 10.84
21.030.0080-A | 10.84
21.030.0085-0 | 14
21.030.0085-A | 14
21.030.0090-0 | 25.55
21.030.0090-A | 25.55
21.030.0100-0 | 36.67
21.030.0100-A | 36.67
21.030.0105-0 | 110.84
21.030.0105-A | 110.84
21.031.0010-0 | 7.34
21.031.0010-A | 7.34
21.031.0015-0 | 20.49
21.031.0015-A | 20.49
21.031.0020-0 | 318.36
21.031.0020-A | 318.36
21.031.0025-0 | 37.04
21.031.0025-A | 37.04
21.031.0030-0 | 19.82
21.031.0030-A | 17.18
21.031.0035-0 | 63.28
21.031.0035-A | 60.64
21.031.0040-0 | 19.82
21.031.0040-A | 17.18
21.035.0007-0 | 230.52
21.035.0007-A | 216.07
21.035.0008-0 | 300.42
21.035.0008-A | 282.28
21.035.0009-0 | 164.21
21.035.0009-A | 153.64
21.035.0010-0 | 238.5
21.035.0010-A | 224.41
21.035.0012-0 | 312.79
21.035.0012-A | 295.17
21.035.0014-0 | 117.25
21.035.0014-A | 110.2
21.035.0050-0 | 283.04
21.035.0050-A | 276
21.035.0100-0 | 385.32
21.035.0100-A | 378.27
21.035.0103-0 | 457.21
21.035.0103-A | 443.12
21.035.0105-0 | 635.8
21.035.0105-A | 621.71
21.035.0150-0 | 79.28
21.035.0150-A | 68.72
21.035.0160-0 | 13.21
21.035.0160-A | 11.45
21.035.0200-0 | 205
21.035.0200-A | 205
21.035.0205-0 | 466.07
21.035.0205-A | 466.07
21.035.0220-0 | 89.9
21.035.0220-A | 89.9
21.035.0230-0 | 195
21.035.0230-A | 195
21.035.0235-0 | 390
21.035.0235-A | 390
21.035.0250-0 | 22.4
21.035.0250-A | 22.4
21.036.0010-0 | 29.59
21.036.0010-A | 29.59
21.036.0015-0 | 53.15
21.036.0015-A | 53.15
21.036.0020-0 | 58.48
21.036.0020-A | 58.48
21.036.0025-0 | 111.31
21.036.0025-A | 111.31
21.036.0050-0 | 5.63
21.036.0050-A | 5.63
21.036.0055-0 | 19.13
21.036.0055-A | 19.13
21.036.0060-0 | 47.65
21.036.0060-A | 47.65
21.036.0065-0 | 1.47
21.036.0065-A | 1.47
21.036.0070-0 | 4.04
21.036.0070-A | 4.04
21.036.0075-0 | 5.81
21.036.0075-A | 5.81
21.036.0080-0 | 11.71
21.036.0080-A | 11.71
21.037.0010-0 | 1.76
21.037.0010-A | 1.76
21.037.0015-0 | 3.33
21.037.0015-A | 3.33
21.037.0020-0 | 13.58
21.037.0020-A | 13.58
21.037.0050-0 | 0.87
21.037.0050-A | 0.87
21.037.0100-0 | 1.85
21.037.0100-A | 1.85
21.037.0105-0 | 5.18
21.037.0105-A | 5.18
21.037.0108-0 | 19.24
21.037.0108-A | 19.24
21.037.0120-0 | 0.61
21.037.0120-A | 0.61
21.037.0125-0 | 0.95
21.037.0125-A | 0.95
21.037.0130-0 | 2.04
21.037.0130-A | 2.04
21.037.0135-0 | 4.69
21.037.0135-A | 4.69
21.038.0010-0 | 10.55
21.038.0010-A | 9.67
21.038.0050-0 | 12.84
21.038.0050-A | 12.84
21.038.0055-0 | 22.55
21.038.0055-A | 22.55
21.038.0060-0 | 97.23
21.038.0060-A | 97.23
21.040.0010-0 | 6.89
21.040.0010-A | 6.89
21.040.0100-0 | 92.5
21.040.0100-A | 80.17
21.040.0120-0 | 1800
21.040.0120-A | 1800
21.040.0130-0 | 1884.79
21.040.0130-A | 1884.79
21.042.0015-0 | 361.52
21.042.0015-A | 361.52
21.042.0030-0 | 331.77
21.042.0030-A | 331.77
21.042.0040-0 | 167.88
21.042.0040-A | 167.88
21.042.0045-0 | 167.26
21.042.0045-A | 167.26
21.042.0065-0 | 983.2
21.042.0065-A | 983.2
21.042.0070-0 | 3518.99
21.042.0070-A | 3518.99
21.042.0085-0 | 90.45
21.042.0085-A | 90.45
21.042.0115-0 | 497.34
21.042.0115-A | 497.34
21.042.0125-0 | 377.29
21.042.0125-A | 377.29
21.042.0135-0 | 861
21.042.0135-A | 861
21.042.0140-0 | 440
21.042.0140-A | 440
21.042.0145-0 | 1597.46
21.042.0145-A | 1597.46
21.042.0165-0 | 1547.61
21.042.0165-A | 1547.61
21.045.0050-0 | 89.63
21.045.0050-A | 89.63
21.045.0055-0 | 39.78
21.045.0055-A | 39.78
21.045.0070-0 | 67.08
21.045.0070-A | 67.08
21.045.0080-0 | 53.46
21.045.0080-A | 53.46
21.045.0082-0 | 59.64
21.045.0082-A | 59.64
21.045.0085-0 | 55.6
21.045.0085-A | 55.6
21.045.0090-0 | 46.21
21.045.0090-A | 46.21
21.045.0105-0 | 21.32
21.045.0105-A | 21.32
21.045.0110-0 | 24.1
21.045.0110-A | 24.1
21.045.0125-0 | 17.28
21.045.0125-A | 17.28
21.045.0135-0 | 33.98
21.045.0135-A | 33.98
21.045.0140-0 | 19
21.045.0140-A | 19
21.045.0145-0 | 22
21.045.0145-A | 22
21.045.0150-0 | 26.6
21.045.0150-A | 26.6
21.045.0160-0 | 37.92
21.045.0160-A | 37.92
21.046.0010-0 | 50.39
21.046.0010-A | 50.39
21.046.0020-0 | 44.73
21.046.0020-A | 44.73
21.046.0025-0 | 55.62
21.046.0025-A | 55.62
21.046.0035-0 | 70.7
21.046.0035-A | 70.7
21.046.0040-0 | 85.49
21.046.0040-A | 85.49
21.046.0055-0 | 39.32
21.046.0055-A | 39.32
21.046.0060-0 | 53.56
21.046.0060-A | 53.56
21.046.0065-0 | 72.1
21.046.0065-A | 72.1
21.046.0070-0 | 82.4
21.046.0070-A | 82.4
21.046.0080-0 | 51.5
21.046.0080-A | 51.5
21.046.0085-0 | 45.32
21.046.0085-A | 45.32
21.046.0087-0 | 55.62
21.046.0087-A | 55.62
21.046.0090-0 | 72.1
21.046.0090-A | 72.1
21.046.0092-0 | 85.49
21.046.0092-A | 85.49
21.046.0100-0 | 46.35
21.046.0100-A | 46.35
21.046.0102-0 | 60.61
21.046.0102-A | 60.61
21.046.0105-0 | 64.22
21.046.0105-A | 64.22
21.046.0107-0 | 82.4
21.046.0107-A | 82.4
21.048.0010-0 | 399.06
21.048.0010-A | 384.97
21.048.0015-0 | 105.71
21.048.0015-A | 91.62
21.048.0020-0 | 88.83
21.048.0020-A | 76.96
21.048.0025-0 | 133.3
21.048.0025-A | 128.02
21.048.0030-0 | 110.3
21.048.0030-A | 105.02
21.048.0035-0 | 217.73
21.048.0035-A | 208.92
21.048.0040-0 | 293.94
21.048.0040-A | 283.38
21.048.0045-0 | 3.3
21.048.0045-A | 2.86
21.048.0050-0 | 26.42
21.048.0050-A | 22.9
21.048.0055-0 | 26.42
21.048.0055-A | 22.9
21.048.0060-0 | 39.64
21.048.0060-A | 34.36
21.048.0065-0 | 1.98
21.048.0065-A | 1.71
21.050.0010-0 | 21.8
21.050.0010-A | 21.8
21.050.0015-0 | 4.05
21.050.0015-A | 4.05
21.050.0020-0 | 0.17
21.050.0020-A | 0.17
21.050.0025-0 | 0.29
21.050.0025-A | 0.29
21.050.0040-0 | 92
21.050.0040-A | 92
21.050.0045-0 | 9.36
21.050.0045-A | 9.36
21.050.0050-0 | 7.11
21.050.0050-A | 7.11
21.050.0052-0 | 16.48
21.050.0052-A | 16.48
21.050.0053-0 | 19.57
21.050.0053-A | 19.57
21.050.0055-0 | 21.11
21.050.0055-A | 21.11
21.050.0057-0 | 24.72
21.050.0057-A | 24.72
21.050.0060-0 | 25.95
21.050.0060-A | 25.95
21.050.0062-0 | 26.22
21.050.0062-A | 26.22
21.050.0070-0 | 112
21.050.0070-A | 112
21.050.0075-0 | 9.33
21.050.0075-A | 9.33
21.050.0080-0 | 0.89
21.050.0080-A | 0.89
21.050.0085-0 | 1.01
21.050.0085-A | 1.01
21.050.0090-0 | 3.2
21.050.0090-A | 3.2
21.050.0095-0 | 1.43
21.050.0095-A | 1.43
21.050.0100-0 | 0.54
21.050.0100-A | 0.54
21.050.0105-0 | 0.23
21.050.0105-A | 0.23
21.050.0110-0 | 72.49
21.050.0110-A | 70.16
21.050.0120-0 | 110.83
21.050.0120-A | 109.39
21.050.0125-0 | 68
21.050.0125-A | 68
21.051.0010-0 | 6.54
21.051.0010-A | 6.54
22.005.0005-0 | 7.26
22.005.0005-A | 6.29
22.005.0015-0 | 10.76
22.005.0015-A | 9.32
22.005.0020-0 | 3.63
22.005.0020-A | 3.14
22.005.0025-0 | 24.88
22.005.0025-A | 22.84
22.005.0030-0 | 3.63
22.005.0030-A | 3.14
22.005.0035-0 | 10.76
22.005.0035-A | 9.32
22.005.0045-0 | 7.12
22.005.0045-A | 6.17
22.005.0050-0 | 35.78
22.005.0050-A | 31.01
22.005.0055-0 | 2.28
22.005.0055-A | 1.98
22.005.0060-0 | 53.8
22.005.0060-A | 46.63
22.005.0070-0 | 7.12
22.005.0070-A | 6.17
22.005.0075-0 | 16.9
22.005.0075-A | 16.9
22.005.0080-0 | 16.9
22.005.0080-A | 16.9
22.005.0085-0 | 16.9
22.005.0085-A | 16.9
22.010.0010-0 | 0.45
22.010.0010-A | 0.45
22.010.0015-0 | 0.3
22.010.0015-A | 0.3
22.010.0020-0 | 0.4
22.010.0020-A | 0.4
22.010.0030-0 | 4
22.010.0030-A | 4
22.013.0005-0 | 2.69
22.013.0005-A | 2.33
22.013.0010-0 | 2017.77
22.013.0010-A | 1748.94
22.013.0015-0 | 1883.25
22.013.0015-A | 1632.34
22.013.0020-0 | 2152.28
22.013.0020-A | 1865.53
22.016.0005-0 | 470.12
22.016.0005-A | 462
22.016.0010-0 | 3122.58
22.016.0010-A | 2740.24
22.016.0015-0 | 167.72
22.016.0015-A | 161.22
22.016.0020-0 | 376.1
22.016.0020-A | 369.6
22.016.0025-0 | 252.45
22.016.0025-A | 242.7
22.016.0030-0 | 129.7
22.016.0030-A | 124.83
22.020.0005-0 | 8.6
22.020.0005-A | 7.46
22.020.0010-0 | 322.84
22.020.0010-A | 279.83
22.020.0015-0 | 0.79
22.020.0015-A | 0.69
22.020.0030-0 | 14.34
22.020.0030-A | 12.43
22.020.0035-0 | 14.34
22.020.0035-A | 12.43
22.020.0040-0 | 15.37
22.020.0040-A | 13.32
22.020.0045-0 | 35.87
22.020.0045-A | 31.09
22.020.0050-0 | 143.48
22.020.0050-A | 124.36
22.020.0055-0 | 215.22
22.020.0055-A | 186.55
22.020.0070-0 | 1.34
22.020.0070-A | 1.16
22.020.0075-0 | 0.42
22.020.0075-A | 0.37
22.020.0080-0 | 0.51
22.020.0080-A | 0.44
22.020.0085-0 | 0.6
22.020.0085-A | 0.52
22.020.0090-0 | 0.69
22.020.0090-A | 0.6
22.020.0095-0 | 1.44
22.020.0095-A | 1.42
22.020.0100-0 | 0.59
22.020.0100-A | 0.51
22.020.0105-0 | 0.41
22.020.0105-A | 0.36
22.020.0110-0 | 0.21
22.020.0110-A | 0.18
22.020.0115-0 | 0.18
22.020.0115-A | 0.15
22.020.0120-0 | 0.1
22.020.0120-A | 0.09
22.020.0125-0 | 13.8
22.020.0125-A | 12.66
22.020.0130-0 | 5.65
22.020.0130-A | 5.52
22.020.0135-0 | 1.33
22.020.0135-A | 1.24
22.020.0140-0 | 0.44
22.020.0140-A | 0.38
22.020.0145-0 | 0.09
22.020.0145-A | 0.08
22.020.0150-0 | 1.92
22.020.0150-A | 1.66
22.025.0005-0 | 290.11
22.025.0005-A | 275.77
22.025.0010-0 | 193.06
22.025.0010-A | 176.93
22.025.0015-0 | 233.42
22.025.0015-A | 211.91
22.026.0010-0 | 0.18
22.026.0010-A | 0.16
22.028.0005-0 | 1.04
22.028.0005-A | 1
22.028.0010-0 | 0.7
22.028.0010-A | 0.65
22.028.0015-0 | 0.54
22.028.0015-A | 0.49
22.028.0025-0 | 17.93
22.028.0025-A | 15.54
22.028.0035-0 | 89.71
22.028.0035-A | 79.75
22.028.0040-0 | 2.32
22.028.0040-A | 2.03
22.028.0050-0 | 311.82
22.028.0050-A | 278.72
22.030.0010-0 | 215.22
22.030.0010-A | 186.55
22.030.0015-0 | 0.41
22.030.0015-A | 0.36
22.030.0030-0 | 13.45
22.030.0030-A | 11.65
22.030.0035-0 | 99.42
22.030.0035-A | 91.32
22.030.0040-0 | 211.61
22.030.0040-A | 193.81
22.030.0045-0 | 389.49
22.030.0045-A | 354.77
22.030.0050-0 | 21.77
22.030.0050-A | 20.04
22.030.0055-0 | 82.84
22.030.0055-A | 76.19
22.030.0060-0 | 211.23
22.030.0060-A | 193.65
22.030.0065-0 | 430.39
22.030.0065-A | 393.74
22.030.0070-0 | 175.37
22.030.0070-A | 160.41
22.030.0075-0 | 822.91
22.030.0075-A | 747.11
22.030.0080-0 | 52.42
22.030.0080-A | 49.09
22.030.0085-0 | 26.83
22.030.0085-A | 23.25
22.030.0090-0 | 145.79
22.030.0090-A | 145.79
22.030.0095-0 | 112.63
22.030.0095-A | 112.63
22.030.0100-0 | 1324.53
22.030.0100-A | 1215.17
22.030.0105-0 | 54.38
22.030.0105-A | 54.38
22.040.0005-0 | 86.09
22.040.0005-A | 74.62
22.040.0010-0 | 86.09
22.040.0010-A | 74.62
22.040.0015-0 | 38.43
22.040.0015-A | 33.31
22.040.0020-0 | 21.52
22.040.0020-A | 18.65
22.040.0025-0 | 26.9
22.040.0025-A | 23.31
22.040.0030-0 | 134.51
22.040.0030-A | 116.59
22.040.0035-0 | 30.74
22.040.0035-A | 26.65
22.040.0040-0 | 21.52
22.040.0040-A | 18.65
22.040.0045-0 | 35.87
22.040.0045-A | 31.09
22.040.0050-0 | 4.3
22.040.0050-A | 3.73
22.040.0055-0 | 2.39
22.040.0055-A | 2.07
22.050.0005-0 | 59.64
22.050.0005-A | 53.91
22.050.0010-0 | 99.39
22.050.0010-A | 89.83
22.050.0015-0 | 25.71
22.050.0015-A | 23.24
22.050.0020-0 | 8.26
22.050.0020-A | 7.46
22.050.0025-0 | 9.92
22.050.0025-A | 8.96
22.050.0030-0 | 124.23
22.050.0030-A | 112.28
22.050.0035-0 | 9.16
22.050.0035-A | 8.8
54.001.0007-1 | 0.63
54.001.0007-B | 0.63
54.001.0010-1 | 6.14
54.001.0010-B | 6.14
54.001.0011-1 | 6.14
54.001.0011-B | 6.14
54.001.0013-1 | 6.23
54.001.0013-B | 6.23
54.001.0069-1 | 86.47
54.001.0069-B | 85.58
54.001.0070-1 | 17.64
54.001.0070-B | 17.43
54.001.0071-1 | 252.75
54.001.0071-B | 246.54
54.001.0073-1 | 27.85
54.001.0073-B | 27.31
54.001.0074-1 | 85.45
54.001.0074-B | 85.21
54.001.0077-1 | 36.99
54.001.0077-B | 35.06
54.001.0081-1 | 268.86
54.001.0081-B | 262.65
54.001.0082-1 | 277.13
54.001.0082-B | 270.92
54.001.0100-1 | 83.23
54.001.0100-B | 75.93
54.001.0104-1 | 1053383.49
54.001.0104-B | 1053383.49
54.001.0117-1 | 34671.46
54.001.0117-B | 34671.46
54.001.0126-1 | 933735.88
54.001.0126-B | 933735.88
54.001.0127-1 | 803646.25
54.001.0127-B | 803646.25
54.001.0128-1 | 803646.25
54.001.0128-B | 803646.25
54.001.0129-1 | 1017951.48
54.001.0129-B | 1017951.48
54.001.0132-1 | 33
54.001.0132-B | 33
54.001.0133-1 | 36.25
54.001.0133-B | 36.25
54.001.0134-1 | 37.78
54.001.0134-B | 37.78
54.001.0135-1 | 43.31
54.001.0135-B | 43.31
54.001.0136-1 | 44.21
54.001.0136-B | 44.21
54.001.0137-1 | 53.17
54.001.0137-B | 53.17
54.001.0138-1 | 57.92
54.001.0138-B | 57.92
54.001.0139-1 | 68.28
54.001.0139-B | 68.28
54.001.0140-1 | 75.83
54.001.0140-B | 75.83
54.001.0141-1 | 8.43
54.001.0141-B | 8.43
54.001.0142-1 | 11.45
54.001.0142-B | 11.45
54.001.0143-1 | 25.92
54.001.0143-B | 25.92
54.001.0144-1 | 30.21
54.001.0144-B | 30.21
54.001.0145-1 | 38.78
54.001.0145-B | 38.78
54.001.0146-1 | 47.36
54.001.0146-B | 47.36
54.001.0147-1 | 81.79
54.001.0147-B | 81.79
54.001.0150-1 | 37
54.001.0150-B | 37
54.001.0151-1 | 84.18
54.001.0151-B | 84.18
54.001.0152-1 | 93.44
54.001.0152-B | 93.44
54.001.0154-1 | 5.52
54.001.0154-B | 5.52
54.001.0160-1 | 32.79
54.001.0160-B | 32.79
54.001.0170-1 | 8.38
54.001.0170-B | 8.38
54.001.0172-1 | 7.08
54.001.0172-B | 7.08
54.001.0174-1 | 11.8
54.001.0174-B | 11.8
54.001.0176-1 | 14.95
54.001.0176-B | 14.95
54.001.0178-1 | 4.41
54.001.0178-B | 4.41
55.001.0010-1 | 0.86
55.001.0010-B | 0.86
55.001.0011-1 | 1.04
55.001.0011-B | 1.04
55.001.0012-1 | 2.13
55.001.0012-B | 2.13
55.001.0013-1 | 856.9
55.001.0013-B | 856.9
55.010.0001-1 | 1759.73
55.010.0001-B | 1640.86
55.010.0003-1 | 147.01
55.010.0003-B | 138.72
55.019.0010-1 | 96.96
55.019.0010-B | 84.04
55.100.0002-1 | 131.07
55.100.0002-B | 120.11
55.100.0003-1 | 74.74
55.100.0003-B | 71.76
55.100.0004-1 | 77.25
55.100.0004-B | 74.27
55.100.0005-1 | 423.45
55.100.0005-B | 375.82
55.100.0017-1 | 9507.22
55.100.0017-B | 8557.99
55.100.0019-1 | 360.06
55.100.0019-B | 332.16
55.100.0023-1 | 866.67
55.100.0023-B | 792.6
55.100.0027-1 | 779.11
55.100.0027-B | 709.2
55.100.0029-1 | 434.23
55.100.0029-B | 403.2
55.100.0031-1 | 1329.44
55.100.0031-B | 1152
55.100.0032-1 | 233.58
55.100.0032-B | 212.59
55.100.0033-1 | 242.95
55.100.0033-B | 221.05
55.100.0034-1 | 216.9
55.100.0034-B | 199.5
55.100.0035-1 | 128.24
55.100.0035-B | 111.42
55.100.0036-1 | 245.25
55.100.0036-B | 229.29
55.100.0037-1 | 127.49
55.100.0037-B | 112.99
55.100.0038-1 | 459.76
55.100.0038-B | 442.58
55.100.0039-1 | 156.5
55.100.0039-B | 142.01
55.100.0046-1 | 1317.75
55.100.0046-B | 1317.75
55.100.0047-1 | 1740.55
55.100.0047-B | 1740.55
55.100.0048-1 | 803.33
55.100.0048-B | 803.33
55.100.0049-1 | 965.41
55.100.0049-B | 965.41
55.100.0050-1 | 1219.09
55.100.0050-B | 1219.09
55.100.0051-1 | 731.04
55.100.0051-B | 731.04
55.100.0056-1 | 325.83
55.100.0056-B | 310.19
55.100.0058-1 | 861.21
55.100.0058-B | 861.21
55.100.0059-1 | 138.21
55.100.0059-B | 135.31
55.100.0060-1 | 59.87
55.100.0060-B | 56.97
55.100.0061-1 | 50.36
55.100.0061-B | 47.46
55.100.0063-1 | 20.13
55.100.0063-B | 20.13
55.100.0064-1 | 6.25
55.100.0064-B | 6.25
55.100.0065-1 | 2.63
55.100.0065-B | 2.63
55.100.0067-1 | 2129.95
55.100.0067-B | 1986.8
55.100.0068-1 | 2.98
55.100.0068-B | 2.98
55.100.0069-1 | 2.91
55.100.0069-B | 2.91
55.100.0070-1 | 2.69
55.100.0070-B | 2.69
55.100.0071-1 | 36.67
55.100.0071-B | 34.35
55.100.0072-1 | 51.92
55.100.0072-B | 48.61
58.002.0138-1 | 3.62
58.002.0138-B | 3.5
58.002.0150-1 | 37.39
58.002.0150-B | 35.91
58.002.0155-1 | 61.03
58.002.0155-B | 55.91
58.002.0304-1 | 126.42
58.002.0304-B | 126.42
58.002.0306-1 | 2.91
58.002.0306-B | 2.91
58.002.0307-1 | 0.32
58.002.0307-B | 0.32
58.002.0313-1 | 69.08
58.002.0313-B | 61.21
58.002.0315-1 | 67.97
58.002.0315-B | 67.56
58.002.0316-1 | 38.58
58.002.0316-B | 38.19
58.002.0318-1 | 1.36
58.002.0318-B | 1.31
58.002.0319-1 | 8.29
58.002.0319-B | 8.27
58.002.0322-1 | 96.7
58.002.0322-B | 92.39
58.002.0325-1 | 4.98
58.002.0325-B | 4.96
58.002.0326-1 | 1.64
58.002.0326-B | 1.63
58.002.0327-1 | 89.43
58.002.0327-B | 81.94
58.002.0328-1 | 61.14
58.002.0328-B | 56
58.002.0329-1 | 105.63
58.002.0329-B | 91.62
58.002.0330-1 | 113.78
58.002.0330-B | 99.23
58.002.0331-1 | 53.04
58.002.0331-B | 49.64
58.002.0332-1 | 84.63
58.002.0332-B | 80.21
58.002.0333-1 | 180.53
58.002.0333-B | 173.03
58.002.0336-1 | 39.14
58.002.0336-B | 34.41
58.002.0337-1 | 2.77
58.002.0337-B | 2.66
58.002.0339-1 | 6.4
58.002.0339-B | 6.4
58.002.0343-1 | 36.08
58.002.0343-B | 31.28
58.002.0350-1 | 76.83
58.002.0350-B | 70.21
58.002.0352-1 | 616.51
58.002.0352-B | 596.67
58.002.0355-1 | 83.58
58.002.0355-B | 77.85
58.002.0357-1 | 74.63
58.002.0357-B | 68.65
58.002.0376-1 | 146.39
58.002.0376-B | 132.27
58.002.0400-1 | 110.09
58.002.0400-B | 103.13
58.002.0401-1 | 190.14
58.002.0401-B | 179.88
58.002.0402-1 | 353.44
58.002.0402-B | 339.95
58.002.0407-1 | 8.68
58.002.0407-B | 8.68
58.002.0412-1 | 1.26
58.002.0412-B | 1.26
58.002.0425-1 | 25.4
58.002.0425-B | 23.33
58.002.0428-1 | 53.4
58.002.0428-B | 53.4
58.002.0429-1 | 2.52
58.002.0429-B | 2.52
58.002.0430-1 | 14.75
58.002.0430-B | 14.75
58.002.0431-1 | 7.83
58.002.0431-B | 7.83
58.002.0432-1 | 71.4
58.002.0432-B | 71.4
58.002.0433-1 | 17.88
58.002.0433-B | 17.88
58.002.0434-1 | 26.64
58.002.0434-B | 26.64
58.002.0435-1 | 34.68
58.002.0435-B | 34.68
58.002.0436-1 | 10.42
58.002.0436-B | 10.42
58.002.0437-1 | 1138.48
58.002.0437-B | 1083.58
58.002.0438-1 | 51.66
58.002.0438-B | 49.04
58.002.0439-1 | 44.58
58.002.0439-B | 41.8
58.002.0440-1 | 14.39
58.002.0440-B | 12.92
58.002.0441-1 | 8.93
58.002.0441-B | 8.18
59.003.0010-1 | 20.84
59.003.0010-B | 20.84
59.003.0050-1 | 0.96
59.003.0050-B | 0.96
59.003.0060-1 | 231.27
59.003.0060-B | 231.27

## SINOP06 DES (hidden)
CODIGO | PRECO
01.001.0001-0 | 171.71
01.001.0001-A | 157.89
01.001.0002-0 | 171.71
01.001.0002-A | 157.89
01.001.0003-0 | 100.24
01.001.0003-A | 92.17
01.001.0004-0 | 193.64
01.001.0004-A | 178.05
01.001.0005-0 | 449.49
01.001.0005-A | 413.31
01.001.0006-0 | 237.12
01.001.0006-A | 218.04
01.001.0007-0 | 95.46
01.001.0007-A | 87.78
01.001.0008-0 | 89.3
01.001.0008-A | 82.12
01.001.0009-0 | 212.48
01.001.0009-A | 195.38
01.001.0010-0 | 60.04
01.001.0010-A | 55.21
01.001.0011-0 | 374.68
01.001.0011-A | 344.52
01.001.0012-0 | 449.49
01.001.0012-A | 413.31
01.001.0013-0 | 723.41
01.001.0013-A | 665.19
01.001.0014-0 | 825.78
01.001.0014-A | 759.32
01.001.0015-0 | 1081.69
01.001.0015-A | 994.64
01.001.0016-0 | 1081.69
01.001.0016-A | 994.64
01.001.0017-0 | 1730.93
01.001.0017-A | 1591.62
01.001.0018-0 | 1875.31
01.001.0018-A | 1724.39
01.001.0019-0 | 2019.72
01.001.0019-A | 1857.17
01.001.0020-0 | 2741.73
01.001.0020-A | 2521.07
01.001.0021-0 | 3028.65
01.001.0021-A | 2784.9
01.001.0022-0 | 3173.05
01.001.0022-A | 2917.68
01.001.0023-0 | 1044.41
01.001.0023-A | 960.35
01.001.0024-0 | 1044.41
01.001.0024-A | 960.35
01.001.0025-0 | 1010.9
01.001.0025-A | 929.54
01.001.0026-0 | 673.93
01.001.0026-A | 619.69
01.001.0027-0 | 673.93
01.001.0027-A | 619.69
01.001.0028-0 | 2126.26
01.001.0028-A | 1955.14
01.001.0029-0 | 2126.26
01.001.0029-A | 1955.14
01.001.0030-0 | 2463.23
01.001.0030-A | 2264.98
01.001.0031-0 | 1943.64
01.001.0031-A | 1787.21
01.001.0032-0 | 1943.64
01.001.0032-A | 1787.21
01.001.0033-0 | 6269.07
01.001.0033-A | 5764.53
01.001.0034-0 | 6741.9
01.001.0034-A | 6199.31
01.001.0035-0 | 2351.92
01.001.0035-A | 2162.63
01.001.0036-0 | 2665.78
01.001.0036-A | 2451.24
01.001.0037-0 | 3448.39
01.001.0037-A | 3170.87
01.001.0038-0 | 3668.5
01.001.0038-A | 3373.26
01.001.0039-0 | 1320.65
01.001.0039-A | 1214.37
01.001.0040-0 | 181.72
01.001.0040-A | 165.83
01.001.0042-0 | 188.54
01.001.0042-A | 171.74
01.001.0043-0 | 86.93
01.001.0043-A | 75.32
01.001.0044-0 | 68.96
01.001.0044-A | 59.75
01.001.0046-0 | 191.59
01.001.0046-A | 176.17
01.001.0047-0 | 168.29
01.001.0047-A | 145.8
01.001.0048-0 | 113.33
01.001.0048-A | 98.17
01.001.0049-0 | 336.22
01.001.0049-A | 309.16
01.001.0050-0 | 3134.53
01.001.0050-A | 2882.26
01.001.0051-0 | 313.84
01.001.0051-A | 288.58
01.001.0052-0 | 103.66
01.001.0052-A | 95.32
01.001.0053-0 | 103.66
01.001.0053-A | 95.32
01.001.0054-0 | 103.66
01.001.0054-A | 95.32
01.001.0055-0 | 812.23
01.001.0055-A | 746.86
01.001.0056-0 | 104.38
01.001.0056-A | 95.98
01.001.0057-0 | 448.36
01.001.0057-A | 412.27
01.001.0059-0 | 173.78
01.001.0059-A | 158.3
01.001.0060-0 | 518.35
01.001.0060-A | 476.63
01.001.0061-0 | 104.38
01.001.0061-A | 95.98
01.001.0062-0 | 104.38
01.001.0062-A | 95.98
01.001.0063-0 | 104.38
01.001.0063-A | 95.98
01.001.0064-0 | 104.38
01.001.0064-A | 95.98
01.001.0065-0 | 177.64
01.001.0065-A | 153.97
01.001.0066-0 | 246.64
01.001.0066-A | 213.77
01.001.0068-0 | 513.9
01.001.0068-A | 468.13
01.001.0069-0 | 419.34
01.001.0069-A | 383.95
01.001.0071-0 | 553.09
01.001.0071-A | 508.58
01.001.0073-0 | 122.89
01.001.0073-A | 111.94
01.001.0075-1 | 12.78
01.001.0075-B | 11.07
01.001.0076-0 | 16.19
01.001.0076-A | 14.03
01.001.0077-0 | 19.6
01.001.0077-A | 16.98
01.001.0078-0 | 23.86
01.001.0078-A | 20.67
01.001.0081-0 | 171.66
01.001.0081-A | 157.85
01.001.0082-0 | 135.8
01.001.0082-A | 124.87
01.001.0083-0 | 171.66
01.001.0083-A | 157.85
01.001.0084-0 | 3768.58
01.001.0084-A | 3465.29
01.001.0085-0 | 171.66
01.001.0085-A | 157.85
01.001.0086-0 | 171.66
01.001.0086-A | 157.85
01.001.0087-0 | 135.94
01.001.0087-A | 125
01.001.0088-0 | 186.02
01.001.0088-A | 171.04
01.001.0089-0 | 50.07
01.001.0089-A | 46.04
01.001.0090-0 | 100.17
01.001.0090-A | 92.1
01.001.0091-0 | 50.07
01.001.0091-A | 46.04
01.001.0092-0 | 100.17
01.001.0092-A | 92.1
01.001.0093-0 | 723.41
01.001.0093-A | 665.19
01.001.0094-0 | 659.82
01.001.0094-A | 606.72
01.001.0095-0 | 659.82
01.001.0095-A | 606.72
01.001.0096-0 | 468.26
01.001.0096-A | 430.58
01.001.0097-0 | 1081.69
01.001.0097-A | 994.64
01.001.0098-0 | 1498.22
01.001.0098-A | 1377.64
01.001.0121-0 | 14.23
01.001.0121-A | 13.09
01.001.0123-0 | 43.05
01.001.0123-A | 39.58
01.001.0124-0 | 111.06
01.001.0124-A | 102.12
01.001.0125-0 | 196.51
01.001.0125-A | 180.69
01.001.0126-0 | 196.51
01.001.0126-A | 180.69
01.001.0127-0 | 196.51
01.001.0127-A | 180.69
01.001.0128-0 | 59.8
01.001.0128-A | 54.98
01.001.0129-0 | 28.7
01.001.0129-A | 26.39
01.001.0130-0 | 15629.62
01.001.0130-A | 14371.74
01.001.0131-0 | 5209.86
01.001.0131-A | 4790.57
01.001.0132-0 | 5209.86
01.001.0132-A | 4790.57
01.001.0133-0 | 15629.62
01.001.0133-A | 14371.74
01.001.0134-0 | 15629.62
01.001.0134-A | 14371.74
01.001.0135-0 | 15629.62
01.001.0135-A | 14371.74
01.001.0136-0 | 15629.62
01.001.0136-A | 14371.74
01.001.0137-0 | 102303.01
01.001.0137-A | 94069.64
01.001.0138-0 | 37470.5
01.001.0138-A | 34454.86
01.001.0139-0 | 356.01
01.001.0139-A | 317.65
01.001.0140-0 | 358.96
01.001.0140-A | 318.29
01.001.0141-0 | 358.96
01.001.0141-A | 318.29
01.001.0143-0 | 1745.61
01.001.0143-A | 1605.12
01.001.0144-0 | 2926.34
01.001.0144-A | 2690.83
01.001.0145-0 | 2926.34
01.001.0145-A | 2690.83
01.001.0147-0 | 55.54
01.001.0147-A | 51.96
01.001.0148-0 | 88.67
01.001.0148-A | 84.02
01.001.0149-0 | 189.23
01.001.0149-A | 181.34
01.001.0150-0 | 21.01
01.001.0150-A | 19.43
01.001.0151-0 | 26.42
01.001.0151-A | 24.59
01.001.0152-0 | 38.49
01.001.0152-A | 36.27
01.001.0160-0 | 193.64
01.001.0160-A | 178.05
01.001.0161-0 | 143.09
01.001.0161-A | 131.57
01.001.0162-0 | 193.64
01.001.0162-A | 178.05
01.001.0163-0 | 209.84
01.001.0163-A | 192.95
01.001.0164-0 | 209.84
01.001.0164-A | 192.95
01.001.0165-0 | 412.52
01.001.0165-A | 379.32
01.001.0166-0 | 344.35
01.001.0166-A | 316.64
01.001.0167-0 | 290.55
01.001.0167-A | 267.17
01.001.0168-0 | 315.66
01.001.0168-A | 290.26
01.001.0169-0 | 550.62
01.001.0169-A | 506.31
01.001.0170-0 | 274.4
01.001.0170-A | 252.32
01.001.0171-0 | 193.69
01.001.0171-A | 178.1
01.001.0172-0 | 179.34
01.001.0172-A | 164.91
01.001.0173-0 | 703.08
01.001.0173-A | 646.49
01.001.0174-0 | 171.66
01.001.0174-A | 157.85
01.001.0175-0 | 257.57
01.001.0175-A | 236.84
01.001.0176-0 | 257.57
01.001.0176-A | 236.84
01.001.0177-0 | 205.09
01.001.0177-A | 188.58
01.001.0178-0 | 223.23
01.001.0178-A | 205.26
01.001.0179-0 | 249.94
01.001.0179-A | 229.82
01.001.0180-0 | 257.57
01.001.0180-A | 236.84
01.001.0181-0 | 257.57
01.001.0181-A | 236.84
01.001.0182-0 | 290.55
01.001.0182-A | 267.17
01.001.0183-0 | 468.12
01.001.0183-A | 430.44
01.001.0184-0 | 206.06
01.001.0184-A | 189.48
01.001.0185-0 | 1943.64
01.001.0185-A | 1787.21
01.001.0186-0 | 429.3
01.001.0186-A | 394.75
01.001.0187-0 | 249.94
01.001.0187-A | 229.82
01.001.0188-0 | 171.66
01.001.0188-A | 157.85
01.001.0189-0 | 245.31
01.001.0189-A | 225.57
01.001.0190-0 | 381.61
01.001.0190-A | 350.9
01.001.0191-0 | 381.61
01.001.0191-A | 350.9
01.001.0192-0 | 381.61
01.001.0192-A | 350.9
01.001.0193-0 | 286.2
01.001.0193-A | 263.17
01.001.0194-0 | 256.21
01.001.0194-A | 235.59
01.001.0195-0 | 477
01.001.0195-A | 438.61
01.001.0196-0 | 190.79
01.001.0196-A | 175.44
01.001.0197-0 | 114.47
01.001.0197-A | 105.26
01.001.0198-0 | 449.49
01.001.0198-A | 413.31
01.001.0199-0 | 1081.69
01.001.0199-A | 994.64
01.001.0200-0 | 160.81
01.001.0200-A | 147.87
01.001.0201-0 | 271.52
01.001.0201-A | 249.67
01.001.0202-0 | 1943.64
01.001.0202-A | 1787.21
01.001.0203-0 | 340.78
01.001.0203-A | 313.35
01.001.0204-0 | 170.11
01.001.0204-A | 156.42
01.001.0205-0 | 48.59
01.001.0205-A | 44.68
01.001.0206-0 | 58.32
01.001.0206-A | 53.62
01.001.0208-0 | 169.76
01.001.0208-A | 156.1
01.001.0209-0 | 169.76
01.001.0209-A | 156.1
01.001.0210-0 | 103.66
01.001.0210-A | 95.32
01.001.0220-0 | 3739.65
01.001.0220-A | 3438.68
01.001.0221-0 | 193.64
01.001.0221-A | 178.05
01.001.0222-0 | 193.64
01.001.0222-A | 178.05
01.001.0223-0 | 449.49
01.001.0223-A | 413.31
01.001.0224-0 | 171.66
01.001.0224-A | 157.85
01.001.0225-0 | 449.49
01.001.0225-A | 413.31
01.001.0226-0 | 1081.69
01.001.0226-A | 994.64
01.001.0227-0 | 723.41
01.001.0227-A | 665.19
01.001.0228-0 | 193.64
01.001.0228-A | 178.05
01.001.0229-0 | 1052.76
01.001.0229-A | 968.03
01.001.0230-0 | 162.12
01.001.0230-A | 149.07
01.001.0231-0 | 162.12
01.001.0231-A | 149.07
01.001.0232-0 | 162.12
01.001.0232-A | 149.07
01.001.0233-0 | 162.12
01.001.0233-A | 149.07
01.001.0234-0 | 162.12
01.001.0234-A | 149.07
01.001.0235-0 | 162.12
01.001.0235-A | 149.07
01.001.0236-0 | 162.12
01.001.0236-A | 149.07
01.001.0237-0 | 162.12
01.001.0237-A | 149.07
01.001.0238-0 | 162.12
01.001.0238-A | 149.07
01.001.0239-0 | 162.12
01.001.0239-A | 149.07
01.001.0240-0 | 162.12
01.001.0240-A | 149.07
01.001.0241-0 | 162.12
01.001.0241-A | 149.07
01.001.0242-0 | 162.12
01.001.0242-A | 149.07
01.001.0243-0 | 162.12
01.001.0243-A | 149.07
01.001.0244-0 | 162.12
01.001.0244-A | 149.07
01.001.0245-0 | 162.12
01.001.0245-A | 149.07
01.001.0246-0 | 3389.91
01.001.0246-A | 3117.09
01.001.0247-0 | 158.67
01.001.0247-A | 145.9
01.001.0248-0 | 164.77
01.001.0248-A | 151.51
01.001.0249-0 | 183.08
01.001.0249-A | 168.35
01.001.0250-0 | 96.84
01.001.0250-A | 89.04
01.001.0251-0 | 111.19
01.001.0251-A | 102.24
01.001.0252-0 | 161.42
01.001.0252-A | 148.43
01.001.0253-0 | 193.69
01.001.0253-A | 178.1
01.001.0254-0 | 232.44
01.001.0254-A | 213.73
01.001.0255-0 | 278.93
01.001.0255-A | 256.48
01.001.0256-0 | 482.48
01.001.0256-A | 443.65
01.001.0257-0 | 105.53
01.001.0257-A | 97.04
01.001.0258-0 | 316.63
01.001.0258-A | 291.14
01.001.0259-0 | 379.94
01.001.0259-A | 349.37
01.001.0260-0 | 455.93
01.001.0260-A | 419.24
01.001.0261-0 | 193.48
01.001.0261-A | 177.91
01.001.0262-0 | 145.75
01.001.0262-A | 134.02
01.001.0263-0 | 145.75
01.001.0263-A | 134.02
01.001.0264-0 | 57.79
01.001.0264-A | 53.14
01.001.0265-0 | 4057.69
01.001.0265-A | 3731.13
01.001.0266-0 | 5072.11
01.001.0266-A | 4663.9
01.001.0267-0 | 5072.11
01.001.0267-A | 4663.9
01.001.0268-0 | 7608.17
01.001.0268-A | 6995.86
01.001.0269-0 | 6283.8
01.001.0269-A | 5778.07
01.001.0270-0 | 1943.64
01.001.0270-A | 1787.21
01.001.0271-0 | 1943.64
01.001.0271-A | 1787.21
01.001.0272-0 | 171.65
01.001.0272-A | 157.84
01.001.0273-0 | 171.65
01.001.0273-A | 157.84
01.001.0274-0 | 290.09
01.001.0274-A | 266.74
01.001.0275-0 | 1943.64
01.001.0275-A | 1787.21
01.001.0278-0 | 193.64
01.001.0278-A | 178.05
01.001.0279-0 | 1943.64
01.001.0279-A | 1787.21
01.001.0280-0 | 1943.64
01.001.0280-A | 1787.21
01.001.0281-0 | 1943.64
01.001.0281-A | 1787.21
01.001.0290-0 | 283.49
01.001.0290-A | 260.67
01.001.0298-0 | 1943.64
01.001.0298-A | 1787.21
01.001.0300-0 | 342.14
01.001.0300-A | 314.61
01.001.0301-0 | 342.14
01.001.0301-A | 314.61
01.001.0302-0 | 119.47
01.001.0302-A | 109.85
01.001.0303-0 | 119.47
01.001.0303-A | 109.85
01.001.0304-0 | 178.32
01.001.0304-A | 163.97
01.001.0305-0 | 782.05
01.001.0305-A | 719.11
01.001.0306-0 | 821.16
01.001.0306-A | 755.07
01.001.0307-0 | 977.57
01.001.0307-A | 898.9
01.001.0400-0 | 116.59
01.001.0400-A | 113.06
01.001.0405-0 | 11.5
01.001.0405-A | 10.15
01.001.0410-0 | 26.47
01.001.0410-A | 22.94
01.002.0001-0 | 116.63
01.002.0001-A | 105.48
01.002.0002-0 | 153.41
01.002.0002-A | 138.75
01.002.0003-0 | 126.14
01.002.0003-A | 114.08
01.002.0004-0 | 170.29
01.002.0004-A | 154.01
01.002.0005-0 | 136.22
01.002.0005-A | 123.2
01.002.0006-0 | 189.21
01.002.0006-A | 171.12
01.002.0007-0 | 157.65
01.002.0007-A | 142.58
01.002.0008-0 | 220.73
01.002.0008-A | 199.63
01.002.0009-0 | 157.26
01.002.0009-A | 142.22
01.002.0010-0 | 170.93
01.002.0010-A | 154.58
01.002.0011-0 | 184.6
01.002.0011-A | 166.94
01.002.0012-0 | 222.8
01.002.0012-A | 201.49
01.002.0013-0 | 246.67
01.002.0013-A | 224.92
01.002.0014-0 | 274.08
01.002.0014-A | 249.91
01.002.0015-0 | 294.64
01.002.0015-A | 268.66
01.002.0016-0 | 411.15
01.002.0016-A | 374.89
01.002.0021-0 | 89.7
01.002.0021-A | 81.12
01.002.0022-0 | 126.15
01.002.0022-A | 114.09
01.002.0023-0 | 97.02
01.002.0023-A | 87.75
01.002.0024-0 | 140.03
01.002.0024-A | 126.65
01.002.0025-0 | 104.78
01.002.0025-A | 94.77
01.002.0026-0 | 144.17
01.002.0026-A | 130.39
01.002.0027-0 | 121.28
01.002.0027-A | 109.69
01.002.0028-0 | 169.8
01.002.0028-A | 153.57
01.002.0039-0 | 145.54
01.002.0039-A | 131.63
01.002.0041-0 | 164.93
01.002.0041-A | 149.17
01.002.0042-0 | 194.04
01.002.0042-A | 175.49
01.002.0043-0 | 242.56
01.002.0043-A | 219.38
01.002.0044-0 | 291.08
01.002.0044-A | 263.26
01.002.0045-0 | 339.6
01.002.0045-A | 307.14
01.002.0046-0 | 388.12
01.002.0046-A | 351.03
01.002.0060-0 | 120.96
01.002.0060-A | 109.39
01.002.0061-0 | 131.5
01.002.0061-A | 118.92
01.002.0062-0 | 142.01
01.002.0062-A | 128.43
01.002.0063-0 | 171.4
01.002.0063-A | 155.01
01.002.0064-0 | 209.08
01.002.0064-A | 189.09
01.002.0065-0 | 231.38
01.002.0065-A | 209.25
01.002.0066-0 | 282.8
01.002.0066-A | 255.76
01.002.0067-0 | 325.64
01.002.0067-A | 294.5
01.002.0068-0 | 390.79
01.002.0068-A | 353.41
01.002.0069-0 | 455.89
01.002.0069-A | 412.29
01.002.0070-0 | 521.04
01.002.0070-A | 471.2
01.002.0075-0 | 189.44
01.002.0075-A | 172.85
01.002.0076-0 | 210.81
01.002.0076-A | 192.22
01.002.0077-0 | 226.64
01.002.0077-A | 206.66
01.002.0078-0 | 316.24
01.002.0078-A | 288.36
01.002.0079-0 | 382.86
01.002.0079-A | 349.1
01.002.0080-0 | 459.43
01.002.0080-A | 418.92
01.002.0081-0 | 612.58
01.002.0081-A | 558.57
01.002.0082-0 | 765.74
01.002.0082-A | 698.22
01.002.0083-0 | 918.9
01.002.0083-A | 837.88
01.002.0084-0 | 1072.05
01.002.0084-A | 977.53
01.002.0085-0 | 1225.21
01.002.0085-A | 1117.18
01.003.0001-0 | 115.72
01.003.0001-A | 100.51
01.003.0002-0 | 133.96
01.003.0002-A | 116.34
01.003.0003-0 | 181.96
01.003.0003-A | 158.03
01.003.0005-0 | 242.56
01.003.0005-A | 210.67
01.003.0006-0 | 293.04
01.003.0006-A | 254.51
01.003.0011-0 | 578.22
01.003.0011-A | 554.64
01.003.0012-0 | 669.34
01.003.0012-A | 642.04
01.003.0013-0 | 909.15
01.003.0013-A | 872.07
01.003.0021-0 | 89.01
01.003.0021-A | 77.3
01.003.0022-0 | 103.07
01.003.0022-A | 89.52
01.003.0023-0 | 139.97
01.003.0023-A | 121.57
01.003.0029-0 | 186.64
01.003.0029-A | 162.1
01.003.0030-0 | 225.43
01.003.0030-A | 195.79
01.003.0032-0 | 120.16
01.003.0032-A | 104.36
01.003.0034-0 | 139.14
01.003.0034-A | 120.84
01.003.0036-0 | 188.96
01.003.0036-A | 164.11
01.003.0038-0 | 251.95
01.003.0038-A | 218.82
01.003.0040-0 | 304.32
01.003.0040-A | 264.31
01.003.0050-0 | 152.76
01.003.0050-A | 141.83
01.003.0052-0 | 163.08
01.003.0052-A | 156.27
01.003.0054-0 | 40.93
01.003.0054-A | 39.36
01.003.0056-0 | 162.93
01.003.0056-A | 156.65
01.004.0001-0 | 346.21
01.004.0001-A | 311.08
01.004.0002-0 | 378.38
01.004.0002-A | 340.03
01.004.0003-0 | 425.5
01.004.0003-A | 383.07
01.004.0004-0 | 470.03
01.004.0004-A | 423.8
01.004.0005-0 | 596.92
01.004.0005-A | 542.02
01.004.0011-0 | 872.29
01.004.0011-A | 807.63
01.004.0012-0 | 553.97
01.004.0012-A | 497.14
01.004.0013-0 | 606.07
01.004.0013-A | 543.9
01.004.0014-0 | 714.14
01.004.0014-A | 641.8
01.004.0015-0 | 791.1
01.004.0015-A | 711.64
01.004.0016-0 | 1110.79
01.004.0016-A | 1003.94
01.004.0017-0 | 1676.42
01.004.0017-A | 1536.48
01.004.0021-0 | 259.14
01.004.0021-A | 233.4
01.004.0022-0 | 281.54
01.004.0022-A | 253.61
01.004.0023-0 | 315.73
01.004.0023-A | 284.99
01.004.0024-0 | 347
01.004.0024-A | 313.75
01.004.0025-0 | 446.48
01.004.0025-A | 406.91
01.004.0031-0 | 679.28
01.004.0031-A | 632.18
01.004.0035-0 | 428.53
01.004.0035-A | 385.19
01.004.0037-0 | 469.4
01.004.0037-A | 421.94
01.004.0039-0 | 524.88
01.004.0039-A | 472.56
01.004.0041-0 | 587.79
01.004.0041-A | 529.81
01.004.0043-0 | 836.96
01.004.0043-A | 758.26
01.004.0045-0 | 1330.58
01.004.0045-A | 1223.74
01.004.0070-0 | 360.95
01.004.0070-A | 321.7
01.004.0073-0 | 406.05
01.004.0073-A | 362.56
01.004.0075-0 | 620.34
01.004.0075-A | 553.45
01.004.0079-0 | 952.25
01.004.0079-A | 849.91
01.004.0100-0 | 1160.67
01.004.0100-A | 1015.13
01.004.0105-0 | 7.22
01.004.0105-A | 6.3
01.004.0110-0 | 6.08
01.004.0110-A | 5.5
01.004.0115-0 | 5.36
01.004.0115-A | 4.88
01.004.0120-0 | 1.82
01.004.0120-A | 1.69
01.004.0125-0 | 9.43
01.004.0125-A | 8.17
01.004.0130-0 | 6.95
01.004.0130-A | 6.02
01.004.0135-0 | 8.5
01.004.0135-A | 7.36
01.004.0140-0 | 6.8
01.004.0140-A | 5.89
01.004.0145-0 | 10.05
01.004.0145-A | 8.7
01.005.0001-0 | 8.52
01.005.0001-A | 7.38
01.005.0003-0 | 10.28
01.005.0003-A | 9.07
01.005.0004-0 | 17.04
01.005.0004-A | 14.77
01.005.0005-0 | 1.02
01.005.0005-A | 0.88
01.005.0006-0 | 0.28
01.005.0006-A | 0.25
01.005.0007-0 | 2.04
01.005.0007-A | 1.77
01.005.0008-0 | 211.37
01.005.0008-A | 183.15
01.005.0009-0 | 2.45
01.005.0009-A | 2.12
01.005.0013-0 | 2216.04
01.005.0013-A | 1920.12
01.005.0014-0 | 2130.81
01.005.0014-A | 1846.27
01.005.0020-0 | 43.46
01.005.0020-A | 37.66
01.005.0021-0 | 63.07
01.005.0021-A | 54.64
01.005.0022-0 | 85.23
01.005.0022-A | 73.85
01.006.0001-0 | 37.75
01.006.0001-A | 37.31
01.006.0002-0 | 67.54
01.006.0002-A | 66.74
01.006.0003-0 | 113.07
01.006.0003-A | 111.74
01.006.0004-0 | 0.31
01.006.0004-A | 0.3
01.006.0010-0 | 1.17
01.006.0010-A | 1.14
01.007.0010-0 | 4445.68
01.007.0010-A | 4183.95
01.007.0020-0 | 303.77
01.007.0020-A | 263.22
01.007.0025-0 | 397.67
01.007.0025-A | 344.58
01.007.0030-0 | 0.07
01.007.0030-A | 0.07
01.007.0080-0 | 376.94
01.007.0080-A | 376.94
01.007.0081-0 | 270.3
01.007.0081-A | 270.3
01.008.0050-0 | 6496.31
01.008.0050-A | 5762.45
01.008.0100-0 | 6676.3
01.008.0100-A | 5938.62
01.008.0200-0 | 7036.27
01.008.0200-A | 6290.97
01.009.0050-0 | 10631.69
01.009.0050-A | 9393.14
01.009.0100-0 | 10811.68
01.009.0100-A | 9569.32
01.009.0200-0 | 11171.65
01.009.0200-A | 9921.67
01.016.0001-0 | 17029.3
01.016.0001-A | 15182.4
01.016.0002-0 | 13027.88
01.016.0002-A | 11614.96
01.016.0003-0 | 11073.7
01.016.0003-A | 9872.71
01.016.0004-0 | 10236.19
01.016.0004-A | 9126.04
01.016.0005-0 | 7816.72
01.016.0005-A | 6968.97
01.016.0006-0 | 6653.53
01.016.0006-A | 5931.93
01.016.0007-0 | 11911.21
01.016.0007-A | 10619.39
01.016.0008-0 | 9119.52
01.016.0008-A | 8130.47
01.016.0009-0 | 7770.21
01.016.0009-A | 6927.49
01.016.0010-0 | 7165.34
01.016.0010-A | 6388.23
01.016.0011-0 | 5490.32
01.016.0011-A | 4894.87
01.016.0012-0 | 4652.81
01.016.0012-A | 4148.2
01.016.0020-0 | 400.75
01.016.0020-A | 347.8
01.016.0021-0 | 217.21
01.016.0021-A | 189.76
01.016.0030-0 | 2272.84
01.016.0030-A | 1979.87
01.016.0031-0 | 1365.61
01.016.0031-A | 1189.58
01.016.0032-0 | 1594.81
01.016.0032-A | 1389.24
01.016.0033-0 | 954.97
01.016.0033-A | 831.88
01.016.0034-0 | 1818.27
01.016.0034-A | 1583.9
01.016.0035-0 | 1092.49
01.016.0035-A | 951.67
01.016.0036-0 | 1275.84
01.016.0036-A | 1111.39
01.016.0037-0 | 763.98
01.016.0037-A | 665.5
01.016.0050-0 | 1606.2
01.016.0050-A | 1392.37
01.016.0051-0 | 1124.34
01.016.0051-A | 974.65
01.016.0052-0 | 803.1
01.016.0052-A | 696.18
01.016.0060-0 | 2.89
01.016.0060-A | 2.51
01.016.0061-0 | 2.02
01.016.0061-A | 1.75
01.016.0062-0 | 2.58
01.016.0062-A | 2.24
01.016.0063-0 | 1.55
01.016.0063-A | 1.34
01.016.0064-0 | 3.14
01.016.0064-A | 2.78
01.016.0067-0 | 4.99
01.016.0067-A | 4.43
01.016.0070-0 | 6.5
01.016.0070-A | 5.85
01.016.0080-0 | 6843.63
01.016.0080-A | 6093.23
01.016.0081-0 | 2.21
01.016.0081-A | 1.96
01.016.0082-0 | 1.53
01.016.0082-A | 1.36
01.016.0083-0 | 6153.81
01.016.0083-A | 5479.79
01.016.0084-0 | 3.01
01.016.0084-A | 2.68
01.016.0085-0 | 2.46
01.016.0085-A | 2.19
01.016.0086-0 | 6843.63
01.016.0086-A | 6093.23
01.016.0087-0 | 5700.14
01.016.0087-A | 5075.11
01.016.0090-0 | 4156.66
01.016.0090-A | 3763.41
01.016.0092-0 | 1.79
01.016.0092-A | 1.55
01.016.0100-0 | 1.54
01.016.0100-A | 1.38
01.016.0150-0 | 9.8
01.016.0150-A | 8.69
01.016.0152-0 | 13.31
01.016.0152-A | 11.81
01.016.0155-0 | 70.17
01.016.0155-A | 62.24
01.016.0160-0 | 16.54
01.016.0160-A | 14.62
01.016.0165-0 | 22.33
01.016.0165-A | 19.74
01.016.0190-0 | 0.26
01.016.0190-A | 0.23
01.016.0200-0 | 7933.05
01.016.0200-A | 7072.68
01.016.0201-0 | 8599.03
01.016.0201-A | 7666.41
01.016.0202-0 | 9538.28
01.016.0202-A | 8503.81
01.016.0203-0 | 6346.43
01.016.0203-A | 5658.14
01.016.0204-0 | 6879.52
01.016.0204-A | 6133.41
01.016.0205-0 | 7933.05
01.016.0205-A | 7072.68
01.016.0206-0 | 6346.43
01.016.0206-A | 5658.14
01.016.0207-0 | 6879.52
01.016.0207-A | 6133.41
01.016.0208-0 | 7933.05
01.016.0208-A | 7072.68
01.016.0209-0 | 4758.91
01.016.0209-A | 4242.78
01.016.0210-0 | 5158.64
01.016.0210-A | 4599.16
01.016.0211-0 | 6346.43
01.016.0211-A | 5658.14
01.016.0220-0 | 9538.28
01.016.0220-A | 8503.81
01.016.0221-0 | 10301.33
01.016.0221-A | 9184.11
01.016.0222-0 | 11120.23
01.016.0222-A | 9914.19
01.016.0223-0 | 7933.05
01.016.0223-A | 7072.68
01.016.0224-0 | 8599.03
01.016.0224-A | 7666.41
01.016.0225-0 | 9538.28
01.016.0225-A | 8503.81
01.016.0226-0 | 7933.05
01.016.0226-A | 7072.68
01.016.0227-0 | 8599.03
01.016.0227-A | 7666.41
01.016.0228-0 | 9538.28
01.016.0228-A | 8503.81
01.016.0229-0 | 6346.43
01.016.0229-A | 5658.14
01.016.0230-0 | 6879.52
01.016.0230-A | 6133.41
01.016.0231-0 | 7933.05
01.016.0231-A | 7072.68
01.016.0240-0 | 11120.23
01.016.0240-A | 9914.19
01.016.0241-0 | 12009.83
01.016.0241-A | 10707.31
01.016.0242-0 | 12970.59
01.016.0242-A | 11563.88
01.016.0243-0 | 9538.28
01.016.0243-A | 8503.81
01.016.0244-0 | 10301.33
01.016.0244-A | 9184.11
01.016.0245-0 | 11120.23
01.016.0245-A | 9914.19
01.016.0246-0 | 9538.28
01.016.0246-A | 8503.81
01.016.0247-0 | 10301.33
01.016.0247-A | 9184.11
01.016.0248-0 | 11120.23
01.016.0248-A | 9914.19
01.016.0249-0 | 7933.05
01.016.0249-A | 7072.68
01.016.0250-0 | 8599.03
01.016.0250-A | 7666.41
01.016.0251-0 | 9538.28
01.016.0251-A | 8503.81
01.017.0001-0 | 28465.31
01.017.0001-A | 25339.12
01.017.0002-0 | 15557.44
01.017.0002-A | 13884.61
01.017.0003-0 | 19983.48
01.017.0003-A | 17820.01
01.017.0004-0 | 11409.5
01.017.0004-A | 10222.25
01.017.0005-0 | 12484.51
01.017.0005-A | 11236.21
01.017.0010-0 | 11097.34
01.017.0010-A | 9987.75
01.018.0001-0 | 3.13
01.018.0001-A | 2.84
01.018.0002-0 | 21.42
01.018.0002-A | 19.53
01.019.0010-0 | 5.82
01.019.0010-A | 5.09
01.019.0012-0 | 1.87
01.019.0012-A | 1.65
01.019.0015-0 | 0.76
01.019.0015-A | 0.67
01.019.0040-0 | 6.35
01.019.0040-A | 5.51
01.019.0045-0 | 50.5
01.019.0045-A | 47.69
01.019.0050-0 | 46.22
01.019.0050-A | 43.41
01.019.0055-0 | 171.9
01.019.0055-A | 163.84
01.019.0060-0 | 216.05
01.019.0060-A | 206.03
01.019.0065-0 | 211.77
01.019.0065-A | 201.75
01.019.0070-0 | 187.19
01.019.0070-A | 178.19
01.019.0075-0 | 231.34
01.019.0075-A | 220.38
01.019.0080-0 | 227.06
01.019.0080-A | 216.1
01.050.0010-0 | 73.35
01.050.0010-A | 63.56
01.050.0011-0 | 67
01.050.0011-A | 58.05
01.050.0012-0 | 63.19
01.050.0012-A | 54.76
01.050.0013-0 | 79.96
01.050.0013-A | 69.29
01.050.0014-0 | 70.21
01.050.0014-A | 60.84
01.050.0015-0 | 60.4
01.050.0015-A | 52.34
01.050.0016-0 | 183.42
01.050.0016-A | 158.94
01.050.0017-0 | 167.57
01.050.0017-A | 145.2
01.050.0018-0 | 158.03
01.050.0018-A | 136.93
01.050.0019-0 | 57.79
01.050.0019-A | 50.07
01.050.0020-0 | 51.41
01.050.0020-A | 44.55
01.050.0021-0 | 40.69
01.050.0021-A | 35.26
01.050.0022-0 | 144.52
01.050.0022-A | 125.23
01.050.0023-0 | 128.57
01.050.0023-A | 111.41
01.050.0024-0 | 101.82
01.050.0024-A | 88.22
01.050.0025-0 | 79.99
01.050.0025-A | 69.31
01.050.0026-0 | 70.24
01.050.0026-A | 60.86
01.050.0027-0 | 63.01
01.050.0027-A | 54.59
01.050.0028-0 | 41.73
01.050.0028-A | 36.16
01.050.0029-0 | 30.29
01.050.0029-A | 26.25
01.050.0030-0 | 24.32
01.050.0030-A | 21.08
01.050.0031-0 | 104.34
01.050.0031-A | 90.41
01.050.0032-0 | 75.75
01.050.0032-A | 65.64
01.050.0033-0 | 60.88
01.050.0033-A | 52.76
01.050.0034-0 | 70.02
01.050.0034-A | 60.67
01.050.0035-0 | 61.94
01.050.0035-A | 53.67
01.050.0036-0 | 52.14
01.050.0036-A | 45.18
01.050.0037-0 | 11.51
01.050.0037-A | 9.97
01.050.0038-0 | 7.94
01.050.0038-A | 6.88
01.050.0039-0 | 7.97
01.050.0039-A | 6.9
01.050.0040-0 | 28.83
01.050.0040-A | 24.98
01.050.0041-0 | 19.93
01.050.0041-A | 17.27
01.050.0042-0 | 19.94
01.050.0042-A | 17.28
01.050.0043-0 | 39.07
01.050.0043-A | 33.86
01.050.0044-0 | 27.1
01.050.0044-A | 23.48
01.050.0045-0 | 21.67
01.050.0045-A | 18.77
01.050.0046-0 | 97.78
01.050.0046-A | 84.72
01.050.0047-0 | 67.75
01.050.0047-A | 58.71
01.050.0048-0 | 54.19
01.050.0048-A | 46.95
01.050.0049-0 | 7.59
01.050.0049-A | 6.58
01.050.0050-0 | 4.17
01.050.0050-A | 3.61
01.050.0051-0 | 2.09
01.050.0051-A | 1.81
01.050.0052-0 | 19.03
01.050.0052-A | 16.49
01.050.0053-0 | 12.72
01.050.0053-A | 11.02
01.050.0054-0 | 15.23
01.050.0054-A | 13.19
01.050.0055-0 | 9.33
01.050.0055-A | 8.08
01.050.0056-0 | 4.46
01.050.0056-A | 3.86
01.050.0057-0 | 2.31
01.050.0057-A | 2
01.050.0058-0 | 2.48
01.050.0058-A | 2.15
01.050.0059-0 | 1.23
01.050.0059-A | 1.07
01.050.0060-0 | 4.17
01.050.0060-A | 3.61
01.050.0061-0 | 2.09
01.050.0061-A | 1.81
01.050.0062-0 | 7.03
01.050.0062-A | 6.09
01.050.0063-0 | 8.24
01.050.0063-A | 7.14
01.050.0064-0 | 4.1
01.050.0064-A | 3.55
01.050.0065-0 | 4.46
01.050.0065-A | 3.86
01.050.0066-0 | 2.31
01.050.0066-A | 2
01.050.0067-0 | 2.48
01.050.0067-A | 2.15
01.050.0068-0 | 1.23
01.050.0068-A | 1.07
01.050.0078-0 | 4.17
01.050.0078-A | 3.61
01.050.0079-0 | 3.75
01.050.0079-A | 3.25
01.050.0080-0 | 10.63
01.050.0080-A | 9.21
01.050.0081-0 | 9.56
01.050.0081-A | 8.29
01.050.0082-0 | 10.63
01.050.0082-A | 9.21
01.050.0083-0 | 4.43
01.050.0083-A | 3.84
01.050.0084-0 | 4.01
01.050.0084-A | 3.48
01.050.0085-0 | 2.48
01.050.0085-A | 2.15
01.050.0086-0 | 1.23
01.050.0086-A | 1.07
01.050.0087-0 | 7.58
01.050.0087-A | 6.57
01.050.0088-0 | 7.03
01.050.0088-A | 6.09
01.050.0089-0 | 4.17
01.050.0089-A | 3.61
01.050.0090-0 | 7.03
01.050.0090-A | 6.09
01.050.0091-0 | 22.79
01.050.0091-A | 19.75
01.050.0092-0 | 19.02
01.050.0092-A | 16.48
01.050.0093-0 | 1.26
01.050.0093-A | 1.09
01.050.0094-0 | 0.79
01.050.0094-A | 0.68
01.050.0095-0 | 6.9
01.050.0095-A | 5.98
01.050.0096-0 | 5.01
01.050.0096-A | 4.34
01.050.0097-0 | 2.48
01.050.0097-A | 2.15
01.050.0098-0 | 12.72
01.050.0098-A | 11.02
01.050.0099-0 | 7.58
01.050.0099-A | 6.57
01.050.0100-0 | 7.03
01.050.0100-A | 6.09
01.050.0101-0 | 12.72
01.050.0101-A | 11.02
01.050.0102-0 | 22.79
01.050.0102-A | 19.75
01.050.0103-0 | 19.02
01.050.0103-A | 16.48
01.050.0104-0 | 13.87
01.050.0104-A | 12.02
01.050.0105-0 | 9.33
01.050.0105-A | 8.08
01.050.0106-0 | 7.04
01.050.0106-A | 6.1
01.050.0107-0 | 1.23
01.050.0107-A | 1.07
01.050.0108-0 | 0.79
01.050.0108-A | 0.68
01.050.0109-0 | 7.58
01.050.0109-A | 6.57
01.050.0110-0 | 5.01
01.050.0110-A | 4.34
01.050.0111-0 | 3.79
01.050.0111-A | 3.29
01.050.0112-0 | 1396.6
01.050.0112-A | 1210.18
01.050.0113-0 | 15.23
01.050.0113-A | 13.19
01.050.0114-0 | 12.72
01.050.0114-A | 11.02
01.050.0115-0 | 7.58
01.050.0115-A | 6.57
01.050.0116-0 | 25.45
01.050.0116-A | 22.06
01.050.0117-0 | 19.02
01.050.0117-A | 16.48
01.050.0118-0 | 30.43
01.050.0118-A | 26.37
01.050.0119-0 | 18.53
01.050.0119-A | 16.06
01.050.0120-0 | 13.87
01.050.0120-A | 12.02
01.050.0121-0 | 9.33
01.050.0121-A | 8.08
01.050.0122-0 | 1.67
01.050.0122-A | 1.45
01.050.0123-0 | 1.23
01.050.0123-A | 1.07
01.050.0124-0 | 7.58
01.050.0124-A | 6.57
01.050.0125-0 | 5.01
01.050.0125-A | 4.34
01.050.0126-0 | 3.79
01.050.0126-A | 3.29
01.050.0127-0 | 1396.58
01.050.0127-A | 1210.16
01.050.0128-0 | 11.65
01.050.0128-A | 10.09
01.050.0129-0 | 9.7
01.050.0129-A | 8.41
01.050.0130-0 | 5.83
01.050.0130-A | 5.05
01.050.0137-0 | 46.59
01.050.0137-A | 40.37
01.050.0138-0 | 9944.52
01.050.0138-A | 8617.09
01.050.0139-0 | 1348.46
01.050.0139-A | 1168.39
01.050.0140-0 | 2.93
01.050.0140-A | 2.54
01.050.0141-0 | 698.3
01.050.0141-A | 605.09
01.050.0142-0 | 698.3
01.050.0142-A | 605.09
01.050.0143-0 | 1.69
01.050.0143-A | 1.47
01.050.0150-0 | 5.08
01.050.0150-A | 4.4
01.050.0151-0 | 3.49
01.050.0151-A | 3.02
01.050.0152-0 | 2.08
01.050.0152-A | 1.8
01.050.0153-0 | 20694.37
01.050.0153-A | 17931.4
01.050.0154-0 | 27745.35
01.050.0154-A | 24041.4
01.050.0156-0 | 1.05
01.050.0156-A | 0.91
01.050.0157-0 | 0.72
01.050.0157-A | 0.63
01.050.0160-0 | 70724.17
01.050.0160-A | 61278.44
01.050.0162-0 | 113923.04
01.050.0162-A | 98707.8
01.050.0165-0 | 53876.72
01.050.0165-A | 46680.43
01.050.0168-0 | 8475.76
01.050.0168-A | 7343.52
01.050.0170-0 | 142.22
01.050.0170-A | 123.22
01.050.0175-0 | 25350.61
01.050.0175-A | 21964.12
01.050.0180-0 | 5091.66
01.050.0180-A | 4411.67
01.050.0185-0 | 10128.47
01.050.0185-A | 8775.58
01.050.0190-0 | 9371.31
01.050.0190-A | 8119.55
01.050.0195-0 | 8586.87
01.050.0195-A | 7439.89
01.050.0200-0 | 9677.39
01.050.0200-A | 8384.95
01.050.0205-0 | 6087.34
01.050.0205-A | 5274.23
01.050.0210-0 | 9851.03
01.050.0210-A | 8535.12
01.050.0215-0 | 8439.12
01.050.0215-A | 7312.07
01.050.0220-0 | 12606.06
01.050.0220-A | 10922.56
01.050.0222-0 | 0.88
01.050.0222-A | 0.76
01.050.0223-0 | 0.66
01.050.0223-A | 0.57
01.050.0224-0 | 0.44
01.050.0224-A | 0.38
01.050.0225-0 | 1491.2
01.050.0225-A | 1292.08
01.050.0226-0 | 1864
01.050.0226-A | 1615.1
01.050.0227-0 | 2796.01
01.050.0227-A | 2422.66
01.050.0230-0 | 139.22
01.050.0230-A | 120.97
01.050.0232-0 | 127.66
01.050.0232-A | 110.95
01.050.0235-0 | 122.09
01.050.0235-A | 106.12
01.050.0245-0 | 7.6
01.050.0245-A | 6.59
01.050.0250-0 | 6.35
01.050.0250-A | 5.5
01.050.0300-0 | 1578.93
01.050.0300-A | 1368.2
01.050.0315-0 | 21.41
01.050.0315-A | 18.8
01.050.0320-0 | 14.31
01.050.0320-A | 12.55
01.050.0322-0 | 11.29
01.050.0322-A | 9.92
01.050.0324-0 | 9.65
01.050.0324-A | 8.47
01.050.0325-0 | 9.51
01.050.0325-A | 8.49
01.050.0326-0 | 6.34
01.050.0326-A | 5.64
01.050.0327-0 | 5.03
01.050.0327-A | 4.5
01.050.0328-0 | 4
01.050.0328-A | 3.58
01.050.0350-0 | 110.04
01.050.0350-A | 95.35
01.050.0351-0 | 100.52
01.050.0351-A | 87.1
01.050.0352-0 | 94.79
01.050.0352-A | 82.14
01.050.0353-0 | 86.67
01.050.0353-A | 75.1
01.050.0354-0 | 77.12
01.050.0354-A | 66.83
01.050.0355-0 | 61.07
01.050.0355-A | 52.92
01.050.0356-0 | 62.59
01.050.0356-A | 54.24
01.050.0357-0 | 45.45
01.050.0357-A | 39.38
01.050.0358-0 | 36.52
01.050.0358-A | 31.64
01.050.0359-0 | 17.29
01.050.0359-A | 14.98
01.050.0360-0 | 11.94
01.050.0360-A | 10.35
01.050.0361-0 | 11.95
01.050.0361-A | 10.36
01.050.0362-0 | 58.64
01.050.0362-A | 50.81
01.050.0363-0 | 40.65
01.050.0363-A | 35.22
01.050.0364-0 | 32.49
01.050.0364-A | 28.15
01.050.0365-0 | 3.8
01.050.0365-A | 3.29
01.050.0366-0 | 2.08
01.050.0366-A | 1.8
01.050.0367-0 | 1.04
01.050.0367-A | 0.9
01.050.0368-0 | 9.53
01.050.0368-A | 8.26
01.050.0369-0 | 6.37
01.050.0369-A | 5.52
01.050.0370-0 | 7.61
01.050.0370-A | 6.59
01.050.0371-0 | 4.66
01.050.0371-A | 4.04
01.050.0372-0 | 2.23
01.050.0372-A | 1.93
01.050.0373-0 | 1.15
01.050.0373-A | 1
01.050.0374-0 | 1.24
01.050.0374-A | 1.07
01.050.0375-0 | 0.62
01.050.0375-A | 0.54
01.050.0376-0 | 3.8
01.050.0376-A | 3.29
01.050.0377-0 | 2.08
01.050.0377-A | 1.8
01.050.0378-0 | 1.04
01.050.0378-A | 0.9
01.050.0379-0 | 9.53
01.050.0379-A | 8.26
01.050.0380-0 | 6.37
01.050.0380-A | 5.52
01.050.0381-0 | 7.61
01.050.0381-A | 6.59
01.050.0382-0 | 4.66
01.050.0382-A | 4.04
01.050.0383-0 | 2.23
01.050.0383-A | 1.93
01.050.0384-0 | 1.15
01.050.0384-A | 1
01.050.0385-0 | 1.24
01.050.0385-A | 1.07
01.050.0386-0 | 0.62
01.050.0386-A | 0.54
01.050.0387-0 | 2.08
01.050.0387-A | 1.8
01.050.0388-0 | 1.04
01.050.0388-A | 0.9
01.050.0389-0 | 3.51
01.050.0389-A | 3.04
01.050.0390-0 | 7.61
01.050.0390-A | 6.59
01.050.0391-0 | 3.79
01.050.0391-A | 3.28
01.050.0392-0 | 2.23
01.050.0392-A | 1.93
01.050.0393-0 | 1.15
01.050.0393-A | 1
01.050.0394-0 | 1.24
01.050.0394-A | 1.07
01.050.0395-0 | 0.62
01.050.0395-A | 0.54
01.050.0396-0 | 2.08
01.050.0396-A | 1.8
01.050.0397-0 | 1.04
01.050.0397-A | 0.9
01.050.0398-0 | 3.51
01.050.0398-A | 3.04
01.050.0399-0 | 7.61
01.050.0399-A | 6.59
01.050.0400-0 | 3.79
01.050.0400-A | 3.28
01.050.0401-0 | 2.23
01.050.0401-A | 1.93
01.050.0402-0 | 1.15
01.050.0402-A | 1
01.050.0403-0 | 1.24
01.050.0403-A | 1.07
01.050.0404-0 | 0.62
01.050.0404-A | 0.54
01.050.0423-0 | 2.08
01.050.0423-A | 1.8
01.050.0424-0 | 1.87
01.050.0424-A | 1.62
01.050.0425-0 | 5.33
01.050.0425-A | 4.61
01.050.0426-0 | 4.79
01.050.0426-A | 4.15
01.050.0427-0 | 5.33
01.050.0427-A | 4.61
01.050.0428-0 | 2.23
01.050.0428-A | 1.93
01.050.0429-0 | 2.01
01.050.0429-A | 1.74
01.050.0430-0 | 1.24
01.050.0430-A | 1.07
01.050.0431-0 | 0.62
01.050.0431-A | 0.54
01.050.0432-0 | 2.08
01.050.0432-A | 1.8
01.050.0433-0 | 1.87
01.050.0433-A | 1.62
01.050.0434-0 | 5.33
01.050.0434-A | 4.61
01.050.0435-0 | 4.79
01.050.0435-A | 4.15
01.050.0436-0 | 5.33
01.050.0436-A | 4.61
01.050.0437-0 | 2.23
01.050.0437-A | 1.93
01.050.0438-0 | 2.01
01.050.0438-A | 1.74
01.050.0439-0 | 1.24
01.050.0439-A | 1.07
01.050.0440-0 | 0.62
01.050.0440-A | 0.54
01.050.0441-0 | 3.79
01.050.0441-A | 3.28
01.050.0442-0 | 3.51
01.050.0442-A | 3.04
01.050.0443-0 | 2.08
01.050.0443-A | 1.8
01.050.0444-0 | 3.51
01.050.0444-A | 3.04
01.050.0445-0 | 11.41
01.050.0445-A | 9.88
01.050.0446-0 | 9.51
01.050.0446-A | 8.24
01.050.0447-0 | 0.63
01.050.0447-A | 0.54
01.050.0448-0 | 0.41
01.050.0448-A | 0.35
01.050.0449-0 | 3.46
01.050.0449-A | 3
01.050.0450-0 | 2.52
01.050.0450-A | 2.18
01.050.0451-0 | 1.24
01.050.0451-A | 1.07
01.050.0452-0 | 3.79
01.050.0452-A | 3.28
01.050.0453-0 | 3.51
01.050.0453-A | 3.04
01.050.0454-0 | 2.08
01.050.0454-A | 1.8
01.050.0455-0 | 3.51
01.050.0455-A | 3.04
01.050.0456-0 | 11.41
01.050.0456-A | 9.88
01.050.0457-0 | 9.51
01.050.0457-A | 8.24
01.050.0458-0 | 0.63
01.050.0458-A | 0.54
01.050.0459-0 | 0.41
01.050.0459-A | 0.35
01.050.0460-0 | 3.46
01.050.0460-A | 3
01.050.0461-0 | 2.52
01.050.0461-A | 2.18
01.050.0462-0 | 1.24
01.050.0462-A | 1.07
01.050.0463-0 | 6.37
01.050.0463-A | 5.52
01.050.0464-0 | 3.79
01.050.0464-A | 3.28
01.050.0465-0 | 3.51
01.050.0465-A | 3.04
01.050.0466-0 | 6.37
01.050.0466-A | 5.52
01.050.0467-0 | 11.41
01.050.0467-A | 9.88
01.050.0468-0 | 9.51
01.050.0468-A | 8.24
01.050.0469-0 | 6.95
01.050.0469-A | 6.02
01.050.0470-0 | 4.66
01.050.0470-A | 4.04
01.050.0471-0 | 3.53
01.050.0471-A | 3.06
01.050.0472-0 | 0.62
01.050.0472-A | 0.54
01.050.0473-0 | 0.41
01.050.0473-A | 0.35
01.050.0474-0 | 3.79
01.050.0474-A | 3.28
01.050.0475-0 | 2.52
01.050.0475-A | 2.18
01.050.0476-0 | 1.91
01.050.0476-A | 1.65
01.050.0478-0 | 6.37
01.050.0478-A | 5.52
01.050.0479-0 | 3.79
01.050.0479-A | 3.28
01.050.0480-0 | 3.51
01.050.0480-A | 3.04
01.050.0481-0 | 6.37
01.050.0481-A | 5.52
01.050.0482-0 | 11.41
01.050.0482-A | 9.88
01.050.0483-0 | 9.51
01.050.0483-A | 8.24
01.050.0484-0 | 6.95
01.050.0484-A | 6.02
01.050.0485-0 | 4.66
01.050.0485-A | 4.04
01.050.0486-0 | 3.53
01.050.0486-A | 3.06
01.050.0487-0 | 0.62
01.050.0487-A | 0.54
01.050.0488-0 | 0.41
01.050.0488-A | 0.35
01.050.0489-0 | 3.79
01.050.0489-A | 3.28
01.050.0490-0 | 2.52
01.050.0490-A | 2.18
01.050.0491-0 | 1.91
01.050.0491-A | 1.65
01.050.0493-0 | 7.61
01.050.0493-A | 6.59
01.050.0494-0 | 6.37
01.050.0494-A | 5.52
01.050.0495-0 | 3.79
01.050.0495-A | 3.28
01.050.0496-0 | 12.73
01.050.0496-A | 11.03
01.050.0497-0 | 9.51
01.050.0497-A | 8.24
01.050.0498-0 | 15.23
01.050.0498-A | 13.19
01.050.0499-0 | 9.26
01.050.0499-A | 8.03
01.050.0500-0 | 6.95
01.050.0500-A | 6.02
01.050.0501-0 | 4.66
01.050.0501-A | 4.04
01.050.0502-0 | 0.85
01.050.0502-A | 0.73
01.050.0503-0 | 0.62
01.050.0503-A | 0.54
01.050.0504-0 | 3.79
01.050.0504-A | 3.28
01.050.0505-0 | 2.52
01.050.0505-A | 2.18
01.050.0506-0 | 1.91
01.050.0506-A | 1.65
01.050.0508-0 | 5.83
01.050.0508-A | 5.05
01.050.0509-0 | 4.85
01.050.0509-A | 4.2
01.050.0510-0 | 2.93
01.050.0510-A | 2.54
01.050.0515-0 | 7.61
01.050.0515-A | 6.59
01.050.0516-0 | 6.37
01.050.0516-A | 5.52
01.050.0517-0 | 3.79
01.050.0517-A | 3.28
01.050.0518-0 | 12.73
01.050.0518-A | 11.03
01.050.0519-0 | 9.51
01.050.0519-A | 8.24
01.050.0520-0 | 15.23
01.050.0520-A | 13.19
01.050.0521-0 | 9.26
01.050.0521-A | 8.03
01.050.0522-0 | 6.95
01.050.0522-A | 6.02
01.050.0523-0 | 4.66
01.050.0523-A | 4.04
01.050.0524-0 | 0.85
01.050.0524-A | 0.73
01.050.0525-0 | 0.62
01.050.0525-A | 0.54
01.050.0526-0 | 3.79
01.050.0526-A | 3.28
01.050.0527-0 | 2.52
01.050.0527-A | 2.18
01.050.0528-0 | 1.91
01.050.0528-A | 1.65
01.050.0530-0 | 5.83
01.050.0530-A | 5.05
01.050.0531-0 | 4.85
01.050.0531-A | 4.2
01.050.0532-0 | 2.93
01.050.0532-A | 2.54
01.050.0537-0 | 39.99
01.050.0537-A | 34.65
01.050.0538-0 | 35.1
01.050.0538-A | 30.42
01.050.0539-0 | 30.21
01.050.0539-A | 26.18
01.050.0540-0 | 39.99
01.050.0540-A | 34.65
01.050.0541-0 | 35.1
01.050.0541-A | 30.42
01.050.0542-0 | 30.21
01.050.0542-A | 26.18
01.050.0543-0 | 39.99
01.050.0543-A | 34.65
01.050.0544-0 | 35.13
01.050.0544-A | 30.44
01.050.0545-0 | 31.51
01.050.0545-A | 27.31
01.050.0546-0 | 59.98
01.050.0546-A | 51.97
01.050.0547-0 | 35.13
01.050.0547-A | 30.44
01.050.0548-0 | 31.51
01.050.0548-A | 27.31
01.050.0549-0 | 35.02
01.050.0549-A | 30.35
01.050.0550-0 | 30.98
01.050.0550-A | 26.85
01.050.0551-0 | 26.07
01.050.0551-A | 22.59
01.050.0552-0 | 35.02
01.050.0552-A | 30.35
01.050.0553-0 | 30.98
01.050.0553-A | 26.85
01.050.0554-0 | 26.07
01.050.0554-A | 22.59
01.050.0560-0 | 2.53
01.050.0560-A | 2.19
01.050.0561-0 | 1.75
01.050.0561-A | 1.52
01.050.0562-0 | 1.04
01.050.0562-A | 0.9
01.050.0563-0 | 2.53
01.050.0563-A | 2.19
01.050.0564-0 | 1.75
01.050.0564-A | 1.52
01.050.0565-0 | 1.04
01.050.0565-A | 0.9
01.050.0570-0 | 0.82
01.050.0570-A | 0.71
01.050.0571-0 | 0.6
01.050.0571-A | 0.52
01.050.0572-0 | 0.39
01.050.0572-A | 0.33
01.050.0575-0 | 0.82
01.050.0575-A | 0.71
01.050.0576-0 | 0.6
01.050.0576-A | 0.52
01.050.0577-0 | 0.39
01.050.0577-A | 0.33
01.050.0580-0 | 1118.4
01.050.0580-A | 969.06
01.050.0581-0 | 1491.2
01.050.0581-A | 1292.08
01.050.0582-0 | 1864
01.050.0582-A | 1615.1
01.050.0586-0 | 1118.4
01.050.0586-A | 969.06
01.050.0587-0 | 1491.2
01.050.0587-A | 1292.08
01.050.0588-0 | 1864
01.050.0588-A | 1615.1
01.050.0700-0 | 12927.2
01.050.0700-A | 11202.4
01.050.0701-0 | 19052
01.050.0701-A | 16508.8
01.050.0702-0 | 27216.64
01.050.0702-A | 23582.24
01.050.0703-0 | 18467.68
01.050.0703-A | 16001.92
01.050.0704-0 | 27216.64
01.050.0704-A | 23582.24
01.050.0705-0 | 38880.16
01.050.0705-A | 33689.92
01.050.0706-0 | 12927.2
01.050.0706-A | 11202.4
01.050.0707-0 | 19052
01.050.0707-A | 16508.8
01.050.0708-0 | 27216.64
01.050.0708-A | 23582.24
01.050.0710-0 | 8680.32
01.050.0710-A | 7520.48
01.050.0711-0 | 4063.84
01.050.0711-A | 3520
01.050.0712-0 | 6279.68
01.050.0712-A | 5440.16
01.050.0713-0 | 44712.8
01.050.0713-A | 38742.88
01.050.0714-0 | 18467.68
01.050.0714-A | 16001.92
01.050.0715-0 | 27216.64
01.050.0715-A | 23582.24
01.050.0716-0 | 38880.16
01.050.0716-A | 33689.92
01.050.0717-0 | 5042.4
01.050.0717-A | 4368.32
01.050.0718-0 | 5762.24
01.050.0718-A | 4993.12
01.050.0719-0 | 7201.92
01.050.0719-A | 6240.96
01.050.0720-0 | 8402.24
01.050.0720-A | 7281.12
01.050.0721-0 | 9602.56
01.050.0721-A | 8321.28
01.050.0722-0 | 12004.96
01.050.0722-A | 10401.6
01.050.0723-0 | 29700
01.050.0723-A | 29700
01.050.0724-0 | 52488.48
01.050.0724-A | 45481.92
01.050.0726-0 | 7571.52
01.050.0726-A | 6561.28
01.050.0727-0 | 8680.32
01.050.0727-A | 7520.48
01.050.0728-0 | 10896.16
01.050.0728-A | 9442.4
01.050.0729-0 | 10341.76
01.050.0729-A | 8961.92
01.050.0730-0 | 11820.16
01.050.0730-A | 10241.44
01.050.0731-0 | 14775.2
01.050.0731-A | 12802.24
01.050.0732-0 | 3685.44
01.050.0732-A | 3192.64
01.050.0735-0 | 8883.6
01.050.0735-A | 8883.6
01.050.0736-0 | 15697.44
01.050.0736-A | 13603.04
01.050.0740-0 | 15400
01.050.0740-A | 15400
01.050.0741-0 | 27216.64
01.050.0741-A | 23582.24
01.050.0750-0 | 9405
01.050.0750-A | 9405
01.050.0751-0 | 16621.44
01.050.0751-A | 14402.08
01.050.9999-0 | 5018
01.050.9999-A | 4605
02.001.0001-0 | 69.13
02.001.0001-A | 64.61
02.001.0002-0 | 51.45
02.001.0002-A | 46.92
02.001.0003-0 | 38.64
02.001.0003-A | 34.11
02.002.0005-0 | 31.02
02.002.0005-A | 29.26
02.002.0006-0 | 39.81
02.002.0006-A | 37.42
02.002.0007-0 | 22.22
02.002.0007-A | 21.09
02.002.0010-0 | 39.65
02.002.0010-A | 37.89
02.002.0011-0 | 48.45
02.002.0011-A | 46.06
02.002.0012-0 | 30.86
02.002.0012-A | 29.73
02.003.0001-1 | 95.11
02.003.0001-B | 88.89
02.004.0001-0 | 439.8
02.004.0001-A | 392.96
02.004.0002-1 | 455.56
02.004.0002-B | 408.8
02.004.0003-0 | 435.86
02.004.0003-A | 389.03
02.004.0004-0 | 377.43
02.004.0004-A | 338.6
02.004.0005-0 | 441.73
02.004.0005-A | 403.58
02.004.0006-0 | 364.85
02.004.0006-A | 325.97
02.004.0007-0 | 473.99
02.004.0007-A | 423.96
02.004.0010-0 | 467.81
02.004.0010-A | 413.32
02.004.0012-0 | 2309.7
02.004.0012-A | 2153.29
02.004.0013-0 | 4117.32
02.004.0013-A | 3829.35
02.006.0010-0 | 406.25
02.006.0010-A | 406.25
02.006.0015-0 | 520
02.006.0015-A | 520
02.006.0020-0 | 590.41
02.006.0020-A | 590.41
02.006.0025-0 | 650
02.006.0025-A | 650
02.006.0030-0 | 650
02.006.0030-A | 650
02.006.0050-0 | 850
02.006.0050-A | 850
02.010.0001-0 | 292.75
02.010.0001-A | 262.09
02.010.0002-0 | 254.61
02.010.0002-A | 223.96
02.011.0001-0 | 30.78
02.011.0001-A | 29.59
02.011.0002-0 | 16.2
02.011.0002-A | 15.01
02.011.0003-0 | 13.5
02.011.0003-A | 11.69
02.011.0010-0 | 0.97
02.011.0010-A | 0.97
02.011.0014-0 | 1.94
02.011.0014-A | 1.94
02.015.0001-0 | 3738.98
02.015.0001-A | 3603.79
02.016.0001-0 | 1990.13
02.016.0001-A | 1860.11
02.016.0003-0 | 10850.01
02.016.0003-A | 10293.17
02.016.0004-0 | 12053.26
02.016.0004-A | 11496.43
02.016.0006-0 | 13579.45
02.016.0006-A | 13022.62
02.016.0008-0 | 14762.17
02.016.0008-A | 14199.62
02.016.0010-0 | 15774.48
02.016.0010-A | 15211.94
02.020.0001-0 | 462.46
02.020.0001-A | 435.54
02.020.0002-0 | 211
02.020.0002-A | 199.69
02.020.0003-0 | 105.67
02.020.0003-A | 101.12
02.020.0005-0 | 3.3
02.020.0005-A | 2.99
02.020.0009-0 | 102.15
02.020.0009-A | 95.4
02.025.0010-0 | 22903.14
02.025.0010-A | 20746.57
02.025.0012-0 | 19687.44
02.025.0012-A | 17530.86
02.025.0015-0 | 11985.01
02.025.0015-A | 10640.62
02.025.0020-0 | 44584.42
02.025.0020-A | 40138.65
02.025.0025-0 | 32533.27
02.025.0025-A | 28973.81
02.025.0030-0 | 26489.41
02.025.0030-A | 23375.48
02.030.0005-0 | 89.26
02.030.0005-A | 81.63
02.030.0010-0 | 71.84
02.030.0010-A | 71.84
02.030.0020-0 | 16.06
02.030.0020-A | 16.06
02.030.0025-0 | 140.13
02.030.0025-A | 140.13
02.030.0035-0 | 50.42
02.030.0035-A | 50.42
02.030.0040-0 | 9.5
02.030.0040-A | 9.5
02.030.0060-0 | 9.18
02.030.0060-A | 8.1
02.050.0001-0 | 88.68
02.050.0001-A | 77.84
03.001.0001-1 | 57.95
03.001.0001-B | 50.21
03.001.0002-1 | 73.29
03.001.0002-B | 63.51
03.001.0003-1 | 98.86
03.001.0003-B | 85.66
03.001.0004-1 | 132.96
03.001.0004-B | 115.2
03.001.0009-1 | 165.35
03.001.0009-B | 143.27
03.001.0010-0 | 127.84
03.001.0010-A | 110.77
03.001.0011-0 | 161.94
03.001.0011-A | 140.31
03.001.0012-0 | 187.51
03.001.0012-A | 162.47
03.001.0021-0 | 221.6
03.001.0021-A | 192.01
03.001.0022-0 | 255.69
03.001.0022-A | 221.55
03.001.0041-0 | 81.82
03.001.0041-A | 70.89
03.001.0042-0 | 95.46
03.001.0042-A | 82.71
03.001.0043-0 | 153.41
03.001.0043-A | 132.93
03.001.0044-0 | 187.51
03.001.0044-A | 162.47
03.001.0045-0 | 221.6
03.001.0045-A | 192.01
03.001.0047-0 | 93.75
03.001.0047-A | 81.23
03.001.0048-0 | 170.46
03.001.0048-A | 147.7
03.001.0049-0 | 255.69
03.001.0049-A | 221.55
03.001.0050-0 | 306.83
03.001.0050-A | 265.86
03.001.0051-0 | 357.97
03.001.0051-A | 310.17
03.001.0061-0 | 46.11
03.001.0061-A | 39.95
03.001.0065-1 | 122.83
03.001.0065-B | 106.44
03.001.0070-1 | 110.55
03.001.0070-B | 95.8
03.001.0071-1 | 41.49
03.001.0071-B | 35.96
03.001.0080-1 | 40.91
03.001.0080-B | 35.44
03.001.0085-1 | 55.4
03.001.0085-B | 48
03.001.0090-0 | 177.23
03.001.0090-A | 154.09
03.001.0095-0 | 41.93
03.001.0095-A | 36.33
03.001.0096-0 | 89.49
03.001.0096-A | 77.54
03.001.0098-0 | 8.52
03.001.0098-A | 7.38
03.001.0099-0 | 17.89
03.001.0099-A | 15.5
03.001.0100-0 | 71.59
03.001.0100-A | 62.03
03.001.0101-0 | 92.05
03.001.0101-A | 79.75
03.001.0102-0 | 122.73
03.001.0102-A | 106.34
03.001.0110-0 | 107.9
03.001.0110-A | 93.49
03.001.0111-0 | 196.03
03.001.0111-A | 169.85
03.002.0001-1 | 208.29
03.002.0001-B | 193.49
03.004.0001-1 | 208.84
03.004.0001-B | 180.97
03.004.0002-0 | 215.24
03.004.0002-A | 186.51
03.004.0003-0 | 223.33
03.004.0003-A | 193.53
03.004.0012-0 | 229.73
03.004.0012-A | 199.07
03.004.0013-0 | 240.38
03.004.0013-A | 208.3
03.004.0020-1 | 362.28
03.004.0020-B | 313.93
03.004.0021-0 | 373.36
03.004.0021-A | 323.53
03.004.0022-0 | 387.85
03.004.0022-A | 336.09
03.004.0023-0 | 398.51
03.004.0023-A | 345.32
03.004.0024-0 | 416.84
03.004.0024-A | 361.2
03.004.0025-0 | 119.34
03.004.0025-A | 103.41
03.004.0028-0 | 253.6
03.004.0028-A | 219.75
03.004.0030-0 | 272.88
03.004.0030-A | 236.44
03.004.0031-0 | 235.58
03.004.0031-A | 204.12
03.005.0011-0 | 179.66
03.005.0011-A | 164.73
03.005.0013-0 | 199.49
03.005.0013-A | 184.2
03.005.0020-1 | 115.97
03.005.0020-B | 105.75
03.005.0021-0 | 119.48
03.005.0021-A | 108.95
03.005.0022-0 | 124.06
03.005.0022-A | 113.12
03.005.0023-0 | 127.55
03.005.0023-A | 116.3
03.005.0024-0 | 133.39
03.005.0024-A | 121.63
03.005.0025-0 | 75.5
03.005.0025-A | 73.45
03.005.0026-0 | 103.81
03.005.0026-A | 101.62
03.005.0030-1 | 134.69
03.005.0030-B | 123.19
03.005.0031-0 | 138.75
03.005.0031-A | 126.91
03.005.0032-0 | 144.13
03.005.0032-A | 131.83
03.005.0033-0 | 148.19
03.005.0033-A | 135.55
03.005.0034-0 | 154.91
03.005.0034-A | 141.69
03.005.0038-1 | 75.52
03.005.0038-B | 73.33
03.005.0039-0 | 54.75
03.005.0039-A | 52.79
03.005.0040-0 | 115.3
03.005.0040-A | 101.06
03.005.0041-0 | 89.81
03.005.0041-A | 79.28
03.005.0045-0 | 136.24
03.005.0045-A | 123.01
03.005.0046-0 | 265.98
03.005.0046-A | 244.86
03.008.0010-1 | 167.18
03.008.0010-B | 152.55
03.008.0011-0 | 172.17
03.008.0011-A | 157.11
03.008.0012-0 | 179.4
03.008.0012-A | 163.71
03.008.0013-0 | 184.03
03.008.0013-A | 167.94
03.008.0014-0 | 192.03
03.008.0014-A | 175.21
03.008.0020-1 | 505.07
03.008.0020-B | 463.14
03.008.0021-0 | 520.39
03.008.0021-A | 477.2
03.008.0022-0 | 540.59
03.008.0022-A | 495.72
03.008.0023-0 | 556.27
03.008.0023-A | 510.11
03.008.0024-0 | 581
03.008.0024-A | 532.78
03.008.0050-1 | 571.18
03.008.0050-B | 521.55
03.008.0051-0 | 588.91
03.008.0051-A | 537.74
03.008.0052-0 | 610.77
03.008.0052-A | 557.69
03.008.0053-0 | 628.5
03.008.0053-A | 573.89
03.008.0054-0 | 657.28
03.008.0054-A | 600.15
03.008.0060-1 | 1293.89
03.008.0060-B | 1185.99
03.008.0061-0 | 1352.82
03.008.0061-A | 1241.65
03.008.0062-0 | 1406.29
03.008.0062-A | 1290.8
03.008.0063-0 | 1446.76
03.008.0063-A | 1328.06
03.008.0064-0 | 1513.21
03.008.0064-A | 1389.09
03.008.0080-1 | 342.71
03.008.0080-B | 312.93
03.008.0085-0 | 935.6
03.008.0085-A | 860.07
03.008.0090-1 | 100.43
03.008.0090-B | 91.66
03.008.0095-0 | 328.14
03.008.0095-A | 300.88
03.008.0120-1 | 446.12
03.008.0120-B | 411.18
03.008.0125-1 | 151.33
03.008.0125-B | 136.31
03.008.0150-1 | 632.79
03.008.0150-B | 586.03
03.009.0002-1 | 47.73
03.009.0002-B | 41.35
03.009.0003-0 | 42.61
03.009.0003-A | 36.92
03.009.0004-0 | 76.7
03.009.0004-A | 66.46
03.009.0005-0 | 136.63
03.009.0005-A | 120.23
03.009.0006-0 | 140.78
03.009.0006-A | 123.89
03.009.0007-0 | 144.8
03.009.0007-A | 127.42
03.009.0008-0 | 149
03.009.0008-A | 131.13
03.009.0009-0 | 151.65
03.009.0009-A | 133.45
03.009.0015-0 | 167.67
03.009.0015-A | 147.51
03.009.0020-0 | 178.85
03.009.0020-A | 157.42
03.009.0025-0 | 189.29
03.009.0025-A | 166.61
03.009.0030-0 | 199.39
03.009.0030-A | 175.5
03.009.0035-0 | 214.85
03.009.0035-A | 189.11
03.009.0080-0 | 44.72
03.009.0080-A | 38.98
03.010.0015-0 | 8.34
03.010.0015-A | 8.05
03.010.0016-0 | 3.9
03.010.0016-A | 3.79
03.010.0017-0 | 2.86
03.010.0017-A | 2.8
03.010.0018-0 | 6.89
03.010.0018-A | 6.54
03.010.0019-0 | 6.27
03.010.0019-A | 5.92
03.010.0020-0 | 13.3
03.010.0020-A | 13.01
03.010.0021-0 | 15.08
03.010.0021-A | 14.76
03.010.0022-0 | 16.26
03.010.0022-A | 15.93
03.010.0023-0 | 18.64
03.010.0023-A | 18.27
03.010.0024-0 | 21.21
03.010.0024-A | 20.8
03.010.0030-0 | 29.12
03.010.0030-A | 28.59
03.010.0035-0 | 39.01
03.010.0035-A | 38.33
03.010.0040-0 | 48.91
03.010.0040-A | 48.07
03.010.0045-0 | 58.8
03.010.0045-A | 57.81
03.010.0049-0 | 68.69
03.010.0049-A | 67.55
03.010.0100-0 | 28.12
03.010.0100-A | 26.35
03.010.0101-0 | 35.98
03.010.0101-A | 33.68
03.010.0105-0 | 18.36
03.010.0105-A | 17.79
03.010.0106-0 | 22.73
03.010.0106-A | 21.86
03.011.0015-1 | 22.68
03.011.0015-B | 19.78
03.012.0010-0 | 2.4
03.012.0010-A | 2.36
03.013.0001-1 | 35.79
03.013.0001-B | 31.01
03.013.0002-0 | 42.61
03.013.0002-A | 36.92
03.013.0005-0 | 51.13
03.013.0005-A | 44.31
03.013.0006-0 | 42.95
03.013.0006-A | 37.22
03.014.0005-0 | 12.44
03.014.0005-A | 11.03
03.014.0010-0 | 10.1
03.014.0010-A | 9.77
03.015.0010-0 | 112.42
03.015.0010-A | 106.73
03.015.0012-0 | 122.99
03.015.0012-A | 115.89
03.015.0014-0 | 136.05
03.015.0014-A | 130.36
03.015.0016-0 | 142.87
03.015.0016-A | 136.27
03.015.0025-0 | 133.99
03.015.0025-A | 128.3
03.015.0026-0 | 140.81
03.015.0026-A | 134.21
03.016.0005-1 | 19.52
03.016.0005-B | 18.73
03.016.0010-1 | 23.75
03.016.0010-B | 22.79
03.016.0015-1 | 7.71
03.016.0015-B | 7.4
03.016.0018-1 | 9.35
03.016.0018-B | 8.97
03.016.0020-1 | 23.94
03.016.0020-B | 22.98
03.016.0025-1 | 30.68
03.016.0025-B | 29.44
03.016.0050-1 | 8.99
03.016.0050-B | 8.63
03.016.0055-1 | 11.46
03.016.0055-B | 11
03.020.0030-1 | 13.08
03.020.0030-B | 12.68
03.020.0035-1 | 15.02
03.020.0035-B | 14.56
03.020.0040-1 | 17.15
03.020.0040-B | 16.58
03.020.0045-1 | 21.4
03.020.0045-B | 20.7
03.020.0050-1 | 5.07
03.020.0050-B | 4.92
03.020.0052-1 | 5.75
03.020.0052-B | 5.58
03.020.0055-1 | 7.22
03.020.0055-B | 7
03.020.0057-1 | 8.83
03.020.0057-B | 8.56
03.020.0060-1 | 16.72
03.020.0060-B | 16.08
03.020.0065-1 | 19.24
03.020.0065-B | 18.5
03.020.0070-1 | 26.49
03.020.0070-B | 25.47
03.020.0075-1 | 40.86
03.020.0075-B | 39.29
03.020.0080-1 | 6.37
03.020.0080-B | 6.12
03.020.0085-1 | 7.28
03.020.0085-B | 7
03.020.0090-1 | 10.74
03.020.0090-B | 10.32
03.020.0100-1 | 15.67
03.020.0100-B | 15.07
03.020.0200-0 | 5.1
03.020.0200-A | 4.86
03.021.0005-1 | 3.24
03.021.0005-B | 3.13
03.022.0010-0 | 4.29
03.022.0010-A | 4.09
03.023.0010-1 | 199.89
03.023.0010-B | 196.02
03.025.0005-0 | 6.97
03.025.0005-A | 6.77
03.025.0010-0 | 5.97
03.025.0010-A | 5.87
03.025.0015-1 | 2.17
03.025.0015-B | 2.13
03.025.0020-0 | 3.92
03.025.0020-A | 3.8
03.025.0025-0 | 5.55
03.025.0025-A | 5.4
03.025.0027-0 | 8.27
03.025.0027-A | 8.03
03.025.0030-0 | 9.48
03.025.0030-A | 9.31
03.025.0031-0 | 10.43
03.025.0031-A | 10.14
03.025.0033-0 | 2.55
03.025.0033-A | 2.47
03.025.0035-0 | 1.81
03.025.0035-A | 1.77
03.025.0036-0 | 1.49
03.025.0036-A | 1.46
03.025.0037-0 | 2.12
03.025.0037-A | 2.07
03.025.0038-0 | 1.94
03.025.0038-A | 1.9
03.025.0039-0 | 4.01
03.025.0039-A | 3.98
03.025.0040-0 | 3.48
03.025.0040-A | 3.34
03.026.0010-0 | 5.61
03.026.0010-A | 5.54
03.026.0015-0 | 5.5
03.026.0015-A | 5.4
03.026.0020-0 | 10.76
03.026.0020-A | 10.63
03.030.0150-0 | 4.18
03.030.0150-A | 4.01
03.030.0155-0 | 3.81
03.030.0155-A | 3.7
03.030.0159-0 | 2.17
03.030.0159-A | 2.09
03.036.0200-0 | 9.3
03.036.0200-A | 8.95
03.036.0205-0 | 13.26
03.036.0205-A | 12.77
03.036.0210-0 | 13.75
03.036.0210-A | 13.24
03.036.0215-0 | 19.17
03.036.0215-A | 18.45
03.040.0001-0 | 5.05
03.040.0001-A | 4.99
03.040.0002-0 | 5.9
03.040.0002-A | 5.83
03.040.0003-0 | 6.75
03.040.0003-A | 6.66
03.040.0004-0 | 7.58
03.040.0004-A | 7.49
03.040.0005-0 | 8.44
03.040.0005-A | 8.34
03.040.0006-0 | 9.28
03.040.0006-A | 9.17
03.040.0007-0 | 10.15
03.040.0007-A | 10.02
03.040.0008-0 | 10.93
03.040.0008-A | 10.8
03.040.0009-0 | 11.85
03.040.0009-A | 11.71
03.040.0010-0 | 12.71
03.040.0010-A | 12.55
03.040.0011-0 | 13.56
03.040.0011-A | 13.4
03.040.0012-0 | 14.39
03.040.0012-A | 14.22
03.040.0013-0 | 15.16
03.040.0013-A | 14.98
03.040.0014-0 | 16.02
03.040.0014-A | 15.83
03.040.0015-0 | 17
03.040.0015-A | 16.79
03.040.0016-0 | 17.86
03.040.0016-A | 17.64
03.040.0017-0 | 18.56
03.040.0017-A | 18.34
03.040.0018-0 | 19.32
03.040.0018-A | 19.09
03.040.0019-0 | 20.44
03.040.0019-A | 20.2
03.040.0020-0 | 21.05
03.040.0020-A | 20.8
03.040.0021-0 | 22.04
03.040.0021-A | 21.78
03.040.0022-0 | 22.75
03.040.0022-A | 22.48
03.040.0023-0 | 23.91
03.040.0023-A | 23.62
03.040.0024-0 | 10.24
03.040.0024-A | 10.14
03.040.0025-0 | 11.81
03.040.0025-A | 11.7
03.040.0026-0 | 13.45
03.040.0026-A | 13.32
03.040.0027-0 | 14.98
03.040.0027-A | 14.84
03.040.0028-0 | 16.66
03.040.0028-A | 16.51
03.040.0029-0 | 18.15
03.040.0029-A | 17.98
03.040.0030-0 | 19.75
03.040.0030-A | 19.57
03.040.0031-0 | 21.46
03.040.0031-A | 21.27
03.040.0032-0 | 23.01
03.040.0032-A | 22.8
03.040.0033-0 | 24.53
03.040.0033-A | 24.31
03.040.0034-0 | 26.26
03.040.0034-A | 26.02
03.040.0035-0 | 27.91
03.040.0035-A | 27.65
03.040.0036-0 | 29.37
03.040.0036-A | 29.11
03.040.0037-0 | 31.01
03.040.0037-A | 30.72
03.040.0038-0 | 32.83
03.040.0038-A | 32.53
03.040.0039-0 | 34.35
03.040.0039-A | 34.03
03.040.0040-0 | 36.01
03.040.0040-A | 35.68
03.040.0041-0 | 37.22
03.040.0041-A | 36.88
03.040.0042-0 | 39.17
03.040.0042-A | 38.81
03.040.0043-0 | 40.59
03.040.0043-A | 40.22
03.040.0044-0 | 42.13
03.040.0044-A | 41.74
03.040.0045-0 | 43.78
03.040.0045-A | 43.38
03.040.0046-0 | 45.57
03.040.0046-A | 45.15
04.005.0003-0 | 0.76
04.005.0003-A | 0.74
04.005.0004-0 | 0.96
04.005.0004-A | 0.94
04.005.0005-0 | 1.09
04.005.0005-A | 1.07
04.005.0006-1 | 1.28
04.005.0006-B | 1.25
04.005.0007-0 | 1.54
04.005.0007-A | 1.5
04.005.0011-0 | 1.91
04.005.0011-A | 1.87
04.005.0012-1 | 2.56
04.005.0012-B | 2.5
04.005.0013-0 | 3.84
04.005.0013-A | 3.76
04.005.0014-0 | 7.67
04.005.0014-A | 7.51
04.005.0015-0 | 0.59
04.005.0015-A | 0.58
04.005.0016-0 | 0.75
04.005.0016-A | 0.73
04.005.0017-0 | 0.85
04.005.0017-A | 0.84
04.005.0018-0 | 1
04.005.0018-A | 0.98
04.005.0019-0 | 1.19
04.005.0019-A | 1.17
04.005.0020-0 | 1.48
04.005.0020-A | 1.46
04.005.0021-0 | 1.98
04.005.0021-A | 1.95
04.005.0022-0 | 2.99
04.005.0022-A | 2.93
04.005.0023-0 | 5.96
04.005.0023-A | 5.86
04.005.0100-0 | 0.98
04.005.0100-A | 0.94
04.005.0101-0 | 1.24
04.005.0101-A | 1.19
04.005.0102-0 | 1.4
04.005.0102-A | 1.35
04.005.0103-0 | 1.65
04.005.0103-A | 1.58
04.005.0104-0 | 1.98
04.005.0104-A | 1.9
04.005.0105-0 | 2.46
04.005.0105-A | 2.36
04.005.0106-0 | 3.3
04.005.0106-A | 3.16
04.005.0107-0 | 5
04.005.0107-A | 4.8
04.005.0108-0 | 9.91
04.005.0108-A | 9.51
04.005.0120-0 | 0.76
04.005.0120-A | 0.75
04.005.0121-0 | 0.96
04.005.0121-A | 0.94
04.005.0122-0 | 1.09
04.005.0122-A | 1.06
04.005.0123-1 | 1.27
04.005.0123-B | 1.25
04.005.0124-0 | 1.53
04.005.0124-A | 1.5
04.005.0125-0 | 1.92
04.005.0125-A | 1.88
04.005.0126-0 | 2.56
04.005.0126-A | 2.51
04.005.0127-0 | 3.84
04.005.0127-A | 3.76
04.005.0128-0 | 7.68
04.005.0128-A | 7.53
04.005.0140-0 | 0.65
04.005.0140-A | 0.64
04.005.0141-0 | 0.83
04.005.0141-A | 0.81
04.005.0142-0 | 0.94
04.005.0142-A | 0.93
04.005.0143-1 | 1.1
04.005.0143-B | 1.09
04.005.0144-0 | 1.32
04.005.0144-A | 1.3
04.005.0145-0 | 1.64
04.005.0145-A | 1.61
04.005.0146-0 | 2.19
04.005.0146-A | 2.16
04.005.0147-0 | 3.36
04.005.0147-A | 3.31
04.005.0148-0 | 6.58
04.005.0148-A | 6.48
04.005.0160-0 | 0.47
04.005.0160-A | 0.46
04.005.0161-0 | 0.57
04.005.0161-A | 0.56
04.005.0162-0 | 0.67
04.005.0162-A | 0.66
04.005.0163-0 | 0.77
04.005.0163-A | 0.75
04.005.0164-0 | 0.92
04.005.0164-A | 0.91
04.005.0165-0 | 1.16
04.005.0165-A | 1.14
04.005.0166-0 | 1.54
04.005.0166-A | 1.51
04.005.0167-0 | 2.33
04.005.0167-A | 2.29
04.005.0168-0 | 4.64
04.005.0168-A | 4.57
04.005.0170-0 | 0.35
04.005.0170-A | 0.34
04.005.0171-0 | 0.46
04.005.0171-A | 0.45
04.005.0172-0 | 0.59
04.005.0172-A | 0.59
04.005.0180-0 | 8.94
04.005.0180-A | 8.3
04.005.0300-0 | 26.28
04.005.0300-A | 25.39
04.005.0350-1 | 1.73
04.005.0350-B | 1.72
04.005.0495-0 | 15.27
04.005.0495-A | 14.36
04.005.0501-0 | 16.05
04.005.0501-A | 15.09
04.005.0502-0 | 16.85
04.005.0502-A | 15.84
04.005.0503-0 | 17.69
04.005.0503-A | 16.64
04.005.0504-0 | 18.54
04.005.0504-A | 17.43
04.005.0505-0 | 19.48
04.005.0505-A | 18.32
04.005.0506-0 | 20.49
04.005.0506-A | 19.27
04.005.0507-0 | 21.49
04.005.0507-A | 20.21
04.005.0508-0 | 22.53
04.005.0508-A | 21.19
04.006.0008-1 | 32.24
04.006.0008-B | 29.38
04.006.0009-0 | 22.92
04.006.0009-A | 20.62
04.006.0010-0 | 24.42
04.006.0010-A | 22.13
04.006.0012-0 | 43.55
04.006.0012-A | 39.53
04.006.0013-1 | 48.14
04.006.0013-B | 43.08
04.006.0014-1 | 86.46
04.006.0014-B | 77.33
04.006.0020-0 | 212.1
04.006.0020-A | 189.52
04.007.0015-0 | 57.6
04.007.0015-A | 54.67
04.007.0016-0 | 63.61
04.007.0016-A | 60.36
04.007.0017-0 | 72.29
04.007.0017-A | 68.59
04.007.0018-0 | 83.86
04.007.0018-A | 79.57
04.007.0019-0 | 95.42
04.007.0019-A | 90.54
04.007.0050-0 | 96
04.007.0050-A | 87.06
04.008.0020-0 | 172.34
04.008.0020-A | 154.1
04.008.0021-0 | 174.1
04.008.0021-A | 154.58
04.009.0022-0 | 69
04.009.0022-A | 62.51
04.009.0023-0 | 89.7
04.009.0023-A | 81.26
04.010.0045-0 | 1.16
04.010.0045-A | 1.12
04.010.0046-0 | 1.06
04.010.0046-A | 1.03
04.010.0047-0 | 1
04.010.0047-A | 0.97
04.011.0051-1 | 9.11
04.011.0051-B | 8.72
04.011.0052-1 | 6.64
04.011.0052-B | 6.39
04.011.0053-1 | 5.94
04.011.0053-B | 5.74
04.011.0054-1 | 5.56
04.011.0054-B | 5.38
04.011.0055-1 | 5.4
04.011.0055-B | 5.23
04.011.0056-1 | 3.72
04.011.0056-B | 3.61
04.011.0057-1 | 4.32
04.011.0057-B | 4.24
04.011.0058-1 | 3.55
04.011.0058-B | 3.49
04.012.0071-1 | 7.03
04.012.0071-B | 6.73
04.012.0072-1 | 4.88
04.012.0072-B | 4.71
04.012.0073-1 | 4.18
04.012.0073-B | 4.05
04.012.0074-1 | 3.8
04.012.0074-B | 3.7
04.012.0075-1 | 3.64
04.012.0075-B | 3.54
04.012.0076-1 | 2.31
04.012.0076-B | 2.25
04.012.0077-1 | 3.05
04.012.0077-B | 3.02
04.012.0078-1 | 2.44
04.012.0078-B | 2.41
04.013.0015-0 | 67.94
04.013.0015-A | 62.63
04.014.0091-1 | 45.57
04.014.0091-B | 40.25
04.014.0095-0 | 260.22
04.014.0095-A | 258.86
04.015.0100-0 | 1.35
04.015.0100-A | 1.35
04.015.0101-0 | 1.02
04.015.0101-A | 1.02
04.015.0105-0 | 1.5
04.015.0105-A | 1.5
04.015.0106-0 | 1.1
04.015.0106-A | 1.1
04.015.0110-0 | 1.66
04.015.0110-A | 1.66
04.015.0111-0 | 1.17
04.015.0111-A | 1.17
04.018.0010-0 | 0.48
04.018.0010-A | 0.46
04.018.0012-0 | 35.79
04.018.0012-A | 33.9
04.018.0015-0 | 1.08
04.018.0015-A | 1.04
04.018.0020-1 | 0.72
04.018.0020-B | 0.69
04.018.0025-0 | 0.43
04.018.0025-A | 0.42
04.018.0030-0 | 0.61
04.018.0030-A | 0.58
04.020.0122-0 | 0.14
04.020.0122-A | 0.13
04.020.0126-0 | 0.7
04.020.0126-A | 0.68
04.020.0136-0 | 3.59
04.020.0136-A | 3.52
04.021.0010-0 | 0.74
04.021.0010-A | 0.67
04.021.0015-0 | 14.39
04.021.0015-A | 13.06
04.021.0025-0 | 144.49
04.021.0025-A | 132.34
04.025.0200-0 | 13807.83
04.025.0200-A | 13002.44
04.025.0205-0 | 19664.3
04.025.0205-A | 18485.24
04.025.0210-0 | 25043.4
04.025.0210-A | 23468.07
04.025.0215-0 | 31133.97
04.025.0215-A | 28884.13
05.001.0001-0 | 232.81
05.001.0001-A | 201.72
05.001.0002-1 | 322.34
05.001.0002-B | 279.3
05.001.0005-0 | 135.2
05.001.0005-A | 117.14
05.001.0006-0 | 68.18
05.001.0006-A | 59.08
05.001.0007-0 | 8.52
05.001.0007-A | 7.38
05.001.0008-0 | 25.56
05.001.0008-A | 22.15
05.001.0009-0 | 20.45
05.001.0009-A | 17.72
05.001.0010-0 | 15.99
05.001.0010-A | 13.85
05.001.0011-0 | 11.35
05.001.0011-A | 9.83
05.001.0012-0 | 46.02
05.001.0012-A | 39.87
05.001.0013-0 | 23.18
05.001.0013-A | 20.08
05.001.0014-0 | 8.52
05.001.0014-A | 7.38
05.001.0015-0 | 16.64
05.001.0015-A | 14.41
05.001.0016-0 | 23.18
05.001.0016-A | 20.08
05.001.0017-0 | 22.16
05.001.0017-A | 19.2
05.001.0018-0 | 11.93
05.001.0018-A | 10.33
05.001.0019-0 | 63.07
05.001.0019-A | 54.64
05.001.0020-0 | 10.4
05.001.0020-A | 9.01
05.001.0021-0 | 25.56
05.001.0021-A | 22.15
05.001.0022-0 | 25.56
05.001.0022-A | 22.15
05.001.0023-0 | 87.3
05.001.0023-A | 75.64
05.001.0024-0 | 106.7
05.001.0024-A | 92.45
05.001.0025-0 | 169.66
05.001.0025-A | 147.01
05.001.0027-0 | 396.17
05.001.0027-A | 343.29
05.001.0031-0 | 25.56
05.001.0031-A | 22.15
05.001.0033-0 | 322.77
05.001.0033-A | 279.69
05.001.0035-0 | 7.5
05.001.0035-A | 6.49
05.001.0039-0 | 13.63
05.001.0039-A | 11.81
05.001.0040-0 | 8.11
05.001.0040-A | 7.03
05.001.0041-0 | 14.81
05.001.0041-A | 12.83
05.001.0042-0 | 10.39
05.001.0042-A | 9
05.001.0043-0 | 17.86
05.001.0043-A | 15.48
05.001.0044-0 | 13.83
05.001.0044-A | 11.98
05.001.0045-0 | 12.27
05.001.0045-A | 10.63
05.001.0046-0 | 8.6
05.001.0046-A | 7.45
05.001.0047-0 | 13.27
05.001.0047-A | 11.5
05.001.0048-0 | 11.18
05.001.0048-A | 9.68
05.001.0049-0 | 30.44
05.001.0049-A | 26.38
05.001.0050-0 | 34.58
05.001.0050-A | 29.96
05.001.0051-0 | 69.16
05.001.0051-A | 59.93
05.001.0052-0 | 31.7
05.001.0052-A | 27.46
05.001.0055-0 | 11.93
05.001.0055-A | 10.33
05.001.0056-0 | 3355.35
05.001.0056-A | 2907.52
05.001.0057-0 | 100.66
05.001.0057-A | 87.23
05.001.0058-0 | 168.05
05.001.0058-A | 145.62
05.001.0059-0 | 17.89
05.001.0059-A | 15.5
05.001.0060-0 | 9.37
05.001.0060-A | 8.12
05.001.0061-0 | 20.45
05.001.0061-A | 17.72
05.001.0062-0 | 5.96
05.001.0062-A | 5.16
05.001.0063-0 | 21.3
05.001.0063-A | 18.46
05.001.0064-0 | 35.79
05.001.0064-A | 31.01
05.001.0065-0 | 7.67
05.001.0065-A | 6.64
05.001.0066-0 | 23.01
05.001.0066-A | 19.93
05.001.0067-0 | 17.04
05.001.0067-A | 14.77
05.001.0068-0 | 34.09
05.001.0068-A | 29.54
05.001.0069-0 | 15.34
05.001.0069-A | 13.29
05.001.0070-0 | 5.96
05.001.0070-A | 5.16
05.001.0071-0 | 58.86
05.001.0071-A | 51.01
05.001.0072-0 | 3.4
05.001.0072-A | 2.95
05.001.0073-0 | 5.96
05.001.0073-A | 5.16
05.001.0074-0 | 5.11
05.001.0074-A | 4.43
05.001.0075-0 | 11.93
05.001.0075-A | 10.33
05.001.0076-0 | 8.52
05.001.0076-A | 7.38
05.001.0077-0 | 57.63
05.001.0077-A | 49.94
05.001.0078-0 | 2.13
05.001.0078-A | 1.84
05.001.0079-0 | 6.39
05.001.0079-A | 5.53
05.001.0080-0 | 13.63
05.001.0080-A | 11.81
05.001.0081-0 | 1.19
05.001.0081-A | 1.03
05.001.0082-0 | 11.93
05.001.0082-A | 10.33
05.001.0083-0 | 8.52
05.001.0083-A | 7.38
05.001.0084-0 | 9.37
05.001.0084-A | 8.12
05.001.0085-0 | 39.2
05.001.0085-A | 33.97
05.001.0086-0 | 25.56
05.001.0086-A | 22.15
05.001.0087-0 | 3.4
05.001.0087-A | 2.95
05.001.0088-0 | 9.37
05.001.0088-A | 8.12
05.001.0089-0 | 9.37
05.001.0089-A | 8.12
05.001.0090-0 | 7.67
05.001.0090-A | 6.64
05.001.0095-0 | 1.7
05.001.0095-A | 1.47
05.001.0097-0 | 25.43
05.001.0097-A | 22.04
05.001.0098-0 | 41.57
05.001.0098-A | 36.02
05.001.0100-0 | 35.88
05.001.0100-A | 31.09
05.001.0101-0 | 32.35
05.001.0101-A | 28.03
05.001.0105-0 | 37.06
05.001.0105-A | 32.11
05.001.0106-0 | 40.27
05.001.0106-A | 34.9
05.001.0123-0 | 21.47
05.001.0123-A | 18.61
05.001.0124-0 | 0.28
05.001.0124-A | 0.24
05.001.0125-0 | 43.43
05.001.0125-A | 37.63
05.001.0126-0 | 87.27
05.001.0126-A | 75.62
05.001.0127-0 | 213.1
05.001.0127-A | 184.66
05.001.0128-0 | 100.9
05.001.0128-A | 88.06
05.001.0130-0 | 12.17
05.001.0130-A | 10.55
05.001.0131-0 | 10.14
05.001.0131-A | 8.79
05.001.0132-0 | 2.55
05.001.0132-A | 2.21
05.001.0133-0 | 29.67
05.001.0133-A | 25.71
05.001.0134-0 | 24.11
05.001.0134-A | 20.89
05.001.0135-0 | 25.56
05.001.0135-A | 22.15
05.001.0136-0 | 11.08
05.001.0136-A | 9.6
05.001.0137-0 | 15.34
05.001.0137-A | 13.29
05.001.0138-0 | 5.88
05.001.0138-A | 5.1
05.001.0141-0 | 22.16
05.001.0141-A | 19.2
05.001.0142-0 | 18.75
05.001.0142-A | 16.24
05.001.0143-0 | 8.52
05.001.0143-A | 7.38
05.001.0144-0 | 5.88
05.001.0144-A | 5.1
05.001.0145-0 | 20.29
05.001.0145-A | 17.58
05.001.0146-0 | 40.59
05.001.0146-A | 35.17
05.001.0147-0 | 17.04
05.001.0147-A | 14.77
05.001.0148-0 | 5.62
05.001.0148-A | 4.87
05.001.0149-0 | 6.81
05.001.0149-A | 5.9
05.001.0155-0 | 345.83
05.001.0155-A | 299.66
05.001.0158-0 | 170.46
05.001.0158-A | 147.7
05.001.0160-0 | 2.26
05.001.0160-A | 1.96
05.001.0162-0 | 68.18
05.001.0162-A | 59.08
05.001.0163-0 | 63.59
05.001.0163-A | 55.11
05.001.0164-0 | 34.5
05.001.0164-A | 29.89
05.001.0168-0 | 6.13
05.001.0168-A | 5.31
05.001.0169-0 | 101.52
05.001.0169-A | 90.49
05.001.0170-0 | 19.6
05.001.0170-A | 16.98
05.001.0171-0 | 23.86
05.001.0171-A | 20.67
05.001.0172-0 | 28.12
05.001.0172-A | 24.37
05.001.0173-0 | 40.05
05.001.0173-A | 34.7
05.001.0177-0 | 49.43
05.001.0177-A | 42.83
05.001.0178-0 | 63.07
05.001.0178-A | 54.64
05.001.0179-0 | 82.67
05.001.0179-A | 71.63
05.001.0182-0 | 0.93
05.001.0182-A | 0.81
05.001.0183-0 | 0.68
05.001.0183-A | 0.59
05.001.0185-0 | 1.53
05.001.0185-A | 1.32
05.001.0186-0 | 1.02
05.001.0186-A | 0.88
05.001.0187-0 | 23.52
05.001.0187-A | 20.38
05.001.0188-0 | 0.25
05.001.0188-A | 0.22
05.001.0189-0 | 0.17
05.001.0189-A | 0.14
05.001.0195-0 | 25.56
05.001.0195-A | 22.15
05.001.0196-0 | 19.6
05.001.0196-A | 16.98
05.001.0205-0 | 1.14
05.001.0205-A | 0.98
05.001.0206-0 | 0.85
05.001.0206-A | 0.73
05.001.0250-0 | 34.09
05.001.0250-A | 29.54
05.001.0300-0 | 156.8
05.001.0300-A | 148.01
05.001.0301-0 | 130.37
05.001.0301-A | 122.73
05.001.0305-0 | 102.27
05.001.0305-A | 88.62
05.001.0310-0 | 41.82
05.001.0310-A | 36.23
05.001.0315-0 | 67.38
05.001.0315-A | 58.39
05.001.0320-0 | 170.46
05.001.0320-A | 147.7
05.001.0325-0 | 2.55
05.001.0325-A | 2.21
05.001.0350-0 | 12.04
05.001.0350-A | 10.43
05.001.0360-0 | 5.95
05.001.0360-A | 5.16
05.001.0365-0 | 7.94
05.001.0365-A | 6.88
05.001.0366-0 | 5.56
05.001.0366-A | 4.81
05.001.0370-0 | 11.12
05.001.0370-A | 9.63
05.001.0375-0 | 3.33
05.001.0375-A | 2.89
05.001.0380-0 | 4.96
05.001.0380-A | 4.3
05.001.0385-0 | 6.95
05.001.0385-A | 6.02
05.001.0386-0 | 5.95
05.001.0386-A | 5.16
05.001.0387-0 | 5.95
05.001.0387-A | 5.16
05.001.0388-0 | 13.5
05.001.0388-A | 11.7
05.001.0389-0 | 11.91
05.001.0389-A | 10.32
05.001.0391-0 | 11.12
05.001.0391-A | 9.63
05.001.0392-0 | 7.94
05.001.0392-A | 6.88
05.001.0393-0 | 5.56
05.001.0393-A | 4.81
05.001.0400-0 | 1.87
05.001.0400-A | 1.62
05.001.0402-0 | 24.71
05.001.0402-A | 21.41
05.001.0405-0 | 68.18
05.001.0405-A | 59.08
05.001.0410-0 | 6.95
05.001.0410-A | 6.02
05.001.0415-0 | 7.54
05.001.0415-A | 6.53
05.001.0450-0 | 314.65
05.001.0450-A | 273.42
05.001.0455-0 | 471.97
05.001.0455-A | 410.13
05.001.0460-0 | 685.74
05.001.0460-A | 595.9
05.001.0465-0 | 943.94
05.001.0465-A | 820.27
05.001.0600-0 | 23.54
05.001.0600-A | 20.4
05.001.0601-0 | 58.42
05.001.0601-A | 50.62
05.001.0602-0 | 292.1
05.001.0602-A | 253.13
05.001.0603-0 | 97.36
05.001.0603-A | 84.37
05.001.0605-0 | 97.36
05.001.0605-A | 84.37
05.001.0606-0 | 194.73
05.001.0606-A | 168.75
05.001.0607-0 | 12.06
05.001.0607-A | 10.76
05.001.0608-0 | 12.68
05.001.0608-A | 11.32
05.001.0609-0 | 14
05.001.0609-A | 12.53
05.001.0612-0 | 17.06
05.001.0612-A | 15.22
05.001.0613-0 | 35.78
05.001.0613-A | 32.1
05.001.0615-0 | 34.09
05.001.0615-A | 29.54
05.001.0616-0 | 76.7
05.001.0616-A | 66.46
05.001.0618-0 | 2.15
05.001.0618-A | 2.1
05.001.0620-0 | 11.77
05.001.0620-A | 10.2
05.001.0621-0 | 23.54
05.001.0621-A | 20.4
05.001.0622-0 | 47.09
05.001.0622-A | 40.8
05.001.0623-0 | 105.95
05.001.0623-A | 91.81
05.001.0680-0 | 8.24
05.001.0680-A | 7.14
05.001.0690-0 | 14.12
05.001.0690-A | 12.24
05.001.0700-0 | 23.01
05.001.0700-A | 19.93
05.001.0750-0 | 25.56
05.001.0750-A | 22.15
05.001.0755-0 | 7.56
05.001.0755-A | 6.7
05.001.0758-0 | 2.42
05.001.0758-A | 2.09
05.001.0800-0 | 57.15
05.001.0800-A | 49.52
05.001.0802-0 | 58.57
05.001.0802-A | 50.76
05.001.0805-0 | 67.15
05.001.0805-A | 58.19
05.001.0810-0 | 70
05.001.0810-A | 60.66
05.001.0815-0 | 87.15
05.001.0815-A | 75.52
05.001.0820-0 | 33.31
05.001.0820-A | 29.97
05.001.0825-0 | 34.75
05.001.0825-A | 31.41
05.001.0840-0 | 32.93
05.001.0840-A | 29.59
05.001.0845-0 | 34.75
05.001.0845-A | 31.41
05.001.0850-0 | 10.88
05.001.0850-A | 10.04
05.001.0876-0 | 21.27
05.001.0876-A | 18.43
05.001.0900-0 | 0.9
05.001.0900-A | 0.78
05.001.0950-0 | 12.71
05.001.0950-A | 11.02
05.001.0955-0 | 20.36
05.001.0955-A | 17.65
05.001.0960-0 | 25.47
05.001.0960-A | 22.07
05.002.0001-0 | 148.91
05.002.0001-A | 136.29
05.002.0002-0 | 253.15
05.002.0002-A | 231.69
05.002.0003-1 | 342.52
05.002.0003-B | 313.78
05.002.0004-0 | 582.29
05.002.0004-A | 533.43
05.002.0005-1 | 21.7
05.002.0005-B | 19.91
05.002.0006-1 | 32.2
05.002.0006-B | 29.51
05.002.0007-0 | 25.5
05.002.0007-A | 23.39
05.002.0008-0 | 37.84
05.002.0008-A | 34.67
05.002.0009-1 | 23.2
05.002.0009-B | 21.24
05.002.0010-1 | 29.04
05.002.0010-B | 26.58
05.002.0011-0 | 40.61
05.002.0011-A | 37.17
05.002.0012-0 | 50.82
05.002.0012-A | 46.51
05.002.0013-0 | 782.15
05.002.0013-A | 715.12
05.002.0014-0 | 10.9
05.002.0014-A | 10
05.002.0015-0 | 112.33
05.002.0015-A | 102.81
05.002.0016-0 | 99.27
05.002.0016-A | 90.86
05.002.0018-0 | 11.51
05.002.0018-A | 10.56
05.002.0019-0 | 13.81
05.002.0019-A | 12.68
05.002.0030-0 | 36.81
05.002.0030-A | 36.02
05.002.0031-0 | 34.67
05.002.0031-A | 31.27
05.002.0050-0 | 14.63
05.002.0050-A | 13.41
05.002.0055-0 | 54.33
05.002.0055-A | 48.41
05.002.0060-0 | 58.06
05.002.0060-A | 52.95
05.002.0061-0 | 353.14
05.002.0061-A | 324.05
05.002.0062-0 | 46.9
05.002.0062-A | 44.5
05.002.0063-0 | 42.89
05.002.0063-A | 41.45
05.002.0065-0 | 2.21
05.002.0065-A | 1.96
05.002.0070-0 | 661.35
05.002.0070-A | 644.06
05.002.0075-0 | 625.95
05.002.0075-A | 600.72
05.002.0081-0 | 53.65
05.002.0081-A | 50.01
05.002.0082-0 | 58.96
05.002.0082-A | 54.67
05.002.0083-0 | 59.86
05.002.0083-A | 55.5
05.002.0084-0 | 64.95
05.002.0084-A | 59.91
05.002.0085-0 | 68.1
05.002.0085-A | 62.7
05.002.0086-0 | 69.89
05.002.0086-A | 64.39
05.002.0087-0 | 75.63
05.002.0087-A | 69.4
05.002.0088-0 | 81.48
05.002.0088-A | 74.71
05.002.0089-0 | 92.36
05.002.0089-A | 84.54
05.002.0090-0 | 100.41
05.002.0090-A | 91.9
05.002.0091-0 | 110.59
05.002.0091-A | 101.02
05.002.0092-0 | 180.44
05.002.0092-A | 169.35
05.002.0093-0 | 262.87
05.002.0093-A | 247.86
05.002.0100-0 | 249.11
05.002.0100-A | 227.66
05.002.0101-0 | 256.85
05.002.0101-A | 235.4
05.002.0102-0 | 380.71
05.002.0102-A | 346.33
05.002.0105-0 | 577
05.002.0105-A | 550.27
05.002.0106-0 | 600
05.002.0106-A | 571.23
05.003.0010-1 | 76.7
05.003.0010-B | 66.46
05.003.0011-0 | 144.63
05.003.0011-A | 130.59
05.003.0015-1 | 67.92
05.003.0015-B | 64.12
05.003.0016-1 | 97.93
05.003.0016-B | 92.82
05.003.0017-1 | 127.98
05.003.0017-B | 121.64
05.003.0020-0 | 170.2
05.003.0020-A | 152.74
05.003.0021-0 | 200.21
05.003.0021-A | 181.44
05.003.0022-0 | 230.25
05.003.0022-A | 210.26
05.003.0090-0 | 630.45
05.003.0090-A | 551.54
05.003.0091-0 | 660.47
05.003.0091-A | 580.23
05.003.0092-0 | 690.51
05.003.0092-A | 609.06
05.004.0010-0 | 6.43
05.004.0010-A | 6.15
05.004.0025-0 | 38.06
05.004.0025-A | 32.98
05.004.0026-0 | 106.58
05.004.0026-A | 92.34
05.004.0027-0 | 59.38
05.004.0027-A | 51.45
05.004.0028-0 | 30.45
05.004.0028-A | 26.38
05.004.0030-0 | 18.31
05.004.0030-A | 17.63
05.004.0035-0 | 1502.62
05.004.0035-A | 1314.75
05.004.0040-0 | 10.87
05.004.0040-A | 10.05
05.004.0045-0 | 34.11
05.004.0045-A | 31.79
05.004.0050-0 | 27.9
05.004.0050-A | 24.86
05.004.0055-0 | 365.12
05.004.0055-A | 327.82
05.004.0060-0 | 122.12
05.004.0060-A | 120.36
05.004.0065-0 | 4.26
05.004.0065-A | 3.69
05.004.0070-0 | 3.39
05.004.0070-A | 3.01
05.004.0080-0 | 44.18
05.004.0080-A | 43.43
05.004.0081-0 | 28.85
05.004.0081-A | 28.1
05.004.0083-0 | 58.12
05.004.0083-A | 57.17
05.004.0084-0 | 37.68
05.004.0084-A | 36.73
05.004.0085-0 | 81.52
05.004.0085-A | 79.28
05.004.0086-0 | 61.08
05.004.0086-A | 58.84
05.004.0090-0 | 356.96
05.004.0090-A | 319.81
05.005.0001-1 | 29.16
05.005.0001-B | 26.72
05.005.0002-0 | 25
05.005.0002-A | 22.56
05.005.0003-1 | 64.04
05.005.0003-B | 61.06
05.005.0004-0 | 64.37
05.005.0004-A | 58.55
05.005.0005-1 | 13.7
05.005.0005-B | 13.14
05.005.0006-1 | 23.02
05.005.0006-B | 22.46
05.005.0007-0 | 18.91
05.005.0007-A | 18.29
05.005.0012-1 | 3.14
05.005.0012-B | 3.14
05.005.0013-0 | 1.57
05.005.0013-A | 1.57
05.005.0014-0 | 1.04
05.005.0014-A | 1.04
05.005.0015-0 | 0.78
05.005.0015-A | 0.78
05.005.0018-0 | 85.92
05.005.0018-A | 78.77
05.005.0019-0 | 139.5
05.005.0019-A | 125.2
05.005.0020-0 | 639.72
05.005.0020-A | 596.37
05.005.0025-0 | 125.67
05.005.0025-A | 121.17
05.005.0030-0 | 70.2
05.005.0030-A | 65.7
05.005.0035-0 | 60.73
05.005.0035-A | 56.23
05.005.0040-0 | 56.02
05.005.0040-A | 51.52
05.005.0046-0 | 6.77
05.005.0046-A | 6.31
05.005.0048-0 | 5.63
05.005.0048-A | 5.18
05.005.0050-0 | 22.72
05.005.0050-A | 21.02
05.005.0051-0 | 17.8
05.005.0051-A | 16.1
05.005.0053-0 | 136.87
05.005.0053-A | 129.98
05.005.0054-0 | 15.88
05.005.0054-A | 15.43
05.005.0055-0 | 195.66
05.005.0055-A | 181.29
05.005.0060-0 | 2.26
05.005.0060-A | 2.26
05.005.0062-0 | 4.5
05.005.0062-A | 4.05
05.005.0064-0 | 16.67
05.005.0064-A | 14.97
05.006.0001-1 | 8
05.006.0001-B | 8
05.006.0002-1 | 25
05.006.0002-B | 25
05.006.0004-0 | 11655.27
05.006.0004-A | 11033.48
05.006.0010-0 | 22.52
05.006.0010-A | 22.52
05.006.0015-0 | 32
05.006.0015-A | 32
05.007.0005-0 | 420.23
05.007.0005-A | 420.23
05.007.0006-0 | 1310.23
05.007.0006-A | 1310.23
05.007.0007-0 | 35.13
05.007.0007-A | 35.13
05.007.0015-0 | 350.02
05.007.0015-A | 350.02
05.008.0001-0 | 6.81
05.008.0001-A | 5.9
05.008.0002-0 | 32.43
05.008.0002-A | 28.1
05.008.0003-0 | 3133
05.008.0003-A | 2714.84
05.008.0004-0 | 97.29
05.008.0004-A | 84.3
05.008.0005-0 | 813.96
05.008.0005-A | 713.46
05.008.0006-0 | 2.73
05.008.0006-A | 2.37
05.008.0007-0 | 1.21
05.008.0007-A | 1.05
05.008.0008-1 | 0.56
05.008.0008-B | 0.48
05.008.0009-0 | 0.17
05.008.0009-A | 0.14
05.008.0010-0 | 50130.29
05.008.0010-A | 45182.13
05.008.0012-0 | 245399.54
05.008.0012-A | 222342.24
05.008.0013-0 | 4065.65
05.008.0013-A | 3522.68
05.008.0015-0 | 55.97
05.008.0015-A | 48.5
05.009.0002-0 | 62.63
05.009.0002-A | 61.72
05.009.0003-0 | 76.99
05.009.0003-A | 75.19
05.009.0004-0 | 187.86
05.009.0004-A | 185.18
05.009.0010-0 | 369.74
05.009.0010-A | 369.74
05.009.0015-0 | 391.4
05.009.0015-A | 391.4
05.010.0001-0 | 0.95
05.010.0001-A | 0.91
05.010.0005-0 | 6.23
05.010.0005-A | 5.71
05.010.0006-0 | 4
05.010.0006-A | 3.48
05.010.0020-0 | 3.79
05.010.0020-A | 3.79
05.010.0021-0 | 0.19
05.010.0021-A | 0.19
05.011.0001-0 | 96.31
05.011.0001-A | 91.35
05.011.0002-0 | 42.89
05.011.0002-A | 40.4
05.011.0006-0 | 120.8
05.011.0006-A | 114.11
05.012.0001-0 | 456.72
05.012.0001-A | 456.72
05.012.0005-0 | 505.91
05.012.0005-A | 505.91
05.013.0001-0 | 37.82
05.013.0001-A | 34.41
05.013.0002-0 | 71.45
05.013.0002-A | 65.14
05.013.0003-0 | 5.79
05.013.0003-A | 5.02
05.014.0001-0 | 532.8
05.014.0001-A | 532.8
05.014.0005-0 | 621.4
05.014.0005-A | 621.4
05.014.0009-0 | 783.53
05.014.0009-A | 783.53
05.014.0015-0 | 978.45
05.014.0015-A | 978.45
05.014.0020-0 | 1234.06
05.014.0020-A | 1234.06
05.014.0023-0 | 1711.23
05.014.0023-A | 1711.23
05.014.0025-0 | 1908.46
05.014.0025-A | 1908.46
05.015.0030-0 | 128162.19
05.015.0030-A | 127580.11
05.015.0031-0 | 119259.62
05.015.0031-A | 118680.18
05.015.0032-0 | 109242.81
05.015.0032-A | 108664.52
05.015.0033-0 | 78903.12
05.015.0033-A | 78326.25
05.015.0034-0 | 71826.57
05.015.0034-A | 71251.11
05.015.0040-0 | 58546.27
05.015.0040-A | 58073.35
05.015.0041-0 | 44308.71
05.015.0041-A | 43930.21
05.015.0045-0 | 89135.27
05.015.0045-A | 88662.35
05.015.0046-0 | 73390.96
05.015.0046-A | 73012.46
05.015.0050-0 | 540.27
05.015.0050-A | 529.53
05.015.0055-0 | 554.25
05.015.0055-A | 543.51
05.015.0060-0 | 558.26
05.015.0060-A | 547.52
05.015.0065-0 | 698.08
05.015.0065-A | 684.59
05.015.0070-0 | 712.06
05.015.0070-A | 698.57
05.015.0075-0 | 716.07
05.015.0075-A | 702.58
05.020.0005-0 | 59.51
05.020.0005-A | 58.49
05.020.0007-0 | 87.79
05.020.0007-A | 85.75
05.020.0010-0 | 38.91
05.020.0010-A | 37.89
05.020.0012-0 | 56.98
05.020.0012-A | 54.94
05.020.0013-0 | 86.39
05.020.0013-A | 83.83
05.020.0014-0 | 93.41
05.020.0014-A | 90.33
05.020.0015-1 | 15.69
05.020.0015-B | 15.54
05.020.0020-0 | 23.34
05.020.0020-A | 22.72
05.020.0025-0 | 35.45
05.020.0025-A | 34.17
05.020.0030-0 | 48
05.020.0030-A | 45.96
05.021.0030-0 | 18.3
05.021.0030-A | 18.05
05.021.0050-0 | 20.07
05.021.0050-A | 19.81
05.021.0055-0 | 21.39
05.021.0055-A | 21.13
05.021.0060-0 | 24.49
05.021.0060-A | 24.23
05.021.0065-0 | 24.18
05.021.0065-A | 23.91
05.021.0070-0 | 25.44
05.021.0070-A | 25.17
05.021.0075-0 | 26.75
05.021.0075-A | 26.48
05.021.0090-0 | 11.91
05.021.0090-A | 11.64
05.021.0095-0 | 15.85
05.021.0095-A | 15.58
05.021.0100-0 | 67.59
05.021.0100-A | 67.02
05.021.0110-0 | 2.27
05.021.0110-A | 2.27
05.021.0112-0 | 5.05
05.021.0112-A | 5.05
05.022.0015-0 | 6.84
05.022.0015-A | 6.68
05.022.0016-0 | 6.91
05.022.0016-A | 6.74
05.022.0018-0 | 5.19
05.022.0018-A | 5.07
05.022.0020-0 | 5.24
05.022.0020-A | 5.12
05.022.0030-0 | 9.8
05.022.0030-A | 9.63
05.022.0031-0 | 10.36
05.022.0031-A | 10.11
05.022.0033-0 | 7.79
05.022.0033-A | 7.61
05.022.0035-0 | 7.86
05.022.0035-A | 7.68
05.025.0025-1 | 98.76
05.025.0025-B | 91.24
05.025.0026-0 | 93.82
05.025.0026-A | 86.68
05.025.0027-1 | 123.45
05.025.0027-B | 114.05
05.025.0028-0 | 117.27
05.025.0028-A | 108.35
05.025.0029-1 | 166.47
05.025.0029-B | 153.95
05.025.0030-0 | 158.15
05.025.0030-A | 146.25
05.025.0031-1 | 280.72
05.025.0031-B | 258.8
05.025.0032-0 | 266.68
05.025.0032-A | 245.86
05.025.0033-1 | 374.26
05.025.0033-B | 345.04
05.025.0034-0 | 355.54
05.025.0034-A | 327.79
05.025.0035-1 | 486.65
05.025.0035-B | 448.66
05.025.0036-0 | 462.32
05.025.0036-A | 426.23
05.025.0041-1 | 36.76
05.025.0041-B | 34.82
05.025.0042-0 | 42.27
05.025.0042-A | 40.04
05.025.0043-1 | 49.23
05.025.0043-B | 46.75
05.025.0044-0 | 56.62
05.025.0044-A | 53.76
05.025.0045-1 | 78.66
05.025.0045-B | 73.86
05.025.0046-0 | 90.46
05.025.0046-A | 84.94
05.025.0047-1 | 146.41
05.025.0047-B | 136.35
05.025.0048-0 | 168.38
05.025.0048-A | 156.81
05.025.0049-0 | 6.31
05.025.0049-A | 5.94
05.025.0050-0 | 6.97
05.025.0050-A | 6.57
05.025.0051-0 | 7.58
05.025.0051-A | 7.15
05.025.0052-0 | 8.81
05.025.0052-A | 8.32
05.025.0053-0 | 11.05
05.025.0053-A | 10.47
05.026.0001-0 | 4.57
05.026.0001-A | 4.11
05.026.0002-0 | 5.59
05.026.0002-A | 5.04
05.026.0003-0 | 7.25
05.026.0003-A | 6.56
05.026.0004-0 | 9.06
05.026.0004-A | 8.23
05.027.0001-0 | 6.92
05.027.0001-A | 6.17
05.027.0003-0 | 8.97
05.027.0003-A | 8.01
05.027.0005-0 | 13.92
05.027.0005-A | 12.41
05.027.0007-0 | 19.36
05.027.0007-A | 17.24
05.027.0009-0 | 22.65
05.027.0009-A | 20.25
05.027.0011-0 | 29.55
05.027.0011-A | 26.53
05.028.0001-0 | 14.93
05.028.0001-A | 14.93
05.028.0002-0 | 19.54
05.028.0002-A | 19.54
05.028.0003-0 | 26.23
05.028.0003-A | 26.23
05.028.0004-0 | 27.82
05.028.0004-A | 27.82
05.028.0005-0 | 58.39
05.028.0005-A | 58.39
05.028.0006-0 | 63.84
05.028.0006-A | 63.84
05.028.0007-0 | 70.15
05.028.0007-A | 70.15
05.028.0008-0 | 80.52
05.028.0008-A | 80.52
05.032.0001-0 | 436.9
05.032.0001-A | 416.42
05.033.0001-0 | 165.69
05.033.0001-A | 156.58
05.033.0002-0 | 199.78
05.033.0002-A | 186.12
05.033.0003-0 | 102.27
05.033.0003-A | 88.62
05.035.0001-0 | 41.06
05.035.0001-A | 39.48
05.035.0002-0 | 32.85
05.035.0002-A | 31.48
05.035.0003-0 | 50.9
05.035.0003-A | 48.59
05.035.0004-0 | 32.26
05.035.0004-A | 30.29
05.035.0005-0 | 40.76
05.035.0005-A | 38.13
05.035.0006-0 | 40.95
05.035.0006-A | 37.67
05.035.0007-0 | 48.15
05.035.0007-A | 46.07
05.035.0008-0 | 31.2
05.035.0008-A | 29.81
05.035.0009-0 | 204.7
05.035.0009-A | 196.71
05.035.0010-0 | 36.49
05.035.0010-A | 35.18
05.035.0011-0 | 125.81
05.035.0011-A | 122.32
05.035.0012-0 | 35.47
05.035.0012-A | 34
05.035.0013-0 | 182.46
05.035.0013-A | 168.32
05.035.0015-0 | 11.25
05.035.0015-A | 10.29
05.035.0016-0 | 28.89
05.035.0016-A | 26.73
05.035.0019-0 | 1637.88
05.035.0019-A | 1530.33
05.035.0020-0 | 64.69
05.035.0020-A | 60.33
05.035.0021-0 | 84.19
05.035.0021-A | 79.04
05.035.0025-0 | 34.49
05.035.0025-A | 31.51
05.038.0001-0 | 241.6
05.038.0001-A | 232.49
05.039.0001-0 | 33.65
05.039.0001-A | 30.67
05.039.0005-0 | 35.59
05.039.0005-A | 32.19
05.039.0010-0 | 46.03
05.039.0010-A | 42.07
05.040.0870-0 | 19.2
05.040.0870-A | 17
05.041.0875-0 | 45
05.041.0875-A | 45
05.042.0880-0 | 4.99
05.042.0880-A | 4.51
05.042.0881-0 | 2
05.042.0881-A | 1.76
05.042.0882-0 | 2.5
05.042.0882-A | 2.22
05.050.0001-0 | 385.31
05.050.0001-A | 380.6
05.050.0003-0 | 935.31
05.050.0003-A | 930.6
05.050.0008-0 | 1127.1
05.050.0008-A | 1120.81
05.051.0010-0 | 0.62
05.051.0010-A | 0.62
05.054.0001-0 | 36.7
05.054.0001-A | 36.08
05.054.0015-0 | 69.7
05.054.0015-A | 69.08
05.054.0045-0 | 1095.55
05.054.0045-A | 1093.47
05.054.0050-0 | 1470.02
05.054.0050-A | 1440.33
05.054.0055-0 | 203.93
05.054.0055-A | 201.47
05.054.0100-0 | 10.73
05.054.0100-A | 10.11
05.054.0102-0 | 35.6
05.054.0102-A | 34.98
05.054.0103-0 | 12.84
05.054.0103-A | 12.22
05.054.0104-0 | 12.94
05.054.0104-A | 12.32
05.054.0105-0 | 10.88
05.054.0105-A | 10.26
05.054.0110-0 | 39.87
05.054.0110-A | 39.25
05.054.0115-0 | 17.05
05.054.0115-A | 16.43
05.054.0120-0 | 16.03
05.054.0120-A | 15.41
05.054.0130-0 | 12.94
05.054.0130-A | 12.32
05.055.0010-0 | 105.29
05.055.0010-A | 102.58
05.055.0020-0 | 236.29
05.055.0020-A | 233.58
05.055.0022-0 | 140.29
05.055.0022-A | 137.58
05.055.0024-0 | 202.9
05.055.0024-A | 200.19
05.055.0030-0 | 63.73
05.055.0030-A | 61.83
05.055.0040-0 | 104.2
05.055.0040-A | 102.31
05.056.0001-0 | 68.11
05.056.0001-A | 67.03
05.056.0002-0 | 16.08
05.056.0002-A | 15.27
05.057.0010-0 | 109.07
05.057.0010-A | 107.49
05.057.0015-0 | 604.7
05.057.0015-A | 604.08
05.057.0020-0 | 34.44
05.057.0020-A | 32.87
05.058.0010-0 | 1.2
05.058.0010-A | 1.06
05.058.0011-0 | 1.27
05.058.0011-A | 1.14
05.058.0020-0 | 1.33
05.058.0020-A | 1.29
05.058.0030-0 | 2.29
05.058.0030-A | 2.06
05.058.0100-0 | 635.05
05.058.0100-A | 635.05
05.075.0005-0 | 180.89
05.075.0005-A | 170.47
05.075.0006-0 | 237.12
05.075.0006-A | 224.21
05.075.0007-1 | 156.16
05.075.0007-B | 149.39
05.075.0008-0 | 214.25
05.075.0008-A | 206.84
05.077.0001-0 | 268.95
05.077.0001-A | 251.55
05.077.0010-0 | 500.23
05.077.0010-A | 473.56
05.080.0020-0 | 68.43
05.080.0020-A | 64.01
05.080.0025-0 | 73.01
05.080.0025-A | 68.59
05.080.0030-0 | 95.87
05.080.0030-A | 91.45
05.080.0040-0 | 94.03
05.080.0040-A | 87.63
05.080.0045-0 | 98.63
05.080.0045-A | 92.23
05.080.0050-0 | 121.63
05.080.0050-A | 115.23
05.080.0060-0 | 109.52
05.080.0060-A | 101.75
05.080.0065-0 | 114.05
05.080.0065-A | 106.28
05.080.0070-0 | 136.68
05.080.0070-A | 128.91
05.081.0010-0 | 75.53
05.081.0010-A | 70.58
05.081.0012-0 | 80.11
05.081.0012-A | 75.16
05.081.0015-0 | 102.97
05.081.0015-A | 98.02
05.081.0017-0 | 106.46
05.081.0017-A | 99.39
05.081.0020-0 | 111.06
05.081.0020-A | 103.98
05.081.0022-0 | 134.06
05.081.0022-A | 126.99
05.081.0025-0 | 123.75
05.081.0025-A | 115.2
05.081.0027-0 | 128.28
05.081.0027-A | 119.73
05.081.0029-0 | 150.91
05.081.0029-A | 142.36
05.081.0031-0 | 30.56
05.081.0031-A | 30.22
05.081.0032-0 | 49.38
05.081.0032-A | 48.86
05.081.0033-0 | 43.83
05.081.0033-A | 43.19
05.081.0050-0 | 39.92
05.081.0050-A | 39.43
05.081.0051-0 | 59.12
05.081.0051-A | 58.53
05.081.0052-0 | 55.38
05.081.0052-A | 54.61
05.082.0001-0 | 80.72
05.082.0001-A | 73.58
05.085.0010-1 | 239.38
05.085.0010-B | 220.77
05.085.0011-0 | 298.63
05.085.0011-A | 276.06
05.085.0012-0 | 246.72
05.085.0012-A | 227.05
05.085.0013-1 | 295.99
05.085.0013-B | 272.59
05.085.0014-0 | 163.26
05.085.0014-A | 147.87
05.085.0015-0 | 164.84
05.085.0015-A | 148.89
05.085.0016-1 | 199.67
05.085.0016-B | 184.02
05.085.0017-0 | 249.59
05.085.0017-A | 230.03
05.085.0018-0 | 209.65
05.085.0018-A | 193.23
05.085.0019-0 | 269.55
05.085.0019-A | 248.43
05.085.0020-0 | 136.71
05.085.0020-A | 123.89
05.085.0021-0 | 138.44
05.085.0021-A | 125.16
05.090.0001-0 | 162.82
05.090.0001-A | 148.69
05.090.0002-0 | 187.86
05.090.0002-A | 173.73
05.095.0001-0 | 269.4
05.095.0001-A | 255.55
05.095.0002-1 | 124.77
05.095.0002-B | 113.97
05.097.0001-0 | 66.38
05.097.0001-A | 59.55
05.098.0002-0 | 64.94
05.098.0002-A | 64.19
05.099.0001-1 | 112.12
05.099.0001-B | 103.81
05.099.0002-1 | 66.76
05.099.0002-B | 64.78
05.099.0003-0 | 91.8
05.099.0003-A | 89.26
05.099.0004-1 | 167.5
05.099.0004-B | 159.69
05.100.0020-0 | 5.8
05.100.0020-A | 5.8
05.100.0022-0 | 13.5
05.100.0022-A | 13.5
05.100.0024-0 | 240
05.100.0024-A | 240
05.100.0026-0 | 7
05.100.0026-A | 7
05.100.0900-0 | 28.31
05.100.0900-A | 28.31
05.100.9999-0 | 6254
05.100.9999-A | 5658
05.103.9999-0 | 4502
05.103.9999-A | 4502
05.105.0100-0 | 3067.68
05.105.0100-A | 2659.36
05.105.0101-0 | 5566.88
05.105.0101-A | 4822.4
05.105.0102-0 | 4331.36
05.105.0102-A | 3754.08
05.105.0103-0 | 4023.36
05.105.0103-A | 3486.56
05.105.0104-0 | 4023.36
05.105.0104-A | 3486.56
05.105.0105-0 | 4331.36
05.105.0105-A | 3754.08
05.105.0106-0 | 4023.36
05.105.0106-A | 3486.56
05.105.0107-0 | 4023.36
05.105.0107-A | 3486.56
05.105.0108-0 | 4023.36
05.105.0108-A | 3486.56
05.105.0109-0 | 4023.36
05.105.0109-A | 3486.56
05.105.0110-0 | 4023.36
05.105.0110-A | 3486.56
05.105.0111-0 | 4331.36
05.105.0111-A | 3754.08
05.105.0112-0 | 4023.36
05.105.0112-A | 3486.56
05.105.0113-0 | 4023.36
05.105.0113-A | 3486.56
05.105.0114-0 | 2912.8
05.105.0114-A | 2523.84
05.105.0115-0 | 2912.8
05.105.0115-A | 2523.84
05.105.0116-0 | 4331.36
05.105.0116-A | 3754.08
05.105.0117-0 | 4023.36
05.105.0117-A | 3486.56
05.105.0118-0 | 4023.36
05.105.0118-A | 3486.56
05.105.0119-0 | 3769.92
05.105.0119-A | 3266.56
05.105.0120-0 | 4519.68
05.105.0120-A | 3916
05.105.0121-0 | 4762.56
05.105.0121-A | 4127.2
05.105.0122-0 | 4762.56
05.105.0122-A | 4127.2
05.105.0123-0 | 3067.68
05.105.0123-A | 2659.36
05.105.0124-0 | 1326
05.105.0124-A | 1148.4
05.105.0125-0 | 3067.68
05.105.0125-A | 2659.36
05.105.0126-0 | 5566.88
05.105.0126-A | 4822.4
05.105.0127-0 | 6698.56
05.105.0127-A | 5804.48
05.105.0128-0 | 9201.28
05.105.0128-A | 7972.8
05.105.0129-0 | 6698.56
05.105.0129-A | 5804.48
05.105.0130-0 | 16524.64
05.105.0130-A | 14317.6
05.105.0131-0 | 33047.52
05.105.0131-A | 28636.96
05.105.0132-0 | 38005.44
05.105.0132-A | 32931.36
05.105.0133-0 | 5566.88
05.105.0133-A | 4822.4
05.105.0134-0 | 3685.44
05.105.0134-A | 3192.64
05.105.0135-0 | 6427.52
05.105.0135-A | 5568.64
05.105.0136-0 | 4762.56
05.105.0136-A | 4127.2
05.105.0137-0 | 23328.8
05.105.0137-A | 20213.6
05.105.0138-0 | 3685.44
05.105.0138-A | 3192.64
05.105.0139-0 | 3685.44
05.105.0139-A | 3192.64
05.105.0140-0 | 4023.36
05.105.0140-A | 3486.56
05.105.0141-0 | 4023.36
05.105.0141-A | 3486.56
05.105.0142-0 | 5566.88
05.105.0142-A | 4822.4
05.105.0143-0 | 4023.36
05.105.0143-A | 3486.56
05.105.0144-0 | 6698.56
05.105.0144-A | 5804.48
05.105.0145-0 | 5566.88
05.105.0145-A | 4822.4
05.105.0146-0 | 3067.68
05.105.0146-A | 2659.36
05.105.0147-0 | 5566.88
05.105.0147-A | 4822.4
05.105.0148-0 | 4023.36
05.105.0148-A | 3486.56
05.105.0149-0 | 4331.36
05.105.0149-A | 3754.08
05.105.0150-0 | 4331.36
05.105.0150-A | 3754.08
05.105.0151-0 | 4519.68
05.105.0151-A | 3916
05.105.0152-0 | 4023.36
05.105.0152-A | 3486.56
05.105.0153-0 | 3662.56
05.105.0153-A | 3173.28
05.105.0154-0 | 2258.08
05.105.0154-A | 1957.12
05.105.0155-0 | 4762.56
05.105.0155-A | 4127.2
05.105.0156-0 | 7316.32
05.105.0156-A | 6339.52
05.105.0157-0 | 4331.36
05.105.0157-A | 3754.08
05.105.0158-0 | 9201.28
05.105.0158-A | 7972.8
05.105.0159-0 | 6698.56
05.105.0159-A | 5804.48
05.105.0165-0 | 16524.64
05.105.0165-A | 14317.6
05.105.0169-0 | 6698.56
05.105.0169-A | 5804.48
05.105.0175-0 | 6698.56
05.105.0175-A | 5804.48
05.105.0176-0 | 3685.44
05.105.0176-A | 3192.64
05.105.0178-0 | 6698.56
05.105.0178-A | 5804.48
05.105.0179-0 | 6698.56
05.105.0179-A | 5804.48
05.105.0180-0 | 16524.64
05.105.0180-A | 14317.6
05.105.0185-0 | 4762.56
05.105.0185-A | 4127.2
05.105.0186-0 | 3685.44
05.105.0186-A | 3192.64
05.105.0187-0 | 4331.36
05.105.0187-A | 3754.08
05.105.0188-0 | 4331.36
05.105.0188-A | 3754.08
05.105.0190-0 | 2912.8
05.105.0190-A | 2523.84
05.105.0195-0 | 2912.8
05.105.0195-A | 2523.84
05.105.0200-0 | 14383.06
05.105.0200-A | 12468.62
05.105.0201-0 | 28766.12
05.105.0201-A | 24937.24
05.105.0202-0 | 43149.18
05.105.0202-A | 37405.86
05.105.0203-0 | 57532.24
05.105.0203-A | 49874.48
05.105.0204-0 | 11145.96
05.105.0204-A | 9662.39
05.105.0205-0 | 22291.92
05.105.0205-A | 19324.78
05.105.0206-0 | 33437.88
05.105.0206-A | 28987.17
05.105.0207-0 | 44583.84
05.105.0207-A | 38649.56
05.105.9999-0 | 9014
05.105.9999-A | 7811
05.205.0010-0 | 16256.24
05.205.0010-A | 14085.99
05.205.0011-0 | 32512.48
05.205.0011-A | 28171.98
05.205.0012-0 | 48768.72
05.205.0012-A | 42257.97
05.205.0013-0 | 65024.97
05.205.0013-A | 56343.97
05.205.0015-0 | 12597.55
05.205.0015-A | 10915.75
05.205.0016-0 | 25195.11
05.205.0016-A | 21831.5
05.205.0017-0 | 37792.67
05.205.0017-A | 32747.25
05.205.0018-0 | 50390.23
05.205.0018-A | 43663.01
05.205.9999-0 | 4612
05.205.9999-A | 4124
06.001.0020-0 | 28.26
06.001.0020-A | 24.52
06.001.0022-0 | 41.34
06.001.0022-A | 35.89
06.001.0023-0 | 57.77
06.001.0023-A | 50.56
06.001.0024-0 | 73.82
06.001.0024-A | 64.76
06.001.0025-0 | 86.93
06.001.0025-A | 76.28
06.001.0030-0 | 41.46
06.001.0030-A | 36.29
06.001.0031-0 | 61.5
06.001.0031-A | 53.82
06.001.0032-0 | 76.37
06.001.0032-A | 67.01
06.001.0033-0 | 95.24
06.001.0033-A | 83.52
06.001.0034-0 | 110.75
06.001.0034-A | 97.24
06.001.0035-0 | 136.6
06.001.0035-A | 119.96
06.001.0036-0 | 158.06
06.001.0036-A | 138.91
06.001.0037-0 | 239.29
06.001.0037-A | 217.4
06.001.0038-0 | 265.14
06.001.0038-A | 241.26
06.001.0039-0 | 298.79
06.001.0039-A | 271.86
06.001.0040-0 | 362.93
06.001.0040-A | 329.16
06.001.0041-0 | 430.71
06.001.0041-A | 389.81
06.001.0042-0 | 480.35
06.001.0042-A | 434.21
06.001.0059-0 | 29.17
06.001.0059-A | 25.72
06.001.0060-0 | 39.44
06.001.0060-A | 34.61
06.001.0061-0 | 55
06.001.0061-A | 48.38
06.001.0062-0 | 65.88
06.001.0062-A | 57.93
06.001.0063-0 | 78.57
06.001.0063-A | 69.13
06.001.0064-0 | 95.86
06.001.0064-A | 84.35
06.001.0065-0 | 112
06.001.0065-A | 98.61
06.001.0066-0 | 184.42
06.001.0066-A | 169.49
06.001.0067-0 | 203.73
06.001.0067-A | 187.61
06.001.0068-0 | 231.68
06.001.0068-A | 213.21
06.001.0069-0 | 275.56
06.001.0069-A | 252.63
06.001.0070-0 | 321.34
06.001.0070-A | 294.52
06.001.0071-0 | 367.13
06.001.0071-A | 336.41
06.001.0080-0 | 4.67
06.001.0080-A | 4.05
06.001.0081-0 | 5.42
06.001.0081-A | 4.69
06.001.0082-0 | 6.25
06.001.0082-A | 5.41
06.001.0083-0 | 7.17
06.001.0083-A | 6.21
06.001.0084-0 | 8.17
06.001.0084-A | 7.08
06.001.0085-0 | 9.26
06.001.0085-A | 8.02
06.001.0101-0 | 23.47
06.001.0101-A | 20.4
06.001.0102-0 | 28.1
06.001.0102-A | 24.42
06.001.0103-0 | 32.84
06.001.0103-A | 28.55
06.001.0105-0 | 41.97
06.001.0105-A | 36.52
06.001.0106-0 | 47.05
06.001.0106-A | 40.95
06.001.0110-0 | 15.6
06.001.0110-A | 13.51
06.001.0115-0 | 18.92
06.001.0115-A | 16.4
06.001.0120-0 | 22.59
06.001.0120-A | 19.58
06.001.0125-0 | 26.6
06.001.0125-A | 23.05
06.001.0130-0 | 30.96
06.001.0130-A | 26.82
06.001.0151-0 | 33.73
06.001.0151-A | 29.29
06.001.0152-0 | 41.92
06.001.0152-A | 36.39
06.001.0153-0 | 58.39
06.001.0153-A | 50.69
06.001.0155-0 | 66.68
06.001.0155-A | 57.89
06.001.0161-0 | 19.36
06.001.0161-A | 16.8
06.001.0162-0 | 26.91
06.001.0162-A | 23.38
06.001.0163-0 | 33.04
06.001.0163-A | 28.69
06.001.0165-0 | 36.72
06.001.0165-A | 31.89
06.001.0170-0 | 36.69
06.001.0170-A | 31.86
06.001.0171-0 | 41.83
06.001.0171-A | 36.34
06.001.0172-0 | 51.81
06.001.0172-A | 45.01
06.001.0173-0 | 56.88
06.001.0173-A | 49.43
06.001.0174-0 | 76.83
06.001.0174-A | 66.77
06.001.0180-0 | 13.31
06.001.0180-A | 11.53
06.001.0183-0 | 16.51
06.001.0183-A | 14.31
06.001.0184-0 | 22.65
06.001.0184-A | 19.63
06.001.0185-0 | 26.85
06.001.0185-A | 23.26
06.001.0187-0 | 31.58
06.001.0187-A | 27.37
06.001.0188-0 | 37.72
06.001.0188-A | 32.68
06.001.0189-0 | 44.36
06.001.0189-A | 38.44
06.001.0190-0 | 50.96
06.001.0190-A | 44.16
06.001.0192-0 | 59.89
06.001.0192-A | 51.9
06.001.0193-0 | 71.94
06.001.0193-A | 62.34
06.001.0195-0 | 104.88
06.001.0195-A | 90.88
06.001.0198-0 | 135.6
06.001.0198-A | 117.51
06.001.0200-0 | 159.34
06.001.0200-A | 138.07
06.001.0205-0 | 232.09
06.001.0205-A | 201.12
06.001.0210-0 | 322.01
06.001.0210-A | 279.04
06.001.0220-0 | 14.39
06.001.0220-A | 12.47
06.001.0221-0 | 16.34
06.001.0221-A | 14.16
06.001.0222-0 | 18.02
06.001.0222-A | 15.61
06.001.0224-0 | 24.57
06.001.0224-A | 21.29
06.001.0225-0 | 29.17
06.001.0225-A | 25.28
06.001.0226-0 | 34.35
06.001.0226-A | 29.77
06.001.0227-0 | 40.91
06.001.0227-A | 35.45
06.001.0228-0 | 48.08
06.001.0228-A | 41.66
06.001.0229-0 | 55.38
06.001.0229-A | 47.99
06.001.0231-0 | 78.18
06.001.0231-A | 67.75
06.001.0233-0 | 90.05
06.001.0233-A | 78.04
06.001.0235-0 | 94.73
06.001.0235-A | 82.09
06.001.0237-0 | 99.49
06.001.0237-A | 86.21
06.001.0242-0 | 7.87
06.001.0242-A | 6.82
06.001.0243-0 | 10.8
06.001.0243-A | 9.35
06.001.0244-0 | 13.72
06.001.0244-A | 11.89
06.001.0245-0 | 16.65
06.001.0245-A | 14.42
06.001.0246-0 | 19.57
06.001.0246-A | 16.96
06.001.0247-0 | 22.49
06.001.0247-A | 19.49
06.001.0248-0 | 25.42
06.001.0248-A | 22.03
06.001.0250-0 | 2.68
06.001.0250-A | 2.33
06.001.0251-0 | 4.64
06.001.0251-A | 4.04
06.001.0252-0 | 6.25
06.001.0252-A | 5.45
06.001.0254-0 | 9.48
06.001.0254-A | 8.25
06.001.0255-0 | 13.22
06.001.0255-A | 11.52
06.001.0256-0 | 17.01
06.001.0256-A | 14.83
06.001.0257-0 | 20.99
06.001.0257-A | 18.32
06.001.0258-0 | 27.86
06.001.0258-A | 24.34
06.001.0259-0 | 34.73
06.001.0259-A | 30.36
06.001.0260-0 | 6.49
06.001.0260-A | 5.62
06.001.0261-0 | 9.74
06.001.0261-A | 8.44
06.001.0262-0 | 12.98
06.001.0262-A | 11.25
06.001.0263-0 | 16.23
06.001.0263-A | 14.06
06.001.0264-0 | 19.48
06.001.0264-A | 16.88
06.001.0265-0 | 22.73
06.001.0265-A | 19.69
06.001.0266-0 | 25.97
06.001.0266-A | 22.51
06.001.0267-0 | 29.22
06.001.0267-A | 25.32
06.001.0268-0 | 32.47
06.001.0268-A | 28.13
06.001.0269-0 | 38.96
06.001.0269-A | 33.76
06.001.0270-0 | 1.54
06.001.0270-A | 1.33
06.001.0271-0 | 1.7
06.001.0271-A | 1.47
06.001.0272-0 | 2.02
06.001.0272-A | 1.75
06.001.0273-0 | 2.43
06.001.0273-A | 2.11
06.001.0274-0 | 2.67
06.001.0274-A | 2.32
06.001.0275-0 | 3.45
06.001.0275-A | 2.98
06.001.0276-0 | 4.42
06.001.0276-A | 3.83
06.001.0300-0 | 1552.3
06.001.0300-A | 1347.39
06.001.0301-0 | 766.71
06.001.0301-A | 665.58
06.001.0305-0 | 398.88
06.001.0305-A | 346.23
06.001.0306-0 | 38.81
06.001.0306-A | 34.09
06.001.0307-0 | 48.6
06.001.0307-A | 42.74
06.001.0308-0 | 143.57
06.001.0308-A | 134.95
06.001.0309-0 | 159.58
06.001.0309-A | 150.91
06.001.0310-0 | 190.33
06.001.0310-A | 179.96
06.001.0311-0 | 204.59
06.001.0311-A | 192.87
06.001.0312-0 | 219.01
06.001.0312-A | 206.47
06.001.0313-0 | 47.37
06.001.0313-A | 41.51
06.001.0314-0 | 48.72
06.001.0314-A | 42.84
06.001.0315-0 | 142.74
06.001.0315-A | 134.15
06.001.0316-0 | 158.89
06.001.0316-A | 150.26
06.001.0317-0 | 191.49
06.001.0317-A | 181.04
06.001.0318-0 | 10.79
06.001.0318-A | 9.52
06.001.0319-0 | 41.59
06.001.0319-A | 36.15
06.001.0320-0 | 165.72
06.001.0320-A | 143.96
06.001.0325-0 | 229.04
06.001.0325-A | 198.84
06.001.0327-0 | 82.86
06.001.0327-A | 71.98
06.001.0328-0 | 82.86
06.001.0328-A | 71.98
06.001.0329-0 | 165.72
06.001.0329-A | 143.96
06.001.0330-0 | 248.58
06.001.0330-A | 215.95
06.001.0331-0 | 419.33
06.001.0331-A | 364.82
06.001.0332-0 | 108.22
06.001.0332-A | 94.07
06.001.0335-0 | 62.56
06.001.0335-A | 54.39
06.001.0500-0 | 4.2
06.001.0500-A | 3.67
06.001.0501-0 | 6.83
06.001.0501-A | 5.96
06.001.0502-0 | 9.94
06.001.0502-A | 8.67
06.001.0503-0 | 16.32
06.001.0503-A | 14.23
06.001.0504-0 | 24.5
06.001.0504-A | 21.35
06.001.0505-0 | 31.96
06.001.0505-A | 27.84
06.001.0506-0 | 34.85
06.001.0506-A | 30.8
06.001.0507-0 | 40.42
06.001.0507-A | 35.73
06.001.0508-0 | 47.19
06.001.0508-A | 41.72
06.001.0509-0 | 59.27
06.001.0509-A | 52.89
06.001.0510-0 | 60.16
06.001.0510-A | 53.2
06.001.0511-0 | 73.66
06.001.0511-A | 65.17
06.001.0512-0 | 109.34
06.001.0512-A | 99.58
06.001.0513-0 | 130.06
06.001.0513-A | 118.5
06.001.0514-0 | 155.57
06.001.0514-A | 141.91
06.001.0515-0 | 181.22
06.001.0515-A | 165.42
06.001.0516-0 | 225.11
06.001.0516-A | 205.49
06.001.0550-0 | 2.81
06.001.0550-A | 2.47
06.001.0551-0 | 4.6
06.001.0551-A | 4.03
06.001.0552-0 | 6.82
06.001.0552-A | 5.97
06.001.0553-0 | 11.4
06.001.0553-A | 9.96
06.001.0554-0 | 17.42
06.001.0554-A | 15.21
06.001.0555-0 | 22.9
06.001.0555-A | 19.99
06.001.0556-0 | 26.02
06.001.0556-A | 23.15
06.001.0557-0 | 30.73
06.001.0557-A | 27.34
06.001.0558-0 | 35.42
06.001.0558-A | 31.52
06.001.0559-0 | 40.43
06.001.0559-A | 35.99
06.001.0560-0 | 45.44
06.001.0560-A | 40.45
06.001.0561-0 | 56
06.001.0561-A | 49.87
06.001.0562-0 | 88.23
06.001.0562-A | 81.29
06.001.0563-0 | 105.83
06.001.0563-A | 97.51
06.001.0564-0 | 127.72
06.001.0564-A | 117.78
06.001.0565-0 | 149.75
06.001.0565-A | 138.15
06.001.0566-0 | 187.07
06.001.0566-A | 172.53
06.001.0630-0 | 9.78
06.001.0630-A | 8.52
06.001.0631-0 | 16.13
06.001.0631-A | 14.04
06.001.0632-0 | 24.27
06.001.0632-A | 21.12
06.001.0633-0 | 31.64
06.001.0633-A | 27.53
06.001.0634-0 | 34.43
06.001.0634-A | 30.39
06.001.0650-0 | 8.11
06.001.0650-A | 7.03
06.001.0651-0 | 12.17
06.001.0651-A | 10.55
06.001.0652-0 | 16.23
06.001.0652-A | 14.06
06.001.0653-0 | 20.29
06.001.0653-A | 17.58
06.001.0654-0 | 24.35
06.001.0654-A | 21.1
06.001.0655-0 | 28.41
06.001.0655-A | 24.62
06.001.0656-0 | 32.47
06.001.0656-A | 28.13
06.001.0657-0 | 36.53
06.001.0657-A | 31.65
06.001.0658-0 | 40.59
06.001.0658-A | 35.17
06.001.0659-0 | 44.65
06.001.0659-A | 38.69
06.001.0660-0 | 48.71
06.001.0660-A | 42.2
06.001.0661-0 | 52.76
06.001.0661-A | 45.72
06.001.0662-0 | 56.82
06.001.0662-A | 49.24
06.001.0663-0 | 60.88
06.001.0663-A | 52.76
06.001.0664-0 | 64.94
06.001.0664-A | 56.27
06.001.0665-0 | 69
06.001.0665-A | 59.79
06.001.0666-0 | 77.12
06.001.0666-A | 66.83
06.001.0670-0 | 20.29
06.001.0670-A | 17.58
06.001.0671-0 | 30.03
06.001.0671-A | 26.02
06.001.0672-0 | 39.37
06.001.0672-A | 34.11
06.001.0673-0 | 58.45
06.001.0673-A | 50.65
06.001.0674-0 | 75.9
06.001.0674-A | 65.77
06.001.0675-0 | 92.95
06.001.0675-A | 80.54
06.001.0676-0 | 109.19
06.001.0676-A | 94.61
06.001.0677-0 | 124.21
06.001.0677-A | 107.63
06.001.0678-0 | 138.41
06.001.0678-A | 119.94
06.001.0679-0 | 152.22
06.001.0679-A | 131.9
06.001.0680-0 | 164.8
06.001.0680-A | 142.8
06.001.0681-0 | 187.94
06.001.0681-A | 162.85
06.001.0682-0 | 207.42
06.001.0682-A | 179.74
06.001.0683-0 | 216.76
06.001.0683-A | 187.83
06.001.0684-0 | 223.66
06.001.0684-A | 193.81
06.001.0685-0 | 245.58
06.001.0685-A | 212.8
06.001.0686-0 | 254.51
06.001.0686-A | 220.54
06.001.0710-0 | 25.39
06.001.0710-A | 22
06.001.0711-0 | 36.68
06.001.0711-A | 31.79
06.001.0712-0 | 125.78
06.001.0712-A | 118.6
06.001.0715-0 | 19.33
06.001.0715-A | 16.75
06.001.0716-0 | 23.91
06.001.0716-A | 20.72
06.001.0717-0 | 26.87
06.001.0717-A | 23.29
06.001.0718-0 | 31.27
06.001.0718-A | 27.1
06.001.0719-0 | 34.17
06.001.0719-A | 29.61
06.001.0720-0 | 62.79
06.001.0720-A | 55.24
06.001.0721-0 | 79.56
06.001.0721-A | 69.86
06.001.0722-0 | 82.14
06.001.0722-A | 72.42
06.001.0723-0 | 192.47
06.001.0723-A | 178.14
06.001.0724-0 | 223.88
06.001.0724-A | 209.5
06.001.0725-0 | 273.05
06.001.0725-A | 255.75
06.001.0726-0 | 296.22
06.001.0726-A | 276.84
06.001.0727-0 | 298.54
06.001.0727-A | 279.13
06.001.0728-0 | 326.36
06.001.0728-A | 303.52
06.001.0729-0 | 354.22
06.001.0729-A | 329.4
06.001.0730-0 | 386.51
06.001.0730-A | 357.81
06.001.0731-0 | 426.25
06.001.0731-A | 395.09
06.001.0732-0 | 469.72
06.001.0732-A | 434.31
06.001.0733-0 | 514.82
06.001.0733-A | 476.6
06.001.0734-0 | 597.43
06.001.0734-A | 551.15
06.001.0735-0 | 677.16
06.001.0735-A | 623.5
06.001.0736-0 | 718.99
06.001.0736-A | 663.62
06.001.0750-0 | 29.8
06.001.0750-A | 25.82
06.001.0751-0 | 29.84
06.001.0751-A | 25.86
06.001.0752-0 | 32.81
06.001.0752-A | 28.43
06.001.0753-0 | 32.85
06.001.0753-A | 28.47
06.001.0754-0 | 32.85
06.001.0754-A | 28.47
06.001.0755-0 | 44.32
06.001.0755-A | 38.4
06.001.0756-0 | 44.32
06.001.0756-A | 38.4
06.001.0757-0 | 47.34
06.001.0757-A | 41.03
06.001.0758-0 | 50.37
06.001.0758-A | 43.65
06.001.0759-0 | 50.43
06.001.0759-A | 43.7
06.001.0760-0 | 137.39
06.001.0760-A | 128.54
06.001.0761-0 | 140.56
06.001.0761-A | 131.3
06.001.0762-0 | 142.83
06.001.0762-A | 133.46
06.001.0763-0 | 149.25
06.001.0763-A | 139.07
06.001.0764-0 | 152.91
06.001.0764-A | 142.3
06.001.0765-0 | 157.26
06.001.0765-A | 146.19
06.001.0766-0 | 171.41
06.001.0766-A | 158.63
06.001.0767-0 | 176.65
06.001.0767-A | 163.36
06.001.0770-0 | 25.69
06.001.0770-A | 22.79
06.001.0771-0 | 26.27
06.001.0771-A | 23.29
06.001.0772-0 | 27.04
06.001.0772-A | 23.98
06.001.0773-0 | 27.82
06.001.0773-A | 24.68
06.001.0774-0 | 28.6
06.001.0774-A | 25.37
06.001.0775-0 | 29.37
06.001.0775-A | 26.07
06.001.0776-0 | 30.15
06.001.0776-A | 26.76
06.001.0777-0 | 30.93
06.001.0777-A | 27.45
06.001.0778-0 | 37.17
06.001.0778-A | 33.24
06.001.0779-0 | 48.54
06.001.0779-A | 43.86
06.001.0780-0 | 56.51
06.001.0780-A | 51.72
06.001.0781-0 | 76.43
06.001.0781-A | 70.64
06.002.0010-0 | 187.63
06.002.0010-A | 181.12
06.002.0011-0 | 258.65
06.002.0011-A | 252.03
06.002.0012-0 | 315.77
06.002.0012-A | 307.82
06.002.0013-0 | 395.57
06.002.0013-A | 386.13
06.002.0014-0 | 485.86
06.002.0014-A | 474.35
06.002.0015-0 | 607
06.002.0015-A | 593.61
06.002.0016-0 | 748.42
06.002.0016-A | 733.49
06.002.0017-0 | 1154.43
06.002.0017-A | 1135.97
06.002.0018-0 | 1668.76
06.002.0018-A | 1645.82
06.002.0019-0 | 2045.34
06.002.0019-A | 2017.39
06.002.0020-0 | 2493.29
06.002.0020-A | 2462.76
06.002.0041-0 | 196.44
06.002.0041-A | 191.61
06.002.0042-0 | 325.8
06.002.0042-A | 319.18
06.002.0043-0 | 352.64
06.002.0043-A | 344.69
06.002.0044-0 | 448.57
06.002.0044-A | 439.13
06.002.0045-0 | 505.92
06.002.0045-A | 494.41
06.002.0046-0 | 689
06.002.0046-A | 675.61
06.002.0047-0 | 839.42
06.002.0047-A | 824.49
06.002.0049-0 | 1308.6
06.002.0049-A | 1290.14
06.002.0050-0 | 1901.15
06.002.0050-A | 1878.21
06.002.0061-0 | 243.49
06.002.0061-A | 238.66
06.002.0062-0 | 354.28
06.002.0062-A | 347.65
06.002.0063-0 | 437.7
06.002.0063-A | 429.75
06.002.0064-0 | 558.08
06.002.0064-A | 548.65
06.002.0065-0 | 685.33
06.002.0065-A | 673.82
06.002.0066-0 | 860.17
06.002.0066-A | 846.79
06.002.0067-0 | 1036.89
06.002.0067-A | 1021.96
06.002.0069-0 | 1461.64
06.002.0069-A | 1443.17
06.002.0070-0 | 2133.53
06.002.0070-A | 2110.6
06.003.0010-0 | 48.88
06.003.0010-A | 46.35
06.003.0011-0 | 68.51
06.003.0011-A | 63.61
06.003.0012-0 | 113.29
06.003.0012-A | 105.25
06.003.0013-0 | 149.65
06.003.0013-A | 137.39
06.003.0015-0 | 330.94
06.003.0015-A | 319.02
06.003.0017-0 | 435.26
06.003.0017-A | 418.55
06.003.0050-0 | 67.79
06.003.0050-A | 63.66
06.003.0053-0 | 89.34
06.003.0053-A | 83.89
06.003.0055-0 | 116.85
06.003.0055-A | 109.64
06.003.0057-0 | 161.75
06.003.0057-A | 152.69
06.003.0058-0 | 196.18
06.003.0058-A | 185.53
06.003.0060-0 | 65.56
06.003.0060-A | 61.82
06.003.0062-0 | 93.34
06.003.0062-A | 87.89
06.003.0064-0 | 122.63
06.003.0064-A | 115.42
06.003.0066-0 | 165.81
06.003.0066-A | 156.75
06.003.0068-0 | 195.57
06.003.0068-A | 184.92
06.004.0060-0 | 126.28
06.004.0060-A | 120.54
06.004.0062-0 | 139.62
06.004.0062-A | 132.41
06.004.0064-0 | 193.82
06.004.0064-A | 184.76
06.004.0066-0 | 226.93
06.004.0066-A | 216.28
06.004.0068-0 | 290.08
06.004.0068-A | 277.77
06.004.0070-0 | 366.23
06.004.0070-A | 352.25
06.004.0072-0 | 423.13
06.004.0072-A | 404.44
06.004.0074-0 | 517.18
06.004.0074-A | 496.62
06.004.0076-0 | 700.26
06.004.0076-A | 676.76
06.004.0078-0 | 775.45
06.004.0078-A | 749.08
06.004.0080-0 | 1080.04
06.004.0080-A | 1046.66
06.004.0082-0 | 1937.41
06.004.0082-A | 1898.03
06.004.0084-0 | 2013.4
06.004.0084-A | 1968.44
06.004.0090-0 | 126.84
06.004.0090-A | 121.1
06.004.0092-0 | 146.34
06.004.0092-A | 139.13
06.004.0094-0 | 197.68
06.004.0094-A | 188.62
06.004.0096-0 | 254.93
06.004.0096-A | 244.28
06.004.0098-0 | 280.78
06.004.0098-A | 268.47
06.004.0100-0 | 328.14
06.004.0100-A | 314.16
06.004.0102-0 | 407.32
06.004.0102-A | 388.63
06.004.0104-0 | 627.18
06.004.0104-A | 606.62
06.004.0106-0 | 688.26
06.004.0106-A | 664.76
06.004.0108-0 | 729.45
06.004.0108-A | 703.08
06.004.0110-0 | 1021.54
06.004.0110-A | 988.16
06.004.0112-0 | 1952.64
06.004.0112-A | 1913.25
06.004.0114-0 | 2234.64
06.004.0114-A | 2189.68
06.004.0120-0 | 145.59
06.004.0120-A | 139.86
06.004.0122-0 | 158.77
06.004.0122-A | 151.56
06.004.0124-0 | 214.72
06.004.0124-A | 205.66
06.004.0126-0 | 262.35
06.004.0126-A | 251.7
06.004.0128-0 | 395.5
06.004.0128-A | 383.19
06.004.0130-0 | 422.48
06.004.0130-A | 408.5
06.004.0132-0 | 569.13
06.004.0132-A | 550.44
06.004.0134-0 | 679.18
06.004.0134-A | 658.62
06.004.0136-0 | 858.26
06.004.0136-A | 834.76
06.004.0138-0 | 946.45
06.004.0138-A | 920.08
06.004.0140-0 | 1290.04
06.004.0140-A | 1256.66
06.004.0142-0 | 2776
06.004.0142-A | 2736.61
06.004.0144-0 | 3100.72
06.004.0144-A | 3055.75
06.004.0150-0 | 160.33
06.004.0150-A | 154.6
06.004.0152-0 | 193
06.004.0152-A | 185.32
06.004.0154-0 | 233.22
06.004.0154-A | 223.85
06.004.0156-0 | 308.27
06.004.0156-A | 296.55
06.004.0158-0 | 479.17
06.004.0158-A | 465.67
06.004.0160-0 | 516.36
06.004.0160-A | 499.72
06.004.0162-0 | 697.66
06.004.0162-A | 678.51
06.004.0164-0 | 834.43
06.004.0164-A | 812.54
06.004.0166-0 | 1086.72
06.004.0166-A | 1062.83
06.004.0168-0 | 1196.61
06.004.0168-A | 1169.68
06.004.0170-0 | 1539.61
06.004.0170-A | 1505.84
06.004.0172-0 | 3226.32
06.004.0172-A | 3186.94
06.004.0174-0 | 3474.8
06.004.0174-A | 3429.84
06.004.0253-1 | 774.07
06.004.0253-B | 718.04
06.004.0254-1 | 876.91
06.004.0254-B | 817.87
06.004.0400-0 | 5861.36
06.004.0400-A | 5663.65
06.004.0405-0 | 6071.2
06.004.0405-A | 5856.11
06.004.0410-0 | 6770.1
06.004.0410-A | 6532.15
06.004.0415-0 | 10517.66
06.004.0415-A | 10074.78
06.004.0420-0 | 8940.05
06.004.0420-A | 8650.89
06.004.0425-0 | 11171.57
06.004.0425-A | 10797.16
06.004.0430-0 | 11136.82
06.004.0430-A | 10761.75
06.004.0435-0 | 16877.64
06.004.0435-A | 16174.79
06.004.0440-0 | 12472.3
06.004.0440-A | 12087.3
06.004.0445-0 | 13866.1
06.004.0445-A | 13407.4
06.004.0450-0 | 14683.36
06.004.0450-A | 14197.15
06.004.0455-0 | 22289.18
06.004.0455-A | 21366.49
06.004.0500-0 | 3199.13
06.004.0500-A | 2972.02
06.004.0505-0 | 4024.62
06.004.0505-A | 3739.98
06.004.0510-0 | 5159.74
06.004.0510-A | 4795.17
06.004.0515-0 | 5624.19
06.004.0515-A | 5226
06.004.0520-0 | 6449.68
06.004.0520-A | 5993.96
06.004.0525-0 | 7223.75
06.004.0525-A | 6712.01
06.004.0530-0 | 8049.25
06.004.0530-A | 7479.97
06.004.0535-0 | 8874.74
06.004.0535-A | 8247.93
06.005.0030-0 | 42.37
06.005.0030-A | 39.3
06.005.0035-0 | 57.5
06.005.0035-A | 53.82
06.005.0040-0 | 79.04
06.005.0040-A | 74.75
06.005.0045-0 | 128.07
06.005.0045-A | 122.62
06.005.0050-0 | 162.55
06.005.0050-A | 156.45
06.006.0010-0 | 240.44
06.006.0010-A | 228.61
06.006.0011-0 | 48.31
06.006.0011-A | 46.22
06.006.0015-0 | 153.43
06.006.0015-A | 146.21
06.006.0016-0 | 31.43
06.006.0016-A | 30.03
06.006.0020-0 | 114.03
06.006.0020-A | 109.28
06.006.0030-0 | 166.38
06.006.0030-A | 156
06.006.0031-0 | 108.73
06.006.0031-A | 100.55
06.006.0035-0 | 219.86
06.006.0035-A | 207.06
06.006.0036-0 | 140.2
06.006.0036-A | 130.26
06.006.0040-0 | 327.6
06.006.0040-A | 311.69
06.006.0041-0 | 177.62
06.006.0041-A | 165.94
06.006.0050-0 | 997.86
06.006.0050-A | 977.86
06.006.0051-0 | 242.53
06.006.0051-A | 228.56
06.006.0060-0 | 1472.75
06.006.0060-A | 1449.11
06.006.0061-0 | 298.76
06.006.0061-A | 282.69
06.006.0090-0 | 81.05
06.006.0090-A | 78.1
06.006.0091-0 | 110.53
06.006.0091-A | 106.85
06.007.0010-0 | 36.47
06.007.0010-A | 32.08
06.007.0011-0 | 45.91
06.007.0011-A | 40.37
06.007.0012-0 | 62.43
06.007.0012-A | 54.9
06.007.0013-0 | 76.93
06.007.0013-A | 67.63
06.007.0015-0 | 82.56
06.007.0015-A | 72.61
06.007.0016-0 | 94.03
06.007.0016-A | 82.69
06.007.0017-0 | 111.63
06.007.0017-A | 98.2
06.007.0060-0 | 55.27
06.007.0060-A | 49.63
06.007.0061-0 | 73.9
06.007.0061-A | 66.32
06.007.0062-0 | 113.36
06.007.0062-A | 101.99
06.007.0063-0 | 177.53
06.007.0063-A | 159.33
06.007.0064-0 | 230.05
06.007.0064-A | 206.45
06.007.0065-0 | 282.4
06.007.0065-A | 253.55
06.007.0080-0 | 111.36
06.007.0080-A | 99.98
06.007.0081-0 | 144.75
06.007.0081-A | 130.12
06.007.0082-0 | 225.71
06.007.0082-A | 203.23
06.007.0083-0 | 355.06
06.007.0083-A | 318.66
06.007.0084-0 | 461.11
06.007.0084-A | 413.91
06.007.0085-0 | 563.8
06.007.0085-A | 506.11
06.007.0100-0 | 111.36
06.007.0100-A | 99.98
06.007.0101-0 | 145.76
06.007.0101-A | 131.13
06.007.0102-0 | 223.68
06.007.0102-A | 201.47
06.007.0120-0 | 151.74
06.007.0120-A | 137.66
06.007.0121-0 | 196.35
06.007.0121-A | 176.85
06.007.0122-0 | 325.67
06.007.0122-A | 296.41
06.007.0123-0 | 534.44
06.007.0123-A | 487.23
06.007.0124-0 | 733.2
06.007.0124-A | 671.8
06.007.0125-0 | 879.38
06.007.0125-A | 804.1
06.008.0050-0 | 147.38
06.008.0050-A | 145.8
06.008.0053-0 | 179.5
06.008.0053-A | 177.37
06.008.0055-0 | 205.29
06.008.0055-A | 202.63
06.008.0056-0 | 266.89
06.008.0056-A | 263.95
06.008.0058-0 | 298.72
06.008.0058-A | 295.51
06.008.0060-0 | 531.21
06.008.0060-A | 527.46
06.008.0062-0 | 867.14
06.008.0062-A | 862.85
06.008.0065-0 | 1440.63
06.008.0065-A | 1435.8
06.008.0068-0 | 3754.96
06.008.0068-A | 3749.58
06.008.0070-0 | 4567.99
06.008.0070-A | 4562.08
06.008.0072-0 | 6153.43
06.008.0072-A | 6146.98
06.008.0100-0 | 221.09
06.008.0100-A | 218.43
06.008.0105-0 | 340.96
06.008.0105-A | 337.75
06.009.0030-0 | 165.33
06.009.0030-A | 164.74
06.009.0033-0 | 233.55
06.009.0033-A | 232.71
06.009.0035-0 | 321.1
06.009.0035-A | 320.15
06.009.0051-0 | 379.29
06.009.0051-A | 378.42
06.009.0052-0 | 383.81
06.009.0052-A | 382.54
06.009.0053-0 | 460.74
06.009.0053-A | 458.65
06.009.0054-0 | 565.44
06.009.0054-A | 562.29
06.009.0055-0 | 695.34
06.009.0055-A | 691.22
06.009.0056-0 | 817.77
06.009.0056-A | 813.72
06.009.0057-0 | 1116.13
06.009.0057-A | 1110.66
06.009.0058-0 | 1435.42
06.009.0058-A | 1428.46
06.009.0059-0 | 1857.49
06.009.0059-A | 1849
06.009.0060-0 | 2598.83
06.009.0060-A | 2588.93
06.009.0061-0 | 3107.22
06.009.0061-A | 3095.91
06.009.0062-0 | 3632.51
06.009.0062-A | 3619.79
06.009.0063-0 | 4230.96
06.009.0063-A | 4216.83
06.009.0064-0 | 5520.31
06.009.0064-A | 5503.61
06.009.0081-0 | 430.65
06.009.0081-A | 428.56
06.009.0082-0 | 519.82
06.009.0082-A | 516.67
06.009.0083-0 | 639.68
06.009.0083-A | 635.56
06.009.0084-0 | 725.86
06.009.0084-A | 721.81
06.009.0085-0 | 1020.02
06.009.0085-A | 1014.55
06.009.0086-0 | 1273.16
06.009.0086-A | 1266.2
06.009.0087-0 | 1631.28
06.009.0087-A | 1624.23
06.009.0088-0 | 2303.2
06.009.0088-A | 2294.98
06.009.0089-0 | 2672.05
06.009.0089-A | 2662.66
06.009.0090-0 | 3084.21
06.009.0090-A | 3073.65
06.009.0091-0 | 3619.72
06.009.0091-A | 3607.99
06.009.0092-0 | 4802.87
06.009.0092-A | 4788.78
06.010.0010-0 | 259.58
06.010.0010-A | 243.41
06.010.0011-0 | 123.24
06.010.0011-A | 115.76
06.010.0015-0 | 544.26
06.010.0015-A | 524.4
06.010.0016-0 | 170.18
06.010.0016-A | 161.15
06.010.0020-0 | 974.85
06.010.0020-A | 951.3
06.010.0021-0 | 218.63
06.010.0021-A | 208.09
06.010.0030-0 | 1567.12
06.010.0030-A | 1553.54
06.010.0031-0 | 291.54
06.010.0031-A | 279.48
06.010.0040-0 | 3147.2
06.010.0040-A | 3131.55
06.010.0041-0 | 402.37
06.010.0041-A | 388.46
06.011.0101-0 | 33.41
06.011.0101-A | 31.33
06.011.0102-0 | 34.26
06.011.0102-A | 32.15
06.011.0103-0 | 70.36
06.011.0103-A | 67.49
06.011.0104-0 | 77.96
06.011.0104-A | 74.12
06.011.0105-0 | 80
06.011.0105-A | 76.06
06.011.0106-0 | 147.15
06.011.0106-A | 141.94
06.011.0107-0 | 162.68
06.011.0107-A | 157.44
06.011.0108-0 | 206.26
06.011.0108-A | 200.1
06.011.0109-0 | 272.36
06.011.0109-A | 265.44
06.011.0110-0 | 314.86
06.011.0110-A | 307.38
06.011.0111-0 | 320.04
06.011.0111-A | 311.99
06.011.0112-0 | 398.41
06.011.0112-A | 389.63
06.011.0113-0 | 459.89
06.011.0113-A | 449.82
06.011.0115-0 | 859.07
06.011.0115-A | 848.12
06.011.0116-0 | 989.52
06.011.0116-A | 977.15
06.011.0117-0 | 1141.3
06.011.0117-A | 1127.89
06.011.0119-0 | 1606.5
06.011.0119-A | 1590.34
06.011.0131-0 | 33.41
06.011.0131-A | 31.33
06.011.0132-0 | 34.26
06.011.0132-A | 32.15
06.011.0133-0 | 56.84
06.011.0133-A | 53.97
06.011.0134-0 | 77.96
06.011.0134-A | 74.12
06.011.0135-0 | 109.67
06.011.0135-A | 104.81
06.011.0136-0 | 193.89
06.011.0136-A | 188.13
06.011.0137-0 | 209.41
06.011.0137-A | 203.64
06.011.0139-0 | 329.62
06.011.0139-A | 322.17
06.011.0140-0 | 388.13
06.011.0140-A | 379.7
06.011.0141-0 | 715.35
06.011.0141-A | 705.93
06.011.0142-0 | 727.63
06.011.0142-A | 717.47
06.011.0143-0 | 967.85
06.011.0143-A | 956.14
06.011.0145-0 | 1210.95
06.011.0145-A | 1198.35
06.011.0146-0 | 1400.34
06.011.0146-A | 1386.04
06.011.0147-0 | 1684.28
06.011.0147-A | 1668.95
06.011.0149-0 | 3145.66
06.011.0149-A | 3126.2
06.011.0191-0 | 2.81
06.011.0191-A | 2.43
06.011.0192-0 | 9.89
06.011.0192-A | 9.44
06.011.0193-0 | 9.89
06.011.0193-A | 9.44
06.011.0194-0 | 10.06
06.011.0194-A | 9.6
06.011.0195-0 | 10.06
06.011.0195-A | 9.6
06.011.0196-0 | 10.46
06.011.0196-A | 9.98
06.011.0197-0 | 10.5
06.011.0197-A | 10.02
06.011.0198-0 | 10.66
06.011.0198-A | 10.17
06.011.0199-0 | 10.71
06.011.0199-A | 10.21
06.011.0200-0 | 10.87
06.011.0200-A | 10.37
06.011.0201-0 | 11.27
06.011.0201-A | 10.75
06.011.0202-0 | 11.71
06.011.0202-A | 11.17
06.011.0203-0 | 12.31
06.011.0203-A | 11.75
06.011.0205-0 | 12.69
06.011.0205-A | 12.1
06.011.0206-0 | 13.42
06.011.0206-A | 12.8
06.011.0207-0 | 14.02
06.011.0207-A | 13.37
06.011.0209-0 | 15.79
06.011.0209-A | 15.07
06.011.0221-0 | 33.37
06.011.0221-A | 31.29
06.011.0222-0 | 34.39
06.011.0222-A | 32.26
06.011.0223-0 | 60.89
06.011.0223-A | 57.48
06.011.0224-0 | 78.48
06.011.0224-A | 74.57
06.011.0225-0 | 115.2
06.011.0225-A | 110.9
06.011.0226-0 | 147.48
06.011.0226-A | 142.25
06.011.0227-0 | 163.68
06.011.0227-A | 158.4
06.011.0228-0 | 208.43
06.011.0228-A | 202.16
06.011.0229-0 | 274.96
06.011.0229-A | 267.93
06.011.0230-0 | 318.84
06.011.0230-A | 311.18
06.011.0231-0 | 325.8
06.011.0231-A | 317.49
06.011.0232-0 | 407.12
06.011.0232-A | 397.94
06.011.0233-0 | 474.35
06.011.0233-A | 463.62
06.011.0235-0 | 875.57
06.011.0235-A | 863.85
06.011.0236-0 | 1013.98
06.011.0236-A | 1000.48
06.011.0237-0 | 1227.68
06.011.0237-A | 1212
06.011.0239-0 | 1718.47
06.011.0239-A | 1699.2
06.011.0251-0 | 33.37
06.011.0251-A | 31.29
06.011.0252-0 | 34.39
06.011.0252-A | 32.26
06.011.0253-0 | 60.89
06.011.0253-A | 57.48
06.011.0254-0 | 78.48
06.011.0254-A | 74.57
06.011.0255-0 | 144.98
06.011.0255-A | 139.68
06.011.0256-0 | 194.45
06.011.0256-A | 188.67
06.011.0257-0 | 207.3
06.011.0257-A | 201.56
06.011.0258-0 | 266.87
06.011.0258-A | 260.2
06.011.0259-0 | 332.98
06.011.0259-A | 325.37
06.011.0260-0 | 392.79
06.011.0260-A | 384.16
06.011.0261-0 | 721.1
06.011.0261-A | 711.42
06.011.0262-0 | 820.4
06.011.0262-A | 811.2
06.011.0263-0 | 982.05
06.011.0263-A | 969.68
06.011.0265-0 | 1228.09
06.011.0265-A | 1214.77
06.011.0266-0 | 1424.85
06.011.0266-A | 1409.43
06.011.0267-0 | 1712.94
06.011.0267-A | 1696.28
06.011.0269-0 | 3232.72
06.011.0269-A | 3210.64
06.011.0311-0 | 34.64
06.011.0311-A | 32.48
06.011.0312-0 | 61.11
06.011.0312-A | 57.67
06.011.0313-0 | 78.26
06.011.0313-A | 74.38
06.011.0314-0 | 115.04
06.011.0314-A | 110.75
06.011.0315-0 | 147.27
06.011.0315-A | 142.06
06.011.0316-0 | 163.07
06.011.0316-A | 157.83
06.011.0317-0 | 206.43
06.011.0317-A | 200.26
06.011.0318-0 | 272.75
06.011.0318-A | 265.83
06.011.0319-0 | 315.05
06.011.0319-A | 307.56
06.011.0320-0 | 320.67
06.011.0320-A | 312.59
06.011.0321-0 | 399.76
06.011.0321-A | 390.92
06.011.0322-0 | 461.3
06.011.0322-A | 451.17
06.011.0324-0 | 863.78
06.011.0324-A | 852.61
06.011.0325-0 | 994.81
06.011.0325-A | 982.19
06.011.0326-0 | 1146.84
06.011.0326-A | 1133.18
06.011.0328-0 | 1617.79
06.011.0328-A | 1601.11
06.011.0341-0 | 38.58
06.011.0341-A | 35.89
06.011.0342-0 | 61.23
06.011.0342-A | 57.77
06.011.0343-0 | 78.08
06.011.0343-A | 74.22
06.011.0344-0 | 144.87
06.011.0344-A | 139.66
06.011.0345-0 | 194.43
06.011.0345-A | 188.66
06.011.0346-0 | 209.6
06.011.0346-A | 203.82
06.011.0347-0 | 266.63
06.011.0347-A | 260
06.011.0348-0 | 330.05
06.011.0348-A | 322.57
06.011.0349-0 | 389.09
06.011.0349-A | 380.63
06.011.0350-0 | 716.37
06.011.0350-A | 706.91
06.011.0351-0 | 822.77
06.011.0351-A | 812.56
06.011.0352-0 | 969.89
06.011.0352-A | 958.09
06.011.0354-0 | 1216.24
06.011.0354-A | 1203.41
06.011.0355-0 | 1408.11
06.011.0355-A | 1393.5
06.011.0356-0 | 1690.43
06.011.0356-A | 1674.81
06.011.0358-0 | 3158.01
06.011.0358-A | 3137.98
06.011.0370-0 | 111.78
06.011.0370-A | 108.2
06.011.0371-0 | 204.21
06.011.0371-A | 199.84
06.011.0372-0 | 315.99
06.011.0372-A | 311.26
06.011.0373-0 | 561.88
06.011.0373-A | 555.06
06.011.0374-0 | 704.89
06.011.0374-A | 696.33
06.011.0375-0 | 916.7
06.011.0375-A | 907.14
06.011.0376-0 | 1453.11
06.011.0376-A | 1442.84
06.011.0377-0 | 1822.18
06.011.0377-A | 1810.71
06.011.0378-0 | 2869.15
06.011.0378-A | 2856.96
06.011.0379-0 | 3407.02
06.011.0379-A | 3393.41
06.011.0380-0 | 4693.26
06.011.0380-A | 4678.59
06.011.0381-0 | 4728.02
06.011.0381-A | 4711.84
06.011.0382-0 | 6892.14
06.011.0382-A | 6874.75
06.011.0383-0 | 14324.49
06.011.0383-A | 14303.81
06.011.0390-0 | 111.78
06.011.0390-A | 108.2
06.011.0391-0 | 201.11
06.011.0391-A | 196.74
06.011.0392-0 | 314.71
06.011.0392-A | 310
06.011.0393-0 | 461.16
06.011.0393-A | 455.48
06.011.0394-0 | 827.29
06.011.0394-A | 819.96
06.011.0395-0 | 954.35
06.011.0395-A | 945.28
06.011.0396-0 | 1483.8
06.011.0396-A | 1473.56
06.011.0397-0 | 2109.61
06.011.0397-A | 2098.83
06.011.0398-0 | 3535.36
06.011.0398-A | 3522.62
06.011.0399-0 | 3815.16
06.011.0399-A | 3801.7
06.011.0400-0 | 4870.98
06.011.0400-A | 4855.84
06.011.0401-0 | 8747.15
06.011.0401-A | 8730.96
06.011.0402-0 | 11286.41
06.011.0402-A | 11268.45
06.011.0403-0 | 15979.74
06.011.0403-A | 15960.58
06.011.0404-0 | 21743.21
06.011.0404-A | 21719.47
06.011.0411-0 | 95.1
06.011.0411-A | 92.91
06.011.0412-0 | 95.1
06.011.0412-A | 92.99
06.011.0413-0 | 335.48
06.011.0413-A | 332.61
06.011.0414-0 | 343.08
06.011.0414-A | 339.24
06.011.0415-0 | 345.12
06.011.0415-A | 341.18
06.011.0416-0 | 544.83
06.011.0416-A | 539.62
06.011.0417-0 | 560.36
06.011.0417-A | 555.12
06.011.0418-0 | 736.5
06.011.0418-A | 730.34
06.011.0419-0 | 1537.55
06.011.0419-A | 1530.64
06.011.0420-0 | 1897.54
06.011.0420-A | 1889.87
06.011.0421-0 | 1901.53
06.011.0421-A | 1893.48
06.011.0422-0 | 4068.23
06.011.0422-A | 4059.44
06.011.0423-0 | 4863.66
06.011.0423-A | 4853.6
06.011.0424-0 | 6605.81
06.011.0424-A | 6594.86
06.011.0425-0 | 7694.04
06.011.0425-A | 7681.68
06.011.0426-0 | 9793.36
06.011.0426-A | 9779.96
06.011.0427-0 | 14718.57
06.011.0427-A | 14702.41
06.011.0431-0 | 94.21
06.011.0431-A | 92.13
06.011.0432-0 | 95.23
06.011.0432-A | 93.1
06.011.0433-0 | 182.57
06.011.0433-A | 179.16
06.011.0434-0 | 343.6
06.011.0434-A | 339.69
06.011.0435-0 | 380.32
06.011.0435-A | 376.02
06.011.0436-0 | 545.16
06.011.0436-A | 539.93
06.011.0437-0 | 561.36
06.011.0437-A | 556.08
06.011.0438-0 | 738.67
06.011.0438-A | 732.4
06.011.0439-0 | 1540.15
06.011.0439-A | 1533.12
06.011.0440-0 | 1900.77
06.011.0440-A | 1892.97
06.011.0441-0 | 1907.29
06.011.0441-A | 1898.98
06.011.0442-0 | 4076.93
06.011.0442-A | 4067.75
06.011.0443-0 | 4878.12
06.011.0443-A | 4867.4
06.011.0445-0 | 6622.31
06.011.0445-A | 6610.58
06.011.0446-0 | 7718.51
06.011.0446-A | 7705.01
06.011.0447-0 | 9879.74
06.011.0447-A | 9864.06
06.011.0449-0 | 14830.54
06.011.0449-A | 14811.27
06.012.0001-0 | 3206
06.012.0001-A | 3026.01
06.012.0002-0 | 3357.99
06.012.0002-A | 3168.17
06.012.0003-0 | 3749.45
06.012.0003-A | 3540.52
06.012.0004-0 | 4159.45
06.012.0004-A | 3924.62
06.012.0005-0 | 4525.44
06.012.0005-A | 4268.33
06.012.0006-0 | 5197.39
06.012.0006-A | 4901.02
06.012.0007-0 | 5745.99
06.012.0007-A | 5418.68
06.012.0008-0 | 6332.69
06.012.0008-A | 5974.42
06.012.0009-0 | 7054.02
06.012.0009-A | 6655.09
06.012.0015-0 | 2329.87
06.012.0015-A | 2196.37
06.012.0016-0 | 2676.84
06.012.0016-A | 2525.81
06.012.0017-0 | 2917.05
06.012.0017-A | 2752.86
06.012.0018-0 | 3293.4
06.012.0018-A | 3105.41
06.012.0019-0 | 3843.76
06.012.0019-A | 3625.95
06.012.0020-0 | 4243.42
06.012.0020-A | 3998.96
06.012.0021-0 | 4596.61
06.012.0021-A | 4332.24
06.012.0022-0 | 4947.83
06.012.0022-A | 4664.03
06.012.0039-0 | 2211.18
06.012.0039-A | 2071.86
06.012.0040-0 | 2024.71
06.012.0040-A | 1898
06.012.0041-0 | 1920.87
06.012.0041-A | 1799.54
06.012.0042-0 | 1685.12
06.012.0042-A | 1580.41
06.012.0043-0 | 1618.94
06.012.0043-A | 1517.83
06.012.0200-0 | 5048.1
06.012.0200-A | 4630.33
06.012.0201-0 | 5535.17
06.012.0201-A | 5076.79
06.012.0202-0 | 6057.45
06.012.0202-A | 5558.76
06.012.0203-0 | 6597.9
06.012.0203-A | 6057.43
06.012.0204-0 | 7334.96
06.012.0204-A | 6731.81
06.012.0205-0 | 8030.9
06.012.0205-A | 7365.38
06.012.0206-0 | 8177.18
06.012.0206-A | 7506.01
06.012.0207-0 | 8327.23
06.012.0207-A | 7649.27
06.012.0208-0 | 8700.54
06.012.0208-A | 8005.78
06.012.0209-0 | 9068.34
06.012.0209-A | 8339.49
06.012.0210-0 | 9472.96
06.012.0210-A | 8710.23
06.012.0211-0 | 9879.35
06.012.0211-A | 9082.52
06.012.0212-0 | 10285.66
06.012.0212-A | 9454.73
06.012.0213-0 | 10651.76
06.012.0213-A | 9786.96
06.012.0214-0 | 11058.08
06.012.0214-A | 10159.18
06.012.0215-0 | 11464.47
06.012.0215-A | 10531.47
06.012.0216-0 | 11869.08
06.012.0216-A | 10902.21
06.012.0217-0 | 6219.05
06.012.0217-A | 5705.14
06.012.0218-0 | 6782.4
06.012.0218-A | 6224.82
06.012.0219-0 | 7345.93
06.012.0219-A | 6744.73
06.012.0220-0 | 8113.78
06.012.0220-A | 7445.05
06.012.0221-0 | 8890.32
06.012.0221-A | 8154.04
06.012.0222-0 | 9246.07
06.012.0222-A | 8487.9
06.012.0223-0 | 9545.98
06.012.0223-A | 8762.56
06.012.0224-0 | 9937.5
06.012.0224-A | 9121.46
06.012.0225-0 | 10041.96
06.012.0225-A | 9235.03
06.012.0226-0 | 10446.57
06.012.0226-A | 9605.77
06.012.0227-0 | 10852.96
06.012.0227-A | 9978.06
06.012.0228-0 | 11220.77
06.012.0228-A | 10311.77
06.012.0229-0 | 11625.38
06.012.0229-A | 10682.51
06.012.0230-0 | 12031.7
06.012.0230-A | 11054.73
06.012.0231-0 | 12438.09
06.012.0231-A | 11427.02
06.012.0232-0 | 12804.19
06.012.0232-A | 11759.25
06.012.0233-0 | 7081.36
06.012.0233-A | 6495.14
06.012.0234-0 | 7697.94
06.012.0234-A | 7063.14
06.012.0235-0 | 8272.3
06.012.0235-A | 7589.65
06.012.0236-0 | 8932.5
06.012.0236-A | 8195.72
06.012.0237-0 | 9778.24
06.012.0237-A | 8968.99
06.012.0238-0 | 10357.95
06.012.0238-A | 9512.56
06.012.0239-0 | 10590.92
06.012.0239-A | 9716.8
06.012.0240-0 | 10881.01
06.012.0240-A | 9987.06
06.012.0241-0 | 11256.34
06.012.0241-A | 10345.39
06.012.0242-0 | 11660.79
06.012.0242-A | 10715.97
06.012.0243-0 | 12028.67
06.012.0243-A | 11049.75
06.012.0244-0 | 12431.87
06.012.0244-A | 11418.84
06.012.0245-0 | 12839.6
06.012.0245-A | 11792.7
06.012.0246-0 | 13245.92
06.012.0246-A | 12164.92
06.012.0247-0 | 13612.88
06.012.0247-A | 12497.78
06.012.0248-0 | 14018.62
06.012.0248-A | 12869.65
06.012.0249-0 | 8458.2
06.012.0249-A | 7756.76
06.012.0250-0 | 9119.7
06.012.0250-A | 8366.39
06.012.0251-0 | 9781.17
06.012.0251-A | 8975.99
06.012.0252-0 | 10682.96
06.012.0252-A | 9800.4
06.012.0253-0 | 11607.82
06.012.0253-A | 10648.09
06.012.0254-0 | 11772.89
06.012.0254-A | 10804.38
06.012.0255-0 | 11839.63
06.012.0255-A | 10867.47
06.012.0256-0 | 12214.09
06.012.0256-A | 11225.1
06.012.0257-0 | 12581.9
06.012.0257-A | 11558.81
06.012.0258-0 | 12988.21
06.012.0258-A | 11931.02
06.012.0259-0 | 13392.9
06.012.0259-A | 12301.84
06.012.0260-0 | 13799.22
06.012.0260-A | 12674.05
06.012.0261-0 | 14167.02
06.012.0261-A | 13007.76
06.012.0262-0 | 14571.64
06.012.0262-A | 13378.5
06.012.0263-0 | 14978.03
06.012.0263-A | 13750.79
06.012.0264-0 | 9512.5
06.012.0264-A | 8720.14
06.012.0265-0 | 10209.9
06.012.0265-A | 9362.16
06.012.0266-0 | 10919.26
06.012.0266-A | 10015.35
06.012.0267-0 | 11594.65
06.012.0267-A | 10634.28
06.012.0268-0 | 12610.46
06.012.0268-A | 11567.76
06.012.0269-0 | 13055.04
06.012.0269-A | 11983.69
06.012.0270-0 | 13291.31
06.012.0270-A | 12193.87
06.012.0271-0 | 13770.37
06.012.0271-A | 12632.15
06.012.0272-0 | 13803.07
06.012.0272-A | 12680.7
06.012.0273-0 | 14208.14
06.012.0273-A | 13051.89
06.012.0274-0 | 14614.46
06.012.0274-A | 13424.11
06.012.0275-0 | 14982.27
06.012.0275-A | 13757.82
06.012.0276-0 | 15386.95
06.012.0276-A | 14128.63
06.012.0277-0 | 15793.27
06.012.0277-A | 14500.85
06.012.0278-0 | 16199.59
06.012.0278-A | 14873.06
06.012.0310-0 | 11329.13
06.012.0310-A | 10337.96
06.012.0312-0 | 11575.77
06.012.0312-A | 10573.11
06.012.0315-0 | 12408.5
06.012.0315-A | 11311.53
06.012.0317-0 | 12588.39
06.012.0317-A | 11547.32
06.012.0319-0 | 13661.13
06.012.0319-A | 12532.86
06.012.0320-0 | 14450.55
06.012.0320-A | 13261.71
06.012.0322-0 | 14560.69
06.012.0322-A | 13356.1
06.012.0325-0 | 14909.67
06.012.0325-A | 13681.3
06.012.0327-0 | 15085.98
06.012.0327-A | 13857.13
06.012.0329-0 | 15381.24
06.012.0329-A | 14118.4
06.012.0331-0 | 15827.68
06.012.0331-A | 14534.98
06.012.0332-0 | 16195.19
06.012.0332-A | 14873.57
06.012.0335-0 | 16670.47
06.012.0335-A | 15305.56
06.012.0337-0 | 17076.79
06.012.0337-A | 15677.78
06.012.0340-0 | 17459.43
06.012.0340-A | 16024.34
06.012.0345-0 | 12671.9
06.012.0345-A | 11544.84
06.012.0347-0 | 12904.38
06.012.0347-A | 11746.77
06.012.0348-0 | 13071.1
06.012.0348-A | 11896.62
06.012.0349-0 | 13813.97
06.012.0349-A | 12661.24
06.012.0351-0 | 14711.8
06.012.0351-A | 13497.96
06.012.0352-0 | 15806.82
06.012.0352-A | 14500.49
06.012.0355-0 | 15886.87
06.012.0355-A | 14575.13
06.012.0357-0 | 15971.95
06.012.0357-A | 14653.42
06.012.0359-0 | 16345.4
06.012.0359-A | 15010.07
06.012.0362-0 | 16713.21
06.012.0362-A | 15343.78
06.012.0363-0 | 17055.95
06.012.0363-A | 15660.91
06.012.0364-0 | 17525.92
06.012.0364-A | 16088.29
06.012.0366-0 | 17930.53
06.012.0366-A | 16459.03
06.012.0368-0 | 18298.34
06.012.0368-A | 16792.73
06.012.0370-0 | 18704.18
06.012.0370-A | 17164.54
06.012.0372-0 | 16877.61
06.012.0372-A | 15460.6
06.012.0375-0 | 18713.61
06.012.0375-A | 17161.15
06.012.0377-0 | 20509.61
06.012.0377-A | 18806.96
06.012.0379-0 | 23062.68
06.012.0379-A | 21145.75
06.012.0381-0 | 23391.39
06.012.0381-A | 21471.58
06.012.0383-0 | 23494.77
06.012.0383-A | 21566.48
06.012.0385-0 | 23744.23
06.012.0385-A | 21767.46
06.012.0387-0 | 24266.71
06.012.0387-A | 22240.45
06.012.0389-0 | 24659.15
06.012.0389-A | 22595.61
06.012.0391-0 | 25273.24
06.012.0391-A | 23148.01
06.012.0393-0 | 25798.66
06.012.0393-A | 23624.27
06.012.0395-0 | 26358.83
06.012.0395-A | 24129.19
06.012.0400-0 | 26843.02
06.012.0400-A | 24563.86
06.014.0012-0 | 3177.11
06.014.0012-A | 3019.33
06.014.0013-0 | 3336.31
06.014.0013-A | 3165.12
06.014.0014-0 | 3655.45
06.014.0014-A | 3473.82
06.014.0015-0 | 4093.58
06.014.0015-A | 3885.35
06.014.0016-0 | 4583.52
06.014.0016-A | 4344.8
06.014.0049-0 | 568.51
06.014.0049-A | 534.51
06.014.0052-0 | 681.56
06.014.0052-A | 639.62
06.014.0054-0 | 999.73
06.014.0054-A | 939.65
06.014.0057-0 | 1307.98
06.014.0057-A | 1227.62
06.014.0059-0 | 2050.59
06.014.0059-A | 1920.91
06.014.0060-0 | 681.4
06.014.0060-A | 642.61
06.014.0062-0 | 830.35
06.014.0062-A | 781.13
06.014.0064-0 | 1162.45
06.014.0064-A | 1095.32
06.014.0066-0 | 1470.69
06.014.0066-A | 1383.29
06.014.0068-0 | 2359.09
06.014.0068-A | 2217.78
06.014.0100-1 | 2268.71
06.014.0100-B | 2159.89
06.014.0101-0 | 1491.69
06.014.0101-A | 1419.98
06.014.0102-0 | 1810.67
06.014.0102-A | 1733.55
06.014.0105-0 | 1568.4
06.014.0105-A | 1486.45
06.014.0110-0 | 407.57
06.014.0110-A | 383.62
06.014.0112-0 | 785.16
06.014.0112-A | 743.31
06.014.0114-0 | 933.35
06.014.0114-A | 884.1
06.014.0116-0 | 395.07
06.014.0116-A | 375.36
06.014.0118-0 | 543.26
06.014.0118-A | 516.15
06.014.0120-0 | 691.18
06.014.0120-A | 656.7
06.014.0122-0 | 247.47
06.014.0122-A | 231.28
06.014.0124-0 | 343.43
06.014.0124-A | 321.73
06.014.0126-0 | 434.66
06.014.0126-A | 407.94
06.014.0128-0 | 164.14
06.014.0128-A | 156.01
06.014.0130-0 | 273.97
06.014.0130-A | 258.89
06.014.0132-0 | 365.48
06.014.0132-A | 345.36
06.015.0010-0 | 2388.55
06.015.0010-A | 2278.76
06.015.0011-0 | 2518.97
06.015.0011-A | 2405.24
06.015.0012-0 | 2852.71
06.015.0012-A | 2724.43
06.015.0013-0 | 3145.54
06.015.0013-A | 3002.95
06.015.0014-0 | 3546.33
06.015.0014-A | 3376.91
06.015.0015-0 | 3887.61
06.015.0015-A | 3700.59
06.015.0016-0 | 5042.22
06.015.0016-A | 4797.4
06.015.0030-0 | 722.38
06.015.0030-A | 693.83
06.015.0031-0 | 2640.7
06.015.0031-A | 2530.36
06.015.0060-0 | 552
06.015.0060-A | 507.49
06.015.0061-0 | 421.22
06.015.0061-A | 392.96
06.015.0070-0 | 420.77
06.015.0070-A | 387.37
06.016.0001-0 | 414.86
06.016.0001-A | 403.98
06.016.0002-0 | 386.86
06.016.0002-A | 375.98
06.016.0003-0 | 347.86
06.016.0003-A | 336.98
06.016.0004-0 | 370.28
06.016.0004-A | 361.58
06.016.0006-0 | 362.86
06.016.0006-A | 351.98
06.016.0007-0 | 445.86
06.016.0007-A | 434.98
06.016.0008-0 | 70.74
06.016.0008-A | 65.29
06.016.0009-0 | 141.76
06.016.0009-A | 136.31
06.016.0010-0 | 363.22
06.016.0010-A | 349.07
06.016.0011-0 | 363.22
06.016.0011-A | 349.07
06.016.0012-0 | 363.22
06.016.0012-A | 349.07
06.016.0015-0 | 331.28
06.016.0015-A | 322.58
06.016.0016-0 | 846.97
06.016.0016-A | 812.16
06.016.0030-0 | 207.23
06.016.0030-A | 199.07
06.016.0031-0 | 373.19
06.016.0031-A | 363.92
06.016.0032-0 | 582.41
06.016.0032-A | 566.09
06.016.0040-0 | 271.28
06.016.0040-A | 262.58
06.016.0041-0 | 358.34
06.016.0041-A | 347.47
06.016.0050-0 | 60.72
06.016.0050-A | 60.36
06.016.0051-0 | 77.66
06.016.0051-A | 77.3
06.016.0052-0 | 101.72
06.016.0052-A | 101.36
06.016.0053-0 | 200.72
06.016.0053-A | 200.36
06.016.0060-0 | 227.56
06.016.0060-A | 219.39
06.016.0061-0 | 713.24
06.016.0061-A | 705.07
06.016.0080-0 | 90.46
06.016.0080-A | 82.84
06.016.0082-0 | 255.67
06.016.0082-A | 226.77
06.016.0100-0 | 322.24
06.016.0100-A | 311.37
06.016.0105-0 | 202.74
06.016.0105-A | 194.58
06.017.0001-0 | 291.86
06.017.0001-A | 283.33
06.017.0002-0 | 444.23
06.017.0002-A | 433.47
06.017.0003-0 | 528.21
06.017.0003-A | 515.92
06.017.0004-0 | 1019.47
06.017.0004-A | 1004.9
06.017.0005-0 | 1071.41
06.017.0005-A | 1055.45
06.017.0006-0 | 1210.04
06.017.0006-A | 1191.89
06.017.0007-0 | 1242.92
06.017.0007-A | 1224.02
06.017.0008-0 | 1244.32
06.017.0008-A | 1224.72
06.017.0009-0 | 1383.83
06.017.0009-A | 1362.72
06.017.0010-0 | 1503.38
06.017.0010-A | 1479.37
06.017.0011-0 | 1601.2
06.017.0011-A | 1577.2
06.017.0012-0 | 1745.61
06.017.0012-A | 1715.75
06.017.0013-0 | 1916.04
06.017.0013-A | 1883.31
06.017.0014-0 | 2090.06
06.017.0014-A | 2054.34
06.017.0015-0 | 2279.58
06.017.0015-A | 2238.45
06.017.0016-0 | 2434.51
06.017.0016-A | 2392.94
06.017.0017-0 | 2604.94
06.017.0017-A | 2560.5
06.017.0018-0 | 2778.96
06.017.0018-A | 2731.53
06.017.0019-0 | 2755.83
06.017.0019-A | 2705.54
06.017.0020-0 | 3123.23
06.017.0020-A | 3069.98
06.017.0021-0 | 3293.83
06.017.0021-A | 3237.69
06.017.0022-0 | 3469.97
06.017.0022-A | 3410.56
06.017.0023-0 | 3638.28
06.017.0023-A | 3576.28
06.017.0024-0 | 3811.83
06.017.0024-A | 3746.91
06.017.0025-0 | 3982.73
06.017.0025-A | 3914.88
06.017.0026-0 | 4156.75
06.017.0026-A | 4085.91
06.017.0027-0 | 4327.18
06.017.0027-A | 4253.47
06.017.0040-0 | 117.25
06.017.0040-A | 114.55
06.017.0041-0 | 469.17
06.017.0041-A | 464.19
06.017.0050-0 | 899.28
06.017.0050-A | 889.8
06.017.0055-0 | 1428.2
06.017.0055-A | 1416.01
06.017.0060-0 | 314.43
06.017.0060-A | 304.71
06.017.0065-0 | 505.4
06.017.0065-A | 487.64
06.017.0070-0 | 662.74
06.017.0070-A | 638.14
06.017.0075-0 | 1165.17
06.017.0075-A | 1132.69
06.017.0080-0 | 425.34
06.017.0080-A | 415.62
06.017.0085-0 | 616.31
06.017.0085-A | 598.55
06.017.0090-0 | 790.98
06.017.0090-A | 766.38
06.017.0095-0 | 1293.41
06.017.0095-A | 1260.93
06.018.0001-0 | 246.69
06.018.0001-A | 237.13
06.018.0002-0 | 217.1
06.018.0002-A | 211.57
06.018.0003-0 | 121.47
06.018.0003-A | 118.68
06.018.0005-0 | 2081.36
06.018.0005-A | 1925.17
06.018.0006-0 | 1124.6
06.018.0006-A | 1038.02
06.018.0007-0 | 1474.55
06.018.0007-A | 1362.21
06.018.0008-0 | 2822.81
06.018.0008-A | 2615.62
06.018.0009-0 | 3626.43
06.018.0009-A | 3363.6
06.020.0510-0 | 20.84
06.020.0510-A | 18.14
06.020.0511-0 | 32.08
06.020.0511-A | 27.98
06.020.0512-0 | 38.69
06.020.0512-A | 33.81
06.020.0515-0 | 32.36
06.020.0515-A | 30.3
06.020.0516-0 | 36.09
06.020.0516-A | 33.78
06.020.0517-0 | 38.56
06.020.0517-A | 36.06
06.020.0518-0 | 42.32
06.020.0518-A | 39.56
06.020.0519-0 | 44.39
06.020.0519-A | 41.51
06.020.0520-0 | 49.49
06.020.0520-A | 46.2
06.020.0521-0 | 52.06
06.020.0521-A | 48.57
06.020.0522-0 | 55.89
06.020.0522-A | 52.14
06.020.0525-0 | 34.33
06.020.0525-A | 32.13
06.020.0526-0 | 38.69
06.020.0526-A | 36.17
06.020.0527-0 | 41.77
06.020.0527-A | 39.03
06.020.0528-0 | 46.19
06.020.0528-A | 43.14
06.020.0529-0 | 49.4
06.020.0529-A | 46.11
06.020.0530-0 | 54.67
06.020.0530-A | 50.99
06.020.0531-0 | 57.64
06.020.0531-A | 53.73
06.020.0534-0 | 62.73
06.020.0534-A | 58.46
06.020.0536-0 | 68.78
06.020.0536-A | 64.05
06.020.0538-0 | 139.19
06.020.0538-A | 126.32
06.020.0540-0 | 145.61
06.020.0540-A | 132.25
06.020.0545-0 | 79.53
06.020.0545-A | 72.81
06.020.0546-0 | 82.49
06.020.0546-A | 75.5
06.020.0547-0 | 89.71
06.020.0547-A | 82.15
06.020.0548-0 | 93.71
06.020.0548-A | 85.84
06.020.0549-0 | 117.78
06.020.0549-A | 107.37
06.020.0551-0 | 146.15
06.020.0551-A | 132.8
06.020.0553-0 | 155.48
06.020.0553-A | 141.42
06.020.0555-0 | 163.55
06.020.0555-A | 148.89
06.020.0557-0 | 180.57
06.020.0557-A | 164.41
06.020.0559-0 | 197.76
06.020.0559-A | 180.09
06.020.0560-0 | 230.2
06.020.0560-A | 209.77
06.020.0565-0 | 95.04
06.020.0565-A | 86.99
06.020.0566-0 | 103.39
06.020.0566-A | 94.69
06.020.0567-0 | 113.7
06.020.0567-A | 104.17
06.020.0568-0 | 124.46
06.020.0568-A | 114.06
06.020.0569-0 | 148.05
06.020.0569-A | 135.16
06.020.0570-0 | 182.03
06.020.0570-A | 165.73
06.020.0572-0 | 197.75
06.020.0572-A | 180.22
06.020.0574-0 | 234.71
06.020.0574-A | 213.87
06.020.0576-0 | 248.74
06.020.0576-A | 226.81
06.020.0578-0 | 287.91
06.020.0578-A | 262.21
06.020.0580-0 | 315.99
06.020.0580-A | 288.09
06.020.0582-0 | 362.77
06.020.0582-A | 330.03
06.020.0584-0 | 390.84
06.020.0584-A | 355.91
06.020.0586-0 | 516.74
06.020.0586-A | 470.59
06.020.0588-0 | 640.24
06.020.0588-A | 583.1
06.020.0592-0 | 138.13
06.020.0592-A | 128.48
06.020.0594-0 | 231.02
06.020.0594-A | 210.47
06.020.0596-0 | 250.45
06.020.0596-A | 228.46
06.020.0598-0 | 285.68
06.020.0598-A | 260.61
06.020.0600-0 | 304.39
06.020.0600-A | 277.86
06.020.0602-0 | 347.6
06.020.0602-A | 316.9
06.020.0604-0 | 388.76
06.020.0604-A | 354.86
06.020.0606-0 | 480.86
06.020.0606-A | 438.47
06.020.0608-0 | 561.43
06.020.0608-A | 512.02
06.020.0610-0 | 568.91
06.020.0610-A | 518.92
06.020.0612-0 | 624.95
06.020.0612-A | 570.19
06.020.0614-0 | 768.72
06.020.0614-A | 701.54
06.020.0616-0 | 674.56
06.020.0616-A | 616.32
06.020.0618-0 | 742.96
06.020.0618-A | 679
06.020.0620-0 | 915.95
06.020.0620-A | 837.29
06.020.0625-0 | 19.18
06.020.0625-A | 17.98
06.020.0626-0 | 21.02
06.020.0626-A | 19.68
06.020.0627-0 | 22.3
06.020.0627-A | 20.87
06.020.0628-0 | 23.11
06.020.0628-A | 21.64
06.020.0629-0 | 25.78
06.020.0629-A | 24.1
06.020.0630-0 | 28.12
06.020.0630-A | 26.28
06.020.0631-0 | 28.85
06.020.0631-A | 26.92
06.020.0632-0 | 31.48
06.020.0632-A | 29.39
06.020.0636-0 | 20.17
06.020.0636-A | 18.89
06.020.0637-0 | 22.3
06.020.0637-A | 20.87
06.020.0638-0 | 23.91
06.020.0638-A | 22.35
06.020.0639-0 | 24.71
06.020.0639-A | 23.12
06.020.0640-0 | 28.05
06.020.0640-A | 26.2
06.020.0641-0 | 30.69
06.020.0641-A | 28.65
06.020.0642-0 | 32.54
06.020.0642-A | 30.36
06.020.0643-0 | 34.76
06.020.0643-A | 32.41
06.020.0645-0 | 37.97
06.020.0645-A | 35.38
06.020.0647-0 | 81.08
06.020.0647-A | 73.5
06.020.0649-0 | 84.29
06.020.0649-A | 76.46
06.020.0655-0 | 43.18
06.020.0655-A | 39.44
06.020.0656-0 | 47.68
06.020.0656-A | 43.6
06.020.0657-0 | 51.16
06.020.0657-A | 46.81
06.020.0658-0 | 53.66
06.020.0658-A | 49.11
06.020.0659-0 | 74.08
06.020.0659-A | 67.18
06.020.0661-0 | 84.63
06.020.0661-A | 76.79
06.020.0663-0 | 88.96
06.020.0663-A | 80.8
06.020.0665-0 | 93.29
06.020.0665-A | 84.8
06.020.0667-0 | 102.92
06.020.0667-A | 93.58
06.020.0669-0 | 112.55
06.020.0669-A | 102.35
06.020.0670-0 | 130.49
06.020.0670-A | 118.74
06.020.0675-0 | 53.85
06.020.0675-A | 49.26
06.020.0676-0 | 58.19
06.020.0676-A | 53.24
06.020.0677-0 | 63.04
06.020.0677-A | 57.71
06.020.0678-0 | 71.91
06.020.0678-A | 65.8
06.020.0679-0 | 89.05
06.020.0679-A | 80.92
06.020.0681-0 | 102.57
06.020.0681-A | 93.26
06.020.0683-0 | 109.87
06.020.0683-A | 99.99
06.020.0685-0 | 131.66
06.020.0685-A | 119.82
06.020.0687-0 | 137.28
06.020.0687-A | 125
06.020.0689-0 | 160.15
06.020.0689-A | 145.63
06.020.0690-0 | 173.62
06.020.0690-A | 158.06
06.020.0691-0 | 202.35
06.020.0691-A | 183.82
06.020.0692-0 | 216.39
06.020.0692-A | 196.76
06.020.0694-0 | 285.76
06.020.0694-A | 259.83
06.020.0696-0 | 353.74
06.020.0696-A | 321.67
06.020.0700-0 | 73.86
06.020.0700-A | 68.8
06.020.0702-0 | 129.37
06.020.0702-A | 117.71
06.020.0704-0 | 139.11
06.020.0704-A | 126.68
06.020.0706-0 | 158.67
06.020.0706-A | 144.56
06.020.0708-0 | 166.15
06.020.0708-A | 151.46
06.020.0710-0 | 193.19
06.020.0710-A | 175.9
06.020.0711-0 | 211.15
06.020.0711-A | 192.46
06.020.0714-0 | 263.57
06.020.0714-A | 239.98
06.020.0715-0 | 306.86
06.020.0715-A | 279.42
06.020.0716-0 | 310.61
06.020.0716-A | 282.87
06.020.0717-0 | 338.92
06.020.0717-A | 308.73
06.020.0718-0 | 416.55
06.020.0718-A | 379.58
06.020.0720-0 | 363.43
06.020.0720-A | 331.57
06.020.0721-0 | 397.36
06.020.0721-A | 362.62
06.020.0722-0 | 489.6
06.020.0722-A | 446.94
06.020.0725-0 | 10.69
06.020.0725-A | 9.35
06.020.0726-0 | 19.9
06.020.0726-A | 17.43
06.020.0727-0 | 24.49
06.020.0727-A | 21.5
06.020.0735-0 | 144.49
06.020.0735-A | 130.63
06.020.0736-0 | 177.57
06.020.0736-A | 161.16
06.020.0737-0 | 208.46
06.020.0737-A | 189.71
06.020.0738-0 | 244.09
06.020.0738-A | 222.38
06.020.0739-0 | 275.83
06.020.0739-A | 251.72
06.020.0740-0 | 312.47
06.020.0740-A | 285.26
06.020.0741-0 | 344.38
06.020.0741-A | 314.76
06.020.0742-0 | 377.85
06.020.0742-A | 345.56
06.020.0745-0 | 167.98
06.020.0745-A | 152.36
06.020.0746-0 | 209.05
06.020.0746-A | 190.26
06.020.0747-0 | 247.67
06.020.0747-A | 225.97
06.020.0748-0 | 291.03
06.020.0748-A | 265.78
06.020.0749-0 | 330.89
06.020.0749-A | 302.64
06.020.0750-0 | 375.28
06.020.0750-A | 343.35
06.020.0751-0 | 415.16
06.020.0751-A | 380.22
06.020.0752-0 | 456.47
06.020.0752-A | 418.26
06.020.0754-0 | 544.94
06.020.0754-A | 500.6
06.020.0756-0 | 656.07
06.020.0756-A | 601.78
06.020.0758-0 | 754.23
06.020.0758-A | 691.74
06.020.0760-0 | 402.88
06.020.0760-A | 367.7
06.020.0761-0 | 456.63
06.020.0761-A | 417.45
06.020.0762-0 | 516.46
06.020.0762-A | 472.35
06.020.0763-0 | 570.21
06.020.0763-A | 522.1
06.020.0764-0 | 630.31
06.020.0764-A | 577.24
06.020.0766-0 | 772.54
06.020.0766-A | 708.31
06.020.0768-0 | 879.83
06.020.0768-A | 807.67
06.020.0770-0 | 999.52
06.020.0770-A | 917.98
06.020.0772-0 | 1111.36
06.020.0772-A | 1021.21
06.020.0774-0 | 1242.38
06.020.0774-A | 1141.49
06.020.0775-0 | 1461.76
06.020.0775-A | 1344.25
06.020.0780-0 | 611.14
06.020.0780-A | 559.33
06.020.0781-0 | 709.35
06.020.0781-A | 649.5
06.020.0782-0 | 804.8
06.020.0782-A | 737.11
06.020.0783-0 | 899.4
06.020.0783-A | 824.16
06.020.0784-0 | 991.03
06.020.0784-A | 908.46
06.020.0786-0 | 1204.92
06.020.0786-A | 1105.36
06.020.0788-0 | 1383.09
06.020.0788-A | 1269.72
06.020.0790-0 | 1592.39
06.020.0790-A | 1461.94
06.020.0792-0 | 1767.73
06.020.0792-A | 1623.69
06.020.0794-0 | 1987.88
06.020.0794-A | 1825.32
06.020.0795-0 | 2344.23
06.020.0795-A | 2154.05
06.020.0796-0 | 2550.73
06.020.0796-A | 2343.42
06.020.0797-0 | 2904.28
06.020.0797-A | 2669.57
06.020.0798-0 | 3833.97
06.020.0798-A | 3525.49
06.020.0799-0 | 4760.78
06.020.0799-A | 4378.77
06.020.0800-0 | 1401.1
06.020.0800-A | 1280.42
06.020.0801-0 | 1701.33
06.020.0801-A | 1555.81
06.020.0802-0 | 1938.93
06.020.0802-A | 1775
06.020.0803-0 | 2220.48
06.020.0803-A | 2033.07
06.020.0804-0 | 2454.31
06.020.0804-A | 2248.78
06.020.0805-0 | 2740.44
06.020.0805-A | 2510.98
06.020.0806-0 | 3215.63
06.020.0806-A | 2949.36
06.020.0807-0 | 4009.94
06.020.0807-A | 3678.26
06.020.0808-0 | 4678.9
06.020.0808-A | 4291.85
06.020.0809-0 | 4799.58
06.020.0809-A | 4403.18
06.020.0810-0 | 5324.76
06.020.0810-A | 4885.25
06.020.0811-0 | 6649.92
06.020.0811-A | 6101.56
06.020.0812-0 | 6078.26
06.020.0812-A | 5582.7
06.020.0813-0 | 6744.76
06.020.0813-A | 6195.14
06.020.0814-0 | 8426.44
06.020.0814-A | 7740.35
06.020.0815-0 | 76.3
06.020.0815-A | 69.66
06.020.0816-0 | 101.71
06.020.0816-A | 92.86
06.020.0817-0 | 127.16
06.020.0817-A | 116.1
06.020.0818-0 | 152.54
06.020.0818-A | 139.27
06.020.0819-0 | 203.55
06.020.0819-A | 185.84
06.020.0820-0 | 229.02
06.020.0820-A | 209.1
06.020.0821-0 | 254.07
06.020.0821-A | 231.99
06.020.0822-0 | 304.63
06.020.0822-A | 278.11
06.020.0823-0 | 356.15
06.020.0823-A | 325.17
06.020.0824-0 | 88.34
06.020.0824-A | 80.79
06.020.0825-0 | 117.75
06.020.0825-A | 107.68
06.020.0826-0 | 147.22
06.020.0826-A | 134.63
06.020.0827-0 | 176.62
06.020.0827-A | 161.51
06.020.0828-0 | 206.25
06.020.0828-A | 188.61
06.020.0829-0 | 235.65
06.020.0829-A | 215.49
06.020.0830-0 | 265.11
06.020.0830-A | 242.44
06.020.0831-0 | 294.2
06.020.0831-A | 269.06
06.020.0832-0 | 353.44
06.020.0832-A | 323.21
06.020.0833-0 | 412.3
06.020.0833-A | 377.04
06.020.0835-0 | 471.2
06.020.0835-A | 430.9
06.020.0840-0 | 217.97
06.020.0840-A | 199.85
06.020.0841-0 | 254.48
06.020.0841-A | 233.32
06.020.0842-0 | 290.79
06.020.0842-A | 266.61
06.020.0843-0 | 327.17
06.020.0843-A | 299.97
06.020.0844-0 | 363.49
06.020.0844-A | 333.27
06.020.0846-0 | 436.16
06.020.0846-A | 399.9
06.020.0848-0 | 508.47
06.020.0848-A | 466.22
06.020.0850-0 | 581.48
06.020.0850-A | 533.14
06.020.0852-0 | 654.1
06.020.0852-A | 599.72
06.020.0853-0 | 727.7
06.020.0853-A | 667.26
06.020.0854-0 | 872.28
06.020.0854-A | 799.75
06.020.0856-0 | 326.65
06.020.0856-A | 299.61
06.020.0857-0 | 381.45
06.020.0857-A | 349.88
06.020.0858-0 | 435.86
06.020.0858-A | 399.78
06.020.0859-0 | 490.32
06.020.0859-A | 449.74
06.020.0860-0 | 544.78
06.020.0860-A | 499.69
06.020.0862-0 | 653.68
06.020.0862-A | 599.58
06.020.0864-0 | 762.55
06.020.0864-A | 699.44
06.020.0866-0 | 871.45
06.020.0866-A | 799.33
06.020.0868-0 | 980.33
06.020.0868-A | 899.2
06.020.0870-0 | 1089.54
06.020.0870-A | 999.37
06.020.0871-0 | 1307.33
06.020.0871-A | 1199.13
06.020.0872-0 | 1416.24
06.020.0872-A | 1299.02
06.020.0873-0 | 1634.02
06.020.0873-A | 1498.78
06.020.0875-0 | 2178.79
06.020.0875-A | 1998.46
06.020.0876-0 | 2723.57
06.020.0876-A | 2498.16
06.020.0880-0 | 694.58
06.020.0880-A | 637.81
06.020.0882-0 | 833.42
06.020.0882-A | 765.3
06.020.0884-0 | 972.24
06.020.0884-A | 892.77
06.020.0886-0 | 1111.07
06.020.0886-A | 1020.26
06.020.0888-0 | 1249.9
06.020.0888-A | 1147.74
06.020.0890-0 | 1389.18
06.020.0890-A | 1275.64
06.020.0891-0 | 1666.85
06.020.0891-A | 1530.61
06.020.0893-0 | 2083.37
06.020.0893-A | 1913.09
06.020.0894-0 | 2430.85
06.020.0894-A | 2232.17
06.020.0895-0 | 2500.28
06.020.0895-A | 2295.92
06.020.0896-0 | 2777.93
06.020.0896-A | 2550.88
06.020.0897-0 | 3472.51
06.020.0897-A | 3188.69
06.020.0900-0 | 3146.12
06.020.0900-A | 2891.4
06.020.0901-0 | 3495.51
06.020.0901-A | 3212.51
06.020.0902-0 | 4369.58
06.020.0902-A | 4015.81
06.020.0905-0 | 207.71
06.020.0905-A | 194.74
06.020.0906-0 | 218.53
06.020.0906-A | 204.92
06.020.0908-0 | 169.87
06.020.0908-A | 158.22
06.020.0910-0 | 150.93
06.020.0910-A | 139.97
06.020.0915-0 | 150.24
06.020.0915-A | 136.31
06.020.0916-0 | 186.82
06.020.0916-A | 170.11
06.020.0917-0 | 232.26
06.020.0917-A | 211.52
06.020.0918-0 | 321.43
06.020.0918-A | 293.9
06.020.0919-0 | 372.74
06.020.0919-A | 340.92
06.020.0920-0 | 432.47
06.020.0920-A | 395.22
06.020.0921-0 | 624.58
06.020.0921-A | 572.73
06.020.0922-0 | 687.54
06.020.0922-A | 630.78
06.020.0924-0 | 816.89
06.020.0924-A | 749.94
06.020.0926-0 | 1523.67
06.020.0926-A | 1398.99
06.020.0928-0 | 1818.47
06.020.0928-A | 1675.13
06.020.0930-0 | 2033.51
06.020.0930-A | 1872.68
06.020.0932-0 | 2925.91
06.020.0932-A | 2695.01
06.020.0933-0 | 3489.92
06.020.0933-A | 3213.65
06.020.0934-0 | 3783.61
06.020.0934-A | 3483.13
06.020.0935-0 | 5561.89
06.020.0935-A | 5121.82
06.020.0937-0 | 7381.61
06.020.0937-A | 6796.22
06.020.0938-0 | 9221.67
06.020.0938-A | 8488.51
06.021.0010-0 | 229.1
06.021.0010-A | 208.69
06.021.0011-0 | 294.62
06.021.0011-A | 268.39
06.021.0012-0 | 341.78
06.021.0012-A | 311.21
06.021.0013-0 | 415.72
06.021.0013-A | 378.52
06.021.0014-0 | 551.78
06.021.0014-A | 502.82
06.021.0015-0 | 645.74
06.021.0015-A | 588.39
06.021.0016-0 | 786.9
06.021.0016-A | 717.76
06.021.0017-0 | 752.3
06.021.0017-A | 685.83
06.021.0018-0 | 1000.82
06.021.0018-A | 913.63
06.021.0019-0 | 1172.69
06.021.0019-A | 1070.19
06.021.0020-0 | 1522.23
06.021.0020-A | 1391.04
06.021.0021-0 | 1714.24
06.021.0021-A | 1566.69
06.021.0025-0 | 518.62
06.021.0025-A | 470.76
06.021.0026-0 | 667.47
06.021.0026-A | 605.98
06.021.0027-0 | 900.04
06.021.0027-A | 818.35
06.021.0028-0 | 1092.62
06.021.0028-A | 993.36
06.021.0029-0 | 1524.68
06.021.0029-A | 1388.34
06.021.0030-0 | 1777.26
06.021.0030-A | 1618.05
06.021.0031-0 | 2318.41
06.021.0031-A | 2114.39
06.021.0032-0 | 2539.47
06.021.0032-A | 2316.35
06.021.0033-0 | 2981.87
06.021.0033-A | 2719.99
06.021.0034-0 | 3882.29
06.021.0034-A | 3545.75
06.021.0035-0 | 5201.82
06.021.0035-A | 4757.96
06.021.0036-0 | 5881.62
06.021.0036-A | 5380.54
06.021.0040-0 | 4937.77
06.021.0040-A | 4491.8
06.021.0041-0 | 12695.38
06.021.0041-A | 11723.02
06.022.0010-0 | 56.24
06.022.0010-A | 54.6
06.061.0105-0 | 42.68
06.061.0105-A | 40.06
06.061.0110-0 | 56.41
06.061.0110-A | 53.14
06.061.0115-0 | 99.32
06.061.0115-A | 95.71
06.061.0120-0 | 336.27
06.061.0120-A | 331.35
06.061.0150-0 | 28.44
06.061.0150-A | 27.13
06.061.0155-0 | 40.64
06.061.0155-A | 39
06.061.0160-0 | 64.85
06.061.0160-A | 62.39
06.061.0165-0 | 273.56
06.061.0165-A | 270.28
06.061.0170-0 | 62.82
06.061.0170-A | 59.87
06.061.0171-0 | 80.08
06.061.0171-A | 76.31
06.061.0172-0 | 85.68
06.061.0172-A | 81.59
06.061.0173-0 | 91.33
06.061.0173-A | 86.75
06.061.0174-0 | 98.94
06.061.0174-A | 94.03
06.061.0176-0 | 99.59
06.061.0176-A | 94.19
06.061.0177-0 | 105.79
06.061.0177-A | 100.07
06.062.0001-0 | 28583.01
06.062.0001-A | 26283.83
06.062.0002-0 | 47161.97
06.062.0002-A | 43368.33
06.063.0012-0 | 261.86
06.063.0012-A | 261.86
06.063.0013-0 | 346.88
06.063.0013-A | 346.88
06.063.0014-0 | 481.78
06.063.0014-A | 481.78
06.063.0015-0 | 640.48
06.063.0015-A | 640.48
06.063.0016-0 | 702.83
06.063.0016-A | 702.83
06.063.0017-0 | 888.74
06.063.0017-A | 888.74
06.063.0018-0 | 1071.25
06.063.0018-A | 1071.25
06.063.0019-0 | 1583.64
06.063.0019-A | 1583.64
06.063.0021-0 | 2444.04
06.063.0021-A | 2444.04
06.063.0023-0 | 5053.6
06.063.0023-A | 5053.6
06.069.0005-0 | 14
06.069.0005-A | 12.98
06.069.0006-0 | 22.56
06.069.0006-A | 21.24
06.069.0008-0 | 15.29
06.069.0008-A | 14.26
06.069.0009-0 | 25.12
06.069.0009-A | 23.8
06.069.0010-0 | 17.14
06.069.0010-A | 16.12
06.069.0015-0 | 28.84
06.069.0015-A | 27.52
06.069.0020-0 | 18.4
06.069.0020-A | 17.38
06.069.0025-0 | 31.36
06.069.0025-A | 30.04
06.069.0030-0 | 22.72
06.069.0030-A | 21.7
06.069.0035-0 | 39.99
06.069.0035-A | 38.67
06.069.0040-0 | 31.91
06.069.0040-A | 30.89
06.069.0045-0 | 58.37
06.069.0045-A | 57.05
06.069.0050-0 | 35.45
06.069.0050-A | 34.42
06.069.0055-0 | 65.44
06.069.0055-A | 64.12
06.069.0100-0 | 16.3
06.069.0100-A | 15.28
06.069.0101-0 | 27.16
06.069.0101-A | 25.84
06.069.0105-0 | 18.67
06.069.0105-A | 17.64
06.069.0106-0 | 31.88
06.069.0106-A | 30.56
06.069.0110-0 | 25.15
06.069.0110-A | 24.13
06.069.0115-0 | 44.86
06.069.0115-A | 43.54
06.069.0120-0 | 28.58
06.069.0120-A | 27.56
06.069.0125-0 | 51.72
06.069.0125-A | 50.4
06.069.0130-0 | 45.37
06.069.0130-A | 44.35
06.069.0135-0 | 85.29
06.069.0135-A | 83.97
06.069.0140-0 | 70
06.069.0140-A | 68.98
06.069.0145-0 | 134.55
06.069.0145-A | 133.23
06.069.0150-0 | 93.58
06.069.0150-A | 92.55
06.069.0155-0 | 181.7
06.069.0155-A | 180.38
06.069.0160-0 | 152.04
06.069.0160-A | 151.01
06.069.0165-0 | 298.62
06.069.0165-A | 297.3
06.072.0001-0 | 650
06.072.0001-A | 622.67
06.072.0003-0 | 811.8
06.072.0003-A | 783.51
06.075.0010-0 | 781.87
06.075.0010-A | 754.37
06.075.0012-0 | 933.68
06.075.0012-A | 905.39
06.076.0005-0 | 745.9
06.076.0005-A | 718.57
06.076.0010-0 | 974
06.076.0010-A | 945.71
06.076.0015-0 | 754.67
06.076.0015-A | 731.11
06.076.0020-0 | 320.21
06.076.0020-A | 310.95
06.076.0025-0 | 282.44
06.076.0025-A | 275.31
06.077.0005-0 | 867.79
06.077.0005-A | 840.46
06.077.0010-0 | 1095.88
06.077.0010-A | 1067.59
06.077.0015-0 | 876.55
06.077.0015-A | 853
06.077.0020-0 | 356.77
06.077.0020-A | 347.52
06.077.0025-0 | 310.47
06.077.0025-A | 303.35
06.081.0010-0 | 105.08
06.081.0010-A | 99.21
06.082.0010-0 | 25.92
06.082.0010-A | 23.53
06.082.0015-0 | 33.44
06.082.0015-A | 30.45
06.082.0020-0 | 39.64
06.082.0020-A | 36.08
06.082.0050-0 | 16.57
06.082.0050-A | 15.43
06.082.0053-0 | 18.85
06.082.0053-A | 17.72
06.082.0055-0 | 20.6
06.082.0055-A | 19.46
06.082.0070-0 | 16.96
06.082.0070-A | 16.05
06.082.0075-0 | 18.55
06.082.0075-A | 17.64
06.084.0005-0 | 126.56
06.084.0005-A | 120.87
06.085.0010-0 | 10.73
06.085.0010-A | 9.6
06.085.0015-0 | 78.12
06.085.0015-A | 71.29
06.085.0020-0 | 132.57
06.085.0020-A | 126.88
06.085.0025-0 | 144.36
06.085.0025-A | 137.53
06.085.0030-0 | 130.92
06.085.0030-A | 125.23
06.085.0035-0 | 453.58
06.085.0035-A | 447.89
06.085.0040-0 | 141.35
06.085.0040-A | 136.79
06.085.0045-0 | 175.44
06.085.0045-A | 166.33
06.085.0050-1 | 264.05
06.085.0050-B | 257.98
06.085.0055-0 | 165.69
06.085.0055-A | 156.58
06.085.0058-0 | 361.25
06.085.0058-A | 322.76
06.085.0060-0 | 136.39
06.085.0060-A | 129.57
06.085.0065-0 | 131.36
06.085.0065-A | 125.67
06.085.0070-0 | 166.95
06.085.0070-A | 157.84
06.085.0072-0 | 155.59
06.085.0072-A | 146.48
06.085.0074-0 | 160.69
06.085.0074-A | 151.59
06.086.0010-0 | 375.29
06.086.0010-A | 358.1
06.087.0010-0 | 1250.65
06.087.0010-A | 1196.13
06.088.0010-0 | 99.53
06.088.0010-A | 94.98
06.090.0010-0 | 5.62
06.090.0010-A | 4.87
06.095.0010-0 | 19.6
06.095.0010-A | 18.39
06.095.0013-0 | 26.5
06.095.0013-A | 25.22
06.095.0015-0 | 31.28
06.095.0015-A | 29.93
06.095.0018-0 | 42.94
06.095.0018-A | 41.43
06.095.0020-0 | 54.78
06.095.0020-A | 53.13
06.095.0022-0 | 66.66
06.095.0022-A | 64.86
06.095.0025-0 | 33.25
06.095.0025-A | 31.9
06.095.0028-0 | 45.45
06.095.0028-A | 43.94
06.095.0030-0 | 58.55
06.095.0030-A | 56.9
06.100.0010-0 | 6.55
06.100.0010-A | 6.39
06.100.0011-0 | 9.22
06.100.0011-A | 9.05
06.100.0012-0 | 11.48
06.100.0012-A | 11.37
06.100.0020-0 | 10.03
06.100.0020-A | 9.76
06.100.0030-0 | 16.75
06.100.0030-A | 15.94
06.100.0040-0 | 16.12
06.100.0040-A | 15.03
06.100.0050-0 | 16.12
06.100.0050-A | 15.03
06.100.0056-0 | 5.67
06.100.0056-A | 5.4
06.100.0058-0 | 6.91
06.100.0058-A | 6.59
06.100.0060-0 | 9.5
06.100.0060-A | 9.15
06.100.0062-0 | 12.54
06.100.0062-A | 12.16
06.100.0064-0 | 17.64
06.100.0064-A | 17.23
06.100.0068-0 | 4.91
06.100.0068-A | 4.67
06.100.0079-0 | 26.13
06.100.0079-A | 25.56
06.100.0080-0 | 28.34
06.100.0080-A | 27.48
06.100.0082-0 | 34.77
06.100.0082-A | 33.88
06.100.0085-0 | 34.94
06.100.0085-A | 34.03
06.100.0087-0 | 44.49
06.100.0087-A | 43.56
06.100.0090-0 | 44.66
06.100.0090-A | 43.7
06.100.0092-0 | 54.21
06.100.0092-A | 53.23
06.100.0095-0 | 54.72
06.100.0095-A | 53.67
06.100.0100-0 | 64.61
06.100.0100-A | 63.49
06.100.0105-0 | 80.57
06.100.0105-A | 79.41
06.100.0110-0 | 112.17
06.100.0110-A | 110.96
06.100.0115-0 | 143.94
06.100.0115-A | 142.67
06.100.0130-0 | 50.79
06.100.0130-A | 49.47
06.100.0132-0 | 68.12
06.100.0132-A | 66.75
06.100.0134-0 | 81.28
06.100.0134-A | 79.8
06.100.0136-0 | 95.27
06.100.0136-A | 93.75
06.100.0138-0 | 117.53
06.100.0138-A | 115.96
06.100.0140-0 | 135.08
06.100.0140-A | 133.44
06.100.0142-0 | 197
06.100.0142-A | 195.3
06.100.0144-0 | 258.74
06.100.0144-A | 256.99
06.100.0148-0 | 25.54
06.100.0148-A | 24.66
06.100.0150-0 | 45.5
06.100.0150-A | 44.14
06.100.0155-0 | 44.45
06.100.0155-A | 43.09
06.100.0160-0 | 47.39
06.100.0160-A | 46.03
06.100.0165-0 | 64.55
06.100.0165-A | 61.82
06.100.0170-0 | 65.31
06.100.0170-A | 62.58
06.100.0175-0 | 48.13
06.100.0175-A | 46.76
06.100.0180-0 | 69.9
06.100.0180-A | 67.17
06.100.0185-0 | 73.97
06.100.0185-A | 70.33
06.100.0187-0 | 87.42
06.100.0187-A | 85.94
06.100.0190-0 | 68.21
06.100.0190-A | 64.7
06.101.0001-0 | 43.89
06.101.0001-A | 43.55
06.102.0010-0 | 200.82
06.102.0010-A | 186.24
06.103.0010-0 | 666.54
06.103.0010-A | 666.54
06.103.0015-0 | 783.3
06.103.0015-A | 783.3
06.103.0020-0 | 867.51
06.103.0020-A | 867.51
06.103.0025-0 | 964.32
06.103.0025-A | 964.32
06.103.0030-0 | 1055.04
06.103.0030-A | 1055.04
06.103.0035-0 | 1148.49
06.103.0035-A | 1148.49
06.103.0040-0 | 1255.59
06.103.0040-A | 1255.59
06.103.0045-0 | 1352.61
06.103.0045-A | 1352.61
06.103.0050-0 | 1446.48
06.103.0050-A | 1446.48
06.103.0055-0 | 1540.56
06.103.0055-A | 1540.56
06.103.0080-0 | 857.64
06.103.0080-A | 857.64
06.103.0085-0 | 945
06.103.0085-A | 945
06.103.0090-0 | 1045.17
06.103.0090-A | 1045.17
06.103.0095-0 | 1139.25
06.103.0095-A | 1139.25
06.103.0100-0 | 1229.87
06.103.0100-A | 1229.87
06.103.0105-0 | 1336.23
06.103.0105-A | 1336.23
06.103.0110-0 | 1439.97
06.103.0110-A | 1439.97
06.103.0115-0 | 1540.56
06.103.0115-A | 1540.56
06.103.0120-0 | 1634.22
06.103.0120-A | 1634.22
06.103.0125-0 | 1740.9
06.103.0125-A | 1740.9
06.103.0150-0 | 82.05
06.103.0150-A | 82.05
06.106.0011-0 | 1569.06
06.106.0011-A | 1438.06
06.106.0012-0 | 1770.17
06.106.0012-A | 1625.41
06.106.0014-0 | 2131.4
06.106.0014-A | 1959.4
06.108.0005-0 | 1866.34
06.108.0005-A | 1729.91
06.108.0006-0 | 2239.59
06.108.0006-A | 2075.87
06.108.0007-0 | 2799.51
06.108.0007-A | 2594.86
06.108.0008-0 | 3732.69
06.108.0008-A | 3459.82
06.108.0009-0 | 4665.86
06.108.0009-A | 4324.78
06.110.0001-0 | 1339.55
06.110.0001-A | 1191.72
06.115.0001-0 | 365.51
06.115.0001-A | 326.76
06.200.0030-0 | 160.69
06.200.0030-A | 160.69
06.200.0033-0 | 226.96
06.200.0033-A | 226.96
06.200.0035-0 | 313.61
06.200.0035-A | 313.61
06.200.0051-0 | 372.46
06.200.0051-A | 372.46
06.200.0052-0 | 373.87
06.200.0052-A | 373.87
06.200.0053-0 | 444.42
06.200.0053-A | 444.42
06.200.0054-0 | 540.94
06.200.0054-A | 540.94
06.200.0055-0 | 663.38
06.200.0055-A | 663.38
06.200.0056-0 | 782.92
06.200.0056-A | 782.92
06.200.0057-0 | 1022.19
06.200.0057-A | 1022.19
06.200.0058-0 | 1068.94
06.200.0058-A | 1068.94
06.200.0059-0 | 1251.09
06.200.0059-A | 1251.09
06.200.0060-0 | 1375.26
06.200.0060-A | 1375.26
06.200.0062-0 | 1783.83
06.200.0062-A | 1783.83
06.200.0064-0 | 2512.94
06.200.0064-A | 2512.94
06.200.0065-0 | 3009.1
06.200.0065-A | 3009.1
06.200.0066-0 | 3522.16
06.200.0066-A | 3522.16
06.200.0067-0 | 4108.78
06.200.0067-A | 4108.78
06.200.0068-0 | 5385.8
06.200.0068-A | 5385.8
06.200.0071-0 | 414.33
06.200.0071-A | 414.33
06.200.0072-0 | 495.32
06.200.0072-A | 495.32
06.200.0073-0 | 607.72
06.200.0073-A | 607.72
06.200.0074-0 | 691.01
06.200.0074-A | 691.01
06.200.0075-0 | 911.7
06.200.0075-A | 911.7
06.200.0076-0 | 972.83
06.200.0076-A | 972.83
06.200.0077-0 | 1139
06.200.0077-A | 1139
06.200.0078-0 | 1213
06.200.0078-A | 1213
06.200.0080-0 | 1568.36
06.200.0080-A | 1568.36
06.200.0081-0 | 2229.84
06.200.0081-A | 2229.84
06.200.0083-0 | 2588.25
06.200.0083-A | 2588.25
06.200.0084-0 | 2990.01
06.200.0084-A | 2990.01
06.200.0085-0 | 3515.06
06.200.0085-A | 3515.06
06.200.0086-0 | 4677.24
06.200.0086-A | 4677.24
06.200.0090-0 | 411.01
06.200.0090-A | 411.01
06.200.0092-0 | 411.15
06.200.0092-A | 411.15
06.200.0093-0 | 474.59
06.200.0093-A | 474.59
06.200.0094-0 | 555.07
06.200.0094-A | 555.07
06.200.0095-0 | 688.84
06.200.0095-A | 688.84
06.200.0096-0 | 777.64
06.200.0096-A | 777.64
06.200.0097-0 | 1039.59
06.200.0097-A | 1039.59
06.200.0098-0 | 1136.97
06.200.0098-A | 1136.97
06.200.0099-0 | 1301.38
06.200.0099-A | 1301.38
06.200.0100-0 | 1397.78
06.200.0100-A | 1397.78
06.200.0102-0 | 1855.49
06.200.0102-A | 1855.49
06.200.0104-0 | 2709.13
06.200.0104-A | 2709.13
06.200.0105-0 | 3173.13
06.200.0105-A | 3173.13
06.200.0106-0 | 3773.06
06.200.0106-A | 3773.06
06.200.0107-0 | 4422.94
06.200.0107-A | 4422.94
06.200.0108-0 | 6192.29
06.200.0108-A | 6192.29
06.201.0051-0 | 1364
06.201.0051-A | 1364
06.201.0052-0 | 1518.2
06.201.0052-A | 1518.2
06.201.0053-0 | 1873.53
06.201.0053-A | 1873.53
06.201.0054-0 | 2263.39
06.201.0054-A | 2263.39
06.201.0055-0 | 2676.27
06.201.0055-A | 2676.27
06.201.0056-0 | 3277.72
06.201.0056-A | 3277.72
06.201.0057-0 | 3809.47
06.201.0057-A | 3809.47
06.201.0058-0 | 4286.54
06.201.0058-A | 4286.54
06.201.0059-0 | 5251.25
06.201.0059-A | 5251.25
06.201.0060-0 | 5596.42
06.201.0060-A | 5596.42
06.201.0061-0 | 6778.46
06.201.0061-A | 6778.46
06.201.0062-0 | 15069.65
06.201.0062-A | 15069.65
06.201.0063-0 | 19135.17
06.201.0063-A | 19135.17
06.201.0064-0 | 27796.91
06.201.0064-A | 27796.91
06.201.0065-0 | 28837.96
06.201.0065-A | 28837.96
06.201.0066-0 | 41360.57
06.201.0066-A | 41360.57
06.201.0071-0 | 1364
06.201.0071-A | 1364
06.201.0072-0 | 1518.2
06.201.0072-A | 1518.2
06.201.0073-0 | 1873.53
06.201.0073-A | 1873.53
06.201.0074-0 | 2264.31
06.201.0074-A | 2264.31
06.201.0075-0 | 2737.8
06.201.0075-A | 2737.8
06.201.0076-0 | 3328.23
06.201.0076-A | 3328.23
06.201.0077-0 | 3863.86
06.201.0077-A | 3863.86
06.201.0078-0 | 4545.35
06.201.0078-A | 4545.35
06.201.0079-0 | 5569.11
06.201.0079-A | 5569.11
06.201.0080-0 | 6460.45
06.201.0080-A | 6460.45
06.201.0081-0 | 8872.77
06.201.0081-A | 8872.77
06.201.0082-0 | 15477.16
06.201.0082-A | 15477.16
06.201.0091-0 | 27821.03
06.201.0091-A | 27821.03
06.201.0092-0 | 36862.97
06.201.0092-A | 36862.97
06.201.0093-0 | 50623.34
06.201.0093-A | 50623.34
06.201.0094-0 | 30057.01
06.201.0094-A | 30057.01
06.201.0095-0 | 36862.97
06.201.0095-A | 36862.97
06.201.0096-0 | 54719
06.201.0096-A | 54719
06.201.0097-0 | 38318.27
06.201.0097-A | 38318.27
06.201.0098-0 | 48409.18
06.201.0098-A | 48409.18
06.201.0099-0 | 59331.33
06.201.0099-A | 59331.33
06.201.0100-0 | 55848.07
06.201.0100-A | 55848.07
06.201.0101-0 | 65146.99
06.201.0101-A | 65146.99
06.201.0102-0 | 81593.87
06.201.0102-A | 81593.87
06.201.0111-0 | 983.68
06.201.0111-A | 983.68
06.201.0112-0 | 1075.58
06.201.0112-A | 1075.58
06.201.0113-0 | 1308.89
06.201.0113-A | 1308.89
06.201.0114-0 | 1588.95
06.201.0114-A | 1588.95
06.201.0115-0 | 1881.84
06.201.0115-A | 1881.84
06.201.0116-0 | 2260.56
06.201.0116-A | 2260.56
06.201.0117-0 | 2606.95
06.201.0117-A | 2606.95
06.201.0118-0 | 2964.05
06.201.0118-A | 2964.05
06.201.0119-0 | 3547.39
06.201.0119-A | 3547.39
06.201.0120-0 | 3821.63
06.201.0120-A | 3821.63
06.201.0121-0 | 4682.74
06.201.0121-A | 4682.74
06.201.0122-0 | 9377.29
06.201.0122-A | 9377.29
06.201.0123-0 | 11873.2
06.201.0123-A | 11873.2
06.201.0124-0 | 18286.53
06.201.0124-A | 18286.53
06.201.0125-0 | 19248.44
06.201.0125-A | 19248.44
06.201.0126-0 | 26474.21
06.201.0126-A | 26474.21
06.201.0131-0 | 983.68
06.201.0131-A | 983.68
06.201.0132-0 | 1075.58
06.201.0132-A | 1075.58
06.201.0133-0 | 1308.89
06.201.0133-A | 1308.89
06.201.0134-0 | 1589.42
06.201.0134-A | 1589.42
06.201.0135-0 | 1912.66
06.201.0135-A | 1912.66
06.201.0136-0 | 2285.8
06.201.0136-A | 2285.8
06.201.0137-0 | 2634.12
06.201.0137-A | 2634.12
06.201.0138-0 | 3093.44
06.201.0138-A | 3093.44
06.201.0139-0 | 3709.15
06.201.0139-A | 3709.15
06.201.0140-0 | 4250.78
06.201.0140-A | 4250.78
06.201.0141-0 | 5829.31
06.201.0141-A | 5829.31
06.201.0142-0 | 10067.35
06.201.0142-A | 10067.35
06.201.0161-0 | 1014.3
06.201.0161-A | 1014.3
06.201.0162-0 | 1116.01
06.201.0162-A | 1116.01
06.201.0163-0 | 1361.68
06.201.0163-A | 1361.68
06.201.0164-0 | 1662.5
06.201.0164-A | 1662.5
06.201.0165-0 | 1982.91
06.201.0165-A | 1982.91
06.201.0166-0 | 2399.1
06.201.0166-A | 2399.1
06.201.0167-0 | 2795.23
06.201.0167-A | 2795.23
06.201.0168-0 | 3170.98
06.201.0168-A | 3170.98
06.201.0169-0 | 3820.7
06.201.0169-A | 3820.7
06.201.0170-0 | 4128.55
06.201.0170-A | 4128.55
06.201.0171-0 | 5105.93
06.201.0171-A | 5105.93
06.201.0172-0 | 10019.27
06.201.0172-A | 10019.27
06.201.0173-0 | 12675.58
06.201.0173-A | 12675.58
06.201.0174-0 | 19280.36
06.201.0174-A | 19280.36
06.201.0175-0 | 20481.2
06.201.0175-A | 20481.2
06.201.0176-0 | 28293.76
06.201.0176-A | 28293.76
06.201.0181-0 | 1014.3
06.201.0181-A | 1014.3
06.201.0182-0 | 1116.01
06.201.0182-A | 1116.01
06.201.0183-0 | 1361.68
06.201.0183-A | 1361.68
06.201.0184-0 | 1662.96
06.201.0184-A | 1662.96
06.201.0185-0 | 2013.72
06.201.0185-A | 2013.72
06.201.0186-0 | 2424.37
06.201.0186-A | 2424.37
06.201.0187-0 | 2822.41
06.201.0187-A | 2822.41
06.201.0188-0 | 3300.37
06.201.0188-A | 3300.37
06.201.0189-0 | 3982.46
06.201.0189-A | 3982.46
06.201.0190-0 | 4557.69
06.201.0190-A | 4557.69
06.201.0191-0 | 6246.83
06.201.0191-A | 6246.83
06.201.0192-0 | 10703.61
06.201.0192-A | 10703.61
06.201.0211-0 | 336.28
06.201.0211-A | 336.28
06.201.0212-0 | 355.33
06.201.0212-A | 355.33
06.201.0213-0 | 452.94
06.201.0213-A | 452.94
06.201.0214-0 | 588
06.201.0214-A | 588
06.201.0215-0 | 753.24
06.201.0215-A | 753.24
06.201.0216-0 | 903.29
06.201.0216-A | 903.29
06.201.0217-0 | 1060.71
06.201.0217-A | 1060.71
06.201.0218-0 | 1168.48
06.201.0218-A | 1168.48
06.201.0219-0 | 1364.78
06.201.0219-A | 1364.78
06.201.0220-0 | 1530.92
06.201.0220-A | 1530.92
06.201.0221-0 | 1980.35
06.201.0221-A | 1980.35
06.201.0222-0 | 2684.41
06.201.0222-A | 2684.41
06.201.0223-0 | 3208.47
06.201.0223-A | 3208.47
06.201.0224-0 | 4946.82
06.201.0224-A | 4946.82
06.201.0225-0 | 5829.65
06.201.0225-A | 5829.65
06.201.0226-0 | 7752.94
06.201.0226-A | 7752.94
06.201.0231-0 | 336.28
06.201.0231-A | 336.28
06.201.0232-0 | 355.33
06.201.0232-A | 355.33
06.201.0233-0 | 452.94
06.201.0233-A | 452.94
06.201.0234-0 | 588
06.201.0234-A | 588
06.201.0235-0 | 753.31
06.201.0235-A | 753.31
06.201.0236-0 | 903.3
06.201.0236-A | 903.3
06.201.0237-0 | 1060.68
06.201.0237-A | 1060.68
06.201.0238-0 | 1168.5
06.201.0238-A | 1168.5
06.201.0239-0 | 1364.79
06.201.0239-A | 1364.79
06.201.0240-0 | 1530.94
06.201.0240-A | 1530.94
06.201.0241-0 | 2173.5
06.201.0241-A | 2173.5
06.201.0242-0 | 3476.86
06.201.0242-A | 3476.86
06.201.0243-0 | 22802.31
06.201.0243-A | 22802.31
06.201.0244-0 | 24662.14
06.201.0244-A | 24662.14
06.201.0245-0 | 21013.06
06.201.0245-A | 21013.06
06.201.0246-0 | 25735.8
06.201.0246-A | 25735.8
06.201.0251-0 | 1384.67
06.201.0251-A | 1384.67
06.201.0252-0 | 1540.81
06.201.0252-A | 1540.81
06.201.0253-0 | 1904.79
06.201.0253-A | 1904.79
06.201.0254-0 | 2292.63
06.201.0254-A | 2292.63
06.201.0255-0 | 2795.86
06.201.0255-A | 2795.86
06.201.0256-0 | 3331.18
06.201.0256-A | 3331.18
06.201.0257-0 | 3892.4
06.201.0257-A | 3892.4
06.201.0258-0 | 4393.31
06.201.0258-A | 4393.31
06.201.0259-0 | 5356.92
06.201.0259-A | 5356.92
06.201.0260-0 | 5716.85
06.201.0260-A | 5716.85
06.201.0261-0 | 6959.18
06.201.0261-A | 6959.18
06.201.0262-0 | 15284.62
06.201.0262-A | 15284.62
06.201.0263-0 | 19399.85
06.201.0263-A | 19399.85
06.201.0264-0 | 28115.77
06.201.0264-A | 28115.77
06.201.0265-0 | 29221.15
06.201.0265-A | 29221.15
06.201.0266-0 | 41879.02
06.201.0266-A | 41879.02
06.201.0271-0 | 1384.67
06.201.0271-A | 1384.67
06.201.0272-0 | 1540.81
06.201.0272-A | 1540.81
06.201.0273-0 | 1904.79
06.201.0273-A | 1904.79
06.201.0274-0 | 2293.55
06.201.0274-A | 2293.55
06.201.0275-0 | 2787.46
06.201.0275-A | 2787.46
06.201.0276-0 | 3381.7
06.201.0276-A | 3381.7
06.201.0277-0 | 3946.79
06.201.0277-A | 3946.79
06.201.0278-0 | 4652.13
06.201.0278-A | 4652.13
06.201.0279-0 | 5674.8
06.201.0279-A | 5674.8
06.201.0280-0 | 6580.91
06.201.0280-A | 6580.91
06.201.0281-0 | 8979.59
06.201.0281-A | 8979.59
06.201.0282-0 | 15693.78
06.201.0282-A | 15693.78
06.201.0291-0 | 21804.88
06.201.0291-A | 21804.88
06.201.0292-0 | 27988.96
06.201.0292-A | 27988.96
06.201.0293-0 | 41431.18
06.201.0293-A | 41431.18
06.201.0294-0 | 30798.3
06.201.0294-A | 30798.3
06.201.0295-0 | 30963.51
06.201.0295-A | 30963.51
06.201.0296-0 | 44826.81
06.201.0296-A | 44826.81
06.201.0297-0 | 31423.18
06.201.0297-A | 31423.18
06.201.0298-0 | 39789.55
06.201.0298-A | 39789.55
06.201.0299-0 | 53084.46
06.201.0299-A | 53084.46
06.201.0300-0 | 47095.62
06.201.0300-A | 47095.62
06.201.0301-0 | 54463.8
06.201.0301-A | 54463.8
06.201.0302-0 | 68335.94
06.201.0302-A | 68335.94
06.201.0311-0 | 1044.34
06.201.0311-A | 1044.34
06.201.0312-0 | 1098.24
06.201.0312-A | 1098.24
06.201.0313-0 | 1345.83
06.201.0313-A | 1345.83
06.201.0314-0 | 1623.86
06.201.0314-A | 1623.86
06.201.0315-0 | 1931.42
06.201.0315-A | 1931.42
06.201.0316-0 | 2319.67
06.201.0316-A | 2319.67
06.201.0317-0 | 2695.55
06.201.0317-A | 2695.55
06.201.0318-0 | 3070.81
06.201.0318-A | 3070.81
06.201.0319-0 | 3658.78
06.201.0319-A | 3658.78
06.201.0320-0 | 3942.07
06.201.0320-A | 3942.07
06.201.0321-0 | 4869.14
06.201.0321-A | 4869.14
06.201.0322-0 | 9597.95
06.201.0322-A | 9597.95
06.201.0323-0 | 12137.8
06.201.0323-A | 12137.8
06.201.0324-0 | 18611.08
06.201.0324-A | 18611.08
06.201.0325-0 | 19631.66
06.201.0325-A | 19631.66
06.201.0326-0 | 26992.69
06.201.0326-A | 26992.69
06.201.0331-0 | 1004.34
06.201.0331-A | 1004.34
06.201.0332-0 | 1098.24
06.201.0332-A | 1098.24
06.201.0333-0 | 1345.83
06.201.0333-A | 1345.83
06.201.0334-0 | 1624.32
06.201.0334-A | 1624.32
06.201.0335-0 | 1962.22
06.201.0335-A | 1962.22
06.201.0336-0 | 2344.93
06.201.0336-A | 2344.93
06.201.0337-0 | 2722.74
06.201.0337-A | 2722.74
06.201.0338-0 | 3200.17
06.201.0338-A | 3200.17
06.201.0339-0 | 3814.83
06.201.0339-A | 3814.83
06.201.0340-0 | 4376.91
06.201.0340-A | 4376.91
06.201.0341-0 | 5873.68
06.201.0341-A | 5873.68
06.201.0342-0 | 10283.99
06.201.0342-A | 10283.99
06.201.0361-0 | 1031.28
06.201.0361-A | 1031.28
06.201.0362-0 | 1034.68
06.201.0362-A | 1034.68
06.201.0363-0 | 1405.02
06.201.0363-A | 1405.02
06.201.0364-0 | 1704.96
06.201.0364-A | 1704.96
06.201.0365-0 | 2061.58
06.201.0365-A | 2061.58
06.201.0366-0 | 2465.41
06.201.0366-A | 2465.41
06.201.0367-0 | 2893.42
06.201.0367-A | 2893.42
06.201.0368-0 | 3293.29
06.201.0368-A | 3293.29
06.201.0369-0 | 3943.95
06.201.0369-A | 3943.95
06.201.0370-0 | 4267.53
06.201.0370-A | 4267.53
06.201.0371-0 | 5340.13
06.201.0371-A | 5340.13
06.201.0372-0 | 10264.15
06.201.0372-A | 10264.15
06.201.0373-0 | 13008.03
06.201.0373-A | 13008.03
06.201.0374-0 | 19724
06.201.0374-A | 19724
06.201.0375-0 | 21675.74
06.201.0375-A | 21675.74
06.201.0376-0 | 28922.99
06.201.0376-A | 28922.99
06.201.0381-0 | 1031.28
06.201.0381-A | 1031.28
06.201.0382-0 | 1134.68
06.201.0382-A | 1134.68
06.201.0383-0 | 1405.02
06.201.0383-A | 1405.02
06.201.0384-0 | 1705.41
06.201.0384-A | 1705.41
06.201.0385-0 | 2082.95
06.201.0385-A | 2082.95
06.201.0386-0 | 2490.19
06.201.0386-A | 2490.19
06.201.0387-0 | 2920.61
06.201.0387-A | 2920.61
06.201.0388-0 | 3421.78
06.201.0388-A | 3421.78
06.201.0389-0 | 4105.49
06.201.0389-A | 4105.49
06.201.0390-0 | 4696.44
06.201.0390-A | 4696.44
06.201.0391-0 | 6350.09
06.201.0391-A | 6350.09
06.201.0392-0 | 10950.18
06.201.0392-A | 10950.18
06.201.0411-0 | 345.55
06.201.0411-A | 345.55
06.201.0412-0 | 372.3
06.201.0412-A | 372.3
06.201.0413-0 | 489.92
06.201.0413-A | 489.92
06.201.0414-0 | 628.64
06.201.0414-A | 628.64
06.201.0415-0 | 802.85
06.201.0415-A | 802.85
06.201.0416-0 | 956.75
06.201.0416-A | 956.75
06.201.0417-0 | 1143.64
06.201.0417-A | 1143.64
06.201.0418-0 | 1275.13
06.201.0418-A | 1275.13
06.201.0419-0 | 1470.56
06.201.0419-A | 1470.56
06.201.0420-0 | 1651.46
06.201.0420-A | 1651.46
06.201.0421-0 | 2161.08
06.201.0421-A | 2161.08
06.201.0422-0 | 2905.03
06.201.0422-A | 2905.03
06.201.0423-0 | 3467.46
06.201.0423-A | 3467.46
06.201.0424-0 | 5271.28
06.201.0424-A | 5271.28
06.201.0425-0 | 6207.26
06.201.0425-A | 6207.26
06.201.0426-0 | 8265.75
06.201.0426-A | 8265.75
06.201.0431-0 | 345.55
06.201.0431-A | 345.55
06.201.0432-0 | 372.3
06.201.0432-A | 372.3
06.201.0433-0 | 489.92
06.201.0433-A | 489.92
06.201.0434-0 | 628.62
06.201.0434-A | 628.62
06.201.0435-0 | 802.86
06.201.0435-A | 802.86
06.201.0436-0 | 956.74
06.201.0436-A | 956.74
06.201.0437-0 | 1143.61
06.201.0437-A | 1143.61
06.201.0438-0 | 1275.13
06.201.0438-A | 1275.13
06.201.0439-0 | 1470.54
06.201.0439-A | 1470.54
06.201.0440-0 | 1651.46
06.201.0440-A | 1651.46
06.201.0441-0 | 2161.1
06.201.0441-A | 2161.1
06.201.0442-0 | 3699.12
06.201.0442-A | 3699.12
06.201.0443-0 | 19626.3
06.201.0443-A | 19626.3
06.201.0444-0 | 14028.51
06.201.0444-A | 14028.51
06.201.0445-0 | 21661.28
06.201.0445-A | 21661.28
06.201.0446-0 | 21240.32
06.201.0446-A | 21240.32
06.203.0006-0 | 7.98
06.203.0006-A | 7.98
06.203.0007-0 | 10.2
06.203.0007-A | 10.2
06.203.0008-0 | 15.82
06.203.0008-A | 15.82
06.203.0009-0 | 23.4
06.203.0009-A | 23.4
06.203.0010-0 | 30.2
06.203.0010-A | 30.2
06.203.0011-0 | 37.6
06.203.0011-A | 37.6
06.203.0012-0 | 48.4
06.203.0012-A | 48.4
06.203.0013-0 | 61.4
06.203.0013-A | 61.4
06.203.0014-0 | 76.8
06.203.0014-A | 76.8
06.203.0015-0 | 95.4
06.203.0015-A | 95.4
06.203.0016-0 | 118.4
06.203.0016-A | 118.4
06.203.0017-0 | 148
06.203.0017-A | 148
06.203.0018-0 | 188.22
06.203.0018-A | 188.22
06.203.0019-0 | 240.74
06.203.0019-A | 240.74
06.203.0020-0 | 302.54
06.203.0020-A | 302.54
06.203.0021-0 | 383.2
06.203.0021-A | 383.2
06.203.0022-0 | 472.02
06.203.0022-A | 472.02
06.203.0023-0 | 593.28
06.203.0023-A | 593.28
06.203.0024-0 | 751.08
06.203.0024-A | 751.08
06.203.0025-0 | 1210.14
06.203.0025-A | 1210.14
06.203.0026-0 | 1530.32
06.203.0026-A | 1530.32
06.203.0027-0 | 1890.84
06.203.0027-A | 1890.84
06.203.0028-0 | 2719.46
06.203.0028-A | 2719.46
06.203.0043-0 | 3.84
06.203.0043-A | 3.84
06.203.0044-0 | 5.8
06.203.0044-A | 5.8
06.203.0045-0 | 8.94
06.203.0045-A | 8.94
06.203.0046-0 | 20.12
06.203.0046-A | 20.12
06.203.0047-0 | 28.92
06.203.0047-A | 28.92
06.203.0048-0 | 43.04
06.203.0048-A | 43.04
06.203.0049-0 | 55.54
06.203.0049-A | 55.54
06.203.0050-0 | 68.92
06.203.0050-A | 68.92
06.203.0051-0 | 89.96
06.203.0051-A | 89.96
06.203.0052-0 | 113.78
06.203.0052-A | 113.78
06.203.0053-0 | 140.42
06.203.0053-A | 140.42
06.203.0054-0 | 178.08
06.203.0054-A | 178.08
06.203.0055-0 | 219.58
06.203.0055-A | 219.58
06.203.0056-0 | 274.2
06.203.0056-A | 274.2
06.203.0057-0 | 347.24
06.203.0057-A | 347.24
06.203.0058-0 | 441.92
06.203.0058-A | 441.92
06.203.0059-0 | 560.64
06.203.0059-A | 560.64
06.203.0060-0 | 707.66
06.203.0060-A | 707.66
06.203.0061-0 | 874.36
06.203.0061-A | 874.36
06.203.0062-0 | 1095.34
06.203.0062-A | 1095.34
06.203.0063-0 | 1387.32
06.203.0063-A | 1387.32
06.203.0064-0 | 2236.3
06.203.0064-A | 2236.3
06.203.0081-0 | 2.24
06.203.0081-A | 2.24
06.203.0082-0 | 3.42
06.203.0082-A | 3.42
06.203.0083-0 | 5.5
06.203.0083-A | 5.5
06.203.0084-0 | 8.5
06.203.0084-A | 8.5
06.203.0085-0 | 13.2
06.203.0085-A | 13.2
06.203.0086-0 | 29.5
06.203.0086-A | 29.5
06.203.0087-0 | 42.22
06.203.0087-A | 42.22
06.203.0088-0 | 62.62
06.203.0088-A | 62.62
06.203.0089-0 | 81.24
06.203.0089-A | 81.24
06.203.0090-0 | 101.94
06.203.0090-A | 101.94
06.203.0091-0 | 132.92
06.203.0091-A | 132.92
06.203.0092-0 | 168.02
06.203.0092-A | 168.02
06.203.0093-0 | 207.2
06.203.0093-A | 207.2
06.203.0094-0 | 262.24
06.203.0094-A | 262.24
06.203.0095-0 | 323.76
06.203.0095-A | 323.76
06.203.0096-0 | 405.72
06.203.0096-A | 405.72
06.203.0097-0 | 513.4
06.203.0097-A | 513.4
06.203.0098-0 | 651.46
06.203.0098-A | 651.46
06.203.0099-0 | 826.9
06.203.0099-A | 826.9
06.203.0100-0 | 1046.82
06.203.0100-A | 1046.82
06.203.0101-0 | 1291.42
06.203.0101-A | 1291.42
06.203.0102-0 | 1620.18
06.203.0102-A | 1620.18
06.203.0106-0 | 15.95
06.203.0106-A | 15.95
06.203.0107-0 | 18.9
06.203.0107-A | 18.9
06.203.0108-0 | 29.79
06.203.0108-A | 29.79
06.203.0109-0 | 46.16
06.203.0109-A | 46.16
06.203.0110-0 | 52.74
06.203.0110-A | 52.74
06.203.0111-0 | 66.18
06.203.0111-A | 66.18
06.203.0112-0 | 80.76
06.203.0112-A | 80.76
06.203.0113-0 | 102.84
06.203.0113-A | 102.84
06.203.0114-0 | 138.13
06.203.0114-A | 138.13
06.203.0115-0 | 204.73
06.203.0115-A | 204.73
06.203.0116-0 | 213.25
06.203.0116-A | 213.25
06.203.0117-0 | 253.27
06.203.0117-A | 253.27
06.203.0118-0 | 538
06.203.0118-A | 538
06.203.0119-0 | 548.56
06.203.0119-A | 548.56
06.203.0120-0 | 563.42
06.203.0120-A | 563.42
06.203.0121-0 | 583.98
06.203.0121-A | 583.98
06.203.0122-0 | 663.56
06.203.0122-A | 663.56
06.203.0123-0 | 1344.16
06.203.0123-A | 1344.16
06.203.0124-0 | 1394.82
06.203.0124-A | 1394.82
06.203.0125-0 | 2876.06
06.203.0125-A | 2876.06
06.203.0126-0 | 3231.54
06.203.0126-A | 3231.54
06.203.0127-0 | 5995.38
06.203.0127-A | 5995.38
06.203.0128-0 | 6353.68
06.203.0128-A | 6353.68
06.203.0136-0 | 15.14
06.203.0136-A | 15.14
06.203.0137-0 | 17.87
06.203.0137-A | 17.87
06.203.0138-0 | 23.68
06.203.0138-A | 23.68
06.203.0139-0 | 36.96
06.203.0139-A | 36.96
06.203.0140-0 | 44.46
06.203.0140-A | 44.46
06.203.0141-0 | 56.56
06.203.0141-A | 56.56
06.203.0142-0 | 65.94
06.203.0142-A | 65.94
06.203.0143-0 | 92.51
06.203.0143-A | 92.51
06.203.0144-0 | 116.19
06.203.0144-A | 116.19
06.203.0145-0 | 126.75
06.203.0145-A | 126.75
06.203.0146-0 | 234.34
06.203.0146-A | 234.34
06.203.0147-0 | 277.41
06.203.0147-A | 277.41
06.203.0148-0 | 400.92
06.203.0148-A | 400.92
06.203.0149-0 | 708
06.203.0149-A | 708
06.203.0150-0 | 876
06.203.0150-A | 876
06.203.0151-0 | 1700
06.203.0151-A | 1700
06.203.0152-0 | 1885
06.203.0152-A | 1885
06.203.0153-0 | 2240
06.203.0153-A | 2240
06.203.0154-0 | 2427
06.203.0154-A | 2427
06.203.0155-0 | 7637
06.203.0155-A | 7637
06.203.0166-0 | 18.69
06.203.0166-A | 18.69
06.203.0167-0 | 21.96
06.203.0167-A | 21.96
06.203.0168-0 | 30.09
06.203.0168-A | 30.09
06.203.0169-0 | 35.58
06.203.0169-A | 35.58
06.203.0170-0 | 46.48
06.203.0170-A | 46.48
06.203.0171-0 | 59.9
06.203.0171-A | 59.9
06.203.0172-0 | 69.42
06.203.0172-A | 69.42
06.203.0173-0 | 96.09
06.203.0173-A | 96.09
06.203.0174-0 | 118.2
06.203.0174-A | 118.2
06.203.0175-0 | 143.28
06.203.0175-A | 143.28
06.203.0176-0 | 269.58
06.203.0176-A | 269.58
06.203.0177-0 | 432
06.203.0177-A | 432
06.203.0178-0 | 538
06.203.0178-A | 538
06.203.0179-0 | 708
06.203.0179-A | 708
06.203.0180-0 | 876
06.203.0180-A | 876
06.203.0181-0 | 1700
06.203.0181-A | 1700
06.203.0182-0 | 1885
06.203.0182-A | 1885
06.203.0183-0 | 2240
06.203.0183-A | 2240
06.203.0191-0 | 8.16
06.203.0191-A | 8.16
06.203.0192-0 | 8.38
06.203.0192-A | 8.38
06.203.0193-0 | 8.79
06.203.0193-A | 8.79
06.203.0194-0 | 9.82
06.203.0194-A | 9.82
06.203.0195-0 | 13.75
06.203.0195-A | 13.75
06.203.0196-0 | 22.12
06.203.0196-A | 22.12
06.203.0197-0 | 23.32
06.203.0197-A | 23.32
06.203.0198-0 | 24.08
06.203.0198-A | 24.08
06.203.0199-0 | 42.35
06.203.0199-A | 42.35
06.203.0200-0 | 77.02
06.203.0200-A | 77.02
06.203.0201-0 | 82.51
06.203.0201-A | 82.51
06.203.0202-0 | 111.64
06.203.0202-A | 111.64
06.203.0203-0 | 145.95
06.203.0203-A | 145.95
06.203.0204-0 | 187.32
06.203.0204-A | 187.32
06.203.0205-0 | 207.65
06.203.0205-A | 207.65
06.203.0206-0 | 501.48
06.203.0206-A | 501.48
06.203.0207-0 | 526.79
06.203.0207-A | 526.79
06.203.0208-0 | 775.75
06.203.0208-A | 775.75
06.203.0209-0 | 1845.66
06.203.0209-A | 1845.66
06.205.0050-0 | 19.17
06.205.0050-A | 19.17
06.205.0051-0 | 38.51
06.205.0051-A | 38.51
06.205.0052-0 | 56.24
06.205.0052-A | 56.24
06.205.0053-0 | 82.92
06.205.0053-A | 82.92
06.205.0054-0 | 106.16
06.205.0054-A | 106.16
06.205.0055-0 | 221.53
06.205.0055-A | 221.53
06.205.0056-0 | 277.69
06.205.0056-A | 277.69
06.205.0057-0 | 329.67
06.205.0057-A | 329.67
06.205.0058-0 | 470.51
06.205.0058-A | 470.51
06.205.0059-0 | 641.92
06.205.0059-A | 641.92
06.205.0060-0 | 817.46
06.205.0060-A | 817.46
06.205.0061-0 | 1050.01
06.205.0061-A | 1050.01
06.205.0062-0 | 1321.51
06.205.0062-A | 1321.51
06.205.0063-0 | 1534.39
06.205.0063-A | 1534.39
06.205.0064-0 | 2002.11
06.205.0064-A | 2002.11
06.205.0065-0 | 2461.24
06.205.0065-A | 2461.24
06.205.0066-0 | 2736.71
06.205.0066-A | 2736.71
06.205.0067-0 | 3124.99
06.205.0067-A | 3124.99
06.205.0068-0 | 24.06
06.205.0068-A | 24.06
06.205.0069-0 | 49.8
06.205.0069-A | 49.8
06.205.0070-0 | 75.41
06.205.0070-A | 75.41
06.205.0071-0 | 112.45
06.205.0071-A | 112.45
06.205.0072-0 | 148.33
06.205.0072-A | 148.33
06.205.0073-0 | 265.83
06.205.0073-A | 265.83
06.205.0074-0 | 335.48
06.205.0074-A | 335.48
06.205.0075-0 | 399.54
06.205.0075-A | 399.54
06.205.0076-0 | 563.27
06.205.0076-A | 563.27
06.205.0077-0 | 771.98
06.205.0077-A | 771.98
06.205.0078-0 | 967.31
06.205.0078-A | 967.31
06.205.0079-0 | 1204.46
06.205.0079-A | 1204.46
06.205.0080-0 | 1479.05
06.205.0080-A | 1479.05
06.205.0081-0 | 1706.3
06.205.0081-A | 1706.3
06.205.0082-0 | 2352.12
06.205.0082-A | 2352.12
06.205.0083-0 | 3001.52
06.205.0083-A | 3001.52
06.205.0084-0 | 3338.39
06.205.0084-A | 3338.39
06.205.0085-0 | 3822.45
06.205.0085-A | 3822.45
06.205.0086-0 | 24.24
06.205.0086-A | 24.24
06.205.0087-0 | 58.06
06.205.0087-A | 58.06
06.205.0088-0 | 83.66
06.205.0088-A | 83.66
06.205.0089-0 | 111.58
06.205.0089-A | 111.58
06.205.0090-0 | 159.52
06.205.0090-A | 159.52
06.205.0091-0 | 297.73
06.205.0091-A | 297.73
06.205.0092-0 | 356.39
06.205.0092-A | 356.39
06.205.0093-0 | 425.07
06.205.0093-A | 425.07
06.205.0094-0 | 571.94
06.205.0094-A | 571.94
06.205.0095-0 | 780.66
06.205.0095-A | 780.66
06.205.0096-0 | 975.98
06.205.0096-A | 975.98
06.205.0097-0 | 1213.13
06.205.0097-A | 1213.13
06.205.0098-0 | 1487.72
06.205.0098-A | 1487.72
06.205.0099-0 | 1714.98
06.205.0099-A | 1714.98
06.205.0100-0 | 2360.79
06.205.0100-A | 2360.79
06.205.0101-0 | 3261.68
06.205.0101-A | 3261.68
06.205.0102-0 | 3647.31
06.205.0102-A | 3647.31
06.205.0103-0 | 4176.16
06.205.0103-A | 4176.16
06.205.0105-0 | 19.89
06.205.0105-A | 19.89
06.205.0106-0 | 39.99
06.205.0106-A | 39.99
06.205.0107-0 | 75.41
06.205.0107-A | 75.41
06.205.0108-0 | 101.08
06.205.0108-A | 101.08
06.205.0109-0 | 130.58
06.205.0109-A | 130.58
06.205.0110-0 | 254.76
06.205.0110-A | 254.76
06.205.0111-0 | 321.82
06.205.0111-A | 321.82
06.205.0112-0 | 383.56
06.205.0112-A | 383.56
06.205.0113-0 | 553.44
06.205.0113-A | 553.44
06.205.0114-0 | 755.15
06.205.0114-A | 755.15
06.205.0115-0 | 965.1
06.205.0115-A | 965.1
06.205.0116-0 | 1245.48
06.205.0116-A | 1245.48
06.205.0117-0 | 1564.17
06.205.0117-A | 1564.17
06.205.0118-0 | 1833.34
06.205.0118-A | 1833.34
06.205.0119-0 | 2426.41
06.205.0119-A | 2426.41
06.205.0120-0 | 2939.66
06.205.0120-A | 2939.66
06.205.0121-0 | 3287.75
06.205.0121-A | 3287.75
06.205.0122-0 | 3764.47
06.205.0122-A | 3764.47
06.205.0123-0 | 24.07
06.205.0123-A | 24.07
06.205.0124-0 | 56.31
06.205.0124-A | 56.31
06.205.0125-0 | 97.47
06.205.0125-A | 97.47
06.205.0126-0 | 116.53
06.205.0126-A | 116.53
06.205.0127-0 | 158.02
06.205.0127-A | 158.02
06.205.0128-0 | 292.41
06.205.0128-A | 292.41
06.205.0129-0 | 369.78
06.205.0129-A | 369.78
06.205.0130-0 | 440.71
06.205.0130-A | 440.71
06.205.0131-0 | 596.82
06.205.0131-A | 596.82
06.205.0132-0 | 819.99
06.205.0132-A | 819.99
06.205.0133-0 | 1008.38
06.205.0133-A | 1008.38
06.205.0134-0 | 1286.6
06.205.0134-A | 1286.6
06.205.0135-0 | 1582.01
06.205.0135-A | 1582.01
06.205.0136-0 | 1852.08
06.205.0136-A | 1852.08
06.205.0137-0 | 2533.75
06.205.0137-A | 2533.75
06.205.0138-0 | 3395.21
06.205.0138-A | 3395.21
06.205.0139-0 | 3797.19
06.205.0139-A | 3797.19
06.205.0140-0 | 4320.84
06.205.0140-A | 4320.84
06.205.0141-0 | 25.28
06.205.0141-A | 25.28
06.205.0142-0 | 63.8
06.205.0142-A | 63.8
06.205.0143-0 | 107.33
06.205.0143-A | 107.33
06.205.0144-0 | 135.1
06.205.0144-A | 135.1
06.205.0145-0 | 174.03
06.205.0145-A | 174.03
06.205.0146-0 | 327.5
06.205.0146-A | 327.5
06.205.0147-0 | 394.83
06.205.0147-A | 394.83
06.205.0148-0 | 460.7
06.205.0148-A | 460.7
06.205.0149-0 | 605.48
06.205.0149-A | 605.48
06.205.0150-0 | 828.67
06.205.0150-A | 828.67
06.205.0151-0 | 1017.05
06.205.0151-A | 1017.05
06.205.0152-0 | 1295.27
06.205.0152-A | 1295.27
06.205.0153-0 | 1590.68
06.205.0153-A | 1590.68
06.205.0154-0 | 1860.75
06.205.0154-A | 1860.75
06.205.0155-0 | 2542.43
06.205.0155-A | 2542.43
06.205.0156-0 | 3716.63
06.205.0156-A | 3716.63
06.205.0157-0 | 4168.48
06.205.0157-A | 4168.48
06.205.0158-0 | 4752.04
06.205.0158-A | 4752.04
06.250.0012-0 | 135
06.250.0012-A | 135
06.250.0013-0 | 203.65
06.250.0013-A | 203.65
06.250.0014-0 | 249.89
06.250.0014-A | 249.89
06.250.0015-0 | 317
06.250.0015-A | 317
06.250.0016-0 | 390
06.250.0016-A | 390
06.250.0017-0 | 495
06.250.0017-A | 495
06.250.0018-0 | 564
06.250.0018-A | 564
06.250.0020-0 | 922.75
06.250.0020-A | 922.75
06.250.0021-0 | 1393.19
06.250.0021-A | 1393.19
06.250.0022-0 | 1715.61
06.250.0022-A | 1715.61
06.250.0023-0 | 2127.63
06.250.0023-A | 2127.63
06.250.0031-0 | 157
06.250.0031-A | 157
06.250.0032-0 | 270.8
06.250.0032-A | 270.8
06.250.0033-0 | 286.76
06.250.0033-A | 286.76
06.250.0034-0 | 370
06.250.0034-A | 370
06.250.0035-0 | 410.06
06.250.0035-A | 410.06
06.250.0036-0 | 577
06.250.0036-A | 577
06.250.0037-0 | 655
06.250.0037-A | 655
06.250.0039-0 | 1076.92
06.250.0039-A | 1076.92
06.250.0040-0 | 1625.58
06.250.0040-A | 1625.58
06.250.0051-0 | 204.04
06.250.0051-A | 204.04
06.250.0052-0 | 299.27
06.250.0052-A | 299.27
06.250.0053-0 | 371.82
06.250.0053-A | 371.82
06.250.0054-0 | 479.51
06.250.0054-A | 479.51
06.250.0055-0 | 589.47
06.250.0055-A | 589.47
06.250.0056-0 | 748.17
06.250.0056-A | 748.17
06.250.0057-0 | 852.46
06.250.0057-A | 852.46
06.250.0059-0 | 1229.95
06.250.0059-A | 1229.95
06.250.0060-0 | 1857.97
06.250.0060-A | 1857.97
06.251.0030-0 | 80.44
06.251.0030-A | 80.44
06.251.0031-0 | 81.84
06.251.0031-A | 81.84
06.251.0032-0 | 120
06.251.0032-A | 120
06.251.0033-0 | 140
06.251.0033-A | 140
06.251.0034-0 | 188.5
06.251.0034-A | 188.5
06.251.0035-0 | 250
06.251.0035-A | 250
06.251.0036-0 | 269
06.251.0036-A | 269
06.251.0037-0 | 298
06.251.0037-A | 298
06.251.0038-0 | 491
06.251.0038-A | 491
06.251.0039-0 | 720
06.251.0039-A | 720
06.251.0040-0 | 81
06.251.0040-A | 81
06.251.0041-0 | 88.57
06.251.0041-A | 88.57
06.251.0042-0 | 123.86
06.251.0042-A | 123.86
06.251.0043-0 | 168
06.251.0043-A | 168
06.251.0044-0 | 179.2
06.251.0044-A | 179.2
06.251.0045-0 | 211.91
06.251.0045-A | 211.91
06.251.0046-0 | 253.19
06.251.0046-A | 253.19
06.251.0047-0 | 408
06.251.0047-A | 408
06.251.0048-0 | 445
06.251.0048-A | 445
06.251.0049-0 | 661.5
06.251.0049-A | 661.5
06.251.0050-0 | 99.75
06.251.0050-A | 99.75
06.251.0051-0 | 101
06.251.0051-A | 101
06.251.0052-0 | 140.9
06.251.0052-A | 140.9
06.251.0053-0 | 175.42
06.251.0053-A | 175.42
06.251.0054-0 | 293.92
06.251.0054-A | 293.92
06.251.0055-0 | 306.25
06.251.0055-A | 306.25
06.251.0056-0 | 415
06.251.0056-A | 415
06.251.0057-0 | 460
06.251.0057-A | 460
06.251.0058-0 | 662
06.251.0058-A | 662
06.251.0059-0 | 930
06.251.0059-A | 930
06.251.0060-0 | 114.49
06.251.0060-A | 114.49
06.251.0061-0 | 131.49
06.251.0061-A | 131.49
06.251.0062-0 | 156.84
06.251.0062-A | 156.84
06.251.0063-0 | 213.02
06.251.0063-A | 213.02
06.251.0064-0 | 368.42
06.251.0064-A | 368.42
06.251.0065-0 | 379.75
06.251.0065-A | 379.75
06.251.0066-0 | 539.59
06.251.0066-A | 539.59
06.251.0067-0 | 595.14
06.251.0067-A | 595.14
06.251.0068-0 | 897.81
06.251.0068-A | 897.81
06.251.0069-0 | 1176.68
06.251.0069-A | 1176.68
06.270.0001-0 | 17.91
06.270.0001-A | 17.91
06.270.0002-0 | 35.53
06.270.0002-A | 35.53
06.270.0003-0 | 41.97
06.270.0003-A | 41.97
06.270.0020-0 | 16.31
06.270.0020-A | 16.31
06.270.0021-0 | 35.05
06.270.0021-A | 35.05
06.270.0022-0 | 72.98
06.270.0022-A | 72.98
06.270.0036-0 | 14.17
06.270.0036-A | 14.17
06.270.0037-0 | 34.27
06.270.0037-A | 34.27
06.270.0038-0 | 31.94
06.270.0038-A | 31.94
06.270.0041-0 | 11.22
06.270.0041-A | 11.22
06.270.0042-0 | 29.41
06.270.0042-A | 29.41
06.270.0046-0 | 7.01
06.270.0046-A | 7.01
06.270.0047-0 | 12.29
06.270.0047-A | 12.29
06.270.0048-0 | 35.76
06.270.0048-A | 35.76
06.270.0051-0 | 34.65
06.270.0051-A | 34.65
06.270.0052-0 | 52
06.270.0052-A | 52
06.270.0053-0 | 52.52
06.270.0053-A | 52.52
06.270.0054-0 | 175.81
06.270.0054-A | 175.81
06.270.0061-0 | 20.98
06.270.0061-A | 20.98
06.270.0062-0 | 36.21
06.270.0062-A | 36.21
06.270.0063-0 | 69.9
06.270.0063-A | 69.9
06.270.0064-0 | 23.71
06.270.0064-A | 23.71
06.270.0065-0 | 37.53
06.270.0065-A | 37.53
06.270.0066-0 | 97.2
06.270.0066-A | 97.2
06.270.0067-0 | 42.77
06.270.0067-A | 42.77
06.270.0068-0 | 47.61
06.270.0068-A | 47.61
06.270.0069-0 | 179.81
06.270.0069-A | 179.81
06.270.0071-0 | 45.97
06.270.0071-A | 45.97
06.270.0072-0 | 73.84
06.270.0072-A | 73.84
06.270.0073-0 | 109.88
06.270.0073-A | 109.88
06.270.0076-0 | 47.63
06.270.0076-A | 47.63
06.270.0077-0 | 119.47
06.270.0077-A | 119.47
06.270.0078-0 | 166.5
06.270.0078-A | 166.5
06.270.0081-0 | 10.55
06.270.0081-A | 10.55
06.270.0082-0 | 24.77
06.270.0082-A | 24.77
06.270.0083-0 | 33.41
06.270.0083-A | 33.41
06.270.0086-0 | 29.06
06.270.0086-A | 29.06
06.270.0087-0 | 46.98
06.270.0087-A | 46.98
06.270.0088-0 | 84.17
06.270.0088-A | 84.17
06.270.0091-0 | 13.55
06.270.0091-A | 13.55
06.270.0092-0 | 16.53
06.270.0092-A | 16.53
06.270.0093-0 | 32.28
06.270.0093-A | 32.28
06.270.0101-0 | 20.66
06.270.0101-A | 20.66
06.270.0102-0 | 79.53
06.270.0102-A | 79.53
06.270.0103-0 | 37.99
06.270.0103-A | 37.99
06.270.0104-0 | 134.56
06.270.0104-A | 134.56
06.270.0105-0 | 159.38
06.270.0105-A | 159.38
06.270.0106-0 | 66.99
06.270.0106-A | 66.99
06.270.0111-0 | 6.92
06.270.0111-A | 6.92
06.270.0112-0 | 11.37
06.270.0112-A | 11.37
06.271.0010-0 | 51.83
06.271.0010-A | 51.83
06.271.0011-0 | 101.92
06.271.0011-A | 101.92
06.271.0012-0 | 171.6
06.271.0012-A | 171.6
06.271.0013-0 | 262.57
06.271.0013-A | 262.57
06.271.0014-0 | 370.47
06.271.0014-A | 370.47
06.271.0016-0 | 658.04
06.271.0016-A | 658.04
06.271.0018-0 | 1000.66
06.271.0018-A | 1000.66
06.271.0021-0 | 60.45
06.271.0021-A | 60.45
06.271.0022-0 | 94.17
06.271.0022-A | 94.17
06.271.0023-0 | 138.89
06.271.0023-A | 138.89
06.271.0024-0 | 247.31
06.271.0024-A | 247.31
06.271.0025-0 | 403.82
06.271.0025-A | 403.82
06.271.0050-0 | 6.04
06.271.0050-A | 6.04
06.271.0051-0 | 7.7
06.271.0051-A | 7.7
06.271.0052-0 | 16.6
06.271.0052-A | 16.6
06.271.0053-0 | 27.37
06.271.0053-A | 27.37
06.271.0054-0 | 37.7
06.271.0054-A | 37.7
06.271.0055-0 | 61.95
06.271.0055-A | 61.95
06.271.0056-0 | 77.74
06.271.0056-A | 77.74
06.271.0060-0 | 2.5
06.271.0060-A | 2.5
06.271.0061-0 | 2.94
06.271.0061-A | 2.94
06.271.0062-0 | 6.65
06.271.0062-A | 6.65
06.271.0063-0 | 9.83
06.271.0063-A | 9.83
06.271.0064-0 | 11.32
06.271.0064-A | 11.32
06.271.0065-0 | 17.41
06.271.0065-A | 17.41
06.271.0066-0 | 32.75
06.271.0066-A | 32.75
06.271.0067-0 | 38.32
06.271.0067-A | 38.32
06.271.0068-0 | 69
06.271.0068-A | 69
06.272.0002-0 | 25.03
06.272.0002-A | 25.03
06.272.0003-0 | 50.33
06.272.0003-A | 50.33
06.272.0004-0 | 77.6
06.272.0004-A | 77.6
06.272.0005-0 | 129.32
06.272.0005-A | 129.32
06.272.0006-0 | 213.09
06.272.0006-A | 213.09
06.272.0007-0 | 254.12
06.272.0007-A | 254.12
06.272.0008-0 | 336.64
06.272.0008-A | 336.64
06.272.0021-0 | 39.32
06.272.0021-A | 39.32
06.272.0022-0 | 126.49
06.272.0022-A | 126.49
06.272.0026-0 | 18.27
06.272.0026-A | 18.27
06.272.0027-0 | 73.7
06.272.0027-A | 73.7
06.272.0029-0 | 28.54
06.272.0029-A | 28.54
06.272.0030-0 | 109.89
06.272.0030-A | 109.89
06.272.0032-0 | 4.78
06.272.0032-A | 4.78
06.272.0033-0 | 63.13
06.272.0033-A | 63.13
06.272.0035-0 | 25.69
06.272.0035-A | 25.69
06.272.0036-0 | 50.26
06.272.0036-A | 50.26
06.272.0037-0 | 2001.69
06.272.0037-A | 2001.69
06.272.0038-0 | 48.12
06.272.0038-A | 48.12
06.272.0039-0 | 76.38
06.272.0039-A | 76.38
06.273.0001-0 | 146.96
06.273.0001-A | 146.96
06.273.0002-0 | 183.91
06.273.0002-A | 183.91
06.273.0003-0 | 302.28
06.273.0003-A | 302.28
06.273.0004-0 | 441.42
06.273.0004-A | 441.42
06.273.0005-0 | 452.15
06.273.0005-A | 452.15
06.273.0006-0 | 644.07
06.273.0006-A | 644.07
06.273.0007-0 | 733.66
06.273.0007-A | 733.66
06.273.0008-0 | 882.2
06.273.0008-A | 882.2
06.273.0009-0 | 1024.03
06.273.0009-A | 1024.03
06.273.0010-0 | 1084.14
06.273.0010-A | 1084.14
06.273.0011-0 | 1777.84
06.273.0011-A | 1777.84
06.273.0012-0 | 2449.41
06.273.0012-A | 2449.41
06.273.0013-0 | 2721.52
06.273.0013-A | 2721.52
06.273.0014-0 | 3461.35
06.273.0014-A | 3461.35
06.273.0015-0 | 4796.32
06.273.0015-A | 4796.32
06.275.0001-0 | 23.71
06.275.0001-A | 23.71
06.275.0002-0 | 37.53
06.275.0002-A | 37.53
06.275.0003-0 | 97.2
06.275.0003-A | 97.2
06.275.0020-0 | 20.66
06.275.0020-A | 20.66
06.275.0021-0 | 37.99
06.275.0021-A | 37.99
06.275.0022-0 | 66.99
06.275.0022-A | 66.99
06.300.0001-0 | 18
06.300.0001-A | 18
06.300.0002-0 | 28
06.300.0002-A | 28
06.300.0003-0 | 44
06.300.0003-A | 44
06.300.0004-0 | 82
06.300.0004-A | 82
06.300.0005-0 | 110
06.300.0005-A | 110
06.400.0001-0 | 319.34
06.400.0001-A | 286.09
06.400.0002-0 | 363.55
06.400.0002-A | 324.39
06.400.0003-0 | 1660.79
06.400.0003-A | 1448.46
06.400.0004-0 | 1984.85
06.400.0004-A | 1729.26
06.400.0005-0 | 2125.91
06.400.0005-A | 1851.48
06.400.0006-0 | 2194.53
06.400.0006-A | 1910.95
06.400.0010-0 | 134.32
06.400.0010-A | 116.39
06.400.0011-0 | 160.97
06.400.0011-A | 139.49
06.400.0012-0 | 549.98
06.400.0012-A | 476.57
06.400.0013-0 | 664.09
06.400.0013-A | 575.46
06.400.0014-0 | 713.6
06.400.0014-A | 618.36
06.400.0015-0 | 737.73
06.400.0015-A | 639.27
06.400.0020-0 | 1078.04
06.400.0020-A | 946.94
06.500.0010-0 | 2521.53
06.500.0010-A | 2521.53
06.501.0010-0 | 1146.25
06.501.0010-A | 1146.25
06.502.0010-0 | 2066
06.502.0010-A | 2066
06.502.0020-0 | 2031.88
06.502.0020-A | 2031.88
06.502.0030-0 | 2059.6
06.502.0030-A | 2059.6
06.502.0040-0 | 2024.96
06.502.0040-A | 2024.96
07.001.0010-1 | 725.91
07.001.0010-B | 705.43
07.001.0015-1 | 1903.41
07.001.0015-B | 1882.93
07.001.0020-1 | 589.51
07.001.0020-B | 569.03
07.001.0025-1 | 1151.61
07.001.0025-B | 1131.13
07.001.0030-1 | 1246.46
07.001.0030-B | 1225.98
07.001.0035-1 | 608.41
07.001.0035-B | 583.37
07.001.0040-1 | 568.41
07.001.0040-B | 543.37
07.001.0045-1 | 533.93
07.001.0045-B | 508.89
07.001.0050-1 | 480.3
07.001.0050-B | 455.27
07.001.0055-1 | 452.88
07.001.0055-B | 427.84
07.001.0060-1 | 429.24
07.001.0060-B | 404.2
07.001.0065-1 | 412.92
07.001.0065-B | 387.88
07.001.0070-1 | 390.92
07.001.0070-B | 365.89
07.001.0075-1 | 442.26
07.001.0075-B | 417.22
07.001.0080-1 | 410.8
07.001.0080-B | 385.76
07.001.0085-1 | 510.57
07.001.0085-B | 485.53
07.001.0090-1 | 478.22
07.001.0090-B | 453.18
07.001.0095-1 | 710.76
07.001.0095-B | 685.72
07.001.0100-1 | 485.83
07.001.0100-B | 460.79
07.001.0105-1 | 402.74
07.001.0105-B | 377.7
07.001.0110-1 | 364.29
07.001.0110-B | 339.25
07.001.0115-1 | 343.53
07.001.0115-B | 318.5
07.001.0120-1 | 389.01
07.001.0120-B | 363.97
07.001.0125-1 | 417.44
07.001.0125-B | 392.4
07.001.0130-1 | 401.3
07.001.0130-B | 376.26
07.001.0135-1 | 409.67
07.001.0135-B | 384.63
07.001.0140-1 | 411.06
07.001.0140-B | 386.02
07.001.0145-1 | 537.16
07.001.0145-B | 512.12
07.001.0150-1 | 440.98
07.001.0150-B | 415.94
07.001.0155-1 | 404.01
07.001.0155-B | 378.97
07.001.0160-1 | 663.19
07.001.0160-B | 638.15
07.002.0010-1 | 462.79
07.002.0010-B | 458.24
07.002.0015-1 | 427.56
07.002.0015-B | 422.38
07.002.0020-1 | 397.68
07.002.0020-B | 391.89
07.002.0025-1 | 353.43
07.002.0025-B | 346.38
07.002.0030-1 | 335.39
07.002.0030-B | 327.08
07.002.0035-1 | 321.12
07.002.0035-B | 311.56
07.002.0040-1 | 313.32
07.002.0040-B | 302.63
07.002.0045-1 | 310.08
07.002.0045-B | 296.88
07.003.0010-1 | 315.39
07.003.0010-B | 308.34
07.003.0015-1 | 293.3
07.003.0015-B | 285
07.005.0010-1 | 430.57
07.005.0010-B | 417.26
07.005.0015-1 | 426.35
07.005.0015-B | 409.29
07.005.0020-1 | 593.26
07.005.0020-B | 584.96
07.005.0025-1 | 323.81
07.005.0025-B | 313.12
07.005.0030-1 | 357.59
07.005.0030-B | 347.58
07.005.0035-1 | 296.84
07.005.0035-B | 284.56
07.006.0010-1 | 349.58
07.006.0010-B | 343.79
07.006.0015-1 | 285.25
07.006.0015-B | 276.94
07.006.0020-1 | 264.15
07.006.0020-B | 253.46
07.006.0025-1 | 262.69
07.006.0025-B | 249.49
07.007.0010-1 | 317.32
07.007.0010-B | 309.01
07.007.0015-1 | 309.32
07.007.0015-B | 299.77
07.007.0020-1 | 301.7
07.007.0020-B | 291.01
07.007.0025-1 | 305.92
07.007.0025-B | 292.72
07.008.0010-1 | 348.96
07.008.0010-B | 333.26
07.009.0010-1 | 400.91
07.009.0010-B | 395.11
07.009.0015-1 | 323.48
07.009.0015-B | 315.18
07.009.0020-1 | 304.41
07.009.0020-B | 293.72
07.030.0010-1 | 164.29
07.030.0010-B | 159.11
07.050.0050-0 | 916.91
07.050.0050-A | 888.39
07.100.0040-1 | 605.1
07.100.0040-B | 579.52
07.100.0050-0 | 588.89
07.100.0050-A | 555.42
07.150.0010-1 | 50.57
07.150.0010-B | 46.26
07.150.0020-1 | 17.59
07.150.0020-B | 15.24
07.160.0012-1 | 148.58
07.160.0012-B | 145.67
07.160.0020-1 | 52.76
07.160.0020-B | 50.41
07.170.0010-1 | 548.13
07.170.0010-B | 523.09
07.180.0010-1 | 1491.08
07.180.0010-B | 1466.04
08.001.0001-0 | 110.55
08.001.0001-A | 110.2
08.001.0002-1 | 122.33
08.001.0002-B | 121.74
08.001.0004-0 | 152
08.001.0004-A | 151.41
08.001.0005-0 | 81.16
08.001.0005-A | 80.57
08.001.0008-0 | 79.65
08.001.0008-A | 79.21
08.001.0009-0 | 79.65
08.001.0009-A | 79.21
08.002.0001-0 | 159.53
08.002.0001-A | 157
08.003.0001-0 | 11.49
08.003.0001-A | 11.03
08.003.0002-0 | 9.86
08.003.0002-A | 9.46
08.003.0005-0 | 127.69
08.003.0005-A | 127.29
08.003.0010-0 | 87.24
08.003.0010-A | 85.61
08.003.0015-0 | 96.96
08.003.0015-A | 94.99
08.003.0030-0 | 54.07
08.003.0030-A | 53.64
08.003.0035-0 | 43.47
08.003.0035-A | 43.04
08.004.0001-0 | 9.09
08.004.0001-A | 8.6
08.004.0002-0 | 10.55
08.004.0002-A | 10.04
08.004.0003-0 | 14.8
08.004.0003-A | 14.17
08.004.0008-0 | 288.87
08.004.0008-A | 288.36
08.005.0001-0 | 538.62
08.005.0001-A | 511.23
08.005.0002-0 | 520.5
08.005.0002-A | 493.18
08.005.0003-0 | 507.47
08.005.0003-A | 480.26
08.006.0001-0 | 83.67
08.006.0001-A | 76.5
08.006.0003-0 | 81.83
08.006.0003-A | 74.65
08.006.0004-0 | 59.67
08.006.0004-A | 55.45
08.006.0005-0 | 61.51
08.006.0005-A | 57.3
08.006.0006-0 | 9.25
08.006.0006-A | 8.11
08.006.0010-0 | 9.86
08.006.0010-A | 8.73
08.006.0011-0 | 31.16
08.006.0011-A | 30.02
08.006.0015-0 | 23.19
08.006.0015-A | 21.15
08.007.0001-0 | 66.26
08.007.0001-A | 58.94
08.007.0002-0 | 44.1
08.007.0002-A | 39.74
08.008.0001-0 | 50.66
08.008.0001-A | 44.63
08.008.0002-0 | 35.32
08.008.0002-A | 31.33
08.009.0003-0 | 89.48
08.009.0003-A | 84.87
08.009.0005-0 | 105.05
08.009.0005-A | 100.59
08.009.0010-0 | 83.9
08.009.0010-A | 79.43
08.010.0001-0 | 140.14
08.010.0001-A | 134.39
08.010.0005-0 | 27.38
08.010.0005-A | 25.03
08.011.0001-0 | 57.92
08.011.0001-A | 55.24
08.012.0001-0 | 56.89
08.012.0001-A | 49.33
08.012.0003-0 | 48.37
08.012.0003-A | 41.95
08.012.0004-0 | 44.96
08.012.0004-A | 39
08.012.0005-0 | 39.85
08.012.0005-A | 34.56
08.013.0005-0 | 44.81
08.013.0005-A | 41.86
08.013.0010-0 | 89.33
08.013.0010-A | 85.85
08.013.0015-0 | 89.33
08.013.0015-A | 85.85
08.015.0002-0 | 5.9
08.015.0002-A | 5.81
08.015.0003-0 | 13.84
08.015.0003-A | 13.69
08.015.0004-0 | 18.46
08.015.0004-A | 18.23
08.015.0005-0 | 467.88
08.015.0005-A | 466
08.015.0008-0 | 705.95
08.015.0008-A | 701.78
08.015.0016-0 | 5.45
08.015.0016-A | 5.43
08.015.0018-0 | 486.36
08.015.0018-A | 473.23
08.015.0020-0 | 11.93
08.015.0020-A | 11.85
08.015.0022-0 | 11.64
08.015.0022-A | 11.27
08.015.0025-0 | 31.81
08.015.0025-A | 31.76
08.015.0040-0 | 71.39
08.015.0040-A | 70.81
08.015.0042-0 | 87.33
08.015.0042-A | 86.56
08.015.0045-0 | 77.65
08.015.0045-A | 76.79
08.015.0060-0 | 371.35
08.015.0060-A | 367.79
08.015.0061-0 | 91.82
08.015.0061-A | 88.26
08.015.0063-0 | 354.88
08.015.0063-A | 352.6
08.015.0065-0 | 75.35
08.015.0065-A | 73.07
08.015.0067-0 | 452.98
08.015.0067-A | 448.89
08.015.0068-0 | 436.51
08.015.0068-A | 433.7
08.015.0083-0 | 78.13
08.015.0083-A | 77.79
08.015.0084-0 | 89.9
08.015.0084-A | 89.56
08.015.0085-0 | 424.74
08.015.0085-A | 421.54
08.015.0086-0 | 17.3
08.015.0086-A | 17.21
08.015.0087-0 | 2.7
08.015.0087-A | 2.64
08.015.0088-0 | 12.06
08.015.0088-A | 12.02
08.015.0090-0 | 53.07
08.015.0090-A | 52.73
08.015.0095-0 | 72.85
08.015.0095-A | 72.46
08.015.0096-0 | 6.26
08.015.0096-A | 5.92
08.015.0097-0 | 9.27
08.015.0097-A | 8.81
08.015.0098-0 | 346.7
08.015.0098-A | 344.25
08.015.0310-0 | 13.47
08.015.0310-A | 12.98
08.015.0315-0 | 13.66
08.015.0315-A | 13.17
08.015.0320-0 | 62.18
08.015.0320-A | 61.68
08.015.0325-0 | 61.9
08.015.0325-A | 61.4
08.015.0350-0 | 79.56
08.015.0350-A | 77.31
08.015.0360-0 | 3711.62
08.015.0360-A | 3710.44
08.015.0361-0 | 3743.04
08.015.0361-A | 3741.86
08.015.0363-0 | 4565.29
08.015.0363-A | 4563.84
08.015.0400-0 | 432.51
08.015.0400-A | 430.87
08.015.0410-0 | 10068.69
08.015.0410-A | 9353.29
08.016.0001-0 | 980.26
08.016.0001-A | 970.99
08.016.0002-0 | 800.76
08.016.0002-A | 795.43
08.017.0006-0 | 387.24
08.017.0006-A | 384.03
08.017.0010-0 | 376.91
08.017.0010-A | 374.81
08.017.0020-0 | 261.94
08.017.0020-A | 240.35
08.018.0001-0 | 10.67
08.018.0001-A | 9.96
08.018.0005-0 | 79.39
08.018.0005-A | 78.68
08.018.0010-0 | 80.44
08.018.0010-A | 79.72
08.018.0020-0 | 45.92
08.018.0020-A | 40.11
08.018.0023-0 | 114.64
08.018.0023-A | 108.83
08.018.0050-0 | 20.43
08.018.0050-A | 20.36
08.019.0001-0 | 22.52
08.019.0001-A | 19.67
08.019.0002-0 | 7.51
08.019.0002-A | 6.6
08.019.0003-0 | 40.05
08.019.0003-A | 35.43
08.019.0004-0 | 58.21
08.019.0004-A | 57.07
08.019.0009-0 | 14.91
08.019.0009-A | 13.39
08.019.0010-0 | 4.66
08.019.0010-A | 4.2
08.020.0008-0 | 82.64
08.020.0008-A | 79.51
08.020.0010-0 | 89.94
08.020.0010-A | 86.77
08.020.0012-0 | 101.53
08.020.0012-A | 98.2
08.020.0018-0 | 112.72
08.020.0018-A | 109.39
08.020.0020-0 | 90.09
08.020.0020-A | 86.97
08.020.0022-0 | 96.24
08.020.0022-A | 93.07
08.020.0024-0 | 110.8
08.020.0024-A | 107.47
08.020.0030-0 | 57.38
08.020.0030-A | 54.42
08.020.0035-0 | 65.91
08.020.0035-A | 61.8
08.020.0040-0 | 47.05
08.020.0040-A | 43.32
08.021.0001-0 | 1.23
08.021.0001-A | 1.18
08.021.0002-0 | 5.22
08.021.0002-A | 5
08.021.0003-0 | 2.65
08.021.0003-A | 2.58
08.022.0002-0 | 874.77
08.022.0002-A | 866.58
08.024.0002-0 | 43.14
08.024.0002-A | 37.38
08.026.0001-0 | 8.99
08.026.0001-A | 8.97
08.026.0002-0 | 1.95
08.026.0002-A | 1.94
08.026.0005-0 | 2.69
08.026.0005-A | 2.67
08.026.0010-0 | 1.97
08.026.0010-A | 1.96
08.027.0035-0 | 98.63
08.027.0035-A | 90.76
08.027.0036-0 | 108.5
08.027.0036-A | 99.83
08.027.0037-0 | 96.04
08.027.0037-A | 86.56
08.027.0040-0 | 67.31
08.027.0040-A | 61.91
08.027.0041-0 | 74.04
08.027.0041-A | 68.1
08.027.0042-0 | 65.24
08.027.0042-A | 58.81
08.027.0045-0 | 131.39
08.027.0045-A | 121.73
08.027.0048-0 | 119.36
08.027.0048-A | 110.58
08.027.0051-0 | 116.25
08.027.0051-A | 106.74
08.027.0054-0 | 127.88
08.027.0054-A | 117.41
08.027.0057-0 | 146.37
08.027.0057-A | 136.71
08.027.0060-0 | 133.06
08.027.0060-A | 124.28
08.027.0063-0 | 129.95
08.027.0063-A | 120.44
08.027.0066-0 | 142.95
08.027.0066-A | 132.48
08.027.0069-0 | 162.61
08.027.0069-A | 152.95
08.027.0072-0 | 147.83
08.027.0072-A | 139.04
08.027.0075-0 | 149.43
08.027.0075-A | 139.28
08.027.0078-0 | 159.19
08.027.0078-A | 148.72
08.027.0079-0 | 104.17
08.027.0079-A | 96.37
08.027.0082-0 | 94.7
08.027.0082-A | 87.61
08.027.0083-0 | 94.1
08.027.0083-A | 86.35
08.027.0085-0 | 85.54
08.027.0085-A | 78.5
08.027.0088-0 | 111.04
08.027.0088-A | 103.24
08.027.0089-0 | 100.95
08.027.0089-A | 93.85
08.027.0090-0 | 100.97
08.027.0090-A | 93.22
08.027.0095-0 | 91.79
08.027.0095-A | 84.75
08.027.0096-0 | 122.62
08.027.0096-A | 114.81
08.027.0098-0 | 111.47
08.027.0098-A | 104.38
08.027.0099-0 | 112.54
08.027.0099-A | 104.79
08.027.0102-0 | 102.31
08.027.0102-A | 95.27
08.028.0010-0 | 236.34
08.028.0010-A | 222.4
08.028.0015-0 | 28.03
08.028.0015-A | 25.61
08.031.0005-0 | 1318.68
08.031.0005-A | 1277.42
08.031.0006-0 | 1690.86
08.031.0006-A | 1612.75
08.031.0007-0 | 1619.14
08.031.0007-A | 1541.43
08.032.0001-0 | 7.03
08.032.0001-A | 6.81
08.034.0001-0 | 67.98
08.034.0001-A | 64.76
08.034.0002-0 | 203.18
08.034.0002-A | 188.98
08.034.0005-0 | 310.42
08.034.0005-A | 293.22
08.034.0010-0 | 310.42
08.034.0010-A | 293.22
08.034.0020-0 | 724.5
08.034.0020-A | 668.35
08.034.0025-0 | 689.22
08.034.0025-A | 634.68
08.035.0001-0 | 75.92
08.035.0001-A | 75.65
08.035.0005-0 | 113.51
08.035.0005-A | 107.82
08.036.0001-0 | 99.92
08.036.0001-A | 99.65
08.036.0002-0 | 137.51
08.036.0002-A | 131.82
08.037.0070-0 | 16.46
08.037.0070-A | 15.18
08.037.0073-0 | 14.58
08.037.0073-A | 13.38
08.037.0075-0 | 16.95
08.037.0075-A | 15.66
08.037.0077-0 | 12.18
08.037.0077-A | 11.08
08.038.0001-0 | 136.68
08.038.0001-A | 128.1
08.040.0005-0 | 38.19
08.040.0005-A | 36.74
08.040.0010-0 | 32.02
08.040.0010-A | 30.8
08.040.0015-0 | 23.38
08.040.0015-A | 22.49
08.040.0020-0 | 19.13
08.040.0020-A | 18.41
08.040.0025-0 | 18.72
08.040.0025-A | 18.01
08.040.0030-0 | 8.35
08.040.0030-A | 8.03
08.050.0001-0 | 71.98
08.050.0001-A | 70.34
08.050.0004-0 | 70.55
08.050.0004-A | 68.91
09.001.0001-1 | 13.04
09.001.0001-B | 12.15
09.001.0002-0 | 16.41
09.001.0002-A | 15.06
09.001.0003-1 | 12.53
09.001.0003-B | 11.64
09.001.0004-0 | 14.93
09.001.0004-A | 13.78
09.001.0020-0 | 10.82
09.001.0020-A | 10.2
09.001.0025-0 | 15.53
09.001.0025-A | 14.28
09.001.0030-0 | 11.76
09.001.0030-A | 11.01
09.001.0035-0 | 10.31
09.001.0035-A | 9.69
09.001.0040-0 | 5.42
09.001.0040-A | 5.33
09.001.0045-0 | 9.78
09.001.0045-A | 8.91
09.001.0050-0 | 21.83
09.001.0050-A | 21.04
09.001.0055-0 | 11.3
09.001.0055-A | 10.33
09.001.0060-0 | 26.34
09.001.0060-A | 24.5
09.001.0065-0 | 35.18
09.001.0065-A | 33.34
09.001.0070-0 | 5.52
09.001.0070-A | 4.8
09.001.0075-0 | 5.52
09.001.0075-A | 4.8
09.001.0080-0 | 18.36
09.001.0080-A | 17.91
09.001.0100-0 | 88.08
09.001.0100-A | 88.03
09.002.0001-0 | 48.45
09.002.0001-A | 44.72
09.002.0002-0 | 6.72
09.002.0002-A | 5.82
09.002.0003-0 | 6.05
09.002.0003-A | 5.24
09.002.0010-0 | 4.7
09.002.0010-A | 4.08
09.002.0012-0 | 2.15
09.002.0012-A | 1.86
09.002.0015-0 | 2.8
09.002.0015-A | 2.8
09.002.0017-0 | 5.6
09.002.0017-A | 5.6
09.002.0019-0 | 8.4
09.002.0019-A | 8.4
09.002.0021-0 | 11.2
09.002.0021-A | 11.2
09.002.0023-0 | 17.5
09.002.0023-A | 17.5
09.002.0030-0 | 22.06
09.002.0030-A | 20.84
09.002.0032-0 | 6.72
09.002.0032-A | 5.82
09.002.0050-0 | 0.67
09.002.0050-A | 0.58
09.003.0006-0 | 20
09.003.0006-A | 20
09.003.0008-0 | 12
09.003.0008-A | 12
09.003.0009-0 | 18
09.003.0009-A | 18
09.003.0026-0 | 3
09.003.0026-A | 3
09.003.0034-0 | 3
09.003.0034-A | 3
09.003.0066-0 | 280
09.003.0066-A | 280
09.003.0068-0 | 350
09.003.0068-A | 350
09.003.0070-0 | 380
09.003.0070-A | 380
09.003.0074-0 | 4.5
09.003.0074-A | 4.5
09.003.0076-0 | 4.5
09.003.0076-A | 4.5
09.003.0142-0 | 14
09.003.0142-A | 14
09.003.0144-0 | 12
09.003.0144-A | 12
09.003.0154-0 | 24
09.003.0154-A | 24
09.003.0156-0 | 28
09.003.0156-A | 28
09.003.0162-0 | 13.2
09.003.0162-A | 13.2
09.003.0166-0 | 42
09.003.0166-A | 42
09.003.0176-0 | 8
09.003.0176-A | 8
09.003.0178-0 | 17.6
09.003.0178-A | 17.6
09.003.0188-0 | 27.5
09.003.0188-A | 27.5
09.003.0192-0 | 27.5
09.003.0192-A | 27.5
09.003.0194-0 | 27.5
09.003.0194-A | 27.5
09.003.0200-0 | 27.5
09.003.0200-A | 27.5
09.004.0001-0 | 161.43
09.004.0001-A | 154.1
09.004.0002-0 | 372.48
09.004.0002-A | 358.44
09.004.0003-0 | 518.95
09.004.0003-A | 518.95
09.004.0004-0 | 1250.33
09.004.0004-A | 1250.33
09.004.0005-0 | 563.32
09.004.0005-A | 539.24
09.004.0010-0 | 51.58
09.004.0010-A | 49.05
09.004.0011-0 | 100.39
09.004.0011-A | 95.07
09.004.0013-0 | 381.66
09.004.0013-A | 359.77
09.004.0015-0 | 68.55
09.004.0015-A | 60.71
09.004.0017-0 | 102.41
09.004.0017-A | 97.63
09.004.0019-0 | 117.57
09.004.0019-A | 108.34
09.004.0020-0 | 100.08
09.004.0020-A | 94.11
09.004.0023-0 | 6.32
09.004.0023-A | 5.83
09.004.0025-0 | 6.32
09.004.0025-A | 5.83
09.004.0028-0 | 89.44
09.004.0028-A | 87.39
09.004.0050-0 | 205.44
09.004.0050-A | 182.29
09.004.0051-0 | 242.95
09.004.0051-A | 215.49
09.004.0055-0 | 196.73
09.004.0055-A | 174.74
09.004.0056-0 | 221.01
09.004.0056-A | 196.13
09.004.0060-0 | 290.29
09.004.0060-A | 286.71
09.005.0001-0 | 2.15
09.005.0001-A | 1.86
09.005.0002-0 | 1.34
09.005.0002-A | 1.16
09.005.0003-0 | 2.01
09.005.0003-A | 1.74
09.005.0004-0 | 20.65
09.005.0004-A | 20.2
09.005.0005-0 | 28.83
09.005.0005-A | 28.38
09.005.0006-0 | 51.75
09.005.0006-A | 51.3
09.005.0007-0 | 2.69
09.005.0007-A | 2.33
09.005.0008-0 | 5409.29
09.005.0008-A | 4690.89
09.005.0009-0 | 3.36
09.005.0009-A | 2.91
09.005.0011-0 | 134.89
09.005.0011-A | 129.02
09.005.0012-0 | 3056.12
09.005.0012-A | 2844.14
09.005.0020-0 | 21.52
09.005.0020-A | 18.65
09.005.0021-0 | 21.52
09.005.0021-A | 18.65
09.005.0022-0 | 21.52
09.005.0022-A | 18.65
09.005.0023-0 | 21.52
09.005.0023-A | 18.65
09.005.0024-0 | 350.58
09.005.0024-A | 305.01
09.005.0025-0 | 278.75
09.005.0025-A | 242.39
09.005.0026-0 | 303.08
09.005.0026-A | 263.27
09.005.0027-0 | 278.75
09.005.0027-A | 242.39
09.005.0028-0 | 1728.53
09.005.0028-A | 1507.36
09.005.0029-0 | 4.03
09.005.0029-A | 3.49
09.005.0030-0 | 134.51
09.005.0030-A | 116.59
09.005.0032-0 | 77.01
09.005.0032-A | 67.2
09.005.0033-0 | 12.44
09.005.0033-A | 10.81
09.005.0034-0 | 28.04
09.005.0034-A | 24.4
09.005.0035-0 | 4.22
09.005.0035-A | 3.67
09.005.0036-0 | 29.58
09.005.0036-A | 28.57
09.005.0037-0 | 0.78
09.005.0037-A | 0.75
09.005.0038-0 | 0.54
09.005.0038-A | 0.51
09.005.0039-0 | 0.08
09.005.0039-A | 0.08
09.005.0041-0 | 28.54
09.005.0041-A | 27.85
09.005.0052-0 | 195.25
09.005.0052-A | 179.59
09.005.0053-0 | 279.32
09.005.0053-A | 256.89
09.005.0054-0 | 443.19
09.005.0054-A | 406.33
09.005.0059-0 | 0.8
09.005.0059-A | 0.69
09.005.0060-0 | 2.02
09.005.0060-A | 1.75
09.005.0061-0 | 27.22
09.005.0061-A | 23.64
09.005.0100-0 | 2753.23
09.005.0100-A | 2391.43
09.005.0105-0 | 1112.11
09.005.0105-A | 968.96
09.005.0110-0 | 3.36
09.005.0110-A | 2.91
09.005.0115-0 | 69.03
09.005.0115-A | 59.97
09.005.0120-0 | 1102.54
09.005.0120-A | 959.17
09.005.0125-0 | 278.75
09.005.0125-A | 242.39
09.005.0130-0 | 0.26
09.005.0130-A | 0.23
09.005.0135-0 | 1.34
09.005.0135-A | 1.16
09.005.0140-0 | 1.07
09.005.0140-A | 0.93
09.005.0145-0 | 3.36
09.005.0145-A | 2.91
09.005.0150-0 | 0.16
09.005.0150-A | 0.13
09.005.0155-0 | 2.69
09.005.0155-A | 2.33
09.006.0003-0 | 62.22
09.006.0003-A | 61.32
09.006.0006-0 | 801.84
09.006.0006-A | 732.29
09.006.0007-0 | 394.03
09.006.0007-A | 358.19
09.006.0008-0 | 328.26
09.006.0008-A | 299.59
09.006.0009-0 | 53.8
09.006.0009-A | 46.63
09.006.0010-0 | 1545.24
09.006.0010-A | 1475.69
09.006.0015-0 | 1029.18
09.006.0015-A | 959.63
09.006.0020-0 | 257.5
09.006.0020-A | 257.5
09.006.0030-0 | 208.22
09.006.0030-A | 203.56
09.006.0032-0 | 150
09.006.0032-A | 150
09.007.0001-0 | 107.61
09.007.0001-A | 93.27
09.007.0002-0 | 141.24
09.007.0002-A | 122.42
09.007.0003-0 | 163.43
09.007.0003-A | 141.66
09.007.0010-0 | 1.54
09.007.0010-A | 1.36
09.007.0015-0 | 20.17
09.007.0015-A | 17.48
09.007.0030-0 | 10.08
09.007.0030-A | 8.74
09.007.0035-0 | 67.25
09.007.0035-A | 58.29
09.008.0010-0 | 113.92
09.008.0010-A | 109.44
09.009.0001-0 | 14.87
09.009.0001-A | 13.93
09.009.0002-0 | 20.85
09.009.0002-A | 19.59
09.009.0003-0 | 12.09
09.009.0003-A | 11.37
09.009.0004-0 | 93.62
09.009.0004-A | 89.14
09.009.0010-0 | 3056.12
09.009.0010-A | 2844.14
09.010.0001-0 | 46.9
09.010.0001-A | 43.16
09.010.0002-0 | 28.26
09.010.0002-A | 25.69
09.011.0001-0 | 34.3
09.011.0001-A | 32.9
09.012.0001-0 | 332.27
09.012.0001-A | 303.29
09.012.0002-0 | 237.67
09.012.0002-A | 216.72
09.012.0003-0 | 617.44
09.012.0003-A | 568.69
09.012.0004-0 | 1092.26
09.012.0004-A | 1004.21
09.012.0010-0 | 412
09.012.0010-A | 412
09.012.0015-0 | 201.75
09.012.0015-A | 191.89
09.013.0001-0 | 644.15
09.013.0001-A | 623.65
09.013.0002-0 | 1755.66
09.013.0002-A | 1608.6
09.013.0010-0 | 832.08
09.013.0010-A | 742.56
09.013.0015-0 | 1339.22
09.013.0015-A | 1285.13
09.013.0016-0 | 561.34
09.013.0016-A | 537.64
09.013.0020-0 | 772.45
09.013.0020-A | 753.28
09.013.0030-0 | 152.56
09.013.0030-A | 144.18
09.013.0035-0 | 77.25
09.013.0035-A | 70.81
09.013.0040-0 | 99.36
09.013.0040-A | 86.86
09.014.0015-0 | 1483.81
09.014.0015-A | 1384.94
09.015.0003-0 | 196.84
09.015.0003-A | 188.38
09.015.0005-0 | 161.2
09.015.0005-A | 151.38
09.015.0006-0 | 213.87
09.015.0006-A | 197.86
09.015.0007-0 | 224.92
09.015.0007-A | 212.53
09.015.0008-0 | 196.16
09.015.0008-A | 186.15
09.015.0010-0 | 164.89
09.015.0010-A | 156.4
09.015.0015-0 | 145.68
09.015.0015-A | 142.29
09.015.0020-0 | 259.6
09.015.0020-A | 245.13
09.015.0025-0 | 162.28
09.015.0025-A | 151.64
09.015.0030-0 | 170.43
09.015.0030-A | 160.43
09.015.0032-0 | 151.32
09.015.0032-A | 141.94
09.015.0034-0 | 138.44
09.015.0034-A | 129.76
09.015.0036-0 | 128.44
09.015.0036-A | 120.95
09.015.0040-0 | 214.71
09.015.0040-A | 205.76
09.015.0042-0 | 208.18
09.015.0042-A | 199.82
09.015.0044-0 | 234.65
09.015.0044-A | 226.12
09.015.0046-0 | 249.64
09.015.0046-A | 241.93
09.015.0048-0 | 211.93
09.015.0048-A | 205.7
09.015.0050-0 | 213.18
09.015.0050-A | 205.04
09.015.0052-0 | 234.44
09.015.0052-A | 226.3
09.015.0056-0 | 258.23
09.015.0056-A | 250.04
09.015.0058-0 | 247.02
09.015.0058-A | 238.87
09.015.0060-0 | 278.15
09.015.0060-A | 269.69
09.015.0062-0 | 322.91
09.015.0062-A | 313.63
09.015.0064-0 | 161.2
09.015.0064-A | 151.38
09.015.0066-0 | 234.29
09.015.0066-A | 228.98
09.015.0068-0 | 202.53
09.015.0068-A | 189.63
09.015.0070-0 | 198.06
09.015.0070-A | 185.16
09.015.0072-0 | 269.08
09.015.0072-A | 254.56
09.015.0074-0 | 96.78
09.015.0074-A | 93.95
09.015.0078-0 | 111.58
09.015.0078-A | 108.75
09.015.0080-0 | 132.01
09.015.0080-A | 128.62
09.015.0300-0 | 515.66
09.015.0300-A | 482.33
09.015.0302-0 | 1565.67
09.015.0302-A | 1532.32
09.015.0304-0 | 1245.21
09.015.0304-A | 1209.5
09.015.0306-0 | 1640.72
09.015.0306-A | 1616.45
09.015.0308-0 | 1094.79
09.015.0308-A | 1072.82
09.015.0310-0 | 8775.89
09.015.0310-A | 8269.51
09.015.0312-0 | 2492.56
09.015.0312-A | 2330.31
09.015.0314-0 | 2770.35
09.015.0314-A | 2607.41
09.015.0316-0 | 402.2
09.015.0316-A | 372.44
09.015.0318-0 | 855.14
09.015.0318-A | 805.12
09.015.0320-0 | 1180.33
09.015.0320-A | 1161.16
09.015.0322-0 | 2496.17
09.015.0322-A | 2335.92
09.015.0324-0 | 3237.89
09.015.0324-A | 3075.65
09.015.0326-0 | 923.76
09.015.0326-A | 887.28
09.015.0328-0 | 1966.19
09.015.0328-A | 1803.07
09.015.0330-0 | 2488.31
09.015.0330-A | 2318.84
09.015.0332-0 | 5851.3
09.015.0332-A | 5563.75
09.015.0334-0 | 493.35
09.015.0334-A | 468.21
09.015.0336-0 | 579.01
09.015.0336-A | 536.58
09.015.0338-0 | 646.59
09.015.0338-A | 611.96
09.015.0340-0 | 776.11
09.015.0340-A | 734.77
09.015.0342-0 | 927.99
09.015.0342-A | 866.98
09.026.0010-0 | 975
09.026.0010-A | 975
09.026.0015-0 | 302.17
09.026.0015-A | 302.17
09.026.0017-0 | 245.27
09.026.0017-A | 245.27
09.026.0020-0 | 75.59
09.026.0020-A | 75.59
09.026.0025-0 | 119.28
09.026.0025-A | 118.9
09.026.0030-0 | 32.86
09.026.0030-A | 32.86
09.026.0035-0 | 39.95
09.026.0035-A | 39.95
09.026.0040-0 | 79.16
09.026.0040-A | 79.16
09.026.0045-0 | 49.74
09.026.0045-A | 47.46
10.001.0004-1 | 153.45
10.001.0004-B | 148.39
10.001.0010-0 | 447.53
10.001.0010-A | 405.46
10.001.0015-0 | 549.59
10.001.0015-A | 495.43
10.002.0003-0 | 436.03
10.002.0003-A | 431.49
10.002.0010-0 | 102.07
10.002.0010-A | 99.39
10.002.0015-0 | 263.19
10.002.0015-A | 255.52
10.002.0020-0 | 377.23
10.002.0020-A | 366.47
10.002.0025-0 | 130.42
10.002.0025-A | 126.96
10.002.0030-0 | 317.86
10.002.0030-A | 309.18
10.002.0035-0 | 453.5
10.002.0035-A | 441.57
10.002.0040-0 | 152.25
10.002.0040-A | 148.16
10.002.0045-0 | 351.6
10.002.0045-A | 342.51
10.002.0050-0 | 504.92
10.002.0050-A | 492.31
10.002.0055-0 | 183.67
10.002.0055-A | 178.77
10.002.0060-0 | 412.26
10.002.0060-A | 402.15
10.002.0065-0 | 588.33
10.002.0065-A | 574.58
10.002.0070-0 | 205.14
10.002.0070-A | 199.63
10.002.0075-0 | 452.01
10.002.0075-A | 441.09
10.002.0080-0 | 640.39
10.002.0080-A | 625.96
10.002.0085-0 | 232.85
10.002.0085-A | 226.7
10.002.0090-0 | 498.36
10.002.0090-A | 487.01
10.002.0095-0 | 721.16
10.002.0095-A | 705.15
10.003.0005-1 | 29.97
10.003.0005-B | 28.82
10.003.0006-0 | 19.88
10.003.0006-A | 17.32
10.003.0010-0 | 42.71
10.003.0010-A | 41.06
10.003.0011-0 | 20.86
10.003.0011-A | 18.17
10.003.0015-0 | 62.91
10.003.0015-A | 60.48
10.003.0016-0 | 21.84
10.003.0016-A | 19.02
10.003.0020-0 | 78.06
10.003.0020-A | 74.98
10.003.0021-0 | 23.88
10.003.0021-A | 20.84
10.003.0025-0 | 120.53
10.003.0025-A | 115.78
10.003.0026-0 | 30.6
10.003.0026-A | 26.72
10.003.0030-0 | 148.97
10.003.0030-A | 142.91
10.003.0031-0 | 40.17
10.003.0031-A | 35.18
10.003.0035-0 | 194.13
10.003.0035-A | 186.3
10.003.0036-0 | 41.15
10.003.0036-A | 36.03
10.003.0040-0 | 248.33
10.003.0040-A | 238.4
10.003.0041-0 | 42.62
10.003.0041-A | 37.3
10.003.0045-0 | 265.31
10.003.0045-A | 254.63
10.003.0046-0 | 53.57
10.003.0046-A | 47
10.003.0050-0 | 289.04
10.003.0050-A | 277.35
10.003.0051-0 | 80.13
10.003.0051-A | 70.31
10.003.0055-0 | 285.09
10.003.0055-A | 273.32
10.003.0056-0 | 140.71
10.003.0056-A | 123.46
10.003.0080-0 | 357.04
10.003.0080-A | 344.46
10.003.0082-0 | 412.03
10.003.0082-A | 398.61
10.003.0084-0 | 580.05
10.003.0084-A | 561.66
10.004.0130-0 | 48.25
10.004.0130-A | 48.25
10.004.0135-0 | 62.56
10.004.0135-A | 62.56
10.004.0140-0 | 73.88
10.004.0140-A | 73.88
10.004.0145-0 | 91.37
10.004.0145-A | 91.37
10.004.0149-0 | 111.17
10.004.0149-A | 111.17
10.004.0165-0 | 148.01
10.004.0165-A | 148.01
10.004.0170-0 | 173.49
10.004.0170-A | 173.49
10.004.0175-0 | 296.84
10.004.0175-A | 296.84
10.004.0180-0 | 104.49
10.004.0180-A | 104.49
10.004.0181-0 | 141.65
10.004.0181-A | 141.65
10.004.0182-0 | 180.36
10.004.0182-A | 180.36
10.004.0183-0 | 218.74
10.004.0183-A | 218.74
10.004.0184-0 | 305.6
10.004.0184-A | 305.6
10.004.0185-0 | 433.72
10.004.0185-A | 433.72
10.004.0186-0 | 472.54
10.004.0186-A | 472.54
10.004.0187-0 | 621.19
10.004.0187-A | 621.19
10.004.0200-0 | 55.46
10.004.0200-A | 55.46
10.004.0205-0 | 57.68
10.004.0205-A | 57.68
10.004.0210-0 | 64.33
10.004.0210-A | 64.33
10.004.0215-0 | 64.33
10.004.0215-A | 64.33
10.004.0220-0 | 72.1
10.004.0220-A | 72.1
10.004.0225-0 | 85.41
10.004.0225-A | 85.41
10.004.0230-0 | 148.04
10.004.0230-A | 148.04
10.004.0235-0 | 154.41
10.004.0235-A | 154.41
10.004.0260-0 | 57.65
10.004.0260-A | 57.65
10.004.0265-0 | 66.85
10.004.0265-A | 66.85
10.004.0270-0 | 79.07
10.004.0270-A | 79.07
10.004.0275-0 | 95.81
10.004.0275-A | 95.81
10.004.0280-0 | 115.06
10.004.0280-A | 115.06
10.004.0285-0 | 151.88
10.004.0285-A | 151.88
10.004.0290-0 | 173.4
10.004.0290-A | 173.4
10.004.0295-0 | 191.4
10.004.0295-A | 191.4
10.005.0002-0 | 281.53
10.005.0002-A | 273.9
10.005.0003-1 | 302.66
10.005.0003-B | 294.72
10.005.0004-0 | 374.04
10.005.0004-A | 365.45
10.005.0005-0 | 447.17
10.005.0005-A | 438.03
10.005.0006-0 | 501.71
10.005.0006-A | 491.04
10.005.0022-0 | 286.39
10.005.0022-A | 278.13
10.005.0023-1 | 307.09
10.005.0023-B | 298.56
10.005.0024-0 | 378.81
10.005.0024-A | 369.59
10.005.0025-0 | 452.29
10.005.0025-A | 442.46
10.005.0026-0 | 501.17
10.005.0026-A | 490.35
10.005.0030-0 | 165.88
10.005.0030-A | 162.09
10.005.0031-0 | 178.28
10.005.0031-A | 174.3
10.005.0032-0 | 227.11
10.005.0032-A | 222.81
10.005.0033-0 | 270.68
10.005.0033-A | 266.12
10.005.0034-0 | 284.66
10.005.0034-A | 279.65
10.005.0050-1 | 281.53
10.005.0050-B | 273.9
10.005.0052-0 | 319
10.005.0052-A | 310.35
10.005.0055-0 | 392.44
10.005.0055-A | 381.8
10.005.0057-0 | 473.05
10.005.0057-A | 460.23
10.005.0060-0 | 564.09
10.005.0060-A | 548.8
10.008.0001-1 | 211.25
10.008.0001-B | 183.04
10.008.0002-1 | 325.11
10.008.0002-B | 281.69
10.008.0003-1 | 243.56
10.008.0003-B | 211.04
10.008.0004-1 | 372.67
10.008.0004-B | 322.91
10.008.0005-1 | 277.11
10.008.0005-B | 240.11
10.008.0006-1 | 424.34
10.008.0006-B | 367.68
10.008.0007-1 | 351.26
10.008.0007-B | 304.36
10.008.0008-1 | 537.13
10.008.0008-B | 465.4
10.008.0009-1 | 433.28
10.008.0009-B | 375.42
10.008.0010-1 | 662.82
10.008.0010-B | 574.31
10.008.0020-0 | 295.75
10.008.0020-A | 256.26
10.008.0021-0 | 591.7
10.008.0021-A | 512.69
10.008.0022-0 | 340.99
10.008.0022-A | 295.45
10.008.0023-0 | 678.27
10.008.0023-A | 587.69
10.008.0024-0 | 387.96
10.008.0024-A | 336.16
10.008.0025-0 | 772.3
10.008.0025-A | 669.17
10.008.0026-0 | 491.77
10.008.0026-A | 426.1
10.008.0027-0 | 977.58
10.008.0027-A | 847.04
10.008.0028-0 | 606.59
10.008.0028-A | 525.59
10.008.0029-0 | 1206.34
10.008.0029-A | 1045.25
10.008.0040-0 | 327.44
10.008.0040-A | 283.72
10.008.0041-0 | 655.1
10.008.0041-A | 567.62
10.008.0042-0 | 377.52
10.008.0042-A | 327.11
10.008.0043-0 | 750.94
10.008.0043-A | 650.66
10.008.0044-0 | 429.53
10.008.0044-A | 372.17
10.008.0045-0 | 855.05
10.008.0045-A | 740.87
10.008.0046-0 | 544.46
10.008.0046-A | 471.75
10.008.0047-0 | 1082.32
10.008.0047-A | 937.8
10.008.0048-0 | 671.59
10.008.0048-A | 581.9
10.008.0049-0 | 1335.6
10.008.0049-A | 1157.25
10.008.0050-1 | 138.47
10.008.0050-B | 119.98
10.008.0051-1 | 268.48
10.008.0051-B | 232.63
10.008.0060-0 | 193.86
10.008.0060-A | 167.97
10.008.0061-0 | 488.63
10.008.0061-A | 423.38
10.008.0070-0 | 214.63
10.008.0070-A | 185.97
10.008.0071-0 | 540.99
10.008.0071-A | 468.75
10.010.0001-1 | 251.91
10.010.0001-B | 239.84
10.010.0002-0 | 242.16
10.010.0002-A | 230.92
10.010.0003-1 | 273.22
10.010.0003-B | 260.19
10.010.0004-1 | 538.93
10.010.0004-B | 509.63
10.010.0005-1 | 613.33
10.010.0005-B | 579.83
10.010.0008-0 | 286.77
10.010.0008-A | 270.65
10.010.0009-0 | 418.76
10.010.0009-A | 398.28
10.010.0010-0 | 717.99
10.010.0010-A | 678.54
10.010.0012-0 | 1387.4
10.010.0012-A | 1302.68
10.010.0020-0 | 191.43
10.010.0020-A | 183.02
10.010.0025-0 | 355
10.010.0025-A | 340.21
10.010.0030-0 | 437.28
10.010.0030-A | 415.56
10.010.0035-0 | 195.67
10.010.0035-A | 186.69
10.010.0040-0 | 362.63
10.010.0040-A | 346.82
10.010.0045-0 | 448.3
10.010.0045-A | 425.11
10.010.0050-0 | 202.45
10.010.0050-A | 192.57
10.010.0055-0 | 366.45
10.010.0055-A | 350.13
10.010.0060-0 | 454.66
10.010.0060-A | 430.62
10.010.0065-0 | 293.86
10.010.0065-A | 278.08
10.010.0070-0 | 540.05
10.010.0070-A | 512.39
10.010.0075-0 | 671.58
10.010.0075-A | 632.24
10.010.0080-0 | 305.31
10.010.0080-A | 288
10.010.0085-0 | 553.61
10.010.0085-A | 524.14
10.010.0090-0 | 691.08
10.010.0090-A | 649.14
10.010.0095-0 | 313.79
10.010.0095-A | 295.35
10.010.0100-0 | 570.57
10.010.0100-A | 538.84
10.010.0105-0 | 727.54
10.010.0105-A | 680.73
10.011.0006-1 | 143.52
10.011.0006-B | 136.77
10.011.0007-0 | 193.76
10.011.0007-A | 184.64
10.011.0008-0 | 229.64
10.011.0008-A | 218.83
10.011.0009-1 | 243.99
10.011.0009-B | 232.51
10.011.0010-0 | 329.39
10.011.0010-A | 313.89
10.011.0011-0 | 390.39
10.011.0011-A | 372.01
10.011.0020-0 | 20.52
10.011.0020-A | 19.55
10.012.0001-0 | 141.27
10.012.0001-A | 122.42
10.012.0005-0 | 183.65
10.012.0005-A | 159.15
10.012.0010-0 | 324.93
10.012.0010-A | 281.57
10.012.0015-0 | 381.44
10.012.0015-A | 330.54
10.012.0050-0 | 358.22
10.012.0050-A | 341.97
10.012.0055-1 | 537.34
10.012.0055-B | 512.96
10.012.0060-0 | 620.93
10.012.0060-A | 592.75
10.012.0065-0 | 716.45
10.012.0065-A | 683.95
10.012.0070-0 | 895.57
10.012.0070-A | 854.93
10.012.0080-0 | 1110.51
10.012.0080-A | 1060.12
10.012.0100-0 | 148.37
10.012.0100-A | 129.38
10.012.0101-0 | 233.59
10.012.0101-A | 203.54
10.012.0105-0 | 254.14
10.012.0105-A | 221.71
10.012.0107-0 | 296.25
10.012.0107-A | 258.45
10.012.0110-0 | 317.42
10.012.0110-A | 277.09
10.012.0112-0 | 342.41
10.012.0112-A | 299.24
10.012.0115-0 | 177.85
10.012.0115-A | 155.16
10.012.0120-0 | 262.15
10.012.0120-A | 228.78
10.012.0150-0 | 149.36
10.012.0150-A | 130.35
10.012.0155-0 | 223.41
10.012.0155-A | 194.78
10.012.0160-0 | 309.68
10.012.0160-A | 275.12
10.013.0002-0 | 35.67
10.013.0002-A | 33.25
10.013.0005-0 | 31.89
10.013.0005-A | 29.36
10.014.0001-0 | 9.77
10.014.0001-A | 9.77
10.014.0005-0 | 10.01
10.014.0005-A | 10.01
10.014.0010-0 | 24.95
10.014.0010-A | 24.73
10.014.0015-0 | 23.31
10.014.0015-A | 23.24
10.014.0020-0 | 5.97
10.014.0020-A | 5.97
10.014.0021-0 | 11.79
10.014.0021-A | 11.79
10.014.0022-0 | 6.13
10.014.0022-A | 6.13
10.015.0001-0 | 2.7
10.015.0001-A | 2.7
10.015.0005-0 | 8.87
10.015.0005-A | 8.67
10.015.0010-0 | 12.46
10.015.0010-A | 12.22
10.015.0015-0 | 16.21
10.015.0015-A | 15.91
10.016.0001-0 | 264.86
10.016.0001-A | 249.54
10.017.0002-0 | 69.97
10.017.0002-A | 65.29
10.017.0005-0 | 71.97
10.017.0005-A | 67.12
10.017.0008-1 | 113.16
10.017.0008-B | 106.31
10.017.0013-0 | 75.54
10.017.0013-A | 69.98
10.017.0016-0 | 98.69
10.017.0016-A | 92.87
10.017.0021-0 | 114.89
10.017.0021-A | 108.08
10.028.0005-0 | 67.09
10.028.0005-A | 63.22
10.028.0010-0 | 90.85
10.028.0010-A | 85.77
10.028.0015-0 | 114.51
10.028.0015-A | 107.98
10.028.0025-0 | 86.83
10.028.0025-A | 81.82
10.028.0030-0 | 112.51
10.028.0030-A | 106.68
10.028.0035-0 | 148.63
10.028.0035-A | 141.4
10.028.0040-0 | 181.98
10.028.0040-A | 177.06
10.028.0045-0 | 303.21
10.028.0045-A | 295.92
10.028.0050-0 | 424.69
10.028.0050-A | 415.75
10.060.0004-0 | 134.78
10.060.0004-A | 123.63
10.065.0001-0 | 925.2
10.065.0001-A | 863.19
10.065.0002-0 | 1128.51
10.065.0002-A | 1052.98
10.065.0003-0 | 1850.41
10.065.0003-A | 1726.39
10.065.0004-0 | 2496.74
10.065.0004-A | 2329.3
10.070.0001-0 | 15.71
10.070.0001-A | 15.25
10.080.0001-0 | 85.23
10.080.0001-A | 73.85
11.001.0001-1 | 246.54
11.001.0001-B | 246.54
11.001.0005-1 | 264.69
11.001.0005-B | 264.69
11.001.0006-1 | 284.63
11.001.0006-B | 284.63
11.001.0007-1 | 300.95
11.001.0007-B | 300.95
11.001.0008-1 | 324.99
11.001.0008-B | 324.99
11.001.0010-0 | 332.55
11.001.0010-A | 332.55
11.001.0013-1 | 335.45
11.001.0013-B | 335.45
11.001.0015-1 | 303.89
11.001.0015-B | 303.89
11.001.0018-0 | 759.53
11.001.0018-A | 759.53
11.001.0019-0 | 304.4
11.001.0019-A | 304.4
11.001.0020-1 | 210.69
11.001.0020-B | 210.69
11.001.0030-0 | 335.34
11.001.0030-A | 335.34
11.001.0032-1 | 423.37
11.001.0032-B | 423.37
11.001.0036-1 | 345.03
11.001.0036-B | 345.03
11.001.0038-1 | 373.13
11.001.0038-B | 373.13
11.001.0040-1 | 397.97
11.001.0040-B | 397.97
11.002.0010-0 | 136.37
11.002.0010-A | 118.16
11.002.0011-1 | 50.78
11.002.0011-B | 45.54
11.002.0012-1 | 63.74
11.002.0012-B | 56
11.002.0013-1 | 82.56
11.002.0013-B | 72.31
11.002.0014-1 | 99.04
11.002.0014-B | 86.91
11.002.0015-1 | 113.98
11.002.0015-B | 100.32
11.002.0017-1 | 42.54
11.002.0017-B | 39.42
11.002.0018-0 | 50.61
11.002.0018-A | 46.23
11.002.0021-1 | 96.96
11.002.0021-B | 84.45
11.002.0022-1 | 101.25
11.002.0022-B | 88.27
11.002.0023-1 | 122.67
11.002.0023-B | 107.28
11.002.0024-1 | 135.52
11.002.0024-B | 118.51
11.002.0025-1 | 179.97
11.002.0025-B | 156.89
11.002.0027-1 | 85.05
11.002.0027-B | 74.11
11.002.0028-1 | 98.81
11.002.0028-B | 86.03
11.002.0029-1 | 110.79
11.002.0029-B | 96.98
11.002.0030-1 | 123.48
11.002.0030-B | 108.06
11.002.0031-1 | 162.88
11.002.0031-B | 142.07
11.002.0033-1 | 74.13
11.002.0033-B | 64.34
11.002.0034-1 | 74.59
11.002.0034-B | 64.73
11.002.0035-1 | 75.28
11.002.0035-B | 65.31
11.002.0036-1 | 78.07
11.002.0036-B | 67.72
11.002.0037-1 | 90.1
11.002.0037-B | 78.13
11.002.0039-1 | 7.01
11.002.0039-B | 6.07
11.002.0040-1 | 4.32
11.002.0040-B | 3.85
11.002.0041-0 | 85.15
11.002.0041-A | 73.91
11.002.0042-0 | 85.66
11.002.0042-A | 74.33
11.002.0043-1 | 86.58
11.002.0043-B | 75.11
11.002.0044-0 | 89.67
11.002.0044-A | 77.78
11.002.0045-0 | 103.53
11.002.0045-A | 89.77
11.002.0060-0 | 147.45
11.002.0060-A | 129.31
11.003.0001-1 | 451.78
11.003.0001-B | 426.15
11.003.0002-0 | 469.93
11.003.0002-A | 444.3
11.003.0003-1 | 489.87
11.003.0003-B | 464.24
11.003.0005-1 | 506.19
11.003.0005-B | 480.55
11.003.0006-0 | 530.22
11.003.0006-A | 504.59
11.003.0007-0 | 537.79
11.003.0007-A | 512.16
11.003.0008-0 | 540.69
11.003.0008-A | 515.06
11.003.0010-0 | 500.73
11.003.0010-A | 475.1
11.003.0014-1 | 396.95
11.003.0014-B | 374.84
11.003.0015-0 | 344.3
11.003.0015-A | 322.18
11.003.0020-0 | 387.81
11.003.0020-A | 365.33
11.003.0050-0 | 47.03
11.003.0050-A | 42.69
11.003.0052-0 | 48.12
11.003.0052-A | 43.79
11.003.0054-0 | 49.02
11.003.0054-A | 44.69
11.003.0056-0 | 50.34
11.003.0056-A | 46.01
11.003.0060-0 | 53.64
11.003.0060-A | 49.31
11.003.0062-0 | 55.24
11.003.0062-A | 50.91
11.003.0064-0 | 56.55
11.003.0064-A | 52.21
11.003.0066-0 | 58.47
11.003.0066-A | 54.13
11.003.0070-0 | 61.59
11.003.0070-A | 57.25
11.003.0072-0 | 63.78
11.003.0072-A | 59.44
11.003.0074-0 | 65.57
11.003.0074-A | 61.24
11.003.0076-0 | 68.22
11.003.0076-A | 63.88
11.004.0001-1 | 33.58
11.004.0001-B | 30.17
11.004.0002-0 | 268.79
11.004.0002-A | 240.5
11.004.0003-0 | 356.64
11.004.0003-A | 328.34
11.004.0020-1 | 61.96
11.004.0020-B | 55.93
11.004.0021-1 | 68.96
11.004.0021-B | 62.93
11.004.0022-1 | 78.24
11.004.0022-B | 72.21
11.004.0023-1 | 90.43
11.004.0023-B | 84.4
11.004.0024-1 | 114.1
11.004.0024-B | 104.01
11.004.0025-1 | 102.79
11.004.0025-B | 92.69
11.004.0026-0 | 67.15
11.004.0026-A | 61.39
11.004.0027-0 | 176.98
11.004.0027-A | 168.18
11.004.0028-0 | 134.44
11.004.0028-A | 124.32
11.004.0029-0 | 32.47
11.004.0029-A | 29.74
11.004.0030-1 | 56.56
11.004.0030-B | 52.93
11.004.0035-1 | 11.1
11.004.0035-B | 10.18
11.004.0036-0 | 14.16
11.004.0036-A | 13.15
11.004.0037-0 | 16.35
11.004.0037-A | 15.19
11.004.0038-1 | 21.79
11.004.0038-B | 20.25
11.004.0053-1 | 86.98
11.004.0053-B | 80.27
11.004.0055-0 | 2777.12
11.004.0055-A | 2722.94
11.004.0060-0 | 150.29
11.004.0060-A | 141.47
11.004.0061-0 | 15.42
11.004.0061-A | 14.61
11.004.0063-0 | 14.22
11.004.0063-A | 13.41
11.004.0065-0 | 35.8
11.004.0065-A | 33.09
11.004.0066-0 | 31.27
11.004.0066-A | 28.56
11.004.0069-1 | 46.86
11.004.0069-B | 43.07
11.004.0070-1 | 41.73
11.004.0070-B | 37.93
11.004.0072-1 | 72.62
11.004.0072-B | 66.66
11.004.0073-1 | 64.94
11.004.0073-B | 58.98
11.004.0075-0 | 83.31
11.004.0075-A | 76.27
11.004.0076-1 | 74.54
11.004.0076-B | 67.49
11.004.0080-0 | 3.98
11.004.0080-A | 3.64
11.004.0100-0 | 96.49
11.004.0100-A | 93.14
11.004.0200-0 | 801.76
11.004.0200-A | 752.99
11.005.0001-1 | 83.61
11.005.0001-B | 74.71
11.005.0002-1 | 118.32
11.005.0002-B | 109.42
11.005.0005-1 | 176.62
11.005.0005-B | 164.36
11.005.0006-1 | 142.82
11.005.0006-B | 129.75
11.005.0010-0 | 67.4
11.005.0010-A | 60.56
11.005.0012-0 | 85.9
11.005.0012-A | 79.06
11.005.0015-0 | 95.35
11.005.0015-A | 86.45
11.005.0020-0 | 39.74
11.005.0020-A | 37.03
11.005.0050-0 | 281.08
11.005.0050-A | 255.79
11.005.0055-0 | 230.7
11.005.0055-A | 207.31
11.008.0001-1 | 10.19
11.008.0001-B | 10.19
11.008.0003-0 | 8.88
11.008.0003-A | 8.88
11.008.0004-1 | 8.87
11.008.0004-B | 8.87
11.009.0011-0 | 9.25
11.009.0011-A | 9.25
11.009.0012-0 | 9.2
11.009.0012-A | 9.2
11.009.0013-0 | 8.99
11.009.0013-A | 8.99
11.009.0014-1 | 8.67
11.009.0014-B | 8.67
11.009.0015-1 | 7.49
11.009.0015-B | 7.49
11.009.0050-1 | 15.07
11.009.0050-B | 14.42
11.009.0052-1 | 12.94
11.009.0052-B | 12.4
11.009.0054-1 | 12.12
11.009.0054-B | 11.68
11.009.0060-1 | 13.71
11.009.0060-B | 13.11
11.009.0062-1 | 13.26
11.009.0062-B | 12.72
11.009.0070-1 | 13.86
11.009.0070-B | 13.21
11.009.0072-1 | 12.93
11.009.0072-B | 12.36
11.009.0074-1 | 11.14
11.009.0074-B | 10.65
11.009.0100-1 | 15.71
11.009.0100-B | 15.05
11.009.0102-1 | 13.79
11.009.0102-B | 13.21
11.009.0104-1 | 13.17
11.009.0104-B | 12.67
11.009.0110-1 | 14.76
11.009.0110-B | 14.1
11.009.0112-1 | 14.11
11.009.0112-B | 13.53
11.009.0120-1 | 14.5
11.009.0120-B | 13.84
11.009.0122-1 | 13.58
11.009.0122-B | 12.99
11.009.0124-1 | 11.79
11.009.0124-B | 11.29
11.010.0008-0 | 15.04
11.010.0008-A | 15.04
11.010.0028-0 | 22.61
11.010.0028-A | 22.61
11.010.0029-0 | 20.09
11.010.0029-A | 20.09
11.010.0030-0 | 19.25
11.010.0030-A | 19.25
11.010.0031-0 | 18.86
11.010.0031-A | 18.86
11.010.0032-0 | 18.52
11.010.0032-A | 18.52
11.010.0033-0 | 18.25
11.010.0033-A | 18.25
11.010.0034-0 | 17.52
11.010.0034-A | 17.52
11.010.0035-0 | 17.12
11.010.0035-A | 17.12
11.010.0036-0 | 16.93
11.010.0036-A | 16.93
11.010.0037-0 | 16.73
11.010.0037-A | 16.73
11.010.0038-0 | 16.52
11.010.0038-A | 16.52
11.010.0039-0 | 16.36
11.010.0039-A | 16.36
11.010.0060-0 | 15.99
11.010.0060-A | 15.99
11.010.0081-0 | 22.1
11.010.0081-A | 22.1
11.010.0082-0 | 20.51
11.010.0082-A | 20.51
11.010.0083-0 | 19.64
11.010.0083-A | 19.64
11.010.0084-0 | 18.97
11.010.0084-A | 18.97
11.010.0085-0 | 19.37
11.010.0085-A | 19.37
11.010.0086-0 | 18.92
11.010.0086-A | 18.92
11.010.0087-0 | 18.19
11.010.0087-A | 18.19
11.010.0088-0 | 17.47
11.010.0088-A | 17.47
11.010.0089-0 | 17.34
11.010.0089-A | 17.34
11.010.0090-0 | 17.38
11.010.0090-A | 17.38
11.010.0091-0 | 17.21
11.010.0091-A | 17.21
11.010.0092-0 | 17
11.010.0092-A | 17
11.011.0010-0 | 3.4
11.011.0010-A | 3.16
11.011.0011-0 | 3.56
11.011.0011-A | 3.3
11.011.0012-0 | 3.76
11.011.0012-A | 3.47
11.011.0013-0 | 3.92
11.011.0013-A | 3.6
11.011.0014-0 | 4.01
11.011.0014-A | 3.68
11.011.0015-0 | 4.1
11.011.0015-A | 3.76
11.011.0016-0 | 4.16
11.011.0016-A | 3.81
11.011.0017-1 | 4.59
11.011.0017-B | 4.21
11.011.0018-0 | 4.9
11.011.0018-A | 4.47
11.011.0019-0 | 5.06
11.011.0019-A | 4.6
11.011.0020-0 | 5.37
11.011.0020-A | 4.86
11.011.0021-0 | 5.5
11.011.0021-A | 4.97
11.011.0022-0 | 5.85
11.011.0022-A | 5.27
11.011.0023-1 | 4.87
11.011.0023-B | 4.22
11.011.0024-1 | 4.05
11.011.0024-B | 3.51
11.011.0025-1 | 3.24
11.011.0025-B | 2.81
11.011.0027-0 | 4.46
11.011.0027-A | 3.86
11.011.0028-0 | 4.05
11.011.0028-A | 3.51
11.011.0029-0 | 4.87
11.011.0029-A | 4.22
11.011.0030-1 | 4.26
11.011.0030-B | 3.69
11.011.0031-1 | 3.65
11.011.0031-B | 3.16
11.011.0035-0 | 5.51
11.011.0035-A | 4.85
11.011.0036-0 | 4.9
11.011.0036-A | 4.32
11.011.0037-0 | 4.29
11.011.0037-A | 3.79
11.011.0040-0 | 2.02
11.011.0040-A | 1.75
11.012.0015-0 | 305.26
11.012.0015-A | 298.95
11.012.0016-0 | 417.98
11.012.0016-A | 405.14
11.012.0017-0 | 510.3
11.012.0017-A | 491.16
11.012.0018-0 | 651.11
11.012.0018-A | 625.91
11.012.0019-0 | 754.48
11.012.0019-A | 728.1
11.012.0020-0 | 764.69
11.012.0020-A | 737.3
11.012.0021-0 | 773.17
11.012.0021-A | 744.88
11.012.0025-1 | 999.78
11.012.0025-B | 968.52
11.012.0030-0 | 1478.85
11.012.0030-A | 1441.7
11.012.0035-0 | 2868.38
11.012.0035-A | 2827.17
11.012.0040-0 | 4155.91
11.012.0040-A | 4111.65
11.012.0045-0 | 5402.41
11.012.0045-A | 5355.41
11.012.0050-0 | 6820.22
11.012.0050-A | 6767.05
11.012.0060-0 | 323.32
11.012.0060-A | 317.01
11.012.0061-0 | 429.85
11.012.0061-A | 417.01
11.012.0062-0 | 528.86
11.012.0062-A | 509.72
11.012.0063-0 | 685
11.012.0063-A | 659.8
11.012.0064-0 | 875.97
11.012.0064-A | 849.59
11.012.0065-0 | 886.18
11.012.0065-A | 858.79
11.012.0066-0 | 894.66
11.012.0066-A | 866.37
11.012.0070-0 | 1292.01
11.012.0070-A | 1260.75
11.012.0075-0 | 2086.99
11.012.0075-A | 2049.84
11.012.0080-0 | 3105.34
11.012.0080-A | 3064.13
11.012.0085-0 | 4467.24
11.012.0085-A | 4422.98
11.012.0090-0 | 4773.21
11.012.0090-A | 4726.21
11.012.0095-0 | 9491.5
11.012.0095-A | 9438.33
11.013.0003-1 | 2206.77
11.013.0003-B | 2059.94
11.013.0005-0 | 313.51
11.013.0005-A | 291.84
11.013.0006-0 | 28.35
11.013.0006-A | 25.97
11.013.0009-0 | 41.68
11.013.0009-A | 39.09
11.013.0014-0 | 2542.48
11.013.0014-A | 2396.36
11.013.0015-0 | 2558.48
11.013.0015-A | 2412.36
11.013.0016-0 | 2567.48
11.013.0016-A | 2421.36
11.013.0059-0 | 184.49
11.013.0059-A | 170.8
11.013.0060-0 | 209.92
11.013.0060-A | 197.26
11.013.0061-0 | 213.24
11.013.0061-A | 198.18
11.013.0062-0 | 248.93
11.013.0062-A | 234.24
11.013.0063-0 | 252.3
11.013.0063-A | 234.76
11.013.0064-0 | 280.42
11.013.0064-A | 264.01
11.013.0065-0 | 679.4
11.013.0065-A | 614.77
11.013.0066-0 | 284.17
11.013.0066-A | 267.41
11.013.0067-0 | 689.18
11.013.0067-A | 624.19
11.013.0068-0 | 329.35
11.013.0068-A | 310.18
11.013.0069-0 | 743.29
11.013.0069-A | 675.9
11.013.0070-1 | 2569.9
11.013.0070-B | 2418.98
11.013.0075-0 | 2585.9
11.013.0075-A | 2434.98
11.013.0080-0 | 2594.9
11.013.0080-A | 2443.98
11.013.0100-0 | 2689.82
11.013.0100-A | 2537.09
11.013.0105-0 | 2653.34
11.013.0105-A | 2507.61
11.013.0110-0 | 2666.64
11.013.0110-A | 2520.91
11.013.0130-0 | 2133.55
11.013.0130-A | 2017.9
11.013.0135-0 | 2149.55
11.013.0135-A | 2033.9
11.013.0140-0 | 2158.55
11.013.0140-A | 2042.9
11.015.0001-0 | 4.45
11.015.0001-A | 4.45
11.015.0003-0 | 5.25
11.015.0003-A | 5.25
11.015.0004-0 | 4.71
11.015.0004-A | 4.71
11.015.0019-0 | 2666.61
11.015.0019-A | 2632.14
11.015.0020-0 | 2413.49
11.015.0020-A | 2379.03
11.015.0021-0 | 13.63
11.015.0021-A | 12.06
11.015.0022-0 | 26.08
11.015.0022-A | 22.94
11.015.0030-0 | 63.6
11.015.0030-A | 62.46
11.016.0001-0 | 19.44
11.016.0001-A | 18.69
11.016.0002-1 | 21817.88
11.016.0002-B | 20290.77
11.016.0003-0 | 243.03
11.016.0003-A | 233.62
11.016.0004-0 | 263.4
11.016.0004-A | 253.21
11.016.0005-0 | 333.46
11.016.0005-A | 320.56
11.016.0006-0 | 427.75
11.016.0006-A | 411.2
11.016.0007-0 | 18.59
11.016.0007-A | 17.95
11.016.0020-0 | 11.69
11.016.0020-A | 11.45
11.016.0022-0 | 15.32
11.016.0022-A | 14.63
11.016.0030-0 | 24.47
11.016.0030-A | 23.04
11.016.0040-0 | 865.22
11.016.0040-A | 834.11
11.016.0045-0 | 558
11.016.0045-A | 557.56
11.016.0047-0 | 309.76
11.016.0047-A | 279
11.016.0100-0 | 26.08
11.016.0100-A | 24.59
11.016.0101-0 | 13.29
11.016.0101-A | 11.8
11.016.0102-0 | 12.78
11.016.0102-A | 12.78
11.016.0200-0 | 13.16
11.016.0200-A | 13.16
11.016.0201-0 | 15.69
11.016.0201-A | 13.69
11.016.0505-1 | 13.85
11.016.0505-B | 13.26
11.018.0020-0 | 111.11
11.018.0020-A | 111.11
11.018.0021-0 | 471.93
11.018.0021-A | 455.47
11.018.0025-0 | 118.61
11.018.0025-A | 118.61
11.018.0026-0 | 479.44
11.018.0026-A | 462.98
11.018.0030-0 | 133.63
11.018.0030-A | 133.63
11.018.0031-0 | 494.46
11.018.0031-A | 477.99
11.018.0050-0 | 156.15
11.018.0050-A | 156.15
11.018.0051-0 | 198.19
11.018.0051-A | 198.19
11.018.0052-0 | 97.59
11.018.0052-A | 97.59
11.018.0053-0 | 222.22
11.018.0053-A | 222.22
11.018.0054-0 | 208.7
11.018.0054-A | 208.7
11.018.0060-0 | 170.25
11.018.0060-A | 170.25
11.018.0075-0 | 27.43
11.018.0075-A | 24.72
11.018.0080-0 | 30.43
11.018.0080-A | 27.72
11.018.0085-0 | 33.15
11.018.0085-A | 30.44
11.018.0090-0 | 38.24
11.018.0090-A | 35.53
11.019.0001-0 | 54.42
11.019.0001-A | 51.66
11.019.0005-0 | 492.56
11.019.0005-A | 466.52
11.019.0010-0 | 481.11
11.019.0010-A | 455.08
11.019.0015-0 | 480.1
11.019.0015-A | 454.06
11.020.0001-0 | 47.11
11.020.0001-A | 43.28
11.020.0002-0 | 27.1
11.020.0002-A | 25.09
11.020.0003-0 | 105
11.020.0003-A | 98.7
11.020.0006-0 | 183.3
11.020.0006-A | 173.26
11.020.0007-1 | 80.77
11.020.0007-B | 75.92
11.020.0011-1 | 141
11.020.0011-B | 133.27
11.020.0012-0 | 68.65
11.020.0012-A | 64.53
11.020.0015-0 | 119.85
11.020.0015-A | 113.28
11.020.0020-0 | 25.05
11.020.0020-A | 21.7
11.021.0010-1 | 31.15
11.021.0010-B | 30.01
11.023.0001-0 | 10.36
11.023.0001-A | 10.36
11.023.0002-0 | 6.88
11.023.0002-A | 6.88
11.023.0003-0 | 11.4
11.023.0003-A | 11.4
11.023.0004-0 | 7.19
11.023.0004-A | 7.19
11.023.0005-0 | 10.36
11.023.0005-A | 10.36
11.024.0001-1 | 1355.8
11.024.0001-B | 1315.92
11.024.0002-0 | 1084.64
11.024.0002-A | 1052.74
11.024.0005-0 | 949.06
11.024.0005-A | 921.14
11.024.0008-0 | 759.25
11.024.0008-A | 736.91
11.024.0010-1 | 1713.78
11.024.0010-B | 1673.9
11.024.0012-0 | 1371.02
11.024.0012-A | 1339.12
11.024.0015-0 | 1199.64
11.024.0015-A | 1171.73
11.024.0018-0 | 959.71
11.024.0018-A | 937.38
11.025.0002-0 | 416.09
11.025.0002-A | 406.7
11.025.0006-0 | 424.49
11.025.0006-A | 415.1
11.025.0009-0 | 434.99
11.025.0009-A | 425.6
11.025.0012-0 | 450.74
11.025.0012-A | 441.35
11.025.0013-0 | 483.29
11.025.0013-A | 473.9
11.025.0014-0 | 494.84
11.025.0014-A | 485.45
11.026.0010-0 | 74.52
11.026.0010-A | 70.28
11.026.0015-0 | 2.89
11.026.0015-A | 2.51
11.026.0016-0 | 12.32
11.026.0016-A | 10.7
11.026.0020-0 | 139.53
11.026.0020-A | 125.11
11.026.0025-0 | 138.14
11.026.0025-A | 124.01
11.026.0030-0 | 236.94
11.026.0030-A | 228.93
11.026.0032-0 | 628.88
11.026.0032-A | 617.34
11.026.0033-0 | 596.34
11.026.0033-A | 584.8
11.026.0035-0 | 49.08
11.026.0035-A | 46.21
11.030.0020-0 | 114.19
11.030.0020-A | 109.43
11.030.0025-0 | 114.75
11.030.0025-A | 109.99
11.030.0030-0 | 115.06
11.030.0030-A | 110.31
11.030.0050-0 | 111.81
11.030.0050-A | 106.59
11.030.0055-0 | 112.53
11.030.0055-A | 107.31
11.030.0060-0 | 112.94
11.030.0060-A | 107.72
11.030.0080-0 | 140
11.030.0080-A | 134.32
11.030.0085-0 | 140.72
11.030.0085-A | 135.04
11.030.0090-0 | 141.12
11.030.0090-A | 135.44
11.030.0110-0 | 148.02
11.030.0110-A | 142.19
11.030.0115-0 | 148.74
11.030.0115-A | 142.91
11.030.0120-0 | 149.15
11.030.0120-A | 143.31
11.031.0005-0 | 273.37
11.031.0005-A | 266.23
11.031.0006-0 | 141.84
11.031.0006-A | 137.33
11.031.0010-0 | 265.71
11.031.0010-A | 258.58
11.031.0011-0 | 134.18
11.031.0011-A | 129.68
11.031.0050-0 | 156.75
11.031.0050-A | 152.59
11.031.0051-0 | 106.92
11.031.0051-A | 103.88
11.032.0005-0 | 296.35
11.032.0005-A | 290.59
11.034.0005-0 | 171.99
11.034.0005-A | 168.65
11.034.0010-0 | 209.69
11.034.0010-A | 205.95
11.035.0001-1 | 19.26
11.035.0001-B | 17.87
11.035.0002-1 | 15.23
11.035.0002-B | 13.84
11.035.0005-0 | 76.36
11.035.0005-A | 75.24
11.035.0010-0 | 75.23
11.035.0010-A | 73.81
11.035.0015-0 | 89.27
11.035.0015-A | 87.54
11.035.0020-0 | 110.26
11.035.0020-A | 108.22
11.036.0001-1 | 67.54
11.036.0001-B | 67.2
11.036.0002-1 | 92.38
11.036.0002-B | 92.04
11.037.0001-0 | 78.9
11.037.0001-A | 75
11.038.0001-0 | 12.47
11.038.0001-A | 10.99
11.039.0001-0 | 184612.44
11.039.0001-A | 176925.02
11.040.0100-0 | 3976.23
11.040.0100-A | 3913.79
11.040.0105-0 | 5776.23
11.040.0105-A | 5713.79
11.040.0120-0 | 805.36
11.040.0120-A | 744.65
11.040.0130-0 | 975.36
11.040.0130-A | 914.65
11.043.0002-0 | 77.99
11.043.0002-A | 74.26
11.043.0003-0 | 94.67
11.043.0003-A | 90.94
11.043.0004-0 | 111.35
11.043.0004-A | 107.62
11.043.0005-0 | 128.03
11.043.0005-A | 124.3
11.043.0006-0 | 103.48
11.043.0006-A | 98.57
11.043.0007-0 | 136.82
11.043.0007-A | 131.91
11.043.0008-0 | 170.17
11.043.0008-A | 165.26
11.043.0009-0 | 203.51
11.043.0009-A | 198.6
11.043.0010-0 | 236.86
11.043.0010-A | 231.95
11.043.0011-0 | 89.12
11.043.0011-A | 84.41
11.043.0012-0 | 105.8
11.043.0012-A | 101.08
11.043.0013-0 | 122.48
11.043.0013-A | 117.76
11.043.0014-1 | 139.15
11.043.0014-B | 134.44
11.043.0015-0 | 174.6
11.043.0015-A | 169.88
11.043.0016-0 | 108.72
11.043.0016-A | 103.61
11.043.0017-0 | 142.06
11.043.0017-A | 136.96
11.043.0018-0 | 175.41
11.043.0018-A | 170.3
11.043.0019-1 | 214.64
11.043.0019-B | 208.75
11.043.0020-0 | 247.98
11.043.0020-A | 242.09
11.043.0021-0 | 149.87
11.043.0021-A | 137.3
11.043.0022-0 | 166.55
11.043.0022-A | 153.98
11.043.0023-0 | 183.22
11.043.0023-A | 170.66
11.043.0024-1 | 199.9
11.043.0024-B | 187.34
11.043.0025-0 | 235.34
11.043.0025-A | 222.78
11.043.0026-0 | 169.47
11.043.0026-A | 156.51
11.043.0027-0 | 202.81
11.043.0027-A | 189.85
11.043.0028-0 | 236.16
11.043.0028-A | 223.2
11.043.0029-1 | 290.1
11.043.0029-B | 274.4
11.043.0030-0 | 323.45
11.043.0030-A | 307.74
11.044.0006-0 | 2318.06
11.044.0006-A | 2109.27
11.044.0007-0 | 2732.57
11.044.0007-A | 2488.91
11.044.0008-0 | 3275.07
11.044.0008-A | 3009.53
11.044.0009-0 | 3961.89
11.044.0009-A | 3604.7
11.044.0010-0 | 4742.21
11.044.0010-A | 4280.87
11.044.0056-0 | 886.12
11.044.0056-A | 799.23
11.044.0058-0 | 1033.86
11.044.0058-A | 932.46
11.044.0060-0 | 1387.88
11.044.0060-A | 1239.23
11.045.0006-0 | 2383.25
11.045.0006-A | 2165.76
11.045.0007-0 | 2808.65
11.045.0007-A | 2554.83
11.045.0008-0 | 3357.98
11.045.0008-A | 3081.37
11.045.0009-0 | 4073.42
11.045.0009-A | 3701.34
11.045.0010-0 | 4886.25
11.045.0010-A | 4405.68
11.046.0001-0 | 260
11.046.0001-A | 260
11.046.0004-0 | 280
11.046.0004-A | 280
11.046.0007-0 | 290
11.046.0007-A | 290
11.046.0010-0 | 306
11.046.0010-A | 306
11.046.0013-0 | 315
11.046.0013-A | 315
11.046.0014-0 | 325
11.046.0014-A | 325
11.046.0015-0 | 340
11.046.0015-A | 340
11.046.0060-0 | 319.45
11.046.0060-A | 319.45
11.046.0080-1 | 509.83
11.046.0080-B | 487.14
11.046.0105-0 | 550.96
11.046.0105-A | 528.27
11.046.0110-0 | 579.07
11.046.0110-A | 556.38
11.046.0115-0 | 603.91
11.046.0115-A | 581.22
11.046.0180-0 | 35
11.046.0180-A | 35
11.047.0010-1 | 305.98
11.047.0010-B | 295.11
11.047.0011-1 | 1782.61
11.047.0011-B | 1687.19
11.047.0012-0 | 316.54
11.047.0012-A | 305.68
11.047.0015-0 | 174.24
11.047.0015-A | 169.15
11.047.0016-0 | 1417.8
11.047.0016-A | 1322.38
11.047.0050-0 | 412.52
11.047.0050-A | 376.28
11.048.0010-1 | 335.37
11.048.0010-B | 325.4
11.048.0015-1 | 355.37
11.048.0015-B | 345.4
11.048.0020-1 | 365.37
11.048.0020-B | 355.4
11.048.0025-1 | 381.37
11.048.0025-B | 371.4
11.048.0030-1 | 390.37
11.048.0030-B | 380.4
11.048.0035-1 | 400.37
11.048.0035-B | 390.4
11.048.0040-1 | 415.37
11.048.0040-B | 405.4
11.048.0050-0 | 179.81
11.048.0050-A | 173.46
11.048.0055-0 | 190.01
11.048.0055-A | 183.21
11.048.0060-0 | 200.2
11.048.0060-A | 192.95
11.050.0001-1 | 9
11.050.0001-B | 9
11.050.0002-0 | 1.8
11.050.0002-A | 1.8
11.050.0010-0 | 4.5
11.050.0010-A | 4.5
11.055.0001-1 | 20.71
11.055.0001-B | 18.17
11.055.0002-0 | 4.83
11.055.0002-A | 4.23
11.055.0010-0 | 11.53
11.055.0010-A | 10.22
11.060.0160-0 | 17111.35
11.060.0160-A | 15657.82
11.060.0165-0 | 32069.68
11.060.0165-A | 29506.86
11.060.0170-0 | 19529.3
11.060.0170-A | 17814.98
11.060.0175-0 | 36390.23
11.060.0175-A | 33557.55
11.060.0180-0 | 41534.25
11.060.0180-A | 38170.28
11.060.0185-0 | 36321.3
11.060.0185-A | 33361.26
11.060.0190-0 | 42569.31
11.060.0190-A | 39194.68
11.060.0195-0 | 47711.2
11.060.0195-A | 44032.85
11.060.0200-0 | 7949.82
11.060.0200-A | 7393.9
11.060.0205-0 | 10487.5
11.060.0205-A | 10487.5
11.060.0410-0 | 511.81
11.060.0410-A | 493.7
11.060.0415-0 | 153.45
11.060.0415-A | 139.49
11.061.0001-0 | 412.33
11.061.0001-A | 393.5
11.061.0002-0 | 141.05
11.061.0002-A | 122.22
11.080.0010-0 | 54.96
11.080.0010-A | 52.25
11.090.0500-0 | 48.46
11.090.0500-A | 44.52
11.090.0505-0 | 102.68
11.090.0505-A | 98.86
11.090.0510-0 | 30.15
11.090.0510-A | 27.44
11.090.0515-0 | 42.48
11.090.0515-A | 40.21
11.090.0520-0 | 510.96
11.090.0520-A | 494.71
11.090.0530-0 | 161.48
11.090.0530-A | 158.79
11.090.0535-0 | 65.66
11.090.0535-A | 63.95
11.090.0600-0 | 3484.73
11.090.0600-A | 3441.39
11.090.0610-0 | 1637.41
11.090.0610-A | 1598.62
11.090.0611-0 | 22.65
11.090.0611-A | 19.62
11.090.0620-0 | 10.64
11.090.0620-A | 9.3
11.091.0001-0 | 1042.78
11.091.0001-A | 927.88
11.092.0001-0 | 669.19
11.092.0001-A | 642.87
12.001.0010-0 | 425.91
12.001.0010-A | 386.94
12.001.0015-0 | 522.56
12.001.0015-A | 472.27
12.001.0020-0 | 368.27
12.001.0020-A | 336.99
12.001.0025-0 | 462.24
12.001.0025-A | 418.42
12.001.0030-0 | 564.73
12.001.0030-A | 507.23
12.001.0035-0 | 669.78
12.001.0035-A | 598.26
12.001.0040-0 | 80.51
12.001.0040-A | 70.03
12.001.0045-0 | 161.03
12.001.0045-A | 140.07
12.001.0070-0 | 247.6
12.001.0070-A | 227.04
12.001.0075-0 | 320.8
12.001.0075-A | 291.44
12.001.0090-0 | 601.98
12.001.0090-A | 540.47
12.001.0095-0 | 723.75
12.001.0095-A | 645.99
12.001.0100-0 | 833.66
12.001.0100-A | 740.13
12.001.0105-0 | 996.03
12.001.0105-A | 880.83
12.001.0115-0 | 141.4
12.001.0115-A | 122.79
12.002.0010-0 | 1381.2
12.002.0010-A | 1315.3
12.002.0011-0 | 1355.55
12.002.0011-A | 1293.07
12.002.0015-0 | 261.48
12.002.0015-A | 250.27
12.002.0016-0 | 257.64
12.002.0016-A | 246.94
12.002.0020-0 | 285.75
12.002.0020-A | 272.28
12.002.0025-0 | 319.86
12.002.0025-A | 300.86
12.002.0030-0 | 353.6
12.002.0030-A | 331.07
12.002.0035-1 | 136
12.002.0035-B | 129.52
12.002.0036-0 | 133.43
12.002.0036-A | 127.29
12.002.0040-0 | 145.97
12.002.0040-A | 138.72
12.002.0045-0 | 166.94
12.002.0045-A | 156.33
12.002.0050-0 | 185.35
12.002.0050-A | 172.84
12.002.0060-1 | 146.28
12.002.0060-B | 138.99
12.002.0065-1 | 286.74
12.002.0065-B | 273.62
12.002.0070-1 | 314.05
12.002.0070-B | 298.64
12.002.0080-0 | 55.93
12.002.0080-A | 53.44
12.002.0085-0 | 32.83
12.002.0085-A | 30.94
12.002.0100-0 | 744.24
12.002.0100-A | 706.32
12.003.0055-0 | 115.01
12.003.0055-A | 105.56
12.003.0056-0 | 111.8
12.003.0056-A | 102.78
12.003.0060-0 | 129.94
12.003.0060-A | 118.78
12.003.0065-0 | 160.98
12.003.0065-A | 145.4
12.003.0070-0 | 187.44
12.003.0070-A | 168.6
12.003.0075-1 | 58.92
12.003.0075-B | 53.91
12.003.0076-0 | 56.83
12.003.0076-A | 52.09
12.003.0080-0 | 66.04
12.003.0080-A | 60.08
12.003.0085-0 | 85.75
12.003.0085-A | 77.16
12.003.0090-0 | 99.96
12.003.0090-A | 89.47
12.003.0095-0 | 98.04
12.003.0095-A | 91.19
12.003.0096-0 | 95.47
12.003.0096-A | 88.96
12.003.0100-0 | 106.95
12.003.0100-A | 98.91
12.003.0105-0 | 131.12
12.003.0105-A | 119.85
12.003.0110-0 | 147.35
12.003.0110-A | 133.92
12.003.0115-0 | 49.61
12.003.0115-A | 46.03
12.003.0116-0 | 48.5
12.003.0116-A | 45.06
12.003.0120-0 | 56.25
12.003.0120-A | 51.83
12.003.0125-0 | 68.84
12.003.0125-A | 62.73
12.003.0150-0 | 78.17
12.003.0150-A | 70.82
12.003.0155-0 | 119.95
12.003.0155-A | 110.66
12.003.0160-0 | 116.74
12.003.0160-A | 107.88
12.003.0165-0 | 134.87
12.003.0165-A | 123.88
12.003.0170-0 | 165.92
12.003.0170-A | 150.5
12.003.0175-0 | 192.37
12.003.0175-A | 173.7
12.003.0180-1 | 60.35
12.003.0180-B | 55.38
12.003.0185-0 | 58.25
12.003.0185-A | 53.57
12.003.0190-0 | 67.47
12.003.0190-A | 61.55
12.003.0195-0 | 87.18
12.003.0195-A | 78.63
12.003.0200-0 | 101.38
12.003.0200-A | 90.94
12.003.0205-0 | 101.12
12.003.0205-A | 94.38
12.003.0210-0 | 98.55
12.003.0210-A | 92.15
12.003.0215-0 | 110.03
12.003.0215-A | 102.1
12.003.0220-0 | 134.2
12.003.0220-A | 123.04
12.003.0225-0 | 150.44
12.003.0225-A | 137.11
12.003.0230-0 | 50.56
12.003.0230-A | 47.01
12.003.0235-0 | 49.45
12.003.0235-A | 46.04
12.003.0240-0 | 57.3
12.003.0240-A | 52.91
12.003.0245-0 | 69.88
12.003.0245-A | 63.81
12.003.0250-0 | 79.22
12.003.0250-A | 71.9
12.004.0160-0 | 472.5
12.004.0160-A | 465.23
12.005.0010-0 | 52.96
12.005.0010-A | 49.04
12.005.0015-0 | 61.08
12.005.0015-A | 56.07
12.005.0020-0 | 79.35
12.005.0020-A | 71.9
12.005.0025-0 | 81.38
12.005.0025-A | 73.66
12.005.0030-0 | 68.98
12.005.0030-A | 64.29
12.005.0035-0 | 71.83
12.005.0035-A | 66.75
12.005.0040-0 | 81.16
12.005.0040-A | 74.84
12.005.0045-0 | 87.25
12.005.0045-A | 80.12
12.005.0080-0 | 93.16
12.005.0080-A | 86.99
12.005.0085-1 | 97.22
12.005.0085-B | 90.51
12.005.0090-0 | 109.4
12.005.0090-A | 101.06
12.005.0095-1 | 117.52
12.005.0095-B | 108.09
12.005.0100-0 | 53.1
12.005.0100-A | 49.2
12.005.0103-1 | 61.22
12.005.0103-B | 56.23
12.005.0105-0 | 79.48
12.005.0105-A | 72.06
12.005.0107-1 | 81.51
12.005.0107-B | 73.82
12.005.0110-0 | 69.19
12.005.0110-A | 64.53
12.005.0112-1 | 72.03
12.005.0112-B | 66.99
12.005.0115-0 | 81.37
12.005.0115-A | 75.09
12.005.0117-1 | 87.46
12.005.0117-B | 80.36
12.005.0120-0 | 93.37
12.005.0120-A | 87.2
12.005.0122-1 | 97.43
12.005.0122-B | 90.72
12.005.0124-0 | 109.61
12.005.0124-A | 101.27
12.005.0126-1 | 117.73
12.005.0126-B | 108.3
12.005.0130-1 | 72.72
12.005.0130-B | 67.76
12.005.0135-1 | 120.86
12.005.0135-B | 115.27
12.005.0140-1 | 128.97
12.005.0140-B | 122.31
12.005.0160-0 | 72.53
12.005.0160-A | 67.83
12.005.0165-0 | 75.37
12.005.0165-A | 70.3
12.005.0170-0 | 84.71
12.005.0170-A | 78.39
12.005.0175-0 | 90.79
12.005.0175-A | 83.66
12.005.0185-0 | 73.24
12.005.0185-A | 68.59
12.005.0190-0 | 76.08
12.005.0190-A | 71.06
12.005.0195-0 | 85.42
12.005.0195-A | 79.15
12.005.0200-0 | 91.51
12.005.0200-A | 84.42
12.006.0010-0 | 201.05
12.006.0010-A | 190.14
12.007.0015-0 | 180.29
12.007.0015-A | 175.88
12.007.0020-0 | 135.61
12.007.0020-A | 133.37
12.007.0025-0 | 214.28
12.007.0025-A | 211.17
12.007.0030-0 | 214.9
12.007.0030-A | 210.34
12.007.0040-0 | 312.03
12.007.0040-A | 304.73
12.007.0045-0 | 261.83
12.007.0045-A | 258.57
12.008.0015-0 | 179.1
12.008.0015-A | 168.14
12.008.0020-0 | 184.52
12.008.0020-A | 172.67
12.009.0001-0 | 1289.43
12.009.0001-A | 1262.31
12.009.0002-0 | 1175.29
12.009.0002-A | 1148.13
12.009.0003-0 | 777.39
12.009.0003-A | 752.97
12.009.0006-0 | 512.77
12.009.0006-A | 491.03
12.010.0010-0 | 64.45
12.010.0010-A | 63.17
12.010.0015-0 | 127.95
12.010.0015-A | 125.53
12.010.0020-0 | 96.54
12.010.0020-A | 94.62
12.011.0001-0 | 218.72
12.011.0001-A | 211.79
12.011.0005-0 | 245.55
12.011.0005-A | 237.95
12.012.0001-0 | 404.32
12.012.0001-A | 359.08
12.012.0002-0 | 421.25
12.012.0002-A | 374.75
12.013.0010-0 | 173.42
12.013.0010-A | 162.11
12.015.0005-0 | 110
12.015.0005-A | 110
12.015.0006-0 | 146.2
12.015.0006-A | 146.2
12.015.0010-0 | 197.22
12.015.0010-A | 197.22
12.015.0014-0 | 197.22
12.015.0014-A | 197.22
12.015.0015-0 | 96.99
12.015.0015-A | 96.99
12.015.0016-0 | 122.22
12.015.0016-A | 122.22
12.015.0020-0 | 161.11
12.015.0020-A | 161.11
12.015.0021-0 | 161.11
12.015.0021-A | 161.11
12.015.0030-0 | 134.25
12.015.0030-A | 134.25
12.015.0031-0 | 176.85
12.015.0031-A | 176.85
12.015.0035-0 | 215.74
12.015.0035-A | 215.74
12.015.0036-0 | 215.74
12.015.0036-A | 215.74
12.015.0040-0 | 122.45
12.015.0040-A | 122.45
12.015.0041-0 | 142.59
12.015.0041-A | 142.59
12.015.0045-0 | 171.29
12.015.0045-A | 171.29
12.015.0046-0 | 171.29
12.015.0046-A | 171.29
12.015.0060-0 | 134.25
12.015.0060-A | 134.25
12.015.0061-0 | 161.11
12.015.0061-A | 161.11
12.015.0065-0 | 182.4
12.015.0065-A | 182.4
12.015.0066-0 | 182.4
12.015.0066-A | 182.4
12.015.0070-0 | 122.45
12.015.0070-A | 122.45
12.015.0071-0 | 136.11
12.015.0071-A | 136.11
12.015.0075-0 | 173.14
12.015.0075-A | 173.14
12.015.0076-0 | 173.14
12.015.0076-A | 173.14
12.016.0004-0 | 59.22
12.016.0004-A | 57.07
12.016.0006-0 | 70.65
12.016.0006-A | 68.23
12.016.0008-0 | 60.92
12.016.0008-A | 58.77
12.016.0010-0 | 72.35
12.016.0010-A | 69.93
12.016.0012-0 | 94.21
12.016.0012-A | 91.3
12.016.0014-0 | 105.64
12.016.0014-A | 102.46
12.016.0016-0 | 96.72
12.016.0016-A | 93.81
12.016.0018-0 | 108.15
12.016.0018-A | 104.98
12.016.0020-0 | 67.19
12.016.0020-A | 65.04
12.016.0022-0 | 78.63
12.016.0022-A | 76.21
12.016.0024-0 | 74.38
12.016.0024-A | 72.22
12.016.0026-0 | 85.81
12.016.0026-A | 83.39
12.016.0028-0 | 71.86
12.016.0028-A | 69.7
12.016.0030-0 | 83.29
12.016.0030-A | 80.87
12.016.0032-0 | 74.38
12.016.0032-A | 72.22
12.016.0034-0 | 85.81
12.016.0034-A | 83.39
12.020.0001-0 | 348.11
12.020.0001-A | 314.73
12.025.0001-0 | 466.27
12.025.0001-A | 450.88
12.030.0001-0 | 201.3
12.030.0001-A | 180.73
12.035.0001-0 | 413.97
12.035.0001-A | 398.58
12.035.0002-0 | 455.17
12.035.0002-A | 439.78
12.035.0005-0 | 450.02
12.035.0005-A | 434.63
12.035.0010-0 | 450.02
12.035.0010-A | 434.63
12.035.0015-0 | 192.27
12.035.0015-A | 176.88
12.035.0020-0 | 630.27
12.035.0020-A | 614.88
12.042.0001-0 | 151.57
12.042.0001-A | 145.65
12.043.0001-0 | 23.08
12.043.0001-A | 21.39
12.045.0002-0 | 119.9
12.045.0002-A | 119.42
12.050.0001-0 | 86.29
12.050.0001-A | 80.11
12.050.0005-0 | 25.07
12.050.0005-A | 23.02
12.050.0010-0 | 21.18
12.050.0010-A | 19.36
12.050.0015-0 | 121.04
12.050.0015-A | 108.13
12.050.0020-0 | 111.92
12.050.0020-A | 102.3
13.001.0010-1 | 5.82
13.001.0010-B | 5.24
13.001.0011-0 | 11.88
13.001.0011-A | 11.04
13.001.0013-0 | 4.52
13.001.0013-A | 4.2
13.001.0014-0 | 11.29
13.001.0014-A | 10.15
13.001.0015-0 | 29.33
13.001.0015-A | 26.49
13.001.0020-1 | 28.82
13.001.0020-B | 25.98
13.001.0025-1 | 28.07
13.001.0025-B | 25.2
13.001.0026-0 | 30.54
13.001.0026-A | 27.63
13.001.0030-1 | 27.76
13.001.0030-B | 24.87
13.001.0031-0 | 36.15
13.001.0031-A | 33.23
13.001.0035-0 | 27.69
13.001.0035-A | 24.79
13.001.0036-0 | 21.86
13.001.0036-A | 19.54
13.001.0040-0 | 29.57
13.001.0040-A | 26.61
13.001.0041-0 | 23.74
13.001.0041-A | 21.36
13.001.0050-1 | 36.49
13.001.0050-B | 33.54
13.001.0055-1 | 33.7
13.001.0055-B | 30.66
13.001.0060-1 | 33.02
13.001.0060-B | 29.89
13.001.0065-1 | 29.85
13.001.0065-B | 26.78
13.001.0100-0 | 16.34
13.001.0100-A | 15.43
13.001.0105-0 | 22.11
13.001.0105-A | 20.64
13.001.0106-0 | 17.88
13.001.0106-A | 16.48
13.001.0107-0 | 13.65
13.001.0107-A | 12.32
13.002.0010-1 | 34.75
13.002.0010-B | 31.67
13.002.0011-1 | 31.11
13.002.0011-B | 28.04
13.002.0015-1 | 34.13
13.002.0015-B | 30.95
13.002.0016-0 | 30.62
13.002.0016-A | 27.62
13.002.0017-0 | 29.98
13.002.0017-A | 26.92
13.003.0001-0 | 26.67
13.003.0001-A | 23.96
13.003.0003-0 | 32.23
13.003.0003-A | 30.06
13.003.0004-0 | 40.23
13.003.0004-A | 38.06
13.003.0005-0 | 46.06
13.003.0005-A | 43.31
13.003.0010-0 | 27.8
13.003.0010-A | 24.88
13.004.0010-0 | 46.18
13.004.0010-A | 41.63
13.004.0015-0 | 44.08
13.004.0015-A | 39.57
13.005.0010-0 | 55.4
13.005.0010-A | 50.74
13.005.0015-0 | 54.13
13.005.0015-A | 49.5
13.005.0020-0 | 50.32
13.005.0020-A | 45.79
13.005.0025-0 | 52.81
13.005.0025-A | 47.49
13.006.0010-0 | 50.75
13.006.0010-A | 45.38
13.006.0020-0 | 47.51
13.006.0020-A | 42.46
13.006.0025-0 | 41.86
13.006.0025-A | 37.21
13.008.0010-0 | 19.15
13.008.0010-A | 16.75
13.008.0020-0 | 20.49
13.008.0020-A | 18.09
13.009.0030-0 | 25.19
13.009.0030-A | 23.02
13.009.0035-0 | 21.61
13.009.0035-A | 19.44
13.009.0040-0 | 27.38
13.009.0040-A | 24.94
13.009.0045-0 | 23.73
13.009.0045-A | 21.3
13.009.0050-0 | 42.54
13.009.0050-A | 38.91
13.009.0051-0 | 49.16
13.009.0051-A | 45.42
13.010.0015-0 | 16.1
13.010.0015-A | 13.96
13.010.0020-0 | 17.05
13.010.0020-A | 14.79
13.010.0025-0 | 16.95
13.010.0025-A | 14.69
13.010.0029-0 | 893.67
13.010.0029-A | 817.36
13.010.0049-0 | 847.35
13.010.0049-A | 765.63
13.011.0005-0 | 12.15
13.011.0005-A | 11.07
13.011.0010-0 | 31.41
13.011.0010-A | 29.02
13.012.0010-0 | 57.87
13.012.0010-A | 56.79
13.022.0020-0 | 174.63
13.022.0020-A | 167.25
13.022.0025-0 | 265.22
13.022.0025-A | 257.83
13.022.0029-0 | 136.91
13.022.0029-A | 131.53
13.022.0035-0 | 214.72
13.022.0035-A | 207.35
13.022.0040-0 | 130.3
13.022.0040-A | 122.93
13.022.0045-0 | 146.33
13.022.0045-A | 135.56
13.022.0046-0 | 134.11
13.022.0046-A | 126.46
13.022.0047-0 | 103.79
13.022.0047-A | 96.72
13.022.0500-0 | 79.22
13.022.0500-A | 70.75
13.024.0010-0 | 218.6
13.024.0010-A | 210.36
13.024.0011-0 | 175
13.024.0011-A | 170.47
13.024.0015-0 | 209.35
13.024.0015-A | 201.11
13.024.0016-0 | 165.75
13.024.0016-A | 161.22
13.024.0018-0 | 185.23
13.024.0018-A | 176.99
13.024.0019-0 | 141.62
13.024.0019-A | 137.1
13.024.0020-0 | 290.62
13.024.0020-A | 282.38
13.024.0021-0 | 247.01
13.024.0021-A | 242.49
13.025.0005-0 | 44.71
13.025.0005-A | 38.99
13.025.0010-0 | 81.65
13.025.0010-A | 72.29
13.025.0016-0 | 84.94
13.025.0016-A | 75.58
13.025.0020-0 | 2.42
13.025.0020-A | 2.11
13.025.0055-0 | 66.89
13.025.0055-A | 61.23
13.025.0058-0 | 72.71
13.025.0058-A | 66.48
13.025.0059-0 | 42.39
13.025.0059-A | 36.74
13.025.0060-0 | 42.29
13.025.0060-A | 37.04
13.025.0061-0 | 43.88
13.025.0061-A | 38.6
13.025.0080-0 | 30.23
13.025.0080-A | 30.1
13.026.0010-0 | 101.45
13.026.0010-A | 92.09
13.026.0011-0 | 64.51
13.026.0011-A | 58.79
13.026.0015-0 | 92.51
13.026.0015-A | 86.28
13.030.0200-0 | 204.18
13.030.0200-A | 182.38
13.030.0210-0 | 201.07
13.030.0210-A | 178.7
13.030.0250-0 | 152.29
13.030.0250-A | 141.8
13.030.0251-0 | 143.35
13.030.0251-A | 135.99
13.030.0252-0 | 108.81
13.030.0252-A | 103.72
13.030.0255-0 | 80.26
13.030.0255-A | 75.17
13.030.0257-0 | 102.09
13.030.0257-A | 96.42
13.030.0262-0 | 148.57
13.030.0262-A | 140.31
13.030.0263-0 | 135.8
13.030.0263-A | 128.17
13.030.0264-0 | 133.39
13.030.0264-A | 126.26
13.030.0265-0 | 120.62
13.030.0265-A | 114.12
13.030.0267-0 | 140.83
13.030.0267-A | 133.71
13.030.0268-0 | 128.07
13.030.0268-A | 121.57
13.030.0290-0 | 103.05
13.030.0290-A | 93.7
13.030.0291-0 | 90.83
13.030.0291-A | 84.6
13.030.0292-0 | 60.51
13.030.0292-A | 54.85
13.035.0010-0 | 308.22
13.035.0010-A | 275.14
13.035.0015-0 | 391.43
13.035.0015-A | 347.52
13.035.0020-0 | 431.76
13.035.0020-A | 382.4
13.035.0025-0 | 555.57
13.035.0025-A | 489.95
13.036.0010-0 | 363.66
13.036.0010-A | 349.62
13.036.0011-0 | 351.13
13.036.0011-A | 337.59
13.036.0015-0 | 58.04
13.036.0015-A | 54.74
13.036.0016-0 | 52
13.036.0016-A | 48.79
13.036.0050-0 | 448.64
13.036.0050-A | 434.59
13.036.0051-0 | 436.11
13.036.0051-A | 422.56
13.036.0080-0 | 428.34
13.036.0080-A | 417
13.036.0081-0 | 415.81
13.036.0081-A | 404.97
13.045.0040-0 | 62.9
13.045.0040-A | 60.07
13.045.0045-0 | 67.73
13.045.0045-A | 64.85
13.045.0050-0 | 85.36
13.045.0050-A | 82.43
13.045.0051-0 | 30.87
13.045.0051-A | 28.99
13.045.0052-0 | 55.34
13.045.0052-A | 52.95
13.045.0054-0 | 86.32
13.045.0054-A | 83.49
13.045.0065-0 | 358.13
13.045.0065-A | 344.03
13.045.0066-0 | 342.33
13.045.0066-A | 328.79
13.045.0070-0 | 376.6
13.045.0070-A | 358.99
13.045.0071-0 | 356.79
13.045.0071-A | 339.99
13.045.0075-0 | 409.83
13.045.0075-A | 395.73
13.045.0076-0 | 387.38
13.045.0076-A | 375.19
13.045.0080-0 | 324.19
13.045.0080-A | 314.15
13.045.0081-0 | 311.89
13.045.0081-A | 302.4
13.050.0055-0 | 57.3
13.050.0055-A | 54.48
13.050.0065-0 | 348.23
13.050.0065-A | 334.13
13.050.0070-0 | 376.6
13.050.0070-A | 358.99
13.065.0010-0 | 576.22
13.065.0010-A | 562.12
13.065.0015-0 | 638.72
13.065.0015-A | 623.82
13.065.0030-0 | 659.02
13.065.0030-A | 641.41
13.075.0010-0 | 111.74
13.075.0010-A | 106.19
13.080.0005-0 | 1250
13.080.0005-A | 1250
13.080.0020-0 | 1190.51
13.080.0020-A | 1190.51
13.157.0010-0 | 28.26
13.157.0010-A | 26.38
13.160.0010-0 | 1192.45
13.160.0010-A | 1175.49
13.165.0010-0 | 188.72
13.165.0010-A | 180.59
13.168.0010-0 | 453.2
13.168.0010-A | 453.2
13.168.0020-0 | 597.4
13.168.0020-A | 597.4
13.170.0011-0 | 150.66
13.170.0011-A | 145.46
13.170.0016-0 | 165.91
13.170.0016-A | 158.68
13.170.0018-0 | 70.58
13.170.0018-A | 69.86
13.170.0020-0 | 59.29
13.170.0020-A | 53.87
13.170.0025-0 | 67.27
13.170.0025-A | 62.93
13.175.0010-0 | 44.19
13.175.0010-A | 44.19
13.180.0010-0 | 51.84
13.180.0010-A | 46.19
13.180.0015-1 | 53
13.180.0015-B | 53
13.187.0010-0 | 146.91
13.187.0010-A | 141.72
13.190.0015-0 | 87.96
13.190.0015-A | 87.96
13.193.0010-0 | 262.65
13.193.0010-A | 262.65
13.195.0010-0 | 90.82
13.195.0010-A | 84.86
13.195.0015-0 | 139.37
13.195.0015-A | 133.41
13.195.0030-0 | 73.8
13.195.0030-A | 68.5
13.196.0010-0 | 91.41
13.196.0010-A | 88.83
13.196.0015-0 | 102.85
13.196.0015-A | 100
13.196.0020-0 | 69.93
13.196.0020-A | 67.35
13.196.0025-0 | 81.36
13.196.0025-A | 78.51
13.196.0030-0 | 64.35
13.196.0030-A | 61.77
13.196.0035-0 | 75.78
13.196.0035-A | 72.93
13.196.0040-0 | 69.83
13.196.0040-A | 67.25
13.196.0045-0 | 81.26
13.196.0045-A | 78.41
13.196.0050-0 | 143.03
13.196.0050-A | 140.45
13.196.0080-0 | 41.77
13.196.0080-A | 40.34
13.196.0085-0 | 45.21
13.196.0085-A | 43.78
13.196.0090-0 | 47.08
13.196.0090-A | 45.65
13.196.0095-0 | 174.69
13.196.0095-A | 173.26
13.196.0100-0 | 195.66
13.196.0100-A | 194.68
13.196.0101-0 | 78.35
13.196.0101-A | 75.76
13.196.0102-0 | 69.43
13.196.0102-A | 66.85
13.196.0103-0 | 89.35
13.196.0103-A | 86.77
13.196.0104-0 | 79.48
13.196.0104-A | 76.9
13.196.0105-0 | 159.74
13.196.0105-A | 157.15
13.196.0107-0 | 84.1
13.196.0107-A | 81.52
13.196.0111-0 | 29.02
13.196.0111-A | 27.68
13.196.0112-0 | 32.47
13.196.0112-A | 31.12
13.196.0113-0 | 33.04
13.196.0113-A | 31.7
13.196.0114-0 | 45.48
13.196.0114-A | 43.33
13.196.0115-0 | 56.91
13.196.0115-A | 54.49
13.196.0116-0 | 48.92
13.196.0116-A | 46.78
13.196.0117-0 | 60.35
13.196.0117-A | 57.94
13.196.0118-0 | 49.5
13.196.0118-A | 47.35
13.196.0119-0 | 60.93
13.196.0119-A | 58.52
13.196.0120-0 | 45.33
13.196.0120-A | 43.18
13.196.0121-0 | 56.76
13.196.0121-A | 54.34
13.196.0122-0 | 48.77
13.196.0122-A | 46.62
13.196.0123-0 | 60.2
13.196.0123-A | 57.79
13.196.0124-0 | 49.35
13.196.0124-A | 47.2
13.196.0125-0 | 60.78
13.196.0125-A | 58.37
13.196.0126-0 | 47.03
13.196.0126-A | 44.88
13.196.0127-0 | 58.46
13.196.0127-A | 56.05
13.196.0128-0 | 50.47
13.196.0128-A | 48.33
13.196.0129-0 | 61.9
13.196.0129-A | 59.49
13.196.0130-0 | 51.05
13.196.0130-A | 48.9
13.196.0131-0 | 62.48
13.196.0131-A | 60.07
13.196.0132-0 | 49.54
13.196.0132-A | 47.39
13.196.0133-0 | 60.97
13.196.0133-A | 58.56
13.196.0134-0 | 52.98
13.196.0134-A | 50.84
13.196.0135-0 | 64.42
13.196.0135-A | 62
13.196.0136-0 | 53.56
13.196.0136-A | 51.42
13.196.0137-0 | 64.99
13.196.0137-A | 62.58
13.196.0138-0 | 38.62
13.196.0138-A | 37.19
13.196.0139-0 | 50.05
13.196.0139-A | 48.35
13.196.0140-0 | 42.06
13.196.0140-A | 40.63
13.196.0141-0 | 53.5
13.196.0141-A | 51.8
13.196.0142-0 | 42.64
13.196.0142-A | 41.21
13.196.0143-0 | 54.07
13.196.0143-A | 52.38
13.196.0144-0 | 40.32
13.196.0144-A | 38.89
13.196.0145-0 | 51.75
13.196.0145-A | 50.05
13.196.0146-0 | 43.77
13.196.0146-A | 42.34
13.196.0147-0 | 55.2
13.196.0147-A | 53.5
13.196.0148-0 | 44.34
13.196.0148-A | 42.91
13.196.0149-0 | 55.78
13.196.0149-A | 54.08
13.196.0150-0 | 42.83
13.196.0150-A | 41.4
13.196.0151-0 | 54.27
13.196.0151-A | 52.57
13.196.0152-0 | 46.28
13.196.0152-A | 44.85
13.196.0153-0 | 57.71
13.196.0153-A | 56.01
13.196.0154-0 | 46.86
13.196.0154-A | 45.43
13.196.0155-0 | 58.29
13.196.0155-A | 56.59
13.196.0156-0 | 52.42
13.196.0156-A | 50.99
13.196.0157-0 | 63.86
13.196.0157-A | 62.16
13.196.0158-0 | 59.31
13.196.0158-A | 57.88
13.196.0159-0 | 70.74
13.196.0159-A | 69.05
13.196.0160-0 | 60.47
13.196.0160-A | 59.04
13.196.0161-0 | 71.9
13.196.0161-A | 70.2
13.196.0162-0 | 54.13
13.196.0162-A | 52.69
13.196.0163-0 | 65.56
13.196.0163-A | 63.86
13.196.0164-0 | 61.01
13.196.0164-A | 59.58
13.196.0165-0 | 72.45
13.196.0165-A | 70.75
13.196.0166-0 | 62.17
13.196.0166-A | 60.74
13.196.0167-0 | 73.6
13.196.0167-A | 71.9
13.196.0168-0 | 56.64
13.196.0168-A | 55.21
13.196.0169-0 | 68.07
13.196.0169-A | 66.37
13.196.0170-0 | 63.53
13.196.0170-A | 62.1
13.196.0171-0 | 74.96
13.196.0171-A | 73.26
13.196.0172-0 | 64.68
13.196.0172-A | 63.25
13.196.0173-0 | 76.11
13.196.0173-A | 74.41
13.197.0010-0 | 52.99
13.197.0010-A | 48.12
13.199.0010-0 | 165.42
13.199.0010-A | 155.81
13.199.0015-0 | 986.01
13.199.0015-A | 976.39
13.200.0010-0 | 88.93
13.200.0010-A | 84.29
13.200.0015-1 | 108.2
13.200.0015-B | 99.48
13.200.0020-0 | 140.78
13.200.0020-A | 127.71
13.200.0025-0 | 173.35
13.200.0025-A | 155.93
13.205.0010-0 | 186.33
13.205.0010-A | 185.42
13.205.0015-0 | 160.65
13.205.0015-A | 159.74
13.205.0020-0 | 160.65
13.205.0020-A | 159.74
13.205.0022-0 | 104.75
13.205.0022-A | 103.85
13.205.0025-0 | 181.83
13.205.0025-A | 176.18
13.301.0080-1 | 37.26
13.301.0080-B | 32.89
13.301.0081-0 | 34.01
13.301.0081-A | 30.07
13.301.0082-0 | 50.32
13.301.0082-A | 44.76
13.301.0083-0 | 54.12
13.301.0083-A | 48.13
13.301.0085-0 | 49.95
13.301.0085-A | 43.88
13.301.0090-0 | 45.93
13.301.0090-A | 40.41
13.301.0092-0 | 17.77
13.301.0092-A | 15.52
13.301.0093-0 | 24.47
13.301.0093-A | 21.76
13.301.0094-0 | 14.41
13.301.0094-A | 12.54
13.301.0095-0 | 33.97
13.301.0095-A | 30.14
13.301.0100-0 | 59.14
13.301.0100-A | 52.66
13.301.0105-0 | 15.33
13.301.0105-A | 13.35
13.301.0110-0 | 16.92
13.301.0110-A | 14.8
13.301.0115-0 | 28.04
13.301.0115-A | 24.65
13.301.0117-0 | 17.56
13.301.0117-A | 15.58
13.301.0118-0 | 21.26
13.301.0118-A | 18.97
13.301.0119-0 | 24.97
13.301.0119-A | 22.37
13.301.0120-1 | 28.68
13.301.0120-B | 25.76
13.301.0125-1 | 32.38
13.301.0125-B | 29.15
13.301.0130-1 | 36.09
13.301.0130-B | 32.55
13.301.0131-0 | 39.8
13.301.0131-A | 35.94
13.301.0132-0 | 47.21
13.301.0132-A | 42.73
13.301.0133-0 | 54.62
13.301.0133-A | 49.52
13.301.0134-0 | 58.33
13.301.0134-A | 52.91
13.301.0140-0 | 69.45
13.301.0140-A | 63.1
13.301.0500-0 | 51.77
13.301.0500-A | 45.74
13.301.0505-0 | 83.39
13.301.0505-A | 76.71
13.301.0510-0 | 93.85
13.301.0510-A | 86.39
13.302.0010-0 | 10.74
13.302.0010-A | 9.54
13.330.0010-0 | 65.55
13.330.0010-A | 58.42
13.330.0012-0 | 62.84
13.330.0012-A | 56.21
13.330.0015-0 | 56.12
13.330.0015-A | 49.9
13.330.0018-0 | 36.44
13.330.0018-A | 32.68
13.330.0020-0 | 100.89
13.330.0020-A | 89.7
13.330.0022-0 | 99.2
13.330.0022-A | 87.93
13.330.0023-0 | 100.89
13.330.0023-A | 89.7
13.330.0024-0 | 99.2
13.330.0024-A | 87.93
13.330.0025-0 | 52.39
13.330.0025-A | 45.79
13.330.0028-0 | 26.5
13.330.0028-A | 23.19
13.330.0030-0 | 65.29
13.330.0030-A | 57
13.330.0031-0 | 19.74
13.330.0031-A | 17.41
13.330.0033-0 | 23.45
13.330.0033-A | 20.68
13.330.0034-0 | 31.41
13.330.0034-A | 27.83
13.330.0035-0 | 54.57
13.330.0035-A | 47.96
13.330.0036-0 | 26.75
13.330.0036-A | 23.92
13.330.0050-0 | 83.2
13.330.0050-A | 76.61
13.330.0051-0 | 88.56
13.330.0051-A | 82.03
13.330.0060-0 | 104.38
13.330.0060-A | 96.66
13.330.0061-0 | 109.74
13.330.0061-A | 102.08
13.330.0070-0 | 148.48
13.330.0070-A | 141.89
13.330.0071-0 | 153.83
13.330.0071-A | 147.3
13.330.0075-0 | 72.58
13.330.0075-A | 66.83
13.330.0076-0 | 77.93
13.330.0076-A | 72.25
13.330.0078-0 | 59.69
13.330.0078-A | 54.91
13.330.0079-0 | 68.88
13.330.0079-A | 63.47
13.330.0100-0 | 35.5
13.330.0100-A | 31.79
13.330.0101-0 | 35.47
13.330.0101-A | 31.92
13.330.0110-0 | 40.45
13.330.0110-A | 36.55
13.330.0111-0 | 40.65
13.330.0111-A | 36.95
13.330.0500-0 | 61.32
13.330.0500-A | 54.74
13.331.0015-0 | 191.3
13.331.0015-A | 185.08
13.331.0016-0 | 200.73
13.331.0016-A | 193.59
13.331.0017-0 | 181.81
13.331.0017-A | 175.59
13.331.0050-0 | 44.73
13.331.0050-A | 41.02
13.331.0051-0 | 44.61
13.331.0051-A | 41.06
13.332.0010-0 | 119.63
13.332.0010-A | 112.49
13.332.0011-0 | 110.2
13.332.0011-A | 103.98
13.332.0012-0 | 100.7
13.332.0012-A | 94.48
13.333.0010-0 | 133.4
13.333.0010-A | 126.26
13.333.0011-0 | 114.47
13.333.0011-A | 108.25
13.333.0015-0 | 133.4
13.333.0015-A | 126.26
13.333.0016-0 | 114.47
13.333.0016-A | 108.25
13.335.0030-0 | 143.07
13.335.0030-A | 131.15
13.345.0015-0 | 306.38
13.345.0015-A | 295.23
13.345.0016-0 | 371.48
13.345.0016-A | 360.33
13.345.0017-0 | 289.08
13.345.0017-A | 278.24
13.345.0018-0 | 354.18
13.345.0018-A | 343.34
13.345.0020-0 | 48.66
13.345.0020-A | 45.34
13.345.0021-0 | 45.89
13.345.0021-A | 42.67
13.345.0025-0 | 47.58
13.345.0025-A | 45.25
13.345.0026-0 | 44.8
13.345.0026-A | 42.52
13.345.0030-0 | 51.87
13.345.0030-A | 49.54
13.345.0031-0 | 48.76
13.345.0031-A | 46.48
13.345.0035-0 | 73.4
13.345.0035-A | 71.03
13.345.0036-0 | 68.56
13.345.0036-A | 66.28
13.345.0040-0 | 117.79
13.345.0040-A | 115.33
13.345.0041-0 | 108.16
13.345.0041-A | 105.88
13.345.0055-0 | 56.96
13.345.0055-A | 54.52
13.345.0056-0 | 52.72
13.345.0056-A | 50.44
13.345.0060-0 | 98.87
13.345.0060-A | 94.21
13.345.0061-0 | 93.57
13.345.0061-A | 89.01
13.345.0065-0 | 101.77
13.345.0065-A | 97.09
13.345.0066-0 | 95.55
13.345.0066-A | 90.99
13.348.0010-0 | 254.88
13.348.0010-A | 243.74
13.348.0011-0 | 238.68
13.348.0011-A | 227.84
13.348.0040-0 | 120.2
13.348.0040-A | 115.64
13.348.0041-0 | 114.43
13.348.0041-A | 109.99
13.348.0045-0 | 80.07
13.348.0045-A | 77.04
13.348.0046-0 | 76.21
13.348.0046-A | 73.26
13.348.0050-0 | 74.82
13.348.0050-A | 71.99
13.348.0051-0 | 71.49
13.348.0051-A | 68.82
13.348.0055-0 | 101.81
13.348.0055-A | 99.26
13.348.0056-0 | 98.7
13.348.0056-A | 96.03
13.348.0070-0 | 56
13.348.0070-A | 53.68
13.348.0071-0 | 53.63
13.348.0071-A | 51.35
13.348.0075-0 | 62.01
13.348.0075-A | 59.68
13.348.0076-0 | 59.26
13.348.0076-A | 56.98
13.348.0080-0 | 89.23
13.348.0080-A | 86.87
13.348.0081-0 | 84.68
13.348.0081-A | 82.4
13.365.0010-0 | 531.9
13.365.0010-A | 520.75
13.365.0011-0 | 513.78
13.365.0011-A | 502.94
13.365.0015-0 | 531.9
13.365.0015-A | 520.75
13.365.0016-0 | 513.78
13.365.0016-A | 502.94
13.365.0020-0 | 71.82
13.365.0020-A | 68.51
13.365.0021-0 | 69.43
13.365.0021-A | 66.21
13.365.0025-0 | 77.42
13.365.0025-A | 75.09
13.365.0026-0 | 74.76
13.365.0026-A | 72.48
13.365.0030-0 | 86.16
13.365.0030-A | 83.82
13.365.0031-0 | 83
13.365.0031-A | 80.72
13.365.0035-0 | 129.24
13.365.0035-A | 126.87
13.365.0036-0 | 124.2
13.365.0036-A | 121.92
13.365.0055-0 | 95.65
13.365.0055-A | 93.21
13.365.0056-0 | 91.24
13.365.0056-A | 88.96
13.365.0060-0 | 162.78
13.365.0060-A | 158.22
13.365.0061-0 | 156.92
13.365.0061-A | 152.47
13.365.0065-0 | 167.5
13.365.0065-A | 162.93
13.365.0066-0 | 161.04
13.365.0066-A | 156.59
13.365.0075-0 | 307.97
13.365.0075-A | 297.13
13.365.0076-0 | 297.48
13.365.0076-A | 286.64
13.365.0083-0 | 58.58
13.365.0083-A | 55.26
13.365.0084-0 | 52
13.365.0084-A | 48.79
13.365.0085-0 | 121.78
13.365.0085-A | 117.22
13.365.0086-0 | 114.43
13.365.0086-A | 109.99
13.365.0087-0 | 86.25
13.365.0087-A | 83.78
13.365.0088-0 | 71.16
13.365.0088-A | 68.88
13.365.0100-0 | 57.07
13.365.0100-A | 54.7
13.365.0101-0 | 49.53
13.365.0101-A | 47.25
13.365.0150-0 | 81.7
13.365.0150-A | 78.87
13.365.0151-0 | 78.37
13.365.0151-A | 75.7
13.365.0155-0 | 109.24
13.365.0155-A | 106.3
13.365.0156-0 | 100.36
13.365.0156-A | 98.08
13.365.0170-0 | 60.56
13.365.0170-A | 58.23
13.365.0171-0 | 57.9
13.365.0171-A | 55.62
13.365.0175-0 | 65.29
13.365.0175-A | 62.95
13.365.0176-0 | 62.18
13.365.0176-A | 59.9
13.365.0180-0 | 89.8
13.365.0180-A | 87.42
13.365.0181-0 | 84.68
13.365.0181-A | 82.4
13.366.0010-0 | 272.88
13.366.0010-A | 261.22
13.366.0011-0 | 230.43
13.366.0011-A | 219.59
13.368.0010-0 | 287.75
13.368.0010-A | 281.72
13.368.0011-0 | 254.72
13.368.0011-A | 249.31
13.368.0012-0 | 327.7
13.368.0012-A | 316.04
13.368.0013-0 | 295.32
13.368.0013-A | 284.48
13.370.0010-0 | 54.97
13.370.0010-A | 51
13.370.0015-0 | 54.49
13.370.0015-A | 51.24
13.370.0020-0 | 62.22
13.370.0020-A | 58.68
13.370.0025-0 | 74.63
13.370.0025-A | 70.66
13.370.0040-0 | 66.4
13.370.0040-A | 61.29
13.370.0045-0 | 81.99
13.370.0045-A | 76.25
13.370.0050-0 | 76
13.370.0050-A | 70.45
13.370.0055-0 | 77.06
13.370.0055-A | 70.58
13.370.0060-0 | 53.7
13.370.0060-A | 48.35
13.371.0010-0 | 52.22
13.371.0010-A | 48.75
13.371.0015-0 | 51.26
13.371.0015-A | 48.47
13.371.0020-0 | 57.96
13.371.0020-A | 54.98
13.371.0025-0 | 68.02
13.371.0025-A | 64.74
13.373.0010-0 | 28.49
13.373.0010-A | 25.64
13.373.0020-0 | 98.82
13.373.0020-A | 93.43
13.373.0021-0 | 70.99
13.373.0021-A | 66.47
13.373.0025-0 | 123.75
13.373.0025-A | 115.67
13.373.0026-0 | 97.62
13.373.0026-A | 90.04
13.373.0030-0 | 115.02
13.373.0030-A | 109.63
13.373.0031-0 | 92.1
13.373.0031-A | 86.79
13.373.0035-0 | 132.08
13.373.0035-A | 126.69
13.373.0036-0 | 109.72
13.373.0036-A | 104.33
13.375.0010-0 | 28.79
13.375.0010-A | 27.63
13.375.0015-0 | 35.86
13.375.0015-A | 34.41
13.380.0010-0 | 68.67
13.380.0010-A | 63.35
13.380.0011-0 | 73.06
13.380.0011-A | 67.74
13.380.0012-0 | 63.71
13.380.0012-A | 58.39
13.380.0013-0 | 71.69
13.380.0013-A | 66.37
13.380.0015-0 | 24.03
13.380.0015-A | 21.08
13.380.0016-0 | 24.3
13.380.0016-A | 21.35
13.380.0020-0 | 64.79
13.380.0020-A | 59.2
13.380.0021-0 | 65.28
13.380.0021-A | 59.69
13.380.0025-0 | 162.12
13.380.0025-A | 146.37
13.380.0026-0 | 187.46
13.380.0026-A | 169.38
13.380.0100-0 | 103.28
13.380.0100-A | 91.46
13.380.0101-0 | 88.52
13.380.0101-A | 76.71
13.381.0050-0 | 7.84
13.381.0050-A | 6.98
13.381.0051-0 | 8.24
13.381.0051-A | 7.38
13.381.0085-0 | 16.17
13.381.0085-A | 15.31
13.382.0001-0 | 13.06
13.382.0001-A | 11.41
13.383.0002-0 | 29.01
13.383.0002-A | 26.63
13.383.0003-0 | 21.1
13.383.0003-A | 19.48
13.384.0001-0 | 16.66
13.384.0001-A | 14.49
13.384.0002-0 | 16.91
13.384.0002-A | 14.74
13.385.0001-0 | 96.67
13.385.0001-A | 96.67
13.385.0002-0 | 96.67
13.385.0002-A | 96.67
13.385.0003-0 | 108
13.385.0003-A | 108
13.385.0005-0 | 31.47
13.385.0005-A | 31.47
13.385.0006-0 | 46.22
13.385.0006-A | 46.22
13.385.0007-0 | 46.22
13.385.0007-A | 46.22
13.385.0008-0 | 99.27
13.385.0008-A | 99.27
13.385.0009-0 | 99.27
13.385.0009-A | 99.27
13.385.0010-0 | 99.27
13.385.0010-A | 99.27
13.385.0050-0 | 287.23
13.385.0050-A | 272.77
13.385.0051-0 | 162.73
13.385.0051-A | 153.02
13.385.0055-0 | 189.17
13.385.0055-A | 177.63
13.385.0056-0 | 148.78
13.385.0056-A | 140.66
13.385.0100-0 | 80.54
13.385.0100-A | 75.37
13.385.0101-0 | 55.86
13.385.0101-A | 52.8
13.390.0020-0 | 101.05
13.390.0020-A | 100.09
13.390.0025-0 | 142.61
13.390.0025-A | 141.65
13.390.0028-0 | 88.69
13.390.0028-A | 87.72
13.390.0035-0 | 115.49
13.390.0035-A | 114.53
13.390.0038-0 | 145.82
13.390.0038-A | 144.97
13.390.0039-0 | 185.12
13.390.0039-A | 184.27
13.390.0040-0 | 152.42
13.390.0040-A | 151.57
13.390.0042-0 | 192.77
13.390.0042-A | 191.93
13.390.0050-0 | 21.07
13.390.0050-A | 20.67
13.390.0055-0 | 15.76
13.390.0055-A | 14.91
13.390.0058-0 | 22.93
13.390.0058-A | 22.09
13.390.0070-0 | 35.88
13.390.0070-A | 33.33
13.390.0075-0 | 10.69
13.390.0075-A | 10.18
13.391.0500-0 | 34.35
13.391.0500-A | 30.56
13.395.0010-0 | 104.87
13.395.0010-A | 104.33
13.395.0011-0 | 153.17
13.395.0011-A | 152.63
13.395.0015-0 | 77.15
13.395.0015-A | 76.61
13.395.0020-0 | 210.34
13.395.0020-A | 209.79
13.395.0025-0 | 63.75
13.395.0025-A | 63.2
13.395.0026-0 | 64.87
13.395.0026-A | 64.33
13.398.0010-1 | 150.95
13.398.0010-B | 146.19
13.398.0015-0 | 272.44
13.398.0015-A | 264.12
13.398.0016-0 | 206.63
13.398.0016-A | 202.29
13.398.0017-0 | 27.76
13.398.0017-A | 26.22
13.398.0018-0 | 42.32
13.398.0018-A | 40.78
13.398.0020-0 | 17.53
13.398.0020-A | 16.12
13.398.0025-0 | 21.51
13.398.0025-A | 20.1
13.398.0030-0 | 32.13
13.398.0030-A | 30.71
13.410.0010-0 | 101.16
13.410.0010-A | 96.4
13.410.0011-0 | 115.04
13.410.0011-A | 108.43
13.410.0012-0 | 53.28
13.410.0012-A | 53.28
13.410.0015-0 | 84.11
13.410.0015-A | 81.63
13.410.0020-0 | 124.46
13.410.0020-A | 116.59
13.410.0025-0 | 120.69
13.410.0025-A | 113.33
13.410.0030-0 | 101.16
13.410.0030-A | 96.4
13.411.0500-0 | 89.52
13.411.0500-A | 78.68
13.413.0010-0 | 175.3
13.413.0010-A | 167.36
13.413.0011-0 | 165.78
13.413.0011-A | 158.09
13.413.0012-0 | 153.17
13.413.0012-A | 145.22
13.413.0013-0 | 142.68
13.413.0013-A | 134.99
13.413.0020-0 | 72.46
13.413.0020-A | 67.33
13.413.0021-0 | 62.94
13.413.0021-A | 58.06
13.413.0025-0 | 71.74
13.413.0025-A | 66.07
13.413.0026-0 | 62.22
13.413.0026-A | 56.8
13.413.0027-0 | 74.4
13.413.0027-A | 69.27
13.413.0028-0 | 64.88
13.413.0028-A | 60
13.413.0030-0 | 28.31
13.413.0030-A | 25.52
13.413.0031-0 | 26.78
13.413.0031-A | 24.07
13.413.0035-0 | 28.94
13.413.0035-A | 26.17
13.413.0036-0 | 27.86
13.413.0036-A | 25.15
13.415.0010-0 | 63.51
13.415.0010-A | 61.34
13.415.0011-0 | 140.31
13.415.0011-A | 137.49
13.415.0015-0 | 43.12
13.415.0015-A | 41.39
13.415.0020-0 | 73.91
13.415.0020-A | 71.14
13.416.0010-0 | 98.02
13.416.0010-A | 95.19
13.416.0015-0 | 98.02
13.416.0015-A | 95.19
13.440.0015-0 | 527.07
13.440.0015-A | 510.82
13.440.0025-0 | 836.29
13.440.0025-A | 820.03
13.440.0030-0 | 317.79
13.440.0030-A | 312.37
13.440.0035-0 | 496.35
13.440.0035-A | 493.1
13.460.0015-0 | 455
13.460.0015-A | 455
13.460.0025-0 | 123
13.460.0025-A | 123
13.460.0030-0 | 291
13.460.0030-A | 291
13.460.0032-0 | 310
13.460.0032-A | 310
13.460.0035-0 | 254.7
13.460.0035-A | 254.7
13.462.0010-0 | 152.9
13.462.0010-A | 145.73
13.462.0015-0 | 152.9
13.462.0015-A | 145.73
13.462.0020-0 | 140.03
13.462.0020-A | 133.61
13.462.0025-0 | 144.4
13.462.0025-A | 137.98
13.468.0010-0 | 91.3
13.468.0010-A | 82.86
13.469.0010-0 | 120.22
13.469.0010-A | 112.31
14.001.0001-0 | 637.79
14.001.0001-A | 632.98
14.001.0002-0 | 3762.99
14.001.0002-A | 3757.34
14.001.0006-0 | 930.18
14.001.0006-A | 921.7
14.001.0011-0 | 2842.58
14.001.0011-A | 2829.86
14.001.0016-0 | 444.18
14.001.0016-A | 439.94
14.001.0030-0 | 1001.78
14.001.0030-A | 994.43
14.001.0035-0 | 984.76
14.001.0035-A | 977.41
14.001.0040-0 | 967.39
14.001.0040-A | 960.04
14.001.0045-0 | 1254
14.001.0045-A | 1243.53
14.001.0050-0 | 1219.08
14.001.0050-A | 1208.61
14.001.0055-0 | 1880.18
14.001.0055-A | 1867.46
14.001.0065-0 | 176.29
14.001.0065-A | 167.89
14.001.0070-0 | 134.06
14.001.0070-A | 128.41
14.001.0072-0 | 151.81
14.001.0072-A | 145.02
14.001.0076-0 | 232.53
14.001.0076-A | 223.48
14.001.0080-0 | 2688.39
14.001.0080-A | 2682.74
14.001.0085-0 | 4832.39
14.001.0085-A | 4826.74
14.001.0100-0 | 332.62
14.001.0100-A | 327.81
14.001.0105-0 | 386.23
14.001.0105-A | 381.42
14.001.0110-0 | 256.81
14.001.0110-A | 252
14.001.0115-0 | 231.73
14.001.0115-A | 226.92
14.001.0120-0 | 188.47
14.001.0120-A | 183.66
14.001.0125-0 | 215.55
14.001.0125-A | 210.74
14.001.0130-0 | 695.53
14.001.0130-A | 695.53
14.001.0300-0 | 200
14.001.0300-A | 200
14.002.0010-0 | 1353.58
14.002.0010-A | 1223.53
14.002.0012-0 | 1400.44
14.002.0012-A | 1264.73
14.002.0013-0 | 1491.21
14.002.0013-A | 1349.85
14.002.0014-0 | 1084.89
14.002.0014-A | 976.31
14.002.0020-0 | 549.04
14.002.0020-A | 549.04
14.002.0025-0 | 696.31
14.002.0025-A | 696.31
14.002.0041-0 | 2653.79
14.002.0041-A | 2403.29
14.002.0046-0 | 1066.39
14.002.0046-A | 970.26
14.002.0050-0 | 1852.53
14.002.0050-A | 1678.37
14.002.0052-0 | 675.35
14.002.0052-A | 626.43
14.002.0053-0 | 692.88
14.002.0053-A | 639.16
14.002.0054-0 | 148.82
14.002.0054-A | 140.33
14.002.0055-0 | 943.3
14.002.0055-A | 930.84
14.002.0058-0 | 1073.3
14.002.0058-A | 1060.84
14.002.0059-0 | 1378.19
14.002.0059-A | 1365.73
14.002.0062-0 | 746.63
14.002.0062-A | 734.18
14.002.0064-0 | 802.04
14.002.0064-A | 789.58
14.002.0066-0 | 909.97
14.002.0066-A | 897.51
14.002.0070-0 | 1284.63
14.002.0070-A | 1165.88
14.002.0071-0 | 1234.02
14.002.0071-A | 1115.27
14.002.0072-0 | 1579.2
14.002.0072-A | 1420.86
14.002.0076-0 | 2007.44
14.002.0076-A | 1837.8
14.002.0078-0 | 1922.53
14.002.0078-A | 1752.89
14.002.0081-0 | 1308.74
14.002.0081-A | 1204.7
14.002.0082-0 | 657.46
14.002.0082-A | 634.84
14.002.0084-0 | 666.48
14.002.0084-A | 621.24
14.002.0085-0 | 4385.58
14.002.0085-A | 4295.04
14.002.0087-0 | 928.89
14.002.0087-A | 892.13
14.002.0088-0 | 1890.69
14.002.0088-A | 1789.85
14.002.0089-0 | 2612.18
14.002.0089-A | 2499.79
14.002.0092-0 | 2591.24
14.002.0092-A | 2473.42
14.002.0095-0 | 3430.12
14.002.0095-A | 3294.88
14.002.0096-0 | 3572.84
14.002.0096-A | 3445.61
14.002.0097-0 | 703.23
14.002.0097-A | 677.78
14.002.0098-0 | 8304.2
14.002.0098-A | 8084.29
14.002.0099-0 | 5517.83
14.002.0099-A | 5454.68
14.002.0100-0 | 757.39
14.002.0100-A | 757.14
14.002.0101-0 | 1188.75
14.002.0101-A | 1188.5
14.002.0102-0 | 563.24
14.002.0102-A | 562.99
14.002.0103-0 | 1246.08
14.002.0103-A | 1245.83
14.002.0105-0 | 513.51
14.002.0105-A | 451.3
14.002.0108-0 | 574.77
14.002.0108-A | 506.91
14.002.0110-0 | 551.6
14.002.0110-A | 501.84
14.002.0113-0 | 1380.38
14.002.0113-A | 1355.06
14.002.0120-0 | 687.05
14.002.0120-A | 624.47
14.002.0125-0 | 1108.34
14.002.0125-A | 1091.38
14.002.0131-0 | 817.89
14.002.0131-A | 741.27
14.002.0132-0 | 598.29
14.002.0132-A | 559.27
14.002.0133-0 | 692.23
14.002.0133-A | 646.99
14.002.0134-0 | 544.69
14.002.0134-A | 493.69
14.002.0155-0 | 817.89
14.002.0155-A | 741.27
14.002.0156-0 | 322.7
14.002.0156-A | 311.39
14.002.0158-0 | 1500.65
14.002.0158-A | 1387.56
14.002.0161-0 | 1008.24
14.002.0161-A | 913.81
14.002.0162-0 | 536.83
14.002.0162-A | 491.59
14.002.0166-0 | 807.75
14.002.0166-A | 731.13
14.002.0180-0 | 1684.16
14.002.0180-A | 1601.1
14.002.0182-0 | 1468.03
14.002.0182-A | 1394.12
14.002.0184-0 | 2027.79
14.002.0184-A | 1944.52
14.002.0186-0 | 526.52
14.002.0186-A | 477.52
14.002.0187-0 | 541.48
14.002.0187-A | 512.23
14.002.0188-0 | 741.29
14.002.0188-A | 713.89
14.002.0189-0 | 671.61
14.002.0189-A | 659.79
14.002.0191-0 | 575.19
14.002.0191-A | 553.25
14.002.0192-0 | 962.55
14.002.0192-A | 884.44
14.002.0193-0 | 3931.37
14.002.0193-A | 3850.98
14.002.0194-0 | 2092.42
14.002.0194-A | 2013.32
14.002.0195-0 | 1609.24
14.002.0195-A | 1539.59
14.002.0196-0 | 2449.73
14.002.0196-A | 2366.04
14.002.0198-0 | 448.28
14.002.0198-A | 439.79
14.002.0199-0 | 376.57
14.002.0199-A | 357.62
14.002.0200-0 | 105.23
14.002.0200-A | 104.97
14.002.0201-0 | 114.62
14.002.0201-A | 114.08
14.002.0202-0 | 186.59
14.002.0202-A | 186.33
14.002.0203-0 | 194.33
14.002.0203-A | 193.79
14.002.0205-0 | 790.13
14.002.0205-A | 726.23
14.002.0206-0 | 988.65
14.002.0206-A | 893.09
14.002.0207-1 | 778.04
14.002.0207-B | 742.54
14.002.0208-0 | 354.11
14.002.0208-A | 332.61
14.002.0209-0 | 408.11
14.002.0209-A | 383.97
14.002.0210-0 | 472.12
14.002.0210-A | 460.81
14.002.0211-0 | 302.86
14.002.0211-A | 296.15
14.002.0212-0 | 330.36
14.002.0212-A | 324.7
14.002.0213-0 | 1241.53
14.002.0213-A | 1233.04
14.002.0214-0 | 1148.94
14.002.0214-A | 1097.56
14.002.0220-0 | 127.51
14.002.0220-A | 116.2
14.002.0225-0 | 422.98
14.002.0225-A | 411.67
14.002.0227-0 | 586.98
14.002.0227-A | 533.26
14.002.0230-0 | 605.95
14.002.0230-A | 538.09
14.002.0232-0 | 594.56
14.002.0232-A | 526.71
14.002.0235-0 | 87.59
14.002.0235-A | 83.86
14.002.0240-0 | 41.79
14.002.0240-A | 38.96
14.002.0242-0 | 27.91
14.002.0242-A | 26.05
14.002.0244-0 | 22.46
14.002.0244-A | 20.87
14.002.0246-0 | 78.69
14.002.0246-A | 75.75
14.002.0248-0 | 29.41
14.002.0248-A | 26.48
14.002.0250-0 | 459.32
14.002.0250-A | 408.42
14.002.0254-0 | 731.82
14.002.0254-A | 680.93
14.002.0260-0 | 422.56
14.002.0260-A | 374.5
14.002.0265-0 | 50.07
14.002.0265-A | 48.24
14.002.0280-0 | 72.48
14.002.0280-A | 69.65
14.002.0283-0 | 63.93
14.002.0283-A | 61.1
14.002.0285-0 | 55.38
14.002.0285-A | 52.56
14.002.0372-0 | 242.5
14.002.0372-A | 235.68
14.002.0373-0 | 35.02
14.002.0373-A | 32.2
14.002.0374-0 | 579.36
14.002.0374-A | 568.05
14.002.0375-0 | 1197.62
14.002.0375-A | 1189.14
14.002.0376-0 | 642.93
14.002.0376-A | 625.96
14.002.0377-0 | 454.14
14.002.0377-A | 431.52
14.002.0380-0 | 63.88
14.002.0380-A | 63.2
14.002.0383-0 | 10.51
14.002.0383-A | 9.91
14.002.0385-0 | 674.21
14.002.0385-A | 624.73
14.002.0390-0 | 760.39
14.002.0390-A | 708.37
14.002.0400-0 | 1189.54
14.002.0400-A | 1178.23
14.002.0402-0 | 399.59
14.002.0402-A | 391.11
14.002.0404-0 | 343.59
14.002.0404-A | 335.11
14.002.0406-0 | 444.6
14.002.0406-A | 436.12
14.002.0408-0 | 525.59
14.002.0408-A | 517.11
14.002.0410-0 | 841.18
14.002.0410-A | 829.88
14.002.0412-0 | 1085.67
14.002.0412-A | 1074.37
14.002.0414-0 | 364.59
14.002.0414-A | 356.11
14.002.0416-0 | 442.79
14.002.0416-A | 434.31
14.002.0430-0 | 115.75
14.002.0430-A | 113.58
14.002.0432-0 | 140.36
14.002.0432-A | 137.4
14.002.0434-0 | 174.14
14.002.0434-A | 170.86
14.002.0436-0 | 190.65
14.002.0436-A | 186.98
14.002.0438-0 | 195.16
14.002.0438-A | 190.94
14.002.0440-0 | 268.56
14.002.0440-A | 263.4
14.002.0444-0 | 225.72
14.002.0444-A | 221.7
14.002.0452-0 | 310.75
14.002.0452-A | 305.33
14.002.0454-0 | 355.5
14.002.0454-A | 349.03
14.002.0456-0 | 385.98
14.002.0456-A | 378.67
14.002.0466-0 | 404.84
14.002.0466-A | 394.92
14.002.0468-0 | 491.51
14.002.0468-A | 480.21
14.002.0470-0 | 168.91
14.002.0470-A | 162.12
14.002.0472-0 | 186.71
14.002.0472-A | 179.92
14.002.0478-0 | 233.39
14.002.0478-A | 224.91
14.002.0480-0 | 299.64
14.002.0480-A | 293.99
14.002.0482-0 | 354.92
14.002.0482-A | 347.57
14.002.0483-0 | 295.66
14.002.0483-A | 290.01
14.002.0485-0 | 349.01
14.002.0485-A | 343.7
14.002.0486-0 | 584.42
14.002.0486-A | 567.46
14.002.0487-0 | 628.16
14.002.0487-A | 623.07
14.002.0489-0 | 167.16
14.002.0489-A | 161.85
14.002.0490-0 | 232.89
14.002.0490-A | 227.58
14.002.0491-0 | 397.98
14.002.0491-A | 383.85
14.002.0493-0 | 343.56
14.002.0493-A | 337.91
14.002.0494-0 | 386.36
14.002.0494-A | 381.04
14.002.0495-0 | 1285.79
14.002.0495-A | 1277.96
14.002.0496-0 | 707.55
14.002.0496-A | 696.8
14.002.0498-0 | 504.13
14.002.0498-A | 495.51
14.002.0499-0 | 354.85
14.002.0499-A | 349.53
14.002.0501-0 | 810.37
14.002.0501-A | 803.01
14.002.0503-0 | 542.89
14.002.0503-A | 537.24
14.002.0520-0 | 6616.18
14.002.0520-A | 6599.22
14.002.0521-0 | 7110.58
14.002.0521-A | 7093.62
14.002.0522-0 | 8068.48
14.002.0522-A | 8051.52
14.002.0523-0 | 9108.78
14.002.0523-A | 9091.82
14.002.0524-0 | 10648.63
14.002.0524-A | 10631.67
14.002.0525-0 | 10859.78
14.002.0525-A | 10842.82
14.002.0526-0 | 11070.93
14.002.0526-A | 11053.97
14.002.0527-0 | 11292.38
14.002.0527-A | 11275.42
14.002.0535-0 | 7717.25
14.002.0535-A | 7700.29
14.002.0536-0 | 8351.73
14.002.0536-A | 8334.77
14.002.0537-0 | 8962.52
14.002.0537-A | 8945.56
14.002.0538-0 | 9607.3
14.002.0538-A | 9590.34
14.002.0539-0 | 12073.12
14.002.0539-A | 12056.16
14.002.0540-0 | 13268.95
14.002.0540-A | 13251.99
14.002.0541-0 | 14720.22
14.002.0541-A | 14703.26
14.002.0542-0 | 16056.13
14.002.0542-A | 16039.17
14.003.0016-0 | 515.17
14.003.0016-A | 492.56
14.003.0017-0 | 592.45
14.003.0017-A | 566.44
14.003.0020-0 | 525.89
14.003.0020-A | 503.28
14.003.0021-0 | 604.78
14.003.0021-A | 578.77
14.003.0025-0 | 467.49
14.003.0025-A | 444.88
14.003.0026-0 | 537.62
14.003.0026-A | 511.61
14.003.0028-0 | 520.45
14.003.0028-A | 497.84
14.003.0029-0 | 598.52
14.003.0029-A | 572.51
14.003.0050-0 | 644.45
14.003.0050-A | 621.84
14.003.0051-0 | 741.12
14.003.0051-A | 715.11
14.003.0061-0 | 639.97
14.003.0061-A | 617.36
14.003.0062-0 | 735.97
14.003.0062-A | 709.96
14.003.0070-0 | 442.06
14.003.0070-A | 425.1
14.003.0071-0 | 508.37
14.003.0071-A | 488.86
14.003.0076-0 | 516.84
14.003.0076-A | 499.88
14.003.0077-0 | 594.37
14.003.0077-A | 574.86
14.003.0121-0 | 700.04
14.003.0121-A | 677.42
14.003.0122-0 | 805.04
14.003.0122-A | 779.03
14.003.0130-0 | 587.17
14.003.0130-A | 564.56
14.003.0131-0 | 675.25
14.003.0131-A | 649.24
14.003.0145-0 | 842.37
14.003.0145-A | 819.76
14.003.0146-0 | 968.73
14.003.0146-A | 942.72
14.003.0148-0 | 921.25
14.003.0148-A | 898.64
14.003.0149-0 | 1058.98
14.003.0149-A | 1032.97
14.003.0151-0 | 842.37
14.003.0151-A | 819.76
14.003.0152-0 | 968.73
14.003.0152-A | 942.72
14.003.0153-0 | 495.97
14.003.0153-A | 473.36
14.003.0154-0 | 570.37
14.003.0154-A | 544.36
14.003.0156-0 | 822.37
14.003.0156-A | 799.76
14.003.0157-0 | 945.73
14.003.0157-A | 919.72
14.003.0160-0 | 553.57
14.003.0160-A | 530.96
14.003.0161-0 | 636.61
14.003.0161-A | 610.6
14.003.0163-0 | 376.78
14.003.0163-A | 359.82
14.003.0164-0 | 433.3
14.003.0164-A | 413.79
14.003.0165-0 | 26.9
14.003.0165-A | 24.08
14.003.0200-0 | 1207.18
14.003.0200-A | 1190.22
14.003.0201-0 | 1388.26
14.003.0201-A | 1368.75
14.003.0205-0 | 1150.22
14.003.0205-A | 1133.26
14.003.0206-0 | 1322.75
14.003.0206-A | 1303.24
14.003.0210-0 | 1267.02
14.003.0210-A | 1250.06
14.003.0211-0 | 1457.07
14.003.0211-A | 1437.56
14.003.0220-0 | 1442.38
14.003.0220-A | 1425.42
14.003.0221-0 | 1658.74
14.003.0221-A | 1639.23
14.003.0225-0 | 1239.18
14.003.0225-A | 1222.22
14.003.0226-0 | 1425.06
14.003.0226-A | 1405.55
14.003.0230-0 | 1239.18
14.003.0230-A | 1222.22
14.003.0231-0 | 1425.06
14.003.0231-A | 1405.55
14.003.0240-0 | 183.37
14.003.0240-A | 174.89
14.003.0241-0 | 514.19
14.003.0241-A | 487.62
14.003.0243-0 | 734.42
14.003.0243-A | 670.52
14.003.0250-0 | 45.08
14.003.0250-A | 42.14
14.003.0255-0 | 28.34
14.003.0255-A | 25.4
14.003.0260-0 | 31.89
14.003.0260-A | 28.95
14.003.0265-0 | 126.37
14.003.0265-A | 124.67
14.003.0300-0 | 853.07
14.003.0300-A | 769.83
14.004.0010-0 | 65.39
14.004.0010-A | 63.22
14.004.0015-0 | 72.46
14.004.0015-A | 70.02
14.004.0020-0 | 91.79
14.004.0020-A | 89.08
14.004.0025-0 | 161.85
14.004.0025-A | 158.6
14.004.0030-0 | 208.47
14.004.0030-A | 204.13
14.004.0040-0 | 85.2
14.004.0040-A | 82.76
14.004.0045-0 | 78.76
14.004.0045-A | 76.32
14.004.0046-0 | 287.43
14.004.0046-A | 283.91
14.004.0047-0 | 276.98
14.004.0047-A | 273.73
14.004.0048-0 | 225.06
14.004.0048-A | 222.62
14.004.0050-0 | 128.85
14.004.0050-A | 125.6
14.004.0060-0 | 100.76
14.004.0060-A | 98.32
14.004.0070-0 | 266.35
14.004.0070-A | 263.1
14.004.0073-0 | 398.77
14.004.0073-A | 394.43
14.004.0100-0 | 266.64
14.004.0100-A | 255.33
14.004.0120-0 | 353
14.004.0120-A | 353
14.004.0121-0 | 231
14.004.0121-A | 231
14.004.0150-0 | 877.64
14.004.0150-A | 872.23
14.004.0155-0 | 2099.84
14.004.0155-A | 2091.72
14.004.0160-0 | 10111.53
14.004.0160-A | 10097.99
14.004.0200-0 | 33.66
14.004.0200-A | 33.19
14.004.0205-0 | 21.31
14.004.0205-A | 20.84
14.005.0010-0 | 220.12
14.005.0010-A | 218.43
14.005.0015-0 | 309.91
14.005.0015-A | 308.22
14.005.0020-0 | 377.92
14.005.0020-A | 376.23
14.005.0025-0 | 409.8
14.005.0025-A | 408.11
14.006.0005-0 | 608.1
14.006.0005-A | 574.17
14.006.0008-0 | 581.39
14.006.0008-A | 547.46
14.006.0010-0 | 567.35
14.006.0010-A | 533.42
14.006.0012-0 | 560.76
14.006.0012-A | 526.84
14.006.0014-0 | 552.03
14.006.0014-A | 518.1
14.006.0016-0 | 835.17
14.006.0016-A | 794.46
14.006.0017-0 | 259.57
14.006.0017-A | 236.96
14.006.0019-0 | 264.57
14.006.0019-A | 241.96
14.006.0021-0 | 267.42
14.006.0021-A | 244.81
14.006.0023-0 | 277.72
14.006.0023-A | 255.11
14.006.0025-0 | 300.69
14.006.0025-A | 278.08
14.006.0030-0 | 860
14.006.0030-A | 826.08
14.006.0033-0 | 764.87
14.006.0033-A | 730.94
14.006.0036-0 | 674.25
14.006.0036-A | 640.32
14.006.0037-0 | 852.63
14.006.0037-A | 818.7
14.006.0038-0 | 758.06
14.006.0038-A | 724.13
14.006.0039-0 | 560.97
14.006.0039-A | 538.36
14.006.0041-0 | 469.57
14.006.0041-A | 446.96
14.006.0043-0 | 382.69
14.006.0043-A | 360.08
14.006.0050-0 | 829.1
14.006.0050-A | 795.18
14.006.0052-0 | 825.37
14.006.0052-A | 791.44
14.006.0054-0 | 821.63
14.006.0054-A | 787.7
14.006.0058-0 | 530.07
14.006.0058-A | 507.46
14.006.0062-0 | 530.07
14.006.0062-A | 507.46
14.006.0064-0 | 530.07
14.006.0064-A | 507.46
14.006.0077-0 | 607.66
14.006.0077-A | 573.73
14.006.0078-0 | 802.13
14.006.0078-A | 768.2
14.006.0079-0 | 708.08
14.006.0079-A | 674.15
14.006.0081-0 | 618.56
14.006.0081-A | 584.63
14.006.0082-0 | 560.97
14.006.0082-A | 538.36
14.006.0083-0 | 469.57
14.006.0083-A | 446.96
14.006.0084-0 | 382.69
14.006.0084-A | 360.08
14.006.0085-0 | 280.45
14.006.0085-A | 257.84
14.006.0086-0 | 270.01
14.006.0086-A | 247.4
14.006.0087-0 | 256.43
14.006.0087-A | 233.82
14.006.0088-0 | 366.09
14.006.0088-A | 343.47
14.006.0089-0 | 352.84
14.006.0089-A | 330.23
14.006.0090-0 | 390.76
14.006.0090-A | 368.14
14.006.0091-0 | 1105.39
14.006.0091-A | 1071.47
14.006.0092-0 | 1070.67
14.006.0092-A | 1036.74
14.006.0093-0 | 1247.94
14.006.0093-A | 1211.19
14.006.0094-0 | 1210.93
14.006.0094-A | 1174.18
14.006.0095-0 | 1204.91
14.006.0095-A | 1168.15
14.006.0100-0 | 2080.01
14.006.0100-A | 2012.16
14.006.0101-0 | 2092.06
14.006.0101-A | 2024.2
14.006.0102-0 | 2506.08
14.006.0102-A | 2432.57
14.006.0103-0 | 806.36
14.006.0103-A | 783.75
14.006.0104-0 | 775.37
14.006.0104-A | 752.76
14.006.0105-0 | 880.58
14.006.0105-A | 846.66
14.006.0110-0 | 875.81
14.006.0110-A | 841.88
14.006.0115-0 | 871.03
14.006.0115-A | 837.1
14.006.0120-0 | 1227.4
14.006.0120-A | 1182.16
14.006.0121-0 | 1213.78
14.006.0121-A | 1168.54
14.006.0123-0 | 2351
14.006.0123-A | 2266.18
14.006.0124-0 | 9511.04
14.006.0124-A | 9306.43
14.006.0126-0 | 1747.68
14.006.0126-A | 1685.48
14.006.0127-0 | 989.17
14.006.0127-A | 978.41
14.006.0150-0 | 897.03
14.006.0150-A | 832
14.006.0155-0 | 914.5
14.006.0155-A | 849.47
14.006.0156-0 | 923.94
14.006.0156-A | 858.91
14.006.0160-0 | 927.68
14.006.0160-A | 862.65
14.006.0185-0 | 1227.78
14.006.0185-A | 1193.85
14.006.0190-0 | 916.65
14.006.0190-A | 877.06
14.006.0220-0 | 476.35
14.006.0220-A | 442.43
14.006.0225-0 | 683.24
14.006.0225-A | 618.21
14.006.0230-0 | 1642.61
14.006.0230-A | 1595.11
14.006.0232-0 | 998.88
14.006.0232-A | 960.31
14.006.0233-0 | 1023.65
14.006.0233-A | 984.52
14.006.0234-0 | 1055.87
14.006.0234-A | 1016.18
14.006.0235-0 | 606.79
14.006.0235-A | 572.86
14.006.0237-0 | 591.21
14.006.0237-A | 557.28
14.006.0238-0 | 586.56
14.006.0238-A | 552.63
14.006.0239-0 | 1004.53
14.006.0239-A | 939.5
14.006.0241-0 | 974.01
14.006.0241-A | 908.99
14.006.0242-0 | 965.34
14.006.0242-A | 900.31
14.006.0250-0 | 343.72
14.006.0250-A | 321.1
14.006.0251-0 | 219.32
14.006.0251-A | 208.02
14.006.0255-0 | 2265.89
14.006.0255-A | 2198.04
14.006.0260-0 | 1524.35
14.006.0260-A | 1420.71
14.006.0265-0 | 1116.07
14.006.0265-A | 1082.14
14.006.0270-0 | 1283.35
14.006.0270-A | 1249.42
14.006.0275-0 | 1584.63
14.006.0275-A | 1545.05
14.006.0285-0 | 1118.89
14.006.0285-A | 1084.96
14.006.0286-0 | 1008.96
14.006.0286-A | 980.68
14.006.0288-0 | 1322.78
14.006.0288-A | 1271.88
14.006.0290-0 | 1620.88
14.006.0290-A | 1581.3
14.006.0295-0 | 2086.09
14.006.0295-A | 2040.85
14.006.0297-0 | 2535.84
14.006.0297-A | 2507.57
14.006.0299-0 | 2906.64
14.006.0299-A | 2878.37
14.006.0301-0 | 3640.33
14.006.0301-A | 3600.75
14.006.0303-0 | 5444.03
14.006.0303-A | 5398.79
14.006.0305-0 | 1103.03
14.006.0305-A | 1057.79
14.006.0353-0 | 180.72
14.006.0353-A | 166.03
14.006.0355-0 | 373.96
14.006.0355-A | 356.99
14.006.0360-0 | 539.16
14.006.0360-A | 510.89
14.006.0362-0 | 167.35
14.006.0362-A | 156.04
14.006.0370-0 | 396.59
14.006.0370-A | 385.28
14.006.0371-0 | 245.06
14.006.0371-A | 223.53
14.006.0372-0 | 1610.58
14.006.0372-A | 1488.69
14.006.0373-0 | 1707.52
14.006.0373-A | 1634.01
14.006.0374-0 | 1016.66
14.006.0374-A | 926.19
14.006.0375-0 | 80.26
14.006.0375-A | 74.61
14.006.0380-0 | 87.91
14.006.0380-A | 82.26
14.006.0385-0 | 95.31
14.006.0385-A | 89.65
14.006.0399-0 | 70.29
14.006.0399-A | 65.77
14.006.0400-0 | 79.95
14.006.0400-A | 75.43
14.006.0401-0 | 31.45
14.006.0401-A | 30.36
14.006.0405-0 | 45.72
14.006.0405-A | 43.74
14.006.0407-0 | 61.34
14.006.0407-A | 59.36
14.006.0408-0 | 40.4
14.006.0408-A | 38.42
14.006.0409-0 | 9.94
14.006.0409-A | 9.51
14.006.0415-0 | 62.62
14.006.0415-A | 56.97
14.006.0417-0 | 82.63
14.006.0417-A | 76.98
14.006.0420-0 | 1042.31
14.006.0420-A | 1026.93
14.006.0422-1 | 1413.11
14.006.0422-B | 1397.73
14.006.0423-0 | 1227.71
14.006.0423-A | 1212.33
14.006.0424-0 | 1391.06
14.006.0424-A | 1378.62
14.006.0426-0 | 927.56
14.006.0426-A | 915.12
14.006.0428-0 | 1340.19
14.006.0428-A | 1334.54
14.006.0430-0 | 866.09
14.006.0430-A | 861.85
14.006.0440-0 | 1990.86
14.006.0440-A | 1859.3
14.006.0445-0 | 491.34
14.006.0445-A | 475.48
14.006.0609-0 | 22.9
14.006.0609-A | 22.9
14.006.0612-0 | 28
14.006.0612-A | 28
14.006.0615-0 | 48.2
14.006.0615-A | 48.2
14.006.0624-0 | 20.89
14.006.0624-A | 20.89
14.006.0627-0 | 26.63
14.006.0627-A | 26.63
14.006.0630-0 | 39.64
14.006.0630-A | 39.64
14.006.0633-0 | 62.68
14.006.0633-A | 62.68
14.006.0636-0 | 65.98
14.006.0636-A | 65.98
14.006.0639-0 | 38
14.006.0639-A | 38
14.006.0645-0 | 51.49
14.006.0645-A | 51.49
14.006.0648-0 | 39
14.006.0648-A | 39
14.006.0680-0 | 10.2
14.006.0680-A | 10.2
14.006.0685-0 | 24.7
14.006.0685-A | 24.7
14.006.0688-0 | 46.86
14.006.0688-A | 46.86
14.006.0695-0 | 71.4
14.006.0695-A | 71.4
14.007.0005-0 | 566.05
14.007.0005-A | 566.05
14.007.0010-0 | 190.11
14.007.0010-A | 190.11
14.007.0015-0 | 184.65
14.007.0015-A | 184.65
14.007.0020-0 | 638.52
14.007.0020-A | 638.52
14.007.0025-0 | 393.55
14.007.0025-A | 393.55
14.007.0030-0 | 135.88
14.007.0030-A | 135.88
14.007.0035-0 | 173.13
14.007.0035-A | 173.13
14.007.0038-0 | 167.66
14.007.0038-A | 167.66
14.007.0039-0 | 256.52
14.007.0039-A | 256.52
14.007.0040-0 | 242.6
14.007.0040-A | 242.6
14.007.0045-0 | 68.59
14.007.0045-A | 68.59
14.007.0050-0 | 471.85
14.007.0050-A | 471.85
14.007.0055-0 | 317.85
14.007.0055-A | 317.85
14.007.0057-0 | 80.83
14.007.0057-A | 80.83
14.007.0060-0 | 242.6
14.007.0060-A | 242.6
14.007.0065-0 | 113.5
14.007.0065-A | 113.5
14.007.0070-0 | 49.06
14.007.0070-A | 49.06
14.007.0075-0 | 60.58
14.007.0075-A | 60.58
14.007.0080-0 | 67.56
14.007.0080-A | 67.56
14.007.0085-0 | 355.98
14.007.0085-A | 355.98
14.007.0090-0 | 419.15
14.007.0090-A | 419.15
14.007.0095-0 | 747.37
14.007.0095-A | 747.37
14.007.0100-0 | 234.03
14.007.0100-A | 234.03
14.007.0101-0 | 696.26
14.007.0101-A | 696.26
14.007.0105-0 | 854.46
14.007.0105-A | 854.46
14.007.0110-0 | 27.55
14.007.0110-A | 27.55
14.007.0115-0 | 88.76
14.007.0115-A | 88.76
14.007.0120-0 | 91.7
14.007.0120-A | 91.7
14.007.0125-0 | 35.8
14.007.0125-A | 35.8
14.007.0130-0 | 219.53
14.007.0130-A | 219.53
14.007.0135-0 | 34.58
14.007.0135-A | 34.58
14.007.0140-0 | 135.65
14.007.0140-A | 135.65
14.007.0145-0 | 205.62
14.007.0145-A | 205.62
14.007.0150-0 | 324.13
14.007.0150-A | 324.13
14.007.0155-0 | 193.66
14.007.0155-A | 193.66
14.007.0160-0 | 192.74
14.007.0160-A | 192.74
14.007.0165-0 | 253.84
14.007.0165-A | 253.84
14.007.0170-0 | 426.18
14.007.0170-A | 426.18
14.007.0175-0 | 581.78
14.007.0175-A | 581.78
14.007.0185-0 | 926.32
14.007.0185-A | 926.32
14.007.0190-0 | 195.69
14.007.0190-A | 195.69
14.007.0195-0 | 117.64
14.007.0195-A | 117.64
14.007.0200-0 | 180.52
14.007.0200-A | 180.52
14.007.0250-0 | 308.79
14.007.0250-A | 308.79
14.007.0251-0 | 162.12
14.007.0251-A | 162.12
14.007.0253-0 | 162.12
14.007.0253-A | 162.12
14.007.0256-0 | 27.61
14.007.0256-A | 27.61
14.007.0258-0 | 231.59
14.007.0258-A | 231.59
14.007.0261-0 | 27.61
14.007.0261-A | 27.61
14.007.0263-0 | 231.59
14.007.0263-A | 231.59
14.007.0266-0 | 115
14.007.0266-A | 115
14.007.0267-0 | 22.4
14.007.0267-A | 22.4
14.007.0268-0 | 7.66
14.007.0268-A | 7.66
14.007.0269-0 | 8.29
14.007.0269-A | 8.29
14.007.0270-0 | 151
14.007.0270-A | 151
14.007.0274-0 | 35.04
14.007.0274-A | 35.04
14.007.0276-0 | 62.87
14.007.0276-A | 62.87
14.007.0277-0 | 11.5
14.007.0277-A | 11.5
14.007.0278-0 | 13.39
14.007.0278-A | 13.39
14.007.0279-0 | 12.91
14.007.0279-A | 12.91
14.007.0280-0 | 38.01
14.007.0280-A | 38.01
14.007.0281-0 | 18.81
14.007.0281-A | 18.81
14.007.0282-0 | 18.16
14.007.0282-A | 18.16
14.007.0283-0 | 2.84
14.007.0283-A | 2.84
14.007.0284-0 | 5.9
14.007.0284-A | 5.9
14.007.0286-0 | 14.32
14.007.0286-A | 14.32
14.007.0287-0 | 40.26
14.007.0287-A | 40.26
14.007.0288-0 | 7.51
14.007.0288-A | 7.51
14.007.0289-0 | 44.7
14.007.0289-A | 44.7
14.007.0290-0 | 5.47
14.007.0290-A | 5.47
14.007.0292-0 | 6.38
14.007.0292-A | 6.38
14.007.0294-0 | 49.13
14.007.0294-A | 49.13
14.007.0296-0 | 38.05
14.007.0296-A | 38.05
14.007.0298-0 | 103.72
14.007.0298-A | 103.72
14.007.0300-0 | 10.48
14.007.0300-A | 10.48
14.007.0302-0 | 52.92
14.007.0302-A | 52.92
14.007.0304-0 | 78.9
14.007.0304-A | 78.9
14.007.0306-0 | 4.06
14.007.0306-A | 4.06
14.007.0308-0 | 6.08
14.007.0308-A | 6.08
14.007.0310-0 | 60.69
14.007.0310-A | 60.69
14.007.0312-0 | 21.07
14.007.0312-A | 21.07
14.007.0313-0 | 162.04
14.007.0313-A | 162.04
14.007.0314-0 | 133.8
14.007.0314-A | 133.8
14.007.0315-0 | 185.19
14.007.0315-A | 185.19
14.007.0316-0 | 7.51
14.007.0316-A | 7.51
14.007.0318-0 | 28.69
14.007.0318-A | 28.69
14.007.0320-0 | 28
14.007.0320-A | 28
14.007.0322-0 | 16.05
14.007.0322-A | 16.05
14.007.0324-0 | 38.11
14.007.0324-A | 38.11
14.007.0326-0 | 26.48
14.007.0326-A | 26.48
14.007.0328-0 | 6.45
14.007.0328-A | 6.45
14.007.0330-0 | 174.4
14.007.0330-A | 174.4
14.007.0332-0 | 1.75
14.007.0332-A | 1.75
14.007.0334-0 | 17.61
14.007.0334-A | 17.61
14.007.0335-0 | 5.22
14.007.0335-A | 5.22
14.007.0336-0 | 19.9
14.007.0336-A | 19.9
14.007.0337-0 | 34.43
14.007.0337-A | 34.43
14.007.0338-0 | 51.4
14.007.0338-A | 51.4
14.007.0340-0 | 44.04
14.007.0340-A | 44.04
14.007.0342-0 | 12.45
14.007.0342-A | 12.45
14.007.0344-0 | 86.96
14.007.0344-A | 86.96
14.007.0345-0 | 13.82
14.007.0345-A | 13.82
14.007.0346-0 | 19.46
14.007.0346-A | 19.46
14.007.0347-0 | 25.65
14.007.0347-A | 25.65
14.007.0348-0 | 13.06
14.007.0348-A | 13.06
14.007.0360-0 | 7.36
14.007.0360-A | 7.09
14.007.0365-0 | 3.69
14.007.0365-A | 3.42
14.007.0390-0 | 0.8
14.007.0390-A | 0.8
14.007.0396-0 | 17.54
14.007.0396-A | 17.54
14.007.0400-0 | 86.22
14.007.0400-A | 86.22
14.007.0500-0 | 363.21
14.007.0500-A | 360.1
14.007.0505-0 | 844.03
14.007.0505-A | 836.96
14.008.0010-0 | 859.81
14.008.0010-A | 795.16
14.008.0015-0 | 1283.42
14.008.0015-A | 1185.23
14.008.0020-0 | 1288.31
14.008.0020-A | 1190.11
14.008.0025-0 | 1612.08
14.008.0025-A | 1482.79
14.008.0030-0 | 2459.31
14.008.0030-A | 2262.92
14.008.0035-0 | 2469.09
14.008.0035-A | 2272.69
14.008.0045-0 | 765.05
14.008.0045-A | 708.88
14.008.0050-0 | 2593.73
14.008.0050-A | 2571.11
14.008.0052-0 | 2079.14
14.008.0052-A | 2056.52
14.008.0055-0 | 1913.84
14.008.0055-A | 1891.23
14.008.0065-0 | 701.77
14.008.0065-A | 645.6
14.008.0070-0 | 177.65
14.008.0070-A | 164.15
14.008.0075-0 | 206.93
14.008.0075-A | 191.69
14.008.0080-0 | 235.97
14.008.0080-A | 218.99
14.008.0090-0 | 1980.61
14.008.0090-A | 1908.2
14.008.0092-0 | 2155.3
14.008.0092-A | 2077.24
14.008.0093-0 | 643.95
14.008.0093-A | 611.12
14.008.0095-0 | 741.24
14.008.0095-A | 676.59
14.008.0096-0 | 1162.82
14.008.0096-A | 1064.62
14.008.0097-0 | 1165.67
14.008.0097-A | 1067.47
14.009.0010-0 | 57.03
14.009.0010-A | 49.43
14.009.0015-0 | 51.96
14.009.0015-A | 45.03
14.009.0020-0 | 47.14
14.009.0020-A | 40.86
14.009.0022-0 | 22.81
14.009.0022-A | 19.77
14.009.0024-0 | 20.78
14.009.0024-A | 18.01
14.009.0026-0 | 18.75
14.009.0026-A | 16.25
14.009.0040-0 | 19.01
14.009.0040-A | 16.47
14.009.0045-0 | 15.2
14.009.0045-A | 13.18
14.009.0050-0 | 11.4
14.009.0050-A | 9.88
14.009.0052-0 | 8.87
14.009.0052-A | 7.68
14.009.0054-0 | 7.6
14.009.0054-A | 6.59
14.009.0056-0 | 6.33
14.009.0056-A | 5.49
14.009.0060-0 | 12.67
14.009.0060-A | 10.98
14.009.0070-0 | 57.03
14.009.0070-A | 49.43
14.009.0075-0 | 43.09
14.009.0075-A | 37.34
14.009.0080-0 | 88.71
14.009.0080-A | 76.89
14.009.0085-0 | 6.33
14.009.0085-A | 5.49
14.009.0090-0 | 7.6
14.009.0090-A | 6.59
14.009.0095-0 | 5.06
14.009.0095-A | 4.39
14.009.0110-0 | 25.34
14.009.0110-A | 21.96
14.009.0120-0 | 50.69
14.009.0120-A | 43.93
14.009.0125-0 | 25.34
14.009.0125-A | 21.96
14.009.0130-0 | 25.34
14.009.0130-A | 21.96
14.010.0010-0 | 1274.76
14.010.0010-A | 1231.41
14.010.0015-0 | 1195.9
14.010.0015-A | 1152.56
15.001.0020-1 | 225.99
15.001.0020-B | 202.83
15.001.0025-0 | 271.34
15.001.0025-A | 246.96
15.001.0026-0 | 340.68
15.001.0026-A | 312.51
15.001.0027-0 | 545.12
15.001.0027-A | 502.94
15.001.0028-0 | 462.98
15.001.0028-A | 425.49
15.001.0029-0 | 1390.76
15.001.0029-A | 1297.71
15.001.0030-0 | 1593.64
15.001.0030-A | 1486.62
15.001.0031-0 | 1050.37
15.001.0031-A | 976.23
15.001.0032-0 | 422.37
15.001.0032-A | 385.42
15.001.0033-0 | 338.83
15.001.0033-A | 306.76
15.001.0034-0 | 1192.05
15.001.0034-A | 1112.28
15.001.0035-0 | 1345.65
15.001.0035-A | 1254.61
15.001.0053-0 | 4482.34
15.001.0053-A | 4349.23
15.001.0054-0 | 2504.01
15.001.0054-A | 2424.03
15.001.0055-0 | 2794.42
15.001.0055-A | 2700.8
15.001.0056-0 | 1596.09
15.001.0056-A | 1538.87
15.001.0057-0 | 5813.06
15.001.0057-A | 5611.61
15.001.0060-0 | 611.98
15.001.0060-A | 564.97
15.001.0061-0 | 1064.45
15.001.0061-A | 982.99
15.001.0069-0 | 461.77
15.001.0069-A | 409.82
15.001.0071-0 | 776.69
15.001.0071-A | 706.04
15.001.0072-0 | 902.42
15.001.0072-A | 824.49
15.001.0073-0 | 1150.49
15.001.0073-A | 1060.16
15.001.0075-0 | 732.46
15.001.0075-A | 666.48
15.001.0076-0 | 1041.4
15.001.0076-A | 961.61
15.001.0077-0 | 121.79
15.001.0077-A | 121.79
15.001.0078-0 | 146.15
15.001.0078-A | 146.15
15.001.0079-0 | 383.57
15.001.0079-A | 383.57
15.001.0080-0 | 54.25
15.001.0080-A | 51.03
15.001.0090-0 | 80.53
15.001.0090-A | 76.39
15.001.0095-0 | 109.82
15.001.0095-A | 104.29
15.001.0100-0 | 155.15
15.001.0100-A | 147.58
15.002.0062-0 | 167.05
15.002.0062-A | 156.21
15.002.0063-0 | 233.41
15.002.0063-A | 222.57
15.002.0080-0 | 1560.04
15.002.0080-A | 1493.63
15.002.0082-0 | 1932.09
15.002.0082-A | 1852.37
15.002.0084-0 | 2142.36
15.002.0084-A | 2055.01
15.002.0086-0 | 2263.63
15.002.0086-A | 2169.96
15.002.0088-0 | 2342.65
15.002.0088-A | 2247.03
15.002.0090-0 | 2517.17
15.002.0090-A | 2414.68
15.002.0092-0 | 2774.15
15.002.0092-A | 2662.55
15.002.0094-0 | 3205.41
15.002.0094-A | 3077.02
15.002.0096-0 | 3431.67
15.002.0096-A | 3294.61
15.002.0120-0 | 215.29
15.002.0120-A | 200.39
15.002.0125-0 | 391.36
15.002.0125-A | 366.96
15.002.0130-0 | 1302.6
15.002.0130-A | 1212.93
15.002.0135-0 | 2432.8
15.002.0135-A | 2265.44
15.002.0200-0 | 247.32
15.002.0200-A | 238.68
15.002.0205-0 | 196.47
15.002.0205-A | 189.87
15.002.0210-0 | 148.83
15.002.0210-A | 144.5
15.002.0310-0 | 1760.12
15.002.0310-A | 1697.93
15.002.0400-0 | 167.05
15.002.0400-A | 156.21
15.002.0401-0 | 233.59
15.002.0401-A | 222.76
15.002.0580-0 | 3477.25
15.002.0580-A | 3400.82
15.002.0582-0 | 4037.36
15.002.0582-A | 3922.46
15.002.0584-0 | 5392.36
15.002.0584-A | 5274.7
15.002.0586-0 | 5981.78
15.002.0586-A | 5841.22
15.002.0588-0 | 5998.07
15.002.0588-A | 5863.67
15.002.0590-0 | 9081.06
15.002.0590-A | 8948.44
15.002.0592-0 | 7851.62
15.002.0592-A | 7659.76
15.002.0594-0 | 6617.68
15.002.0594-A | 6449.09
15.002.0596-0 | 10523.43
15.002.0596-A | 10345.9
15.002.0598-0 | 9171.19
15.002.0598-A | 8915.19
15.002.0600-0 | 9287.06
15.002.0600-A | 9067.54
15.002.0602-0 | 11412.71
15.002.0602-A | 11212.7
15.002.0604-0 | 10885.37
15.002.0604-A | 10614.93
15.002.0606-0 | 12809.91
15.002.0606-A | 12565.01
15.002.0608-0 | 11368.89
15.002.0608-A | 11047.49
15.002.0610-0 | 15068.49
15.002.0610-A | 14778.64
15.002.0612-0 | 14040.2
15.002.0612-A | 13667.88
15.002.0614-0 | 16550.87
15.002.0614-A | 16216.09
15.002.0616-0 | 18130.45
15.002.0616-A | 17750.72
15.002.0618-0 | 19857.1
15.002.0618-A | 19409.98
15.002.0620-0 | 21339.47
15.002.0620-A | 20847.44
15.002.0622-0 | 874.51
15.002.0622-A | 842.93
15.002.0623-0 | 1019.63
15.002.0623-A | 979.22
15.002.0624-0 | 1185.02
15.002.0624-A | 1135.75
15.002.0625-0 | 1651.53
15.002.0625-A | 1593.71
15.002.0626-0 | 1569.53
15.002.0626-A | 1502.56
15.002.0627-0 | 1958.15
15.002.0627-A | 1890.67
15.002.0628-0 | 2146.19
15.002.0628-A | 2052.69
15.002.0629-0 | 2671.17
15.002.0629-A | 2584.39
15.002.0630-0 | 2513.67
15.002.0630-A | 2437.47
15.002.0631-0 | 2523.71
15.002.0631-A | 2412.61
15.002.0632-0 | 2952.42
15.002.0632-A | 2846.31
15.002.0633-0 | 2911.94
15.002.0633-A | 2822.69
15.002.0634-0 | 2907.24
15.002.0634-A | 2778.35
15.002.0635-0 | 3259.04
15.002.0635-A | 3143.27
15.002.0636-0 | 3693.36
15.002.0636-A | 3578.46
15.002.0637-0 | 3305.81
15.002.0637-A | 3205.14
15.002.0638-0 | 3858.68
15.002.0638-A | 3685.54
15.002.0639-0 | 4227.34
15.002.0639-A | 4072.94
15.002.0640-0 | 4084.09
15.002.0640-A | 3956.36
15.002.0641-0 | 3896.36
15.002.0641-A | 3778.7
15.002.0642-0 | 4474.78
15.002.0642-A | 4334.22
15.002.0643-0 | 4086.78
15.002.0643-A | 3952.15
15.002.0644-0 | 5938.85
15.002.0644-A | 5726.49
15.002.0645-0 | 5628.93
15.002.0645-A | 5449.89
15.002.0646-0 | 5076.33
15.002.0646-A | 4924.71
15.002.0647-0 | 6376.35
15.002.0647-A | 6171.66
15.002.0648-0 | 5797.09
15.002.0648-A | 5611.54
15.002.0649-0 | 6737.43
15.002.0649-A | 6559.9
15.002.0650-0 | 8585.61
15.002.0650-A | 8303.95
15.002.0651-0 | 7674.96
15.002.0651-A | 7421.49
15.002.0652-0 | 9077.91
15.002.0652-A | 8833.01
15.002.0653-0 | 10053.24
15.002.0653-A | 9714.88
15.002.0654-0 | 11390.56
15.002.0654-A | 11078.26
15.002.0655-0 | 11908.17
15.002.0655-A | 11501.89
15.002.0656-0 | 13614.45
15.002.0656-A | 13234.72
15.002.0657-0 | 15838.1
15.002.0657-A | 15390.98
15.002.0658-0 | 18061.78
15.002.0658-A | 17547.27
15.002.0659-0 | 20285.43
15.002.0659-A | 19703.52
15.002.0660-0 | 22509.08
15.002.0660-A | 21859.78
15.002.0661-0 | 24732.73
15.002.0661-A | 24016.04
15.002.0662-0 | 1083.63
15.002.0662-A | 1043.22
15.002.0663-0 | 1819.53
15.002.0663-A | 1761.71
15.002.0664-0 | 2787.25
15.002.0664-A | 2710.82
15.002.0665-0 | 3493.81
15.002.0665-A | 3393.14
15.002.0666-0 | 6599.25
15.002.0666-A | 6466.63
15.002.0668-0 | 727.51
15.002.0668-A | 695.93
15.002.0669-0 | 922.63
15.002.0669-A | 882.22
15.002.0670-0 | 1119.02
15.002.0670-A | 1069.75
15.002.0671-0 | 1547.53
15.002.0671-A | 1489.71
15.002.0672-0 | 1512.53
15.002.0672-A | 1445.56
15.002.0673-0 | 1854.15
15.002.0673-A | 1786.67
15.002.0674-0 | 2089.19
15.002.0674-A | 1995.69
15.002.0675-0 | 2468.17
15.002.0675-A | 2381.39
15.002.0676-0 | 2363.67
15.002.0676-A | 2287.47
15.002.0677-0 | 2526.73
15.002.0677-A | 2415.54
15.002.0678-0 | 2848.42
15.002.0678-A | 2742.31
15.002.0679-0 | 2761.94
15.002.0679-A | 2672.69
15.002.0680-0 | 2907.24
15.002.0680-A | 2778.35
15.002.0681-0 | 3156.04
15.002.0681-A | 3040.27
15.002.0682-0 | 3543.36
15.002.0682-A | 3428.46
15.002.0683-0 | 3074.81
15.002.0683-A | 2974.14
15.002.0684-0 | 3858.68
15.002.0684-A | 3685.54
15.002.0685-0 | 4123.34
15.002.0685-A | 3968.94
15.002.0686-0 | 3933.09
15.002.0686-A | 3805.36
15.002.0687-0 | 3665.36
15.002.0687-A | 3547.7
15.002.0688-0 | 4324.78
15.002.0688-A | 4184.22
15.002.0689-0 | 4255.78
15.002.0689-A | 4121.15
15.002.0690-0 | 5635.85
15.002.0690-A | 5423.49
15.002.0691-0 | 5445.93
15.002.0691-A | 5266.89
15.002.0692-0 | 4845.33
15.002.0692-A | 4693.71
15.002.0693-0 | 6193.35
15.002.0693-A | 5988.66
15.002.0694-0 | 5566.09
15.002.0694-A | 5380.54
15.002.0695-0 | 6506.43
15.002.0695-A | 6328.9
15.002.0696-0 | 8435.61
15.002.0696-A | 8153.95
15.002.0697-0 | 7443.96
15.002.0697-A | 7190.49
15.002.0698-0 | 8582.91
15.002.0698-A | 8338.01
15.002.0699-0 | 9844.24
15.002.0699-A | 9505.88
15.002.0700-0 | 11070.56
15.002.0700-A | 10758.26
15.002.0701-0 | 12114.17
15.002.0701-A | 11707.89
15.002.0702-0 | 13018.45
15.002.0702-A | 12638.72
15.002.0703-0 | 15236.1
15.002.0703-A | 14788.98
15.002.0704-0 | 17453.78
15.002.0704-A | 16939.27
15.002.0705-0 | 19671.43
15.002.0705-A | 19089.52
15.002.0706-0 | 21889.08
15.002.0706-A | 21239.78
15.002.0707-0 | 24106.73
15.002.0707-A | 23390.04
15.003.0023-0 | 43.29
15.003.0023-A | 40.68
15.003.0024-0 | 61.12
15.003.0024-A | 57.34
15.003.0025-1 | 75.92
15.003.0025-B | 71.07
15.003.0026-1 | 92.2
15.003.0026-B | 86.27
15.003.0027-1 | 118.83
15.003.0027-B | 112.02
15.003.0028-0 | 147.83
15.003.0028-A | 140.6
15.003.0066-0 | 901.1
15.003.0066-A | 852.34
15.003.0068-0 | 1359
15.003.0068-A | 1287.86
15.003.0069-0 | 474.55
15.003.0069-A | 458.3
15.003.0073-0 | 819.46
15.003.0073-A | 765.01
15.003.0175-0 | 18.21
15.003.0175-A | 17.94
15.003.0176-0 | 12.11
15.003.0176-A | 11.84
15.003.0177-0 | 23.18
15.003.0177-A | 21.1
15.003.0178-0 | 33.7
15.003.0178-A | 30.54
15.003.0179-0 | 25.05
15.003.0179-A | 24.78
15.003.0180-0 | 45.08
15.003.0180-A | 41.68
15.003.0181-0 | 18.32
15.003.0181-A | 18.32
15.003.0185-0 | 19.02
15.003.0185-A | 18.75
15.003.0186-0 | 206.6
15.003.0186-A | 198.47
15.003.0190-0 | 261.84
15.003.0190-A | 253.71
15.003.0192-0 | 145.23
15.003.0192-A | 137.1
15.003.0193-0 | 131.07
15.003.0193-A | 123.22
15.003.0194-0 | 114.57
15.003.0194-A | 106.71
15.003.0200-0 | 8.76
15.003.0200-A | 8.16
15.003.0202-0 | 11.06
15.003.0202-A | 10.36
15.003.0204-0 | 14.96
15.003.0204-A | 14.09
15.003.0206-0 | 17.29
15.003.0206-A | 16.32
15.003.0208-0 | 22.71
15.003.0208-A | 21.63
15.003.0210-0 | 29.87
15.003.0210-A | 28.57
15.003.0212-0 | 36.47
15.003.0212-A | 34.85
15.003.0214-0 | 58.21
15.003.0214-A | 56.42
15.003.0216-0 | 60.73
15.003.0216-A | 58.56
15.003.0350-0 | 13.41
15.003.0350-A | 12.09
15.003.0351-0 | 21.08
15.003.0351-A | 19
15.003.0352-0 | 23
15.003.0352-A | 20.72
15.003.0353-0 | 34.5
15.003.0353-A | 31.09
15.003.0354-1 | 38.34
15.003.0354-B | 34.54
15.003.0355-0 | 57.51
15.003.0355-A | 51.82
15.003.0356-1 | 46.43
15.003.0356-B | 41.83
15.003.0357-0 | 69.65
15.003.0357-A | 62.75
15.003.0358-1 | 63.04
15.003.0358-B | 57.62
15.003.0359-0 | 104.02
15.003.0359-A | 95.08
15.003.0360-0 | 77.85
15.003.0360-A | 68.42
15.003.0361-0 | 113.17
15.003.0361-A | 99.03
15.003.0365-0 | 30.56
15.003.0365-A | 27.42
15.003.0370-0 | 12.22
15.003.0370-A | 11.13
15.003.0371-0 | 12.39
15.003.0371-A | 11.31
15.003.0372-0 | 12.57
15.003.0372-A | 11.49
15.003.0373-0 | 14.03
15.003.0373-A | 12.95
15.003.0375-0 | 56.65
15.003.0375-A | 50.36
15.003.0377-0 | 47.16
15.003.0377-A | 40.88
15.003.0379-0 | 23.62
15.003.0379-A | 20.48
15.003.0380-0 | 32.99
15.003.0380-A | 29.84
15.003.0381-0 | 27.66
15.003.0381-A | 24.52
15.003.0390-0 | 6.91
15.003.0390-A | 6.15
15.003.0391-0 | 6.96
15.003.0391-A | 6.2
15.003.0392-0 | 7.53
15.003.0392-A | 6.77
15.003.0393-0 | 8.58
15.003.0393-A | 7.76
15.003.0394-0 | 8.79
15.003.0394-A | 7.97
15.003.0395-0 | 9.67
15.003.0395-A | 8.79
15.003.0396-0 | 10.22
15.003.0396-A | 9.34
15.003.0397-0 | 10.87
15.003.0397-A | 9.93
15.003.0398-0 | 12.18
15.003.0398-A | 11.24
15.003.0400-0 | 196.9
15.003.0400-A | 175.23
15.003.0405-0 | 47.69
15.003.0405-A | 42.27
15.003.0410-0 | 127.72
15.003.0410-A | 116.88
15.003.0415-0 | 157.09
15.003.0415-A | 136.12
15.003.0420-0 | 25.36
15.003.0420-A | 22.08
15.003.0421-0 | 33.81
15.003.0421-A | 29.44
15.003.0500-0 | 35.69
15.003.0500-A | 34.74
15.003.0505-0 | 38.47
15.003.0505-A | 37.52
15.003.0510-0 | 27.04
15.003.0510-A | 26.09
15.003.0515-0 | 30.11
15.003.0515-A | 29.16
15.003.0520-0 | 35.3
15.003.0520-A | 34.33
15.003.0525-0 | 46.98
15.003.0525-A | 45.84
15.003.0530-0 | 62.74
15.003.0530-A | 61.44
15.003.0535-0 | 72.5
15.003.0535-A | 71.02
15.003.0540-0 | 88.69
15.003.0540-A | 87.02
15.003.0545-0 | 125.89
15.003.0545-A | 123.91
15.003.0550-0 | 150.1
15.003.0550-A | 147.86
15.003.0552-0 | 176.25
15.003.0552-A | 173.87
15.003.0555-0 | 245.48
15.003.0555-A | 242.66
15.003.0560-0 | 335.84
15.003.0560-A | 332.76
15.003.0565-0 | 412.73
15.003.0565-A | 409.39
15.003.0600-0 | 134.65
15.003.0600-A | 123.82
15.003.0650-0 | 128.41
15.003.0650-A | 117.57
15.004.0010-0 | 598.69
15.004.0010-A | 565.4
15.004.0011-0 | 830.96
15.004.0011-A | 789.7
15.004.0012-0 | 1695.48
15.004.0012-A | 1622.05
15.004.0013-0 | 2411.14
15.004.0013-A | 2327.23
15.004.0014-0 | 3537.5
15.004.0014-A | 3436.94
15.004.0023-0 | 20.57
15.004.0023-A | 18.49
15.004.0024-0 | 26.51
15.004.0024-A | 24.16
15.004.0025-0 | 32.23
15.004.0025-A | 29.61
15.004.0026-0 | 36.39
15.004.0026-A | 33.49
15.004.0027-0 | 48.21
15.004.0027-A | 44.93
15.004.0028-0 | 70.25
15.004.0028-A | 66.58
15.004.0045-0 | 238.1
15.004.0045-A | 213.72
15.004.0046-0 | 442.94
15.004.0046-A | 406
15.004.0050-0 | 183.47
15.004.0050-A | 166.14
15.004.0051-0 | 173.02
15.004.0051-A | 155.69
15.004.0053-0 | 346.86
15.004.0053-A | 312.19
15.004.0055-0 | 301.48
15.004.0055-A | 266.38
15.004.0058-0 | 301.65
15.004.0058-A | 266.55
15.004.0059-0 | 159.18
15.004.0059-A | 140.22
15.004.0060-1 | 280.28
15.004.0060-B | 255.9
15.004.0061-0 | 376.41
15.004.0061-A | 346.61
15.004.0062-0 | 369
15.004.0062-A | 339.2
15.004.0063-0 | 184.82
15.004.0063-A | 164.41
15.004.0064-0 | 234.27
15.004.0064-A | 208.75
15.004.0065-0 | 157.59
15.004.0065-A | 138.63
15.004.0067-0 | 180.23
15.004.0067-A | 159.97
15.004.0070-0 | 255.01
15.004.0070-A | 228.36
15.004.0074-0 | 368.14
15.004.0074-A | 332.96
15.004.0075-0 | 179.37
15.004.0075-A | 159.11
15.004.0076-0 | 39.84
15.004.0076-A | 37.96
15.004.0080-0 | 212.81
15.004.0080-A | 187.14
15.004.0085-0 | 222.16
15.004.0085-A | 201.9
15.004.0086-0 | 20.53
15.004.0086-A | 18.96
15.004.0090-0 | 160.03
15.004.0090-A | 141.07
15.004.0102-1 | 381.21
15.004.0102-B | 343.4
15.004.0103-0 | 326.28
15.004.0103-A | 291.17
15.004.0104-0 | 337.1
15.004.0104-A | 301.99
15.004.0105-0 | 360.92
15.004.0105-A | 325.81
15.004.0108-0 | 316.8
15.004.0108-A | 284.41
15.004.0110-0 | 308.04
15.004.0110-A | 275.65
15.004.0125-0 | 334.9
15.004.0125-A | 300.88
15.004.0126-0 | 303.86
15.004.0126-A | 271.47
15.004.0127-0 | 295.1
15.004.0127-A | 262.71
15.004.0130-0 | 322.72
15.004.0130-A | 290.33
15.004.0131-0 | 283.56
15.004.0131-A | 253.88
15.004.0133-0 | 274.8
15.004.0133-A | 245.12
15.004.0150-0 | 252.07
15.004.0150-A | 225.42
15.004.0151-0 | 215.71
15.004.0151-A | 194.04
15.004.0160-0 | 153.9
15.004.0160-A | 136.97
15.004.0161-0 | 200.48
15.004.0161-A | 178.83
15.004.0170-0 | 55.07
15.004.0170-A | 49.87
15.004.0175-1 | 203.61
15.004.0175-B | 192.78
15.004.0176-0 | 124.12
15.004.0176-A | 113.28
15.004.0180-0 | 120.59
15.004.0180-A | 115.17
15.004.0181-0 | 73.97
15.004.0181-A | 68.55
15.004.0190-0 | 49.07
15.004.0190-A | 44.74
15.004.0200-0 | 191.98
15.004.0200-A | 181.12
15.004.0202-0 | 96.77
15.004.0202-A | 88.22
15.004.0204-0 | 59.1
15.004.0204-A | 54.32
15.004.0210-0 | 29.14
15.004.0210-A | 26.98
15.004.0212-0 | 23.34
15.004.0212-A | 21.71
15.004.0220-0 | 214.84
15.004.0220-A | 203.98
15.004.0222-0 | 124.83
15.004.0222-A | 115.06
15.004.0224-0 | 68.09
15.004.0224-A | 63.3
15.004.0250-0 | 311.66
15.004.0250-A | 287.71
15.004.0251-0 | 401.01
15.004.0251-A | 366.22
15.004.0255-0 | 331.51
15.004.0255-A | 304.42
15.004.0300-0 | 5.75
15.004.0300-A | 5.75
15.004.0305-0 | 2.02
15.004.0305-A | 2.02
15.004.0310-0 | 10.84
15.004.0310-A | 10.84
15.004.0315-0 | 1.92
15.004.0315-A | 1.92
15.004.0320-0 | 9.28
15.004.0320-A | 9.28
15.004.0325-0 | 21.72
15.004.0325-A | 21.72
15.004.0330-0 | 18.67
15.004.0330-A | 18.67
15.004.0335-0 | 14.38
15.004.0335-A | 14.38
15.004.0500-0 | 108.8
15.004.0500-A | 104.76
15.004.0505-0 | 149.86
15.004.0505-A | 145.17
15.004.0600-0 | 78.31
15.004.0600-A | 78.04
15.004.0620-0 | 102.22
15.004.0620-A | 101.95
15.004.0640-0 | 30.02
15.004.0640-A | 29.75
15.004.0700-0 | 3.83
15.004.0700-A | 3.36
15.004.0705-0 | 5.01
15.004.0705-A | 4.39
15.004.0710-0 | 7.54
15.004.0710-A | 6.6
15.004.0715-0 | 9.94
15.004.0715-A | 8.69
15.004.0720-0 | 19.38
15.004.0720-A | 16.87
15.005.0010-0 | 315.11
15.005.0010-A | 298.85
15.005.0020-0 | 494.98
15.005.0020-A | 467.89
15.005.0030-0 | 276.69
15.005.0030-A | 255.02
15.005.0040-1 | 308.3
15.005.0040-B | 294.76
15.005.0050-0 | 348.77
15.005.0050-A | 333.87
15.005.0060-0 | 330.58
15.005.0060-A | 306.98
15.005.0070-0 | 316.83
15.005.0070-A | 302.14
15.005.0100-0 | 84.09
15.005.0100-A | 78.93
15.005.0110-0 | 127.24
15.005.0110-A | 121.7
15.005.0120-0 | 162.46
15.005.0120-A | 156.53
15.005.0130-0 | 195.31
15.005.0130-A | 188.5
15.005.0140-0 | 294.47
15.005.0140-A | 287.23
15.005.0200-0 | 463.67
15.005.0200-A | 434.68
15.005.0201-0 | 507.09
15.005.0201-A | 478.1
15.005.0202-0 | 959.75
15.005.0202-A | 907.57
15.005.0203-0 | 1576.43
15.005.0203-A | 1516.13
15.005.0204-0 | 1034.78
15.005.0204-A | 982.61
15.005.0205-0 | 1721.01
15.005.0205-A | 1660.72
15.005.0206-0 | 1813.1
15.005.0206-A | 1727.83
15.005.0207-0 | 2191.81
15.005.0207-A | 2106.54
15.005.0208-0 | 2883.34
15.005.0208-A | 2787.46
15.005.0209-0 | 2979.84
15.005.0209-A | 2883.96
15.005.0253-0 | 48.96
15.005.0253-A | 45.82
15.005.0255-0 | 181.67
15.005.0255-A | 170.81
15.005.0260-0 | 234.24
15.005.0260-A | 223.38
15.005.0275-0 | 47.85
15.005.0275-A | 44.71
15.005.0278-0 | 33.94
15.005.0278-A | 31.43
15.005.0280-0 | 49.46
15.005.0280-A | 46.32
15.006.0010-0 | 949.71
15.006.0010-A | 943.2
15.006.0012-0 | 941.59
15.006.0012-A | 936.17
15.006.0015-0 | 233.75
15.006.0015-A | 233.12
15.006.0016-0 | 466.32
15.006.0016-A | 465.22
15.006.0035-0 | 6620.66
15.006.0035-A | 6572.77
15.006.0040-0 | 874.74
15.006.0040-A | 826.85
15.006.0045-0 | 1281.29
15.006.0045-A | 1210.75
15.007.0204-0 | 80.83
15.007.0204-A | 79.31
15.007.0206-0 | 58.67
15.007.0206-A | 57.32
15.007.0208-0 | 53.74
15.007.0208-A | 52.22
15.007.0209-0 | 45.06
15.007.0209-A | 43.71
15.007.0210-0 | 1327.7
15.007.0210-A | 1271.79
15.007.0214-0 | 25.09
15.007.0214-A | 22.92
15.007.0216-0 | 32.55
15.007.0216-A | 29.84
15.007.0218-0 | 13.91
15.007.0218-A | 12.29
15.007.0250-0 | 47489.36
15.007.0250-A | 47467.69
15.007.0280-0 | 1502.81
15.007.0280-A | 1497.39
15.007.0285-0 | 936.96
15.007.0285-A | 931.54
15.007.0290-0 | 2955.49
15.007.0290-A | 2950.07
15.007.0295-0 | 1866.63
15.007.0295-A | 1861.21
15.007.0334-0 | 203.94
15.007.0334-A | 203.94
15.007.0338-0 | 265.43
15.007.0338-A | 254.59
15.007.0340-0 | 76.37
15.007.0340-A | 74.47
15.007.0345-0 | 28.98
15.007.0345-A | 27.9
15.007.0347-0 | 97.04
15.007.0347-A | 94.33
15.007.0350-0 | 1189.73
15.007.0350-A | 1146.39
15.007.0351-0 | 441.88
15.007.0351-A | 409.37
15.007.0357-0 | 256.89
15.007.0357-A | 251.47
15.007.0359-0 | 561.44
15.007.0359-A | 518.1
15.007.0400-0 | 100.56
15.007.0400-A | 90.81
15.007.0405-0 | 113.12
15.007.0405-A | 103.37
15.007.0410-0 | 152.92
15.007.0410-A | 140.73
15.007.0415-0 | 364.83
15.007.0415-A | 350.21
15.007.0420-0 | 386.97
15.007.0420-A | 374.21
15.007.0425-0 | 552.84
15.007.0425-A | 528.46
15.007.0430-0 | 593.32
15.007.0430-A | 568.94
15.007.0435-0 | 891.11
15.007.0435-A | 866.73
15.007.0440-0 | 1017.07
15.007.0440-A | 992.69
15.007.0495-0 | 108.68
15.007.0495-A | 97.84
15.007.0498-0 | 121.24
15.007.0498-A | 110.4
15.007.0501-0 | 163.07
15.007.0501-A | 149.52
15.007.0504-0 | 373.41
15.007.0504-A | 357.16
15.007.0507-0 | 430.65
15.007.0507-A | 411.69
15.007.0511-0 | 568.47
15.007.0511-A | 541.38
15.007.0514-0 | 654.21
15.007.0514-A | 621.7
15.007.0517-0 | 968.88
15.007.0517-A | 933.67
15.007.0518-0 | 1091.12
15.007.0518-A | 1055.91
15.007.0520-0 | 81.47
15.007.0520-A | 80.72
15.007.0521-0 | 83.28
15.007.0521-A | 82.53
15.007.0522-0 | 90.15
15.007.0522-A | 89.4
15.007.0523-0 | 91.86
15.007.0523-A | 91.11
15.007.0524-0 | 88.17
15.007.0524-A | 87.29
15.007.0525-0 | 88.17
15.007.0525-A | 87.29
15.007.0526-0 | 135.44
15.007.0526-A | 134.56
15.007.0527-0 | 176.44
15.007.0527-A | 175.56
15.007.0528-0 | 268.99
15.007.0528-A | 268.11
15.007.0529-0 | 1207.67
15.007.0529-A | 1206.79
15.007.0530-0 | 27.45
15.007.0530-A | 26.37
15.007.0531-0 | 34.72
15.007.0531-A | 33.64
15.007.0532-0 | 34.12
15.007.0532-A | 33.04
15.007.0533-0 | 41.85
15.007.0533-A | 40.77
15.007.0534-0 | 41.85
15.007.0534-A | 40.77
15.007.0545-0 | 21.14
15.007.0545-A | 20.46
15.007.0547-0 | 50.39
15.007.0547-A | 49.71
15.007.0550-0 | 6.73
15.007.0550-A | 6.26
15.007.0552-0 | 7.73
15.007.0552-A | 7.26
15.007.0554-0 | 51.91
15.007.0554-A | 50.34
15.007.0556-0 | 91.08
15.007.0556-A | 89.51
15.007.0558-0 | 243.01
15.007.0558-A | 241.44
15.007.0560-0 | 227.77
15.007.0560-A | 226.2
15.007.0566-0 | 28.39
15.007.0566-A | 26.82
15.007.0567-0 | 40.74
15.007.0567-A | 39.17
15.007.0568-0 | 42.88
15.007.0568-A | 41.31
15.007.0569-0 | 81.73
15.007.0569-A | 80.16
15.007.0570-0 | 12.27
15.007.0570-A | 11.59
15.007.0572-0 | 13.13
15.007.0572-A | 12.45
15.007.0573-0 | 13.26
15.007.0573-A | 12.58
15.007.0574-0 | 35.72
15.007.0574-A | 35.04
15.007.0575-0 | 31.13
15.007.0575-A | 30.38
15.007.0576-0 | 33.75
15.007.0576-A | 33
15.007.0577-0 | 52.96
15.007.0577-A | 52.21
15.007.0578-0 | 99.31
15.007.0578-A | 98.56
15.007.0600-0 | 48.06
15.007.0600-A | 47.25
15.007.0601-0 | 51.41
15.007.0601-A | 50.6
15.007.0602-0 | 69.69
15.007.0602-A | 68.88
15.007.0605-0 | 116.92
15.007.0605-A | 116.11
15.007.0608-0 | 308.19
15.007.0608-A | 307.38
15.007.0609-0 | 314.98
15.007.0609-A | 314.17
15.007.0610-0 | 336.93
15.007.0610-A | 336.12
15.007.0611-0 | 800.43
15.007.0611-A | 799.62
15.007.0615-0 | 1415.03
15.007.0615-A | 1414.22
15.007.0616-0 | 1628.58
15.007.0616-A | 1627.77
15.007.0617-0 | 1973.41
15.007.0617-A | 1972.6
15.007.0640-0 | 55.54
15.007.0640-A | 54.86
15.007.0642-0 | 70.68
15.007.0642-A | 70
15.007.0643-0 | 165.71
15.007.0643-A | 165.03
15.007.0645-0 | 48.91
15.007.0645-A | 48.23
15.007.0646-0 | 61.62
15.007.0646-A | 60.94
15.007.0647-0 | 178.31
15.007.0647-A | 177.63
15.007.0680-0 | 231.23
15.007.0680-A | 229.06
15.007.0682-0 | 354.13
15.007.0682-A | 351.96
15.007.0684-0 | 778.96
15.007.0684-A | 776.79
15.007.0686-0 | 1569.23
15.007.0686-A | 1567.06
15.007.0688-0 | 2086.23
15.007.0688-A | 2084.06
15.007.0689-0 | 2891.23
15.007.0689-A | 2889.06
15.007.0696-0 | 229.83
15.007.0696-A | 224.41
15.007.0697-0 | 292.56
15.007.0697-A | 287.14
15.007.0699-0 | 306.74
15.007.0699-A | 301.32
15.007.0705-0 | 110.29
15.007.0705-A | 99.45
15.007.0710-0 | 112.91
15.007.0710-A | 104.79
15.007.0711-0 | 173.24
15.007.0711-A | 163.49
15.007.0712-0 | 191
15.007.0712-A | 180.16
15.008.0010-0 | 2.18
15.008.0010-A | 2.02
15.008.0015-0 | 2.85
15.008.0015-A | 2.64
15.008.0020-0 | 4
15.008.0020-A | 3.73
15.008.0025-0 | 5.56
15.008.0025-A | 5.23
15.008.0030-0 | 7.4
15.008.0030-A | 7.02
15.008.0035-0 | 11
15.008.0035-A | 10.56
15.008.0080-0 | 2.63
15.008.0080-A | 2.41
15.008.0085-0 | 3.6
15.008.0085-A | 3.33
15.008.0090-0 | 5.04
15.008.0090-A | 4.71
15.008.0095-0 | 6.8
15.008.0095-A | 6.42
15.008.0100-0 | 10.09
15.008.0100-A | 9.66
15.008.0105-0 | 13.93
15.008.0105-A | 13.45
15.008.0110-0 | 20.84
15.008.0110-A | 20.3
15.008.0112-0 | 27.98
15.008.0112-A | 27.17
15.008.0115-0 | 42.31
15.008.0115-A | 41.23
15.008.0120-0 | 59.25
15.008.0120-A | 57.9
15.008.0125-0 | 75.73
15.008.0125-A | 74.1
15.008.0130-0 | 95.58
15.008.0130-A | 93.68
15.008.0135-0 | 115.62
15.008.0135-A | 113.45
15.008.0140-0 | 139.93
15.008.0140-A | 137.49
15.008.0145-0 | 180.8
15.008.0145-A | 178.09
15.008.0150-0 | 187.96
15.008.0150-A | 184.98
15.008.0155-0 | 5.88
15.008.0155-A | 5.61
15.008.0157-0 | 7.51
15.008.0157-A | 7.24
15.008.0159-0 | 9.36
15.008.0159-A | 9.03
15.008.0161-0 | 12.3
15.008.0161-A | 11.97
15.008.0163-0 | 19.45
15.008.0163-A | 19.07
15.008.0165-0 | 28.27
15.008.0165-A | 27.89
15.008.0167-0 | 45.06
15.008.0167-A | 44.62
15.008.0169-0 | 65.72
15.008.0169-A | 65.29
15.008.0171-0 | 3.07
15.008.0171-A | 2.85
15.008.0173-0 | 4.24
15.008.0173-A | 3.97
15.008.0175-0 | 5.58
15.008.0175-A | 5.26
15.008.0177-0 | 7.57
15.008.0177-A | 7.19
15.008.0179-0 | 10.46
15.008.0179-A | 10.03
15.008.0181-0 | 14.3
15.008.0181-A | 13.81
15.008.0183-0 | 22.38
15.008.0183-A | 21.84
15.008.0185-0 | 31.1
15.008.0185-A | 30.28
15.008.0187-0 | 43.03
15.008.0187-A | 41.94
15.008.0189-0 | 59.94
15.008.0189-A | 58.58
15.008.0191-0 | 76.75
15.008.0191-A | 75.13
15.008.0193-0 | 96.75
15.008.0193-A | 94.85
15.008.0194-0 | 119.8
15.008.0194-A | 117.63
15.008.0197-0 | 143.25
15.008.0197-A | 140.82
15.008.0199-0 | 184.84
15.008.0199-A | 182.13
15.008.0200-0 | 3.02
15.008.0200-A | 2.8
15.008.0205-0 | 4.12
15.008.0205-A | 3.85
15.008.0210-0 | 5.49
15.008.0210-A | 5.16
15.008.0215-0 | 7.1
15.008.0215-A | 6.73
15.008.0220-0 | 10.7
15.008.0220-A | 10.27
15.008.0225-0 | 15.11
15.008.0225-A | 14.62
15.008.0230-0 | 22.1
15.008.0230-A | 21.55
15.008.0232-0 | 30.7
15.008.0232-A | 29.88
15.008.0235-0 | 42.24
15.008.0235-A | 41.15
15.008.0240-0 | 59.22
15.008.0240-A | 57.86
15.008.0245-0 | 75.75
15.008.0245-A | 74.12
15.008.0250-0 | 98.42
15.008.0250-A | 96.53
15.008.0255-0 | 117.91
15.008.0255-A | 115.74
15.008.0260-0 | 129.99
15.008.0260-A | 127.55
15.008.0265-0 | 183.74
15.008.0265-A | 181.03
15.008.0270-0 | 216.05
15.008.0270-A | 213.07
15.008.0300-0 | 4.51
15.008.0300-A | 4.24
15.008.0301-0 | 6.48
15.008.0301-A | 6.15
15.008.0302-0 | 10.06
15.008.0302-A | 9.57
15.008.0320-0 | 3.47
15.008.0320-A | 3.2
15.008.0321-0 | 4
15.008.0321-A | 3.72
15.008.0391-0 | 39.3
15.008.0391-A | 38.76
15.008.0392-0 | 49.64
15.008.0392-A | 48.82
15.008.0393-0 | 64.25
15.008.0393-A | 63.17
15.008.0394-0 | 85.05
15.008.0394-A | 83.7
15.009.0010-0 | 24.62
15.009.0010-A | 23.26
15.009.0015-0 | 30.81
15.009.0015-A | 29.17
15.009.0020-0 | 36.97
15.009.0020-A | 35.33
15.009.0025-0 | 43.8
15.009.0025-A | 42.16
15.009.0100-0 | 1.01
15.009.0100-A | 0.97
15.009.0105-0 | 1.44
15.009.0105-A | 1.39
15.009.0110-0 | 2.17
15.009.0110-A | 2.11
15.009.0115-0 | 3.29
15.009.0115-A | 3.22
15.009.0120-0 | 5.03
15.009.0120-A | 4.93
15.009.0125-0 | 7.81
15.009.0125-A | 7.67
15.009.0130-0 | 12.53
15.009.0130-A | 12.31
15.009.0135-0 | 20.33
15.009.0135-A | 19.89
15.009.0140-0 | 27.16
15.009.0140-A | 26.72
15.009.0143-0 | 38.33
15.009.0143-A | 37.79
15.009.0150-0 | 50.57
15.009.0150-A | 49.97
15.009.0155-0 | 68.96
15.009.0155-A | 68.31
15.010.0010-0 | 1.29
15.010.0010-A | 1.15
15.010.0012-0 | 2.41
15.010.0012-A | 2.19
15.010.0030-0 | 9.82
15.010.0030-A | 9.5
15.010.0031-0 | 13.52
15.010.0031-A | 13.14
15.010.0032-0 | 23.03
15.010.0032-A | 22.6
15.010.0035-0 | 36.32
15.010.0035-A | 34.7
15.010.0036-0 | 59.27
15.010.0036-A | 56.02
15.010.0040-0 | 6.95
15.010.0040-A | 6.63
15.010.0041-0 | 9.8
15.010.0041-A | 9.42
15.010.0042-0 | 17.89
15.010.0042-A | 17.45
15.010.0043-0 | 34.29
15.010.0043-A | 33.75
15.010.0045-0 | 52.57
15.010.0045-A | 51.81
15.010.0046-0 | 73.26
15.010.0046-A | 72.18
15.010.0047-0 | 161.02
15.010.0047-A | 151.27
15.010.0048-0 | 213.87
15.010.0048-A | 200.86
15.010.0060-0 | 3.04
15.010.0060-A | 2.93
15.010.0061-0 | 4.38
15.010.0061-A | 4.22
15.010.0062-0 | 5.78
15.010.0062-A | 5.51
15.010.0063-0 | 7.07
15.010.0063-A | 6.8
15.010.0064-0 | 4.02
15.010.0064-A | 3.91
15.010.0065-0 | 5.94
15.010.0065-A | 5.78
15.010.0066-0 | 7.72
15.010.0066-A | 7.45
15.010.0067-0 | 8.38
15.010.0067-A | 8.11
15.010.0070-0 | 1.22
15.010.0070-A | 1.11
15.010.0071-0 | 2.66
15.010.0071-A | 2.5
15.010.0072-0 | 3.38
15.010.0072-A | 3.11
15.010.0073-0 | 3.7
15.010.0073-A | 3.43
15.010.0100-0 | 73.74
15.010.0100-A | 63.99
15.010.0110-0 | 122.64
15.010.0110-A | 106.39
15.011.0009-0 | 1759.4
15.011.0009-A | 1642.87
15.011.0012-0 | 1932.37
15.011.0012-A | 1802.58
15.011.0014-0 | 2716.17
15.011.0014-A | 2536.54
15.011.0017-0 | 4997.85
15.011.0017-A | 4779.44
15.011.0021-0 | 1088.44
15.011.0021-A | 986.89
15.011.0024-0 | 1376.98
15.011.0024-A | 1248.35
15.011.0027-0 | 1463.65
15.011.0027-A | 1324.18
15.011.0030-0 | 3155.4
15.011.0030-A | 2935.65
15.011.0070-0 | 15019.9
15.011.0070-A | 14693.79
15.011.0071-0 | 16969.13
15.011.0071-A | 16643.02
15.011.0072-0 | 19525.22
15.011.0072-A | 19199.11
15.011.0073-0 | 24296.91
15.011.0073-A | 23970.79
15.011.0074-0 | 26269.27
15.011.0074-A | 25943.16
15.011.0075-0 | 25331.43
15.011.0075-A | 24791.49
15.011.0076-0 | 29763.06
15.011.0076-A | 29223.12
15.011.0077-0 | 32205.07
15.011.0077-A | 31665.13
15.011.0078-0 | 40752.53
15.011.0078-A | 40212.59
15.011.0079-0 | 44643.62
15.011.0079-A | 44107.82
15.011.0081-0 | 2659.1
15.011.0081-A | 2527.33
15.011.0084-0 | 2894.75
15.011.0084-A | 2745.44
15.011.0087-0 | 2979.01
15.011.0087-A | 2818.86
15.011.0093-0 | 4413.88
15.011.0093-A | 4176.47
15.011.0130-0 | 16568.05
15.011.0130-A | 15975.8
15.011.0132-0 | 18643.62
15.011.0132-A | 18051.37
15.011.0134-0 | 23344.04
15.011.0134-A | 22751.8
15.011.0136-0 | 24922.99
15.011.0136-A | 24325.03
15.011.0138-0 | 28379.54
15.011.0138-A | 27781.58
15.011.0150-0 | 12523.7
15.011.0150-A | 12139.6
15.011.0152-0 | 13434.39
15.011.0152-A | 13050.29
15.011.0154-0 | 15089.29
15.011.0154-A | 14705.19
15.011.0156-0 | 17141.43
15.011.0156-A | 16753.97
15.011.0158-0 | 19594.97
15.011.0158-A | 19207.51
15.011.0160-0 | 38677.59
15.011.0160-A | 38072.62
15.011.0162-0 | 26177.51
15.011.0162-A | 25783.04
15.012.0060-0 | 23.15
15.012.0060-A | 22.1
15.014.0005-0 | 103.88
15.014.0005-A | 95.68
15.014.0010-0 | 118.63
15.014.0010-A | 110.22
15.014.0015-0 | 138.15
15.014.0015-A | 129.53
15.014.0020-0 | 186.79
15.014.0020-A | 177.94
15.014.0025-0 | 215.54
15.014.0025-A | 206.47
15.014.0030-0 | 277.93
15.014.0030-A | 268.63
15.014.0035-0 | 365.92
15.014.0035-A | 356.39
15.014.0100-0 | 2347.44
15.014.0100-A | 2234.37
15.014.0105-0 | 2729.86
15.014.0105-A | 2579.1
15.014.0115-0 | 2829.86
15.014.0115-A | 2679.1
15.014.0120-0 | 3212.21
15.014.0120-A | 3023.78
15.014.0130-0 | 3312.21
15.014.0130-A | 3123.78
15.014.0140-0 | 3794.71
15.014.0140-A | 3568.59
15.014.0145-0 | 3995.05
15.014.0145-A | 3768.89
15.015.0020-0 | 326.11
15.015.0020-A | 290.06
15.015.0021-0 | 254.64
15.015.0021-A | 228.41
15.015.0022-0 | 437.87
15.015.0022-A | 408.94
15.015.0025-0 | 250.94
15.015.0025-A | 223.77
15.015.0026-0 | 220.8
15.015.0026-A | 198.42
15.015.0027-0 | 385.96
15.015.0027-A | 363.58
15.015.0035-0 | 623.97
15.015.0035-A | 559.11
15.015.0036-0 | 445.98
15.015.0036-A | 405.67
15.015.0037-0 | 658.47
15.015.0037-A | 616
15.015.0040-0 | 478.58
15.015.0040-A | 430.23
15.015.0041-0 | 403.9
15.015.0041-A | 367.52
15.015.0042-0 | 635.38
15.015.0042-A | 596.75
15.015.0050-0 | 798.8
15.015.0050-A | 717.16
15.015.0051-0 | 585.3
15.015.0051-A | 533.12
15.015.0052-0 | 929.49
15.015.0052-A | 874.61
15.015.0055-0 | 620.86
15.015.0055-A | 559.5
15.015.0056-0 | 531.33
15.015.0056-A | 484.34
15.015.0057-0 | 896.7
15.015.0057-A | 847.23
15.015.0065-0 | 865.34
15.015.0065-A | 777.66
15.015.0066-0 | 618.43
15.015.0066-A | 565.12
15.015.0067-0 | 1090.26
15.015.0067-A | 1034.24
15.015.0070-0 | 679.46
15.015.0070-A | 612.54
15.015.0071-0 | 577.17
15.015.0071-A | 527.02
15.015.0072-0 | 1059.63
15.015.0072-A | 1006.77
15.015.0080-0 | 980.66
15.015.0080-A | 881.51
15.015.0081-0 | 701.91
15.015.0081-A | 642.05
15.015.0082-0 | 1266.68
15.015.0082-A | 1204.1
15.015.0085-0 | 762.85
15.015.0085-A | 688.17
15.015.0086-0 | 649.4
15.015.0086-A | 593.89
15.015.0087-0 | 1226.93
15.015.0087-A | 1168.71
15.015.0095-0 | 1126.96
15.015.0095-A | 1012.54
15.015.0096-0 | 812.71
15.015.0096-A | 742.48
15.015.0097-0 | 1470.41
15.015.0097-A | 1397.47
15.015.0100-0 | 881.61
15.015.0100-A | 794.79
15.015.0101-0 | 753.32
15.015.0101-A | 688.05
15.015.0102-0 | 1424.71
15.015.0102-A | 1356.74
15.015.0104-0 | 1286.89
15.015.0104-A | 1158.76
15.015.0105-0 | 945.39
15.015.0105-A | 864.99
15.015.0106-0 | 1836.11
15.015.0106-A | 1753
15.015.0107-0 | 508.63
15.015.0107-A | 451.42
15.015.0108-0 | 402.1
15.015.0108-A | 359.63
15.015.0109-0 | 782.4
15.015.0109-A | 737.21
15.015.0114-0 | 439.2
15.015.0114-A | 389.53
15.015.0117-0 | 394.65
15.015.0117-A | 352.18
15.015.0118-0 | 778.25
15.015.0118-A | 733.06
15.015.0119-0 | 668.4
15.015.0119-A | 595.96
15.015.0121-0 | 490.86
15.015.0121-A | 442.96
15.015.0122-0 | 983.84
15.015.0122-A | 933.24
15.015.0123-0 | 552.82
15.015.0123-A | 492.95
15.015.0124-0 | 478.59
15.015.0124-A | 430.69
15.015.0126-0 | 983.04
15.015.0126-A | 932.44
15.015.0127-0 | 687.34
15.015.0127-A | 617.68
15.015.0128-0 | 474.29
15.015.0128-A | 434.09
15.015.0129-0 | 1077.95
15.015.0129-A | 1034.86
15.015.0130-0 | 517.77
15.015.0130-A | 467.26
15.015.0131-0 | 428.68
15.015.0131-A | 392.55
15.015.0132-0 | 1025.53
15.015.0132-A | 986.68
15.015.0135-0 | 790.22
15.015.0135-A | 710.23
15.015.0136-0 | 541.66
15.015.0136-A | 496.04
15.015.0137-0 | 1361.85
15.015.0137-A | 1313.52
15.015.0140-0 | 599.55
15.015.0140-A | 540.95
15.015.0141-0 | 495.62
15.015.0141-A | 453.79
15.015.0142-0 | 1187.53
15.015.0142-A | 1143
15.015.0150-0 | 917.83
15.015.0150-A | 824.8
15.015.0151-0 | 633.76
15.015.0151-A | 580.01
15.015.0152-0 | 1303.9
15.015.0152-A | 1247.45
15.015.0155-0 | 691.99
15.015.0155-A | 624.49
15.015.0156-0 | 573.21
15.015.0156-A | 524.88
15.015.0157-0 | 1499.03
15.015.0157-A | 1448
15.015.0160-0 | 1024.14
15.015.0160-A | 920.79
15.015.0161-0 | 704.56
15.015.0161-A | 645.4
15.015.0162-0 | 1850.7
15.015.0162-A | 1788.82
15.015.0171-0 | 421.95
15.015.0171-A | 373.19
15.015.0173-0 | 489.4
15.015.0173-A | 435.22
15.015.0175-0 | 570.58
15.015.0175-A | 505.57
15.015.0177-0 | 726.14
15.015.0177-A | 644.87
15.015.0179-0 | 877.31
15.015.0179-A | 785.21
15.015.0184-0 | 139.68
15.015.0184-A | 123.42
15.015.0186-0 | 159.97
15.015.0186-A | 141.01
15.015.0187-0 | 189.53
15.015.0187-A | 167.86
15.015.0188-0 | 239.38
15.015.0188-A | 212.29
15.015.0189-0 | 289.23
15.015.0189-A | 256.73
15.015.0199-0 | 339.09
15.015.0199-A | 301.16
15.015.0201-0 | 289.23
15.015.0201-A | 256.73
15.015.0202-0 | 239.38
15.015.0202-A | 212.29
15.015.0203-0 | 189.53
15.015.0203-A | 167.86
15.015.0205-0 | 207.7
15.015.0205-A | 186.03
15.015.0207-0 | 378.41
15.015.0207-A | 351.32
15.015.0208-0 | 169.24
15.015.0208-A | 163.82
15.015.0213-0 | 289.66
15.015.0213-A | 257.82
15.015.0214-0 | 218.64
15.015.0214-A | 196.62
15.015.0215-0 | 429.28
15.015.0215-A | 404.54
15.015.0220-0 | 391.79
15.015.0220-A | 351.25
15.015.0221-0 | 297.1
15.015.0221-A | 269.65
15.015.0222-0 | 577.15
15.015.0222-A | 547
15.015.0225-0 | 454.55
15.015.0225-A | 408.03
15.015.0226-0 | 336.18
15.015.0226-A | 306.03
15.015.0227-0 | 755.08
15.015.0227-A | 722.22
15.015.0250-0 | 319.53
15.015.0250-A | 286.19
15.015.0251-0 | 245.4
15.015.0251-A | 221.89
15.015.0255-0 | 320.5
15.015.0255-A | 287.16
15.015.0256-0 | 247.25
15.015.0256-A | 223.74
15.015.0257-0 | 467.86
15.015.0257-A | 441.63
15.015.0258-0 | 469.71
15.015.0258-A | 443.48
15.015.0260-0 | 252.89
15.015.0260-A | 227.29
15.015.0261-0 | 220.08
15.015.0261-A | 199.28
15.015.0265-0 | 253.86
15.015.0265-A | 228.26
15.015.0266-0 | 221.93
15.015.0266-A | 201.13
15.015.0267-0 | 417.36
15.015.0267-A | 393.85
15.015.0268-0 | 419.21
15.015.0268-A | 395.7
15.015.0270-0 | 429.62
15.015.0270-A | 386.37
15.015.0271-0 | 319.96
15.015.0271-A | 291.03
15.015.0275-0 | 434.65
15.015.0275-A | 390.99
15.015.0276-0 | 323.66
15.015.0276-A | 294.73
15.015.0277-0 | 611.84
15.015.0277-A | 580.2
15.015.0278-0 | 615.54
15.015.0278-A | 583.9
15.015.0280-0 | 346.86
15.015.0280-A | 313.45
15.015.0281-0 | 296.1
15.015.0281-A | 269.87
15.015.0285-0 | 348.8
15.015.0285-A | 315.39
15.015.0286-0 | 299.8
15.015.0286-A | 273.57
15.015.0287-0 | 562.79
15.015.0287-A | 533.86
15.015.0288-0 | 566.49
15.015.0288-A | 537.56
15.015.0290-0 | 555.7
15.015.0290-A | 501.71
15.015.0291-0 | 404.34
15.015.0291-A | 369.99
15.015.0295-0 | 558.61
15.015.0295-A | 504.62
15.015.0296-0 | 409.89
15.015.0296-A | 375.54
15.015.0297-0 | 835.05
15.015.0297-A | 797.99
15.015.0298-0 | 840.6
15.015.0298-A | 803.54
15.015.0300-0 | 442.8
15.015.0300-A | 401.57
15.015.0301-0 | 374.08
15.015.0301-A | 342.44
15.015.0305-0 | 445.71
15.015.0305-A | 404.48
15.015.0306-0 | 379.63
15.015.0306-A | 347.99
15.015.0307-0 | 779.62
15.015.0307-A | 745.27
15.015.0308-0 | 785.17
15.015.0308-A | 750.82
15.015.0310-0 | 670.83
15.015.0310-A | 606.51
15.015.0311-0 | 480.85
15.015.0311-A | 441.08
15.015.0315-0 | 657.67
15.015.0315-A | 595.62
15.015.0316-0 | 488.25
15.015.0316-A | 448.48
15.015.0317-0 | 1050.4
15.015.0317-A | 1007.93
15.015.0318-0 | 1057.8
15.015.0318-A | 1015.33
15.015.0320-0 | 534.8
15.015.0320-A | 485.76
15.015.0321-0 | 448.12
15.015.0321-A | 411.06
15.015.0325-0 | 538.68
15.015.0325-A | 489.64
15.015.0326-0 | 455.52
15.015.0326-A | 418.46
15.015.0327-0 | 992.5
15.015.0327-A | 952.73
15.015.0328-0 | 999.9
15.015.0328-A | 960.13
15.015.0400-0 | 205.72
15.015.0400-A | 182.25
15.016.0010-0 | 308.48
15.016.0010-A | 279.12
15.016.0015-0 | 276.48
15.016.0015-A | 248.69
15.016.0030-0 | 578.92
15.016.0030-A | 529.45
15.016.0045-0 | 744.55
15.016.0045-A | 682.67
15.016.0060-0 | 798.1
15.016.0060-A | 732.07
15.016.0075-0 | 936.5
15.016.0075-A | 858.1
15.016.0090-0 | 1060.08
15.016.0090-A | 971.12
15.016.0105-0 | 1222.34
15.016.0105-A | 1120.27
15.016.0111-0 | 422.8
15.016.0111-A | 382.6
15.016.0114-0 | 536.45
15.016.0114-A | 490.83
15.016.0119-0 | 625.55
15.016.0119-A | 574.34
15.016.0130-0 | 729.56
15.016.0130-A | 669.46
15.016.0145-0 | 1170.01
15.016.0145-A | 1100.46
15.016.0160-0 | 1327.29
15.016.0160-A | 1247.26
15.016.0170-0 | 494.01
15.016.0170-A | 439.83
15.016.0172-0 | 569.89
15.016.0172-A | 510.29
15.016.0174-0 | 651.07
15.016.0174-A | 580.64
15.016.0176-0 | 838.29
15.016.0176-A | 751.61
15.016.0178-0 | 1038.26
15.016.0178-A | 940.74
15.016.0190-0 | 293.79
15.016.0190-A | 267.13
15.016.0193-0 | 382.17
15.016.0193-A | 350.09
15.016.0196-0 | 472.52
15.016.0196-A | 435.03
15.016.0199-0 | 558.93
15.016.0199-A | 516.02
15.017.0155-0 | 13.92
15.017.0155-A | 12.57
15.017.0160-0 | 14.83
15.017.0160-A | 13.31
15.017.0165-0 | 17.52
15.017.0165-A | 15.84
15.017.0170-0 | 21.26
15.017.0170-A | 19.41
15.017.0175-0 | 28.14
15.017.0175-A | 26.14
15.017.0180-0 | 33.14
15.017.0180-A | 30.97
15.017.0185-0 | 43.49
15.017.0185-A | 41.16
15.017.0190-0 | 50.26
15.017.0190-A | 47.72
15.017.0195-0 | 74.91
15.017.0195-A | 71.55
15.017.0200-0 | 94.52
15.017.0200-A | 90.83
15.017.0205-0 | 109.67
15.017.0205-A | 105.66
15.017.0210-0 | 164.95
15.017.0210-A | 160.61
15.017.0215-0 | 193.73
15.017.0215-A | 189.07
15.017.0220-0 | 212.41
15.017.0220-A | 207.32
15.017.0225-0 | 41.04
15.017.0225-A | 39.69
15.017.0230-0 | 91.7
15.017.0230-A | 90.18
15.017.0235-0 | 158
15.017.0235-A | 156.15
15.017.0240-0 | 10.96
15.017.0240-A | 9.61
15.017.0245-0 | 11.09
15.017.0245-A | 9.74
15.017.0250-0 | 11.21
15.017.0250-A | 9.86
15.017.0255-0 | 11.11
15.017.0255-A | 9.76
15.017.0260-0 | 11.15
15.017.0260-A | 9.8
15.017.0265-0 | 12.89
15.017.0265-A | 11.37
15.017.0270-0 | 13.08
15.017.0270-A | 11.56
15.017.0275-0 | 14.52
15.017.0275-A | 12.84
15.017.0280-0 | 18.22
15.017.0280-A | 16.37
15.017.0285-0 | 18.95
15.017.0285-A | 17.1
15.017.0290-0 | 21.3
15.017.0290-A | 19.3
15.017.0295-0 | 25.06
15.017.0295-A | 22.89
15.017.0300-0 | 29.96
15.017.0300-A | 27.79
15.017.0305-0 | 32.2
15.017.0305-A | 30.03
15.017.0310-0 | 39.41
15.017.0310-A | 37.08
15.017.0315-0 | 62.23
15.017.0315-A | 59.69
15.017.0320-0 | 14.44
15.017.0320-A | 13.09
15.017.0325-0 | 16.41
15.017.0325-A | 14.89
15.017.0327-0 | 18.33
15.017.0327-A | 16.76
15.017.0330-0 | 18.83
15.017.0330-A | 17.21
15.017.0331-0 | 23.33
15.017.0331-A | 21.65
15.017.0332-0 | 27.4
15.017.0332-A | 25.67
15.017.0333-0 | 34.47
15.017.0333-A | 32.68
15.017.0335-0 | 36.43
15.017.0335-A | 34.58
15.017.0337-0 | 47.69
15.017.0337-A | 45.74
15.017.0338-0 | 53.22
15.017.0338-A | 51.22
15.017.0340-0 | 69.79
15.017.0340-A | 67.62
15.018.0010-0 | 14.69
15.018.0010-A | 14.07
15.018.0015-0 | 16.06
15.018.0015-A | 15.28
15.018.0020-0 | 20.05
15.018.0020-A | 19.11
15.018.0025-0 | 13.69
15.018.0025-A | 13.07
15.018.0030-0 | 16.06
15.018.0030-A | 15.28
15.018.0035-0 | 18.94
15.018.0035-A | 18
15.018.0040-0 | 12.72
15.018.0040-A | 12.1
15.018.0050-0 | 14.59
15.018.0050-A | 13.81
15.018.0055-0 | 18.61
15.018.0055-A | 17.67
15.018.0060-0 | 13.69
15.018.0060-A | 13.07
15.018.0065-0 | 15.49
15.018.0065-A | 14.71
15.018.0070-0 | 17.42
15.018.0070-A | 16.48
15.018.0072-0 | 49.09
15.018.0072-A | 47.99
15.018.0075-0 | 13.69
15.018.0075-A | 13.07
15.018.0080-0 | 13.43
15.018.0080-A | 12.65
15.018.0085-0 | 18.24
15.018.0085-A | 17.3
15.018.0090-0 | 15.49
15.018.0090-A | 14.87
15.018.0095-0 | 18.47
15.018.0095-A | 17.69
15.018.0100-0 | 23.05
15.018.0100-A | 22.11
15.018.0102-0 | 21.27
15.018.0102-A | 20.33
15.018.0103-0 | 55.4
15.018.0103-A | 54.15
15.018.0105-0 | 14.88
15.018.0105-A | 14.26
15.018.0110-0 | 14
15.018.0110-A | 13.22
15.018.0115-0 | 20.39
15.018.0115-A | 19.45
15.018.0117-0 | 9.21
15.018.0117-A | 8.59
15.018.0118-0 | 10.39
15.018.0118-A | 9.61
15.018.0119-0 | 11.57
15.018.0119-A | 10.63
15.018.0120-0 | 7.31
15.018.0120-A | 6.66
15.018.0125-0 | 7.31
15.018.0125-A | 6.66
15.018.0130-0 | 7.87
15.018.0130-A | 7.22
15.018.0133-0 | 37.23
15.018.0133-A | 33.44
15.018.0136-0 | 18
15.018.0136-A | 15.8
15.018.0140-0 | 55.76
15.018.0140-A | 53.56
15.018.0145-0 | 116.12
15.018.0145-A | 113.77
15.018.0150-0 | 192.14
15.018.0150-A | 189.63
15.018.0155-0 | 324.71
15.018.0155-A | 322.04
15.018.0160-0 | 825.19
15.018.0160-A | 822.36
15.018.0165-0 | 1139.94
15.018.0165-A | 1136.8
15.018.0170-0 | 3039.82
15.018.0170-A | 3036.36
15.018.0175-0 | 77
15.018.0175-A | 71.58
15.018.0180-0 | 38.22
15.018.0180-A | 35.79
15.018.0250-0 | 26.05
15.018.0250-A | 23.34
15.018.0255-0 | 28.14
15.018.0255-A | 25.43
15.018.0260-0 | 41.6
15.018.0260-A | 38.73
15.018.0265-0 | 43.11
15.018.0265-A | 40.24
15.018.0270-0 | 44.56
15.018.0270-A | 41.69
15.018.0275-0 | 64.77
15.018.0275-A | 61.79
15.018.0280-0 | 76.6
15.018.0280-A | 73.62
15.018.0300-0 | 39.59
15.018.0300-A | 35.21
15.018.0305-0 | 40.62
15.018.0305-A | 36.23
15.018.0310-0 | 47.53
15.018.0310-A | 42.68
15.018.0315-0 | 52.23
15.018.0315-A | 47.34
15.018.0320-0 | 61.23
15.018.0320-A | 56.3
15.018.0325-0 | 85.57
15.018.0325-A | 80.08
15.018.0330-0 | 99.06
15.018.0330-A | 93.47
15.018.0450-0 | 93.66
15.018.0450-A | 88.24
15.018.0455-0 | 91.5
15.018.0455-A | 86.08
15.018.0460-0 | 114.7
15.018.0460-A | 109.28
15.018.0465-0 | 112.35
15.018.0465-A | 106.93
15.018.0466-0 | 72.08
15.018.0466-A | 66.67
15.018.0467-0 | 77.75
15.018.0467-A | 72.34
15.018.0468-0 | 84.72
15.018.0468-A | 79.3
15.018.0469-0 | 89.2
15.018.0469-A | 83.78
15.018.0470-0 | 110.43
15.018.0470-A | 105.01
15.018.0471-0 | 136.46
15.018.0471-A | 131.04
15.018.0472-0 | 83.41
15.018.0472-A | 77.99
15.018.0473-0 | 90.82
15.018.0473-A | 85.4
15.018.0474-0 | 96.86
15.018.0474-A | 91.44
15.018.0475-0 | 120.29
15.018.0475-A | 114.87
15.018.0476-0 | 148.94
15.018.0476-A | 143.52
15.018.0477-0 | 90.16
15.018.0477-A | 84.75
15.018.0478-0 | 93.94
15.018.0478-A | 88.52
15.018.0479-0 | 98.79
15.018.0479-A | 93.38
15.018.0480-0 | 124.24
15.018.0480-A | 118.82
15.018.0481-0 | 152.46
15.018.0481-A | 147.05
15.018.0482-0 | 54.03
15.018.0482-A | 48.61
15.018.0483-0 | 58.51
15.018.0483-A | 53.09
15.018.0484-0 | 64.08
15.018.0484-A | 58.66
15.018.0485-0 | 67.46
15.018.0485-A | 62.04
15.018.0486-0 | 84.67
15.018.0486-A | 79.25
15.018.0487-0 | 105.88
15.018.0487-A | 100.46
15.018.0488-0 | 62.98
15.018.0488-A | 57.57
15.018.0489-0 | 68.78
15.018.0489-A | 63.36
15.018.0490-0 | 73.47
15.018.0490-A | 68.05
15.018.0491-0 | 92.63
15.018.0491-A | 87.21
15.018.0492-0 | 115.94
15.018.0492-A | 110.52
15.018.0493-0 | 68.78
15.018.0493-A | 63.36
15.018.0494-0 | 71.93
15.018.0494-A | 66.51
15.018.0495-0 | 74.95
15.018.0495-A | 69.54
15.018.0496-0 | 95.69
15.018.0496-A | 90.28
15.018.0497-0 | 118.93
15.018.0497-A | 113.51
15.018.0498-0 | 78.63
15.018.0498-A | 73.22
15.018.0499-0 | 88.67
15.018.0499-A | 83.25
15.018.0500-0 | 99.98
15.018.0500-A | 94.56
15.018.0501-0 | 108.83
15.018.0501-A | 103.41
15.018.0502-0 | 146.38
15.018.0502-A | 140.96
15.018.0503-0 | 183.47
15.018.0503-A | 178.05
15.018.0504-0 | 94.32
15.018.0504-A | 88.91
15.018.0505-0 | 106.18
15.018.0505-A | 100.76
15.018.0506-0 | 116.49
15.018.0506-A | 111.07
15.018.0507-0 | 156.24
15.018.0507-A | 150.82
15.018.0508-0 | 195.95
15.018.0508-A | 190.53
15.018.0509-0 | 101.08
15.018.0509-A | 95.66
15.018.0510-0 | 109.2
15.018.0510-A | 103.78
15.018.0511-0 | 118.42
15.018.0511-A | 113
15.018.0512-0 | 160.19
15.018.0512-A | 154.77
15.018.0513-0 | 199.47
15.018.0513-A | 194.05
15.018.0514-0 | 59.49
15.018.0514-A | 54.07
15.018.0515-0 | 67.6
15.018.0515-A | 62.19
15.018.0516-0 | 76.8
15.018.0516-A | 71.38
15.018.0517-0 | 83.82
15.018.0517-A | 78.4
15.018.0518-0 | 114.63
15.018.0518-A | 109.21
15.018.0519-0 | 145.05
15.018.0519-A | 139.63
15.018.0520-0 | 72.08
15.018.0520-A | 66.66
15.018.0521-0 | 81.5
15.018.0521-A | 76.08
15.018.0522-0 | 89.83
15.018.0522-A | 84.41
15.018.0523-0 | 122.58
15.018.0523-A | 117.16
15.018.0524-0 | 155.12
15.018.0524-A | 149.7
15.018.0525-0 | 77.88
15.018.0525-A | 72.46
15.018.0526-0 | 84.65
15.018.0526-A | 79.23
15.018.0527-0 | 91.31
15.018.0527-A | 85.89
15.018.0528-0 | 125.65
15.018.0528-A | 120.23
15.018.0529-0 | 158.11
15.018.0529-A | 152.69
15.018.0540-0 | 78.63
15.018.0540-A | 73.22
15.018.0550-0 | 88.67
15.018.0550-A | 83.25
15.018.0551-0 | 98.66
15.018.0551-A | 93.24
15.018.0552-0 | 108.83
15.018.0552-A | 103.41
15.018.0554-0 | 146.38
15.018.0554-A | 140.96
15.018.0555-0 | 183.44
15.018.0555-A | 178.02
15.018.0556-0 | 95.64
15.018.0556-A | 90.22
15.018.0557-0 | 106.18
15.018.0557-A | 100.76
15.018.0558-0 | 116.48
15.018.0558-A | 111.07
15.018.0560-0 | 156.24
15.018.0560-A | 150.82
15.018.0561-0 | 195.91
15.018.0561-A | 190.49
15.018.0562-0 | 99.49
15.018.0562-A | 94.08
15.018.0563-0 | 109.15
15.018.0563-A | 103.74
15.018.0564-0 | 120.16
15.018.0564-A | 114.74
15.018.0566-0 | 160.19
15.018.0566-A | 154.77
15.018.0567-0 | 199.46
15.018.0567-A | 194.04
15.018.0568-0 | 59.49
15.018.0568-A | 54.07
15.018.0570-0 | 67.6
15.018.0570-A | 62.19
15.018.0571-0 | 75.69
15.018.0571-A | 70.27
15.018.0572-0 | 83.82
15.018.0572-A | 78.4
15.018.0574-0 | 114.63
15.018.0574-A | 109.21
15.018.0575-0 | 145.03
15.018.0575-A | 139.61
15.018.0576-0 | 73.18
15.018.0576-A | 67.76
15.018.0577-0 | 81.5
15.018.0577-A | 76.08
15.018.0578-0 | 89.83
15.018.0578-A | 84.41
15.018.0580-0 | 122.58
15.018.0580-A | 117.16
15.018.0581-0 | 155.08
15.018.0581-A | 149.67
15.018.0582-0 | 76.56
15.018.0582-A | 71.14
15.018.0583-0 | 84.64
15.018.0583-A | 79.22
15.018.0584-0 | 92.76
15.018.0584-A | 87.34
15.018.0586-0 | 125.65
15.018.0586-A | 120.23
15.018.0587-0 | 158.09
15.018.0587-A | 152.68
15.018.0588-0 | 26.52
15.018.0588-A | 23.81
15.018.0590-0 | 28.6
15.018.0590-A | 25.89
15.018.0591-0 | 31.15
15.018.0591-A | 28.44
15.018.0592-0 | 34.08
15.018.0592-A | 31.37
15.018.0594-0 | 41.04
15.018.0594-A | 38.33
15.018.0595-0 | 54.47
15.018.0595-A | 51.76
15.018.0596-0 | 31.44
15.018.0596-A | 28.74
15.018.0597-0 | 34.32
15.018.0597-A | 31.61
15.018.0598-0 | 37.58
15.018.0598-A | 34.87
15.018.0600-0 | 45.29
15.018.0600-A | 42.59
15.018.0601-0 | 60.41
15.018.0601-A | 57.71
15.018.0602-0 | 33.4
15.018.0602-A | 30.69
15.018.0603-0 | 36.17
15.018.0603-A | 33.46
15.018.0604-0 | 38.9
15.018.0604-A | 36.19
15.018.0606-0 | 52.44
15.018.0606-A | 49.73
15.018.0607-0 | 60.46
15.018.0607-A | 57.75
15.018.0608-0 | 28.21
15.018.0608-A | 25.5
15.018.0610-0 | 32.05
15.018.0610-A | 29.34
15.018.0611-0 | 36.49
15.018.0611-A | 33.78
15.018.0612-0 | 41.46
15.018.0612-A | 38.75
15.018.0614-0 | 53.95
15.018.0614-A | 51.24
15.018.0615-0 | 88.79
15.018.0615-A | 86.08
15.018.0616-0 | 36.07
15.018.0616-A | 33.36
15.018.0617-0 | 40.57
15.018.0617-A | 37.86
15.018.0618-0 | 46.17
15.018.0618-A | 43.46
15.018.0620-0 | 54.8
15.018.0620-A | 52.09
15.018.0621-0 | 104.72
15.018.0621-A | 102.01
15.018.0622-0 | 34.39
15.018.0622-A | 31.68
15.018.0623-0 | 42.92
15.018.0623-A | 40.21
15.018.0624-0 | 48.43
15.018.0624-A | 45.72
15.018.0626-0 | 58.27
15.018.0626-A | 55.56
15.018.0627-0 | 96
15.018.0627-A | 93.29
15.018.0628-0 | 26.39
15.018.0628-A | 23.68
15.018.0630-0 | 28.51
15.018.0630-A | 25.8
15.018.0631-0 | 30.44
15.018.0631-A | 27.73
15.018.0632-0 | 32.47
15.018.0632-A | 29.76
15.018.0634-0 | 36.26
15.018.0634-A | 33.55
15.018.0635-0 | 40.14
15.018.0635-A | 37.43
15.018.0636-0 | 29.46
15.018.0636-A | 26.75
15.018.0637-0 | 32.98
15.018.0637-A | 30.27
15.018.0638-0 | 35.26
15.018.0638-A | 32.55
15.018.0640-0 | 38.78
15.018.0640-A | 36.07
15.018.0641-0 | 42.63
15.018.0641-A | 39.92
15.018.0642-0 | 33.89
15.018.0642-A | 31.18
15.018.0643-0 | 36.02
15.018.0643-A | 33.31
15.018.0644-0 | 38.2
15.018.0644-A | 35.49
15.018.0646-0 | 41.53
15.018.0646-A | 38.82
15.018.0647-0 | 45.39
15.018.0647-A | 42.68
15.018.0648-0 | 26.1
15.018.0648-A | 23.39
15.018.0650-0 | 28.12
15.018.0650-A | 25.41
15.018.0651-0 | 29.96
15.018.0651-A | 27.25
15.018.0652-0 | 31.9
15.018.0652-A | 29.19
15.018.0654-0 | 35.54
15.018.0654-A | 32.83
15.018.0655-0 | 39.21
15.018.0655-A | 36.5
15.018.0656-0 | 29.46
15.018.0656-A | 26.75
15.018.0657-0 | 32.98
15.018.0657-A | 30.27
15.018.0658-0 | 35.26
15.018.0658-A | 32.55
15.018.0660-0 | 38.82
15.018.0660-A | 36.11
15.018.0661-0 | 42.63
15.018.0661-A | 39.92
15.018.0662-0 | 33.25
15.018.0662-A | 30.54
15.018.0663-0 | 35.28
15.018.0663-A | 32.57
15.018.0664-0 | 37.46
15.018.0664-A | 34.75
15.018.0666-0 | 37.39
15.018.0666-A | 34.68
15.018.0667-0 | 44.21
15.018.0667-A | 41.5
15.018.0668-0 | 33.51
15.018.0668-A | 30.8
15.018.0670-0 | 33.79
15.018.0670-A | 31.08
15.018.0671-0 | 37.21
15.018.0671-A | 34.5
15.018.0672-0 | 40.11
15.018.0672-A | 37.4
15.018.0674-0 | 49.25
15.018.0674-A | 46.54
15.018.0675-0 | 60.64
15.018.0675-A | 57.93
15.018.0676-0 | 40.08
15.018.0676-A | 37.37
15.018.0677-0 | 43.37
15.018.0677-A | 40.67
15.018.0678-0 | 46.42
15.018.0678-A | 43.71
15.018.0680-0 | 51.6
15.018.0680-A | 48.89
15.018.0681-0 | 58.55
15.018.0681-A | 55.84
15.018.0682-0 | 45.4
15.018.0682-A | 42.69
15.018.0683-0 | 48.09
15.018.0683-A | 45.38
15.018.0684-0 | 54.82
15.018.0684-A | 52.11
15.018.0686-0 | 46.61
15.018.0686-A | 43.9
15.018.0687-0 | 71.38
15.018.0687-A | 68.67
15.018.0688-0 | 26.18
15.018.0688-A | 23.47
15.018.0690-0 | 36.25
15.018.0690-A | 33.54
15.018.0691-0 | 39.35
15.018.0691-A | 36.64
15.018.0692-0 | 41.92
15.018.0692-A | 39.21
15.018.0694-0 | 40.82
15.018.0694-A | 38.11
15.018.0695-0 | 56.34
15.018.0695-A | 53.63
15.018.0696-0 | 41.35
15.018.0696-A | 38.64
15.018.0697-0 | 37.16
15.018.0697-A | 34.45
15.018.0698-0 | 52.75
15.018.0698-A | 50.05
15.018.0700-0 | 47.24
15.018.0700-A | 44.53
15.018.0701-0 | 53.84
15.018.0701-A | 51.13
15.018.0702-0 | 38.83
15.018.0702-A | 36.12
15.018.0703-0 | 43.47
15.018.0703-A | 40.76
15.018.0704-0 | 48.62
15.018.0704-A | 45.91
15.018.0706-0 | 46.4
15.018.0706-A | 43.69
15.018.0707-0 | 58.45
15.018.0707-A | 55.74
15.018.0708-0 | 26.12
15.018.0708-A | 23.41
15.018.0710-0 | 35.95
15.018.0710-A | 33.24
15.018.0711-0 | 45.92
15.018.0711-A | 43.21
15.018.0712-0 | 51.23
15.018.0712-A | 48.52
15.018.0714-0 | 53.41
15.018.0714-A | 50.7
15.018.0715-0 | 67.52
15.018.0715-A | 64.81
15.018.0716-0 | 49.46
15.018.0716-A | 46.75
15.018.0717-0 | 47.18
15.018.0717-A | 44.47
15.018.0718-0 | 60.89
15.018.0718-A | 58.18
15.018.0720-0 | 61.64
15.018.0720-A | 58.93
15.018.0721-0 | 78.6
15.018.0721-A | 75.89
15.018.0722-0 | 55.82
15.018.0722-A | 53.11
15.018.0723-0 | 50.11
15.018.0723-A | 47.4
15.018.0724-0 | 70
15.018.0724-A | 67.29
15.018.0726-0 | 66.35
15.018.0726-A | 63.64
15.018.0727-0 | 84.87
15.018.0727-A | 82.16
15.018.0728-0 | 38.78
15.018.0728-A | 36.07
15.018.0730-0 | 41.69
15.018.0730-A | 38.98
15.018.0731-0 | 45.53
15.018.0731-A | 42.82
15.018.0732-0 | 52.92
15.018.0732-A | 50.21
15.018.0734-0 | 67.07
15.018.0734-A | 64.36
15.018.0735-0 | 86.82
15.018.0735-A | 84.11
15.018.0736-0 | 44.41
15.018.0736-A | 41.7
15.018.0737-0 | 51.24
15.018.0737-A | 48.53
15.018.0738-0 | 59
15.018.0738-A | 56.29
15.018.0740-0 | 77.11
15.018.0740-A | 74.4
15.018.0741-0 | 97.48
15.018.0741-A | 94.78
15.018.0742-0 | 48
15.018.0742-A | 45.29
15.018.0743-0 | 50.11
15.018.0743-A | 47.4
15.018.0744-0 | 66.76
15.018.0744-A | 64.05
15.018.0746-0 | 79.28
15.018.0746-A | 76.57
15.018.0747-0 | 96
15.018.0747-A | 93.29
15.018.0748-0 | 39.71
15.018.0748-A | 37
15.018.0750-0 | 43.71
15.018.0750-A | 41
15.018.0751-0 | 55.45
15.018.0751-A | 52.74
15.018.0752-0 | 65.33
15.018.0752-A | 62.62
15.018.0754-0 | 85.72
15.018.0754-A | 83.01
15.018.0755-0 | 97.54
15.018.0755-A | 94.83
15.018.0756-0 | 52.8
15.018.0756-A | 50.09
15.018.0757-0 | 59.11
15.018.0757-A | 56.4
15.018.0758-0 | 64.22
15.018.0758-A | 61.51
15.018.0760-0 | 83.26
15.018.0760-A | 80.55
15.018.0761-0 | 135.58
15.018.0761-A | 132.87
15.018.0762-0 | 55.97
15.018.0762-A | 53.26
15.018.0763-0 | 49.11
15.018.0763-A | 46.4
15.018.0764-0 | 62.09
15.018.0764-A | 59.38
15.018.0766-0 | 92.34
15.018.0766-A | 89.63
15.018.0767-0 | 117.63
15.018.0767-A | 114.92
15.018.0768-0 | 42.94
15.018.0768-A | 40.24
15.018.0770-0 | 50.6
15.018.0770-A | 47.89
15.018.0771-0 | 57.53
15.018.0771-A | 54.82
15.018.0772-0 | 66
15.018.0772-A | 63.29
15.018.0774-0 | 76.7
15.018.0774-A | 73.99
15.018.0775-0 | 150.44
15.018.0775-A | 147.73
15.018.0776-0 | 52.77
15.018.0776-A | 50.06
15.018.0777-0 | 62.45
15.018.0777-A | 59.74
15.018.0778-0 | 71.32
15.018.0778-A | 68.61
15.018.0780-0 | 101.58
15.018.0780-A | 98.87
15.018.0781-0 | 160.8
15.018.0781-A | 158.09
15.018.0782-0 | 48.15
15.018.0782-A | 45.44
15.018.0783-0 | 67.57
15.018.0783-A | 64.86
15.018.0784-0 | 68.14
15.018.0784-A | 65.43
15.018.0786-0 | 62.81
15.018.0786-A | 60.1
15.018.0787-0 | 171.16
15.018.0787-A | 168.45
15.018.0788-0 | 62.9
15.018.0788-A | 60.19
15.018.0790-0 | 71.03
15.018.0790-A | 68.32
15.018.0791-0 | 79.91
15.018.0791-A | 77.2
15.018.0792-0 | 89.79
15.018.0792-A | 87.08
15.018.0794-0 | 115.68
15.018.0794-A | 112.97
15.018.0795-0 | 160.33
15.018.0795-A | 157.62
15.018.0796-0 | 77.37
15.018.0796-A | 74.66
15.018.0797-0 | 86.51
15.018.0797-A | 83.8
15.018.0798-0 | 52.37
15.018.0798-A | 49.66
15.018.0800-0 | 109.72
15.018.0800-A | 107.01
15.018.0801-0 | 168
15.018.0801-A | 165.29
15.018.0802-0 | 83.97
15.018.0802-A | 81.26
15.018.0803-0 | 92.85
15.018.0803-A | 90.14
15.018.0804-0 | 102.73
15.018.0804-A | 100.02
15.018.0806-0 | 115.58
15.018.0806-A | 112.87
15.018.0807-0 | 175.68
15.018.0807-A | 172.98
15.018.0808-0 | 26.85
15.018.0808-A | 24.14
15.018.0810-0 | 30.85
15.018.0810-A | 28.14
15.018.0811-0 | 34.75
15.018.0811-A | 32.04
15.018.0812-0 | 40.07
15.018.0812-A | 37.36
15.018.0814-0 | 53.41
15.018.0814-A | 50.7
15.018.0815-0 | 86.82
15.018.0815-A | 84.11
15.018.0816-0 | 33.67
15.018.0816-A | 30.96
15.018.0817-0 | 38.78
15.018.0817-A | 36.07
15.018.0818-0 | 44.82
15.018.0818-A | 42.11
15.018.0820-0 | 60.93
15.018.0820-A | 58.22
15.018.0821-0 | 88.42
15.018.0821-A | 85.71
15.018.0822-0 | 35.74
15.018.0822-A | 33.03
15.018.0823-0 | 41.04
15.018.0823-A | 38.33
15.018.0824-0 | 47.27
15.018.0824-A | 44.56
15.018.0826-0 | 63.15
15.018.0826-A | 60.44
15.018.0827-0 | 96
15.018.0827-A | 93.29
15.018.0828-0 | 30.24
15.018.0828-A | 27.53
15.018.0830-0 | 33.81
15.018.0830-A | 31.1
15.018.0831-0 | 37.94
15.018.0831-A | 35.23
15.018.0832-0 | 42.82
15.018.0832-A | 40.11
15.018.0834-0 | 57.25
15.018.0834-A | 54.54
15.018.0835-0 | 95.4
15.018.0835-A | 92.69
15.018.0836-0 | 37.04
15.018.0836-A | 34.33
15.018.0837-0 | 41.57
15.018.0837-A | 38.86
15.018.0838-0 | 47.09
15.018.0838-A | 44.38
15.018.0840-0 | 58.71
15.018.0840-A | 56.01
15.018.0841-0 | 98.2
15.018.0841-A | 95.49
15.018.0842-0 | 38.7
15.018.0842-A | 35.99
15.018.0843-0 | 43.2
15.018.0843-A | 40.49
15.018.0844-0 | 48.64
15.018.0844-A | 45.93
15.018.0846-0 | 64.04
15.018.0846-A | 61.33
15.018.0847-0 | 106.14
15.018.0847-A | 103.43
15.018.0848-0 | 39.82
15.018.0848-A | 37.11
15.018.0850-0 | 45.15
15.018.0850-A | 42.44
15.018.0851-0 | 51.24
15.018.0851-A | 48.53
15.018.0852-0 | 58.6
15.018.0852-A | 55.89
15.018.0854-0 | 70.45
15.018.0854-A | 67.74
15.018.0855-0 | 94.59
15.018.0855-A | 91.88
15.018.0856-0 | 49.32
15.018.0856-A | 46.61
15.018.0857-0 | 58.85
15.018.0857-A | 56.14
15.018.0858-0 | 62.4
15.018.0858-A | 59.69
15.018.0860-0 | 73.91
15.018.0860-A | 71.2
15.018.0861-0 | 119.35
15.018.0861-A | 116.64
15.018.0862-0 | 52.75
15.018.0862-A | 50.05
15.018.0863-0 | 58.85
15.018.0863-A | 56.14
15.018.0864-0 | 66.21
15.018.0864-A | 63.5
15.018.0866-0 | 83.07
15.018.0866-A | 80.36
15.018.0867-0 | 119.35
15.018.0867-A | 116.64
15.018.0870-0 | 30.28
15.018.0870-A | 27.57
15.018.0871-0 | 37.79
15.018.0871-A | 35.08
15.018.0872-0 | 32.68
15.018.0872-A | 29.97
15.018.0873-0 | 39.26
15.018.0873-A | 36.55
15.018.0874-0 | 38.37
15.018.0874-A | 35.66
15.018.0875-0 | 35.33
15.018.0875-A | 32.62
15.018.0881-0 | 50.71
15.018.0881-A | 48
15.018.0882-0 | 57.64
15.018.0882-A | 54.94
15.018.0883-0 | 55.89
15.018.0883-A | 53.18
15.018.0884-0 | 40.22
15.018.0884-A | 37.51
15.018.0885-0 | 87.18
15.018.0885-A | 84.47
15.018.0887-0 | 87.18
15.018.0887-A | 84.47
15.018.0888-0 | 140.42
15.018.0888-A | 137.71
15.018.0889-0 | 84
15.018.0889-A | 81.29
15.018.0890-0 | 73.49
15.018.0890-A | 70.78
15.018.0898-0 | 36.67
15.018.0898-A | 33.96
15.018.0900-0 | 41.19
15.018.0900-A | 38.48
15.018.0901-0 | 44.66
15.018.0901-A | 41.95
15.018.0902-0 | 46.14
15.018.0902-A | 43.43
15.018.0904-0 | 62.67
15.018.0904-A | 59.96
15.018.0905-0 | 99.05
15.018.0905-A | 96.34
15.018.0906-0 | 54.17
15.018.0906-A | 51.46
15.018.0907-0 | 48.8
15.018.0907-A | 46.09
15.018.0908-0 | 70.28
15.018.0908-A | 67.57
15.018.0910-0 | 68.9
15.018.0910-A | 66.19
15.018.0911-0 | 102.93
15.018.0911-A | 100.22
15.018.0912-0 | 46.08
15.018.0912-A | 43.37
15.018.0913-0 | 50.43
15.018.0913-A | 47.72
15.018.0914-0 | 54.78
15.018.0914-A | 52.07
15.018.0916-0 | 58.63
15.018.0916-A | 55.92
15.018.0917-0 | 99.05
15.018.0917-A | 96.34
15.018.0918-0 | 48
15.018.0918-A | 45.29
15.018.0920-0 | 54.65
15.018.0920-A | 51.94
15.018.0921-0 | 69.35
15.018.0921-A | 66.64
15.018.0922-0 | 75.22
15.018.0922-A | 72.51
15.018.0924-0 | 76.7
15.018.0924-A | 73.99
15.018.0925-0 | 113.44
15.018.0925-A | 110.73
15.018.0926-0 | 61.08
15.018.0926-A | 58.37
15.018.0927-0 | 66.2
15.018.0927-A | 63.49
15.018.0928-0 | 71.13
15.018.0928-A | 68.42
15.018.0930-0 | 72.14
15.018.0930-A | 69.44
15.018.0931-0 | 118.03
15.018.0931-A | 115.32
15.018.0932-0 | 64.04
15.018.0932-A | 61.33
15.018.0933-0 | 68.92
15.018.0933-A | 66.21
15.018.0934-0 | 86.91
15.018.0934-A | 84.2
15.018.0936-0 | 72.53
15.018.0936-A | 69.82
15.018.0937-0 | 113.44
15.018.0937-A | 110.73
15.018.0938-0 | 9.68
15.018.0938-A | 8.6
15.018.0940-0 | 9.82
15.018.0940-A | 8.74
15.018.0941-0 | 10.35
15.018.0941-A | 9.27
15.018.0942-0 | 11.82
15.018.0942-A | 10.74
15.018.0944-0 | 11.69
15.018.0944-A | 10.61
15.018.0945-0 | 12.13
15.018.0945-A | 11.05
15.018.0946-0 | 10.35
15.018.0946-A | 9.26
15.018.0947-0 | 10.97
15.018.0947-A | 9.88
15.018.0948-0 | 11.35
15.018.0948-A | 10.26
15.018.0950-0 | 12.72
15.018.0950-A | 11.64
15.018.0951-0 | 13.63
15.018.0951-A | 12.55
15.018.0952-0 | 10.88
15.018.0952-A | 9.8
15.018.0953-0 | 11.35
15.018.0953-A | 10.27
15.018.0954-0 | 12.05
15.018.0954-A | 10.97
15.018.0956-0 | 13.55
15.018.0956-A | 12.47
15.018.0957-0 | 14.87
15.018.0957-A | 13.79
15.018.0958-0 | 11.21
15.018.0958-A | 10.13
15.018.0960-0 | 11.66
15.018.0960-A | 10.58
15.018.0961-0 | 12.59
15.018.0961-A | 11.51
15.018.0962-0 | 14.05
15.018.0962-A | 12.97
15.018.0964-0 | 15.35
15.018.0964-A | 14.27
15.018.0965-0 | 15.42
15.018.0965-A | 14.33
15.018.0966-0 | 12.04
15.018.0966-A | 10.95
15.018.0967-0 | 13.09
15.018.0967-A | 12
15.018.0968-0 | 14.22
15.018.0968-A | 13.14
15.018.0970-0 | 16.11
15.018.0970-A | 15.03
15.018.0971-0 | 18.26
15.018.0971-A | 17.18
15.018.0972-0 | 13.7
15.018.0972-A | 12.61
15.018.0973-0 | 14.57
15.018.0973-A | 13.48
15.018.0974-0 | 15.44
15.018.0974-A | 14.35
15.018.0976-0 | 18.56
15.018.0976-A | 17.48
15.018.0977-0 | 20.3
15.018.0977-A | 19.21
15.018.0978-0 | 10.69
15.018.0978-A | 9.61
15.018.0980-0 | 11.35
15.018.0980-A | 10.27
15.018.0981-0 | 11.97
15.018.0981-A | 10.89
15.018.0982-0 | 12.58
15.018.0982-A | 11.5
15.018.0984-0 | 13.99
15.018.0984-A | 12.91
15.018.0985-0 | 15.37
15.018.0985-A | 14.29
15.018.0986-0 | 12.9
15.018.0986-A | 11.82
15.018.0987-0 | 14.12
15.018.0987-A | 13.03
15.018.0988-0 | 15.08
15.018.0988-A | 14
15.018.0990-0 | 16.85
15.018.0990-A | 15.77
15.018.0991-0 | 18.64
15.018.0991-A | 17.55
15.018.0992-0 | 13.04
15.018.0992-A | 11.96
15.018.0993-0 | 15.42
15.018.0993-A | 14.34
15.018.0994-0 | 16.25
15.018.0994-A | 15.17
15.018.0996-0 | 19.23
15.018.0996-A | 18.15
15.018.0997-0 | 24.48
15.018.0997-A | 23.4
15.018.0998-0 | 10.47
15.018.0998-A | 9.39
15.018.1000-0 | 10.26
15.018.1000-A | 9.18
15.018.1001-0 | 12.75
15.018.1001-A | 11.67
15.018.1002-0 | 13.78
15.018.1002-A | 12.7
15.018.1004-0 | 17.56
15.018.1004-A | 16.47
15.018.1005-0 | 20.22
15.018.1005-A | 19.14
15.018.1006-0 | 12.12
15.018.1006-A | 11.04
15.018.1007-0 | 13.31
15.018.1007-A | 12.22
15.018.1008-0 | 15.64
15.018.1008-A | 14.55
15.018.1010-0 | 18.34
15.018.1010-A | 17.26
15.018.1011-0 | 21.02
15.018.1011-A | 19.94
15.018.1012-0 | 12.53
15.018.1012-A | 11.45
15.018.1013-0 | 14.88
15.018.1013-A | 13.8
15.018.1014-0 | 14.56
15.018.1014-A | 13.47
15.018.1016-0 | 16.75
15.018.1016-A | 15.67
15.018.1017-0 | 21.63
15.018.1017-A | 20.54
15.019.0010-0 | 39.22
15.019.0010-A | 37.65
15.019.0015-0 | 63.42
15.019.0015-A | 61.69
15.019.0020-0 | 8.18
15.019.0020-A | 7.56
15.019.0025-0 | 14.94
15.019.0025-A | 14.16
15.019.0030-0 | 17.57
15.019.0030-A | 16.63
15.019.0035-0 | 15.61
15.019.0035-A | 14.67
15.019.0040-0 | 18.27
15.019.0040-A | 17.02
15.019.0045-0 | 20.33
15.019.0045-A | 19.08
15.019.0050-0 | 11.6
15.019.0050-A | 10.98
15.019.0052-0 | 12.57
15.019.0052-A | 11.95
15.019.0055-0 | 8.49
15.019.0055-A | 7.87
15.019.0057-0 | 10.34
15.019.0057-A | 9.72
15.019.0060-0 | 32.18
15.019.0060-A | 29.04
15.019.0065-0 | 85.26
15.019.0065-A | 79.84
15.019.0068-0 | 8.7
15.019.0068-A | 8.08
15.019.0069-0 | 8.31
15.019.0069-A | 7.69
15.019.0070-0 | 1.84
15.019.0070-A | 1.75
15.019.0081-0 | 14.92
15.019.0081-A | 14.3
15.019.0082-0 | 14.92
15.019.0082-A | 14.3
15.019.0090-0 | 23.5
15.019.0090-A | 22.88
15.019.0095-0 | 25.2
15.019.0095-A | 24.58
15.019.0100-0 | 16.1
15.019.0100-A | 15.48
15.019.0110-0 | 14.61
15.019.0110-A | 13.99
15.020.0010-0 | 5.36
15.020.0010-A | 4.89
15.020.0027-0 | 7.19
15.020.0027-A | 7.04
15.020.0028-0 | 3.2
15.020.0028-A | 3.05
15.020.0029-0 | 9.07
15.020.0029-A | 8.75
15.020.0031-0 | 11.98
15.020.0031-A | 11.67
15.020.0033-0 | 9.07
15.020.0033-A | 8.75
15.020.0034-0 | 16.76
15.020.0034-A | 16.45
15.020.0036-0 | 9.82
15.020.0036-A | 9.5
15.020.0037-0 | 38.4
15.020.0037-A | 38.09
15.020.0038-0 | 19.5
15.020.0038-A | 19.19
15.020.0039-0 | 22.45
15.020.0039-A | 22.14
15.020.0040-0 | 22.98
15.020.0040-A | 22.67
15.020.0041-0 | 15.68
15.020.0041-A | 15.05
15.020.0042-0 | 17.06
15.020.0042-A | 16.44
15.020.0044-0 | 23.2
15.020.0044-A | 22.73
15.020.0045-0 | 22.82
15.020.0045-A | 22.35
15.020.0050-0 | 39.09
15.020.0050-A | 38.47
15.020.0055-0 | 56.48
15.020.0055-A | 55.86
15.020.0058-0 | 19.8
15.020.0058-A | 19.33
15.020.0060-0 | 34.95
15.020.0060-A | 34.48
15.020.0061-0 | 45.28
15.020.0061-A | 44.81
15.020.0070-0 | 36.39
15.020.0070-A | 35.77
15.020.0072-0 | 29.51
15.020.0072-A | 28.89
15.020.0075-0 | 35.32
15.020.0075-A | 34.7
15.020.0078-0 | 39.61
15.020.0078-A | 38.99
15.020.0080-0 | 49.58
15.020.0080-A | 48.96
15.020.0090-0 | 58.16
15.020.0090-A | 57.54
15.020.0095-0 | 66.94
15.020.0095-A | 66.32
15.020.0100-0 | 337.97
15.020.0100-A | 337.35
15.020.0150-0 | 9.71
15.020.0150-A | 9.56
15.020.0153-0 | 9.31
15.020.0153-A | 9.16
15.020.0155-0 | 9.72
15.020.0155-A | 9.57
15.020.0156-0 | 9.31
15.020.0156-A | 9.16
15.020.0158-0 | 16.61
15.020.0158-A | 16.46
15.020.0160-0 | 22.07
15.020.0160-A | 21.92
15.020.0163-0 | 52.36
15.020.0163-A | 52.21
15.020.0165-0 | 40.3
15.020.0165-A | 40.15
15.020.0168-0 | 38.83
15.020.0168-A | 38.68
15.020.0170-0 | 19.61
15.020.0170-A | 19.46
15.020.0173-0 | 28.7
15.020.0173-A | 28.55
15.020.0175-0 | 146.89
15.020.0175-A | 146.74
15.020.0178-0 | 17.63
15.020.0178-A | 17.48
15.020.0200-0 | 13.43
15.020.0200-A | 13.28
15.020.0205-0 | 15.57
15.020.0205-A | 15.42
15.020.0210-0 | 23.33
15.020.0210-A | 23.18
15.020.0215-0 | 34.54
15.020.0215-A | 34.39
15.020.0220-0 | 47.73
15.020.0220-A | 47.58
15.028.0001-0 | 521.32
15.028.0001-A | 462.94
15.028.0003-0 | 543.91
15.028.0003-A | 482.82
15.028.0005-0 | 573.31
15.028.0005-A | 509.52
15.028.0010-0 | 640.74
15.028.0010-A | 571.53
15.028.0015-0 | 670.2
15.028.0015-A | 598.28
15.028.0017-0 | 697.37
15.028.0017-A | 622.74
15.028.0018-0 | 741.21
15.028.0018-A | 660.73
15.028.0020-0 | 763.79
15.028.0020-A | 680.61
15.028.0025-0 | 850.83
15.028.0025-A | 759.09
15.028.0028-0 | 937.87
15.028.0028-A | 837.56
15.029.0010-0 | 44.69
15.029.0010-A | 41.44
15.029.0011-0 | 45.54
15.029.0011-A | 42.29
15.029.0012-0 | 54.76
15.029.0012-A | 51.51
15.029.0013-0 | 70.66
15.029.0013-A | 67.41
15.029.0014-0 | 83.68
15.029.0014-A | 79.89
15.029.0015-0 | 127.28
15.029.0015-A | 123.49
15.029.0016-0 | 234.55
15.029.0016-A | 230.21
15.029.0017-0 | 348.3
15.029.0017-A | 343.96
15.029.0018-0 | 593.44
15.029.0018-A | 588.02
15.029.0019-0 | 40.73
15.029.0019-A | 37.48
15.029.0020-0 | 44.85
15.029.0020-A | 41.6
15.029.0021-0 | 67.51
15.029.0021-A | 64.26
15.029.0022-0 | 77.91
15.029.0022-A | 74.66
15.029.0023-0 | 90.11
15.029.0023-A | 86.32
15.029.0024-0 | 162.21
15.029.0024-A | 158.42
15.029.0049-0 | 53.17
15.029.0049-A | 49.92
15.029.0050-0 | 60.59
15.029.0050-A | 57.34
15.029.0051-0 | 107.35
15.029.0051-A | 104.1
15.029.0052-0 | 105.7
15.029.0052-A | 101.91
15.029.0053-0 | 134.82
15.029.0053-A | 131.03
15.029.0054-0 | 248.4
15.029.0054-A | 244.06
15.029.0055-0 | 371.47
15.029.0055-A | 367.13
15.029.0056-0 | 621.59
15.029.0056-A | 616.17
15.029.0080-0 | 49.29
15.029.0080-A | 46.04
15.029.0081-0 | 63.53
15.029.0081-A | 60.28
15.029.0082-0 | 85.72
15.029.0082-A | 82.47
15.029.0083-0 | 96.13
15.029.0083-A | 92.34
15.029.0084-0 | 146.17
15.029.0084-A | 142.38
15.029.0085-0 | 190.58
15.029.0085-A | 186.24
15.029.0086-0 | 301.29
15.029.0086-A | 296.95
15.029.0087-0 | 611.51
15.029.0087-A | 606.09
15.029.0100-0 | 66.21
15.029.0100-A | 62.96
15.029.0101-0 | 74.5
15.029.0101-A | 71.25
15.029.0102-0 | 100.67
15.029.0102-A | 97.42
15.029.0103-0 | 135.27
15.029.0103-A | 131.48
15.029.0104-0 | 206.62
15.029.0104-A | 202.83
15.029.0105-0 | 294.81
15.029.0105-A | 290.47
15.029.0106-0 | 423.36
15.029.0106-A | 419.02
15.029.0107-0 | 777.27
15.029.0107-A | 771.85
15.030.0030-0 | 30.43
15.030.0030-A | 27.18
15.030.0032-0 | 32.08
15.030.0032-A | 28.83
15.030.0034-0 | 43.98
15.030.0034-A | 40.73
15.030.0036-0 | 56.29
15.030.0036-A | 52.5
15.030.0038-0 | 60.27
15.030.0038-A | 56.48
15.030.0040-0 | 76.12
15.030.0040-A | 72.33
15.030.0050-0 | 49.95
15.030.0050-A | 46.7
15.030.0052-0 | 55.1
15.030.0052-A | 51.85
15.030.0054-0 | 86.2
15.030.0054-A | 82.4
15.030.0056-0 | 86.62
15.030.0056-A | 82.83
15.030.0058-0 | 114.16
15.030.0058-A | 110.36
15.030.0070-0 | 48.86
15.030.0070-A | 45.61
15.030.0072-0 | 58.26
15.030.0072-A | 55.01
15.030.0074-0 | 75.87
15.030.0074-A | 72.08
15.030.0076-0 | 78.98
15.030.0076-A | 75.19
15.030.0078-0 | 109.17
15.030.0078-A | 105.38
15.030.0080-0 | 48.86
15.030.0080-A | 45.61
15.030.0082-0 | 58.26
15.030.0082-A | 55.01
15.030.0084-0 | 75.87
15.030.0084-A | 72.08
15.030.0086-0 | 78.98
15.030.0086-A | 75.19
15.030.0088-0 | 109.17
15.030.0088-A | 105.38
15.031.0010-0 | 18.84
15.031.0010-A | 18.21
15.031.0011-0 | 26.58
15.031.0011-A | 25.82
15.031.0012-0 | 37.24
15.031.0012-A | 36.38
15.031.0013-0 | 41.29
15.031.0013-A | 40.31
15.031.0014-0 | 52.77
15.031.0014-A | 51.63
15.031.0015-0 | 72.88
15.031.0015-A | 71.53
15.031.0016-0 | 86.38
15.031.0016-A | 84.87
15.031.0017-0 | 100.64
15.031.0017-A | 99.01
15.031.0018-0 | 147.05
15.031.0018-A | 145.15
15.031.0019-0 | 20.26
15.031.0019-A | 19.63
15.031.0020-0 | 28.67
15.031.0020-A | 27.92
15.031.0021-0 | 40.32
15.031.0021-A | 39.45
15.031.0022-0 | 44.69
15.031.0022-A | 43.71
15.031.0023-0 | 57.19
15.031.0023-A | 56.05
15.031.0024-0 | 79.15
15.031.0024-A | 77.8
15.031.0025-0 | 93.89
15.031.0025-A | 92.37
15.031.0026-0 | 109.48
15.031.0026-A | 107.86
15.031.0027-0 | 160.33
15.031.0027-A | 158.44
15.031.0030-0 | 232.35
15.031.0030-A | 230.29
15.031.0032-0 | 290.05
15.031.0032-A | 287.88
15.031.0036-0 | 212.63
15.031.0036-A | 210.57
15.031.0038-0 | 265.16
15.031.0038-A | 262.99
15.034.0010-0 | 14.26
15.034.0010-A | 13.5
15.034.0011-0 | 20.05
15.034.0011-A | 19.18
15.034.0012-0 | 21.93
15.034.0012-A | 20.95
15.034.0013-0 | 30.13
15.034.0013-A | 28.99
15.034.0014-0 | 40.83
15.034.0014-A | 39.48
15.034.0015-0 | 68.73
15.034.0015-A | 67.22
15.034.0016-0 | 71.44
15.034.0016-A | 69.81
15.034.0017-0 | 118.11
15.034.0017-A | 116.21
15.034.0020-0 | 15.11
15.034.0020-A | 14.36
15.034.0021-0 | 21.4
15.034.0021-A | 20.54
15.034.0022-0 | 23.39
15.034.0022-A | 22.42
15.034.0023-0 | 32.29
15.034.0023-A | 31.16
15.034.0024-0 | 43.9
15.034.0024-A | 42.55
15.034.0025-0 | 74.47
15.034.0025-A | 72.95
15.034.0026-0 | 77.36
15.034.0026-A | 75.74
15.034.0027-0 | 128.5
15.034.0027-A | 126.6
15.035.0010-0 | 23.03
15.035.0010-A | 22.41
15.035.0011-0 | 28.57
15.035.0011-A | 27.81
15.035.0012-0 | 36.95
15.035.0012-A | 36.09
15.035.0013-0 | 47.24
15.035.0013-A | 46.27
15.035.0014-0 | 66.13
15.035.0014-A | 64.99
15.035.0015-0 | 85.21
15.035.0015-A | 83.86
15.035.0016-0 | 120.09
15.035.0016-A | 118.63
15.035.0017-0 | 139.18
15.035.0017-A | 137.56
15.035.0020-0 | 24.87
15.035.0020-A | 24.24
15.035.0021-0 | 30.86
15.035.0021-A | 30.1
15.035.0022-0 | 40
15.035.0022-A | 39.13
15.035.0023-0 | 51.24
15.035.0023-A | 50.26
15.035.0024-0 | 71.89
15.035.0024-A | 70.75
15.035.0025-0 | 92.72
15.035.0025-A | 91.36
15.035.0026-0 | 131
15.035.0026-A | 129.54
15.035.0027-0 | 151.88
15.035.0027-A | 150.26
15.036.0001-0 | 14.64
15.036.0001-A | 13.88
15.036.0002-0 | 19.7
15.036.0002-A | 18.89
15.036.0003-0 | 29.53
15.036.0003-A | 28.66
15.036.0010-0 | 10.4
15.036.0010-A | 9.85
15.036.0011-0 | 12.95
15.036.0011-A | 12.3
15.036.0012-0 | 23.11
15.036.0012-A | 22.35
15.036.0013-0 | 36.04
15.036.0013-A | 35.07
15.036.0014-0 | 48.5
15.036.0014-A | 47.31
15.036.0015-0 | 62.03
15.036.0015-A | 60.62
15.036.0016-0 | 77.21
15.036.0016-A | 75.59
15.036.0017-0 | 95.82
15.036.0017-A | 93.92
15.036.0018-0 | 11.03
15.036.0018-A | 10.49
15.036.0019-0 | 13.76
15.036.0019-A | 13.11
15.036.0020-0 | 24.85
15.036.0020-A | 24.09
15.036.0021-0 | 32.49
15.036.0021-A | 31.62
15.036.0022-0 | 38.92
15.036.0022-A | 37.94
15.036.0023-0 | 52.46
15.036.0023-A | 51.27
15.036.0024-0 | 67.17
15.036.0024-A | 65.77
15.036.0025-0 | 83.72
15.036.0025-A | 82.09
15.036.0026-0 | 103.98
15.036.0026-A | 102.09
15.036.0027-0 | 8.9
15.036.0027-A | 8.14
15.036.0028-0 | 9.79
15.036.0028-A | 8.98
15.036.0029-0 | 14.11
15.036.0029-A | 13.25
15.036.0030-0 | 18.32
15.036.0030-A | 17.34
15.036.0031-0 | 21.71
15.036.0031-A | 20.51
15.036.0032-0 | 29.92
15.036.0032-A | 28.51
15.036.0033-0 | 47.8
15.036.0033-A | 46.17
15.036.0034-0 | 55.92
15.036.0034-A | 54.03
15.036.0035-0 | 90.4
15.036.0035-A | 88.23
15.036.0036-0 | 9.22
15.036.0036-A | 8.46
15.036.0037-0 | 10.16
15.036.0037-A | 9.35
15.036.0038-0 | 14.88
15.036.0038-A | 14.01
15.036.0039-0 | 19.42
15.036.0039-A | 18.44
15.036.0040-0 | 22.98
15.036.0040-A | 21.79
15.036.0041-0 | 31.85
15.036.0041-A | 30.44
15.036.0042-0 | 51.36
15.036.0042-A | 49.74
15.036.0043-0 | 60.09
15.036.0043-A | 58.2
15.036.0044-0 | 97.82
15.036.0044-A | 95.65
15.036.0045-0 | 11.8
15.036.0045-A | 10.82
15.036.0046-0 | 17.78
15.036.0046-A | 16.59
15.036.0047-0 | 23.56
15.036.0047-A | 21.93
15.036.0048-0 | 27.42
15.036.0048-A | 25.53
15.036.0049-0 | 12.25
15.036.0049-A | 11.27
15.036.0050-0 | 18.67
15.036.0050-A | 17.48
15.036.0051-0 | 24.69
15.036.0051-A | 23.07
15.036.0052-0 | 28.75
15.036.0052-A | 26.85
15.036.0053-0 | 53.35
15.036.0053-A | 51.02
15.036.0060-0 | 6.39
15.036.0060-A | 5.84
15.036.0061-0 | 7.91
15.036.0061-A | 7.26
15.036.0062-0 | 8.77
15.036.0062-A | 8.01
15.036.0063-0 | 9.92
15.036.0063-A | 9.06
15.036.0064-0 | 10.87
15.036.0064-A | 9.89
15.036.0065-0 | 16.67
15.036.0065-A | 15.48
15.036.0066-0 | 18.13
15.036.0066-A | 16.72
15.036.0067-0 | 24.5
15.036.0067-A | 22.88
15.036.0068-0 | 29.44
15.036.0068-A | 27.55
15.036.0069-0 | 6.62
15.036.0069-A | 6.08
15.036.0070-0 | 8.22
15.036.0070-A | 7.57
15.036.0071-0 | 9.08
15.036.0071-A | 8.32
15.036.0072-0 | 10.27
15.036.0072-A | 9.4
15.036.0073-0 | 11.22
15.036.0073-A | 10.25
15.036.0074-0 | 17.45
15.036.0074-A | 16.25
15.036.0075-0 | 18.89
15.036.0075-A | 17.48
15.036.0076-0 | 25.74
15.036.0076-A | 24.11
15.036.0077-0 | 30.97
15.036.0077-A | 29.07
15.036.0079-0 | 4.85
15.036.0079-A | 4.42
15.036.0080-0 | 6.01
15.036.0080-A | 5.47
15.036.0081-0 | 26.5
15.036.0081-A | 25.69
15.036.0082-0 | 39.21
15.036.0082-A | 38.24
15.036.0084-0 | 61.06
15.036.0084-A | 60.09
15.036.0086-0 | 28.54
15.036.0086-A | 27.73
15.036.0088-0 | 42.4
15.036.0088-A | 41.43
15.036.0090-0 | 66.44
15.036.0090-A | 65.46
15.036.0092-0 | 90.26
15.036.0092-A | 89.29
15.036.0100-0 | 49.63
15.036.0100-A | 47.35
15.036.0105-0 | 99.51
15.036.0105-A | 94.91
15.036.0110-0 | 148.91
15.036.0110-A | 142.06
15.036.0130-0 | 40.39
15.036.0130-A | 39.52
15.036.0135-0 | 35.41
15.036.0135-A | 34.54
15.036.0140-0 | 2.68
15.036.0140-A | 2.51
15.036.0141-0 | 2.99
15.036.0141-A | 2.83
15.036.0143-0 | 4.09
15.036.0143-A | 3.93
15.037.0010-0 | 6.38
15.037.0010-A | 6.11
15.037.0011-0 | 9.84
15.037.0011-A | 9.52
15.037.0012-0 | 11.91
15.037.0012-A | 11.53
15.037.0013-0 | 15.11
15.037.0013-A | 14.67
15.037.0014-0 | 17.98
15.037.0014-A | 17.49
15.037.0015-0 | 22.85
15.037.0015-A | 22.25
15.037.0016-0 | 28
15.037.0016-A | 27.3
15.037.0017-0 | 43.6
15.037.0017-A | 42.79
15.038.0001-0 | 11.13
15.038.0001-A | 11.13
15.038.0002-0 | 15.27
15.038.0002-A | 15.27
15.038.0003-0 | 20.45
15.038.0003-A | 20.45
15.038.0004-0 | 28.99
15.038.0004-A | 28.99
15.038.0005-0 | 34.17
15.038.0005-A | 34.17
15.038.0006-0 | 42.07
15.038.0006-A | 42.07
15.038.0010-0 | 0.56
15.038.0010-A | 0.56
15.038.0011-0 | 2.85
15.038.0011-A | 2.85
15.038.0012-0 | 3.55
15.038.0012-A | 3.55
15.038.0013-0 | 5.5
15.038.0013-A | 5.5
15.038.0014-0 | 5.55
15.038.0014-A | 5.55
15.038.0015-0 | 6.73
15.038.0015-A | 6.73
15.038.0016-0 | 7.24
15.038.0016-A | 7.24
15.038.0017-0 | 7.69
15.038.0017-A | 7.69
15.038.0018-0 | 13.95
15.038.0018-A | 13.95
15.038.0019-0 | 14.59
15.038.0019-A | 14.59
15.038.0020-0 | 15.62
15.038.0020-A | 15.62
15.038.0030-0 | 1.49
15.038.0030-A | 1.49
15.038.0031-0 | 2.16
15.038.0031-A | 2.16
15.038.0032-0 | 3.44
15.038.0032-A | 3.44
15.038.0033-0 | 10.09
15.038.0033-A | 10.09
15.038.0034-0 | 12.21
15.038.0034-A | 12.21
15.038.0035-0 | 23.66
15.038.0035-A | 23.66
15.038.0036-0 | 30.91
15.038.0036-A | 30.91
15.038.0040-0 | 4.16
15.038.0040-A | 4.16
15.038.0041-0 | 5.28
15.038.0041-A | 5.28
15.038.0042-0 | 6.96
15.038.0042-A | 6.96
15.038.0043-0 | 15.02
15.038.0043-A | 15.02
15.038.0044-0 | 26.29
15.038.0044-A | 26.29
15.038.0045-0 | 37.89
15.038.0045-A | 37.89
15.038.0050-0 | 5.26
15.038.0050-A | 5.26
15.038.0051-0 | 6.63
15.038.0051-A | 6.63
15.038.0052-0 | 7.81
15.038.0052-A | 7.81
15.038.0053-0 | 8.93
15.038.0053-A | 8.93
15.038.0054-0 | 10.9
15.038.0054-A | 10.9
15.038.0055-0 | 18.69
15.038.0055-A | 18.69
15.038.0056-0 | 108.8
15.038.0056-A | 108.8
15.038.0057-0 | 123.03
15.038.0057-A | 123.03
15.038.0058-0 | 208.5
15.038.0058-A | 208.5
15.038.0060-0 | 3.88
15.038.0060-A | 3.88
15.038.0061-0 | 4.24
15.038.0061-A | 4.24
15.038.0062-0 | 11.17
15.038.0062-A | 11.17
15.038.0063-0 | 13.41
15.038.0063-A | 13.41
15.038.0064-0 | 18.89
15.038.0064-A | 18.89
15.038.0065-0 | 30.19
15.038.0065-A | 30.19
15.038.0070-0 | 1.72
15.038.0070-A | 1.72
15.038.0071-0 | 2.2
15.038.0071-A | 2.2
15.038.0072-0 | 4.39
15.038.0072-A | 4.39
15.038.0073-0 | 10.73
15.038.0073-A | 10.73
15.038.0074-0 | 11.77
15.038.0074-A | 11.77
15.038.0075-0 | 24.23
15.038.0075-A | 24.23
15.038.0080-0 | 2.8
15.038.0080-A | 2.8
15.038.0081-0 | 4.45
15.038.0081-A | 4.45
15.038.0085-0 | 4.62
15.038.0085-A | 4.62
15.038.0086-0 | 5.73
15.038.0086-A | 5.73
15.038.0087-0 | 7.02
15.038.0087-A | 7.02
15.038.0088-0 | 8.92
15.038.0088-A | 8.92
15.038.0089-0 | 10.72
15.038.0089-A | 10.72
15.038.0090-0 | 11.22
15.038.0090-A | 11.22
15.038.0100-0 | 1.1
15.038.0100-A | 1.1
15.038.0101-0 | 1.72
15.038.0101-A | 1.72
15.038.0102-0 | 3.79
15.038.0102-A | 3.79
15.038.0103-0 | 6.67
15.038.0103-A | 6.67
15.038.0104-0 | 7.3
15.038.0104-A | 7.3
15.038.0105-0 | 14.73
15.038.0105-A | 14.73
15.038.0106-0 | 23.09
15.038.0106-A | 23.09
15.038.0107-0 | 33.23
15.038.0107-A | 33.23
15.038.0108-0 | 42.91
15.038.0108-A | 42.91
15.038.0115-0 | 3.27
15.038.0115-A | 3.27
15.038.0116-0 | 4.57
15.038.0116-A | 4.57
15.038.0120-0 | 9.55
15.038.0120-A | 9.55
15.038.0121-0 | 13.43
15.038.0121-A | 13.43
15.038.0122-0 | 36.1
15.038.0122-A | 36.1
15.038.0130-0 | 0.53
15.038.0130-A | 0.53
15.038.0131-0 | 0.73
15.038.0131-A | 0.73
15.038.0132-0 | 2.88
15.038.0132-A | 2.88
15.038.0133-0 | 5.68
15.038.0133-A | 5.68
15.038.0134-0 | 8.69
15.038.0134-A | 8.69
15.038.0135-0 | 12.85
15.038.0135-A | 12.85
15.038.0140-0 | 0.54
15.038.0140-A | 0.54
15.038.0141-0 | 0.75
15.038.0141-A | 0.75
15.038.0142-0 | 2.3
15.038.0142-A | 2.3
15.038.0143-0 | 2.56
15.038.0143-A | 2.56
15.038.0144-0 | 6.73
15.038.0144-A | 6.73
15.038.0145-0 | 9.8
15.038.0145-A | 9.8
15.038.0150-0 | 2.03
15.038.0150-A | 2.03
15.038.0151-0 | 3.39
15.038.0151-A | 3.39
15.038.0152-0 | 11.45
15.038.0152-A | 11.45
15.038.0153-0 | 17.89
15.038.0153-A | 17.89
15.038.0154-0 | 20.6
15.038.0154-A | 20.6
15.038.0155-0 | 39.23
15.038.0155-A | 39.23
15.038.0160-0 | 7.61
15.038.0160-A | 7.61
15.038.0161-0 | 9.89
15.038.0161-A | 9.89
15.038.0162-0 | 18.33
15.038.0162-A | 18.33
15.038.0165-0 | 8.54
15.038.0165-A | 8.54
15.038.0166-0 | 13.01
15.038.0166-A | 13.01
15.038.0170-0 | 5.73
15.038.0170-A | 5.73
15.038.0171-0 | 7.32
15.038.0171-A | 7.32
15.038.0172-0 | 14.95
15.038.0172-A | 14.95
15.038.0173-0 | 23.16
15.038.0173-A | 23.16
15.038.0174-0 | 29.65
15.038.0174-A | 29.65
15.038.0175-0 | 34.12
15.038.0175-A | 34.12
15.038.0176-0 | 108.95
15.038.0176-A | 108.95
15.038.0177-0 | 149.62
15.038.0177-A | 149.62
15.038.0178-0 | 236.06
15.038.0178-A | 236.06
15.038.0185-0 | 10.01
15.038.0185-A | 10.01
15.038.0186-0 | 14.3
15.038.0186-A | 14.3
15.038.0190-0 | 14.77
15.038.0190-A | 14.77
15.038.0200-0 | 0.65
15.038.0200-A | 0.65
15.038.0201-0 | 0.73
15.038.0201-A | 0.73
15.038.0202-0 | 1.47
15.038.0202-A | 1.47
15.038.0203-0 | 2.97
15.038.0203-A | 2.97
15.038.0204-0 | 7.01
15.038.0204-A | 7.01
15.038.0205-0 | 8.09
15.038.0205-A | 8.09
15.038.0206-0 | 3.66
15.038.0206-A | 3.66
15.038.0207-0 | 9.16
15.038.0207-A | 9.16
15.038.0208-0 | 15.89
15.038.0208-A | 15.89
15.038.0209-0 | 22.58
15.038.0209-A | 22.58
15.038.0210-0 | 38.27
15.038.0210-A | 38.27
15.038.0215-0 | 9.55
15.038.0215-A | 9.55
15.038.0216-0 | 14.18
15.038.0216-A | 14.18
15.038.0217-0 | 17.26
15.038.0217-A | 17.26
15.038.0218-0 | 18.9
15.038.0218-A | 18.9
15.038.0219-0 | 30.68
15.038.0219-A | 30.68
15.038.0220-0 | 173.47
15.038.0220-A | 173.47
15.038.0221-0 | 216.55
15.038.0221-A | 216.55
15.038.0222-0 | 212.6
15.038.0222-A | 212.6
15.038.0230-0 | 17.54
15.038.0230-A | 17.54
15.038.0231-0 | 19.57
15.038.0231-A | 19.57
15.038.0232-0 | 28.94
15.038.0232-A | 28.94
15.038.0233-0 | 33.16
15.038.0233-A | 33.16
15.038.0234-0 | 56.71
15.038.0234-A | 56.71
15.038.0235-0 | 186.67
15.038.0235-A | 186.67
15.038.0236-0 | 257.16
15.038.0236-A | 257.16
15.038.0237-0 | 368.96
15.038.0237-A | 368.96
15.038.0240-0 | 7.33
15.038.0240-A | 7.33
15.038.0241-0 | 10.94
15.038.0241-A | 10.94
15.038.0242-0 | 16.25
15.038.0242-A | 16.25
15.038.0243-0 | 24.06
15.038.0243-A | 24.06
15.038.0244-0 | 24.7
15.038.0244-A | 24.7
15.038.0245-0 | 39.92
15.038.0245-A | 39.92
15.038.0250-0 | 0.43
15.038.0250-A | 0.43
15.038.0251-0 | 0.79
15.038.0251-A | 0.79
15.038.0252-0 | 1.75
15.038.0252-A | 1.75
15.038.0253-0 | 2.99
15.038.0253-A | 2.99
15.038.0254-0 | 5.4
15.038.0254-A | 5.4
15.038.0255-0 | 5.4
15.038.0255-A | 5.4
15.038.0256-0 | 13.57
15.038.0256-A | 13.57
15.038.0257-0 | 61.34
15.038.0257-A | 61.34
15.038.0260-0 | 2.31
15.038.0260-A | 2.31
15.038.0261-0 | 3.45
15.038.0261-A | 3.45
15.038.0262-0 | 2.95
15.038.0262-A | 2.95
15.038.0263-0 | 4.23
15.038.0263-A | 4.23
15.038.0264-0 | 3.47
15.038.0264-A | 3.47
15.038.0265-0 | 4.69
15.038.0265-A | 4.69
15.038.0266-0 | 8.37
15.038.0266-A | 8.37
15.038.0267-0 | 10.36
15.038.0267-A | 10.36
15.038.0268-0 | 11.72
15.038.0268-A | 11.72
15.038.0269-0 | 13.54
15.038.0269-A | 13.54
15.038.0270-0 | 15.48
15.038.0270-A | 15.48
15.038.0271-0 | 16.21
15.038.0271-A | 16.21
15.038.0272-0 | 21.61
15.038.0272-A | 21.61
15.038.0273-0 | 22.64
15.038.0273-A | 22.64
15.038.0280-0 | 1
15.038.0280-A | 1
15.038.0281-0 | 1
15.038.0281-A | 1
15.038.0282-0 | 1.84
15.038.0282-A | 1.84
15.038.0283-0 | 3.66
15.038.0283-A | 3.66
15.038.0284-0 | 6.11
15.038.0284-A | 6.11
15.038.0285-0 | 10.29
15.038.0285-A | 10.29
15.038.0286-0 | 17.61
15.038.0286-A | 17.61
15.038.0287-0 | 42.79
15.038.0287-A | 42.79
15.038.0288-0 | 68.26
15.038.0288-A | 68.26
15.038.0290-0 | 1.46
15.038.0290-A | 1.46
15.038.0291-0 | 1.87
15.038.0291-A | 1.87
15.038.0292-0 | 2.68
15.038.0292-A | 2.68
15.038.0293-0 | 4.17
15.038.0293-A | 4.17
15.038.0294-0 | 7.18
15.038.0294-A | 7.18
15.038.0295-0 | 11.59
15.038.0295-A | 11.59
15.038.0296-0 | 24.96
15.038.0296-A | 24.96
15.038.0297-0 | 30.39
15.038.0297-A | 30.39
15.038.0298-0 | 75.83
15.038.0298-A | 75.83
15.038.0300-0 | 2.37
15.038.0300-A | 2.37
15.038.0301-0 | 2.72
15.038.0301-A | 2.72
15.038.0302-0 | 5.31
15.038.0302-A | 5.31
15.038.0303-0 | 9.83
15.038.0303-A | 9.83
15.038.0304-0 | 13.59
15.038.0304-A | 13.59
15.038.0305-0 | 27.91
15.038.0305-A | 27.91
15.038.0306-0 | 38.29
15.038.0306-A | 38.29
15.038.0307-0 | 55.29
15.038.0307-A | 55.29
15.038.0308-0 | 130.88
15.038.0308-A | 130.88
15.038.0320-0 | 1.02
15.038.0320-A | 1.02
15.038.0321-0 | 1.48
15.038.0321-A | 1.48
15.038.0322-0 | 4.59
15.038.0322-A | 4.59
15.038.0323-0 | 6.35
15.038.0323-A | 6.35
15.038.0324-0 | 7.5
15.038.0324-A | 7.5
15.038.0325-0 | 22.93
15.038.0325-A | 22.93
15.038.0326-0 | 54.81
15.038.0326-A | 54.81
15.038.0327-0 | 66
15.038.0327-A | 66
15.038.0328-0 | 194.31
15.038.0328-A | 194.31
15.038.0335-0 | 0.44
15.038.0335-A | 0.44
15.038.0336-0 | 0.5
15.038.0336-A | 0.5
15.038.0337-0 | 2.04
15.038.0337-A | 2.04
15.038.0338-0 | 4.82
15.038.0338-A | 4.82
15.038.0339-0 | 4.32
15.038.0339-A | 4.32
15.038.0340-0 | 23.7
15.038.0340-A | 23.7
15.038.0341-0 | 10.64
15.038.0341-A | 10.64
15.038.0342-0 | 73.87
15.038.0342-A | 73.87
15.038.0343-0 | 142.16
15.038.0343-A | 142.16
15.038.0350-0 | 2.53
15.038.0350-A | 2.53
15.038.0351-0 | 4.82
15.038.0351-A | 4.82
15.038.0355-0 | 0.71
15.038.0355-A | 0.71
15.038.0356-0 | 0.87
15.038.0356-A | 0.87
15.038.0357-0 | 2.09
15.038.0357-A | 2.09
15.038.0358-0 | 3.9
15.038.0358-A | 3.9
15.038.0359-0 | 4.5
15.038.0359-A | 4.5
15.038.0360-0 | 10.95
15.038.0360-A | 10.95
15.038.0361-0 | 15.97
15.038.0361-A | 15.97
15.038.0362-0 | 29.8
15.038.0362-A | 29.8
15.038.0363-0 | 71.01
15.038.0363-A | 71.01
15.038.0365-0 | 1.31
15.038.0365-A | 1.31
15.038.0366-0 | 3.7
15.038.0366-A | 3.7
15.038.0367-0 | 4.45
15.038.0367-A | 4.45
15.038.0368-0 | 10.38
15.038.0368-A | 10.38
15.038.0375-0 | 8.69
15.038.0375-A | 8.69
15.038.0376-0 | 10.17
15.038.0376-A | 10.17
15.038.0377-0 | 27.37
15.038.0377-A | 27.37
15.038.0385-0 | 0.61
15.038.0385-A | 0.61
15.038.0386-0 | 0.71
15.038.0386-A | 0.71
15.038.0387-0 | 3.09
15.038.0387-A | 3.09
15.038.0388-0 | 7.79
15.038.0388-A | 7.79
15.038.0389-0 | 7.94
15.038.0389-A | 7.94
15.038.0390-0 | 26.08
15.038.0390-A | 26.08
15.038.0391-0 | 47.24
15.038.0391-A | 47.24
15.038.0392-0 | 72.86
15.038.0392-A | 72.86
15.038.0393-0 | 155.63
15.038.0393-A | 155.63
15.038.0400-0 | 3.24
15.038.0400-A | 3.24
15.038.0401-0 | 5.46
15.038.0401-A | 5.46
15.038.0402-0 | 7.32
15.038.0402-A | 7.32
15.038.0403-0 | 8.03
15.038.0403-A | 8.03
15.038.0404-0 | 8.61
15.038.0404-A | 8.61
15.038.0405-0 | 11.6
15.038.0405-A | 11.6
15.038.0406-0 | 15.22
15.038.0406-A | 15.22
15.038.0407-0 | 39.69
15.038.0407-A | 39.69
15.038.0408-0 | 82.96
15.038.0408-A | 82.96
15.038.0409-0 | 126.64
15.038.0409-A | 126.64
15.038.0415-0 | 4.37
15.038.0415-A | 4.37
15.038.0416-0 | 15.6
15.038.0416-A | 15.6
15.038.0420-0 | 5.43
15.038.0420-A | 5.43
15.038.0421-0 | 6.54
15.038.0421-A | 6.54
15.038.0422-0 | 11.03
15.038.0422-A | 11.03
15.038.0423-0 | 21.18
15.038.0423-A | 21.18
15.038.0424-0 | 22.1
15.038.0424-A | 22.1
15.038.0425-0 | 56.34
15.038.0425-A | 56.34
15.038.0426-0 | 72.22
15.038.0426-A | 72.22
15.038.0427-0 | 152.08
15.038.0427-A | 152.08
15.038.0428-0 | 338.3
15.038.0428-A | 338.3
15.038.0430-0 | 1.8
15.038.0430-A | 1.8
15.038.0431-0 | 2.23
15.038.0431-A | 2.23
15.038.0432-0 | 3.32
15.038.0432-A | 3.32
15.038.0433-0 | 9.69
15.038.0433-A | 9.69
15.038.0435-0 | 1.2
15.038.0435-A | 1.2
15.038.0436-0 | 1.62
15.038.0436-A | 1.62
15.038.0437-0 | 1.62
15.038.0437-A | 1.62
15.038.0438-0 | 4.25
15.038.0438-A | 4.25
15.038.0439-0 | 9.41
15.038.0439-A | 9.41
15.038.0440-0 | 16.23
15.038.0440-A | 16.23
15.038.0445-0 | 2.43
15.038.0445-A | 2.43
15.038.0446-0 | 4.37
15.038.0446-A | 4.37
15.038.0447-0 | 3.83
15.038.0447-A | 3.83
15.038.0448-0 | 9.25
15.038.0448-A | 9.25
15.038.0455-0 | 5.66
15.038.0455-A | 5.66
15.038.0456-0 | 4.77
15.038.0456-A | 4.77
15.038.0457-0 | 7.5
15.038.0457-A | 7.5
15.038.0458-0 | 11.43
15.038.0458-A | 11.43
15.038.0465-0 | 5.1
15.038.0465-A | 5.1
15.038.0466-0 | 5.07
15.038.0466-A | 5.07
15.038.0467-0 | 4.32
15.038.0467-A | 4.32
15.038.0470-0 | 7.73
15.038.0470-A | 7.73
15.038.0471-0 | 6.51
15.038.0471-A | 6.51
15.038.0472-0 | 9.28
15.038.0472-A | 9.28
15.038.0473-0 | 10.81
15.038.0473-A | 10.81
15.041.0001-0 | 24.37
15.041.0001-A | 23.62
15.041.0002-0 | 38.27
15.041.0002-A | 37.44
15.041.0003-0 | 48.63
15.041.0003-A | 47.74
15.041.0004-0 | 86.28
15.041.0004-A | 85.32
15.041.0005-0 | 116.79
15.041.0005-A | 115.72
15.041.0006-0 | 141.03
15.041.0006-A | 139.72
15.041.0007-0 | 226.34
15.041.0007-A | 224.79
15.041.0008-0 | 304.37
15.041.0008-A | 302.58
15.041.0009-0 | 333.19
15.041.0009-A | 330.81
15.041.0020-0 | 38.36
15.041.0020-A | 37.6
15.041.0025-0 | 58.99
15.041.0025-A | 58.15
15.041.0030-0 | 83.75
15.041.0030-A | 82.86
15.041.0035-0 | 162.37
15.041.0035-A | 161.3
15.045.0010-0 | 8.14
15.045.0010-A | 7.19
15.045.0011-0 | 10.3
15.045.0011-A | 9.1
15.045.0012-0 | 12.68
15.045.0012-A | 11.24
15.045.0013-0 | 16.56
15.045.0013-A | 14.9
15.045.0014-0 | 18.62
15.045.0014-A | 16.72
15.045.0015-0 | 28.81
15.045.0015-A | 25.81
15.045.0016-0 | 37.1
15.045.0016-A | 33.21
15.045.0017-0 | 58.53
15.045.0017-A | 52.5
15.045.0018-0 | 86.94
15.045.0018-A | 78.36
15.045.0025-0 | 12.17
15.045.0025-A | 10.55
15.045.0026-0 | 14.2
15.045.0026-A | 12.31
15.045.0027-0 | 17.25
15.045.0027-A | 14.94
15.045.0028-0 | 19.28
15.045.0028-A | 16.7
15.045.0029-0 | 26.38
15.045.0029-A | 22.86
15.045.0030-0 | 32.47
15.045.0030-A | 28.13
15.045.0031-0 | 48.71
15.045.0031-A | 42.2
15.045.0032-0 | 60.88
15.045.0032-A | 52.76
15.045.0033-0 | 77.12
15.045.0033-A | 66.83
15.045.0050-0 | 14.2
15.045.0050-A | 12.31
15.045.0051-0 | 16.23
15.045.0051-A | 14.06
15.045.0052-0 | 22.32
15.045.0052-A | 19.34
15.045.0053-0 | 22.73
15.045.0053-A | 19.69
15.045.0054-0 | 28.41
15.045.0054-A | 24.62
15.045.0055-0 | 44.65
15.045.0055-A | 38.69
15.045.0056-0 | 81.18
15.045.0056-A | 70.34
15.045.0057-0 | 93.36
15.045.0057-A | 80.9
15.045.0058-0 | 117.71
15.045.0058-A | 102
15.045.0065-1 | 5.07
15.045.0065-B | 4.39
15.045.0066-1 | 6.08
15.045.0066-B | 5.27
15.045.0067-1 | 7.5
15.045.0067-B | 6.5
15.045.0068-1 | 8.93
15.045.0068-B | 7.73
15.045.0069-1 | 10.14
15.045.0069-B | 8.79
15.045.0070-1 | 16.23
15.045.0070-B | 14.06
15.045.0071-1 | 20.29
15.045.0071-B | 17.58
15.045.0072-1 | 30.44
15.045.0072-B | 26.38
15.045.0073-1 | 40.59
15.045.0073-B | 35.17
15.045.0075-0 | 3.55
15.045.0075-A | 3.07
15.045.0076-0 | 4.26
15.045.0076-A | 3.69
15.045.0077-0 | 5.27
15.045.0077-A | 4.57
15.045.0078-0 | 6.08
15.045.0078-A | 5.27
15.045.0079-0 | 7.1
15.045.0079-A | 6.15
15.045.0080-0 | 11.36
15.045.0080-A | 9.84
15.045.0081-0 | 14.2
15.045.0081-A | 12.31
15.045.0082-0 | 22.32
15.045.0082-A | 19.34
15.045.0083-0 | 28.41
15.045.0083-A | 24.62
15.045.0084-0 | 1.62
15.045.0084-A | 1.4
15.045.0085-0 | 2.02
15.045.0085-A | 1.75
15.045.0086-0 | 2.43
15.045.0086-A | 2.11
15.045.0087-0 | 2.84
15.045.0087-A | 2.46
15.045.0090-0 | 6.49
15.045.0090-A | 5.62
15.045.0091-0 | 8.11
15.045.0091-A | 7.03
15.045.0092-0 | 12.17
15.045.0092-A | 10.55
15.045.0093-0 | 16.23
15.045.0093-A | 14.06
15.045.0094-0 | 20.29
15.045.0094-A | 17.58
15.045.0095-0 | 24.35
15.045.0095-A | 21.1
15.045.0096-0 | 28.41
15.045.0096-A | 24.62
15.045.0097-0 | 32.47
15.045.0097-A | 28.13
15.045.0098-0 | 36.53
15.045.0098-A | 31.65
15.045.0100-0 | 7.05
15.045.0100-A | 6.13
15.045.0101-0 | 8.06
15.045.0101-A | 7.02
15.045.0102-0 | 10.1
15.045.0102-A | 8.8
15.045.0103-0 | 15.16
15.045.0103-A | 13.21
15.045.0104-0 | 20.46
15.045.0104-A | 17.86
15.045.0105-0 | 25.69
15.045.0105-A | 22.44
15.045.0106-0 | 32.1
15.045.0106-A | 28.04
15.045.0107-0 | 36.07
15.045.0107-A | 31.52
15.045.0108-0 | 46.29
15.045.0108-A | 40.44
15.045.0110-0 | 13.05
15.045.0110-A | 11.35
15.045.0111-0 | 63.87
15.045.0111-A | 55.39
15.045.0115-0 | 21.05
15.045.0115-A | 18.34
15.045.0116-0 | 101.75
15.045.0116-A | 88.26
15.045.0120-0 | 30.58
15.045.0120-A | 26.7
15.045.0121-0 | 145.86
15.045.0121-A | 126.59
15.046.0010-0 | 17.76
15.046.0010-A | 15.52
15.046.0011-0 | 19.61
15.046.0011-A | 17.13
15.046.0012-0 | 24.02
15.046.0012-A | 21.03
15.046.0013-0 | 28.29
15.046.0013-A | 24.78
15.046.0014-0 | 37.27
15.046.0014-A | 32.6
15.046.0015-0 | 64.3
15.046.0015-A | 56.28
15.046.0016-0 | 105.78
15.046.0016-A | 92.42
15.046.0017-0 | 119.8
15.046.0017-A | 104.97
15.046.0018-0 | 147.75
15.046.0018-A | 129.79
15.047.0010-0 | 29.57
15.047.0010-A | 28.75
15.047.0011-0 | 37.17
15.047.0011-A | 36.25
15.047.0012-0 | 40.45
15.047.0012-A | 39.37
15.047.0013-0 | 46.68
15.047.0013-A | 45.49
15.047.0014-0 | 50.28
15.047.0014-A | 49.04
15.047.0015-0 | 83.01
15.047.0015-A | 81.65
15.047.0016-0 | 92.11
15.047.0016-A | 90.59
15.047.0017-0 | 100.95
15.047.0017-A | 99.32
15.047.0018-0 | 125.15
15.047.0018-A | 123.26
15.058.0010-0 | 23.68
15.058.0010-A | 23.68
15.058.0015-0 | 24.87
15.058.0015-A | 24.87
15.058.0020-0 | 29.1
15.058.0020-A | 29.1
15.058.0050-0 | 18.78
15.058.0050-A | 18.78
15.058.0055-0 | 21.57
15.058.0055-A | 21.57
15.058.0060-0 | 22.77
15.058.0060-A | 22.77
15.065.0010-0 | 1765.59
15.065.0010-A | 1634.02
15.065.0011-0 | 1972.87
15.065.0011-A | 1841.32
15.065.0015-0 | 2538.64
15.065.0015-A | 2324.17
15.065.0016-0 | 2779.12
15.065.0016-A | 2564.65
15.065.0020-0 | 3594.23
15.065.0020-A | 3291.62
15.065.0021-0 | 3768.62
15.065.0021-A | 3469.42
15.065.0025-0 | 4380.9
15.065.0025-A | 4061.17
15.065.0026-0 | 5295.83
15.065.0026-A | 4881.86
15.066.0001-1 | 100.08
15.066.0001-B | 100.08
15.066.0002-1 | 135.02
15.066.0002-B | 135.02
15.066.0003-1 | 184.04
15.066.0003-B | 184.04
15.066.0004-0 | 307.51
15.066.0004-A | 307.51
15.066.0006-0 | 97.38
15.066.0006-A | 97.38
15.066.0007-0 | 126.13
15.066.0007-A | 126.13
15.066.0012-0 | 95.33
15.066.0012-A | 95.33
15.066.0013-0 | 77.25
15.066.0013-A | 77.25
15.066.0021-0 | 40.63
15.066.0021-A | 40.63
15.066.0022-0 | 41.81
15.066.0022-A | 41.81
15.066.0023-0 | 208.41
15.066.0023-A | 208.41
15.066.0024-0 | 212.78
15.066.0024-A | 212.78
15.066.0025-0 | 223.29
15.066.0025-A | 223.29
15.066.0026-0 | 233.49
15.066.0026-A | 233.49
15.066.0027-0 | 241.3
15.066.0027-A | 241.3
15.066.0028-0 | 212.78
15.066.0028-A | 212.78
15.066.0061-0 | 1131.87
15.066.0061-A | 1131.87
15.066.0062-0 | 1216.25
15.066.0062-A | 1216.25
15.066.0063-0 | 2502.5
15.066.0063-A | 2502.5
15.066.0064-0 | 2737.84
15.066.0064-A | 2737.84
15.066.0065-0 | 3675.88
15.066.0065-A | 3675.88
15.066.0066-0 | 4385.4
15.066.0066-A | 4385.4
15.066.0067-0 | 5569.77
15.066.0067-A | 5569.77
15.066.0068-0 | 1055.54
15.066.0068-A | 1055.54
15.066.0071-0 | 1204.79
15.066.0071-A | 1204.79
15.066.0072-0 | 1289.16
15.066.0072-A | 1289.16
15.066.0073-0 | 2618.81
15.066.0073-A | 2618.81
15.066.0074-0 | 2836.88
15.066.0074-A | 2836.88
15.066.0075-0 | 3997.97
15.066.0075-A | 3997.97
15.066.0076-0 | 4488.04
15.066.0076-A | 4488.04
15.066.0077-0 | 5688.52
15.066.0077-A | 5688.52
15.066.0078-0 | 1148.06
15.066.0078-A | 1148.06
15.067.0001-0 | 161.91
15.067.0001-A | 154.33
15.067.0010-0 | 206.72
15.067.0010-A | 198.05
15.067.0020-0 | 266.31
15.067.0020-A | 256.56
15.068.0001-0 | 40.59
15.068.0001-A | 35.17
15.068.0005-0 | 43.43
15.068.0005-A | 37.63
15.068.0010-0 | 53.17
15.068.0010-A | 46.07
15.068.0015-0 | 73.06
15.068.0015-A | 63.31
15.068.0020-0 | 111.62
15.068.0020-A | 96.72
15.068.0025-0 | 151
15.068.0025-A | 130.84
15.068.0040-0 | 16.23
15.068.0040-A | 14.06
15.068.0045-0 | 19.48
15.068.0045-A | 16.88
15.068.0050-0 | 12.98
15.068.0050-A | 11.25
15.068.0055-0 | 21.1
15.068.0055-A | 18.29
15.068.0060-0 | 14.61
15.068.0060-A | 12.66
15.068.0065-0 | 22.73
15.068.0065-A | 19.69
15.068.0070-0 | 16.64
15.068.0070-A | 14.42
15.068.0075-0 | 24.76
15.068.0075-A | 21.45
15.068.0080-0 | 58.85
15.068.0080-A | 51
15.068.0085-0 | 41.4
15.068.0085-A | 35.87
15.068.0090-0 | 41.4
15.068.0090-A | 35.87
15.068.0095-0 | 27.6
15.068.0095-A | 23.91
15.069.0001-0 | 260.98
15.069.0001-A | 231.01
15.069.0010-0 | 262.04
15.069.0010-A | 231.94
15.069.0020-0 | 263.53
15.069.0020-A | 233.23
15.070.0010-0 | 1562.88
15.070.0010-A | 1438.11
15.070.0011-0 | 2023.28
15.070.0011-A | 1861.81
15.070.0012-0 | 2165.88
15.070.0012-A | 2015.09
15.070.0013-0 | 3066.7
15.070.0013-A | 2854.11
15.071.0010-0 | 449.13
15.071.0010-A | 426.74
15.071.0011-0 | 256.78
15.071.0011-A | 245.33
15.071.0012-1 | 550.2
15.071.0012-B | 520.06
15.075.0010-0 | 1420.16
15.075.0010-A | 1336.17
15.075.0011-0 | 1519.74
15.075.0011-A | 1422.63
15.080.0010-0 | 1133.95
15.080.0010-A | 1030.19
15.080.0011-0 | 1318.74
15.080.0011-A | 1208.39
15.080.0012-0 | 1609.41
15.080.0012-A | 1489.75
16.001.0050-0 | 105.12
16.001.0050-A | 98.62
16.001.0051-0 | 114.26
16.001.0051-A | 106.46
16.001.0055-0 | 106.21
16.001.0055-A | 99.44
16.001.0056-0 | 124.9
16.001.0056-A | 117.1
16.001.0060-0 | 35.21
16.001.0060-A | 33.86
16.001.0061-0 | 43.68
16.001.0061-A | 42.05
16.001.0065-0 | 1262.11
16.001.0065-A | 1159.4
16.001.0066-0 | 1734.78
16.001.0066-A | 1611.52
16.001.0067-0 | 1520.35
16.001.0067-A | 1400.52
16.001.0068-0 | 1811.95
16.001.0068-A | 1668.16
16.001.0069-0 | 1917.26
16.001.0069-A | 1780.32
16.001.0070-0 | 2283.91
16.001.0070-A | 2119.57
16.001.0071-0 | 2224.9
16.001.0071-A | 2070.84
16.001.0072-0 | 2651.72
16.001.0072-A | 2466.84
16.001.0073-0 | 3253.14
16.001.0073-A | 3081.96
16.001.0074-0 | 3884.25
16.001.0074-A | 3678.83
16.001.0075-0 | 3671.77
16.001.0075-A | 3483.47
16.001.0076-0 | 4383.76
16.001.0076-A | 4157.79
16.001.0077-0 | 4065.01
16.001.0077-A | 3859.59
16.001.0078-0 | 4854.29
16.001.0078-A | 4607.78
16.001.0079-0 | 4762.91
16.001.0079-A | 4536.08
16.001.0080-0 | 5688.92
16.001.0080-A | 5416.73
16.001.0081-0 | 5244.38
16.001.0081-A | 4991.88
16.001.0082-0 | 6265.34
16.001.0082-A | 5962.34
16.001.0083-0 | 6043.79
16.001.0083-A | 5744.22
16.001.0084-0 | 7221.78
16.001.0084-A | 6862.29
16.001.0085-0 | 52.45
16.001.0085-A | 50.28
16.001.0086-0 | 44.95
16.001.0086-A | 43.33
16.001.0087-0 | 33.38
16.001.0087-A | 32.29
16.001.0088-0 | 40.04
16.001.0088-A | 38.74
16.001.0089-0 | 41.02
16.001.0089-A | 39.66
16.001.0090-0 | 49.21
16.001.0090-A | 47.58
16.001.0091-0 | 65.27
16.001.0091-A | 63.64
16.001.0092-0 | 78.31
16.001.0092-A | 76.36
16.001.0093-0 | 106.68
16.001.0093-A | 104.78
16.001.0094-0 | 128
16.001.0094-A | 125.72
16.001.0102-0 | 85.39
16.001.0102-A | 83.22
16.001.0103-0 | 102.45
16.001.0103-A | 99.85
16.001.0110-0 | 16.8
16.001.0110-A | 15.83
16.001.0115-0 | 19.89
16.001.0115-A | 18.75
16.001.0116-0 | 20.7
16.001.0116-A | 19.62
16.001.0117-0 | 24.81
16.001.0117-A | 23.51
16.001.0118-0 | 8.37
16.001.0118-A | 7.83
16.001.0119-0 | 10.02
16.001.0119-A | 9.37
16.002.0005-0 | 84.4
16.002.0005-A | 78.47
16.002.0010-0 | 136.61
16.002.0010-A | 124.41
16.002.0012-0 | 68.4
16.002.0012-A | 62.47
16.002.0015-0 | 27.98
16.002.0015-A | 25.16
16.002.0025-0 | 52.86
16.002.0025-A | 47.36
16.003.0004-0 | 44.08
16.003.0004-A | 38.57
16.003.0020-0 | 20.24
16.003.0020-A | 17.85
16.003.0030-0 | 46.52
16.003.0030-A | 43.19
16.003.0050-0 | 103.88
16.003.0050-A | 95.4
16.004.0015-0 | 36.85
16.004.0015-A | 35.22
16.004.0018-0 | 52.59
16.004.0018-A | 50.97
16.004.0025-0 | 124.26
16.004.0025-A | 119.64
16.004.0030-0 | 107.77
16.004.0030-A | 106.14
16.004.0035-0 | 68.78
16.004.0035-A | 67.59
16.004.0040-0 | 49.09
16.004.0040-A | 48.01
16.004.0042-0 | 56.5
16.004.0042-A | 55.64
16.004.0045-0 | 49.44
16.004.0045-A | 48.35
16.004.0047-0 | 24.97
16.004.0047-A | 24.11
16.004.0050-0 | 92.05
16.004.0050-A | 89.66
16.004.0055-0 | 37.04
16.004.0055-A | 36.01
16.005.0001-0 | 55.21
16.005.0001-A | 53.59
16.005.0004-0 | 60.64
16.005.0004-A | 59.01
16.005.0005-0 | 61.28
16.005.0005-A | 59.88
16.005.0006-0 | 60.64
16.005.0006-A | 59.01
16.005.0007-0 | 80.94
16.005.0007-A | 79.31
16.005.0008-0 | 61.28
16.005.0008-A | 59.88
16.005.0012-0 | 51.42
16.005.0012-A | 50.13
16.005.0015-0 | 112.23
16.005.0015-A | 105.1
16.005.0018-0 | 171.02
16.005.0018-A | 163.89
16.005.0025-0 | 80.56
16.005.0025-A | 73.43
16.005.0027-0 | 115.83
16.005.0027-A | 108.59
16.005.0028-0 | 76.63
16.005.0028-A | 70.2
16.005.0030-0 | 81.54
16.005.0030-A | 79.91
16.005.0035-0 | 81.54
16.005.0035-A | 79.91
16.005.0050-0 | 103.05
16.005.0050-A | 95.81
16.005.0052-0 | 107.93
16.005.0052-A | 100.69
16.005.0054-0 | 65.73
16.005.0054-A | 64.1
16.005.0056-0 | 92.91
16.005.0056-A | 91.29
16.005.0058-0 | 96.37
16.005.0058-A | 90.95
16.005.0060-0 | 96.37
16.005.0060-A | 90.95
16.005.0070-0 | 128.57
16.005.0070-A | 127.89
16.005.0075-0 | 152.57
16.005.0075-A | 149.88
16.006.0001-0 | 70.89
16.006.0001-A | 69.53
16.007.0011-0 | 261.21
16.007.0011-A | 259.51
16.007.0012-0 | 315.97
16.007.0012-A | 314.27
16.007.0013-0 | 276.05
16.007.0013-A | 273.5
16.007.0014-0 | 349.7
16.007.0014-A | 347.16
16.007.0015-0 | 346.73
16.007.0015-A | 343.34
16.007.0016-0 | 475.25
16.007.0016-A | 471.86
16.007.0017-0 | 458.07
16.007.0017-A | 454.11
16.007.0018-0 | 629.43
16.007.0018-A | 625.47
16.007.0021-0 | 45.74
16.007.0021-A | 44.12
16.007.0023-0 | 111.75
16.007.0023-A | 110.12
16.007.0025-0 | 83.26
16.007.0025-A | 76.76
16.007.0027-0 | 119.63
16.007.0027-A | 111.19
16.007.0030-0 | 154.29
16.007.0030-A | 144.13
16.007.0038-0 | 72.55
16.007.0038-A | 66.04
16.008.0005-0 | 80.41
16.008.0005-A | 78.78
16.008.0030-0 | 55.81
16.008.0030-A | 54.95
16.009.0001-0 | 185.27
16.009.0001-A | 178.14
16.009.0002-0 | 273.22
16.009.0002-A | 266.1
16.009.0005-0 | 492.51
16.009.0005-A | 485.38
16.010.0005-0 | 424.31
16.010.0005-A | 424.31
16.010.0010-0 | 531.51
16.010.0010-A | 531.51
16.010.0015-0 | 358.74
16.010.0015-A | 358.74
16.011.0005-0 | 418.34
16.011.0005-A | 405.03
16.011.0015-0 | 14914.35
16.011.0015-A | 14119.27
16.011.0030-0 | 398.37
16.011.0030-A | 395.11
16.011.0045-0 | 102.35
16.011.0045-A | 100.39
16.011.0050-0 | 106.95
16.011.0050-A | 104.99
16.012.0005-0 | 363.11
16.012.0005-A | 342.28
16.013.0001-0 | 56.05
16.013.0001-A | 48.57
16.013.0002-0 | 117.06
16.013.0002-A | 101.44
16.013.0004-0 | 23.83
16.013.0004-A | 20.65
16.013.0005-0 | 20.29
16.013.0005-A | 17.58
16.013.0006-0 | 21.35
16.013.0006-A | 18.5
16.013.0007-0 | 18.26
16.013.0007-A | 15.82
16.013.0009-0 | 16.23
16.013.0009-A | 14.06
16.013.0010-0 | 22
16.013.0010-A | 19.06
16.013.0015-0 | 73.06
16.013.0015-A | 63.31
16.015.0001-0 | 27.71
16.015.0001-A | 26.62
16.015.0005-0 | 51.09
16.015.0005-A | 49.96
16.015.0010-0 | 30.15
16.015.0010-A | 29.02
16.020.0001-0 | 72.28
16.020.0001-A | 67.95
16.020.0002-0 | 81.84
16.020.0002-A | 77.51
16.020.0003-0 | 90.53
16.020.0003-A | 86.2
16.020.0004-0 | 117.03
16.020.0004-A | 111.4
16.020.0005-0 | 75.7
16.020.0005-A | 71.36
16.020.0006-0 | 153.53
16.020.0006-A | 147.9
16.020.0008-0 | 70.65
16.020.0008-A | 66.32
16.020.0009-0 | 113.77
16.020.0009-A | 108.13
16.020.0012-0 | 21.07
16.020.0012-A | 20.61
16.021.0002-0 | 136.87
16.021.0002-A | 130.37
16.021.0003-0 | 193.55
16.021.0003-A | 188.67
16.021.0005-0 | 78.12
16.021.0005-A | 71.07
16.022.0002-0 | 120.2
16.022.0002-A | 114.24
16.022.0004-0 | 107.04
16.022.0004-A | 101.08
16.022.0006-0 | 95.78
16.022.0006-A | 89.28
16.022.0010-0 | 59.27
16.022.0010-A | 54.39
16.022.0012-0 | 79.8
16.022.0012-A | 74.93
16.023.0004-0 | 88.52
16.023.0004-A | 82.02
16.023.0005-0 | 133.03
16.023.0005-A | 126.26
16.024.0004-0 | 74.48
16.024.0004-A | 69.6
16.024.0005-0 | 97.69
16.024.0005-A | 92.81
16.024.0006-0 | 72.26
16.024.0006-A | 67.38
16.024.0007-0 | 75.18
16.024.0007-A | 70.31
16.024.0009-0 | 81.79
16.024.0009-A | 76.91
16.024.0015-0 | 124.91
16.024.0015-A | 118.95
16.025.0015-0 | 154.13
16.025.0015-A | 147.35
16.026.0001-0 | 75.79
16.026.0001-A | 68.99
16.026.0002-0 | 91.74
16.026.0002-A | 84.83
16.026.0005-0 | 91.42
16.026.0005-A | 85.05
16.026.0010-0 | 80.7
16.026.0010-A | 74.33
16.026.0030-0 | 73.44
16.026.0030-A | 65.51
16.027.0001-0 | 93.79
16.027.0001-A | 87.42
16.028.0015-0 | 83.73
16.028.0015-A | 77.36
16.028.0020-0 | 65.96
16.028.0020-A | 58.78
16.028.0022-0 | 65.96
16.028.0022-A | 58.78
16.028.0023-0 | 205.45
16.028.0023-A | 199.08
16.028.0026-0 | 147.52
16.028.0026-A | 143.4
16.029.0001-0 | 208.86
16.029.0001-A | 202.04
16.030.0001-0 | 19.04
16.030.0001-A | 18.19
16.030.0005-0 | 10.4
16.030.0005-A | 9.85
16.030.0007-0 | 4.67
16.030.0007-A | 4.32
16.030.0009-0 | 33.14
16.030.0009-A | 32.09
16.030.0010-0 | 148.82
16.030.0010-A | 144.26
16.030.0013-0 | 98.32
16.030.0013-A | 94.38
16.030.0030-0 | 72.37
16.030.0030-A | 67.58
16.031.0025-0 | 91.15
16.031.0025-A | 84.11
16.032.0001-0 | 207.16
16.032.0001-A | 200.56
16.033.0002-0 | 51.85
16.033.0002-A | 50.82
16.034.0003-0 | 107.93
16.034.0003-A | 100.88
16.034.0006-0 | 17.89
16.034.0006-A | 16.27
16.035.0005-0 | 30.45
16.035.0005-A | 28.82
16.036.0010-0 | 93.98
16.036.0010-A | 91.36
16.036.0015-0 | 112.06
16.036.0015-A | 109.01
16.036.0020-0 | 174.73
16.036.0020-A | 171.26
16.036.0022-0 | 213.93
16.036.0022-A | 210.19
16.036.0025-0 | 40.41
16.036.0025-A | 38.98
16.036.0030-0 | 96.62
16.036.0030-A | 94
16.036.0035-0 | 115.1
16.036.0035-A | 112.05
16.036.0040-0 | 179.2
16.036.0040-A | 175.72
16.036.0043-0 | 220.02
16.036.0043-A | 216.28
16.036.0050-0 | 120.34
16.036.0050-A | 117.18
16.036.0055-0 | 142.88
16.036.0055-A | 139.29
16.036.0060-0 | 223.4
16.036.0060-A | 219.38
16.036.0062-0 | 273.75
16.036.0062-A | 269.46
16.036.0065-0 | 53.39
16.036.0065-A | 51.42
16.036.0070-0 | 122.98
16.036.0070-A | 119.82
16.036.0075-0 | 145.92
16.036.0075-A | 142.33
16.036.0080-0 | 227.86
16.036.0080-A | 223.84
16.036.0083-0 | 279.84
16.036.0083-A | 275.55
17.012.0010-0 | 9.01
17.012.0010-A | 7.84
17.012.0011-0 | 11.96
17.012.0011-A | 10.41
17.012.0012-0 | 9.83
17.012.0012-A | 8.66
17.012.0013-0 | 12.79
17.012.0013-A | 11.23
17.012.0015-0 | 13.64
17.012.0015-A | 11.89
17.012.0030-0 | 3.86
17.012.0030-A | 3.41
17.012.0040-0 | 15.61
17.012.0040-A | 14.32
17.013.0030-0 | 90.05
17.013.0030-A | 88.59
17.013.0031-0 | 172
17.013.0031-A | 170.12
17.013.0070-0 | 25.31
17.013.0070-A | 23.85
17.013.0095-1 | 33.73
17.013.0095-B | 31.55
17.013.0100-0 | 44.26
17.013.0100-A | 40.19
17.014.0010-0 | 12
17.014.0010-A | 12
17.014.0015-0 | 9.6
17.014.0015-A | 9.6
17.017.0010-0 | 22.55
17.017.0010-A | 19.98
17.017.0020-0 | 8.16
17.017.0020-A | 7.62
17.017.0030-0 | 33.23
17.017.0030-A | 29.81
17.017.0040-0 | 22.88
17.017.0040-A | 20.52
17.017.0041-0 | 11.1
17.017.0041-A | 10.03
17.017.0042-0 | 2.4
17.017.0042-A | 2.19
17.017.0050-0 | 35.06
17.017.0050-A | 31.64
17.017.0053-0 | 13.4
17.017.0053-A | 12.07
17.017.0060-0 | 14.68
17.017.0060-A | 13.19
17.017.0061-0 | 18.93
17.017.0061-A | 17
17.017.0062-0 | 10.09
17.017.0062-A | 9.23
17.017.0070-0 | 24.23
17.017.0070-A | 23.11
17.017.0100-0 | 41.69
17.017.0100-A | 38.27
17.017.0110-0 | 26.79
17.017.0110-A | 24.53
17.017.0120-1 | 6.76
17.017.0120-B | 6.21
17.017.0130-0 | 15.47
17.017.0130-A | 14.07
17.017.0140-0 | 8.16
17.017.0140-A | 7.62
17.017.0150-0 | 14.11
17.017.0150-A | 12.82
17.017.0155-0 | 18.57
17.017.0155-A | 16.94
17.017.0160-0 | 15.13
17.017.0160-A | 13.58
17.017.0161-0 | 11.9
17.017.0161-A | 10.61
17.017.0169-0 | 43
17.017.0169-A | 39.46
17.017.0175-0 | 16.57
17.017.0175-A | 15.07
17.017.0176-0 | 19.22
17.017.0176-A | 17.25
17.017.0225-0 | 17.58
17.017.0225-A | 15.39
17.017.0227-0 | 5.34
17.017.0227-A | 4.69
17.017.0228-0 | 11.6
17.017.0228-A | 10.23
17.017.0230-0 | 11.46
17.017.0230-A | 10.09
17.017.0240-0 | 8.43
17.017.0240-A | 7.41
17.017.0245-0 | 33.56
17.017.0245-A | 29.84
17.017.0300-1 | 17.7
17.017.0300-B | 16.07
17.017.0301-0 | 14.94
17.017.0301-A | 13.54
17.017.0320-0 | 18.85
17.017.0320-A | 17.22
17.017.0321-0 | 15.53
17.017.0321-A | 14.12
17.017.0350-0 | 18.09
17.017.0350-A | 17.02
17.017.0360-0 | 18.33
17.017.0360-A | 16.71
17.017.0361-0 | 15.06
17.017.0361-A | 13.66
17.017.0362-0 | 4.52
17.017.0362-A | 4.05
17.017.0365-0 | 16.74
17.017.0365-A | 15.57
17.017.0370-0 | 41
17.017.0370-A | 36.93
17.018.0010-0 | 24.58
17.018.0010-A | 21.67
17.018.0015-0 | 8.88
17.018.0015-A | 7.79
17.018.0020-0 | 10.13
17.018.0020-A | 9.02
17.018.0031-0 | 27.23
17.018.0031-A | 24.45
17.018.0041-0 | 5.67
17.018.0041-A | 5.02
17.018.0044-0 | 8.85
17.018.0044-A | 7.95
17.018.0050-0 | 18.33
17.018.0050-A | 17.34
17.018.0060-0 | 33.39
17.018.0060-A | 29.85
17.018.0080-0 | 14.52
17.018.0080-A | 13.03
17.018.0081-0 | 5.49
17.018.0081-A | 4.84
17.018.0082-0 | 12.52
17.018.0082-A | 11.12
17.018.0110-0 | 17.17
17.018.0110-A | 15.67
17.018.0111-0 | 34.35
17.018.0111-A | 31.35
17.018.0112-0 | 26.76
17.018.0112-A | 24.28
17.018.0113-0 | 31.87
17.018.0113-A | 28.88
17.018.0115-0 | 42.14
17.018.0115-A | 38.08
17.018.0116-0 | 6.21
17.018.0116-A | 5.57
17.018.0117-0 | 12.6
17.018.0117-A | 11.4
17.018.0185-0 | 28.52
17.018.0185-A | 25.6
17.018.0190-0 | 30.8
17.018.0190-A | 27.87
17.018.0200-0 | 29.24
17.018.0200-A | 27.26
17.018.0210-0 | 51.99
17.018.0210-A | 49.19
17.018.0250-0 | 14.75
17.018.0250-A | 13.25
17.018.0251-0 | 29.51
17.018.0251-A | 26.51
17.018.0252-0 | 24.34
17.018.0252-A | 21.86
17.018.0253-0 | 29.45
17.018.0253-A | 26.46
17.018.0254-0 | 39.72
17.018.0254-A | 35.65
17.018.0260-0 | 5.5
17.018.0260-A | 4.86
17.018.0265-0 | 40.87
17.018.0265-A | 36.81
17.020.0010-0 | 13.89
17.020.0010-A | 12.6
17.020.0021-0 | 5.65
17.020.0021-A | 5.01
17.020.0030-1 | 76.49
17.020.0030-B | 66.54
17.020.0040-0 | 71.64
17.020.0040-A | 62.87
17.020.0050-0 | 10.59
17.020.0050-A | 9.52
17.020.0060-0 | 11.16
17.020.0060-A | 9.79
17.020.0061-0 | 2.95
17.020.0061-A | 2.56
17.020.0070-0 | 14.44
17.020.0070-A | 13.16
17.020.0071-0 | 19.06
17.020.0071-A | 17.1
17.020.0072-0 | 12.41
17.020.0072-A | 11.12
17.020.0075-0 | 38.12
17.020.0075-A | 34.2
17.025.0005-1 | 38.74
17.025.0005-B | 34.68
17.025.0006-0 | 24.01
17.025.0006-A | 22.51
17.025.0007-0 | 19.45
17.025.0007-A | 17.68
17.025.0008-0 | 24.58
17.025.0008-A | 22.54
17.025.0009-0 | 9.56
17.025.0009-A | 8.49
17.025.0010-0 | 5.32
17.025.0010-A | 4.87
17.025.0040-1 | 3.37
17.025.0040-B | 3.02
17.025.0041-0 | 3.13
17.025.0041-A | 2.79
17.035.0010-0 | 5.92
17.035.0010-A | 5.24
17.035.0020-0 | 7.62
17.035.0020-A | 6.71
17.035.0030-0 | 29.57
17.035.0030-A | 28.89
17.035.0040-0 | 46
17.035.0040-A | 45.09
17.035.0045-0 | 7.08
17.035.0045-A | 6.69
17.040.0020-0 | 70.67
17.040.0020-A | 63.04
17.040.0021-0 | 61.1
17.040.0021-A | 53.47
17.040.0022-0 | 34.18
17.040.0022-A | 30
17.040.0024-0 | 12.69
17.040.0024-A | 11.4
17.040.0050-0 | 34.6
17.040.0050-A | 30.55
18.002.0010-0 | 228.02
18.002.0010-A | 228.02
18.002.0012-0 | 255.37
18.002.0012-A | 255.37
18.002.0013-0 | 341.25
18.002.0013-A | 341.25
18.002.0014-0 | 777.65
18.002.0014-A | 777.65
18.002.0015-0 | 485.27
18.002.0015-A | 485.27
18.002.0016-0 | 494.22
18.002.0016-A | 494.22
18.002.0019-0 | 126
18.002.0019-A | 126
18.002.0022-0 | 355.29
18.002.0022-A | 355.29
18.002.0023-0 | 326.2
18.002.0023-A | 326.2
18.002.0026-0 | 213.5
18.002.0026-A | 213.5
18.002.0027-0 | 245.47
18.002.0027-A | 245.47
18.002.0028-0 | 85.39
18.002.0028-A | 85.39
18.002.0029-0 | 265.66
18.002.0029-A | 265.66
18.002.0030-0 | 432.17
18.002.0030-A | 432.17
18.002.0031-0 | 514.44
18.002.0031-A | 514.44
18.002.0040-0 | 318.89
18.002.0040-A | 318.89
18.002.0055-0 | 231.72
18.002.0055-A | 231.72
18.002.0065-0 | 231.7
18.002.0065-A | 231.7
18.002.0070-0 | 441.95
18.002.0070-A | 441.95
18.002.0080-0 | 169.28
18.002.0080-A | 169.28
18.002.0085-0 | 320.75
18.002.0085-A | 320.75
18.002.0090-0 | 461.65
18.002.0090-A | 461.65
18.003.0003-0 | 100.43
18.003.0003-A | 100.43
18.003.0005-0 | 113.21
18.003.0005-A | 113.21
18.003.0007-0 | 1163.8
18.003.0007-A | 1163.8
18.003.0015-0 | 72.6
18.003.0015-A | 72.6
18.003.0020-0 | 269.35
18.003.0020-A | 269.35
18.004.0001-0 | 663.51
18.004.0001-A | 663.51
18.004.0005-0 | 1230.02
18.004.0005-A | 1230.02
18.005.0010-0 | 42.44
18.005.0010-A | 40.75
18.005.0012-0 | 40.38
18.005.0012-A | 38.69
18.005.0013-0 | 32.24
18.005.0013-A | 30.55
18.005.0015-0 | 73.54
18.005.0015-A | 73.47
18.005.0018-0 | 13.85
18.005.0018-A | 13.78
18.005.0027-0 | 43.46
18.005.0027-A | 43.39
18.005.0030-0 | 112.48
18.005.0030-A | 112.1
18.005.0035-0 | 62.54
18.005.0035-A | 60.92
18.006.0005-0 | 64.24
18.006.0005-A | 64.24
18.006.0007-0 | 84.05
18.006.0007-A | 84.05
18.006.0009-0 | 117.73
18.006.0009-A | 117.73
18.006.0014-0 | 66.95
18.006.0014-A | 66.95
18.006.0017-0 | 119.6
18.006.0017-A | 119.6
18.006.0020-0 | 246.04
18.006.0020-A | 246.04
18.006.0023-0 | 191.51
18.006.0023-A | 191.51
18.006.0024-0 | 154.88
18.006.0024-A | 154.88
18.006.0025-0 | 49.72
18.006.0025-A | 49.72
18.006.0026-0 | 74.15
18.006.0026-A | 74.15
18.006.0028-0 | 261.34
18.006.0028-A | 261.34
18.006.0033-0 | 338.55
18.006.0033-A | 338.55
18.006.0037-0 | 181.19
18.006.0037-A | 181.19
18.006.0040-0 | 27.33
18.006.0040-A | 25.64
18.006.0043-0 | 48.71
18.006.0043-A | 47.02
18.006.0050-0 | 34.62
18.006.0050-A | 32.93
18.006.0052-0 | 31.1
18.006.0052-A | 29.41
18.006.0054-0 | 19.78
18.006.0054-A | 18.09
18.006.0056-0 | 64.94
18.006.0056-A | 61.56
18.007.0039-0 | 51.39
18.007.0039-A | 51.39
18.007.0041-0 | 92.25
18.007.0041-A | 92.25
18.007.0042-0 | 5.44
18.007.0042-A | 5.44
18.007.0043-0 | 6.29
18.007.0043-A | 6.29
18.007.0045-0 | 195.6
18.007.0045-A | 195.6
18.007.0049-0 | 61.7
18.007.0049-A | 61.7
18.007.0051-0 | 45.21
18.007.0051-A | 45.21
18.007.0060-0 | 89.29
18.007.0060-A | 89.29
18.007.0065-0 | 168.05
18.007.0065-A | 168.05
18.007.0070-0 | 44.19
18.007.0070-A | 44.19
18.007.0075-0 | 237
18.007.0075-A | 237
18.007.0080-0 | 103.1
18.007.0080-A | 103.1
18.007.0090-0 | 191.97
18.007.0090-A | 191.97
18.008.0005-0 | 5.9
18.008.0005-A | 5.9
18.008.0007-0 | 3.4
18.008.0007-A | 3.4
18.009.0058-0 | 37.6
18.009.0058-A | 37.6
18.009.0060-0 | 88.51
18.009.0060-A | 88.51
18.009.0065-0 | 59.07
18.009.0065-A | 59.07
18.009.0066-0 | 66.85
18.009.0066-A | 66.85
18.009.0070-0 | 117.31
18.009.0070-A | 117.31
18.009.0073-0 | 244.53
18.009.0073-A | 244.53
18.009.0074-0 | 170.72
18.009.0074-A | 170.72
18.009.0076-0 | 39.04
18.009.0076-A | 39.04
18.009.0078-0 | 37.1
18.009.0078-A | 37.1
18.009.0079-0 | 28
18.009.0079-A | 28
18.009.0080-0 | 506.98
18.009.0080-A | 506.98
18.009.0081-0 | 203.79
18.009.0081-A | 203.79
18.009.0086-0 | 46.35
18.009.0086-A | 46.35
18.009.0101-0 | 401.6
18.009.0101-A | 401.6
18.009.0102-0 | 421.17
18.009.0102-A | 421.17
18.009.0105-0 | 69.83
18.009.0105-A | 69.83
18.009.0110-0 | 94.9
18.009.0110-A | 94.9
18.009.0115-0 | 306.48
18.009.0115-A | 306.48
18.009.0120-0 | 250.56
18.009.0120-A | 250.56
18.011.0003-0 | 20.2
18.011.0003-A | 18.58
18.011.0005-0 | 21.04
18.011.0005-A | 19.42
18.012.0090-0 | 48.29
18.012.0090-A | 45.58
18.012.0093-0 | 67.95
18.012.0093-A | 65.24
18.012.0096-0 | 99.65
18.012.0096-A | 96.94
18.012.0100-0 | 145.68
18.012.0100-A | 142.43
18.012.0102-0 | 194.48
18.012.0102-A | 191.23
18.013.0106-0 | 23.59
18.013.0106-A | 23.59
18.013.0108-0 | 16.8
18.013.0108-A | 16.8
18.013.0109-0 | 9.26
18.013.0109-A | 9.26
18.013.0110-0 | 37.8
18.013.0110-A | 37.8
18.013.0111-0 | 42.13
18.013.0111-A | 42.13
18.013.0112-0 | 47.19
18.013.0112-A | 47.19
18.013.0113-0 | 3.6
18.013.0113-A | 3.6
18.013.0115-0 | 0.84
18.013.0115-A | 0.84
18.013.0117-0 | 91.1
18.013.0117-A | 91.1
18.013.0118-0 | 91.1
18.013.0118-A | 91.1
18.013.0119-0 | 82.66
18.013.0119-A | 82.66
18.013.0121-0 | 111.8
18.013.0121-A | 111.8
18.013.0123-0 | 14.32
18.013.0123-A | 14.32
18.013.0124-0 | 12.73
18.013.0124-A | 12.73
18.013.0126-0 | 17.52
18.013.0126-A | 17.52
18.013.0127-0 | 6
18.013.0127-A | 6
18.013.0128-0 | 14.83
18.013.0128-A | 14.83
18.013.0130-0 | 12.63
18.013.0130-A | 12.63
18.013.0133-0 | 4.96
18.013.0133-A | 4.96
18.013.0136-0 | 3.68
18.013.0136-A | 3.68
18.013.0140-0 | 25.74
18.013.0140-A | 25.74
18.013.0143-0 | 8.76
18.013.0143-A | 8.76
18.013.0144-0 | 1.95
18.013.0144-A | 1.95
18.013.0146-0 | 180.97
18.013.0146-A | 180.97
18.013.0148-0 | 201.88
18.013.0148-A | 201.88
18.013.0155-0 | 37.9
18.013.0155-A | 37.9
18.013.0156-0 | 35.96
18.013.0156-A | 35.96
18.013.0158-0 | 340.29
18.013.0158-A | 337.58
18.013.0165-0 | 10.09
18.013.0165-A | 10.09
18.013.0167-0 | 23.03
18.013.0167-A | 23.03
18.013.0170-0 | 487.46
18.013.0170-A | 487.46
18.015.0036-0 | 2632.14
18.015.0036-A | 2632.14
18.015.0037-0 | 2667.65
18.015.0037-A | 2667.65
18.015.0039-0 | 3905.75
18.015.0039-A | 3905.75
18.015.0040-0 | 4028.23
18.015.0040-A | 4028.23
18.015.0042-0 | 5179.41
18.015.0042-A | 5179.41
18.015.0043-0 | 5058.85
18.015.0043-A | 5058.85
18.015.0045-0 | 5388.8
18.015.0045-A | 5388.8
18.015.0046-0 | 5415.56
18.015.0046-A | 5415.56
18.015.0048-0 | 7448.72
18.015.0048-A | 7448.72
18.015.0049-0 | 7349.41
18.015.0049-A | 7349.41
18.015.0052-0 | 10304.97
18.015.0052-A | 10304.97
18.015.0053-0 | 10304.97
18.015.0053-A | 10304.97
18.015.0055-0 | 12032.84
18.015.0055-A | 12032.84
18.015.0056-0 | 12032.84
18.015.0056-A | 12032.84
18.015.0060-0 | 488.74
18.015.0060-A | 488.74
18.015.0062-0 | 1112.4
18.015.0062-A | 1112.4
18.015.0064-0 | 1440
18.015.0064-A | 1440
18.015.0066-0 | 2200
18.015.0066-A | 2200
18.015.0070-0 | 1730
18.015.0070-A | 1730
18.015.0072-0 | 2330
18.015.0072-A | 2330
18.015.0074-0 | 4290
18.015.0074-A | 4290
18.015.0076-0 | 5680
18.015.0076-A | 5680
18.015.0078-0 | 5880
18.015.0078-A | 5880
18.015.0080-0 | 426.42
18.015.0080-A | 426.42
18.015.0081-0 | 730.27
18.015.0081-A | 730.27
18.015.0082-0 | 1746.57
18.015.0082-A | 1746.57
18.015.0083-0 | 1139.18
18.015.0083-A | 1139.18
18.015.0084-0 | 778.68
18.015.0084-A | 778.68
18.015.0085-0 | 421.27
18.015.0085-A | 421.27
18.016.0001-0 | 7471.83
18.016.0001-A | 7455.58
18.016.0002-0 | 6261.41
18.016.0002-A | 6248.68
18.016.0003-0 | 5078.89
18.016.0003-A | 5069.73
18.016.0004-0 | 418.59
18.016.0004-A | 414.96
18.016.0005-0 | 397.99
18.016.0005-A | 394.36
18.016.0006-0 | 579.18
18.016.0006-A | 573.76
18.016.0007-0 | 683.55
18.016.0007-A | 677.04
18.016.0008-0 | 792.51
18.016.0008-A | 785.47
18.016.0010-0 | 2198.3
18.016.0010-A | 2187.46
18.016.0015-0 | 8078.01
18.016.0015-A | 8061.76
18.016.0020-0 | 530.14
18.016.0020-A | 527.43
18.016.0025-0 | 368.78
18.016.0025-A | 368.78
18.016.0027-0 | 1541.4
18.016.0027-A | 1535.98
18.016.0030-0 | 2282.26
18.016.0030-A | 2264.95
18.016.0035-0 | 2396.95
18.016.0035-A | 2379.64
18.016.0040-0 | 643.98
18.016.0040-A | 640.19
18.016.0042-0 | 794.24
18.016.0042-A | 788.82
18.016.0045-0 | 902.94
18.016.0045-A | 891.28
18.016.0050-0 | 1019.36
18.016.0050-A | 1019.36
18.016.0051-0 | 922.56
18.016.0051-A | 922.56
18.016.0055-0 | 1321.4
18.016.0055-A | 1321.4
18.016.0060-0 | 1056.88
18.016.0060-A | 1048.76
18.016.0070-0 | 1711.31
18.016.0070-A | 1688.56
18.016.0080-0 | 809.25
18.016.0080-A | 806.54
18.016.0100-0 | 301.14
18.016.0100-A | 295.72
18.016.0105-0 | 110.02
18.016.0105-A | 104.6
18.016.0106-0 | 133.29
18.016.0106-A | 127.87
18.016.0107-0 | 122.89
18.016.0107-A | 117.47
18.016.0108-0 | 131.23
18.016.0108-A | 125.81
18.016.0110-0 | 249
18.016.0110-A | 243.58
18.016.0111-0 | 260.3
18.016.0111-A | 254.88
18.016.0120-0 | 347.59
18.016.0120-A | 342.17
18.016.0125-0 | 84.23
18.016.0125-A | 81.41
18.016.0130-0 | 279.88
18.016.0130-A | 274.46
18.016.0135-0 | 220.59
18.016.0135-A | 215.17
18.016.0140-0 | 543.94
18.016.0140-A | 538.52
18.017.0020-0 | 113.3
18.017.0020-A | 113.3
18.017.0021-0 | 177.88
18.017.0021-A | 177.88
18.017.0022-0 | 322.12
18.017.0022-A | 322.12
18.017.0100-0 | 1695.9
18.017.0100-A | 1695.9
18.017.0105-0 | 10815
18.017.0105-A | 10815
18.018.0010-0 | 212.68
18.018.0010-A | 211.92
18.018.0015-0 | 1173.09
18.018.0015-A | 1173.09
18.018.0018-0 | 1756.65
18.018.0018-A | 1756.65
18.018.0020-0 | 2398.48
18.018.0020-A | 2398.48
18.018.0025-0 | 5362.4
18.018.0025-A | 5362.4
18.018.0030-0 | 644.13
18.018.0030-A | 641.98
18.018.0032-0 | 761.13
18.018.0032-A | 758.98
18.018.0050-0 | 414.79
18.018.0050-A | 414.79
18.018.0070-0 | 1382.68
18.018.0070-A | 1382.68
18.018.0080-0 | 857.47
18.018.0080-A | 857.47
18.018.0090-0 | 919.31
18.018.0090-A | 919.31
18.018.0100-0 | 1865
18.018.0100-A | 1865
18.018.0102-0 | 87.45
18.018.0102-A | 87.45
18.019.0010-0 | 25.63
18.019.0010-A | 25.63
18.019.0012-0 | 615.54
18.019.0012-A | 615.54
18.021.0025-0 | 193.17
18.021.0025-A | 193.17
18.021.0030-0 | 225
18.021.0030-A | 225
18.021.0035-0 | 390.86
18.021.0035-A | 390.86
18.021.0040-0 | 658.57
18.021.0040-A | 658.57
18.021.0042-0 | 1019.58
18.021.0042-A | 1019.58
18.021.0043-0 | 1757.59
18.021.0043-A | 1757.59
18.021.0045-0 | 2000
18.021.0045-A | 2000
18.021.0048-0 | 2195.23
18.021.0048-A | 2195.23
18.021.0050-0 | 3492.63
18.021.0050-A | 3492.63
18.021.0055-0 | 2022.99
18.021.0055-A | 2022.99
18.021.0060-0 | 6622.22
18.021.0060-A | 6622.22
18.021.0065-0 | 13168.21
18.021.0065-A | 13168.21
18.021.0070-0 | 30019.35
18.021.0070-A | 30019.35
18.021.0100-0 | 91992.31
18.021.0100-A | 90460.04
18.021.0105-0 | 139759.64
18.021.0105-A | 138227.37
18.022.0010-0 | 439.64
18.022.0010-A | 411.06
18.022.0011-0 | 527.23
18.022.0011-A | 496.98
18.022.0012-0 | 11370.9
18.022.0012-A | 10501.33
18.022.0013-0 | 261.83
18.022.0013-A | 244.87
18.022.0015-0 | 382.59
18.022.0015-A | 358.43
18.023.0010-0 | 841.05
18.023.0010-A | 784.29
18.023.0011-0 | 846.38
18.023.0011-A | 782.38
18.023.0012-0 | 424.99
18.023.0012-A | 402.06
18.023.0013-0 | 426.47
18.023.0013-A | 404.01
18.023.0014-0 | 205.22
18.023.0014-A | 191.09
18.023.0020-0 | 333.73
18.023.0020-A | 311.99
18.024.0001-0 | 1216.11
18.024.0001-A | 1133.95
18.024.0002-0 | 1044.06
18.024.0002-A | 971.76
18.024.0010-0 | 610.38
18.024.0010-A | 559.73
18.024.0050-0 | 5226.79
18.024.0050-A | 4848.66
18.025.0001-0 | 874.47
18.025.0001-A | 874.47
18.025.0005-0 | 753.34
18.025.0005-A | 753.34
18.025.0007-0 | 2522.47
18.025.0007-A | 2522.47
18.025.0010-0 | 337.18
18.025.0010-A | 337.18
18.025.0050-0 | 97500
18.025.0050-A | 97500
18.025.0055-0 | 143400
18.025.0055-A | 143400
18.025.0060-0 | 208000
18.025.0060-A | 208000
18.025.0065-0 | 287000
18.025.0065-A | 287000
18.025.0070-0 | 385000
18.025.0070-A | 385000
18.025.0075-0 | 414800
18.025.0075-A | 414800
18.025.0080-0 | 512400
18.025.0080-A | 512400
18.025.0085-0 | 557600
18.025.0085-A | 557600
18.025.0090-0 | 621600
18.025.0090-A | 621600
18.025.0095-0 | 708172
18.025.0095-A | 708172
18.025.0150-0 | 6412.72
18.025.0150-A | 6412.72
18.026.0008-0 | 3527.64
18.026.0008-A | 3527.64
18.026.0010-0 | 2039.19
18.026.0010-A | 2039.19
18.026.0012-0 | 1543.97
18.026.0012-A | 1543.97
18.026.0015-0 | 1271.02
18.026.0015-A | 1271.02
18.026.0020-0 | 1093.1
18.026.0020-A | 1093.1
18.026.0025-0 | 1522.1
18.026.0025-A | 1522.1
18.026.0030-0 | 1707.7
18.026.0030-A | 1707.7
18.027.0040-0 | 75.81
18.027.0040-A | 73.1
18.027.0045-0 | 35.96
18.027.0045-A | 33.25
18.027.0070-0 | 76.93
18.027.0070-A | 74.22
18.027.0072-0 | 529.13
18.027.0072-A | 526.42
18.027.0075-0 | 472.36
18.027.0075-A | 469.65
18.027.0080-0 | 70.55
18.027.0080-A | 67.84
18.027.0082-0 | 95.37
18.027.0082-A | 92.66
18.027.0089-0 | 279.9
18.027.0089-A | 275.7
18.027.0095-0 | 160.47
18.027.0095-A | 157.76
18.027.0097-0 | 84.15
18.027.0097-A | 81.44
18.027.0098-0 | 67.67
18.027.0098-A | 64.96
18.027.0100-0 | 152.64
18.027.0100-A | 148.44
18.027.0105-0 | 644.23
18.027.0105-A | 640.03
18.027.0110-0 | 163.31
18.027.0110-A | 160.6
18.027.0112-0 | 222.96
18.027.0112-A | 220.25
18.027.0120-0 | 674.23
18.027.0120-A | 671.53
18.027.0125-0 | 732.36
18.027.0125-A | 729.65
18.027.0130-0 | 188.91
18.027.0130-A | 183.49
18.027.0135-0 | 148.2
18.027.0135-A | 142.78
18.027.0140-0 | 172.29
18.027.0140-A | 169.58
18.027.0142-0 | 337.84
18.027.0142-A | 329.84
18.027.0143-0 | 266.57
18.027.0143-A | 258.57
18.027.0150-0 | 321.21
18.027.0150-A | 313.21
18.027.0152-0 | 509.55
18.027.0152-A | 501.23
18.027.0153-0 | 697.82
18.027.0153-A | 689.16
18.027.0154-0 | 880.87
18.027.0154-A | 871.85
18.027.0300-0 | 117.35
18.027.0300-A | 111.12
18.027.0301-0 | 99.95
18.027.0301-A | 93.72
18.027.0302-0 | 81.8
18.027.0302-A | 75.57
18.027.0303-0 | 95.57
18.027.0303-A | 89.34
18.027.0304-0 | 114.84
18.027.0304-A | 108.61
18.027.0305-0 | 86.65
18.027.0305-A | 80.42
18.027.0310-0 | 104.55
18.027.0310-A | 97.99
18.027.0311-0 | 125.46
18.027.0311-A | 118.91
18.027.0312-0 | 101.66
18.027.0312-A | 95.1
18.027.0313-0 | 118.86
18.027.0313-A | 112.3
18.027.0314-0 | 147.75
18.027.0314-A | 141.2
18.027.0315-0 | 116.74
18.027.0315-A | 110.18
18.027.0320-0 | 173.4
18.027.0320-A | 166.58
18.027.0321-0 | 176.91
18.027.0321-A | 170.08
18.027.0322-0 | 134.96
18.027.0322-A | 128.14
18.027.0323-0 | 162.58
18.027.0323-A | 155.75
18.027.0324-0 | 210.74
18.027.0324-A | 203.91
18.027.0325-0 | 151.54
18.027.0325-A | 144.72
18.027.0330-0 | 163.06
18.027.0330-A | 155.91
18.027.0331-0 | 204.9
18.027.0331-A | 197.75
18.027.0332-0 | 157.28
18.027.0332-A | 150.13
18.027.0333-0 | 185.74
18.027.0333-A | 178.59
18.027.0334-0 | 243.53
18.027.0334-A | 236.38
18.027.0335-0 | 181.49
18.027.0335-A | 174.34
18.027.0400-0 | 151.01
18.027.0400-A | 144.78
18.027.0402-0 | 173.69
18.027.0402-A | 167.46
18.027.0404-0 | 156.98
18.027.0404-A | 150.75
18.027.0406-0 | 180.11
18.027.0406-A | 173.88
18.027.0408-0 | 204.04
18.027.0408-A | 197.81
18.027.0410-0 | 238.88
18.027.0410-A | 232.65
18.027.0415-0 | 146.16
18.027.0415-A | 140.2
18.027.0418-0 | 184.47
18.027.0418-A | 178.51
18.027.0420-0 | 160.63
18.027.0420-A | 154.67
18.027.0422-0 | 178.68
18.027.0422-A | 172.72
18.027.0424-0 | 202.62
18.027.0424-A | 196.66
18.027.0426-0 | 184.35
18.027.0426-A | 178.39
18.027.0430-0 | 137.58
18.027.0430-A | 124.57
18.027.0434-0 | 52.74
18.027.0434-A | 47.32
18.027.0440-0 | 92.61
18.027.0440-A | 81.77
18.027.0445-0 | 57.9
18.027.0445-A | 55.19
18.027.0450-0 | 42.97
18.027.0450-A | 40.26
18.027.0455-0 | 51.04
18.027.0455-A | 48.33
18.027.0457-0 | 50.68
18.027.0457-A | 47.97
18.027.0460-0 | 29.4
18.027.0460-A | 26.69
18.027.0470-0 | 81.68
18.027.0470-A | 75.45
18.027.0472-0 | 93.77
18.027.0472-A | 87.54
18.027.0474-0 | 104.24
18.027.0474-A | 97.69
18.027.0476-0 | 131.06
18.027.0476-A | 124.51
18.027.0478-0 | 137.42
18.027.0478-A | 130.59
18.027.0480-0 | 172.98
18.027.0480-A | 166.15
18.027.0482-0 | 162.46
18.027.0482-A | 155.31
18.027.0484-0 | 210.15
18.027.0484-A | 203
18.027.0486-0 | 150.71
18.027.0486-A | 144.48
18.027.0488-0 | 156.68
18.027.0488-A | 150.45
18.027.0490-0 | 179.81
18.027.0490-A | 173.58
18.027.0492-0 | 185.9
18.027.0492-A | 179.67
18.027.0494-0 | 216.25
18.027.0494-A | 210.02
18.027.0496-0 | 251.09
18.027.0496-A | 244.86
18.027.0510-0 | 145.86
18.027.0510-A | 139.9
18.027.0512-0 | 160.33
18.027.0512-A | 154.37
18.027.0514-0 | 178.38
18.027.0514-A | 172.42
18.027.0516-0 | 196.68
18.027.0516-A | 190.72
18.027.0518-0 | 214.83
18.027.0518-A | 208.87
18.027.0520-0 | 196.56
18.027.0520-A | 190.6
18.028.0001-0 | 5368.6
18.028.0001-A | 5363.18
18.028.0005-0 | 6274.96
18.028.0005-A | 6266.83
18.028.0010-0 | 7916.49
18.028.0010-A | 7905.65
18.028.0015-0 | 9886.01
18.028.0015-A | 9872.47
18.028.0020-0 | 12462.4
18.028.0020-A | 12446.15
18.028.0025-0 | 17254.38
18.028.0025-A | 17235.42
18.028.0030-0 | 19247.04
18.028.0030-A | 19225.37
18.028.0035-0 | 28577.82
18.028.0035-A | 28553.44
18.028.0040-0 | 40017.1
18.028.0040-A | 39990.01
18.028.0050-0 | 52528.85
18.028.0050-A | 52499.05
18.028.0060-0 | 34115.46
18.028.0060-A | 34104.63
18.028.0063-0 | 42046.19
18.028.0063-A | 42032.65
18.028.0065-0 | 46237.27
18.028.0065-A | 46221.01
18.028.0068-0 | 58136.79
18.028.0068-A | 58115.12
18.028.0070-0 | 74678.5
18.028.0070-A | 74654.12
18.028.0073-0 | 86850.6
18.028.0073-A | 86823.51
18.028.0075-0 | 113021.13
18.028.0075-A | 112991.33
18.028.0100-0 | 11816.05
18.028.0100-A | 11810.64
18.028.0110-0 | 19560.88
18.028.0110-A | 19552.76
18.028.0120-0 | 19881.18
18.028.0120-A | 19870.34
18.028.0130-0 | 27238.47
18.028.0130-A | 27224.93
18.028.0140-0 | 30021.77
18.028.0140-A | 30005.52
18.028.0150-0 | 35474.87
18.028.0150-A | 35455.91
18.028.0160-0 | 36453.96
18.028.0160-A | 36432.29
18.028.0170-0 | 43942.66
18.028.0170-A | 43918.28
18.028.0180-0 | 51942.96
18.028.0180-A | 51915.87
18.028.0190-0 | 60839.75
18.028.0190-A | 60809.95
18.028.0300-0 | 53500
18.028.0300-A | 53500
18.028.0301-0 | 48400
18.028.0301-A | 48400
18.028.0302-0 | 53500
18.028.0302-A | 53500
18.028.0303-0 | 48400
18.028.0303-A | 48400
18.028.0305-0 | 55980
18.028.0305-A | 55980
18.028.0306-0 | 50980
18.028.0306-A | 50980
18.028.0307-0 | 55980
18.028.0307-A | 55980
18.028.0308-0 | 50980
18.028.0308-A | 50980
18.028.0310-0 | 62570
18.028.0310-A | 62570
18.028.0311-0 | 57200
18.028.0311-A | 57200
18.028.0312-0 | 62570
18.028.0312-A | 62570
18.028.0313-0 | 57200
18.028.0313-A | 57200
18.028.0315-0 | 92700
18.028.0315-A | 92700
18.028.0316-0 | 75190
18.028.0316-A | 75190
18.028.0317-0 | 80340
18.028.0317-A | 80340
18.028.0318-0 | 75190
18.028.0318-A | 75190
18.028.0320-0 | 117500
18.028.0320-A | 117500
18.028.0321-0 | 104000
18.028.0321-A | 104000
18.028.0322-0 | 117500
18.028.0322-A | 117500
18.028.0323-0 | 104000
18.028.0323-A | 104000
18.028.0325-0 | 174310
18.028.0325-A | 174310
18.028.0326-0 | 155700
18.028.0326-A | 155700
18.028.0327-0 | 174310
18.028.0327-A | 174310
18.028.0328-0 | 155700
18.028.0328-A | 155700
18.028.0330-0 | 198100
18.028.0330-A | 198100
18.028.0331-0 | 179600
18.028.0331-A | 179600
18.028.0332-0 | 198100
18.028.0332-A | 198100
18.028.0333-0 | 179600
18.028.0333-A | 179600
18.028.0335-0 | 288200
18.028.0335-A | 288200
18.028.0336-0 | 247200
18.028.0336-A | 247200
18.028.0337-0 | 288200
18.028.0337-A | 288200
18.028.0338-0 | 247200
18.028.0338-A | 247200
18.028.0340-0 | 323700
18.028.0340-A | 323700
18.028.0341-0 | 282700
18.028.0341-A | 282700
18.028.0342-0 | 323700
18.028.0342-A | 323700
18.028.0343-0 | 282700
18.028.0343-A | 282700
18.028.0345-0 | 413839.59
18.028.0345-A | 413839.59
18.028.0346-0 | 382540.79
18.028.0346-A | 382540.79
18.028.0347-0 | 413839.59
18.028.0347-A | 413839.59
18.028.0348-0 | 382540.79
18.028.0348-A | 382540.79
18.029.0005-0 | 757.92
18.029.0005-A | 718.26
18.029.0010-0 | 846.72
18.029.0010-A | 807.06
18.029.0012-0 | 937.58
18.029.0012-A | 896.35
18.029.0015-0 | 1013.03
18.029.0015-A | 970.23
18.029.0020-0 | 1366.79
18.029.0020-A | 1322.42
18.029.0025-0 | 1512.44
18.029.0025-A | 1463.79
18.029.0030-0 | 1839.24
18.029.0030-A | 1787.45
18.029.0035-0 | 3885.23
18.029.0035-A | 3829.17
18.029.0037-0 | 4598.74
18.029.0037-A | 4536.82
18.029.0040-0 | 6012.46
18.029.0040-A | 5945.12
18.029.0070-0 | 1630.59
18.029.0070-A | 1603.5
18.029.0075-0 | 2578.53
18.029.0075-A | 2549.87
18.029.0080-0 | 3277.89
18.029.0080-A | 3246.52
18.029.0085-0 | 3340.6
18.029.0085-A | 3303.38
18.029.0086-0 | 3877.8
18.029.0086-A | 3840.58
18.029.0105-0 | 3525.84
18.029.0105-A | 3498.75
18.029.0110-0 | 4254.55
18.029.0110-A | 4227.46
18.029.0115-0 | 4337.17
18.029.0115-A | 4304.66
18.029.0120-0 | 1024.41
18.029.0120-A | 984.75
18.029.0125-0 | 1104.36
18.029.0125-A | 1064.7
18.029.0130-0 | 1510.83
18.029.0130-A | 1468.03
18.030.0001-0 | 1229.82
18.030.0001-A | 1229.82
18.030.0002-0 | 1320.94
18.030.0002-A | 1320.94
18.030.0003-0 | 1843.8
18.030.0003-A | 1843.8
18.030.0004-0 | 4326.84
18.030.0004-A | 4326.84
18.030.0005-0 | 2501.97
18.030.0005-A | 2501.97
18.030.0006-0 | 7248
18.030.0006-A | 7248
18.030.0007-0 | 3159.06
18.030.0007-A | 3159.06
18.030.0008-0 | 4800.93
18.030.0008-A | 4800.93
18.030.0009-0 | 6600
18.030.0009-A | 6600
18.030.0010-0 | 7321.22
18.030.0010-A | 7321.22
18.030.0500-0 | 7674.18
18.030.0500-A | 7674.18
18.030.0510-0 | 7140.58
18.030.0510-A | 7140.58
18.030.0520-0 | 6957.06
18.030.0520-A | 6957.06
18.030.0530-0 | 6233.11
18.030.0530-A | 6233.11
18.030.0540-0 | 5292.26
18.030.0540-A | 5292.26
18.030.0550-0 | 6851.46
18.030.0550-A | 6851.46
18.030.0660-0 | 6139.35
18.030.0660-A | 6139.35
18.030.0663-0 | 5712.46
18.030.0663-A | 5712.46
18.030.0665-0 | 5563.53
18.030.0665-A | 5563.53
18.030.0667-0 | 4986.49
18.030.0667-A | 4986.49
18.030.0669-0 | 4233.8
18.030.0669-A | 4233.8
18.030.0673-0 | 5481.16
18.030.0673-A | 5481.16
18.030.0700-0 | 14651.63
18.030.0700-A | 14651.63
18.030.0710-0 | 12644.46
18.030.0710-A | 12644.46
18.030.0720-0 | 12737.4
18.030.0720-A | 12737.4
18.030.0730-0 | 13351.84
18.030.0730-A | 13351.84
18.030.0740-0 | 11378.88
18.030.0740-A | 11378.88
18.030.0742-0 | 20276.29
18.030.0742-A | 20276.29
18.030.0744-0 | 18934.42
18.030.0744-A | 18934.42
18.030.0746-0 | 18903.59
18.030.0746-A | 18903.59
18.030.0900-0 | 21071.75
18.030.0900-A | 21071.75
18.030.0905-0 | 18185.08
18.030.0905-A | 18185.08
18.030.0910-0 | 18328.7
18.030.0910-A | 18328.7
18.030.0915-0 | 19151.54
18.030.0915-A | 19151.54
18.030.0920-0 | 17447.61
18.030.0920-A | 17447.61
18.030.0921-0 | 30564.27
18.030.0921-A | 30564.27
18.030.0922-0 | 27108.3
18.030.0922-A | 27108.3
18.030.0923-0 | 28050.49
18.030.0923-A | 28050.49
18.031.0010-0 | 18470
18.031.0010-A | 18470
18.031.0015-0 | 2299.89
18.031.0015-A | 2299.89
18.031.0016-0 | 2730.53
18.031.0016-A | 2730.53
18.031.0020-0 | 6988.27
18.031.0020-A | 6965.66
18.031.0025-0 | 8085.62
18.031.0025-A | 8063
18.032.0012-0 | 140.88
18.032.0012-A | 138.18
18.032.0014-0 | 1338.69
18.032.0014-A | 1335.98
18.032.0015-0 | 420.69
18.032.0015-A | 417.98
18.032.0020-0 | 393.15
18.032.0020-A | 390.44
18.032.0025-0 | 138.8
18.032.0025-A | 136.09
18.032.0030-0 | 155.26
18.032.0030-A | 152.55
18.032.0040-0 | 257.88
18.032.0040-A | 255.17
18.032.0042-0 | 193.63
18.032.0042-A | 190.92
18.033.0010-0 | 220
18.033.0010-A | 220
18.033.0015-0 | 670
18.033.0015-A | 670
18.033.0018-0 | 12226.57
18.033.0018-A | 12071.09
18.033.0019-0 | 13536.29
18.033.0019-A | 13380.81
18.033.0020-0 | 17363.11
18.033.0020-A | 17207.63
18.034.0010-0 | 650.59
18.034.0010-A | 645.17
18.034.0015-0 | 902.53
18.034.0015-A | 897.12
18.034.0020-0 | 1245.59
18.034.0020-A | 1240.17
18.034.0025-0 | 2790.59
18.034.0025-A | 2785.17
18.034.0030-0 | 3861.58
18.034.0030-A | 3853.46
18.034.0035-0 | 5485.88
18.034.0035-A | 5477.76
18.034.0050-0 | 383.05
18.034.0050-A | 377.63
18.034.0055-0 | 449.5
18.034.0055-A | 444.08
18.034.0060-0 | 3313.8
18.034.0060-A | 3308.38
18.034.0065-0 | 3968.44
18.034.0065-A | 3963.03
18.034.0070-0 | 4861.6
18.034.0070-A | 4853.47
18.034.0075-0 | 6155.88
18.034.0075-A | 6147.76
18.034.0080-0 | 3008.3
18.034.0080-A | 3002.88
18.034.0085-0 | 3868.26
18.034.0085-A | 3862.84
18.034.0090-0 | 5250.42
18.034.0090-A | 5242.29
18.034.0120-0 | 316.26
18.034.0120-A | 311
18.034.0130-0 | 17074.53
18.034.0130-A | 17074.53
18.034.0140-0 | 277.07
18.034.0140-A | 277.07
18.034.0150-0 | 304.5
18.034.0150-A | 304.5
18.034.0160-0 | 746.75
18.034.0160-A | 746.75
18.035.0005-0 | 206.26
18.035.0005-A | 199.97
18.035.0010-0 | 219.37
18.035.0010-A | 211.52
18.036.0001-0 | 217.37
18.036.0001-A | 214.86
18.037.0100-0 | 524.89
18.037.0100-A | 524.89
18.037.0110-0 | 359.46
18.037.0110-A | 359.46
18.037.0120-0 | 418.62
18.037.0120-A | 418.62
18.037.0130-0 | 458.59
18.037.0130-A | 458.59
18.037.0140-0 | 638.42
18.037.0140-A | 638.42
18.037.0150-0 | 77.24
18.037.0150-A | 77.24
18.037.0160-0 | 76.82
18.037.0160-A | 76.82
18.037.0170-0 | 1735.81
18.037.0170-A | 1735.81
18.037.0180-0 | 300.68
18.037.0180-A | 300.68
18.037.0200-0 | 138.12
18.037.0200-A | 138.12
18.038.0010-0 | 94.31
18.038.0010-A | 91.6
18.038.0020-0 | 58.51
18.038.0020-A | 55.8
18.038.0030-0 | 51.71
18.038.0030-A | 49
18.038.0035-0 | 129.79
18.038.0035-A | 127.08
18.038.0038-0 | 3499.87
18.038.0038-A | 3497.16
18.038.0045-0 | 71.37
18.038.0045-A | 68.66
18.040.0010-0 | 80552.2
18.040.0010-A | 80552.2
18.040.0015-0 | 97000
18.040.0015-A | 97000
18.040.0020-0 | 116700
18.040.0020-A | 116700
18.040.0025-0 | 28750
18.040.0025-A | 28750
18.040.0030-0 | 162800
18.040.0030-A | 162800
18.045.0010-0 | 511.49
18.045.0010-A | 494.42
18.045.0011-0 | 606.36
18.045.0011-A | 589.3
18.045.0012-0 | 750.79
18.045.0012-A | 731.44
18.045.0013-0 | 812.95
18.045.0013-A | 793.61
18.045.0015-0 | 733.32
18.045.0015-A | 712.35
18.045.0016-0 | 813.82
18.045.0016-A | 792.85
18.045.0017-1 | 1058.08
18.045.0017-B | 1035.97
18.045.0018-0 | 1313.2
18.045.0018-A | 1291.09
18.045.0025-0 | 915.95
18.045.0025-A | 892.04
18.045.0026-0 | 1054.88
18.045.0026-A | 1030.97
18.045.0027-0 | 1230.98
18.045.0027-A | 1206.5
18.045.0028-0 | 1618.97
18.045.0028-A | 1594.49
18.045.0029-0 | 1790.49
18.045.0029-A | 1764.88
18.045.0030-0 | 1425.82
18.045.0030-A | 1398.99
18.045.0031-0 | 1615.47
18.045.0031-A | 1588.64
18.045.0032-0 | 1729.55
18.045.0032-A | 1702.72
18.045.0033-0 | 2308.62
18.045.0033-A | 2280.64
18.045.0035-0 | 2702.19
18.045.0035-A | 2674.37
18.050.0005-0 | 81914.55
18.050.0005-A | 81725.38
18.050.0012-0 | 88514.55
18.050.0012-A | 88325.38
18.050.0015-0 | 100414.55
18.050.0015-A | 100225.38
18.050.0020-0 | 141114.55
18.050.0020-A | 140925.38
18.050.0025-0 | 168214.55
18.050.0025-A | 168025.38
18.050.0030-0 | 238314.55
18.050.0030-A | 238125.38
18.050.0050-0 | 37614.55
18.050.0050-A | 37425.38
18.050.0055-0 | 55114.55
18.050.0055-A | 54925.38
18.050.0060-0 | 68214.55
18.050.0060-A | 68025.38
18.050.0065-0 | 78814.55
18.050.0065-A | 78625.38
18.050.0070-0 | 89314.55
18.050.0070-A | 89125.38
18.050.0100-0 | 610.14
18.050.0100-A | 608.79
18.050.0115-0 | 171.43
18.050.0115-A | 168.72
18.050.0120-0 | 296.29
18.050.0120-A | 293.58
18.050.0135-0 | 164.72
18.050.0135-A | 162.01
18.050.0140-0 | 2454.29
18.050.0140-A | 2451.58
18.050.0200-0 | 1612.86
18.050.0200-A | 1552.95
18.050.0210-0 | 2198.96
18.050.0210-A | 2139.05
18.060.0020-0 | 26603.29
18.060.0020-A | 26600.58
18.060.0026-0 | 29970.29
18.060.0026-A | 29967.58
18.060.0030-0 | 31620.29
18.060.0030-A | 31617.58
18.060.0032-0 | 34193.29
18.060.0032-A | 34190.58
18.060.0034-0 | 40011.29
18.060.0034-A | 40008.58
18.060.0036-0 | 48203.29
18.060.0036-A | 48200.58
18.060.0038-0 | 58214.29
18.060.0038-A | 58211.58
18.060.0040-0 | 88848.29
18.060.0040-A | 88845.58
18.060.0042-0 | 119462.29
18.060.0042-A | 119459.58
18.060.0043-0 | 27773.29
18.060.0043-A | 27770.58
18.060.0044-0 | 34686.29
18.060.0044-A | 34683.58
18.060.0046-0 | 40048.29
18.060.0046-A | 40045.58
18.060.0048-0 | 48203.29
18.060.0048-A | 48200.58
18.060.0050-0 | 46159.61
18.060.0050-A | 46156.9
18.060.0052-0 | 66020.29
18.060.0052-A | 66017.58
18.060.0054-0 | 90416.29
18.060.0054-A | 90413.58
18.060.0056-0 | 128640.29
18.060.0056-A | 128637.58
18.060.0060-0 | 33439.29
18.060.0060-A | 33436.58
18.065.0010-0 | 429.41
18.065.0010-A | 429.41
18.065.0015-0 | 429.41
18.065.0015-A | 429.41
18.065.0050-0 | 429.41
18.065.0050-A | 429.41
18.065.0055-0 | 429.41
18.065.0055-A | 429.41
18.065.0060-0 | 429.41
18.065.0060-A | 429.41
18.065.0065-0 | 429.41
18.065.0065-A | 429.41
18.065.0070-0 | 429.41
18.065.0070-A | 429.41
18.065.0075-0 | 429.41
18.065.0075-A | 429.41
18.070.0005-0 | 93.22
18.070.0005-A | 90.51
18.070.0010-0 | 51.19
18.070.0010-A | 48.48
18.070.0040-0 | 283.32
18.070.0040-A | 274.5
18.070.0044-0 | 547.79
18.070.0044-A | 534.61
18.070.0045-0 | 547.55
18.070.0045-A | 534.37
18.070.0046-0 | 547.79
18.070.0046-A | 534.61
18.070.0047-0 | 547.82
18.070.0047-A | 534.63
18.070.0048-0 | 547.82
18.070.0048-A | 534.63
18.070.0049-0 | 547.73
18.070.0049-A | 534.55
18.070.0100-0 | 43.98
18.070.0100-A | 40.69
18.070.0105-0 | 55.41
18.070.0105-A | 52.04
18.080.0020-0 | 369.35
18.080.0020-A | 360.53
18.080.0025-0 | 822.63
18.080.0025-A | 809.44
18.080.0026-0 | 822.61
18.080.0026-A | 809.43
18.080.0027-0 | 822.65
18.080.0027-A | 809.46
18.080.0028-0 | 822.68
18.080.0028-A | 809.5
18.080.0029-0 | 822.68
18.080.0029-A | 809.5
18.080.0030-0 | 822.54
18.080.0030-A | 809.35
18.080.0050-0 | 49.18
18.080.0050-A | 45.89
18.080.0055-0 | 80.34
18.080.0055-A | 76.97
18.081.0020-0 | 273.56
18.081.0020-A | 264.74
18.081.0050-0 | 524.26
18.081.0050-A | 511.08
18.081.0051-0 | 524.24
18.081.0051-A | 511.06
18.081.0052-0 | 524.26
18.081.0052-A | 511.08
18.081.0053-0 | 524.28
18.081.0053-A | 511.1
18.081.0054-0 | 524.28
18.081.0054-A | 511.1
18.081.0055-0 | 524.2
18.081.0055-A | 511.02
18.081.0100-0 | 43.98
18.081.0100-A | 40.69
18.081.0105-0 | 57.17
18.081.0105-A | 53.8
18.082.0020-0 | 264.29
18.082.0020-A | 255.47
18.082.0050-0 | 524.26
18.082.0050-A | 511.08
18.082.0051-0 | 524.24
18.082.0051-A | 511.06
18.082.0052-0 | 524.26
18.082.0052-A | 511.08
18.082.0053-0 | 524.28
18.082.0053-A | 511.1
18.082.0054-0 | 524.28
18.082.0054-A | 511.1
18.082.0055-0 | 524.2
18.082.0055-A | 511.02
18.082.0100-0 | 43.98
18.082.0100-A | 40.69
18.082.0105-0 | 55.62
18.082.0105-A | 52.25
18.084.0020-0 | 412.61
18.084.0020-A | 403.79
18.084.0050-0 | 822.63
18.084.0050-A | 809.44
18.084.0051-0 | 822.61
18.084.0051-A | 809.43
18.084.0052-0 | 822.65
18.084.0052-A | 809.46
18.084.0053-0 | 822.68
18.084.0053-A | 809.5
18.084.0054-0 | 822.68
18.084.0054-A | 809.5
18.084.0055-0 | 822.54
18.084.0055-A | 809.35
18.084.0100-0 | 54.02
18.084.0100-A | 50.73
18.084.0105-0 | 80.34
18.084.0105-A | 76.97
18.100.0025-0 | 159.65
18.100.0025-A | 155.86
18.100.0030-0 | 123.29
18.100.0030-A | 120.58
18.100.0035-0 | 194.78
18.100.0035-A | 189.36
18.105.0001-0 | 3808
18.105.0001-A | 3808
18.200.0001-0 | 1522.28
18.200.0001-A | 1510.98
18.200.0002-0 | 850
18.200.0002-A | 850
18.200.0003-0 | 129.95
18.200.0003-A | 129.95
18.200.0004-0 | 2781
18.200.0004-A | 2781
18.200.0005-0 | 104.61
18.200.0005-A | 104.61
18.200.0010-0 | 2014.04
18.200.0010-A | 1926.14
18.200.0015-0 | 3007.28
18.200.0015-A | 2991.38
18.200.0020-0 | 2367.54
18.200.0020-A | 2333.36
18.210.0010-0 | 1207.73
18.210.0010-A | 1207.73
18.210.0012-0 | 1338.59
18.210.0012-A | 1338.59
18.210.0014-0 | 1671.69
18.210.0014-A | 1671.69
18.210.0016-0 | 1929.52
18.210.0016-A | 1929.52
18.210.0018-0 | 2144.82
18.210.0018-A | 2144.82
18.210.0020-0 | 2391.92
18.210.0020-A | 2391.92
18.210.0025-0 | 3456.38
18.210.0025-A | 3456.38
18.210.0030-0 | 4436.26
18.210.0030-A | 4436.26
18.210.0050-0 | 1976.33
18.210.0050-A | 1976.33
18.210.0052-0 | 2544.1
18.210.0052-A | 2544.1
18.210.0054-0 | 3213.65
18.210.0054-A | 3213.65
18.210.0056-0 | 3912.82
18.210.0056-A | 3912.82
18.210.0058-0 | 4436.52
18.210.0058-A | 4436.52
18.210.0060-0 | 4940.45
18.210.0060-A | 4940.45
18.210.0065-0 | 6483.88
18.210.0065-A | 6483.88
18.210.0070-0 | 7076.1
18.210.0070-A | 7076.1
18.210.0100-0 | 734.39
18.210.0100-A | 734.39
18.210.0110-0 | 497.49
18.210.0110-A | 497.49
18.210.0115-0 | 912.87
18.210.0115-A | 912.87
18.250.0046-0 | 58.42
18.250.0046-A | 56.85
18.250.0047-0 | 34.02
18.250.0047-A | 32.45
18.250.0048-0 | 34.07
18.250.0048-A | 32.5
18.250.0049-0 | 41.05
18.250.0049-A | 39.48
18.250.0050-0 | 23.62
18.250.0050-A | 22.05
18.250.0051-0 | 32.63
18.250.0051-A | 31.06
18.250.0052-0 | 31.47
18.250.0052-A | 29.9
18.250.0053-0 | 35.36
18.250.0053-A | 33.79
18.250.0054-0 | 39.63
18.250.0054-A | 38.06
18.250.0055-0 | 42.04
18.250.0055-A | 40.47
18.250.0056-0 | 25.47
18.250.0056-A | 23.9
18.250.0057-0 | 39.07
18.250.0057-A | 37.5
18.250.0058-0 | 67.39
18.250.0058-A | 65.82
18.250.0070-0 | 83.87
18.250.0070-A | 82.3
18.250.0075-0 | 108.81
18.250.0075-A | 107.24
18.250.0080-0 | 97.26
18.250.0080-A | 95.69
18.260.0040-0 | 151.24
18.260.0040-A | 143.14
18.260.0045-0 | 248.06
18.260.0045-A | 239.96
18.260.0046-0 | 445.82
18.260.0046-A | 437.72
18.260.0050-0 | 65.47
18.260.0050-A | 62.33
18.260.0065-0 | 3.89
18.260.0065-A | 3.58
18.260.0070-0 | 35.73
18.260.0070-A | 33.84
18.265.0001-0 | 32.47
18.265.0001-A | 28.13
18.270.0010-0 | 50
18.270.0010-A | 50
18.270.0020-0 | 35
18.270.0020-A | 35
18.270.0025-0 | 36.05
18.270.0025-A | 36.05
18.270.0030-0 | 50
18.270.0030-A | 50
18.270.0035-0 | 53
18.270.0035-A | 53
19.001.0001-2 | 76.68
19.001.0001-C | 76.68
19.001.0004-2 | 96.99
19.001.0004-C | 96.99
19.001.0012-2 | 102.81
19.001.0012-C | 102.81
19.001.0038-2 | 56.13
19.001.0038-C | 56.13
19.004.0001-2 | 117.71
19.004.0001-3 | 49.19
19.004.0001-4 | 40.52
19.004.0001-C | 114.66
19.004.0001-D | 46.14
19.004.0001-E | 37.47
19.004.0004-2 | 143.98
19.004.0004-3 | 57.15
19.004.0004-4 | 46.32
19.004.0004-C | 140.93
19.004.0004-D | 54.1
19.004.0004-E | 43.27
19.004.0006-2 | 179.09
19.004.0006-3 | 59.41
19.004.0006-4 | 46.39
19.004.0006-C | 176.04
19.004.0006-D | 56.36
19.004.0006-E | 43.34
19.004.0010-2 | 128.73
19.004.0010-3 | 54.73
19.004.0010-4 | 44.65
19.004.0010-C | 125.68
19.004.0010-D | 51.68
19.004.0010-E | 41.6
19.004.0012-2 | 153.66
19.004.0012-3 | 62.11
19.004.0012-4 | 49.84
19.004.0012-C | 150.61
19.004.0012-D | 59.06
19.004.0012-E | 46.79
19.004.0013-2 | 177.08
19.004.0013-3 | 72.16
19.004.0013-4 | 57.67
19.004.0013-C | 174.03
19.004.0013-D | 69.11
19.004.0013-E | 54.62
19.004.0014-2 | 197.83
19.004.0014-3 | 74.89
19.004.0014-4 | 58.77
19.004.0014-C | 194.78
19.004.0014-D | 71.84
19.004.0014-E | 55.72
19.004.0015-2 | 357.38
19.004.0015-3 | 123.05
19.004.0015-4 | 97.49
19.004.0015-C | 354.33
19.004.0015-D | 120
19.004.0015-E | 94.44
19.004.0016-2 | 197.85
19.004.0016-3 | 79.69
19.004.0016-4 | 63.71
19.004.0016-C | 194.8
19.004.0016-D | 76.64
19.004.0016-E | 60.66
19.004.0018-2 | 297.21
19.004.0018-3 | 84.43
19.004.0018-4 | 58.44
19.004.0018-C | 294.16
19.004.0018-D | 81.38
19.004.0018-E | 55.39
19.004.0020-2 | 148.23
19.004.0020-3 | 59.09
19.004.0020-4 | 47.35
19.004.0020-C | 145.18
19.004.0020-D | 56.04
19.004.0020-E | 44.3
19.004.0021-2 | 155.77
19.004.0021-3 | 63.9
19.004.0021-4 | 51.46
19.004.0021-C | 152.72
19.004.0021-D | 60.85
19.004.0021-E | 48.41
19.004.0022-2 | 175.93
19.004.0022-3 | 65.13
19.004.0022-4 | 52.51
19.004.0022-C | 172.88
19.004.0022-D | 62.08
19.004.0022-E | 49.46
19.004.0023-2 | 221.7
19.004.0023-3 | 70.53
19.004.0023-4 | 53.21
19.004.0023-C | 218.65
19.004.0023-D | 67.48
19.004.0023-E | 50.16
19.004.0024-2 | 299.6
19.004.0024-3 | 79.95
19.004.0024-4 | 68.41
19.004.0024-C | 296.55
19.004.0024-D | 76.9
19.004.0024-E | 65.36
19.004.0025-2 | 224.24
19.004.0025-3 | 89.87
19.004.0025-4 | 72.31
19.004.0025-C | 221.19
19.004.0025-D | 86.82
19.004.0025-E | 69.26
19.004.0026-2 | 243.73
19.004.0026-3 | 98.19
19.004.0026-4 | 78.38
19.004.0026-C | 240.68
19.004.0026-D | 95.14
19.004.0026-E | 75.33
19.004.0030-2 | 347.76
19.004.0030-3 | 116.61
19.004.0030-4 | 89.17
19.004.0030-C | 344.71
19.004.0030-D | 113.56
19.004.0030-E | 86.12
19.004.0031-2 | 271.79
19.004.0031-3 | 94.94
19.004.0031-4 | 72.24
19.004.0031-C | 268.74
19.004.0031-D | 91.89
19.004.0031-E | 69.19
19.004.0035-2 | 94.64
19.004.0035-3 | 49.8
19.004.0035-4 | 43.83
19.004.0035-C | 91.59
19.004.0035-D | 46.75
19.004.0035-E | 40.78
19.004.0037-2 | 64.21
19.004.0037-3 | 13.12
19.004.0037-4 | 7.3
19.004.0037-C | 64.21
19.004.0037-D | 13.12
19.004.0037-E | 7.3
19.004.0040-2 | 87.07
19.004.0040-3 | 35.98
19.004.0040-4 | 30.16
19.004.0040-C | 84.02
19.004.0040-D | 32.93
19.004.0040-E | 27.11
19.004.0044-2 | 70.22
19.004.0044-3 | 32.21
19.004.0044-4 | 28.02
19.004.0044-C | 67.17
19.004.0044-D | 29.16
19.004.0044-E | 24.97
19.004.0045-2 | 47.36
19.004.0045-3 | 9.35
19.004.0045-4 | 5.16
19.004.0045-C | 47.36
19.004.0045-D | 9.35
19.004.0045-E | 5.16
19.004.0046-2 | 89.39
19.004.0046-3 | 36
19.004.0046-4 | 30.42
19.004.0046-C | 86.34
19.004.0046-D | 32.95
19.004.0046-E | 27.37
19.004.0047-2 | 91.7
19.004.0047-3 | 37.52
19.004.0047-4 | 31.74
19.004.0047-C | 88.65
19.004.0047-D | 34.47
19.004.0047-E | 28.69
19.004.0048-2 | 125.62
19.004.0048-3 | 47.84
19.004.0048-4 | 38.67
19.004.0048-C | 122.57
19.004.0048-D | 44.79
19.004.0048-E | 35.62
19.004.0049-2 | 111.67
19.004.0049-3 | 50.99
19.004.0049-4 | 43.41
19.004.0049-C | 108.62
19.004.0049-D | 47.94
19.004.0049-E | 40.36
19.004.0050-2 | 6.48
19.004.0050-4 | 0.6
19.004.0050-C | 6.48
19.004.0050-E | 0.6
19.004.0051-2 | 229.2
19.004.0051-3 | 141.57
19.004.0051-4 | 124.03
19.004.0051-C | 225.77
19.004.0051-D | 138.14
19.004.0051-E | 120.6
19.004.0054-2 | 436.22
19.004.0054-3 | 261.35
19.004.0054-4 | 227.77
19.004.0054-C | 430.58
19.004.0054-D | 255.71
19.004.0054-E | 222.13
19.004.0056-2 | 240.19
19.004.0056-3 | 97.99
19.004.0056-4 | 81.95
19.004.0056-C | 233.71
19.004.0056-D | 91.51
19.004.0056-E | 75.47
19.004.0057-2 | 109.95
19.004.0057-3 | 70.89
19.004.0057-4 | 62.26
19.004.0057-C | 106.52
19.004.0057-D | 67.46
19.004.0057-E | 58.83
19.004.0070-2 | 31.47
19.004.0070-3 | 19.03
19.004.0070-4 | 16.01
19.004.0070-C | 31.47
19.004.0070-D | 19.03
19.004.0070-E | 16.01
19.004.0075-2 | 50.56
19.004.0075-4 | 31.6
19.004.0075-C | 50.56
19.004.0075-E | 31.6
19.004.0080-2 | 47.48
19.004.0080-4 | 41.4
19.004.0080-C | 43.06
19.004.0080-E | 36.98
19.004.0081-2 | 49.28
19.004.0081-4 | 42.18
19.004.0081-C | 44.86
19.004.0081-E | 37.76
19.004.0085-2 | 60.63
19.004.0085-4 | 49.23
19.004.0085-C | 56.21
19.004.0085-E | 44.81
19.004.0087-2 | 64.35
19.004.0087-4 | 50.97
19.004.0087-C | 59.93
19.004.0087-E | 46.55
19.004.0090-2 | 85.19
19.004.0090-3 | 41.81
19.004.0090-4 | 36.48
19.004.0090-C | 81.76
19.004.0090-D | 38.38
19.004.0090-E | 33.05
19.004.0092-2 | 87.84
19.004.0092-3 | 43.55
19.004.0092-4 | 37.99
19.004.0092-C | 84.41
19.004.0092-D | 40.12
19.004.0092-E | 34.56
19.004.0094-2 | 101.24
19.004.0094-3 | 49.66
19.004.0094-4 | 42.67
19.004.0094-C | 98.19
19.004.0094-D | 46.61
19.004.0094-E | 39.62
19.004.0096-2 | 107.61
19.004.0096-3 | 55.24
19.004.0096-4 | 47.73
19.004.0096-C | 104.56
19.004.0096-D | 52.19
19.004.0096-E | 44.68
19.004.0098-2 | 133.81
19.004.0098-3 | 72.45
19.004.0098-4 | 62.7
19.004.0098-C | 130.76
19.004.0098-D | 69.4
19.004.0098-E | 59.65
19.004.0100-2 | 33.79
19.004.0100-4 | 20.51
19.004.0100-C | 33.79
19.004.0100-E | 20.51
19.004.0110-2 | 66.53
19.004.0110-3 | 20.23
19.004.0110-4 | 7.56
19.004.0110-C | 66.53
19.004.0110-D | 20.23
19.004.0110-E | 7.56
19.004.0115-2 | 68.84
19.004.0115-3 | 14.66
19.004.0115-4 | 8.88
19.004.0115-C | 68.84
19.004.0115-D | 14.66
19.004.0115-E | 8.88
19.004.0120-2 | 102.76
19.004.0120-3 | 24.98
19.004.0120-4 | 15.81
19.004.0120-C | 102.76
19.004.0120-D | 24.98
19.004.0120-E | 15.81
19.004.0210-0 | 6294.06
19.004.0210-A | 6294.06
19.004.0211-0 | 2100.01
19.004.0211-A | 2100.01
19.004.0212-0 | 10317.42
19.004.0212-A | 9780.62
19.004.0250-0 | 4623.17
19.004.0250-A | 4623.17
19.004.0251-0 | 1623.48
19.004.0251-A | 1623.48
19.004.0252-0 | 8646.53
19.004.0252-A | 8109.73
19.004.0270-0 | 8163.49
19.004.0270-A | 8163.49
19.004.0271-0 | 5608.37
19.004.0271-A | 5608.37
19.004.0272-0 | 12186.82
19.004.0272-A | 11650.02
19.004.0400-0 | 6270.49
19.004.0400-A | 6270.49
19.004.0401-0 | 2453.75
19.004.0401-A | 2453.75
19.004.0402-0 | 10543.5
19.004.0402-A | 10006.7
19.004.0405-0 | 9918.85
19.004.0405-A | 9918.85
19.004.0406-0 | 4466.37
19.004.0406-A | 4466.37
19.004.0407-0 | 14458.91
19.004.0407-A | 13922.11
19.004.0500-0 | 623.62
19.004.0500-A | 623.62
19.004.0501-0 | 241.95
19.004.0501-A | 241.95
19.005.0006-2 | 441.42
19.005.0006-3 | 201.44
19.005.0006-4 | 184.26
19.005.0006-C | 434.03
19.005.0006-D | 194.05
19.005.0006-E | 176.87
19.005.0007-2 | 42.71
19.005.0007-3 | 31.15
19.005.0007-4 | 29.59
19.005.0007-C | 39.66
19.005.0007-D | 28.1
19.005.0007-E | 26.54
19.005.0008-2 | 189.92
19.005.0008-3 | 82.53
19.005.0008-4 | 65.12
19.005.0008-C | 186.49
19.005.0008-D | 79.1
19.005.0008-E | 61.69
19.005.0010-2 | 227.63
19.005.0010-3 | 93.94
19.005.0010-4 | 72.58
19.005.0010-C | 224.2
19.005.0010-D | 90.51
19.005.0010-E | 69.15
19.005.0011-2 | 233.9
19.005.0011-3 | 94.22
19.005.0011-4 | 72.23
19.005.0011-C | 230.47
19.005.0011-D | 90.79
19.005.0011-E | 68.8
19.005.0012-2 | 210.64
19.005.0012-3 | 85.93
19.005.0012-4 | 68.49
19.005.0012-C | 207.21
19.005.0012-D | 82.5
19.005.0012-E | 65.06
19.005.0014-2 | 410.1
19.005.0014-3 | 126.25
19.005.0014-4 | 94.85
19.005.0014-C | 406.67
19.005.0014-D | 122.82
19.005.0014-E | 91.42
19.005.0015-2 | 6.11
19.005.0015-4 | 2.59
19.005.0015-C | 6.11
19.005.0015-E | 2.59
19.005.0016-2 | 90.22
19.005.0016-3 | 41.68
19.005.0016-4 | 35.95
19.005.0016-C | 86.79
19.005.0016-D | 38.25
19.005.0016-E | 32.52
19.005.0017-2 | 203.9
19.005.0017-3 | 101.48
19.005.0017-4 | 82.24
19.005.0017-C | 200.47
19.005.0017-D | 98.05
19.005.0017-E | 78.81
19.005.0019-2 | 288.65
19.005.0019-3 | 129.3
19.005.0019-4 | 101.12
19.005.0019-C | 285.22
19.005.0019-D | 125.87
19.005.0019-E | 97.69
19.005.0021-2 | 354.97
19.005.0021-3 | 145.62
19.005.0021-4 | 110.57
19.005.0021-C | 351.54
19.005.0021-D | 142.19
19.005.0021-E | 107.14
19.005.0023-2 | 684.12
19.005.0023-3 | 298.32
19.005.0023-4 | 227.44
19.005.0023-C | 680.69
19.005.0023-D | 294.89
19.005.0023-E | 224.01
19.005.0025-2 | 740.56
19.005.0025-3 | 321.34
19.005.0025-4 | 244.38
19.005.0025-C | 737.13
19.005.0025-D | 317.91
19.005.0025-E | 240.95
19.005.0026-2 | 821.96
19.005.0026-3 | 364.52
19.005.0026-4 | 278.57
19.005.0026-C | 818.53
19.005.0026-D | 361.09
19.005.0026-E | 275.14
19.005.0028-2 | 136.73
19.005.0028-3 | 55.74
19.005.0028-4 | 44.74
19.005.0028-C | 133.3
19.005.0028-D | 52.31
19.005.0028-E | 41.31
19.005.0030-2 | 163.2
19.005.0030-3 | 66.5
19.005.0030-4 | 53.93
19.005.0030-C | 159.77
19.005.0030-D | 63.07
19.005.0030-E | 50.5
19.005.0033-2 | 299.06
19.005.0033-3 | 106.52
19.005.0033-4 | 83.36
19.005.0033-C | 295.63
19.005.0033-D | 103.09
19.005.0033-E | 79.93
19.005.0034-2 | 89.75
19.005.0034-3 | 47.21
19.005.0034-4 | 37.44
19.005.0034-C | 86.32
19.005.0034-D | 43.78
19.005.0034-E | 34.01
19.005.0035-2 | 14.44
19.005.0035-4 | 9.63
19.005.0035-C | 14.44
19.005.0035-E | 9.63
19.005.0036-2 | 45.35
19.005.0036-4 | 30.23
19.005.0036-C | 45.35
19.005.0036-E | 30.23
19.005.0037-2 | 0.96
19.005.0037-4 | 0.64
19.005.0037-C | 0.96
19.005.0037-E | 0.64
19.005.0038-2 | 4.54
19.005.0038-4 | 3.03
19.005.0038-C | 4.54
19.005.0038-E | 3.03
19.005.0039-2 | 1.63
19.005.0039-4 | 1.16
19.005.0039-C | 1.63
19.005.0039-E | 1.16
19.005.0040-2 | 2.91
19.005.0040-4 | 1.08
19.005.0040-C | 2.91
19.005.0040-E | 1.08
19.005.0042-2 | 735.32
19.005.0042-3 | 64.65
19.005.0042-4 | 43.96
19.005.0042-C | 731.89
19.005.0042-D | 61.22
19.005.0042-E | 40.53
19.005.0045-2 | 3.1
19.005.0045-4 | 1
19.005.0045-C | 3.1
19.005.0045-E | 1
19.005.0050-2 | 1.28
19.005.0050-4 | 0.31
19.005.0050-C | 1.28
19.005.0050-E | 0.31
19.006.0001-2 | 2.68
19.006.0001-4 | 1.91
19.006.0001-C | 2.68
19.006.0001-E | 1.91
19.006.0002-2 | 98.99
19.006.0002-3 | 51.88
19.006.0002-4 | 44.53
19.006.0002-C | 95.56
19.006.0002-D | 48.45
19.006.0002-E | 41.1
19.006.0003-2 | 121.36
19.006.0003-3 | 62.26
19.006.0003-4 | 52.69
19.006.0003-C | 117.93
19.006.0003-D | 58.83
19.006.0003-E | 49.26
19.006.0004-2 | 105.17
19.006.0004-3 | 54.45
19.006.0004-4 | 46.5
19.006.0004-C | 101.74
19.006.0004-D | 51.02
19.006.0004-E | 43.07
19.006.0005-2 | 108.47
19.006.0005-3 | 53.13
19.006.0005-4 | 44.85
19.006.0005-C | 105.04
19.006.0005-D | 49.7
19.006.0005-E | 41.42
19.006.0006-2 | 118.99
19.006.0006-3 | 62.74
19.006.0006-4 | 53.41
19.006.0006-C | 115.56
19.006.0006-D | 59.31
19.006.0006-E | 49.98
19.006.0007-2 | 71.05
19.006.0007-3 | 46.78
19.006.0007-4 | 42.24
19.006.0007-C | 67.62
19.006.0007-D | 43.35
19.006.0007-E | 38.81
19.006.0008-2 | 128.62
19.006.0008-3 | 68.52
19.006.0008-4 | 58.23
19.006.0008-C | 125.19
19.006.0008-D | 65.09
19.006.0008-E | 54.8
19.006.0009-2 | 36.83
19.006.0009-4 | 11.94
19.006.0009-C | 36.83
19.006.0009-E | 11.94
19.006.0010-2 | 291.71
19.006.0010-3 | 181.94
19.006.0010-4 | 175.44
19.006.0010-C | 279.44
19.006.0010-D | 169.67
19.006.0010-E | 163.17
19.006.0011-2 | 2424.73
19.006.0011-3 | 1070.81
19.006.0011-4 | 807.09
19.006.0011-C | 2356.16
19.006.0011-D | 1002.24
19.006.0011-E | 738.52
19.006.0012-2 | 468.95
19.006.0012-3 | 220.51
19.006.0012-4 | 174.84
19.006.0012-C | 448.83
19.006.0012-D | 200.39
19.006.0012-E | 154.72
19.006.0013-2 | 139.16
19.006.0013-4 | 35.01
19.006.0013-C | 135.73
19.006.0013-E | 31.58
19.006.0014-2 | 124.73
19.006.0014-3 | 74.7
19.006.0014-4 | 68.62
19.006.0014-C | 117.87
19.006.0014-D | 67.84
19.006.0014-E | 61.76
19.006.0015-2 | 52.55
19.006.0015-3 | 12.93
19.006.0015-4 | 7.98
19.006.0015-C | 52.55
19.006.0015-D | 12.93
19.006.0015-E | 7.98
19.006.0016-2 | 240.32
19.006.0016-3 | 85.9
19.006.0016-4 | 66.9
19.006.0016-C | 237.27
19.006.0016-D | 82.85
19.006.0016-E | 63.85
19.006.0018-2 | 8.94
19.006.0018-4 | 3.62
19.006.0018-C | 8.94
19.006.0018-E | 3.62
19.006.0019-2 | 197.01
19.006.0019-3 | 112.78
19.006.0019-4 | 97.3
19.006.0019-C | 191.37
19.006.0019-D | 107.14
19.006.0019-E | 91.66
19.006.0021-2 | 242.62
19.006.0021-3 | 130.12
19.006.0021-4 | 110.08
19.006.0021-C | 236.98
19.006.0021-D | 124.48
19.006.0021-E | 104.44
19.006.0022-2 | 91.14
19.006.0022-3 | 27.63
19.006.0022-4 | 26.22
19.006.0022-C | 87.71
19.006.0022-D | 24.2
19.006.0022-E | 22.79
19.006.0023-2 | 15.87
19.006.0023-4 | 4.77
19.006.0023-C | 15.87
19.006.0023-E | 4.77
19.006.0025-2 | 218.75
19.006.0025-3 | 137.59
19.006.0025-4 | 120.39
19.006.0025-C | 215.32
19.006.0025-D | 134.16
19.006.0025-E | 116.96
19.006.0026-2 | 209.23
19.006.0026-3 | 91.83
19.006.0026-4 | 75.84
19.006.0026-C | 205.8
19.006.0026-D | 88.4
19.006.0026-E | 72.41
19.006.0027-2 | 254.22
19.006.0027-3 | 128.65
19.006.0027-4 | 108.13
19.006.0027-C | 251.17
19.006.0027-D | 125.6
19.006.0027-E | 105.08
19.006.0028-2 | 1673.72
19.006.0028-3 | 761.4
19.006.0028-4 | 582.22
19.006.0028-C | 1670.29
19.006.0028-D | 757.97
19.006.0028-E | 578.79
19.006.0029-2 | 362.68
19.006.0029-3 | 178.59
19.006.0029-4 | 146.13
19.006.0029-C | 359.63
19.006.0029-D | 175.54
19.006.0029-E | 143.08
19.006.0030-2 | 9.11
19.006.0030-4 | 2.08
19.006.0030-C | 9.11
19.006.0030-E | 2.08
19.006.0031-2 | 1036.98
19.006.0031-3 | 413.65
19.006.0031-4 | 316.7
19.006.0031-C | 1033.55
19.006.0031-D | 410.22
19.006.0031-E | 313.27
19.006.0032-2 | 3.87
19.006.0032-4 | 1.45
19.006.0032-C | 3.87
19.006.0032-E | 1.45
19.006.0034-2 | 3.85
19.006.0034-4 | 1.45
19.006.0034-C | 3.85
19.006.0034-E | 1.45
19.006.0035-2 | 127.54
19.006.0035-4 | 47.48
19.006.0035-C | 127.54
19.006.0035-E | 47.48
19.006.0040-2 | 162.8
19.006.0040-4 | 60.61
19.006.0040-C | 162.8
19.006.0040-E | 60.61
19.006.0045-2 | 13.72
19.006.0045-3 | 2.82
19.006.0045-4 | 1.49
19.006.0045-C | 13.72
19.006.0045-D | 2.82
19.006.0045-E | 1.49
19.006.0050-2 | 4.81
19.006.0050-4 | 1.03
19.006.0050-C | 4.81
19.006.0050-E | 1.03
19.007.0003-2 | 3.94
19.007.0003-4 | 0.53
19.007.0003-C | 3.94
19.007.0003-E | 0.53
19.007.0004-2 | 11.7
19.007.0004-4 | 1.12
19.007.0004-C | 11.7
19.007.0004-E | 1.12
19.007.0005-2 | 9.62
19.007.0005-4 | 3.4
19.007.0005-C | 9.62
19.007.0005-E | 3.4
19.007.0006-2 | 19.29
19.007.0006-4 | 3.82
19.007.0006-C | 19.29
19.007.0006-E | 3.82
19.007.0007-2 | 14.8
19.007.0007-4 | 5.23
19.007.0007-C | 14.8
19.007.0007-E | 5.23
19.007.0008-2 | 367.11
19.007.0008-3 | 287.5
19.007.0008-4 | 262.72
19.007.0008-C | 342.11
19.007.0008-D | 262.5
19.007.0008-E | 237.72
19.007.0009-2 | 395.79
19.007.0009-3 | 315.22
19.007.0009-4 | 290.2
19.007.0009-C | 367.36
19.007.0009-D | 286.79
19.007.0009-E | 261.77
19.007.0010-2 | 463.15
19.007.0010-3 | 373.24
19.007.0010-4 | 346.67
19.007.0010-C | 428.09
19.007.0010-D | 338.18
19.007.0010-E | 311.61
19.007.0011-2 | 498.23
19.007.0011-3 | 400.01
19.007.0011-4 | 371.37
19.007.0011-C | 461.95
19.007.0011-D | 363.73
19.007.0011-E | 335.09
19.007.0013-2 | 1.31
19.007.0013-4 | 0.29
19.007.0013-C | 1.31
19.007.0013-E | 0.29
19.007.0015-2 | 4.65
19.007.0015-4 | 0.58
19.007.0015-C | 4.65
19.007.0015-E | 0.58
19.007.0016-2 | 10.86
19.007.0016-4 | 0.97
19.007.0016-C | 10.86
19.007.0016-E | 0.97
19.007.0017-2 | 28
19.007.0017-3 | 11.34
19.007.0017-4 | 7
19.007.0017-C | 28
19.007.0017-D | 11.34
19.007.0017-E | 7
19.007.0025-2 | 80.83
19.007.0025-4 | 53.76
19.007.0025-C | 80.83
19.007.0025-E | 53.76
19.008.0012-2 | 202.69
19.008.0012-3 | 93.84
19.008.0012-4 | 76.07
19.008.0012-C | 199.26
19.008.0012-D | 90.41
19.008.0012-E | 72.64
19.008.0014-2 | 294.13
19.008.0014-3 | 152.84
19.008.0014-4 | 129.58
19.008.0014-C | 290.7
19.008.0014-D | 149.41
19.008.0014-E | 126.15
19.009.0001-2 | 4.59
19.009.0001-4 | 0.43
19.009.0001-C | 4.59
19.009.0001-E | 0.43
19.009.0002-2 | 13.82
19.009.0002-4 | 0.7
19.009.0002-C | 13.82
19.009.0002-E | 0.7
19.009.0004-2 | 20.42
19.009.0004-4 | 0.84
19.009.0004-C | 20.42
19.009.0004-E | 0.84
19.009.0005-2 | 26.72
19.009.0005-4 | 0.83
19.009.0005-C | 26.72
19.009.0005-E | 0.83
19.009.0008-2 | 3.63
19.009.0008-4 | 0.3
19.009.0008-C | 3.63
19.009.0008-E | 0.3
19.009.0010-2 | 5.57
19.009.0010-4 | 0.96
19.009.0010-C | 5.57
19.009.0010-E | 0.96
19.009.0011-2 | 58.1
19.009.0011-4 | 4.39
19.009.0011-C | 58.1
19.009.0011-E | 4.39
19.010.0015-2 | 215.37
19.010.0015-3 | 124.35
19.010.0015-4 | 107.85
19.010.0015-C | 209.73
19.010.0015-D | 118.71
19.010.0015-E | 102.21
19.010.0016-2 | 231.3
19.010.0016-3 | 125.94
19.010.0016-4 | 107.85
19.010.0016-C | 225.66
19.010.0016-D | 120.3
19.010.0016-E | 102.21
19.010.0017-2 | 302.51
19.010.0017-3 | 150.34
19.010.0017-4 | 125.35
19.010.0017-C | 296.87
19.010.0017-D | 144.7
19.010.0017-E | 119.71
19.010.0018-2 | 244.57
19.010.0018-3 | 102.96
19.010.0018-4 | 83.24
19.010.0018-C | 238.93
19.010.0018-D | 97.32
19.010.0018-E | 77.6
19.010.0020-2 | 199.34
19.010.0020-C | 189.53
19.010.0025-2 | 184.31
19.010.0025-C | 174.49
19.010.0040-2 | 220.74
19.010.0040-C | 210.93
19.010.0050-2 | 466.3
19.010.0050-3 | 226.28
19.010.0050-4 | 178.4
19.010.0050-C | 462.87
19.010.0050-D | 222.85
19.010.0050-E | 174.97
19.011.0002-2 | 77.85
19.011.0002-3 | 13.89
19.011.0002-4 | 6.26
19.011.0002-C | 77.85
19.011.0002-D | 13.89
19.011.0002-E | 6.26
19.011.0003-2 | 115.7
19.011.0003-3 | 21.26
19.011.0003-4 | 9.94
19.011.0003-C | 115.7
19.011.0003-D | 21.26
19.011.0003-E | 9.94
19.011.0004-2 | 130.25
19.011.0004-3 | 25.83
19.011.0004-4 | 13.13
19.011.0004-C | 130.25
19.011.0004-D | 25.83
19.011.0004-E | 13.13
19.011.0005-2 | 237.03
19.011.0005-3 | 67.43
19.011.0005-4 | 45
19.011.0005-C | 237.03
19.011.0005-D | 67.43
19.011.0005-E | 45
19.011.0006-2 | 7.77
19.011.0006-3 | 0.89
19.011.0006-4 | 0.12
19.011.0006-C | 7.77
19.011.0006-D | 0.89
19.011.0006-E | 0.12
19.011.0007-2 | 68.59
19.011.0007-3 | 10.72
19.011.0007-4 | 4.05
19.011.0007-C | 68.59
19.011.0007-D | 10.72
19.011.0007-E | 4.05
19.011.0009-2 | 155.26
19.011.0009-3 | 20.45
19.011.0009-4 | 5.17
19.011.0009-C | 155.26
19.011.0009-D | 20.45
19.011.0009-E | 5.17
19.011.0010-2 | 12.35
19.011.0010-3 | 1.53
19.011.0010-4 | 0.32
19.011.0010-C | 12.35
19.011.0010-D | 1.53
19.011.0010-E | 0.32
19.011.0011-2 | 58.33
19.011.0011-3 | 12.88
19.011.0011-4 | 7.41
19.011.0011-C | 58.33
19.011.0011-D | 12.88
19.011.0011-E | 7.41
19.011.0013-2 | 1129.15
19.011.0013-3 | 615.05
19.011.0013-4 | 504.95
19.011.0013-C | 1125.72
19.011.0013-D | 611.62
19.011.0013-E | 501.52
19.011.0014-2 | 15.15
19.011.0014-4 | 12.62
19.011.0014-C | 15.15
19.011.0014-E | 12.62
19.011.0015-2 | 29.1
19.011.0015-4 | 24.25
19.011.0015-C | 29.1
19.011.0015-E | 24.25
19.011.0016-2 | 0.42
19.011.0016-4 | 0.42
19.011.0016-C | 0.42
19.011.0016-E | 0.42
19.011.0017-2 | 1.11
19.011.0017-4 | 1.11
19.011.0017-C | 1.11
19.011.0017-E | 1.11
19.011.0018-2 | 3.61
19.011.0018-3 | 0.56
19.011.0018-4 | 0.19
19.011.0018-C | 3.61
19.011.0018-D | 0.56
19.011.0018-E | 0.19
19.011.0019-2 | 0.97
19.011.0019-4 | 0.66
19.011.0019-C | 0.97
19.011.0019-E | 0.66
19.011.0023-2 | 25.02
19.011.0023-4 | 16.68
19.011.0023-C | 25.02
19.011.0023-E | 16.68
19.011.0025-2 | 5.45
19.011.0025-4 | 0.13
19.011.0025-C | 5.45
19.011.0025-E | 0.13
19.011.0030-2 | 5.41
19.011.0030-4 | 0.1
19.011.0030-C | 5.41
19.011.0030-E | 0.1
19.011.0040-2 | 439
19.011.0040-3 | 255.65
19.011.0040-4 | 231.95
19.011.0040-C | 426
19.011.0040-D | 242.65
19.011.0040-E | 218.95
19.011.0045-2 | 18.76
19.011.0045-4 | 0.15
19.011.0045-C | 18.76
19.011.0045-E | 0.15
19.011.0050-2 | 98.02
19.011.0050-4 | 45.63
19.011.0050-C | 94.97
19.011.0050-E | 42.58
19.011.0080-2 | 12.89
19.011.0080-3 | 9.06
19.011.0080-4 | 8.18
19.011.0080-C | 12.89
19.011.0080-D | 9.06
19.011.0080-E | 8.18
19.011.0082-2 | 52.74
19.011.0082-3 | 37.79
19.011.0082-4 | 34.23
19.011.0082-C | 52.74
19.011.0082-D | 37.79
19.011.0082-E | 34.23
20.004.0001-0 | 0.6
20.004.0001-A | 0.59
20.004.0002-0 | 0.49
20.004.0002-A | 0.48
20.004.0005-0 | 1.04
20.004.0005-A | 1
20.004.0006-0 | 5.13
20.004.0006-A | 4.92
20.004.0007-0 | 9.55
20.004.0007-A | 9.27
20.004.0010-0 | 5.51
20.004.0010-A | 5.36
20.004.0011-0 | 28.26
20.004.0011-A | 25.02
20.004.0012-0 | 12.25
20.004.0012-A | 11.42
20.004.0013-0 | 2.41
20.004.0013-A | 2.33
20.004.0015-0 | 53.2
20.004.0015-A | 47.49
20.004.0016-0 | 5.02
20.004.0016-A | 4.53
20.004.0017-0 | 271.26
20.004.0017-A | 251.81
20.004.0018-0 | 363.67
20.004.0018-A | 318.86
20.004.0019-0 | 8.38
20.004.0019-A | 8
20.004.0020-0 | 2.25
20.004.0020-A | 2.19
20.004.0021-0 | 729.34
20.004.0021-A | 727.37
20.004.0022-0 | 761.4
20.004.0022-A | 759.43
20.004.0023-0 | 453.17
20.004.0023-A | 451.95
20.004.0025-0 | 56.05
20.004.0025-A | 55.21
20.004.0027-0 | 151.57
20.004.0027-A | 144.25
20.004.0028-0 | 129.8
20.004.0028-A | 120.84
20.004.0030-0 | 0.54
20.004.0030-A | 0.52
20.004.0033-1 | 2.05
20.004.0033-B | 1.99
20.004.0034-0 | 1.44
20.004.0034-A | 1.4
20.004.0036-0 | 0.19
20.004.0036-A | 0.19
20.004.0038-0 | 0.19
20.004.0038-A | 0.18
20.004.0040-0 | 0.25
20.004.0040-A | 0.24
20.004.0045-0 | 4.61
20.004.0045-A | 4.4
20.004.0100-0 | 30.35
20.004.0100-A | 29.59
20.004.0102-0 | 2.58
20.004.0102-A | 2.52
20.004.0105-0 | 4.29
20.004.0105-A | 4.18
20.004.0122-0 | 15.5
20.004.0122-A | 14.97
20.004.0125-0 | 0.25
20.004.0125-A | 0.22
20.004.0127-0 | 132.76
20.004.0127-A | 127.85
20.004.0130-0 | 1.66
20.004.0130-A | 1.56
20.004.0131-0 | 0.75
20.004.0131-A | 0.73
20.004.0132-0 | 2.51
20.004.0132-A | 2.29
20.004.0135-0 | 0.38
20.004.0135-A | 0.36
20.004.0136-0 | 0.43
20.004.0136-A | 0.42
20.005.0001-0 | 10.27
20.005.0001-A | 9.67
20.005.0002-1 | 11.41
20.005.0002-B | 10.75
20.005.0003-1 | 12.53
20.005.0003-B | 11.79
20.005.0004-0 | 12.43
20.005.0004-A | 11.71
20.005.0005-0 | 13.8
20.005.0005-A | 13.01
20.005.0006-0 | 15.16
20.005.0006-A | 14.27
20.005.0007-0 | 10.94
20.005.0007-A | 10.51
20.005.0008-0 | 12.93
20.005.0008-A | 12.4
20.005.0009-0 | 22.98
20.005.0009-A | 21.9
20.005.0010-0 | 20.05
20.005.0010-A | 19.14
20.006.0001-0 | 7.93
20.006.0001-A | 7.49
20.006.0002-0 | 12.44
20.006.0002-A | 11.89
20.006.0003-0 | 8.51
20.006.0003-A | 8.06
20.006.0100-0 | 183.05
20.006.0100-A | 175.35
20.007.0001-0 | 15.66
20.007.0001-A | 14.98
20.007.0002-0 | 11.01
20.007.0002-A | 10.45
20.008.0001-0 | 10.53
20.008.0001-A | 9.95
20.008.0002-0 | 10.38
20.008.0002-A | 9.8
20.008.0003-0 | 7.37
20.008.0003-A | 6.98
20.008.0004-0 | 7.39
20.008.0004-A | 7.03
20.008.0010-0 | 10.53
20.008.0010-A | 9.95
20.008.0015-0 | 10.38
20.008.0015-A | 9.8
20.009.0001-1 | 0.38
20.009.0001-B | 0.37
20.009.0002-1 | 0.25
20.009.0002-B | 0.24
20.009.0007-0 | 37.61
20.009.0007-A | 35.53
20.009.0008-0 | 70.6
20.009.0008-A | 66.45
20.009.0009-0 | 32.09
20.009.0009-A | 29.5
20.009.0010-0 | 38.51
20.009.0010-A | 36.94
20.009.0012-0 | 199.48
20.009.0012-A | 192.93
20.009.0014-0 | 83.23
20.009.0014-A | 78.72
20.009.0015-0 | 278.54
20.009.0015-A | 269.18
20.009.0017-0 | 0.65
20.009.0017-A | 0.62
20.009.0020-0 | 2.8
20.009.0020-A | 2.7
20.009.0021-0 | 4.57
20.009.0021-A | 4.38
20.009.0027-0 | 148.35
20.009.0027-A | 143
20.009.0029-0 | 121.23
20.009.0029-A | 117.8
20.009.0032-0 | 27.12
20.009.0032-A | 25.19
20.009.0050-0 | 129.28
20.009.0050-A | 113.89
20.009.0080-0 | 210.27
20.009.0080-A | 202.22
20.009.0100-0 | 1.19
20.009.0100-A | 1.13
20.009.0105-0 | 2.26
20.009.0105-A | 2.15
20.009.0110-0 | 2.85
20.009.0110-A | 2.72
20.009.0115-0 | 3.64
20.009.0115-A | 3.47
20.010.0001-0 | 47.42
20.010.0001-A | 43.46
20.010.0002-0 | 38.81
20.010.0002-A | 35.67
20.010.0003-0 | 577.34
20.010.0003-A | 516.3
20.010.0004-0 | 2.03
20.010.0004-A | 1.85
20.011.0001-0 | 2.85
20.011.0001-A | 2.66
20.012.0001-0 | 14.91
20.012.0001-A | 12.92
20.012.0002-0 | 1.27
20.012.0002-A | 1.1
20.012.0003-0 | 1.36
20.012.0003-A | 1.18
20.012.0004-0 | 340.93
20.012.0004-A | 295.4
20.012.0005-0 | 21.47
20.012.0005-A | 18.61
20.012.0006-0 | 17.38
20.012.0006-A | 15.06
20.012.0008-0 | 1.02
20.012.0008-A | 0.88
20.012.0009-0 | 18.58
20.012.0009-A | 16.09
20.012.0010-0 | 26.8
20.012.0010-A | 24.04
20.012.0011-0 | 84.62
20.012.0011-A | 73.69
20.012.0013-0 | 9.2
20.012.0013-A | 7.97
20.012.0015-0 | 12.78
20.012.0015-A | 11.07
20.012.0020-0 | 3.7
20.012.0020-A | 3.28
20.012.0025-0 | 10.22
20.012.0025-A | 8.86
20.012.0030-0 | 12.78
20.012.0030-A | 11.07
20.012.0035-0 | 20.45
20.012.0035-A | 17.72
20.012.0036-0 | 15.34
20.012.0036-A | 13.29
20.012.0050-0 | 5.11
20.012.0050-A | 4.43
20.013.0005-0 | 4.51
20.013.0005-A | 4.27
20.015.0010-0 | 25.07
20.015.0010-A | 23.69
20.015.0015-0 | 486.59
20.015.0015-A | 446.77
20.016.0003-0 | 6.93
20.016.0003-A | 6.55
20.016.0004-0 | 16.23
20.016.0004-A | 14.84
20.016.0005-0 | 8.52
20.016.0005-A | 7.38
20.020.0001-0 | 34
20.020.0001-A | 31.36
20.020.0002-0 | 35.21
20.020.0002-A | 32.74
20.020.0003-0 | 42.69
20.020.0003-A | 39.7
20.020.0007-0 | 47.4
20.020.0007-A | 43.17
20.020.0008-0 | 66.8
20.020.0008-A | 60.57
20.020.0009-0 | 24.71
20.020.0009-A | 21.41
20.020.0010-0 | 78.42
20.020.0010-A | 69.27
20.023.0001-0 | 72.86
20.023.0001-A | 68.3
20.023.0002-0 | 87.14
20.023.0002-A | 81.59
20.023.0003-0 | 107.91
20.023.0003-A | 100.9
20.023.0004-0 | 247.83
20.023.0004-A | 228.76
20.023.0005-0 | 257.24
20.023.0005-A | 237.74
20.023.0006-0 | 62.21
20.023.0006-A | 57.4
20.023.0007-0 | 154.46
20.023.0007-A | 142.64
20.023.0050-0 | 51.55
20.023.0050-A | 48.19
20.024.0001-0 | 452.9
20.024.0001-A | 420.52
20.024.0005-0 | 332.5
20.024.0005-A | 309.24
20.024.0006-0 | 343.35
20.024.0006-A | 319.54
20.024.0007-0 | 354.2
20.024.0007-A | 329.85
20.024.0008-0 | 436.18
20.024.0008-A | 405.91
20.025.0001-0 | 630.34
20.025.0001-A | 583.4
20.026.0001-0 | 280.47
20.026.0001-A | 260.75
20.026.0002-0 | 366.24
20.026.0002-A | 339.96
20.026.0003-0 | 453.28
20.026.0003-A | 419.99
20.026.0007-0 | 403.1
20.026.0007-A | 375.23
20.026.0008-0 | 529.46
20.026.0008-A | 492.89
20.026.0009-0 | 650.64
20.026.0009-A | 605.66
20.026.0013-0 | 583.46
20.026.0013-A | 544.14
20.026.0014-0 | 714.11
20.026.0014-A | 665.08
20.026.0015-0 | 910.97
20.026.0015-A | 848.57
20.027.0001-0 | 515.31
20.027.0001-A | 476.62
20.027.0002-0 | 760.34
20.027.0002-A | 703.24
20.027.0003-0 | 868.43
20.027.0003-A | 800.3
20.027.0004-0 | 734.94
20.027.0004-A | 682.27
20.027.0005-0 | 915.22
20.027.0005-A | 847.87
20.027.0006-0 | 1065.74
20.027.0006-A | 986.26
20.028.0001-0 | 5277.39
20.028.0001-A | 4828.99
20.028.0002-0 | 5747.79
20.028.0002-A | 5253.21
20.028.0003-0 | 6406.69
20.028.0003-A | 5840.77
20.028.0004-0 | 7122.52
20.028.0004-A | 6477.65
20.028.0005-0 | 7890.28
20.028.0005-A | 7159.52
20.028.0006-0 | 8650.92
20.028.0006-A | 7835.27
20.028.0008-0 | 1285.51
20.028.0008-A | 1158.7
20.028.0010-0 | 967.61
20.028.0010-A | 889.19
20.028.0014-0 | 1673.21
20.028.0014-A | 1558.06
20.028.0015-0 | 1794.83
20.028.0015-A | 1672.78
20.028.0016-0 | 1933.34
20.028.0016-A | 1801.76
20.028.0020-0 | 175.15
20.028.0020-A | 162.05
20.029.0001-0 | 558.6
20.029.0001-A | 503.02
20.030.0001-0 | 188.8
20.030.0001-A | 177.64
20.030.0002-0 | 210.94
20.030.0002-A | 198.71
20.030.0003-0 | 231.47
20.030.0003-A | 218.19
20.031.0001-0 | 152.32
20.031.0001-A | 141.16
20.031.0002-0 | 162.94
20.031.0002-A | 150.71
20.031.0003-0 | 172.39
20.031.0003-A | 159.11
20.032.0001-0 | 176.13
20.032.0001-A | 165.23
20.032.0002-0 | 224.47
20.032.0002-A | 210.48
20.032.0003-0 | 268.63
20.032.0003-A | 251.9
20.033.0001-0 | 139.65
20.033.0001-A | 128.75
20.033.0002-0 | 176.47
20.033.0002-A | 162.48
20.033.0003-0 | 209.55
20.033.0003-A | 192.82
20.034.0001-0 | 223.89
20.034.0001-A | 212.41
20.034.0002-0 | 248.57
20.034.0002-A | 235.82
20.034.0003-0 | 272.51
20.034.0003-A | 258.57
20.035.0001-0 | 187.41
20.035.0001-A | 175.93
20.035.0002-0 | 200.57
20.035.0002-A | 187.82
20.035.0003-0 | 213.43
20.035.0003-A | 199.49
20.036.0001-0 | 194.13
20.036.0001-A | 183.09
20.036.0002-0 | 244.84
20.036.0002-A | 230.63
20.036.0003-0 | 291.31
20.036.0003-A | 274.25
20.037.0001-0 | 157.98
20.037.0001-A | 146.93
20.037.0002-0 | 196.37
20.037.0002-A | 182.22
20.037.0003-0 | 232.23
20.037.0003-A | 215.17
20.038.0010-0 | 74.44
20.038.0010-A | 71.39
20.038.0015-0 | 50.34
20.038.0015-A | 47.72
20.040.0002-0 | 23.79
20.040.0002-A | 23.04
20.040.0003-0 | 35.02
20.040.0003-A | 33.94
20.040.0005-0 | 28.51
20.040.0005-A | 27.62
20.040.0008-0 | 47.52
20.040.0008-A | 46.03
20.041.0002-0 | 406
20.041.0002-A | 406
20.041.0003-0 | 697
20.041.0003-A | 697
20.041.0005-0 | 650
20.041.0005-A | 650
20.041.0008-0 | 809
20.041.0008-A | 809
20.067.0038-0 | 6344.94
20.067.0038-A | 5916.61
20.067.0039-0 | 12110.78
20.067.0039-A | 11345.66
20.067.0040-0 | 18689.54
20.067.0040-A | 17514.85
20.067.0041-0 | 8241.68
20.067.0041-A | 7686.64
20.067.0042-0 | 15958.97
20.067.0042-A | 14947.46
20.067.0043-0 | 24136.14
20.067.0043-A | 22625.51
20.067.0044-0 | 11671.87
20.067.0044-A | 10923.61
20.067.0045-0 | 18370.27
20.067.0045-A | 17174.36
20.067.0046-0 | 33694.19
20.067.0046-A | 31644.29
20.067.0047-0 | 15046.23
20.067.0047-A | 14089.58
20.067.0048-0 | 20782.63
20.067.0048-A | 19404.45
20.067.0049-0 | 40663.54
20.067.0049-A | 38209.55
20.067.0050-0 | 4450.48
20.067.0050-A | 4149.83
20.067.0051-0 | 10727.73
20.067.0051-A | 10045.42
20.067.0052-0 | 17247.02
20.067.0052-A | 16194.26
20.067.0053-0 | 6588.31
20.067.0053-A | 6157.23
20.067.0054-0 | 13616.6
20.067.0054-A | 12746.11
20.067.0055-0 | 20729.25
20.067.0055-A | 19496.29
20.067.0056-0 | 8479.6
20.067.0056-A | 7941.53
20.067.0057-0 | 16634.08
20.067.0057-A | 15570.68
20.067.0058-0 | 26389.31
20.067.0058-A | 24791.58
20.067.0070-0 | 487.55
20.067.0070-A | 447.24
20.067.0072-0 | 809
20.067.0072-A | 743.34
20.067.0074-0 | 1224.01
20.067.0074-A | 1126.13
20.067.0076-0 | 1739.71
20.067.0076-A | 1602.36
20.067.0078-0 | 2361.67
20.067.0078-A | 2177.28
20.067.0080-0 | 3822.85
20.067.0080-A | 3537.08
20.067.0082-0 | 4751.3
20.067.0082-A | 4380.33
20.067.0084-0 | 693.64
20.067.0084-A | 636.9
20.067.0086-0 | 1156.6
20.067.0086-A | 1063.55
20.067.0088-0 | 1751.5
20.067.0088-A | 1612.42
20.067.0090-0 | 2485.88
20.067.0090-A | 2290.65
20.067.0092-0 | 3367.68
20.067.0092-A | 3105.72
20.067.0094-0 | 4388.79
20.067.0094-A | 4049.16
20.067.0096-0 | 5746.05
20.067.0096-A | 5304.36
20.067.0098-0 | 899.34
20.067.0098-A | 826.18
20.067.0100-0 | 1503.8
20.067.0100-A | 1383.38
20.067.0102-0 | 2278.59
20.067.0102-A | 2098.34
20.067.0104-0 | 3232.44
20.067.0104-A | 2979.31
20.067.0106-0 | 4373.69
20.067.0106-A | 4034.17
20.067.0108-0 | 5931.5
20.067.0108-A | 5473.18
20.067.0110-0 | 7797.01
20.067.0110-A | 7196
20.070.0001-0 | 251.71
20.070.0001-A | 237.23
20.070.0002-0 | 318.94
20.070.0002-A | 301.75
20.070.0003-0 | 561.01
20.070.0003-A | 534.57
20.070.0004-0 | 766.65
20.070.0004-A | 732.6
20.070.0008-0 | 432.53
20.070.0008-A | 407.55
20.070.0009-0 | 519.06
20.070.0009-A | 490.69
20.070.0010-0 | 779.79
20.070.0010-A | 741.43
20.070.0011-0 | 999.96
20.070.0011-A | 953.53
20.070.0015-0 | 624.84
20.070.0015-A | 588.77
20.070.0016-0 | 726.28
20.070.0016-A | 686.25
20.070.0017-0 | 1015.61
20.070.0017-A | 964.53
20.070.0018-0 | 1252.43
20.070.0018-A | 1192.74
20.070.0022-0 | 415.08
20.070.0022-A | 392.6
20.070.0023-0 | 504.32
20.070.0023-A | 478.35
20.070.0024-0 | 767.02
20.070.0024-A | 731.04
20.070.0025-0 | 991.79
20.070.0025-A | 947.59
20.070.0029-0 | 736.3
20.070.0029-A | 696.73
20.070.0030-0 | 844.79
20.070.0030-A | 800.97
20.070.0031-0 | 1141.88
20.070.0031-A | 1086.85
20.070.0032-0 | 1388.99
20.070.0032-A | 1325.02
20.070.0036-0 | 1081.45
20.070.0036-A | 1023.55
20.070.0037-0 | 1211.92
20.070.0037-A | 1148.91
20.070.0038-0 | 1548.43
20.070.0038-A | 1472.82
20.070.0039-0 | 1821.45
20.070.0039-A | 1736.07
20.085.0100-0 | 9333
20.085.0100-A | 9333
20.085.0105-0 | 9078
20.085.0105-A | 9078
20.085.0110-0 | 11858.4
20.085.0110-A | 11858.4
20.085.0115-0 | 11534.4
20.085.0115-A | 11534.4
20.085.0120-0 | 13834.8
20.085.0120-A | 13834.8
20.085.0125-0 | 13456.8
20.085.0125-A | 13456.8
20.085.0130-0 | 15774.6
20.085.0130-A | 15774.6
20.085.0135-0 | 15343.6
20.085.0135-A | 15343.6
20.085.0140-0 | 18519.6
20.085.0140-A | 18519.6
20.085.0145-0 | 18013.6
20.085.0145-A | 18013.6
20.085.0150-0 | 23097.9
20.085.0150-A | 23097.9
20.085.0155-0 | 23097.9
20.085.0155-A | 23097.9
20.085.0160-0 | 33333.3
20.085.0160-A | 33333.3
20.085.0165-0 | 33833.8
20.085.0165-A | 33833.8
20.085.0170-0 | 1365
20.085.0170-A | 1365
20.085.0175-0 | 1386
20.085.0175-A | 1386
20.085.0180-0 | 1755
20.085.0180-A | 1755
20.085.0185-0 | 1782
20.085.0185-A | 1782
20.085.0190-0 | 2177.5
20.085.0190-A | 2177.5
20.085.0195-0 | 2211
20.085.0195-A | 2211
20.085.0200-0 | 2535
20.085.0200-A | 2535
20.085.0205-0 | 2574
20.085.0205-A | 2574
20.085.0210-0 | 3120
20.085.0210-A | 3120
20.085.0215-0 | 3168
20.085.0215-A | 3168
20.085.0220-0 | 3802.5
20.085.0220-A | 3802.5
20.085.0225-0 | 3861
20.085.0225-A | 3861
20.085.0230-0 | 4192.5
20.085.0230-A | 4192.5
20.085.0235-0 | 4257
20.085.0235-A | 4257
20.085.0240-0 | 5856
20.085.0240-A | 5856
20.085.0245-0 | 5910.9
20.085.0245-A | 5910.9
20.085.0250-0 | 6368
20.085.0250-A | 6368
20.085.0255-0 | 6427.7
20.085.0255-A | 6427.7
20.085.0260-0 | 8281.2
20.085.0260-A | 8281.2
20.085.0265-0 | 8415.2
20.085.0265-A | 8415.2
20.085.0270-0 | 9022.8
20.085.0270-A | 9022.8
20.085.0275-0 | 9168.8
20.085.0275-A | 9168.8
20.085.0280-0 | 11466.5
20.085.0280-A | 11466.5
20.085.0285-0 | 11821.8
20.085.0285-A | 11821.8
20.085.0290-0 | 12886.5
20.085.0290-A | 12886.5
20.085.0295-0 | 13285.8
20.085.0295-A | 13285.8
20.085.0300-0 | 14342
20.085.0300-A | 14342
20.085.0305-0 | 14786.4
20.085.0305-A | 14786.4
20.085.0310-0 | 15762
20.085.0310-A | 15762
20.085.0315-0 | 16250.4
20.085.0315-A | 16250.4
20.085.0320-0 | 17217.5
20.085.0320-A | 17217.5
20.085.0325-0 | 17751
20.085.0325-A | 17751
20.085.0330-0 | 2154.6
20.085.0330-A | 2154.6
20.085.0335-0 | 2186.1
20.085.0335-A | 2186.1
20.085.0340-0 | 2701.8
20.085.0340-A | 2701.8
20.085.0345-0 | 2741.3
20.085.0345-A | 2741.3
20.085.0350-0 | 3214.8
20.085.0350-A | 3214.8
20.085.0355-0 | 3261.8
20.085.0355-A | 3261.8
20.085.0360-0 | 3864.6
20.085.0360-A | 3864.6
20.085.0365-0 | 3921.1
20.085.0365-A | 3921.1
20.085.0370-0 | 4309.2
20.085.0370-A | 4309.2
20.085.0375-0 | 4372.2
20.085.0375-A | 4372.2
20.085.0380-0 | 4514.4
20.085.0380-A | 4514.4
20.085.0385-0 | 4580.4
20.085.0385-A | 4580.4
20.085.0390-0 | 5403.6
20.085.0390-A | 5403.6
20.085.0395-0 | 5482.6
20.085.0395-A | 5482.6
20.085.0400-0 | 7459.2
20.085.0400-A | 7459.2
20.085.0405-0 | 7525.8
20.085.0405-A | 7525.8
20.085.0410-0 | 13578.6
20.085.0410-A | 13578.6
20.085.0415-0 | 13207.6
20.085.0415-A | 13207.6
20.085.0420-0 | 18385.5
20.085.0420-A | 18385.5
20.085.0425-0 | 18385.5
20.085.0425-A | 18385.5
20.085.0430-0 | 20706
20.085.0430-A | 20706
20.085.0435-0 | 20706
20.085.0435-A | 20706
20.085.0440-0 | 24561.6
20.085.0440-A | 24561.6
20.085.0445-0 | 24561.6
20.085.0445-A | 24561.6
20.085.0450-0 | 14731.2
20.085.0450-A | 14731.2
20.085.0455-0 | 14842.8
20.085.0455-A | 14842.8
20.085.0460-0 | 17305.2
20.085.0460-A | 17305.2
20.085.0465-0 | 17436.3
20.085.0465-A | 17436.3
20.085.0470-0 | 16632
20.085.0470-A | 16632
20.085.0475-0 | 16758
20.085.0475-A | 16758
20.085.0480-0 | 23364
20.085.0480-A | 23364
20.085.0485-0 | 23541
20.085.0485-A | 23541
20.085.0490-0 | 18216
20.085.0490-A | 18216
20.085.0495-0 | 18354
20.085.0495-A | 18354
20.085.0500-0 | 24868.8
20.085.0500-A | 24868.8
20.085.0505-0 | 25057.2
20.085.0505-A | 25057.2
20.085.0510-0 | 20473.2
20.085.0510-A | 20473.2
20.085.0515-0 | 20628.3
20.085.0515-A | 20628.3
20.085.0520-0 | 27601.2
20.085.0520-A | 27601.2
20.085.0525-0 | 27810.3
20.085.0525-A | 27810.3
20.085.0530-0 | 27490.8
20.085.0530-A | 27490.8
20.085.0535-0 | 27860.3
20.085.0535-A | 27860.3
20.085.0540-0 | 41106
20.085.0540-A | 41106
20.085.0545-0 | 41658.5
20.085.0545-A | 41658.5
20.085.0550-0 | 39270
20.085.0550-A | 39270
20.085.0555-0 | 40040
20.085.0555-A | 40040
20.085.0560-0 | 55763.4
20.085.0560-A | 55763.4
20.085.0565-0 | 56856.8
20.085.0565-A | 56856.8
20.085.0570-0 | 59226.3
20.085.0570-A | 59226.3
20.085.0575-0 | 60387.6
20.085.0575-A | 60387.6
20.085.0580-0 | 46195.8
20.085.0580-A | 46195.8
20.085.0585-0 | 47101.6
20.085.0585-A | 47101.6
20.085.0590-0 | 4087
20.085.0590-A | 4087
20.085.0595-0 | 4123.6
20.085.0595-A | 4123.6
20.085.0600-0 | 5427
20.085.0600-A | 5427
20.085.0605-0 | 5475.6
20.085.0605-A | 5475.6
20.085.0610-0 | 6800.5
20.085.0610-A | 6800.5
20.085.0615-0 | 6861.4
20.085.0615-A | 6861.4
20.085.0620-0 | 8174
20.085.0620-A | 8174
20.085.0625-0 | 8247.2
20.085.0625-A | 8247.2
20.085.0630-0 | 9514
20.085.0630-A | 9514
20.085.0635-0 | 9599.2
20.085.0635-A | 9599.2
20.085.0640-0 | 10887.5
20.085.0640-A | 10887.5
20.085.0645-0 | 10985
20.085.0645-A | 10985
20.085.0650-0 | 12227.5
20.085.0650-A | 12227.5
20.085.0655-0 | 12337
20.085.0655-A | 12337
20.085.0660-0 | 15950
20.085.0660-A | 15950
20.085.0665-0 | 16500
20.085.0665-A | 16500
20.085.0670-0 | 22876.5
20.085.0670-A | 22876.5
20.085.0675-0 | 23933.5
20.085.0675-A | 23933.5
20.085.0680-0 | 31195.2
20.085.0680-A | 31195.2
20.085.0685-0 | 32803.2
20.085.0685-A | 32803.2
20.086.0100-0 | 101.22
20.086.0100-A | 91.35
20.086.0110-0 | 290.08
20.086.0110-A | 260.15
20.086.0120-0 | 151.53
20.086.0120-A | 140.8
20.086.0130-0 | 635.85
20.086.0130-A | 587.53
20.086.0140-0 | 726.68
20.086.0140-A | 671.46
20.086.0150-0 | 847.8
20.086.0150-A | 783.37
20.086.0160-0 | 1017.36
20.086.0160-A | 940.05
20.086.0170-0 | 29.35
20.086.0170-A | 26.49
20.086.0180-0 | 39.14
20.086.0180-A | 35.32
20.086.0190-0 | 48.92
20.086.0190-A | 44.15
20.086.0200-0 | 58.71
20.086.0200-A | 52.98
20.086.0210-0 | 73.38
20.086.0210-A | 66.23
20.086.0220-0 | 86.33
20.086.0220-A | 77.91
20.086.0230-0 | 91.73
20.086.0230-A | 82.78
20.086.0240-0 | 101.22
20.086.0240-A | 91.35
20.086.0250-0 | 128.92
20.086.0250-A | 115.62
20.086.0260-0 | 139.24
20.086.0260-A | 124.87
20.086.0270-0 | 151.22
20.086.0270-A | 135.62
20.086.0280-0 | 316.45
20.086.0280-A | 283.81
20.086.0290-0 | 386.78
20.086.0290-A | 346.87
20.086.0300-0 | 386.78
20.086.0300-A | 346.87
20.086.0310-0 | 635.85
20.086.0310-A | 587.53
20.086.0320-0 | 726.68
20.086.0320-A | 671.46
20.086.0330-0 | 48.92
20.086.0330-A | 44.15
20.086.0340-0 | 58.71
20.086.0340-A | 52.98
20.086.0350-0 | 68.26
20.086.0350-A | 61.61
20.086.0360-0 | 86.33
20.086.0360-A | 77.91
20.086.0370-0 | 97.85
20.086.0370-A | 88.3
20.086.0380-0 | 104.84
20.086.0380-A | 94.61
20.086.0390-0 | 112.9
20.086.0390-A | 101.89
20.086.0400-0 | 348.1
20.086.0400-A | 312.19
20.086.0410-0 | 497.28
20.086.0410-A | 445.98
20.086.0420-0 | 726.68
20.086.0420-A | 671.46
20.086.0430-0 | 847.8
20.086.0430-A | 783.37
20.086.0440-0 | 1017.36
20.086.0440-A | 940.05
20.086.0450-0 | 1156.09
20.086.0450-A | 1068.24
20.086.0460-0 | 1496.11
20.086.0460-A | 1382.42
20.086.0470-0 | 1156.09
20.086.0470-A | 1068.24
20.086.0480-0 | 1496.11
20.086.0480-A | 1382.42
20.086.0490-0 | 1338.63
20.086.0490-A | 1236.9
20.086.0500-0 | 1640.9
20.086.0500-A | 1516.21
20.086.0510-0 | 1338.63
20.086.0510-A | 1236.9
20.086.0520-0 | 1816.71
20.086.0520-A | 1678.66
20.086.0530-0 | 1496.11
20.086.0530-A | 1382.42
20.086.0540-0 | 2312.18
20.086.0540-A | 2136.48
20.086.0550-0 | 1816.71
20.086.0550-A | 1678.66
20.086.0560-0 | 2826
20.086.0560-A | 2611.25
20.086.0570-0 | 2119.5
20.086.0570-A | 1958.44
20.086.0580-0 | 3179.25
20.086.0580-A | 2937.66
20.086.0590-0 | 2575.61
20.086.0590-A | 2317.71
20.086.0600-0 | 2003.25
20.086.0600-A | 1802.66
20.086.0610-0 | 1567.76
20.086.0610-A | 1410.77
20.086.0620-0 | 2003.25
20.086.0620-A | 1802.66
20.086.0630-0 | 2003.25
20.086.0630-A | 1802.66
20.086.0640-0 | 2575.61
20.086.0640-A | 2317.71
20.086.0650-0 | 4006.5
20.086.0650-A | 3605.32
20.086.0660-0 | 4006.5
20.086.0660-A | 3605.32
20.086.0670-0 | 8686.09
20.086.0670-A | 7816.38
20.086.0680-0 | 9014.63
20.086.0680-A | 8111.98
20.090.0001-1 | 70.74
20.090.0001-B | 68.98
20.090.0005-1 | 25.6
20.090.0005-B | 23.88
20.090.0006-0 | 70.59
20.090.0006-A | 67.99
20.091.0001-1 | 7.09
20.091.0001-B | 6.82
20.092.0001-0 | 73
20.092.0001-A | 73
20.093.0001-0 | 0.45
20.093.0001-A | 0.45
20.096.0001-0 | 89.78
20.096.0001-A | 89.78
20.097.0001-0 | 79.46
20.097.0001-A | 79.46
20.097.0002-0 | 84.1
20.097.0002-A | 84.1
20.097.0003-0 | 85.26
20.097.0003-A | 85.26
20.097.0004-0 | 54.36
20.097.0004-A | 54.36
20.097.0005-0 | 54.53
20.097.0005-A | 54.53
20.097.0010-0 | 81.78
20.097.0010-A | 81.78
20.097.0011-0 | 91.67
20.097.0011-A | 91.67
20.098.0001-0 | 97.5
20.098.0001-A | 97.5
20.099.0001-0 | 33
20.099.0001-A | 33
20.100.0001-0 | 2.91
20.100.0001-A | 2.91
20.100.0005-0 | 858.3
20.100.0005-A | 851.59
20.100.0010-0 | 321.69
20.100.0010-A | 314.98
20.100.0011-0 | 641.9
20.100.0011-A | 641.9
20.100.0012-0 | 852
20.100.0012-A | 845.29
20.100.0013-0 | 660.75
20.100.0013-A | 660.75
20.100.0015-0 | 2.55
20.100.0015-A | 2.55
20.100.0016-0 | 5.97
20.100.0016-A | 5.97
20.100.0030-0 | 821.52
20.100.0030-A | 821.52
20.100.0050-0 | 380.83
20.100.0050-A | 380.83
20.100.0060-0 | 6.27
20.100.0060-A | 6.27
20.100.0070-0 | 1.73
20.100.0070-A | 1.73
20.100.0075-0 | 675.22
20.100.0075-A | 673.21
20.100.0080-0 | 4.32
20.100.0080-A | 4.32
20.100.0085-0 | 11.11
20.100.0085-A | 11.11
20.100.0090-0 | 11.77
20.100.0090-A | 11.77
20.100.0095-0 | 15.14
20.100.0095-A | 15.14
20.101.0011-0 | 3465
20.101.0011-A | 3465
20.101.0013-0 | 3051.6
20.101.0013-A | 3051.6
20.102.0003-0 | 3098.8
20.102.0003-A | 3098.8
20.102.0004-0 | 3912.2
20.102.0004-A | 3912.2
20.102.0006-0 | 6279
20.102.0006-A | 6279
20.102.0007-0 | 4158.9
20.102.0007-A | 4158.9
20.102.0008-0 | 4258.8
20.102.0008-A | 4258.8
20.103.0001-0 | 73109.5
20.103.0001-A | 73109.5
20.104.0001-0 | 53.69
20.104.0001-A | 53.69
20.104.0005-0 | 26.57
20.104.0005-A | 26.57
20.105.0001-0 | 5.48
20.105.0001-A | 4.8
20.105.0004-0 | 1339
20.105.0004-A | 1339
20.105.0005-0 | 0.57
20.105.0005-A | 0.5
20.106.0001-0 | 7.86
20.106.0001-A | 6.95
20.107.0001-0 | 84.45
20.107.0001-A | 73.25
20.108.0001-0 | 3300
20.108.0001-A | 3300
20.108.0003-0 | 2906.3
20.108.0003-A | 2906.3
20.108.0005-0 | 2951.3
20.108.0005-A | 2951.3
20.108.0007-0 | 3725.9
20.108.0007-A | 3725.9
20.108.0012-0 | 5980
20.108.0012-A | 5980
20.108.0015-0 | 3960.8
20.108.0015-A | 3960.8
20.108.0017-0 | 4056
20.108.0017-A | 4056
20.111.0001-0 | 58.78
20.111.0001-A | 58.78
20.111.0006-0 | 50.02
20.111.0006-A | 50.02
20.111.0007-0 | 33.14
20.111.0007-A | 33.14
20.111.0008-0 | 27.69
20.111.0008-A | 27.69
20.111.0009-0 | 55.1
20.111.0009-A | 55.1
20.111.0010-0 | 13
20.111.0010-A | 13
20.112.0010-0 | 92.3
20.112.0010-A | 92.3
20.112.0011-0 | 91.35
20.112.0011-A | 91.35
20.112.0013-0 | 65.52
20.112.0013-A | 65.52
20.112.0014-0 | 97.44
20.112.0014-A | 97.44
20.112.0015-0 | 21
20.112.0015-A | 21
20.113.0010-0 | 71
20.113.0010-A | 71
20.113.0011-0 | 65.25
20.113.0011-A | 65.25
20.113.0012-0 | 61.6
20.113.0012-A | 61.6
20.113.0013-0 | 62.4
20.113.0013-A | 62.4
20.113.0014-0 | 67.2
20.113.0014-A | 67.2
20.113.0015-0 | 27
20.113.0015-A | 27
20.114.0010-0 | 116.63
20.114.0010-A | 116.63
20.114.0011-0 | 115.92
20.114.0011-A | 115.92
20.114.0012-0 | 90.67
20.114.0012-A | 90.67
20.114.0013-0 | 83.5
20.114.0013-A | 83.5
20.114.0014-0 | 116.92
20.114.0014-A | 116.92
20.114.0015-0 | 75
20.114.0015-A | 75
20.115.0010-0 | 81.5
20.115.0010-A | 81.5
20.115.0011-0 | 74.67
20.115.0011-A | 74.67
20.115.0012-0 | 54.64
20.115.0012-A | 54.64
20.115.0013-0 | 42.12
20.115.0013-A | 42.12
20.115.0014-0 | 67.78
20.115.0014-A | 67.78
20.115.0015-0 | 60
20.115.0015-A | 60
20.116.0005-0 | 68.15
20.116.0005-A | 68.15
20.116.0006-0 | 68.15
20.116.0006-A | 68.15
20.116.0007-0 | 58
20.116.0007-A | 58
20.116.0008-0 | 65.93
20.116.0008-A | 65.93
20.116.0012-0 | 32.36
20.116.0012-A | 32.36
20.116.0013-0 | 73.5
20.116.0013-A | 73.5
20.116.0014-0 | 50
20.116.0014-A | 50
20.116.0020-0 | 33
20.116.0020-A | 33
20.170.0001-0 | 178.29
20.170.0001-A | 161.27
20.170.0002-0 | 6744.32
20.170.0002-A | 6303.8
20.170.0005-0 | 1846.16
20.170.0005-A | 1743.39
20.170.0015-0 | 4626.48
20.170.0015-A | 4312.15
20.175.0002-1 | 542.26
20.175.0002-B | 507.85
20.175.0003-0 | 700.78
20.175.0003-A | 657.83
20.175.0004-0 | 598.17
20.175.0004-A | 560.19
20.175.0005-0 | 1664.59
20.175.0005-A | 1572.28
20.175.0006-0 | 1756.36
20.175.0006-A | 1652.98
20.175.0007-0 | 1585.05
20.175.0007-A | 1495.89
20.175.0010-1 | 188.91
20.175.0010-B | 176.64
20.175.0015-0 | 661
20.175.0015-A | 611.09
20.176.0010-0 | 197.71
20.176.0010-A | 184.59
20.180.0001-0 | 488
20.180.0001-A | 448.5
20.180.0002-0 | 239.66
20.180.0002-A | 226.59
20.181.0001-0 | 89.3
20.181.0001-A | 85.31
20.181.0005-1 | 7556.43
20.181.0005-B | 6926.04
20.181.0006-1 | 9718.48
20.181.0006-B | 8920.13
20.183.0001-1 | 32.21
20.183.0001-B | 30.5
20.198.0001-0 | 1642.99
20.198.0001-A | 1589.89
21.001.0010-0 | 295.53
21.001.0010-A | 260.3
21.001.0015-0 | 321.96
21.001.0015-A | 283.21
21.001.0020-0 | 369.65
21.001.0020-A | 327.38
21.001.0021-0 | 453.28
21.001.0021-A | 400.45
21.001.0025-0 | 602.51
21.001.0025-A | 532.05
21.001.0060-0 | 141.47
21.001.0060-A | 123.86
21.001.0062-0 | 285.24
21.001.0062-A | 250.01
21.001.0065-0 | 571.27
21.001.0065-A | 500.82
21.001.0070-0 | 285.24
21.001.0070-A | 250.01
21.001.0075-0 | 338.1
21.001.0075-A | 295.83
21.001.0080-0 | 285.24
21.001.0080-A | 250.01
21.001.0090-0 | 338.1
21.001.0090-A | 295.83
21.001.0095-0 | 229.45
21.001.0095-A | 203.03
21.001.0150-0 | 528.59
21.001.0150-A | 458.14
21.001.0155-0 | 1585.78
21.001.0155-A | 1374.43
21.001.0160-0 | 132.14
21.001.0160-A | 114.53
21.001.0165-0 | 198.22
21.001.0165-A | 171.8
21.001.0170-0 | 264.29
21.001.0170-A | 229.07
21.001.0175-0 | 132.14
21.001.0175-A | 114.53
21.001.0180-0 | 211.43
21.001.0180-A | 183.25
21.001.0185-0 | 158.57
21.001.0185-A | 137.44
21.001.0190-0 | 264.29
21.001.0190-A | 229.07
21.002.0010-0 | 947.01
21.002.0010-A | 947.01
21.002.0015-0 | 1098.73
21.002.0015-A | 1098.73
21.002.0020-0 | 1402.46
21.002.0020-A | 1402.46
21.002.0025-0 | 1610.92
21.002.0025-A | 1610.92
21.002.0030-0 | 2250
21.002.0030-A | 2250
21.002.0035-0 | 2497
21.002.0035-A | 2497
21.002.0040-0 | 3565
21.002.0040-A | 3565
21.002.0045-0 | 5868
21.002.0045-A | 5868
21.003.0052-0 | 480
21.003.0052-A | 480
21.003.0053-0 | 1152.43
21.003.0053-A | 1152.43
21.003.0054-0 | 687.02
21.003.0054-A | 687.02
21.003.0055-0 | 1241.08
21.003.0055-A | 1241.08
21.003.0056-0 | 1540
21.003.0056-A | 1540
21.003.0057-0 | 1980
21.003.0057-A | 1980
21.003.0065-0 | 7920
21.003.0065-A | 7920
21.003.0070-0 | 2171.89
21.003.0070-A | 2171.89
21.003.0072-0 | 2504.32
21.003.0072-A | 2504.32
21.003.0075-0 | 3025.13
21.003.0075-A | 3025.13
21.003.0078-0 | 2460
21.003.0078-A | 2460
21.003.0085-0 | 1436.81
21.003.0085-A | 1436.81
21.004.0095-0 | 105.71
21.004.0095-A | 91.62
21.004.0100-0 | 132.14
21.004.0100-A | 114.53
21.004.0101-0 | 264.29
21.004.0101-A | 229.07
21.004.0102-0 | 330.37
21.004.0102-A | 286.34
21.004.0105-0 | 26.42
21.004.0105-A | 22.9
21.004.0108-0 | 26.42
21.004.0108-A | 22.9
21.004.0110-0 | 6.6
21.004.0110-A | 5.72
21.004.0120-0 | 105.71
21.004.0120-A | 91.62
21.004.0125-0 | 6.6
21.004.0125-A | 5.72
21.004.0130-0 | 52.85
21.004.0130-A | 45.81
21.004.0135-0 | 19.82
21.004.0135-A | 17.18
21.004.0140-0 | 6.6
21.004.0140-A | 5.72
21.004.0141-0 | 19.82
21.004.0141-A | 17.18
21.004.0142-0 | 26.42
21.004.0142-A | 22.9
21.004.0143-0 | 39.64
21.004.0143-A | 34.36
21.004.0144-0 | 79.28
21.004.0144-A | 68.72
21.004.0150-0 | 26.42
21.004.0150-A | 22.9
21.004.0153-0 | 13.21
21.004.0153-A | 11.45
21.004.0155-0 | 13.21
21.004.0155-A | 11.45
21.004.0158-0 | 6.6
21.004.0158-A | 5.72
21.004.0160-0 | 13.21
21.004.0160-A | 11.45
21.004.0165-0 | 6.6
21.004.0165-A | 5.72
21.004.0168-0 | 6.6
21.004.0168-A | 5.72
21.004.0170-0 | 6.6
21.004.0170-A | 5.72
21.004.0175-0 | 19.82
21.004.0175-A | 17.18
21.004.0185-0 | 2.64
21.004.0185-A | 2.29
21.004.0186-0 | 39.64
21.004.0186-A | 34.36
21.004.0187-0 | 52.85
21.004.0187-A | 45.81
21.004.0188-0 | 79.28
21.004.0188-A | 68.72
21.004.0190-0 | 6.6
21.004.0190-A | 5.72
21.004.0200-0 | 114.67
21.004.0200-A | 100.58
21.005.0010-0 | 2182.14
21.005.0010-A | 2164.53
21.005.0011-0 | 2292.95
21.005.0011-A | 2275.34
21.005.0015-0 | 2592.14
21.005.0015-A | 2574.53
21.005.0016-0 | 2702.95
21.005.0016-A | 2685.34
21.005.0020-0 | 2060.25
21.005.0020-A | 2042.64
21.005.0050-0 | 1714.7
21.005.0050-A | 1679.47
21.007.0010-0 | 177.65
21.007.0010-A | 174.12
21.007.0015-0 | 228.46
21.007.0015-A | 223.17
21.009.0010-0 | 34.42
21.009.0010-A | 31.78
21.009.0011-0 | 68.85
21.009.0011-A | 63.57
21.009.0012-0 | 124.49
21.009.0012-A | 115.68
21.009.0013-0 | 193.34
21.009.0013-A | 179.25
21.009.0030-0 | 115.99
21.009.0030-A | 107.18
21.009.0031-0 | 160.69
21.009.0031-A | 148.36
21.009.0040-0 | 152.77
21.009.0040-A | 140.45
21.009.0041-0 | 199.91
21.009.0041-A | 184.06
21.009.0080-0 | 103.8
21.009.0080-A | 96.75
21.009.0081-0 | 87
21.009.0081-A | 80.84
21.009.0100-0 | 17
21.009.0100-A | 15.53
21.009.0101-0 | 32.68
21.009.0101-A | 29.73
21.009.0102-0 | 79.67
21.009.0102-A | 72.59
21.009.0105-0 | 137.73
21.009.0105-A | 125.47
21.009.0106-0 | 37.68
21.009.0106-A | 34.25
21.009.0107-0 | 44.72
21.009.0107-A | 40.7
21.009.0108-0 | 18.4
21.009.0108-A | 16.3
21.009.0109-0 | 10.26
21.009.0109-A | 9.12
21.009.0110-0 | 10.6
21.009.0110-A | 9.4
21.009.0111-0 | 11.2
21.009.0111-A | 9.94
21.009.0112-0 | 11.51
21.009.0112-A | 10.21
21.009.0113-0 | 11.87
21.009.0113-A | 10.55
21.009.0114-0 | 55.21
21.009.0114-A | 49.97
21.009.0115-0 | 18.4
21.009.0115-A | 16.3
21.009.0116-0 | 12.37
21.009.0116-A | 11.07
21.010.0005-0 | 44.5
21.010.0005-A | 40.83
21.010.0010-0 | 75.45
21.010.0010-A | 69.05
21.010.0015-0 | 192.71
21.010.0015-A | 176.42
21.010.0020-0 | 325.87
21.010.0020-A | 297.59
21.010.0025-0 | 87.07
21.010.0025-A | 79.56
21.010.0030-0 | 106.7
21.010.0030-A | 97.44
21.010.0035-0 | 129.65
21.010.0035-A | 118.46
21.010.0040-0 | 144.93
21.010.0040-A | 132.48
21.010.0045-0 | 49.88
21.010.0045-A | 44.97
21.011.0010-0 | 173.04
21.011.0010-A | 155.42
21.011.0012-0 | 214.02
21.011.0012-A | 196.4
21.011.0015-0 | 555.4
21.011.0015-A | 520.17
21.011.0016-0 | 1120.05
21.011.0016-A | 1049.59
21.011.0020-0 | 214.02
21.011.0020-A | 196.4
21.011.0021-0 | 429.76
21.011.0021-A | 401.58
21.011.0025-0 | 214.02
21.011.0025-A | 196.4
21.011.0026-0 | 429.76
21.011.0026-A | 401.58
21.011.0030-0 | 848.96
21.011.0030-A | 796.12
21.011.0035-0 | 1461.87
21.011.0035-A | 1391.42
21.011.0040-0 | 1858.49
21.011.0040-A | 1752.81
21.011.0050-0 | 2130.26
21.011.0050-A | 2006.97
21.011.0060-0 | 3055.65
21.011.0060-A | 2844.3
21.011.0070-0 | 2587.94
21.011.0070-A | 2517.49
21.011.0075-0 | 606.8
21.011.0075-A | 571.57
21.011.0080-0 | 875.28
21.011.0080-A | 822.44
21.011.0085-0 | 1550.32
21.011.0085-A | 1479.87
21.011.0090-0 | 1033.86
21.011.0090-A | 959.88
21.011.0095-0 | 1537.11
21.011.0095-A | 1468.42
21.011.0100-0 | 1550.32
21.011.0100-A | 1479.87
21.013.0010-0 | 937.71
21.013.0010-A | 923.62
21.015.0179-0 | 13.21
21.015.0179-A | 11.45
21.015.0181-0 | 71.13
21.015.0181-A | 69.37
21.015.0182-0 | 61.49
21.015.0182-A | 59.73
21.015.0184-0 | 105.71
21.015.0184-A | 91.62
21.015.0186-0 | 52.85
21.015.0186-A | 45.81
21.015.0188-0 | 725.18
21.015.0188-A | 718.14
21.015.0190-0 | 917.68
21.015.0190-A | 910.64
21.015.0192-0 | 92.5
21.015.0192-A | 80.17
21.015.0194-0 | 105.71
21.015.0194-A | 91.62
21.015.0196-0 | 1752.81
21.015.0196-A | 1738.71
21.015.0198-0 | 105.71
21.015.0198-A | 91.62
21.015.0201-0 | 211.43
21.015.0201-A | 183.25
21.015.0205-0 | 123.07
21.015.0205-A | 123.07
21.015.0207-0 | 32.19
21.015.0207-A | 30.43
21.015.0208-0 | 62.37
21.015.0208-A | 61.49
21.015.0209-0 | 103.95
21.015.0209-A | 103.07
21.015.0210-0 | 712.11
21.015.0210-A | 696.26
21.015.0220-0 | 512.92
21.015.0220-A | 502.35
21.015.0230-0 | 34.92
21.015.0230-A | 34.92
21.015.0231-0 | 42.38
21.015.0231-A | 42.38
21.015.0233-0 | 48.53
21.015.0233-A | 48.53
21.015.0234-0 | 69.47
21.015.0234-A | 69.47
21.015.0235-0 | 3.7
21.015.0235-A | 3.2
21.018.0010-0 | 92.5
21.018.0010-A | 80.17
21.018.0012-0 | 132.14
21.018.0012-A | 114.53
21.018.0015-0 | 105.71
21.018.0015-A | 91.62
21.018.0018-0 | 158.57
21.018.0018-A | 137.44
21.018.0020-0 | 26.42
21.018.0020-A | 22.9
21.018.0021-0 | 52.85
21.018.0021-A | 45.81
21.018.0022-0 | 79.28
21.018.0022-A | 68.72
21.018.0023-0 | 105.71
21.018.0023-A | 91.62
21.018.0025-0 | 85.89
21.018.0025-A | 74.44
21.018.0030-0 | 132.14
21.018.0030-A | 114.53
21.018.0031-0 | 39.64
21.018.0031-A | 34.36
21.018.0032-0 | 66.07
21.018.0032-A | 57.26
21.018.0035-0 | 7.66
21.018.0035-A | 6.64
21.018.0040-0 | 4.18
21.018.0040-A | 4.18
21.018.0045-0 | 18.31
21.018.0045-A | 18.31
21.018.0050-0 | 149
21.018.0050-A | 149
21.019.0078-0 | 424.36
21.019.0078-A | 424.36
21.019.0090-0 | 253.21
21.019.0090-A | 253.21
21.019.0095-0 | 755
21.019.0095-A | 755
21.019.0105-0 | 580
21.019.0105-A | 580
21.019.0110-0 | 805
21.019.0110-A | 805
21.020.0050-0 | 76.27
21.020.0050-A | 74.51
21.020.0055-0 | 157.22
21.020.0055-A | 153.7
21.020.0060-0 | 183.65
21.020.0060-A | 176.61
21.020.0065-0 | 13.21
21.020.0065-A | 11.45
21.020.0070-0 | 13.21
21.020.0070-A | 11.45
21.020.0075-0 | 26.42
21.020.0075-A | 22.9
21.020.0080-0 | 19.82
21.020.0080-A | 17.18
21.020.0085-0 | 66.07
21.020.0085-A | 57.26
21.020.0090-0 | 39.64
21.020.0090-A | 34.36
21.020.0095-0 | 26.42
21.020.0095-A | 22.9
21.020.0106-0 | 92.5
21.020.0106-A | 80.17
21.020.0107-0 | 22.97
21.020.0107-A | 22.79
21.021.0010-0 | 664.86
21.021.0010-A | 664.86
21.021.0015-0 | 1329.72
21.021.0015-A | 1329.72
21.024.0010-0 | 2.64
21.024.0010-A | 2.29
21.024.0015-0 | 3.3
21.024.0015-A | 2.86
21.024.0020-0 | 3.96
21.024.0020-A | 3.43
21.024.0025-0 | 5.28
21.024.0025-A | 4.58
21.024.0030-0 | 3.96
21.024.0030-A | 3.43
21.024.0035-0 | 3.96
21.024.0035-A | 3.43
21.024.0040-0 | 1.87
21.024.0040-A | 1.7
21.024.0100-0 | 0.1
21.024.0100-A | 0.1
21.024.0105-0 | 0.12
21.024.0105-A | 0.12
21.026.0010-0 | 1
21.026.0010-A | 1
21.026.0012-0 | 2.78
21.026.0012-A | 2.78
21.026.0015-0 | 3.96
21.026.0015-A | 3.96
21.026.0020-0 | 7.16
21.026.0020-A | 7.16
21.026.0030-0 | 6.45
21.026.0030-A | 6.45
21.026.0035-0 | 7
21.026.0035-A | 7
21.026.0040-0 | 9.37
21.026.0040-A | 9.37
21.026.0050-0 | 10.81
21.026.0050-A | 10.81
21.026.0055-0 | 13.07
21.026.0055-A | 13.07
21.026.0060-0 | 15.22
21.026.0060-A | 15.22
21.026.0065-0 | 21.44
21.026.0065-A | 21.44
21.026.0070-0 | 30.09
21.026.0070-A | 30.09
21.026.0075-0 | 10.28
21.026.0075-A | 10.28
21.026.0080-0 | 49.2
21.026.0080-A | 49.2
21.026.0100-0 | 3.09
21.026.0100-A | 3.09
21.026.0105-0 | 11.59
21.026.0105-A | 11.59
21.026.0110-0 | 13.24
21.026.0110-A | 13.24
21.026.0120-0 | 18.23
21.026.0120-A | 18.23
21.026.0130-0 | 25.44
21.026.0130-A | 25.44
21.026.0200-0 | 7.68
21.026.0200-A | 7.68
21.026.0250-0 | 18.26
21.026.0250-A | 18.26
21.026.0350-0 | 34.17
21.026.0350-A | 34.17
21.026.0450-0 | 50.08
21.026.0450-A | 50.08
21.026.0470-0 | 27.22
21.026.0470-A | 27.22
21.026.0475-0 | 136.24
21.026.0475-A | 136.24
21.027.0010-0 | 2.15
21.027.0010-A | 2.15
21.027.0020-0 | 5.91
21.027.0020-A | 5.91
21.027.0025-0 | 6.46
21.027.0025-A | 6.46
21.027.0050-0 | 2.59
21.027.0050-A | 2.59
21.027.0060-0 | 4.64
21.027.0060-A | 4.64
21.028.0001-0 | 9.64
21.028.0001-A | 9.29
21.028.0002-0 | 7.79
21.028.0002-A | 7.44
21.028.0003-0 | 6.24
21.028.0003-A | 5.89
21.028.0004-0 | 5.93
21.028.0004-A | 5.58
21.028.0010-0 | 7.03
21.028.0010-A | 6.68
21.028.0015-0 | 22.23
21.028.0015-A | 21.7
21.028.0020-0 | 3
21.028.0020-A | 3
21.028.0040-0 | 39.04
21.028.0040-A | 39.04
21.028.0060-0 | 10.83
21.028.0060-A | 10.3
21.028.0065-0 | 12.35
21.028.0065-A | 11.82
21.028.0070-0 | 12.78
21.028.0070-A | 12.25
21.028.0075-0 | 6.24
21.028.0075-A | 5.71
21.028.0080-0 | 7.32
21.028.0080-A | 6.79
21.028.0085-0 | 10.67
21.028.0085-A | 10.14
21.028.0090-0 | 10.68
21.028.0090-A | 10.15
21.028.0095-0 | 10.68
21.028.0095-A | 10.15
21.028.0100-0 | 12.73
21.028.0100-A | 12.2
21.028.0105-0 | 11.63
21.028.0105-A | 11.1
21.028.0110-0 | 11.5
21.028.0110-A | 10.97
21.028.0115-0 | 12.17
21.028.0115-A | 11.64
21.028.0120-0 | 14.21
21.028.0120-A | 13.68
21.028.0125-0 | 13.31
21.028.0125-A | 12.78
21.028.0140-0 | 7.93
21.028.0140-A | 7.93
21.028.0145-0 | 15.96
21.028.0145-A | 15.96
21.028.0150-0 | 51.45
21.028.0150-A | 51.45
21.030.0055-0 | 216.3
21.030.0055-A | 216.3
21.030.0060-0 | 2.44
21.030.0060-A | 2.44
21.030.0065-0 | 53.56
21.030.0065-A | 53.56
21.030.0070-0 | 74.16
21.030.0070-A | 74.16
21.030.0075-0 | 28.97
21.030.0075-A | 28.97
21.030.0080-0 | 10.2
21.030.0080-A | 10.2
21.030.0085-0 | 11.2
21.030.0085-A | 11.2
21.030.0090-0 | 25.55
21.030.0090-A | 25.55
21.030.0100-0 | 41.98
21.030.0100-A | 41.98
21.030.0105-0 | 110.84
21.030.0105-A | 110.84
21.031.0010-0 | 9.78
21.031.0010-A | 9.78
21.031.0015-0 | 21.8
21.031.0015-A | 21.8
21.031.0020-0 | 318.36
21.031.0020-A | 318.36
21.031.0025-0 | 37.04
21.031.0025-A | 37.04
21.031.0030-0 | 19.82
21.031.0030-A | 17.18
21.031.0035-0 | 63.4
21.031.0035-A | 60.76
21.031.0040-0 | 19.82
21.031.0040-A | 17.18
21.035.0007-0 | 250.22
21.035.0007-A | 235.76
21.035.0008-0 | 326.56
21.035.0008-A | 308.38
21.035.0009-0 | 158.03
21.035.0009-A | 147.46
21.035.0010-0 | 219.46
21.035.0010-A | 205.37
21.035.0012-0 | 280.89
21.035.0012-A | 263.27
21.035.0014-0 | 128.6
21.035.0014-A | 121.55
21.035.0050-0 | 274.61
21.035.0050-A | 267.56
21.035.0100-0 | 402.14
21.035.0100-A | 395.1
21.035.0103-0 | 471.92
21.035.0103-A | 457.83
21.035.0105-0 | 671.45
21.035.0105-A | 657.36
21.035.0150-0 | 79.28
21.035.0150-A | 68.72
21.035.0160-0 | 13.21
21.035.0160-A | 11.45
21.035.0200-0 | 205
21.035.0200-A | 205
21.035.0205-0 | 495
21.035.0205-A | 495
21.035.0220-0 | 89.9
21.035.0220-A | 89.9
21.035.0230-0 | 195
21.035.0230-A | 195
21.035.0235-0 | 390
21.035.0235-A | 390
21.035.0250-0 | 22.4
21.035.0250-A | 22.4
21.036.0010-0 | 29.59
21.036.0010-A | 29.59
21.036.0015-0 | 55.96
21.036.0015-A | 55.96
21.036.0020-0 | 72.92
21.036.0020-A | 72.92
21.036.0025-0 | 119.75
21.036.0025-A | 119.75
21.036.0050-0 | 4.83
21.036.0050-A | 4.83
21.036.0055-0 | 21.59
21.036.0055-A | 21.59
21.036.0060-0 | 47.65
21.036.0060-A | 47.65
21.036.0065-0 | 1.86
21.036.0065-A | 1.86
21.036.0070-0 | 4.38
21.036.0070-A | 4.38
21.036.0075-0 | 6.34
21.036.0075-A | 6.34
21.036.0080-0 | 13.36
21.036.0080-A | 13.36
21.037.0010-0 | 2.87
21.037.0010-A | 2.87
21.037.0015-0 | 3.33
21.037.0015-A | 3.33
21.037.0020-0 | 11.97
21.037.0020-A | 11.97
21.037.0050-0 | 0.77
21.037.0050-A | 0.77
21.037.0100-0 | 1.64
21.037.0100-A | 1.64
21.037.0105-0 | 4.57
21.037.0105-A | 4.57
21.037.0108-0 | 19.15
21.037.0108-A | 19.15
21.037.0120-0 | 0.9
21.037.0120-A | 0.9
21.037.0125-0 | 1.48
21.037.0125-A | 1.48
21.037.0130-0 | 2.41
21.037.0130-A | 2.41
21.037.0135-0 | 4.86
21.037.0135-A | 4.86
21.038.0010-0 | 13.66
21.038.0010-A | 12.78
21.038.0050-0 | 12.84
21.038.0050-A | 12.84
21.038.0055-0 | 34.41
21.038.0055-A | 34.41
21.038.0060-0 | 98.98
21.038.0060-A | 98.98
21.040.0010-0 | 14.74
21.040.0010-A | 14.74
21.040.0100-0 | 92.5
21.040.0100-A | 80.17
21.040.0120-0 | 1850
21.040.0120-A | 1850
21.040.0130-0 | 1884.79
21.040.0130-A | 1884.79
21.042.0015-0 | 363.59
21.042.0015-A | 363.59
21.042.0030-0 | 348.9
21.042.0030-A | 348.9
21.042.0040-0 | 693
21.042.0040-A | 693
21.042.0045-0 | 693
21.042.0045-A | 693
21.042.0065-0 | 1009.7
21.042.0065-A | 1009.7
21.042.0070-0 | 3700.65
21.042.0070-A | 3700.65
21.042.0085-0 | 90.45
21.042.0085-A | 90.45
21.042.0115-0 | 1343.12
21.042.0115-A | 1343.12
21.042.0125-0 | 377.29
21.042.0125-A | 377.29
21.042.0135-0 | 780
21.042.0135-A | 780
21.042.0140-0 | 440
21.042.0140-A | 440
21.042.0145-0 | 2430.8
21.042.0145-A | 2430.8
21.042.0165-0 | 2204.2
21.042.0165-A | 2204.2
21.045.0050-0 | 92.49
21.045.0050-A | 92.49
21.045.0055-0 | 39.78
21.045.0055-A | 39.78
21.045.0070-0 | 48.4
21.045.0070-A | 48.4
21.045.0080-0 | 53.46
21.045.0080-A | 53.46
21.045.0082-0 | 62.23
21.045.0082-A | 62.23
21.045.0085-0 | 55.6
21.045.0085-A | 55.6
21.045.0090-0 | 46.21
21.045.0090-A | 46.21
21.045.0105-0 | 31.69
21.045.0105-A | 31.69
21.045.0110-0 | 34.05
21.045.0110-A | 34.05
21.045.0125-0 | 17.28
21.045.0125-A | 17.28
21.045.0135-0 | 45.41
21.045.0135-A | 45.41
21.045.0140-0 | 24.81
21.045.0140-A | 24.81
21.045.0145-0 | 30.62
21.045.0145-A | 30.62
21.045.0150-0 | 34.91
21.045.0150-A | 34.91
21.045.0160-0 | 44.88
21.045.0160-A | 44.88
21.046.0010-0 | 50.39
21.046.0010-A | 50.39
21.046.0020-0 | 44.73
21.046.0020-A | 44.73
21.046.0025-0 | 58.71
21.046.0025-A | 58.71
21.046.0035-0 | 74.16
21.046.0035-A | 74.16
21.046.0040-0 | 85.49
21.046.0040-A | 85.49
21.046.0055-0 | 39.53
21.046.0055-A | 39.53
21.046.0060-0 | 53.56
21.046.0060-A | 53.56
21.046.0065-0 | 72.1
21.046.0065-A | 72.1
21.046.0070-0 | 82.4
21.046.0070-A | 82.4
21.046.0080-0 | 51.5
21.046.0080-A | 51.5
21.046.0085-0 | 45.32
21.046.0085-A | 45.32
21.046.0087-0 | 55.62
21.046.0087-A | 55.62
21.046.0090-0 | 72.1
21.046.0090-A | 72.1
21.046.0092-0 | 97.04
21.046.0092-A | 97.04
21.046.0100-0 | 50.47
21.046.0100-A | 50.47
21.046.0102-0 | 60.61
21.046.0102-A | 60.61
21.046.0105-0 | 59.99
21.046.0105-A | 59.99
21.046.0107-0 | 82.4
21.046.0107-A | 82.4
21.048.0010-0 | 478.47
21.048.0010-A | 464.38
21.048.0015-0 | 105.71
21.048.0015-A | 91.62
21.048.0020-0 | 91.9
21.048.0020-A | 79.64
21.048.0025-0 | 130.38
21.048.0025-A | 125.1
21.048.0030-0 | 130.38
21.048.0030-A | 125.1
21.048.0035-0 | 217.97
21.048.0035-A | 209.16
21.048.0040-0 | 294.1
21.048.0040-A | 283.54
21.048.0045-0 | 3.3
21.048.0045-A | 2.86
21.048.0050-0 | 26.42
21.048.0050-A | 22.9
21.048.0055-0 | 26.42
21.048.0055-A | 22.9
21.048.0060-0 | 39.64
21.048.0060-A | 34.36
21.048.0065-0 | 1.98
21.048.0065-A | 1.71
21.050.0010-0 | 22.7
21.050.0010-A | 22.7
21.050.0015-0 | 4.22
21.050.0015-A | 4.22
21.050.0020-0 | 0.17
21.050.0020-A | 0.17
21.050.0025-0 | 0.33
21.050.0025-A | 0.33
21.050.0040-0 | 92
21.050.0040-A | 92
21.050.0045-0 | 9.36
21.050.0045-A | 9.36
21.050.0050-0 | 7.81
21.050.0050-A | 7.81
21.050.0052-0 | 16.48
21.050.0052-A | 16.48
21.050.0053-0 | 19.57
21.050.0053-A | 19.57
21.050.0055-0 | 21.12
21.050.0055-A | 21.12
21.050.0057-0 | 24.72
21.050.0057-A | 24.72
21.050.0060-0 | 25.95
21.050.0060-A | 25.95
21.050.0062-0 | 26.22
21.050.0062-A | 26.22
21.050.0070-0 | 112
21.050.0070-A | 112
21.050.0075-0 | 9.33
21.050.0075-A | 9.33
21.050.0080-0 | 1.39
21.050.0080-A | 1.39
21.050.0085-0 | 1.46
21.050.0085-A | 1.46
21.050.0090-0 | 3.2
21.050.0090-A | 3.2
21.050.0095-0 | 1.81
21.050.0095-A | 1.81
21.050.0100-0 | 0.78
21.050.0100-A | 0.78
21.050.0105-0 | 0.23
21.050.0105-A | 0.23
21.050.0110-0 | 78.6
21.050.0110-A | 76.19
21.050.0120-0 | 110.83
21.050.0120-A | 109.39
21.050.0125-0 | 65
21.050.0125-A | 65
21.051.0010-0 | 11.11
21.051.0010-A | 11.11
22.005.0005-0 | 7.26
22.005.0005-A | 6.29
22.005.0015-0 | 10.76
22.005.0015-A | 9.32
22.005.0020-0 | 3.63
22.005.0020-A | 3.14
22.005.0025-0 | 27.75
22.005.0025-A | 25.71
22.005.0030-0 | 3.63
22.005.0030-A | 3.14
22.005.0035-0 | 10.76
22.005.0035-A | 9.32
22.005.0045-0 | 7.12
22.005.0045-A | 6.17
22.005.0050-0 | 35.78
22.005.0050-A | 31.01
22.005.0055-0 | 2.28
22.005.0055-A | 1.98
22.005.0060-0 | 53.8
22.005.0060-A | 46.63
22.005.0070-0 | 7.12
22.005.0070-A | 6.17
22.005.0075-0 | 21.99
22.005.0075-A | 21.99
22.005.0080-0 | 22.56
22.005.0080-A | 22.56
22.005.0085-0 | 22.56
22.005.0085-A | 22.56
22.010.0010-0 | 0.45
22.010.0010-A | 0.45
22.010.0015-0 | 0.3
22.010.0015-A | 0.3
22.010.0020-0 | 0.4
22.010.0020-A | 0.4
22.010.0030-0 | 4
22.010.0030-A | 4
22.013.0005-0 | 2.69
22.013.0005-A | 2.33
22.013.0010-0 | 2017.77
22.013.0010-A | 1748.94
22.013.0015-0 | 1883.25
22.013.0015-A | 1632.34
22.013.0020-0 | 2152.28
22.013.0020-A | 1865.53
22.016.0005-0 | 509.75
22.016.0005-A | 501.17
22.016.0010-0 | 3233.94
22.016.0010-A | 2839.24
22.016.0015-0 | 186.65
22.016.0015-A | 179.79
22.016.0020-0 | 407.8
22.016.0020-A | 400.94
22.016.0025-0 | 279.4
22.016.0025-A | 269.11
22.016.0030-0 | 144.49
22.016.0030-A | 139.35
22.020.0005-0 | 8.6
22.020.0005-A | 7.46
22.020.0010-0 | 322.84
22.020.0010-A | 279.83
22.020.0015-0 | 0.79
22.020.0015-A | 0.69
22.020.0030-0 | 14.34
22.020.0030-A | 12.43
22.020.0035-0 | 14.34
22.020.0035-A | 12.43
22.020.0040-0 | 15.37
22.020.0040-A | 13.32
22.020.0045-0 | 35.87
22.020.0045-A | 31.09
22.020.0050-0 | 143.48
22.020.0050-A | 124.36
22.020.0055-0 | 215.22
22.020.0055-A | 186.55
22.020.0070-0 | 1.34
22.020.0070-A | 1.16
22.020.0075-0 | 0.42
22.020.0075-A | 0.37
22.020.0080-0 | 0.51
22.020.0080-A | 0.44
22.020.0085-0 | 0.6
22.020.0085-A | 0.52
22.020.0090-0 | 0.69
22.020.0090-A | 0.6
22.020.0095-0 | 1.45
22.020.0095-A | 1.42
22.020.0100-0 | 0.59
22.020.0100-A | 0.51
22.020.0105-0 | 0.41
22.020.0105-A | 0.36
22.020.0110-0 | 0.21
22.020.0110-A | 0.18
22.020.0115-0 | 0.18
22.020.0115-A | 0.15
22.020.0120-0 | 0.1
22.020.0120-A | 0.09
22.020.0125-0 | 14.8
22.020.0125-A | 13.66
22.020.0130-0 | 5.66
22.020.0130-A | 5.53
22.020.0135-0 | 1.39
22.020.0135-A | 1.3
22.020.0140-0 | 0.44
22.020.0140-A | 0.38
22.020.0145-0 | 0.09
22.020.0145-A | 0.08
22.020.0150-0 | 1.92
22.020.0150-A | 1.66
22.025.0005-0 | 261.81
22.025.0005-A | 247.47
22.025.0010-0 | 259.06
22.025.0010-A | 242.93
22.025.0015-0 | 299.42
22.025.0015-A | 277.91
22.026.0010-0 | 0.18
22.026.0010-A | 0.16
22.028.0005-0 | 1.04
22.028.0005-A | 1
22.028.0010-0 | 0.85
22.028.0010-A | 0.81
22.028.0015-0 | 0.6
22.028.0015-A | 0.56
22.028.0025-0 | 17.93
22.028.0025-A | 15.54
22.028.0035-0 | 91.75
22.028.0035-A | 81.79
22.028.0040-0 | 2.34
22.028.0040-A | 2.04
22.028.0050-0 | 321.54
22.028.0050-A | 287.93
22.030.0010-0 | 215.22
22.030.0010-A | 186.55
22.030.0015-0 | 0.41
22.030.0015-A | 0.36
22.030.0030-0 | 13.45
22.030.0030-A | 11.65
22.030.0035-0 | 105.78
22.030.0035-A | 97.42
22.030.0040-0 | 224.67
22.030.0040-A | 206.33
22.030.0045-0 | 411.7
22.030.0045-A | 376.04
22.030.0050-0 | 22.83
22.030.0050-A | 21.06
22.030.0055-0 | 87.86
22.030.0055-A | 81.01
22.030.0060-0 | 224.56
22.030.0060-A | 206.41
22.030.0065-0 | 457.38
22.030.0065-A | 419.6
22.030.0070-0 | 186.75
22.030.0070-A | 171.32
22.030.0075-0 | 903.5
22.030.0075-A | 826.84
22.030.0080-0 | 53.6
22.030.0080-A | 50.27
22.030.0085-0 | 26.83
22.030.0085-A | 23.25
22.030.0090-0 | 146.62
22.030.0090-A | 146.62
22.030.0095-0 | 115.72
22.030.0095-A | 115.72
22.030.0100-0 | 1429.5
22.030.0100-A | 1317.48
22.030.0105-0 | 54.26
22.030.0105-A | 54.26
22.040.0005-0 | 86.09
22.040.0005-A | 74.62
22.040.0010-0 | 86.09
22.040.0010-A | 74.62
22.040.0015-0 | 38.43
22.040.0015-A | 33.31
22.040.0020-0 | 21.52
22.040.0020-A | 18.65
22.040.0025-0 | 26.9
22.040.0025-A | 23.31
22.040.0030-0 | 134.51
22.040.0030-A | 116.59
22.040.0035-0 | 30.74
22.040.0035-A | 26.65
22.040.0040-0 | 21.52
22.040.0040-A | 18.65
22.040.0045-0 | 35.87
22.040.0045-A | 31.09
22.040.0050-0 | 4.3
22.040.0050-A | 3.73
22.040.0055-0 | 2.39
22.040.0055-A | 2.07
22.050.0005-0 | 60.49
22.050.0005-A | 54.76
22.050.0010-0 | 100.81
22.050.0010-A | 91.25
22.050.0015-0 | 26.08
22.050.0015-A | 23.6
22.050.0020-0 | 8.37
22.050.0020-A | 7.58
22.050.0025-0 | 10.06
22.050.0025-A | 9.1
22.050.0030-0 | 126
22.050.0030-A | 114.05
22.050.0035-0 | 10.15
22.050.0035-A | 9.77
54.001.0007-1 | 1.21
54.001.0007-B | 1.21
54.001.0010-1 | 8.69
54.001.0010-B | 8.69
54.001.0011-1 | 8.69
54.001.0011-B | 8.69
54.001.0013-1 | 9.2
54.001.0013-B | 9.2
54.001.0069-1 | 186.77
54.001.0069-B | 185.82
54.001.0070-1 | 15.8
54.001.0070-B | 15.58
54.001.0071-1 | 269.98
54.001.0071-B | 263.43
54.001.0073-1 | 28.1
54.001.0073-B | 27.53
54.001.0074-1 | 130.42
54.001.0074-B | 130.18
54.001.0077-1 | 39.02
54.001.0077-B | 36.98
54.001.0081-1 | 283.96
54.001.0081-B | 277.41
54.001.0082-1 | 287.98
54.001.0082-B | 281.43
54.001.0100-1 | 98.23
54.001.0100-B | 90.54
54.001.0104-1 | 1075242.24
54.001.0104-B | 1075242.24
54.001.0117-1 | 35390.93
54.001.0117-B | 35390.93
54.001.0126-1 | 953111.82
54.001.0126-B | 953111.82
54.001.0127-1 | 820322.7
54.001.0127-B | 820322.7
54.001.0128-1 | 820322.7
54.001.0128-B | 820322.7
54.001.0129-1 | 1039074.98
54.001.0129-B | 1039074.98
54.001.0132-1 | 35.66
54.001.0132-B | 35.66
54.001.0133-1 | 39.17
54.001.0133-B | 39.17
54.001.0134-1 | 40.83
54.001.0134-B | 40.83
54.001.0135-1 | 46.81
54.001.0135-B | 46.81
54.001.0136-1 | 47.78
54.001.0136-B | 47.78
54.001.0137-1 | 57.45
54.001.0137-B | 57.45
54.001.0138-1 | 62.6
54.001.0138-B | 62.6
54.001.0139-1 | 73.79
54.001.0139-B | 73.79
54.001.0140-1 | 81.95
54.001.0140-B | 81.95
54.001.0141-1 | 9.27
54.001.0141-B | 9.27
54.001.0142-1 | 12.59
54.001.0142-B | 12.59
54.001.0143-1 | 28.52
54.001.0143-B | 28.52
54.001.0144-1 | 33.23
54.001.0144-B | 33.23
54.001.0145-1 | 42.66
54.001.0145-B | 42.66
54.001.0146-1 | 52.09
54.001.0146-B | 52.09
54.001.0147-1 | 89.97
54.001.0147-B | 89.97
54.001.0150-1 | 39.99
54.001.0150-B | 39.99
54.001.0151-1 | 90.97
54.001.0151-B | 90.97
54.001.0152-1 | 100.97
54.001.0152-B | 100.97
54.001.0154-1 | 5.03
54.001.0154-B | 5.03
54.001.0160-1 | 37.3
54.001.0160-B | 37.3
54.001.0170-1 | 11.91
54.001.0170-B | 11.91
54.001.0172-1 | 11.19
54.001.0172-B | 11.19
54.001.0174-1 | 18.65
54.001.0174-B | 18.65
54.001.0176-1 | 23.62
54.001.0176-B | 23.62
54.001.0178-1 | 6.27
54.001.0178-B | 6.27
55.001.0010-1 | 1.36
55.001.0010-B | 1.36
55.001.0011-1 | 1.48
55.001.0011-B | 1.48
55.001.0012-1 | 3.03
55.001.0012-B | 3.03
55.001.0013-1 | 1353.66
55.001.0013-B | 1353.66
55.010.0001-1 | 1838.23
55.010.0001-B | 1714.21
55.010.0003-1 | 158.72
55.010.0003-B | 149.96
55.019.0010-1 | 102.27
55.019.0010-B | 88.62
55.100.0002-1 | 143.51
55.100.0002-B | 131.96
55.100.0003-1 | 81.87
55.100.0003-B | 78.73
55.100.0004-1 | 81.46
55.100.0004-B | 78.32
55.100.0005-1 | 448.72
55.100.0005-B | 398.46
55.100.0017-1 | 9943.98
55.100.0017-B | 8952.53
55.100.0019-1 | 376.11
55.100.0019-B | 346.82
55.100.0023-1 | 898.2
55.100.0023-B | 820.41
55.100.0027-1 | 808.8
55.100.0027-B | 735.32
55.100.0029-1 | 479.26
55.100.0029-B | 446.67
55.100.0031-1 | 1365.31
55.100.0031-B | 1182.91
55.100.0032-1 | 248.26
55.100.0032-B | 226.15
55.100.0033-1 | 258.1
55.100.0033-B | 235.03
55.100.0034-1 | 230.47
55.100.0034-B | 212.15
55.100.0035-1 | 135.32
55.100.0035-B | 117.58
55.100.0036-1 | 269.03
55.100.0036-B | 252.17
55.100.0037-1 | 136.01
55.100.0037-B | 120.71
55.100.0038-1 | 547.21
55.100.0038-B | 529.07
55.100.0039-1 | 198.42
55.100.0039-B | 183.11
55.100.0046-1 | 1317.75
55.100.0046-B | 1317.75
55.100.0047-1 | 1740.55
55.100.0047-B | 1740.55
55.100.0048-1 | 803.33
55.100.0048-B | 803.33
55.100.0049-1 | 965.41
55.100.0049-B | 965.41
55.100.0050-1 | 1219.09
55.100.0050-B | 1219.09
55.100.0051-1 | 817.04
55.100.0051-B | 817.04
55.100.0056-1 | 360.82
55.100.0056-B | 344.36
55.100.0058-1 | 1177.18
55.100.0058-B | 1177.18
55.100.0059-1 | 151.49
55.100.0059-B | 148.44
55.100.0060-1 | 65.71
55.100.0060-B | 62.66
55.100.0061-1 | 55.2
55.100.0061-B | 52.15
55.100.0063-1 | 20.32
55.100.0063-B | 20.32
55.100.0064-1 | 10.62
55.100.0064-B | 10.62
55.100.0065-1 | 2.69
55.100.0065-B | 2.69
55.100.0067-1 | 2569.9
55.100.0067-B | 2418.98
55.100.0068-1 | 4.34
55.100.0068-B | 4.34
55.100.0069-1 | 4.23
55.100.0069-B | 4.23
55.100.0070-1 | 3.91
55.100.0070-B | 3.91
55.100.0071-1 | 39.59
55.100.0071-B | 37.14
55.100.0072-1 | 56.06
55.100.0072-B | 52.57
58.002.0138-1 | 3.84
58.002.0138-B | 3.72
58.002.0150-1 | 38.31
58.002.0150-B | 36.75
58.002.0155-1 | 67.31
58.002.0155-B | 61.91
58.002.0304-1 | 129.05
58.002.0304-B | 129.05
58.002.0306-1 | 2.91
58.002.0306-B | 2.91
58.002.0307-1 | 0.32
58.002.0307-B | 0.32
58.002.0313-1 | 73.91
58.002.0313-B | 65.59
58.002.0315-1 | 79.68
58.002.0315-B | 79.24
58.002.0316-1 | 43.73
58.002.0316-B | 43.32
58.002.0318-1 | 1.44
58.002.0318-B | 1.4
58.002.0319-1 | 8.99
58.002.0319-B | 8.97
58.002.0322-1 | 102.61
58.002.0322-B | 98.06
58.002.0325-1 | 5.45
58.002.0325-B | 5.43
58.002.0326-1 | 1.95
58.002.0326-B | 1.94
58.002.0327-1 | 98.78
58.002.0327-B | 90.88
58.002.0328-1 | 67.43
58.002.0328-B | 62.01
58.002.0329-1 | 111.45
58.002.0329-B | 96.67
58.002.0330-1 | 120.87
58.002.0330-B | 105.54
58.002.0331-1 | 55.54
58.002.0331-B | 51.96
58.002.0332-1 | 88.67
58.002.0332-B | 84.02
58.002.0333-1 | 189.23
58.002.0333-B | 181.34
58.002.0336-1 | 41.63
58.002.0336-B | 36.62
58.002.0337-1 | 2.94
58.002.0337-B | 2.82
58.002.0339-1 | 11.79
58.002.0339-B | 11.79
58.002.0343-1 | 38.06
58.002.0343-B | 32.98
58.002.0350-1 | 81.33
58.002.0350-B | 74.34
58.002.0352-1 | 520.01
58.002.0352-B | 499.07
58.002.0355-1 | 89.19
58.002.0355-B | 83.14
58.002.0357-1 | 79.72
58.002.0357-B | 73.4
58.002.0376-1 | 155.58
58.002.0376-B | 140.71
58.002.0400-1 | 117.83
58.002.0400-B | 110.49
58.002.0401-1 | 197.59
58.002.0401-B | 186.76
58.002.0402-1 | 368.06
58.002.0402-B | 353.83
58.002.0407-1 | 11.3
58.002.0407-B | 11.3
58.002.0412-1 | 2.43
58.002.0412-B | 2.43
58.002.0425-1 | 26.34
58.002.0425-B | 24.17
58.002.0428-1 | 100.8
58.002.0428-B | 100.8
58.002.0429-1 | 4.54
58.002.0429-B | 4.54
58.002.0430-1 | 18
58.002.0430-B | 18
58.002.0431-1 | 10.2
58.002.0431-B | 10.2
58.002.0432-1 | 75.36
58.002.0432-B | 75.36
58.002.0433-1 | 27.48
58.002.0433-B | 27.48
58.002.0434-1 | 33.6
58.002.0434-B | 33.6
58.002.0435-1 | 57.84
58.002.0435-B | 57.84
58.002.0436-1 | 13.56
58.002.0436-B | 13.56
58.002.0437-1 | 1363.38
58.002.0437-B | 1305.46
58.002.0438-1 | 54.42
58.002.0438-B | 51.66
58.002.0439-1 | 53.73
58.002.0439-B | 50.79
58.002.0440-1 | 15.29
58.002.0440-B | 13.74
58.002.0441-1 | 9.53
58.002.0441-B | 8.74
59.003.0010-1 | 29.64
59.003.0010-B | 29.64
59.003.0050-1 | 1.52
59.003.0050-B | 1.52
59.003.0060-1 | 233.21
59.003.0060-B | 233.21
97141 | 8.12
97142 | 9.07
97143 | 11.46
97144 | 13.84
97145 | 16.24
97146 | 18.63
97147 | 21.04
97148 | 23.43
97149 | 25.85
97150 | 30.8
97151 | 36.01
97152 | 40.98
97153 | 46.09
97154 | 51.23
97155 | 56.37
97156 | 67.06
97157 | 4.89
97158 | 5.47
97159 | 6.94
97160 | 8.37
97161 | 9.85
97162 | 11.3
97163 | 12.77
97164 | 14.23
97165 | 15.72
97166 | 18.76
97167 | 21.96
97168 | 24.92
97169 | 28.03
97170 | 31.17
97171 | 34.32
97172 | 40.98
97173 | 38.02
97174 | 43.99
97175 | 49.98
97176 | 55.95
97177 | 67.91
97178 | 79.85
97179 | 91.82
97180 | 103.76
97181 | 118.88
97182 | 131.17
97183 | 31.93
97184 | 37.04
97185 | 42.14
97186 | 47.26
97187 | 57.47
97188 | 67.68
97189 | 77.89
97190 | 88.1
97191 | 100.69
97192 | 111.15
90694 | 42.55
90695 | 88.03
90696 | 130.55
90697 | 219.6
90698 | 351.68
90699 | 434.69
90700 | 562.34
90701 | 71.49
90702 | 113.71
90703 | 185.66
90704 | 256.63
90705 | 360.52
90706 | 419.68
90708 | 1191.67
90724 | 25.49
90725 | 31.32
90726 | 37.2
90727 | 43.03
90728 | 48.86
90729 | 54.69
90730 | 60.52
90731 | 66.35
90732 | 83.84
90733 | 3.63
90734 | 4.29
90735 | 4.96
90736 | 5.64
90737 | 6.3
90738 | 6.97
90739 | 8.45
90740 | 4.78
90741 | 5.45
90742 | 6.12
90743 | 6.79
90744 | 7.47
90745 | 9.44
90746 | 3.91
90747 | 14.54
94869 | 242.96
94870 | 1.87
94871 | 287.82
94872 | 2.68
94875 | 1683.34
94876 | 24.54
94878 | 28.36
94879 | 2241.49
94880 | 36.68
94881 | 3503
94882 | 42.57
94884 | 54.53
97121 | 2.15
97122 | 2.97
97123 | 3.77
97124 | 0.94
97125 | 1.33
97126 | 1.69
102264 | 18.37
102265 | 107.17
102266 | 118.82
102267 | 136.38
102268 | 153.87
102269 | 188.85
92833 | 172.93
92834 | 8.1
92835 | 185.45
92836 | 10.34
92837 | 310.04
92838 | 12.44
92839 | 379.88
92840 | 14.73
92841 | 476.24
92842 | 16.83
92843 | 505.9
92844 | 19.11
92845 | 705.58
92846 | 21.19
92847 | 736.67
92848 | 23.5
92849 | 180.04
92850 | 15.34
92851 | 194.34
92852 | 19.39
92853 | 320.99
92854 | 23.59
92855 | 392.73
92856 | 27.81
92857 | 490.98
92858 | 31.84
92859 | 522.93
92860 | 36.14
92861 | 724.73
92862 | 40.34
92863 | 757.34
92864 | 44.54
92210 | 126.64
92211 | 152.38
92212 | 222.29
92213 | 289.07
92214 | 347.95
92215 | 399.25
92216 | 419.96
92219 | 135.67
92220 | 163.53
92221 | 235.38
92222 | 304.25
92223 | 364.98
92224 | 418.15
92226 | 441.09
92808 | 36.52
92809 | 46.8
92810 | 56.97
92811 | 67.79
92812 | 78.49
92813 | 90.9
92814 | 103.89
92815 | 118.76
92816 | 598.47
92817 | 148.61
92818 | 851.78
92819 | 200.03
92820 | 43.57
92821 | 55.83
92822 | 68.12
92824 | 80.88
92825 | 93.67
92826 | 107.93
92827 | 122.79
92828 | 139.89
92829 | 623.4
92830 | 173.54
92831 | 882.44
92832 | 230.69
95565 | 106.63
95566 | 113.55
95567 | 87.38
95568 | 106.84
95569 | 146.54
95570 | 94.3
95571 | 115.7
95572 | 157.5
97127 | 5.41
97128 | 10.19
97129 | 12.52
97130 | 14.87
97131 | 17.21
97132 | 19.53
97133 | 24.21
97134 | 2.44
97135 | 5.04
97136 | 6.2
97137 | 7.37
97138 | 8.52
97139 | 9.67
97140 | 11.99
93206 | 1040.47
93207 | 974.28
93208 | 796.75
93209 | 864.63
93210 | 515.49
93211 | 524.26
93212 | 902.45
93213 | 946.92
93214 | 5025.36
93243 | 7699.04
93582 | 248.53
93583 | 402.85
93584 | 815.36
93585 | 1017.21
98441 | 128.28
98442 | 131.57
98443 | 110.05
98444 | 112.38
98445 | 157.43
98446 | 206.53
98447 | 132.06
98448 | 170.07
98449 | 157.63
98450 | 162.43
98451 | 136.55
98452 | 139.45
98453 | 192.42
98454 | 255.3
98455 | 164.2
98456 | 215.04
98458 | 122.65
98459 | 103.38
98460 | 129.53
98461 | 4309.04
98462 | 6485.74
5631 | 155.26
5678 | 117.82
5680 | 109.46
5684 | 110.99
5689 | 5.76
5795 | 29.97
5811 | 149.95
5823 | 203.18
5824 | 144.57
5835 | 340.02
5839 | 8.66
5843 | 190.63
5847 | 211.24
5851 | 202.41
5855 | 530.12
5863 | 12.31
5867 | 108.38
5875 | 109.99
5879 | 91.75
5882 | 102.26
5890 | 146.36
5894 | 142.75
5901 | 222.64
5909 | 32.14
5921 | 4.51
5928 | 180.45
5932 | 186.17
5940 | 162.03
5944 | 182.89
5953 | 43.52
6259 | 185.37
6879 | 139.49
7030 | 175.77
7042 | 10.88
7049 | 151.07
67826 | 132.67
73417 | 142.23
73436 | 166.45
73467 | 124.03
73536 | 9.24
83362 | 224.28
83765 | 86.34
87445 | 3.97
88386 | 4.48
88393 | 6.21
88399 | 3.29
88418 | 14.12
88433 | 17.35
88830 | 1.66
88843 | 170.71
88907 | 183.19
89021 | 2.33
89028 | 162.12
89032 | 155.13
89035 | 142.6
89225 | 4.5
89234 | 514.39
89242 | 1202.43
89250 | 1043.05
89257 | 292.77
89272 | 159.91
89278 | 9.21
89843 | 173.18
89876 | 234.09
89883 | 258.1
90586 | 1.86
90625 | 7.83
90631 | 119.04
90637 | 13.17
90643 | 18.34
90650 | 10.06
90656 | 13.08
90662 | 13.61
90668 | 22.99
90674 | 479.43
90680 | 289.62
90686 | 128.55
90692 | 99.37
90964 | 21.78
90972 | 56.38
90979 | 145.72
90991 | 151.27
90999 | 74.78
91031 | 177.31
91277 | 9.92
91283 | 22.85
91386 | 186.72
91533 | 37.32
91634 | 158.74
91645 | 348.62
91692 | 32.27
92043 | 10.74
92106 | 227.15
92112 | 2.62
92118 | 0.21
92138 | 72.62
92145 | 68.13
92242 | 305.94
92716 | 16.08
92960 | 14.87
92966 | 30.08
93224 | 706.67
93233 | 9.67
93272 | 114.44
93281 | 30.09
93287 | 436.16
93402 | 177.13
93408 | 77.42
93415 | 15.83
93421 | 55.86
93427 | 128.54
93433 | 2485.07
93439 | 144.44
95121 | 256.94
95127 | 175.24
95133 | 134.9
95139 | 0.06
95212 | 124.73
95218 | 28.65
95258 | 29.54
95264 | 6.97
95270 | 9.84
95276 | 3.03
95282 | 9.81
95620 | 28.93
95631 | 155.55
95702 | 43.31
95708 | 135.54
95714 | 187.8
95720 | 184.44
95872 | 218.26
96013 | 198.34
96020 | 197.9
96028 | 149.87
96035 | 196.36
96157 | 150.31
96158 | 111.56
96245 | 76.29
96303 | 183.71
96463 | 142.96
98764 | 4.23
99833 | 1.4
100641 | 483.77
100647 | 977.13
102275 | 29.3
5632 | 66.23
5679 | 52.39
5681 | 49.88
5685 | 46.36
5690 | 3.58
5806 | 0.2
5826 | 38.02
5829 | 147
5837 | 131.91
5841 | 4.12
5845 | 44.74
5849 | 70.01
5853 | 70.27
5857 | 165.63
5865 | 5.86
5869 | 50.8
5877 | 51.6
5881 | 53.49
5884 | 44.76
5892 | 39.5
5896 | 37.28
5903 | 46.41
5911 | 25.14
5923 | 2.8
5930 | 36.64
5934 | 70.92
5942 | 63.32
5946 | 76.72
5952 | 27.97
5954 | 3.73
5961 | 43.94
6260 | 41.8
6880 | 57.31
7031 | 5.36
7043 | 0.24
7050 | 53.87
67827 | 43.02
73395 | 4.6
83766 | 37.93
84013 | 64.54
87446 | 0.41
88392 | 0.8
88398 | 0.96
88404 | 0.76
88430 | 5
88438 | 6.63
88831 | 0.3
88844 | 62.18
88908 | 70.34
89022 | 0.31
89027 | 4.36
89031 | 60.67
89036 | 40.37
89218 | 82.28
89226 | 1.24
89235 | 170.07
89243 | 359.06
89251 | 315.75
89258 | 113.27
89273 | 76.53
89279 | 1.51
89877 | 54.92
89884 | 56.31
90587 | 0.44
90626 | 2.38
90632 | 66.75
90638 | 3.84
90644 | 5.75
90651 | 0.71
90657 | 3.73
90663 | 4
90669 | 5.89
90675 | 200.6
90681 | 122.47
90687 | 57.38
90693 | 43.19
90965 | 4.98
90973 | 5
90982 | 12.71
91001 | 5.93
91032 | 43.37
91278 | 0.51
91285 | 0.8
91387 | 46.39
91395 | 40.44
91486 | 48.02
91534 | 30.07
91635 | 35.29
91646 | 68.03
91693 | 29.4
92044 | 6.12
92107 | 48.25
92113 | 0.89
92119 | 0.1
92139 | 30.87
92146 | 22.87
92243 | 58.37
92717 | 0.17
92961 | 3.97
92967 | 28.02
93225 | 295.66
93234 | 0.38
93244 | 47.13
93274 | 67.89
93282 | 29.12
93288 | 121.36
93403 | 35.29
93409 | 34
93416 | 0.21
93422 | 2.89
93428 | 4.09
93434 | 194.93
93440 | 114.67
95122 | 153.79
95128 | 47.02
95140 | 0.04
95213 | 73.09
95219 | 27.91
95259 | 27.76
95265 | 0.7
95271 | 0.46
95277 | 0.45
95283 | 0.49
95621 | 27.47
95632 | 56
95703 | 34.61
95709 | 65.19
95715 | 72.53
95721 | 70.93
95873 | 6.56
96014 | 48.67
96021 | 48.45
96029 | 44.08
96036 | 50.26
96155 | 44.3
96156 | 48.9
96159 | 59.58
96246 | 45.58
96302 | 85.15
96464 | 59.18
98765 | 0.07
99834 | 0.15
100642 | 129.79
100648 | 300.21
102274 | 27.24
5089 | 22.22
5627 | 32.2
5628 | 4.37
5629 | 40.25
5630 | 48.78
5658 | 2.18
5664 | 25.03
5667 | 22.26
5668 | 37.32
5674 | 21.37
5692 | 0.2
5693 | 8.84
5695 | 29.32
5703 | 21.18
5705 | 18.36
5707 | 46.42
5710 | 140.71
5711 | 67.4
5714 | 11.54
5715 | 90.69
5718 | 80.45
5721 | 70.98
5722 | 164.16
5724 | 47.17
5727 | 6.45
5729 | 26.24
5730 | 31.34
5735 | 24.15
5736 | 34.24
5738 | 23.33
5739 | 29.2
5741 | 36.62
5742 | 20.88
5747 | 119.72
5751 | 20.52
5754 | 17.28
5763 | 30.55
5765 | 2.58
5766 | 4.42
5779 | 51.88
5787 | 53.27
5797 | 4.1
5800 | 0.31
7032 | 4.6
7033 | 0.76
7034 | 8.62
7035 | 161.79
7038 | 26.69
7039 | 3.7
7040 | 33.4
7044 | 0.22
7045 | 0.02
7046 | 0.24
7047 | 10.4
7051 | 23.67
7052 | 3.28
7053 | 29.62
7054 | 67.58
7058 | 14.9
7059 | 2.75
7060 | 27.96
7061 | 61.69
7063 | 14.39
7064 | 1.99
7065 | 15.75
7066 | 130.14
53786 | 40.4
53788 | 43.26
53792 | 76.69
53794 | 35
53797 | 88.19
53804 | 4.54
53806 | 60.78
53810 | 61.16
53814 | 200.33
53817 | 47.29
53818 | 5.15
53827 | 86.34
53829 | 88.19
53831 | 145.68
53840 | 2.46
53841 | 1.71
53849 | 63.37
53857 | 38.15
53858 | 60.56
53861 | 52.9
53863 | 2
53865 | 35.69
53866 | 1.71
53882 | 23.85
55263 | 48.78
73303 | 3.9
73307 | 3.48
73309 | 17.75
73311 | 134.85
73313 | 2.46
73315 | 43.26
73335 | 21.9
73340 | 61.69
83361 | 13.77
83761 | 8.33
83762 | 10.41
83763 | 38
83764 | 0.93
87026 | 0.34
87441 | 0.37
87442 | 0.04
87443 | 0.35
87444 | 3.21
88387 | 0.72
88389 | 0.08
88390 | 0.9
88391 | 2.78
88394 | 0.86
88395 | 0.1
88396 | 1.08
88397 | 4.17
88400 | 0.68
88401 | 0.08
88402 | 0.86
88403 | 1.67
88419 | 4.47
88422 | 0.53
88425 | 4.89
88427 | 4.23
88434 | 5.93
88435 | 0.7
88436 | 6.49
88437 | 4.23
88569 | 3.3
88570 | 0.71
88826 | 0.27
88827 | 0.03
88828 | 0.25
88829 | 1.11
88832 | 30.72
88834 | 4.16
88835 | 38.4
88836 | 48.33
88839 | 27.61
88840 | 6.21
88841 | 49.37
88842 | 59.16
88847 | 19.53
88848 | 4.1
88853 | 0.18
88854 | 0.02
88855 | 3.14
88856 | 0.44
88857 | 20.02
88858 | 2.71
88859 | 17.81
88860 | 2.41
88900 | 35.82
88902 | 4.86
88903 | 44.77
88904 | 68.08
89009 | 34.21
89010 | 7.7
89011 | 19.32
89012 | 2.62
89013 | 112.05
89014 | 25.22
89015 | 3.63
89016 | 0.49
89017 | 34
89018 | 7.65
89019 | 0.28
89020 | 0.03
89023 | 3.74
89024 | 0.62
89025 | 7.01
89026 | 150.75
89029 | 26.38
89030 | 5.93
89033 | 10.55
89034 | 1.46
89128 | 30.52
89129 | 4.14
89130 | 42.32
89131 | 5.74
89210 | 17.07
89211 | 2.37
89212 | 21.95
89213 | 3.45
89214 | 20.6
89215 | 70.3
89221 | 1.11
89222 | 0.13
89223 | 1.04
89224 | 2.22
89228 | 32.27
89229 | 5.81
89230 | 122.1
89231 | 19.34
89232 | 217.8
89233 | 126.52
89236 | 285.24
89237 | 45.19
89238 | 508.79
89239 | 334.58
89240 | 87.53
89241 | 15.75
89246 | 247.85
89247 | 39.27
89248 | 442.1
89249 | 285.2
89253 | 71.73
89254 | 12.91
89255 | 115.31
89256 | 64.19
89259 | 12.85
89260 | 2.69
89262 | 24.09
89264 | 9.8
89265 | 2.05
89266 | 0.79
89267 | 38.2
89268 | 6.87
89269 | 2.67
89270 | 61.41
89271 | 21.97
89274 | 1.35
89275 | 0.16
89276 | 1.27
89277 | 6.43
89280 | 20.97
89281 | 2.91
89870 | 24.36
89871 | 4.5
89872 | 1.76
89873 | 45.68
89874 | 133.49
89878 | 25.47
89879 | 4.7
89880 | 1.84
89881 | 47.77
89882 | 154.02
90582 | 0.4
90583 | 0.04
90584 | 0.31
90585 | 1.11
90621 | 2.13
90622 | 0.25
90623 | 2.67
90624 | 2.78
90627 | 32.77
90628 | 4.67
90629 | 41.01
90630 | 11.28
90633 | 3.44
90634 | 0.4
90635 | 3.76
90636 | 5.57
90639 | 5.14
90640 | 0.61
90641 | 5.62
90642 | 6.97
90646 | 0.64
90647 | 0.07
90648 | 0.7
90649 | 8.65
90652 | 3.34
90653 | 0.39
90654 | 3.66
90655 | 5.69
90658 | 3.58
90659 | 0.42
90660 | 3.92
90661 | 5.69
90664 | 5.29
90665 | 0.6
90666 | 5.78
90667 | 11.32
90670 | 150.41
90671 | 20.88
90672 | 188.23
90673 | 90.6
90676 | 78.08
90677 | 10.84
90678 | 97.71
90679 | 69.44
90682 | 25.68
90683 | 3.04
90684 | 28.09
90685 | 43.08
90688 | 13.2
90689 | 1.33
90690 | 16.5
90691 | 39.68
90957 | 3.28
90958 | 0.45
90960 | 4.38
90961 | 0.6
90962 | 5.48
90963 | 11.32
90968 | 4.39
90969 | 0.61
90970 | 5.5
90971 | 45.88
90975 | 11.16
90976 | 1.55
90977 | 13.97
90978 | 119.04
90992 | 5.21
90993 | 0.72
90994 | 6.52
90995 | 62.33
91021 | 4.24
91026 | 13.94
91027 | 2.92
91028 | 1.13
91029 | 26.13
91030 | 107.81
91273 | 0.45
91274 | 0.06
91275 | 0.57
91276 | 8.84
91279 | 0.72
91280 | 0.08
91281 | 0.9
91282 | 21.15
91354 | 10.94
91355 | 2.29
91356 | 0.89
91359 | 12.72
91360 | 2.67
91361 | 1.03
91367 | 15.63
91368 | 2.88
91369 | 1.13
91375 | 9.22
91376 | 1.93
91377 | 0.75
91380 | 17.58
91381 | 3.24
91382 | 1.27
91383 | 32.97
91384 | 107.36
91390 | 11.68
91391 | 2.44
91392 | 0.94
91396 | 16.3
91397 | 3.41
91398 | 1.32
91402 | 1.07
91466 | 1.04
91467 | 119.72
91468 | 17.63
91469 | 3.8
91484 | 1.21
91485 | 162.49
91529 | 0.67
91530 | 0.09
91531 | 0.84
91532 | 6.41
91629 | 11.8
91630 | 2.47
91631 | 0.96
91632 | 22.12
91633 | 101.33
91640 | 28.03
91641 | 5.87
91642 | 2.28
91643 | 52.55
91644 | 228.04
91688 | 0.08
91689 | 0.01
91690 | 0.05
91691 | 2.82
92040 | 5.54
92041 | 0.58
92042 | 4.62
92101 | 17.72
92102 | 3.71
92103 | 1.44
92104 | 33.22
92105 | 145.68
92108 | 0.8
92109 | 0.09
92110 | 0.62
92111 | 1.11
92114 | 0.09
92115 | 0.01
92116 | 0.11
92133 | 9.42
92134 | 1.49
92135 | 0.58
92136 | 11.77
92137 | 29.98
92140 | 2.87
92141 | 0.45
92142 | 0.17
92143 | 3.59
92144 | 41.67
92237 | 20.55
92238 | 4.3
92239 | 1.67
92240 | 38.52
92241 | 209.05
92712 | 0.16
92713 | 0.01
92714 | 0.21
92715 | 15.7
92956 | 3.55
92957 | 0.42
92958 | 3.88
92959 | 7.02
92963 | 1.65
92964 | 0.19
92965 | 2.06
93220 | 233.88
93221 | 32.47
93222 | 292.69
93223 | 118.32
93229 | 0.34
93230 | 0.04
93231 | 0.32
93232 | 8.97
93235 | 0.7
93238 | 0.71
93239 | 3.24
93240 | 9.06
93267 | 34.95
93269 | 4.15
93270 | 38.23
93271 | 8.32
93277 | 0.3
93278 | 0.03
93279 | 0.28
93280 | 0.69
93283 | 73.47
93284 | 13.96
93285 | 118.11
93286 | 196.69
93296 | 5.14
93397 | 11.8
93398 | 2.47
93399 | 0.96
93400 | 22.12
93401 | 119.72
93404 | 6.18
93405 | 0.63
93406 | 7.73
93407 | 35.69
93411 | 0.18
93412 | 0.03
93413 | 0.16
93414 | 15.46
93417 | 2.45
93418 | 0.44
93419 | 2.19
93420 | 50.78
93423 | 3.47
93424 | 0.62
93425 | 3.1
93426 | 121.35
93429 | 72
93430 | 12.96
93431 | 115.74
93432 | 2174.4
93435 | 3.89
93436 | 0.81
93437 | 7.3
93438 | 22.47
95114 | 1.6
95115 | 0.19
95116 | 31.99
95117 | 5.04
95118 | 37.14
95119 | 6.68
95120 | 56.73
95123 | 15.3
95124 | 2.41
95125 | 16.74
95126 | 111.48
95129 | 27.15
95130 | 4.88
95131 | 50.91
95132 | 24.41
95136 | 0.03
95137 | 0.01
95138 | 0.02
95208 | 39.6
95209 | 4.7
95210 | 43.32
95211 | 8.32
95214 | 0.26
95215 | 0.02
95216 | 0.18
95217 | 0.56
95255 | 1.42
95256 | 0.16
95257 | 1.78
95260 | 0.54
95261 | 0.16
95262 | 1.48
95263 | 4.79
95266 | 0.42
95267 | 0.04
95268 | 0.41
95269 | 8.97
95272 | 0.41
95273 | 0.04
95274 | 0.32
95275 | 2.26
95278 | 0.44
95279 | 0.05
95280 | 0.35
95281 | 8.97
95617 | 1.16
95618 | 0.13
95619 | 1.46
95627 | 25.54
95628 | 3.54
95629 | 31.97
95630 | 67.58
95698 | 4.74
95699 | 0.56
95700 | 5.92
95701 | 2.78
95704 | 31.41
95705 | 4.47
95706 | 39.31
95707 | 31.04
95710 | 37.75
95711 | 5.12
95712 | 47.19
95713 | 68.08
95716 | 36.34
95717 | 4.93
95718 | 45.43
95719 | 68.08
95869 | 1
95870 | 4.96
95871 | 206.74
95874 | 5.56
96008 | 17.84
96009 | 2.47
96011 | 19.53
96012 | 130.14
96015 | 17.65
96016 | 2.44
96018 | 19.31
96019 | 130.14
96023 | 13.81
96024 | 1.91
96026 | 15.1
96027 | 90.69
96030 | 20.66
96031 | 3.81
96032 | 1.49
96033 | 38.74
96034 | 107.36
96053 | 14
96054 | 18.39
96055 | 1.94
96056 | 15.32
96057 | 90.69
96060 | 1.85
96061 | 22.98
96062 | 39.68
96241 | 14.02
96242 | 1.9
96243 | 17.53
96244 | 13.18
96298 | 49.04
96299 | 6.8
96300 | 61.37
96301 | 37.19
96457 | 48.33
96458 | 35.45
96459 | 3.93
96460 | 28.33
98760 | 0.06
98761 | 0.01
98762 | 0.08
98763 | 4.08
99829 | 0.14
99830 | 0.01
99831 | 0.2
99832 | 1.05
100637 | 88.43
100638 | 15.91
100639 | 142.16
100640 | 211.82
100643 | 232.85
100644 | 41.91
100645 | 374.32
100646 | 302.6
102270 | 0.83
102271 | 0.23
102272 | 0.55
102273 | 1.51
92259 | 441.69
92260 | 505.03
92261 | 566.45
92262 | 665.32
92539 | 72.21
92540 | 81.64
92541 | 77.73
92542 | 94.8
92543 | 21.52
92544 | 17.13
92545 | 970.53
92546 | 1192.56
92547 | 1257.47
92548 | 1398.47
92549 | 1755.2
92550 | 2112.35
92551 | 2195.87
92552 | 2391.01
92553 | 2756.03
92554 | 2851.81
92555 | 957.78
92556 | 1170.22
92557 | 1235.12
92558 | 1385.71
92559 | 1731.45
92560 | 2080
92561 | 2164.39
92562 | 2337.19
92563 | 2693.09
92564 | 2774.72
92565 | 35.47
92566 | 21.72
92567 | 31.62
100379 | 35.47
100380 | 47.22
100381 | 53.29
100383 | 23.57
100384 | 24.91
100385 | 31.62
100386 | 40.8
100387 | 50.11
100388 | 18.77
100389 | 16.8
100390 | 22.52
100391 | 19.15
100392 | 14.76
100393 | 19.12
100394 | 17.71
100395 | 22.87
94189 | 30.58
94192 | 33.03
94195 | 47.16
94198 | 50.4
94201 | 66.51
94204 | 72.01
94224 | 23.6
94225 | 28.42
94226 | 19.2
94232 | 2.59
94440 | 47.16
94441 | 50.4
94442 | 47.16
94443 | 50.4
94445 | 66.51
94446 | 72.01
94447 | 66.51
94448 | 72.01
94207 | 40.69
94210 | 43.16
94218 | 84.04
94213 | 63.77
94216 | 177.74
94219 | 34.86
94220 | 43.98
94221 | 28.47
94222 | 37.59
94223 | 55.36
94451 | 114.91
100325 | 53.41
100327 | 49.02
100328 | 15.78
100329 | 19.02
100330 | 21.41
100331 | 26.93
100434 | 62.39
100435 | 26.43
94227 | 52.13
94228 | 71.98
94229 | 138.97
94231 | 42.5
94449 | 59.22
92255 | 195.6
92256 | 242.22
92257 | 288.27
92258 | 362.32
92568 | 153.52
92569 | 86.73
92570 | 55.84
92571 | 162.72
92572 | 99.05
92573 | 59.72
92574 | 155.99
92575 | 79.16
92576 | 44.04
92577 | 165.75
92578 | 84.57
92579 | 47.14
92580 | 58.79
92581 | 61.47
92582 | 841.92
92584 | 993.97
92586 | 1146.01
92588 | 1450.72
92590 | 1602.76
92592 | 1800.86
92593 | 13.66
92594 | 2097.44
92596 | 2330.05
92598 | 2482.09
92600 | 2672.6
92602 | 841.92
92604 | 955.5
92606 | 1107.54
92608 | 1373.78
92610 | 1525.83
92612 | 1723.93
92614 | 1943.57
92616 | 2214.65
92618 | 2366.69
92620 | 2518.73
100357 | 1006.57
100358 | 1367.99
100359 | 1434.38
100360 | 1588.75
100361 | 1978.46
100362 | 2543.01
100363 | 2624.04
100364 | 2853.65
100365 | 3292.4
100366 | 3510.49
100367 | 981.06
100368 | 1336.51
100369 | 1402.91
100370 | 1654.77
100371 | 1894.53
100372 | 2399.22
100373 | 2479.67
100374 | 2663.56
100375 | 3009.09
100376 | 2947.03
100377 | 14.17
100378 | 13.29
100382 | 21.72
94444 | 767.05
73881/1 | 6.66
73883/2 | 117.41
92743 | 531.74
92744 | 493.83
92745 | 661.66
92746 | 591.37
92747 | 735.48
92748 | 647.19
92749 | 752.79
92750 | 1293.09
92751 | 1606.66
92752 | 1918.79
92753 | 508.79
92754 | 464.66
92755 | 195.99
92756 | 222.46
92757 | 254.55
92758 | 591.45
91069 | 107.14
91070 | 117.42
91071 | 152.01
91072 | 162.28
91073 | 123.44
91074 | 135.4
91075 | 171.32
91076 | 183.31
91077 | 115.78
91078 | 135.5
91079 | 121.99
91080 | 141.51
91081 | 133.86
91082 | 155.03
91083 | 144.87
91084 | 165.79
91086 | 119.14
91087 | 129.78
91088 | 165.58
91089 | 176.36
91090 | 133.33
91091 | 145.86
91092 | 182.22
91093 | 195.1
91094 | 123.06
91095 | 143.2
91096 | 126.03
91097 | 145.98
91098 | 141.02
91099 | 162.76
91100 | 149.66
91101 | 171.24
93952 | 207.03
93953 | 192.47
93954 | 183.74
93955 | 177.6
93956 | 172.72
93957 | 222.93
93958 | 207.45
93959 | 198.31
93960 | 191.88
93961 | 186.8
93962 | 195.7
93963 | 181.13
93964 | 172.48
93965 | 163.42
93966 | 161.53
93967 | 211.58
93968 | 196.15
93969 | 187.03
93970 | 180.64
93971 | 170.88
95108 | 30.01
100332 | 989.75
100333 | 588.41
100334 | 772.67
100335 | 471.67
100341 | 31.02
100342 | 17.15
100343 | 16.19
100344 | 14.52
100345 | 12.26
100346 | 11.67
100347 | 13.16
100348 | 12.87
100349 | 414.49
73856/1 | 940.05
73856/2 | 1522.88
73856/3 | 2260.54
73856/4 | 3161.44
83716 | 412.8
97933 | 717.44
97934 | 1807.13
97935 | 663.98
97936 | 1747.68
97947 | 1581.01
97948 | 2895.42
97949 | 1729.26
97950 | 3048.63
97951 | 2627.11
97952 | 4502.29
97953 | 1060.13
97955 | 2324.52
97956 | 1247.68
97957 | 2266.97
97961 | 1941.28
97973 | 3666.95
97974 | 358.89
97975 | 378.54
97976 | 1040.75
97977 | 1484.94
97978 | 743.76
97980 | 1939.51
97981 | 1142.72
97983 | 356.59
97985 | 1384.25
97987 | 472
97988 | 2862.75
97989 | 1625.82
97991 | 668.34
97992 | 3682.43
97993 | 1988.17
97994 | 2321.8
97995 | 1124.62
97996 | 2943.72
97997 | 1343.79
97999 | 1563
98001 | 1782.21
98002 | 4829.79
98003 | 2001.43
98005 | 2220.64
98006 | 6074.58
98007 | 2439.83
98008 | 3649.96
98009 | 1563
98010 | 4449.36
98011 | 1782.21
98012 | 5232.42
98013 | 2001.43
98014 | 6015.46
98015 | 2220.64
98016 | 6801.93
98017 | 2439.83
98018 | 7581.59
98019 | 2679.22
98020 | 5382.2
98021 | 2021.68
98022 | 6321.32
98023 | 2240.85
98024 | 7290.54
98025 | 2460.09
98026 | 8228.13
98027 | 2679.22
98028 | 9165.78
98029 | 2902.63
98030 | 7444.36
98031 | 2464.31
98032 | 8568.58
98033 | 2683.45
98034 | 9692.78
98035 | 2902.63
98036 | 10817.01
98037 | 3126.02
98038 | 9891.34
98039 | 2906.84
98040 | 11182.17
98041 | 3126.02
98042 | 12473.03
98043 | 3349.45
98044 | 12662.91
98045 | 3349.45
98046 | 14128.98
98047 | 3572.88
98048 | 16424.45
98049 | 3754.99
98050 | 196.38
98051 | 904.28
98405 | 2401.5
98406 | 5454.24
98407 | 3565.51
98408 | 4187.41
98409 | 271.42
98410 | 974.05
98414 | 961.69
98415 | 1143.11
98416 | 1139.98
98417 | 1318.28
98418 | 1416.47
98419 | 1514.66
98420 | 1504.51
98421 | 1682.8
98422 | 1861.1
98423 | 1959.29
98424 | 2057.48
98425 | 2862.75
98426 | 3675.66
98427 | 4488.57
98428 | 4940.71
98429 | 5392.85
98430 | 3405.57
98431 | 4218.48
98432 | 5031.39
98433 | 5483.53
98434 | 5935.67
99240 | 469.18
99241 | 1503.8
99242 | 2782.24
99243 | 1549.57
99244 | 4352.63
99246 | 664.49
99247 | 1714.3
99248 | 4153.03
99249 | 1900.05
99252 | 2271.38
99254 | 1082.82
99256 | 5126.41
99259 | 2879.38
99261 | 1293.3
99263 | 1924.81
99265 | 3487.22
99266 | 1503.8
99267 | 4097.01
99268 | 355.28
99269 | 1714.3
99270 | 471.67
99271 | 5883.84
99272 | 1004.51
99273 | 1437.65
99274 | 4723.71
99275 | 736.68
99276 | 2135.31
99277 | 1924.81
99278 | 269.71
99279 | 5334.24
99280 | 1876.02
99281 | 2135.31
99282 | 2367.11
99283 | 1082.28
99284 | 6649.5
99285 | 1050.53
99286 | 5940.68
99287 | 8379.02
99288 | 437.44
99289 | 2310.01
99290 | 3570.68
99291 | 2345.8
99292 | 2329.11
99293 | 1315.91
99294 | 7362.75
99296 | 2577.55
99297 | 2573.87
99298 | 9477.58
99299 | 2788.02
99300 | 10576.31
99301 | 5270.47
99302 | 3002.16
99303 | 9671.26
99304 | 2791.68
99305 | 10932.9
99306 | 3002.16
99307 | 2025.94
99308 | 12191.03
99309 | 3216.34
99310 | 12390.3
99311 | 3216.34
99312 | 6182.95
99313 | 13812.7
99314 | 3430.52
99315 | 15430.96
99317 | 2152.9
99318 | 195.61
99319 | 853.72
99320 | 7131.61
99321 | 2363.43
99322 | 8048.66
99323 | 2573.87
99324 | 8965.75
99325 | 2788.02
99326 | 7280.13
99327 | 3608.71
101800 | 1311.53
101801 | 926.01
101806 | 509.42
101807 | 432.69
101808 | 365.13
101809 | 2649.4
102139 | 1351.86
102141 | 2149.72
102142 | 2117.78
102457 | 1332.92
94263 | 28.45
94264 | 32.17
94265 | 35.8
94266 | 40.05
94267 | 41.77
94268 | 46.45
94269 | 58.12
94270 | 64.64
94271 | 70.77
94272 | 79.47
94273 | 58.46
94274 | 62.72
94275 | 56.3
94276 | 60.56
94277 | 46.38
94278 | 50.64
94279 | 54.28
94280 | 58.54
94281 | 45.1
94282 | 58.07
94283 | 56.12
94284 | 69.09
94285 | 66.49
94286 | 79.47
94287 | 36.17
94288 | 47.53
94289 | 44.2
94290 | 55.56
94291 | 51.66
94292 | 63.02
94293 | 127.74
94294 | 7.52
101570 | 22.22
101571 | 30.42
101572 | 17.34
101573 | 25.54
101574 | 13.08
101575 | 21.41
101576 | 38.75
101577 | 49.28
101578 | 31.77
101579 | 42.3
101580 | 27.63
101581 | 38.28
101582 | 63.51
101583 | 79.97
101584 | 51.84
101585 | 68.29
101586 | 44.09
101587 | 60.67
101588 | 77.15
101589 | 112.19
101590 | 58.49
101591 | 93.53
101592 | 41.26
101593 | 76.41
101600 | 14.38
101601 | 21.28
101602 | 10.66
101603 | 17.57
101604 | 6.98
101605 | 13.88
90788 | 534.25
90789 | 536.11
90790 | 553.39
90791 | 649.89
90793 | 692.73
90794 | 481.41
90795 | 488.81
90796 | 496.19
90797 | 503.59
90798 | 715.17
90799 | 740.05
90801 | 266.17
90806 | 354.86
90820 | 254.16
90821 | 260.42
90822 | 277.55
90823 | 330.39
90824 | 454.92
90825 | 502.12
90830 | 187.07
90831 | 164.09
90841 | 853.07
90842 | 861
90843 | 902.78
90844 | 957.28
90845 | 1080.15
90846 | 1129.01
90847 | 688.98
90848 | 696.91
90849 | 715.71
90850 | 770.21
90851 | 893.08
90852 | 941.94
91009 | 261.31
91010 | 267.91
91011 | 306.59
91012 | 336.73
91013 | 696.13
91014 | 704.4
91015 | 744.75
91016 | 776.55
91287 | 212.3
91292 | 300.99
91295 | 267.5
91296 | 285.21
91297 | 310.71
91298 | 563.55
91299 | 774.92
91304 | 113.69
91305 | 113.6
91306 | 164.09
91307 | 96.57
91312 | 736.14
91313 | 726.77
91314 | 762.43
91315 | 816.67
91316 | 939.8
91317 | 988.4
91318 | 622.54
91319 | 630.2
91320 | 648.74
91321 | 702.98
91322 | 826.11
91323 | 874.71
91324 | 629.69
91325 | 637.69
91326 | 677.78
91327 | 709.32
91328 | 702.32
91329 | 635.88
91330 | 721.7
91331 | 654.99
91332 | 748.87
91333 | 681.9
91334 | 1001.71
91335 | 934.74
91336 | 1213.08
91337 | 1146.11
100659 | 8.33
100660 | 7.02
100675 | 615.59
100676 | 176.58
100678 | 860.22
100679 | 743.29
100680 | 868.49
100681 | 885.79
100682 | 751.56
100683 | 931.82
100684 | 791.47
100685 | 963.62
100686 | 823.01
100687 | 866.41
100688 | 749.48
100689 | 935.94
100690 | 795.59
100691 | 1188.78
100692 | 1048.43
100693 | 1400.15
100694 | 1259.8
100695 | 62.4
100696 | 69.35
100697 | 76.37
100698 | 83.35
100699 | 99.49
100700 | 653.48
100712 | 734.26
100665 | 548.89
100666 | 445.3
100667 | 695.35
100668 | 910.91
100669 | 524.61
100670 | 672.82
100671 | 821.77
100672 | 550.16
100701 | 403.89
94559 | 713.88
94562 | 670.09
94587 | 73.69
94588 | 65.24
99837 | 705.5
99839 | 496.52
99841 | 817.64
99855 | 128.96
99857 | 87.58
99861 | 563.73
99862 | 567.38
90838 | 939.18
91338 | 804.75
91341 | 592.02
94805 | 931.3
94806 | 439.37
94807 | 525.03
100702 | 482.17
102188 | 1015.59
102189 | 266.22
100703 | 30.56
100704 | 63.56
100705 | 75.36
100706 | 69.86
100707 | 134.49
100708 | 167.26
100709 | 49.21
100710 | 120.55
102151 | 115.95
102152 | 140.94
102153 | 174.28
102154 | 149.58
102155 | 176.84
102156 | 166.88
102157 | 225.22
102158 | 225.4
102159 | 266.39
102160 | 124.28
102161 | 181.49
102162 | 206.48
102163 | 239.82
102164 | 203.04
102165 | 230.3
102166 | 208.28
102167 | 266.62
102168 | 256.07
102169 | 293.11
102170 | 189.82
102171 | 336.37
102172 | 324.95
102176 | 626.03
102177 | 1214.65
102178 | 1385.45
102179 | 315.06
102180 | 363.34
102181 | 428.57
102182 | 923.1
102183 | 1858.26
102184 | 1916.28
102185 | 3844.29
102190 | 18.53
102191 | 22.51
102192 | 16.07
94569 | 579.88
94570 | 365.95
94572 | 523.05
94573 | 404.55
94580 | 592.77
100674 | 384.87
101096 | 1131.6
101097 | 1072.93
101098 | 998.66
101099 | 909.57
101100 | 805.83
101101 | 790.53
101102 | 776
101103 | 725.71
101104 | 1040.77
101105 | 983.79
101106 | 912.49
101107 | 826.79
101108 | 709.99
101109 | 696.65
101110 | 685.66
101111 | 639.32
101112 | 745.24
101113 | 657.39
95601 | 17.88
95602 | 28.62
95603 | 48.82
95604 | 75.77
95605 | 139.13
95607 | 13.85
95608 | 20.08
95609 | 25.48
100651 | 107.04
100652 | 195.68
100653 | 321.78
100654 | 453.51
100655 | 512.83
100656 | 87.09
100657 | 111.51
100658 | 251.78
100889 | 16.68
100890 | 16.5
100892 | 15.78
100893 | 15.6
100894 | 15.52
100896 | 47.44
100897 | 87.92
100898 | 164.56
100899 | 71.69
100900 | 187.56
100929 | 270.23
100930 | 384.62
100931 | 472.73
100932 | 644.47
100933 | 332.99
100934 | 463.11
100935 | 571.42
100936 | 760.77
101173 | 58.74
101174 | 80.77
101175 | 110.08
101176 | 147.82
102521 | 114.77
102522 | 168.38
102523 | 221.99
95240 | 15.35
95241 | 25.6
96616 | 537.42
96617 | 16.11
96619 | 26.86
96620 | 512.22
96621 | 189.18
96622 | 115.04
96623 | 171.92
96624 | 108.96
97082 | 61.36
97083 | 3.27
97084 | 0.68
97086 | 122.53
97087 | 1.9
97088 | 19.92
97089 | 18.2
97090 | 17.89
97091 | 17.34
97092 | 16.78
97093 | 15.74
97094 | 430.41
97095 | 403.67
97096 | 389.96
97097 | 31.41
97101 | 170.51
97102 | 190.47
97103 | 249.76
100322 | 104.5
100323 | 111.57
100324 | 108.76
92263 | 135.66
92264 | 142.27
92265 | 99.6
92266 | 105.27
92267 | 39.92
92268 | 45.12
92269 | 200.52
92270 | 155.51
92271 | 96.36
92272 | 27.37
92273 | 12.94
92409 | 297.71
92411 | 188.58
92413 | 118.58
92415 | 119.67
92417 | 141.95
92419 | 76.2
92421 | 93.28
92423 | 62.54
92425 | 77.39
92427 | 55.62
92429 | 69.38
92431 | 49.14
92433 | 62.21
92435 | 46.88
92437 | 59.51
92439 | 45.25
92441 | 57.57
92443 | 41.88
92445 | 53.76
92446 | 273.27
92447 | 190.13
92448 | 148.03
92449 | 224.88
92450 | 301.23
92451 | 154.9
92452 | 146.46
92453 | 192.01
92454 | 275.17
92455 | 126.81
92456 | 120.38
92457 | 167.05
92458 | 258.45
92459 | 107.89
92460 | 98.89
92461 | 153.92
92462 | 247.69
92463 | 97.7
92464 | 93.86
92465 | 120.4
92466 | 237.22
92467 | 77.33
92468 | 83.87
92469 | 109.93
92470 | 231.44
92471 | 70.72
92472 | 78.93
92473 | 101.38
92474 | 226.41
92475 | 65.3
92476 | 74.7
92477 | 83.36
92478 | 216.65
92479 | 53.86
92480 | 66.37
92482 | 304.43
92484 | 218.52
92486 | 151.64
92488 | 92.38
92490 | 52.16
92492 | 89.13
92494 | 49.4
92496 | 86.94
92498 | 47.55
92500 | 85.65
92502 | 46.49
92504 | 53.7
92506 | 44.7
92508 | 94.69
92510 | 49.65
92512 | 76.88
92514 | 35.37
92515 | 69.38
92518 | 29.42
92520 | 65.54
92522 | 26.35
92524 | 62.75
92526 | 24.02
92528 | 61.39
92530 | 22.96
92532 | 60.35
92534 | 22.19
92536 | 58.57
92538 | 20.68
96252 | 212.98
96257 | 181.72
96258 | 169.87
96259 | 205.49
96529 | 322.84
96530 | 172.52
96531 | 121.42
96532 | 206.05
96533 | 107.32
96534 | 85.38
96535 | 145.2
96536 | 73.39
96537 | 174.65
96538 | 251.22
96539 | 112.16
96540 | 123.7
96541 | 180.2
96542 | 85.93
96543 | 20.49
97747 | 190.27
101791 | 21.38
101792 | 15.06
101793 | 22.63
101969 | 127.47
101971 | 121.54
101973 | 188.36
101974 | 449
101975 | 380.25
101977 | 260.75
101980 | 232.5
101981 | 183.83
101982 | 164.49
101983 | 152.37
101985 | 126.76
101986 | 119.22
101987 | 221.74
101988 | 135.04
101989 | 129.19
101990 | 202.78
101991 | 129.78
101992 | 122.57
101993 | 260.02
101994 | 140.41
101995 | 133.83
101996 | 217.69
101997 | 128.59
101998 | 121.22
101999 | 278.45
102000 | 459.15
102001 | 393.69
102002 | 257.39
102003 | 229.9
102004 | 180.69
102005 | 161.42
102006 | 149.36
102007 | 445.94
102008 | 371.31
102009 | 264.15
102010 | 234.04
102011 | 183.9
102012 | 163.72
102013 | 152.43
102014 | 497.4
102015 | 415.48
102016 | 257.6
102017 | 228.64
102036 | 179.11
102037 | 159.52
102038 | 148.54
102039 | 463.96
102040 | 385.1
102041 | 264.66
102042 | 232.62
102043 | 182.55
102044 | 163.19
102045 | 151.57
102046 | 506.66
102047 | 430.32
102048 | 253.17
102049 | 222.06
102050 | 174.23
102051 | 154.76
102052 | 143.86
102059 | 432.67
102060 | 362.36
102061 | 242.24
102062 | 217.29
102063 | 168.9
102064 | 149.51
102065 | 138.69
102066 | 450.6
102067 | 384.52
102068 | 228.33
102069 | 204.56
102070 | 159.31
102071 | 141.44
102072 | 136.62
102073 | 3200.42
102074 | 4010.67
102075 | 4265.73
102076 | 4341.01
102077 | 4775.33
102078 | 4778.33
102079 | 4673.35
102080 | 4131.61
102086 | 135.77
102087 | 129.63
102088 | 202.89
102089 | 121.9
102090 | 114.93
102091 | 236.07
89996 | 13.19
89997 | 10.85
89998 | 12.63
89999 | 17.54
90000 | 14.64
91593 | 12.57
91594 | 13.03
91595 | 13.78
91596 | 12.9
91597 | 9.08
91598 | 12.65
91599 | 9.5
91600 | 15.51
91601 | 15.15
91602 | 14.2
91603 | 13.41
92759 | 17.5
92760 | 16.76
92761 | 15.89
92762 | 14.29
92763 | 12.08
92764 | 11.55
92765 | 13.08
92766 | 12.81
92767 | 17.87
92768 | 16.04
92769 | 15.62
92770 | 15.02
92771 | 13.59
92772 | 11.53
92773 | 11.16
92774 | 12.81
92775 | 20.51
92776 | 19.05
92777 | 17.61
92778 | 15.58
92779 | 13.01
92780 | 12.18
92781 | 13.51
92782 | 13.06
92783 | 20.42
92784 | 18.12
92785 | 17.19
92786 | 16.16
92787 | 14.44
92788 | 12.13
92789 | 11.53
92790 | 13.03
92791 | 12.98
92792 | 13.18
92793 | 13.11
92794 | 12.11
92795 | 10.37
92796 | 10.26
92797 | 12.09
92798 | 12.06
92799 | 13.47
92800 | 12.42
92801 | 12.86
92802 | 12.93
92803 | 12
92804 | 10.3
92805 | 10.23
92806 | 12.07
92875 | 12.1
92876 | 11.92
92877 | 12.98
92878 | 12.82
92879 | 12.71
92880 | 13.01
92881 | 12.98
92882 | 15.68
92883 | 14.7
92884 | 15.16
92885 | 14.53
92886 | 14
92887 | 14
92888 | 13.73
92915 | 19
92916 | 17.91
92917 | 16.75
92919 | 14.94
92921 | 12.55
92922 | 11.87
92923 | 13.3
92924 | 12.93
95445 | 10.77
95446 | 11.73
95448 | 13.26
95576 | 15.98
95577 | 14.49
95578 | 12.36
95579 | 11.89
95580 | 13.48
95581 | 13.25
95582 | 14.29
95583 | 19.19
95584 | 17.11
95585 | 16.5
95586 | 14.88
95587 | 12.7
95588 | 12.15
95589 | 13.69
95590 | 13.43
95591 | 14.39
95592 | 23.01
95593 | 19.54
95943 | 24.12
95944 | 22.42
95945 | 18.78
95946 | 15.39
95947 | 12.09
95948 | 10.93
96544 | 19
96545 | 17.61
96546 | 15.66
96547 | 13.17
96548 | 12.41
96549 | 13.79
96550 | 13.4
100064 | 12.89
100066 | 12.8
100067 | 14.54
100068 | 11.5
89993 | 777.12
89994 | 636.64
89995 | 741.18
90278 | 344.94
90279 | 365.19
90280 | 408.14
90281 | 465.56
90282 | 349.68
90283 | 371.11
90284 | 415.61
90285 | 475.9
90853 | 437.55
90854 | 423.68
90855 | 467.76
90856 | 442.38
90857 | 426.87
90858 | 489.82
90859 | 436.55
90860 | 443.21
90861 | 430.99
90862 | 409.26
92718 | 562.05
92719 | 386.47
92720 | 409.63
92721 | 375.73
92722 | 405.18
92723 | 399.01
92724 | 395.07
92725 | 393.43
92726 | 390.66
92727 | 487.99
92728 | 459.99
92729 | 448.14
92730 | 428.37
92731 | 451.28
92732 | 432.09
92733 | 423.91
92734 | 410.37
92735 | 418.28
92736 | 403.62
92739 | 382.34
92740 | 375.09
92741 | 641.61
92742 | 921.91
92873 | 217.1
92874 | 35.94
94962 | 301.4
94963 | 334.74
94964 | 368.49
94965 | 381.65
94966 | 394.86
94967 | 452.84
94968 | 296.82
94969 | 327.29
94970 | 354.27
94971 | 373.78
94972 | 387.04
94973 | 442.91
94974 | 356.35
94975 | 385.98
96555 | 561.67
96556 | 647.32
96557 | 423.01
96558 | 430.7
99235 | 413.61
99431 | 435.81
99432 | 421.98
99433 | 465.96
99434 | 440.64
99435 | 425.17
99436 | 488.02
99437 | 441.14
99438 | 447.8
99439 | 429.28
102473 | 318.63
102474 | 352.02
102475 | 388.44
102476 | 401.33
102477 | 430.21
102478 | 473.26
102479 | 313.81
102480 | 344.59
102481 | 373.83
102482 | 396.63
102483 | 420.56
102484 | 470.75
102485 | 372.67
102486 | 402.31
102487 | 479.25
101963 | 149.59
101964 | 139.72
101165 | 792.8
101166 | 675.93
98576 | 17.18
93182 | 46.19
93183 | 58.93
93184 | 34.52
93185 | 58.03
93186 | 85.37
93187 | 97.7
93188 | 79.14
93189 | 98.38
93190 | 40.28
93191 | 42.83
93192 | 43.88
93193 | 43.63
93194 | 45.26
93195 | 54.41
93196 | 83.04
93197 | 92.35
93198 | 34.96
93199 | 34.37
93200 | 2.78
93201 | 6.08
93202 | 27.14
93203 | 12.65
93204 | 62.08
93205 | 35.02
95952 | 2070.55
95953 | 3376.24
95954 | 2422.91
95955 | 3009.85
95956 | 2380.95
95957 | 3103.97
95969 | 2956.06
97733 | 3354.28
97734 | 2872.66
97735 | 2372.06
97736 | 1465.04
97737 | 3387.6
97738 | 4346.55
97739 | 2687.85
97740 | 1943.77
98615 | 100.83
98616 | 77.52
98617 | 70.87
98618 | 97.69
98619 | 87.65
98620 | 82.59
98621 | 109.08
98622 | 101.02
98623 | 96.92
98624 | 121.89
98625 | 115.09
98626 | 111.61
98655 | 624.53
98656 | 632.05
98657 | 639.57
98658 | 647.11
98659 | 662.18
98746 | 74.8
98749 | 91.82
98750 | 112.62
98751 | 167.05
98752 | 232.93
98753 | 315.11
100763 | 17.93
100764 | 17.82
100765 | 16.91
100766 | 17.24
100767 | 17.14
100768 | 26.03
100769 | 23.36
100770 | 22.73
100771 | 26.86
100772 | 16.8
100773 | 20.06
100774 | 13.11
100775 | 15.09
100776 | 20.14
100777 | 16.09
100778 | 11.59
98560 | 44.95
98561 | 40.3
98562 | 39
98555 | 25.59
98556 | 46.84
98558 | 7.07
98559 | 4.05
98546 | 87.69
98547 | 161.12
98553 | 113.13
98554 | 41.17
98557 | 36.09
98563 | 31.13
98564 | 44.78
98565 | 45.14
98566 | 58.79
98567 | 58.51
98568 | 72.14
98569 | 72.5
98570 | 86.18
98571 | 34.29
98572 | 42.43
98573 | 55.67
91831 | 6.96
91833 | 7.35
91834 | 7.83
91835 | 8.84
91836 | 10.15
91837 | 12.5
91839 | 10.11
91840 | 12.87
91841 | 12.12
91842 | 5.23
91843 | 5.62
91844 | 6.09
91845 | 7.1
91846 | 8.42
91847 | 10.77
91849 | 8.38
91850 | 11.2
91851 | 10.45
91852 | 7.79
91853 | 8.16
91854 | 8.64
91855 | 9.58
91856 | 10.88
91857 | 13.04
91859 | 10.84
91860 | 13.52
91861 | 12.83
91862 | 8.38
91863 | 9.86
91864 | 12.9
91865 | 16
91866 | 6.79
91867 | 8.28
91868 | 11.32
91869 | 14.42
91870 | 9.98
91871 | 11.5
91872 | 14.55
91873 | 17.59
93008 | 13.71
93009 | 19.82
93010 | 27.29
93011 | 33.18
93012 | 49.59
95726 | 5.66
95727 | 6.47
95728 | 8.12
95729 | 7.7
95730 | 8.5
95731 | 10.16
95732 | 4.08
95745 | 20.04
95746 | 24.94
95747 | 41.03
95748 | 44.53
95749 | 26.66
95750 | 31.41
95751 | 47.3
95752 | 50.56
97667 | 8.59
97668 | 13.1
97669 | 20.7
97670 | 26.79
91874 | 4.55
91875 | 5.96
91876 | 7.83
91877 | 10.26
91878 | 5.93
91879 | 7.3
91880 | 9.22
91881 | 11.65
91882 | 7.42
91884 | 8.45
91885 | 9.9
91886 | 11.79
91887 | 7.92
91889 | 7.71
91890 | 9.62
91892 | 11.04
91893 | 12.98
91895 | 14.42
91896 | 16
91898 | 17.54
91899 | 9.93
91901 | 9.72
91902 | 11.63
91904 | 13.05
91905 | 15
91907 | 16.44
91908 | 18.05
91910 | 19.59
91911 | 12.23
91913 | 12.02
91914 | 13.4
91916 | 14.82
91917 | 16.05
91919 | 17.49
91920 | 18.3
91922 | 19.84
93013 | 13.26
93014 | 16.03
93015 | 22.94
93016 | 27.39
93017 | 39.76
93018 | 20.16
93020 | 25.15
93022 | 39.11
93024 | 41.52
93026 | 64.68
95733 | 5.29
95734 | 7.01
95735 | 6.2
95736 | 7.16
95738 | 8.53
95753 | 7.01
95754 | 8.75
95755 | 12.51
95756 | 16.6
95757 | 10.69
95758 | 12
95759 | 15.15
95760 | 18.54
97559 | 9.46
97562 | 11.47
97564 | 13.24
91924 | 2.83
91925 | 3.97
91926 | 4.08
91927 | 5.34
91928 | 6.61
91929 | 7.49
91930 | 9.02
91931 | 10.08
91932 | 14.82
91933 | 15.83
91934 | 22.64
91935 | 24.11
92979 | 10.06
92980 | 10.93
92981 | 15.42
92982 | 16.69
92983 | 26.5
92984 | 27.2
92985 | 35.71
92986 | 36.76
92987 | 51.41
92988 | 51.54
92989 | 71.48
92990 | 70.65
92991 | 93.21
92992 | 93.27
92993 | 119.53
92994 | 120.72
92995 | 148.7
92996 | 149.11
92997 | 180.68
92998 | 182.43
92999 | 237.98
93000 | 239.44
93001 | 290.66
93002 | 298.76
101884 | 9.81
101885 | 10.68
101886 | 15.14
101887 | 16.41
101888 | 24.29
101889 | 25
91936 | 11.24
91937 | 9.89
91939 | 27.01
91940 | 13.99
91941 | 9.11
91942 | 32.55
91943 | 17.57
91944 | 11.97
92865 | 8.98
92866 | 7.82
92867 | 26.32
92868 | 13.3
92869 | 8.42
92870 | 31.3
92871 | 16.32
92872 | 10.72
95777 | 26.97
95778 | 27.58
95779 | 25.54
95780 | 30.47
95781 | 30.92
95782 | 32.11
95785 | 36.33
95787 | 27.42
95789 | 33.57
95791 | 42.73
95795 | 31.68
95796 | 39.52
95797 | 49.73
95801 | 37.87
95802 | 42.15
95803 | 55.22
95804 | 21.15
95805 | 21.38
95806 | 22.03
95807 | 24.47
95808 | 25.14
95809 | 27.4
95810 | 11.76
95811 | 12.43
95812 | 14.69
95813 | 14.52
95814 | 15.53
95815 | 19.73
95816 | 30.15
95817 | 31.18
95818 | 36.84
97881 | 102.06
97882 | 157.69
97883 | 299.74
97884 | 575.04
97885 | 885.96
97886 | 181.92
97887 | 288.3
97888 | 559.78
97889 | 747.1
97890 | 859.19
97891 | 197.38
97892 | 367.51
97893 | 501.96
97894 | 562.09
93653 | 10.75
93654 | 11.34
93655 | 12.45
93656 | 12.45
93657 | 13.8
93658 | 20.05
93659 | 22.86
93660 | 52.84
93661 | 54.03
93662 | 56.23
93663 | 56.23
93664 | 58.94
93665 | 62.61
93666 | 68.21
93667 | 66.05
93668 | 67.83
93669 | 71.12
93670 | 71.12
93671 | 75.2
93672 | 81.8
93673 | 90.22
97359 | 1882.27
97360 | 3591.6
97361 | 4788.82
97362 | 1174.86
101875 | 259.35
101876 | 48.92
101877 | 35.37
101878 | 370.97
101879 | 372.06
101880 | 429.16
101881 | 610.61
101882 | 860.64
101883 | 355.05
101890 | 14.93
101891 | 25.84
101892 | 66.62
101893 | 85.15
101894 | 145.94
101895 | 395.94
101896 | 592.28
101897 | 944.54
101898 | 1264.82
101899 | 2026.64
101900 | 4233.23
101901 | 118.26
101902 | 146.29
101903 | 305.37
101904 | 1117.76
101938 | 65.28
101946 | 115.31
91945 | 8.73
91946 | 7.17
91947 | 6.2
91949 | 13.09
91950 | 11.21
91951 | 10.08
91952 | 16.73
91953 | 23.9
91954 | 22.51
91955 | 29.68
91956 | 36.34
91957 | 43.51
91958 | 30.6
91959 | 37.77
91960 | 42.12
91961 | 49.29
91962 | 55.99
91963 | 63.16
91964 | 50.2
91965 | 57.37
91966 | 44.47
91967 | 51.64
91968 | 61.72
91969 | 68.89
91970 | 64.4
91971 | 75.61
91972 | 70.19
91973 | 81.4
91974 | 58.62
91975 | 69.83
91976 | 86.45
91977 | 97.66
91978 | 35.19
91979 | 42.36
91980 | 34.14
91981 | 41.31
91982 | 77.26
91983 | 84.43
91984 | 15.76
91985 | 22.93
91986 | 32.81
91987 | 39.98
91988 | 19.28
91989 | 26.45
91990 | 30.53
91991 | 32.43
91992 | 37.7
91993 | 39.6
91994 | 21.53
91995 | 23.43
91996 | 28.7
91997 | 30.6
91998 | 18.04
91999 | 19.94
92000 | 25.21
92001 | 27.11
92002 | 40.16
92003 | 43.96
92004 | 47.33
92005 | 51.13
92006 | 33.16
92007 | 36.96
92008 | 40.33
92009 | 44.13
92010 | 58.78
92011 | 64.48
92012 | 65.95
92013 | 71.65
92014 | 48.3
92015 | 54
92016 | 55.47
92017 | 61.17
92018 | 63.9
92019 | 75.11
92020 | 94.41
92021 | 105.62
92022 | 35.36
92023 | 42.53
92024 | 54.03
92025 | 61.2
92026 | 49.22
92027 | 56.39
92028 | 41.14
92029 | 48.31
92030 | 59.76
92031 | 66.93
92032 | 60.74
92033 | 67.91
92034 | 55.01
92035 | 62.18
97583 | 75.32
97584 | 104.97
97585 | 101.16
97586 | 136.96
97587 | 248.8
97589 | 38
97590 | 87.46
97591 | 114.85
97592 | 39.71
97593 | 125.13
97594 | 115.05
97595 | 90.12
97596 | 63.4
97597 | 62.12
97598 | 58.7
97599 | 28.97
97609 | 16.52
97610 | 17.7
97611 | 21.78
97612 | 23.63
97613 | 29.75
97614 | 51.85
97615 | 47.91
97616 | 54.77
97617 | 54.49
97618 | 50.5
100902 | 26.49
100903 | 31.7
100904 | 75.32
100905 | 202.33
100906 | 273.93
100919 | 59.07
100920 | 99.84
100921 | 59.34
100922 | 42.54
100923 | 48.93
101489 | 1155.86
101490 | 1246.94
101491 | 1280.93
101492 | 1410.97
101493 | 1140.21
101494 | 1231.29
101495 | 1265.28
101496 | 1395.32
101497 | 1347.73
101498 | 1485.6
101499 | 1537.05
101500 | 1721.1
101501 | 1338.74
101502 | 1476.61
101503 | 1528.06
101504 | 1712.11
101505 | 1457.6
101506 | 1641.42
101507 | 1710.02
101508 | 1947.13
101509 | 1523.44
101510 | 1707.26
101511 | 1775.86
101512 | 2012.97
101513 | 651.97
101514 | 761.27
101515 | 802.06
101516 | 928.25
101517 | 636.31
101518 | 745.61
101519 | 786.4
101520 | 912.59
101521 | 858.89
101522 | 1022.83
101523 | 1084.02
101524 | 1273.3
101525 | 849.91
101526 | 1013.85
101527 | 1075.04
101528 | 1264.32
101529 | 985.38
101530 | 1203.97
101531 | 1285.55
101532 | 1537.93
101533 | 1051.23
101534 | 1269.82
101535 | 1351.4
101536 | 1603.78
101537 | 138.27
101538 | 41.07
101539 | 68.18
101540 | 114.68
101541 | 149.64
101542 | 31.09
101543 | 55.44
101544 | 88.54
101545 | 128.2
101546 | 25.6
101547 | 79.55
101548 | 6.57
101549 | 15.68
101553 | 14.54
101554 | 10.59
101555 | 6.98
101556 | 6.41
101560 | 10.64
101561 | 16.28
101562 | 24.76
101563 | 34.11
101564 | 48.59
101565 | 67.28
101567 | 89.34
101568 | 116.27
101626 | 147.32
101627 | 228.37
101628 | 109.82
101629 | 129.13
101630 | 56.36
101631 | 22.2
101632 | 32.65
101633 | 76.54
101636 | 126.36
101637 | 119.88
101640 | 85.72
101641 | 44.44
101642 | 22.34
101643 | 38.8
101644 | 52.47
101645 | 24.89
101646 | 33.02
101647 | 60.58
101648 | 46.87
101649 | 54
101650 | 62.74
101651 | 45.87
101652 | 430.67
101653 | 239.98
101654 | 286.25
101655 | 482.07
101656 | 527.8
101657 | 625.19
101658 | 825.46
101659 | 950.02
101660 | 1538
101661 | 93.28
101662 | 598.62
101663 | 25.64
101664 | 26.81
101665 | 31.86
101666 | 347.27
102085 | 174.05
100578 | 400.91
100579 | 439.39
100580 | 485.16
100581 | 458.47
100582 | 541.08
100583 | 479
100584 | 528.61
100585 | 518.83
100586 | 597.79
100587 | 560.24
100588 | 621.6
100589 | 623.79
100590 | 684.65
100591 | 617.63
100592 | 668.02
100593 | 661.79
100594 | 747.02
100595 | 794.34
100596 | 909.18
100597 | 921.82
100598 | 1016.49
100599 | 410.7
100600 | 491.3
100601 | 626.09
100602 | 794.24
100603 | 1227.22
100604 | 521.59
100605 | 833.01
100606 | 1277.08
100607 | 536.05
100608 | 852.18
100609 | 1303.77
100610 | 550.38
100611 | 692.68
100612 | 870.94
100613 | 1329.9
100614 | 725.33
100615 | 908.18
100616 | 1384.88
100617 | 945.31
100618 | 1443.43
100619 | 570.75
100620 | 3498.95
100621 | 3956.74
100622 | 2454.07
100623 | 2628.61
97600 | 318.05
97601 | 334.51
97605 | 83.01
97606 | 88.27
97607 | 99.68
97608 | 104.94
102102 | 6892.1
102103 | 7656.82
102104 | 9786.4
102105 | 11998.94
102106 | 15015.54
102107 | 20901.57
102108 | 24319.11
102109 | 54.98
102110 | 168.41
93128 | 139.96
93137 | 165.71
93138 | 157.62
93139 | 201.01
93140 | 189.28
93141 | 172.39
93142 | 191.02
93143 | 174.29
93144 | 230.46
93145 | 209.99
93146 | 227.65
93147 | 259.35
96971 | 30.7
96972 | 42.53
96973 | 53.94
96974 | 69
96975 | 89.08
96976 | 115.73
96977 | 44.74
96978 | 62.72
96979 | 87.85
96984 | 52.93
96985 | 62.64
96986 | 93.69
96987 | 122.81
96988 | 164.78
96989 | 108.66
98463 | 24.54
96765 | 1191.83
101905 | 188.88
101906 | 548.78
101907 | 592.63
101908 | 183.39
101909 | 212.63
101910 | 249.16
101911 | 285.7
101912 | 1178.75
101913 | 417.91
101914 | 343.7
101915 | 278.59
101916 | 2815.08
101917 | 129.46
98261 | 3.55
98262 | 4.15
98263 | 4.86
98264 | 5.43
98265 | 6.25
98266 | 6.73
98267 | 10.94
98268 | 17.68
98269 | 22.77
98270 | 36.77
98271 | 56.82
98272 | 132.69
98273 | 2.54
98274 | 3.37
98275 | 3.84
98276 | 8.06
98277 | 14.8
98278 | 19.88
98279 | 33.89
98280 | 7.26
98281 | 7.86
98282 | 8.58
98283 | 9.13
98284 | 9.96
98285 | 10.44
98286 | 14.66
98287 | 1.33
98288 | 1.92
98289 | 2.65
98290 | 3.2
98291 | 4.02
98292 | 4.5
98293 | 8.72
98400 | 12.89
98401 | 19.78
98402 | 25.57
100556 | 31
100557 | 319.49
100560 | 83.8
100561 | 141
100562 | 210.35
100563 | 296.6
101795 | 498.86
101798 | 283.69
101799 | 679.29
98397 | 11.38
101936 | 7024.97
101937 | 12889.72
98294 | 1.77
98295 | 1.09
98296 | 2.75
98297 | 1.68
98301 | 446.82
98302 | 558.26
98304 | 942.49
98307 | 40.95
98308 | 27.48
98593 | 809.38
89355 | 18.24
89356 | 21.49
89357 | 29.96
89401 | 7.76
89402 | 9.42
89403 | 15.53
89446 | 4.83
89447 | 10.14
89448 | 14.54
89449 | 16.72
89450 | 27.52
89451 | 45.41
89452 | 56.5
89508 | 19.56
89509 | 26.52
89511 | 39.17
89512 | 61.7
89576 | 23.12
89578 | 39.79
89580 | 78.23
89633 | 21.99
89634 | 32.65
89635 | 45.72
89636 | 55.47
89711 | 19.12
89712 | 28.05
89713 | 42.52
89714 | 54.54
89716 | 21.65
89717 | 32.76
89770 | 34.49
89771 | 47.11
89773 | 109.5
89775 | 172.8
89798 | 11.34
89799 | 18.67
89800 | 23.24
89848 | 28.77
89849 | 55.61
89865 | 13
91784 | 43.01
91785 | 42.55
91786 | 28.42
91787 | 31.14
91788 | 40.05
91789 | 41.54
91790 | 63.58
91791 | 83.2
91792 | 56.37
91793 | 82.75
91794 | 38.04
91795 | 64.35
91796 | 69.28
92275 | 56
92276 | 70.9
92277 | 102.24
92278 | 137.47
92279 | 198.62
92280 | 278.82
92281 | 149.56
92282 | 168.24
92283 | 225.31
92284 | 277.83
92285 | 366.35
92286 | 448.91
92305 | 37.09
92306 | 60.52
92307 | 75.75
92308 | 59.08
92309 | 156.36
92310 | 175.42
92320 | 47.02
92321 | 77.57
92322 | 99
92323 | 66.64
92324 | 171.03
92325 | 196.24
92335 | 123.08
92336 | 151.66
92337 | 201.03
92338 | 135.35
92339 | 204.74
92341 | 132.98
92342 | 161.63
92343 | 211.1
92359 | 63.4
92360 | 84.75
92361 | 114.42
92362 | 182.98
92364 | 74.39
92365 | 85.81
92366 | 120.73
92367 | 148.82
92368 | 197.77
92645 | 67.16
92646 | 88.52
92648 | 96.88
92649 | 118.19
92650 | 186.76
92652 | 78.91
92653 | 90.38
92654 | 125.3
92655 | 153.48
92656 | 202.43
92687 | 35.97
92688 | 49.15
92689 | 47.42
92690 | 67.73
92691 | 88.39
94462 | 129.11
94463 | 153.72
94464 | 218.69
94602 | 212.87
94603 | 286.91
94604 | 392.7
94605 | 562.64
94648 | 10.21
94649 | 15.24
94650 | 21.8
94651 | 23.69
94652 | 38.53
94653 | 54.9
94654 | 73.32
94655 | 102.44
94716 | 22.09
94717 | 31.98
94718 | 39.65
94719 | 51.5
94720 | 78.06
94721 | 112.81
94722 | 197.3
95697 | 93.13
96635 | 32.26
96636 | 33.93
96644 | 21.96
96645 | 28.33
96646 | 43.83
96647 | 20.1
96648 | 36.19
96649 | 52.92
96668 | 14.79
96669 | 18.4
96670 | 27.94
96671 | 37.33
96672 | 54.75
96673 | 89.71
96674 | 126
96675 | 219.52
96676 | 14.74
96677 | 24.35
96678 | 33.81
96679 | 49.33
96680 | 66.31
96681 | 124.34
96682 | 183.49
96683 | 250.91
96718 | 9.81
96719 | 18.98
96720 | 23.11
96721 | 31.48
96722 | 42.79
96723 | 57.43
96724 | 93.75
96725 | 124.28
96726 | 202.8
96727 | 16.14
96728 | 19.54
96729 | 29.84
96730 | 38.05
96731 | 55.58
96732 | 69.47
96733 | 127.92
96734 | 179.07
96735 | 232.58
96794 | 8.98
96795 | 11.4
96796 | 15.93
96797 | 24.03
96798 | 9.12
96799 | 12.22
96800 | 17.62
96801 | 26.92
97327 | 28.94
97328 | 50.08
97329 | 62.78
97330 | 76.62
97331 | 29.27
97332 | 50.44
97333 | 63.25
97334 | 77.14
97335 | 80.55
97336 | 102.3
97337 | 153.65
97338 | 184.71
97339 | 198.62
97340 | 199.41
97341 | 54.25
97342 | 85.07
97343 | 107.15
97344 | 64.18
97345 | 102.12
97346 | 130.4
97347 | 97.01
97348 | 133.99
97349 | 193.1
97350 | 234.47
97351 | 324.17
97352 | 420.1
97353 | 63.99
97354 | 101.53
97355 | 138.84
97356 | 73.92
97357 | 118.58
97358 | 162.09
97498 | 60
97535 | 64.51
97536 | 74.91
100788 | 552.78
100791 | 18.77
100792 | 27.42
100793 | 36.31
100794 | 48.93
100799 | 19.23
100800 | 27.88
100801 | 36.78
100802 | 49.4
100803 | 17.8
100804 | 26.28
100805 | 34.95
100806 | 47.26
100807 | 24.68
100808 | 34.35
100809 | 44.51
100810 | 58.9
101918 | 283.63
101919 | 374.47
101920 | 179.14
101921 | 204.29
101922 | 204.29
101923 | 204.29
101924 | 168.62
101925 | 281.84
101926 | 363.44
101927 | 269.53
101928 | 379.86
101929 | 184.53
101930 | 209.68
101931 | 209.68
101932 | 209.68
101933 | 174.01
101934 | 289.95
101935 | 374.23
89358 | 7.35
89359 | 7.72
89360 | 9.28
89361 | 8.67
89362 | 8.74
89363 | 9.54
89364 | 11.18
89365 | 10.45
89366 | 15.53
89367 | 11.94
89368 | 14.17
89369 | 16.94
89370 | 13.7
89371 | 5.46
89372 | 12.83
89373 | 6.13
89374 | 10.12
89375 | 12.54
89376 | 5.53
89377 | 9.09
89378 | 6.47
89379 | 16.29
89380 | 9.48
89381 | 12.68
89382 | 14.93
89383 | 6.56
89384 | 12.84
89385 | 7.34
89386 | 8.86
89387 | 32.31
89388 | 11.52
89389 | 12.42
89390 | 22.09
89391 | 8.76
89392 | 26.12
89393 | 10.19
89394 | 19.4
89395 | 12.14
89396 | 20.02
89397 | 14.25
89398 | 17.43
89399 | 30.79
89400 | 19.51
89404 | 4.9
89405 | 5.27
89406 | 6.83
89407 | 6.22
89408 | 5.92
89409 | 6.72
89410 | 8.36
89411 | 7.63
89412 | 8.63
89413 | 8.53
89414 | 10.76
89415 | 13.53
89416 | 10.29
89417 | 3.85
89418 | 11.22
89419 | 4.52
89420 | 8.51
89421 | 10.93
89422 | 3.92
89423 | 7.88
89424 | 4.57
89425 | 14.39
89426 | 7.58
89427 | 10.78
89428 | 13.03
89429 | 4.66
89430 | 10.94
89431 | 6.58
89432 | 30.03
89433 | 9.24
89434 | 10.14
89435 | 19.81
89436 | 6.48
89437 | 23.84
89438 | 6.93
89439 | 9.04
89440 | 8.35
89441 | 16.23
89442 | 10.46
89443 | 12.94
89444 | 26.3
89445 | 15.02
89481 | 4.48
89485 | 5.28
89489 | 6.92
89490 | 6.19
89492 | 6.91
89493 | 9.14
89494 | 11.91
89496 | 8.67
89497 | 11.16
89498 | 12.18
89499 | 18.69
89500 | 12.38
89501 | 13.36
89502 | 15.2
89503 | 23.27
89504 | 20.35
89505 | 34.67
89506 | 39.08
89507 | 48.25
89510 | 31.42
89513 | 108.28
89514 | 9.19
89515 | 81.45
89516 | 8.01
89517 | 68.39
89518 | 12.91
89519 | 45.87
89520 | 11.35
89521 | 127.61
89522 | 25.94
89523 | 96.01
89524 | 22.96
89525 | 94.41
89526 | 33.84
89527 | 72.24
89528 | 3.61
89529 | 38.6
89530 | 13.43
89531 | 31.33
89532 | 6.62
89533 | 31.33
89534 | 4.48
89535 | 49.99
89536 | 12.07
89538 | 3.7
89539 | 33.36
89540 | 9.98
89541 | 5.52
89542 | 28.97
89544 | 8.03
89545 | 11.65
89546 | 10.08
89547 | 17.43
89548 | 18.91
89549 | 13.45
89550 | 33.73
89551 | 9.08
89552 | 18.75
89553 | 5.42
89554 | 21.52
89555 | 22.78
89556 | 31.69
89557 | 25.01
89558 | 8.44
89559 | 55.91
89561 | 11.87
89562 | 9.02
89563 | 19.12
89564 | 16.67
89565 | 46.84
89566 | 40.4
89567 | 69.53
89568 | 34.03
89569 | 65.79
89570 | 11.7
89571 | 63.88
89572 | 7.97
89573 | 58.14
89574 | 113.84
89575 | 10.63
89577 | 34.73
89579 | 10.9
89581 | 24.07
89582 | 21.09
89583 | 31.97
89584 | 36.73
89585 | 29.46
89586 | 29.46
89587 | 48.12
89589 | 31.49
89590 | 115.04
89591 | 94.17
89592 | 154.84
89593 | 31.4
89594 | 37.96
89595 | 14.3
89596 | 10.44
89597 | 19.77
89598 | 52.42
89599 | 16.02
89600 | 17.5
89605 | 19.29
89609 | 88.15
89610 | 19.79
89611 | 32.23
89612 | 173.68
89613 | 28.7
89614 | 61.75
89615 | 262.94
89616 | 41.9
89617 | 6.45
89618 | 14.33
89619 | 8.56
89620 | 10.8
89621 | 24.16
89622 | 12.88
89623 | 17.4
89624 | 18.45
89625 | 20.9
89626 | 29
89627 | 19.68
89628 | 44.25
89629 | 81.04
89630 | 70
89631 | 123.85
89632 | 101.26
89637 | 9.55
89638 | 10.68
89639 | 11.12
89640 | 17.87
89641 | 13.44
89642 | 15.62
89643 | 16.35
89644 | 26.62
89645 | 29.98
89646 | 21.21
89647 | 20.71
89648 | 23.04
89649 | 31.63
89650 | 31.63
89651 | 6.45
89652 | 11.43
89653 | 19.09
89654 | 18.59
89655 | 27.95
89656 | 12.22
89657 | 12.47
89658 | 8.85
89659 | 16.48
89660 | 8.18
89661 | 22.28
89662 | 34.7
89663 | 13.89
89664 | 16.48
89665 | 12.04
89666 | 7.05
89667 | 32.32
89668 | 32.87
89669 | 20.36
89670 | 13.27
89671 | 30.53
89672 | 22
89673 | 23.85
89674 | 33.13
89675 | 54.75
89676 | 51.3
89677 | 57.87
89678 | 9.39
89679 | 94.14
89680 | 21.24
89681 | 64.29
89682 | 34.29
89683 | 242.08
89684 | 48.29
89685 | 44.27
89686 | 186.78
89687 | 37.83
89689 | 37.1
89690 | 66.96
89691 | 12.2
89692 | 63.22
89693 | 61.31
89694 | 20.74
89695 | 19.13
89696 | 55.57
89697 | 15.23
89698 | 196.54
89699 | 169.36
89700 | 22.55
89701 | 152.27
89702 | 22.55
89703 | 52.25
89704 | 105.9
89705 | 25
89706 | 56.5
89718 | 40.23
89719 | 10.83
89720 | 13.01
89721 | 13.74
89722 | 24.01
89723 | 18.18
89724 | 9.49
89725 | 17.68
89726 | 7.13
89727 | 20.01
89728 | 10.07
89729 | 28.05
89730 | 10.84
89731 | 10.43
89732 | 10.98
89733 | 16.98
89734 | 28.05
89735 | 17.9
89736 | 7.12
89737 | 17.77
89738 | 14.75
89739 | 18.56
89740 | 6.45
89741 | 20.55
89742 | 29.12
89743 | 40.52
89744 | 23.15
89745 | 32.97
89746 | 23.1
89747 | 12.16
89748 | 35.5
89749 | 14.75
89750 | 57.42
89751 | 5.32
89752 | 5.97
89753 | 8.44
89754 | 15.1
89755 | 11.26
89756 | 19.99
89757 | 31.12
89758 | 49.29
89759 | 7.38
89760 | 18.86
89761 | 31.91
89762 | 45.91
89763 | 184.4
89764 | 34.72
89765 | 13.82
89766 | 21.14
89767 | 21.14
89768 | 20.95
89769 | 51.7
89772 | 71.49
89774 | 14
89776 | 19.14
89777 | 26.41
89778 | 17.63
89779 | 27.16
89780 | 26.41
89781 | 39.8
89782 | 11.49
89783 | 11.73
89784 | 18.55
89785 | 20.13
89786 | 30.48
89787 | 39.8
89788 | 79.11
89789 | 80.4
89790 | 198.28
89791 | 203.01
89792 | 232.3
89793 | 238.67
89794 | 17.79
89795 | 32.66
89796 | 37.79
89797 | 42.9
89801 | 6.24
89802 | 6.79
89803 | 12.79
89804 | 13.71
89805 | 12.65
89806 | 13.44
89807 | 24
89808 | 35.4
89809 | 17.09
89810 | 17.04
89811 | 29.44
89812 | 51.36
89813 | 6.11
89814 | 12.77
89815 | 30.84
89816 | 44.84
89817 | 10.74
89818 | 183.33
89819 | 15.88
89820 | 33.65
89821 | 13.44
89822 | 23.53
89823 | 22.97
89824 | 42.14
89825 | 13.42
89826 | 186.96
89827 | 15
89828 | 65.09
89829 | 23.95
89830 | 26.13
89831 | 223.89
89832 | 44.25
89833 | 29.88
89834 | 34.99
89835 | 43.14
89836 | 302.7
89837 | 149.65
89838 | 163.19
89839 | 216.8
89840 | 186.72
89841 | 318.3
89842 | 49.56
89844 | 63.35
89845 | 99.23
89846 | 226.44
89847 | 277.31
89850 | 22.68
89851 | 22.63
89852 | 35.03
89853 | 56.95
89854 | 73.56
89855 | 77.97
89856 | 17.17
89857 | 26.7
89859 | 104.23
89860 | 37.33
89861 | 42.44
89862 | 79.59
89863 | 164.91
89866 | 4.98
89867 | 5.78
89868 | 3.63
89869 | 7.79
89979 | 26
89980 | 9.82
89981 | 22.66
90373 | 14.35
90374 | 22.31
90375 | 8.9
92287 | 17.87
92288 | 27.63
92289 | 48.56
92290 | 73.81
92291 | 113.14
92292 | 353.91
92293 | 10.26
92294 | 16.94
92295 | 31.6
92296 | 42.1
92297 | 65.13
92298 | 183.13
92299 | 23.54
92300 | 35.18
92301 | 69.1
92302 | 91.49
92303 | 167.75
92304 | 436.7
92311 | 12.61
92312 | 20.78
92313 | 30.53
92314 | 8.17
92315 | 12.24
92316 | 18.92
92317 | 17.13
92318 | 27.43
92319 | 39.07
92326 | 13.52
92327 | 23.46
92328 | 35.29
92329 | 8.37
92330 | 13.99
92331 | 22.09
92332 | 17.42
92333 | 30.97
92334 | 45.39
92344 | 62.65
92345 | 62.63
92346 | 82.44
92347 | 91.82
92348 | 115.93
92349 | 124.27
92350 | 93.19
92351 | 91.11
92352 | 141.69
92353 | 132.52
92354 | 188.28
92355 | 170.6
92356 | 121.43
92357 | 181.29
92358 | 225.75
92369 | 33.64
92370 | 35.33
92371 | 40.7
92372 | 42.27
92373 | 48.15
92374 | 48.46
92375 | 62.6
92376 | 62.58
92377 | 84.03
92378 | 93.41
92379 | 119.19
92380 | 127.53
92381 | 50.97
92382 | 48.73
92383 | 64.31
92384 | 59.86
92385 | 73.77
92386 | 70.7
92387 | 93.1
92388 | 91.02
92389 | 144.11
92390 | 134.94
92635 | 193.16
92636 | 175.48
92637 | 65.8
92638 | 80.36
92639 | 93.07
92640 | 121.28
92642 | 184.46
92644 | 232.27
92657 | 24.83
92658 | 26.52
92659 | 30.69
92660 | 32.26
92661 | 36.74
92662 | 37.05
92663 | 49.46
92664 | 49.44
92665 | 68.27
92666 | 77.65
92667 | 100.87
92668 | 109.21
92669 | 37.73
92670 | 35.49
92671 | 49.31
92672 | 44.86
92673 | 56.67
92674 | 53.6
92675 | 73.43
92676 | 71.35
92677 | 120.53
92678 | 111.36
92679 | 165.72
92680 | 148.04
92681 | 48.14
92682 | 60.28
92683 | 70.29
92684 | 95.05
92685 | 153.05
92686 | 195.65
92692 | 13.37
92693 | 13.75
92694 | 21.21
92695 | 21.59
92696 | 33.26
92697 | 34.95
92698 | 19.77
92699 | 18.55
92700 | 32.25
92701 | 30.43
92702 | 50.45
92703 | 48.21
92704 | 24.98
92705 | 40.21
92706 | 65.1
92889 | 123.52
92890 | 187.11
92891 | 274.29
92892 | 53.45
92893 | 75.96
92894 | 90.73
92895 | 123.47
92896 | 188.7
92897 | 277.55
92898 | 44.64
92899 | 65.95
92900 | 79.32
92901 | 110.33
92902 | 172.94
92903 | 259.23
92904 | 30.38
92905 | 43.41
92906 | 53.07
92907 | 66.17
92908 | 66.17
92909 | 66.17
92910 | 95.78
92911 | 95.78
92912 | 128.47
92913 | 131.19
92914 | 131.19
92918 | 35.19
92920 | 35.42
92925 | 43.53
92926 | 43.52
92927 | 43.52
92928 | 49.76
92929 | 49.76
92930 | 49.76
92931 | 66.12
92932 | 66.12
92933 | 66.12
92934 | 97.37
92935 | 97.37
92936 | 134.45
92937 | 134.45
92938 | 26.38
92939 | 26.61
92940 | 33.52
92941 | 33.51
92942 | 33.51
92943 | 38.35
92944 | 38.35
92945 | 38.35
92946 | 52.98
92947 | 52.98
92948 | 52.98
92949 | 81.61
92950 | 81.61
92951 | 116.13
92952 | 116.13
92953 | 22.81
93050 | 11.58
93051 | 10.68
93052 | 519.49
93054 | 22.17
93055 | 45.22
93056 | 16.94
93057 | 14.78
93058 | 571.27
93059 | 30.44
93060 | 78.79
93061 | 31.73
93062 | 27.55
93063 | 654.33
93064 | 48.95
93065 | 45.86
93066 | 821.36
93067 | 72.59
93068 | 63.53
93069 | 1138.31
93070 | 183.13
93071 | 170.06
93072 | 1501.88
93073 | 82.69
93074 | 12.57
93075 | 21.2
93076 | 20.5
93077 | 30.18
93078 | 32.73
93079 | 28.76
93080 | 8.2
93081 | 19.15
93082 | 23.51
93083 | 449.07
93084 | 13.56
93085 | 12.66
93086 | 521.47
93087 | 20.77
93088 | 24.3
93089 | 47.2
93090 | 18.92
93091 | 16.76
93092 | 573.25
93093 | 32.42
93094 | 80.77
93095 | 60.66
93096 | 86.58
93097 | 12.81
93098 | 21.44
93099 | 23.18
93100 | 32.86
93101 | 35.41
93102 | 31.19
93103 | 8.4
93104 | 19.35
93105 | 23.71
93106 | 449.27
93107 | 15.31
93108 | 14.41
93109 | 523.22
93110 | 22.52
93111 | 25.9
93112 | 48.95
93113 | 22.09
93114 | 35.59
93115 | 83.94
93116 | 576.42
93117 | 60.95
93118 | 90.12
93119 | 17.59
93120 | 27.27
93121 | 29.82
93122 | 25.86
93123 | 57.23
93124 | 90.09
93125 | 131.18
93126 | 291.18
93133 | 19.93
94465 | 48.73
94466 | 48.75
94467 | 75.15
94468 | 65.77
94469 | 109.08
94470 | 100.74
94471 | 70.32
94472 | 72.4
94473 | 107.65
94474 | 116.82
94475 | 147.86
94476 | 165.54
94477 | 93.58
94478 | 147.98
94479 | 195.31
94606 | 79.16
94608 | 194.1
94610 | 288.2
94612 | 404.24
94614 | 133.82
94615 | 151.86
94616 | 370.96
94617 | 308.23
94618 | 364.36
94620 | 833.65
94622 | 195.69
94623 | 459.47
94624 | 698.95
94625 | 1453.76
94656 | 6.05
94657 | 5.96
94658 | 7.04
94659 | 7.14
94660 | 11.45
94661 | 11.92
94662 | 12.44
94663 | 12.63
94664 | 26.68
94665 | 26.66
94666 | 32.36
94667 | 35.89
94668 | 55.37
94669 | 75.22
94670 | 73.05
94671 | 106.15
94672 | 10.48
94673 | 10.21
94674 | 9.29
94675 | 14.29
94676 | 15.9
94677 | 23.43
94678 | 16.35
94679 | 26.26
94680 | 43.85
94681 | 57.43
94682 | 113.75
94683 | 73.86
94684 | 145.91
94685 | 112.71
94686 | 271.07
94687 | 221.02
94688 | 10.79
94689 | 14.39
94690 | 13.81
94691 | 15.89
94692 | 23.83
94693 | 24.88
94694 | 24.94
94695 | 33.04
94696 | 57.02
94697 | 88.41
94698 | 77.37
94699 | 148.84
94700 | 126.25
94701 | 220.48
94702 | 208.93
94703 | 19.55
94704 | 23.02
94705 | 28.27
94706 | 40.18
94707 | 49.92
94708 | 25.45
94709 | 32.36
94710 | 49.52
94711 | 58.72
94712 | 78.42
94713 | 203.41
94714 | 275.48
94715 | 379.99
94724 | 31.12
94725 | 7.1
94726 | 48.31
94727 | 10.28
94728 | 183.86
94729 | 18.32
94730 | 223.5
94731 | 23.14
94733 | 45.06
94737 | 190.86
94740 | 11.27
94741 | 14.18
94742 | 17.42
94743 | 19.25
94744 | 27.97
94746 | 40.2
94748 | 83.17
94750 | 198.89
94752 | 241.65
94756 | 14.21
94757 | 19.7
94758 | 51.29
94759 | 63.5
94760 | 104.25
94761 | 226.57
94762 | 288.8
94783 | 18.04
94785 | 32.85
94786 | 42.65
94787 | 56.13
94788 | 80.76
94789 | 251.71
94790 | 291.03
94791 | 407.36
94863 | 163.21
95141 | 30.72
95237 | 23.72
95693 | 48.38
95694 | 62.31
95695 | 60.44
95696 | 37.92
96637 | 14.44
96638 | 13.8
96639 | 10.15
96640 | 27.86
96641 | 21.53
96642 | 19.08
96643 | 56.16
96650 | 10.9
96651 | 10.26
96652 | 20.55
96653 | 20.48
96654 | 34.25
96655 | 33.55
96656 | 7.81
96657 | 25.52
96658 | 19.19
96659 | 13.92
96660 | 43.44
96661 | 33.72
96662 | 14.25
96663 | 25.65
96664 | 27.73
96665 | 14.32
96666 | 27.55
96667 | 48.55
96684 | 5.59
96685 | 4.95
96686 | 8.4
96687 | 8.33
96688 | 14.59
96689 | 13.89
96690 | 27.48
96691 | 28.43
96692 | 41.52
96693 | 39.2
96694 | 93.09
96695 | 90.36
96696 | 140.44
96697 | 210.18
96698 | 4.28
96699 | 21.99
96700 | 15.66
96701 | 5.82
96702 | 6.15
96703 | 12.5
96704 | 14.58
96705 | 18.84
96706 | 28.27
96707 | 59.76
96708 | 94.57
96709 | 149.68
96710 | 7.29
96711 | 11.39
96712 | 22.26
96713 | 30.77
96714 | 52.2
96715 | 99.42
96716 | 149.64
96717 | 236.17
96736 | 5.86
96737 | 6.83
96738 | 24.54
96739 | 8.84
96740 | 38.36
96741 | 14.6
96742 | 22.15
96743 | 29.16
96744 | 63.02
96745 | 93.78
96746 | 149.63
96747 | 8.23
96748 | 9.45
96749 | 12.96
96750 | 17.71
96751 | 32.42
96752 | 42.82
96753 | 97.99
96754 | 139.23
96755 | 210.14
96756 | 15.57
96757 | 14.93
96758 | 17.44
96759 | 26.46
96760 | 37.35
96761 | 53.98
96762 | 105.9
96763 | 148.01
96764 | 236.07
96802 | 332.41
96803 | 169.85
96804 | 301.64
96805 | 341.58
96806 | 163.95
96807 | 271.9
96808 | 14.73
96809 | 17
96810 | 18.53
96811 | 19.82
96812 | 19.01
96813 | 22.05
96814 | 18.5
96815 | 31.65
96816 | 25.86
96817 | 29.55
96818 | 27.45
96819 | 27.45
96820 | 50.53
96821 | 42.85
96822 | 43.44
96823 | 17.89
96824 | 20.25
96825 | 27.63
96826 | 24.92
96827 | 25.87
96828 | 32.64
96829 | 24.87
96830 | 36.31
96831 | 29.47
96832 | 34.18
96833 | 31.96
96834 | 53.1
96835 | 45.79
96836 | 48.82
96837 | 25.92
96838 | 23.74
96839 | 23.35
96840 | 30.28
96841 | 26.35
96842 | 33.87
96843 | 32.53
96844 | 44.81
96845 | 47.81
96846 | 37.32
96847 | 41.17
96848 | 62.11
96849 | 22.4
96850 | 26.34
96851 | 35.13
96852 | 29.93
96853 | 33.77
96854 | 40.57
96855 | 37.2
96856 | 37.76
96857 | 60.77
96858 | 61.2
96859 | 76.14
96860 | 29.92
96861 | 32.4
96862 | 36.09
96863 | 35.68
96864 | 57.09
96865 | 55.88
96866 | 75.19
96867 | 87.74
96868 | 34.88
96869 | 41.69
96870 | 66.29
96871 | 96.38
96872 | 85.86
96873 | 99.7
96874 | 104.62
96875 | 126.88
96876 | 229.53
96877 | 245.69
96878 | 248.71
96879 | 249.09
96880 | 285.27
96881 | 301.66
97425 | 29.22
97426 | 35.36
97427 | 40
97428 | 50.77
97429 | 60.69
97430 | 41.06
97431 | 45.72
97432 | 51.58
97433 | 94.98
97434 | 96.81
97435 | 111.13
97436 | 114.64
97437 | 127.22
97438 | 130.98
97439 | 144.18
97440 | 172.97
97442 | 191.03
97443 | 100.57
97444 | 117.63
97446 | 201.29
97447 | 201.29
97449 | 214.83
97450 | 261.29
97452 | 164.48
97453 | 174.22
97454 | 276.74
97455 | 292.32
97456 | 618.66
97457 | 548.78
97458 | 258.55
97459 | 439.14
97460 | 671.02
97461 | 31.74
97462 | 26.74
97464 | 45.49
97465 | 53.92
97467 | 57.66
97468 | 68.45
97470 | 84.69
97471 | 101.75
97474 | 153.64
97475 | 188.12
97477 | 204.37
97478 | 250.83
97479 | 50.85
97480 | 50.85
97481 | 73.35
97482 | 73.35
97483 | 102.3
97484 | 102.3
97485 | 140.69
97486 | 150.43
97487 | 257.02
97488 | 272.6
97489 | 602.94
97490 | 533.06
97491 | 78.15
97492 | 114.17
97493 | 147.05
97494 | 226.8
97495 | 412.81
97496 | 650.1
97499 | 29.18
97500 | 24.18
97502 | 40.73
97503 | 49.4
97505 | 50.95
97506 | 61.74
97508 | 75.2
97509 | 92.26
97511 | 140.02
97512 | 174.5
97514 | 186.45
97515 | 232.91
97517 | 47
97518 | 47
97519 | 66.57
97520 | 66.57
97521 | 92.2
97522 | 92.2
97523 | 126.46
97524 | 136.2
97525 | 236.47
97526 | 252.05
97527 | 576.14
97528 | 506.26
97529 | 73.11
97530 | 105.13
97531 | 133.57
97532 | 207.82
97533 | 389.47
97534 | 614.34
97537 | 22.02
97540 | 29.91
97541 | 25.76
97543 | 49.13
97544 | 44.13
97546 | 30.83
97547 | 30.83
97548 | 45.98
97549 | 45.98
97550 | 76.95
97551 | 76.95
97552 | 44.75
97553 | 64.96
97554 | 113.08
98602 | 18.79
97895 | 153.68
97896 | 269.78
97897 | 373.48
97898 | 612.2
97900 | 198
97901 | 315.2
97902 | 624.67
97903 | 856.58
97904 | 1008.78
97905 | 231.8
97906 | 431.26
97907 | 609.79
97908 | 716.73
98102 | 117.85
98104 | 427.06
98105 | 733.86
98106 | 1217.34
98107 | 276.54
98108 | 491.24
99250 | 194.28
99251 | 308.8
99253 | 610.3
99255 | 836.89
99257 | 983.3
99258 | 226.51
99260 | 422.22
99262 | 596.87
99264 | 699.28
102587 | 3.26
102588 | 4.7
102589 | 3.62
102590 | 5.08
102591 | 3.99
102592 | 5.44
102593 | 4.49
102594 | 5.95
102595 | 5.08
102596 | 6.54
102597 | 5.82
102598 | 7.27
102599 | 6.55
102600 | 8.01
102601 | 7.66
102602 | 9.11
102603 | 9.49
102604 | 10.94
102605 | 223.02
102606 | 380.08
102607 | 386.92
102608 | 780.92
102609 | 879.18
102611 | 340.79
102613 | 468.17
102614 | 757.18
102615 | 975.72
102617 | 2617.91
102619 | 4923.36
102622 | 555.2
102623 | 772.01
89482 | 26.27
89491 | 64.95
89495 | 10.49
89707 | 31.85
89708 | 72.56
89709 | 12.13
89710 | 11.89
86872 | 1039.11
86874 | 639.77
86875 | 513.06
86876 | 293.81
86877 | 24.81
86878 | 53.66
86879 | 7.75
86880 | 21.98
86881 | 148.98
86882 | 22.54
86883 | 12.87
86884 | 9.56
86885 | 10.91
86886 | 37.15
86887 | 40.18
86888 | 615.75
86889 | 736.31
86893 | 432.03
86894 | 299.36
86895 | 354.4
86899 | 240.26
86900 | 183.12
86901 | 170.09
86902 | 346.28
86903 | 456.79
86904 | 180.8
86905 | 193.82
86906 | 45.13
86908 | 228.95
86909 | 90.01
86910 | 84.54
86911 | 38.59
86913 | 18.32
86914 | 35.68
86915 | 75.31
86916 | 30.96
86919 | 1112.47
86920 | 1078.05
86921 | 1090.69
86922 | 849.24
86923 | 688.38
86924 | 701.02
86925 | 552
86926 | 564.64
86927 | 342.42
86928 | 355.06
86929 | 332.75
86930 | 345.39
86931 | 626.66
86932 | 655.93
86933 | 382.47
86934 | 372.8
86935 | 249.65
86936 | 385.76
86937 | 207.77
86938 | 343.88
86939 | 421.59
86940 | 904.76
86941 | 746.07
86942 | 265.78
86943 | 256.11
86947 | 858.32
93396 | 616.86
93441 | 1034.11
93442 | 917.36
95469 | 274.91
95470 | 282.09
95471 | 1088.86
95472 | 1096.04
95542 | 37.71
95543 | 63.32
95544 | 46.16
95545 | 45.26
95546 | 154.23
95547 | 48.76
100848 | 524.12
100849 | 29.93
100851 | 58.02
100852 | 200.5
100854 | 564.62
100855 | 45.26
100856 | 22.07
100857 | 212.64
100858 | 730.43
100860 | 81.13
100861 | 39.47
100862 | 43.93
100863 | 488.24
100864 | 530.41
100865 | 444.69
100866 | 260.83
100867 | 274.74
100868 | 283.99
100869 | 291.09
100870 | 272.07
100871 | 292.16
100872 | 304.99
100873 | 313
100874 | 260.83
100875 | 824.93
98052 | 1630.52
98053 | 2224.65
98054 | 3500.06
98055 | 4738.85
98056 | 5497.35
98057 | 6502.15
98058 | 1432.3
98059 | 2995.49
98060 | 4181.39
98061 | 5782.5
98062 | 2231.59
98063 | 3391.61
98064 | 3884.22
98065 | 5364.22
98066 | 5511.47
98067 | 7371.55
98068 | 10421.6
98069 | 13907.35
98070 | 15988.97
98071 | 17663.72
98072 | 4544.89
98073 | 7008.53
98074 | 10746.47
98075 | 13902.93
98076 | 15936.45
98077 | 18712.32
98078 | 4955.34
98079 | 8622.85
98080 | 10992.11
98081 | 16209.91
98082 | 3767.79
98083 | 4979.43
98084 | 6994.29
98085 | 9484.95
98086 | 10720.67
98087 | 11467.06
98088 | 3202.13
98089 | 5048.54
98090 | 7906.86
98091 | 10191.46
98092 | 11965.11
98093 | 14114.25
98094 | 2617.15
98099 | 4477.52
98100 | 5842.78
98101 | 8633.3
98109 | 798.7
98110 | 536.11
98111 | 27.6
98112 | 127.99
98114 | 542.82
98115 | 118.8
89957 | 138.49
89959 | 225.16
89349 | 22.44
89351 | 24.95
89352 | 27.76
89353 | 28.76
89354 | 220.26
89969 | 36.48
89970 | 38.85
89971 | 38.82
89972 | 41.88
89973 | 435.77
89974 | 284.79
89984 | 55.6
89985 | 57.05
89986 | 54.38
89987 | 59.72
90371 | 34.7
94489 | 30.11
94490 | 50.08
94491 | 68.68
94492 | 70.46
94493 | 128.29
94494 | 55.47
94495 | 66.62
94496 | 78.47
94497 | 89.35
94498 | 111.53
94499 | 189.79
94500 | 223.26
94501 | 421.55
94792 | 93.74
94793 | 117.02
94794 | 120.69
94795 | 36.08
94796 | 41.66
94797 | 63.68
94798 | 139.98
94799 | 135.24
94800 | 231.41
95248 | 63.59
95249 | 67.81
95250 | 78.87
95251 | 100.62
95252 | 113.65
95253 | 156.81
99619 | 66.24
99620 | 113.33
99621 | 152.48
99622 | 166.05
99623 | 219.41
99624 | 297.14
99625 | 397.3
99626 | 594.03
99627 | 71.11
99628 | 45.87
99629 | 75.95
99630 | 96.65
99631 | 105.71
99632 | 138.73
99633 | 259.27
99634 | 420.35
99635 | 272.83
95634 | 158.51
95635 | 171.37
95636 | 341.19
95637 | 529.51
95638 | 640.47
95639 | 816.87
95641 | 262.64
95642 | 387.76
95643 | 506.62
95644 | 190.04
95645 | 345.34
95646 | 514.23
95647 | 673.3
95673 | 193.72
95674 | 206.39
95675 | 252.86
95676 | 86.99
97741 | 148.2
90436 | 14.48
90437 | 35.2
90438 | 50.45
90439 | 67.88
90440 | 108.74
90441 | 138.87
90443 | 13.17
90444 | 29.13
90445 | 31.1
90446 | 33.79
90447 | 6.51
90451 | 4.28
90452 | 16.57
90453 | 2.72
90454 | 4.8
90455 | 6.37
90456 | 4.23
90457 | 9.64
90458 | 27.35
90459 | 38.57
90460 | 9.89
90461 | 6.46
90462 | 1.39
90463 | 1.22
90466 | 12.94
90467 | 20.43
90468 | 5.56
90469 | 8.89
90470 | 12.14
91166 | 3.27
91167 | 9.97
91168 | 7.48
91169 | 8.9
91170 | 2.57
91171 | 3.18
91172 | 4.69
91173 | 1.3
91174 | 2.52
91175 | 4.12
91176 | 25.18
91177 | 12.46
91178 | 13.17
91179 | 6.46
91180 | 5.65
91181 | 6.56
91182 | 28.22
91183 | 13.84
91184 | 12.88
91185 | 7.23
91186 | 5.91
91187 | 6.8
91188 | 6.9
91189 | 45.25
91190 | 5.02
91191 | 5.34
91192 | 5.92
91222 | 14.18
94480 | 2270.12
94481 | 1642.13
94482 | 1309.83
94483 | 1112.04
95541 | 4.69
96559 | 27.55
96560 | 18.53
96561 | 13.37
96562 | 17.39
96563 | 21.57
101802 | 1427.19
101803 | 894.23
101804 | 1117.24
101805 | 1426.81
102111 | 805.46
102112 | 131
102113 | 1271.27
102114 | 134.36
102115 | 2211.6
102116 | 1357.21
102117 | 138.44
102118 | 1842.52
102119 | 141.95
102121 | 178.64
102122 | 6186.74
102123 | 189.09
102136 | 67.98
102137 | 75.92
102138 | 206.1
93350 | 1173.54
93351 | 958.5
93352 | 745
93353 | 536.04
93354 | 794.02
93355 | 659.36
93356 | 523.98
93357 | 390.94
96520 | 93.25
96521 | 38.37
96522 | 150.8
96523 | 96.31
96524 | 172.67
96525 | 33.22
96526 | 304.41
96527 | 126.47
96528 | 190.53
101114 | 3.61
101115 | 2.98
101116 | 1.85
101117 | 2.5
101118 | 3.09
101119 | 6.88
101120 | 5.69
101121 | 3.55
101122 | 4.77
101123 | 5.9
101124 | 11.52
101125 | 10.89
101126 | 9.76
101127 | 10.41
101128 | 11
101129 | 15.1
101130 | 13.91
101131 | 11.77
101132 | 12.99
101133 | 14.12
101134 | 11.98
101135 | 11.35
101136 | 10.22
101137 | 10.87
101138 | 11.46
101139 | 15.58
101140 | 14.39
101141 | 12.25
101142 | 13.47
101143 | 14.6
101144 | 12.04
101145 | 11.41
101146 | 10.28
101147 | 10.93
101148 | 11.52
101149 | 15.65
101150 | 14.46
101151 | 12.32
101152 | 13.54
101153 | 14.67
101206 | 8.99
101207 | 7.82
101208 | 7.61
101209 | 7.03
101210 | 12.61
101211 | 13.53
101212 | 15.74
101213 | 17.54
101214 | 21.24
101215 | 12.01
101216 | 12.62
101217 | 14.64
101218 | 15.53
101219 | 18.83
101220 | 11.84
101221 | 12.53
101222 | 14.55
101223 | 16.17
101224 | 20.25
101225 | 10.79
101226 | 11.41
101227 | 13.21
101228 | 14.12
101229 | 17.76
101230 | 7.94
101231 | 7.51
101232 | 6.8
101233 | 6.24
101234 | 12.3
101235 | 12.97
101236 | 15.09
101237 | 16.11
101238 | 20.33
101239 | 10.8
101240 | 11.42
101241 | 13.3
101242 | 14.82
101243 | 17.99
101244 | 11.35
101245 | 12.04
101246 | 13.99
101247 | 15.5
101248 | 19.41
101249 | 9.85
101250 | 10.92
101251 | 12.48
101252 | 13.52
101253 | 17.01
101254 | 9.07
101255 | 8.03
101256 | 13.9
101257 | 14.67
101258 | 16.98
101259 | 18.83
101260 | 23.48
101261 | 13.13
101262 | 13.89
101263 | 16.04
101264 | 17.75
101265 | 22.1
101266 | 8.07
101267 | 7.71
101268 | 12.65
101269 | 14.04
101270 | 16.24
101271 | 17.98
101272 | 22.42
101273 | 12.07
101274 | 13.31
101275 | 15.41
101276 | 17.01
101277 | 21.69
102354 | 135.7
102355 | 162.37
102360 | 18.08
102361 | 30.21
90082 | 8.71
90084 | 8.45
90086 | 7.98
90087 | 7.22
90090 | 7.05
90091 | 4.72
90092 | 4.65
90094 | 4.41
90095 | 3.96
90098 | 3.9
90099 | 13.37
90100 | 11.35
90101 | 11.22
90102 | 10.21
90105 | 7.37
90106 | 6.27
90107 | 6.18
90108 | 5.63
93358 | 83.59
102276 | 9.81
102277 | 7.75
102278 | 7.52
102279 | 5.41
102280 | 4.27
102281 | 4.14
102282 | 10.9
102283 | 9.68
102284 | 9.38
102285 | 8.86
102286 | 8.62
102287 | 8.37
102288 | 8.03
102289 | 7.85
102290 | 6.01
102291 | 5.34
102292 | 5.17
102293 | 4.9
102294 | 4.76
102295 | 4.61
102296 | 4.42
102297 | 4.32
102298 | 14.86
102299 | 12.62
102300 | 12.46
102301 | 11.33
102302 | 8.2
102303 | 6.95
102304 | 6.87
102305 | 6.26
102306 | 12.27
102307 | 10.9
102308 | 10.56
102309 | 9.99
102310 | 9.69
102311 | 9.4
102312 | 9.03
102313 | 8.83
102314 | 6.78
102315 | 6
102316 | 5.81
102317 | 5.5
102318 | 5.36
102319 | 5.18
102320 | 4.97
102321 | 4.87
102322 | 16.72
102323 | 14.21
102324 | 14.02
102325 | 12.76
102326 | 9.23
102327 | 7.83
102328 | 7.73
102329 | 7.04
94304 | 31.02
94305 | 27.35
94306 | 22.69
94307 | 23.73
94308 | 21.02
94309 | 22.21
94310 | 20.18
94315 | 41.05
94316 | 31.83
94317 | 27.73
94318 | 22.45
94319 | 46.23
94327 | 83.64
94328 | 79.97
94329 | 75.31
94330 | 76.35
94331 | 73.64
94332 | 74.83
94333 | 72.8
94338 | 93.67
94339 | 84.45
94340 | 80.35
94341 | 75.07
94342 | 98.85
96385 | 8.73
96386 | 6.02
93360 | 19.15
93361 | 15.56
93362 | 10.83
93363 | 11.86
93364 | 9.13
93365 | 10.27
93366 | 8.32
93367 | 18
93368 | 14.35
93369 | 9.69
93370 | 10.73
93371 | 8.02
93372 | 9.21
93373 | 7.2
93374 | 24.95
93375 | 19.19
93376 | 15.56
93377 | 10.06
93378 | 23.54
93379 | 18.12
93380 | 14.71
93381 | 9.45
93382 | 33.23
96995 | 50.68
97916 | 1.76
97917 | 1.51
97918 | 1.4
97919 | 0.55
101616 | 6.18
101617 | 3.04
101618 | 197.27
101619 | 232.99
101620 | 172.23
101621 | 207.94
101622 | 162.12
101623 | 189.65
101624 | 148.23
101625 | 125.89
95606 | 1.65
87471 | 60.37
87472 | 61.65
87473 | 81.09
87474 | 82.55
87475 | 98.94
87476 | 100.64
87477 | 54.99
87478 | 56.27
87479 | 74.89
87480 | 76.35
87481 | 91.62
87482 | 93.32
87483 | 68.42
87484 | 69.7
87485 | 89.29
87487 | 106.95
87488 | 108.65
87489 | 59.67
87490 | 60.95
87491 | 79.73
87492 | 81.19
87493 | 96.65
87494 | 98.35
87495 | 95.2
87496 | 96.4
87497 | 95.74
87498 | 97.28
87499 | 110.5
87500 | 111.81
87501 | 171.66
87502 | 173.32
87503 | 81.98
87504 | 83.18
87505 | 82.39
87506 | 83.93
87507 | 92.99
87508 | 94.3
87509 | 143.16
87510 | 144.82
87511 | 106.36
87512 | 107.56
87513 | 107.4
87514 | 108.94
87515 | 126.08
87516 | 127.39
87517 | 195.93
87518 | 197.59
87519 | 89.03
87520 | 90.23
87521 | 89.57
87522 | 91.11
87523 | 102.53
87524 | 103.84
87525 | 157.97
87526 | 159.63
89043 | 90.74
89168 | 93.3
89977 | 167.52
90112 | 90.75
101159 | 141.09
89282 | 78.44
89283 | 79.88
89284 | 71.75
89285 | 73.19
89286 | 83.82
89287 | 85.26
89288 | 74.73
89289 | 76.17
89290 | 89.5
89291 | 91.1
89292 | 82.79
89293 | 84.39
89294 | 97.36
89295 | 98.96
89296 | 86.99
89297 | 88.59
89298 | 91.51
89299 | 93.56
89300 | 84.82
89301 | 86.87
89302 | 100.84
89303 | 102.89
89304 | 90.25
89305 | 92.3
89306 | 102.84
89307 | 105.11
89308 | 96.13
89309 | 98.4
89310 | 117.27
89311 | 119.54
89312 | 102.79
89313 | 105.06
101162 | 158.63
87447 | 62.17
87448 | 62.81
87449 | 81.82
87450 | 83.09
87451 | 99.93
87452 | 100.43
87453 | 57.17
87454 | 58.25
87455 | 75.59
87456 | 77.26
87457 | 91.39
87458 | 92.98
87459 | 69.84
87460 | 70.92
87461 | 89.55
87462 | 90.82
87463 | 106.63
87464 | 108.22
87465 | 61.48
87466 | 62.56
87467 | 80.36
87468 | 81.63
87469 | 96.32
87470 | 97.91
89044 | 61.74
89169 | 62.82
89978 | 81.97
89453 | 70.23
89454 | 66.44
89455 | 86.69
89456 | 82.34
89457 | 74.78
89458 | 69.06
89459 | 91.7
89460 | 85.39
89462 | 84.07
89463 | 80.23
89464 | 100.72
89465 | 96.5
89466 | 90.32
89467 | 83.88
89468 | 107.36
89469 | 100.51
89470 | 85.36
89471 | 81.57
89472 | 101.64
89473 | 97.56
89474 | 94.27
89475 | 86.59
89476 | 111.28
89477 | 103.27
89478 | 99.45
89479 | 95.61
89480 | 115.93
89483 | 111.97
89484 | 110.06
89486 | 101.92
89487 | 127.18
89488 | 118.63
91815 | 69.99
91816 | 84.4
101161 | 179.71
101163 | 834.2
101164 | 617.67
96358 | 76.25
96359 | 88.06
96360 | 106.12
96361 | 129.07
96362 | 95.9
96363 | 108.15
96364 | 125.77
96365 | 149.16
96366 | 115.57
96367 | 128.24
96368 | 145.43
96369 | 169.26
96370 | 53.72
96371 | 65.29
96372 | 27.28
96373 | 11.55
96374 | 27.35
102235 | 409.65
102253 | 812.22
102254 | 509.87
102255 | 842.48
102256 | 644.7
102257 | 279.07
102258 | 327.28
101154 | 118.65
101155 | 167.28
101156 | 246.24
101810 | 1290.73
101811 | 1183.85
101812 | 1362.99
101813 | 1256.11
101814 | 40.43
101815 | 72.35
101816 | 61.11
101817 | 45.42
101818 | 61.65
101819 | 57.33
101820 | 39.11
101821 | 52.7
101822 | 121.79
101823 | 149.73
101824 | 175.74
101825 | 201.05
101826 | 226.03
101827 | 175.42
101828 | 166.49
101829 | 227.23
101830 | 251.47
101831 | 275.37
101832 | 218.65
101833 | 243.06
101834 | 267.15
101835 | 226.12
101836 | 20.56
101837 | 48.5
101838 | 74.51
101839 | 99.82
101840 | 165.02
101841 | 74.19
101842 | 65.26
101843 | 126
101844 | 150.24
101845 | 174.14
101846 | 117.42
101847 | 141.83
101848 | 165.92
101849 | 124.89
101850 | 52.01
101851 | 110.41
101852 | 64.09
101853 | 45.61
101854 | 112.42
101855 | 66.38
101856 | 24.16
101857 | 30.82
101858 | 24.72
101859 | 27.58
101860 | 32.09
101861 | 29.85
101862 | 32.77
101863 | 25.12
101864 | 29.62
101865 | 34.12
101866 | 30.07
101867 | 34.57
101868 | 26.93
101869 | 31.42
101870 | 35.93
102096 | 1387.26
102098 | 1459.52
102101 | 3.57
100576 | 1.88
100577 | 0.84
96388 | 8.53
96389 | 40.85
96390 | 65.4
96391 | 91.45
96392 | 116.43
96396 | 113.79
96397 | 163.98
96398 | 230.59
96399 | 78.4
96400 | 102.22
96402 | 2.34
100564 | 71.24
100565 | 62.34
100566 | 123.05
100567 | 147.32
100568 | 171.19
100569 | 114.47
100570 | 140.45
100571 | 163
100572 | 75.7
100573 | 66.8
100574 | 1.21
100575 | 0.1
101767 | 22.06
101768 | 32.58
92391 | 51.78
92392 | 106.09
92393 | 52
92394 | 65.63
92395 | 80.58
92396 | 66.88
92397 | 52.54
92398 | 67.87
92399 | 69.43
92400 | 81.7
92401 | 83.34
92402 | 68.89
92403 | 54.42
92404 | 69.79
92405 | 71.31
92406 | 83.64
92407 | 85.24
93679 | 73.59
93680 | 58.96
93681 | 73.01
93682 | 74.62
97104 | 94.86
97105 | 111.65
97106 | 121.32
97107 | 130.94
97108 | 154.77
97109 | 164.33
97110 | 147.82
97111 | 168.93
97112 | 177.27
97113 | 1.62
97114 | 0.5
97115 | 40.48
97116 | 20.94
97117 | 20.5
97118 | 18.16
97119 | 17.46
97120 | 13.06
97802 | 5.92
97803 | 9.02
97805 | 14.85
97806 | 17.91
97807 | 20.38
97809 | 16.59
97810 | 18.01
97811 | 20.56
101167 | 110.35
101168 | 148.59
101169 | 122.46
101170 | 33.07
101171 | 82.92
101172 | 53.96
95995 | 1120.55
95996 | 1061.51
96001 | 6.72
96393 | 104.33
96394 | 153.24
96395 | 221.13
100624 | 879.47
100625 | 841.06
101020 | 377.15
101021 | 408.09
101022 | 331.27
101023 | 362.22
101024 | 335.54
101025 | 366.48
101026 | 325.38
101027 | 334.32
88411 | 2.92
88412 | 2.19
88413 | 4.4
88414 | 4.87
88415 | 3.16
88416 | 18.01
88417 | 15.4
88420 | 23.27
88421 | 24.94
88423 | 18.82
88424 | 21.59
88426 | 17.08
88428 | 30.65
88429 | 33.54
88431 | 23.01
88432 | 17.55
88484 | 3.18
88485 | 2.74
88488 | 15.83
88489 | 13.82
88492 | 10.18
88493 | 9.69
88494 | 20.54
88495 | 10.99
88496 | 27.83
88497 | 15.08
95305 | 14.31
95306 | 16.84
95622 | 14.52
95623 | 10.97
95624 | 21.76
95625 | 24.05
95626 | 15.68
96126 | 18.11
96127 | 13.67
96128 | 27.12
96129 | 29.99
96130 | 19.52
96131 | 24.96
96132 | 19.03
96133 | 36.93
96134 | 40.76
96135 | 26.85
102193 | 1.77
102194 | 7.55
102197 | 19.46
102200 | 17
102202 | 38.73
102203 | 9.07
102204 | 9.17
102205 | 8.43
102207 | 7.55
102208 | 7.27
102209 | 7.46
102210 | 7.17
102213 | 18.15
102214 | 18.35
102215 | 16.87
102217 | 15.12
102218 | 14.54
102219 | 14.94
102220 | 14.35
102223 | 27.24
102224 | 27.53
102225 | 25.32
102227 | 22.69
102228 | 21.83
102229 | 22.42
102230 | 21.53
102233 | 9.97
102234 | 19.94
100716 | 25.78
100717 | 9.15
100718 | 1.27
100719 | 8.47
100720 | 9.42
100721 | 21.83
100722 | 22.35
100723 | 9.07
100724 | 11.88
100725 | 22.02
100726 | 24.72
100727 | 11.5
100728 | 13.16
100729 | 15.86
100730 | 19.57
100733 | 11.39
100734 | 14.81
100735 | 9.63
100736 | 13.42
100739 | 8.34
100740 | 9.85
100741 | 21.54
100742 | 22.76
100743 | 8.15
100744 | 9.73
100745 | 21.34
100746 | 22.63
100747 | 8.22
100748 | 9.78
100749 | 21.42
100750 | 22.68
100751 | 31.73
100752 | 39.13
100753 | 19.27
100754 | 26.86
100757 | 43.09
100758 | 45.52
100759 | 42.69
100760 | 45.27
100761 | 42.85
100762 | 45.37
102488 | 3.46
102489 | 24.61
102491 | 17.68
102492 | 20.96
102493 | 13.63
102494 | 40.7
102495 | 38.84
102496 | 9.72
102497 | 4.33
102498 | 1.48
102499 | 1.99
102500 | 3.92
102501 | 22.03
102504 | 9.29
102505 | 10.29
102506 | 10.05
102507 | 5.44
102508 | 37.56
102509 | 23.31
102512 | 4.23
102513 | 42.81
102520 | 74.87
101749 | 44.88
101750 | 42.5
101729 | 175.07
101746 | 271.98
101751 | 182.19
87246 | 59.51
87247 | 51.72
87248 | 45.31
87249 | 66.82
87250 | 54.5
87251 | 46.46
87255 | 107.28
87256 | 92.6
87257 | 83.17
87258 | 139.7
87259 | 125.78
87260 | 117.5
87261 | 161.23
87262 | 145.14
87263 | 135.38
89046 | 51.36
89171 | 48.24
93389 | 53.98
93390 | 46.3
93391 | 39.89
98670 | 165.36
98671 | 405.75
98672 | 345.28
98673 | 156.54
98678 | 269.7
98679 | 31
98680 | 38.64
98681 | 28.61
98682 | 36.26
98685 | 73.9
98686 | 40.61
98688 | 46.49
98689 | 105.04
101090 | 150.86
101091 | 124.34
101725 | 258.09
101726 | 165.36
101731 | 218.53
101732 | 75.21
101752 | 39.22
101094 | 132.78
101727 | 153.01
101733 | 211.59
101734 | 318.83
101735 | 326.6
101736 | 81.84
101737 | 97.24
101748 | 3.49
101092 | 415.57
101093 | 355.1
98695 | 65.22
98697 | 42.39
101738 | 29.19
101739 | 32.28
88648 | 6.92
88649 | 7.84
88650 | 15.15
96467 | 6.29
101740 | 41.65
101741 | 22.42
94990 | 675.33
94991 | 514.79
94992 | 84.14
94993 | 74.51
94994 | 99.38
94995 | 86.53
94996 | 113.11
94997 | 97.06
94998 | 127.79
94999 | 108.53
101747 | 57.78
101743 | 121.69
101744 | 97
101745 | 119.17
87620 | 31.08
87622 | 34.65
87623 | 61.82
87624 | 68.25
87630 | 38.29
87632 | 43.25
87633 | 81.03
87634 | 89.97
87640 | 44.09
87642 | 50.19
87643 | 96.65
87644 | 107.64
87680 | 35.87
87682 | 41.97
87683 | 88.43
87684 | 99.42
87690 | 41.74
87692 | 48.73
87693 | 101.93
87694 | 114.53
87700 | 45.05
87702 | 52.65
87703 | 110.59
87704 | 124.31
87735 | 42.27
87737 | 45.84
87738 | 73.01
87739 | 79.44
87745 | 49.48
87747 | 54.44
87748 | 92.22
87749 | 101.16
87755 | 45.29
87757 | 50.25
87758 | 88.03
87759 | 96.97
87765 | 51.08
87767 | 57.18
87768 | 103.64
87769 | 114.63
88470 | 19.52
88471 | 24.19
88472 | 27.86
88476 | 16.57
88477 | 22.68
88478 | 27.62
90900 | 74.83
90902 | 81.82
90903 | 135.02
90904 | 147.62
90910 | 79.15
90912 | 86.75
90913 | 144.69
90914 | 158.41
90920 | 87.12
90922 | 95.86
90923 | 162.48
90924 | 178.25
90930 | 67.74
90932 | 74.73
90933 | 127.93
90934 | 140.53
90940 | 72.1
90942 | 79.7
90943 | 137.64
90944 | 151.36
90950 | 80.03
90952 | 88.77
90953 | 155.39
90954 | 171.16
94438 | 41.65
94439 | 46.29
94779 | 40.32
94782 | 45.47
101742 | 51.12
87871 | 12.66
87872 | 11.91
87873 | 5.31
87874 | 5.15
87876 | 7.38
87877 | 7.02
87878 | 4.29
87879 | 3.75
87881 | 5.2
87882 | 5.04
87884 | 7.27
87885 | 6.91
87886 | 19.68
87887 | 18.93
87888 | 6.82
87889 | 6.66
87891 | 8.89
87892 | 8.53
87893 | 6.9
87894 | 6.36
87896 | 6.18
87897 | 5.64
87899 | 8.14
87900 | 7.98
87902 | 10.21
87903 | 9.85
87904 | 9.09
87905 | 8.55
87907 | 8.05
87908 | 7.51
87910 | 19.49
87911 | 18.74
87411 | 12.9
87412 | 20.08
87413 | 24.17
87414 | 18.03
87415 | 25
87416 | 29.35
87417 | 13.91
87418 | 14.44
87419 | 15.99
87420 | 19.84
87421 | 20.37
87422 | 21.92
87423 | 28.56
87424 | 29.35
87425 | 30.64
87426 | 32.66
87427 | 33.46
87428 | 34.73
87429 | 17.96
87430 | 18.49
87431 | 18.76
87432 | 25.2
87433 | 26.27
87434 | 27.01
87435 | 28.55
87436 | 30.36
87437 | 31.63
87438 | 34.92
87439 | 37.2
87440 | 38.26
87527 | 36.27
87528 | 40.9
87529 | 32.48
87530 | 37.11
87531 | 31.13
87532 | 35.76
87535 | 27.35
87536 | 31.98
87537 | 64.52
87538 | 61.27
87539 | 60.12
87541 | 56.88
87543 | 20.49
87545 | 25.05
87546 | 27.68
87547 | 21.29
87548 | 23.92
87549 | 19.92
87550 | 22.55
87553 | 16.14
87554 | 18.77
87555 | 39.89
87556 | 36.68
87557 | 35.5
87559 | 32.27
87561 | 35.79
87775 | 54.01
87777 | 57.88
87778 | 74.81
87779 | 62.48
87781 | 67.67
87783 | 92.49
87784 | 70.96
87786 | 77.45
87787 | 110.17
87788 | 91.93
87790 | 99.09
87791 | 131.4
87792 | 35.32
87794 | 38.93
87795 | 54.31
87797 | 43.49
87799 | 48.33
87800 | 71.08
87801 | 51.66
87803 | 57.73
87804 | 87.86
87805 | 59.57
87807 | 66.25
87808 | 95.76
87809 | 86.92
87811 | 90.53
87812 | 105.44
87813 | 95.09
87815 | 99.93
87816 | 122.21
87817 | 102.79
87819 | 108.86
87820 | 138.99
87821 | 149.49
87823 | 156.17
87824 | 185.21
87825 | 67.76
87827 | 72.17
87828 | 92.42
87829 | 76.88
87831 | 82.8
87832 | 112.05
87834 | 148.93
87835 | 103.09
87836 | 141.13
87837 | 96.07
87838 | 156.59
87839 | 108.89
87840 | 146.87
87841 | 99.92
87842 | 159.53
87843 | 119.72
87844 | 144.66
87845 | 105.66
87846 | 162.24
87847 | 116.4
87848 | 152.97
87849 | 107.91
87850 | 169.93
87851 | 122.23
87852 | 158.68
87853 | 111.73
87854 | 172.84
87855 | 133.06
87856 | 156.5
87857 | 117.47
87858 | 113.91
87859 | 133.47
89048 | 33.28
89049 | 19.46
89173 | 32.68
90406 | 43.54
90407 | 48.17
90408 | 32.02
90409 | 34.65
87242 | 217.15
87243 | 197.73
87244 | 211.39
87245 | 255.12
87264 | 67.48
87265 | 58.77
87266 | 70.58
87267 | 66.71
87268 | 72.91
87269 | 63.43
87270 | 75.52
87271 | 71.04
87272 | 77.7
87273 | 66.1
87274 | 79.53
87275 | 75.58
88786 | 305.25
88787 | 280.78
88788 | 294.44
88789 | 355.49
89045 | 67.26
89170 | 65.08
93392 | 58.14
93393 | 49.51
93394 | 61.24
93395 | 57.37
99194 | 63.98
99195 | 55.35
99196 | 67.08
99198 | 63.21
101965 | 89.95
101966 | 105.13
101979 | 30.8
96112 | 134.11
96117 | 166.19
96122 | 39.82
96109 | 40.71
96110 | 61.01
96113 | 34.93
96114 | 62.81
96120 | 2.59
96123 | 31.57
99054 | 51.47
96111 | 52.78
96116 | 57.82
96121 | 10.68
96485 | 59.2
96486 | 64.63
91514 | 6.98
91515 | 9.24
91516 | 13.51
91517 | 15.05
91519 | 17.29
91520 | 2.5
91522 | 3.01
91525 | 5.4
87280 | 344.93
87281 | 335.39
87283 | 354.64
87284 | 343.99
87286 | 444.93
87287 | 422.02
87289 | 427.15
87290 | 414.5
87292 | 433.72
87294 | 412.95
87295 | 429.6
87296 | 397
87298 | 522.58
87299 | 343.39
87301 | 472.81
87302 | 459.96
87304 | 424.83
87305 | 424.67
87307 | 407
87308 | 394.66
87310 | 343.87
87311 | 331.43
87313 | 415.49
87314 | 404.44
87316 | 379.79
87317 | 361.36
87319 | 2612.42
87320 | 2611.56
87322 | 2697.26
87323 | 2689.1
87325 | 2636.53
87326 | 2633.36
87327 | 369.93
87328 | 307.78
87329 | 399.1
87330 | 328.89
87331 | 469.24
87332 | 404.28
87333 | 434.89
87334 | 395.1
87335 | 426.71
87336 | 406.59
87337 | 419.62
87338 | 399.59
87339 | 653.24
87340 | 524.2
87341 | 490.91
87342 | 549.69
87343 | 476.69
87344 | 434.91
87345 | 490.26
87346 | 429.83
87347 | 396.63
87348 | 445.49
87349 | 365.04
87350 | 392.86
87351 | 317.7
87352 | 501.63
87353 | 422.45
87354 | 385.27
87355 | 421.51
87356 | 367.48
87357 | 340.59
87358 | 2591.87
87359 | 2558.28
87360 | 2682.75
87361 | 2631.94
87362 | 2623.19
87363 | 2623.81
87364 | 2584.35
87365 | 458.12
87366 | 483.26
87367 | 558.44
87368 | 546.47
87369 | 556.81
87370 | 538.44
87371 | 526.56
87372 | 657.61
87373 | 587.84
87374 | 550.86
87375 | 527.87
87376 | 467.68
87377 | 543.77
87378 | 493.37
87379 | 2719.54
87380 | 2792.9
87381 | 2743.98
87382 | 1267.15
87383 | 1256.71
87384 | 1243.58
87385 | 1480.97
87386 | 1464.36
87387 | 1452.13
87388 | 3462.17
87389 | 3466.82
87390 | 3476.62
87391 | 3855.62
87393 | 3880.27
87394 | 3905.18
87395 | 2448.04
87396 | 2453.79
87397 | 2460.64
87398 | 1456.72
87399 | 1671.88
87401 | 4123.93
87402 | 2687.53
87404 | 3616.7
87405 | 3611.3
87407 | 1294.38
87408 | 1276.57
87410 | 794.94
88626 | 423.54
88627 | 517.8
88628 | 433.38
88629 | 533.58
88630 | 368.17
88631 | 478.89
88715 | 408.41
95563 | 657.18
100464 | 452.69
100465 | 412.32
100466 | 391.4
100468 | 542.93
100469 | 425.51
100470 | 379.88
100472 | 434.81
100473 | 384.01
100474 | 360.55
100475 | 557.66
100477 | 626.25
100478 | 546.9
100479 | 529.01
100480 | 656.42
100481 | 479.54
100483 | 530.91
100484 | 480.97
100485 | 459.09
100486 | 581.77
100487 | 384.05
100488 | 412.03
100489 | 429.55
100490 | 377.07
100491 | 554.77
100492 | 477.03
92121 | 29.79
92122 | 50.66
92123 | 46.61
100195 | 0.77
100196 | 1.29
100197 | 1.93
100198 | 0.27
100199 | 0.32
100200 | 0.39
100201 | 0.78
100202 | 0.92
100203 | 1.09
100204 | 0.1
100205 | 1443.31
100206 | 1043.27
100207 | 377.84
100208 | 19.09
100209 | 9.54
100210 | 17.59
100211 | 6.78
100212 | 7.49
100213 | 2.69
100214 | 4.13
100215 | 3.54
100216 | 0.95
100217 | 2.58
100218 | 1.78
100219 | 0.39
100220 | 27.43
100221 | 31.09
100222 | 11.77
100223 | 5.51
100224 | 2.58
100225 | 2.15
100226 | 0.67
100227 | 1
100228 | 0.25
100229 | 0.01
100230 | 0.02
100231 | 0.03
100232 | 0.36
100233 | 0.18
100234 | 0.54
100235 | 0.04
100236 | 2.73
100237 | 3.28
100238 | 5.25
100239 | 6.56
100240 | 3.93
100241 | 6.56
100242 | 19.39
100243 | 3.15
100244 | 3.93
100245 | 7.87
100246 | 2.62
100247 | 3.28
100248 | 12.92
100249 | 2.62
100250 | 4.37
100251 | 12.92
100252 | 19.39
100253 | 25.85
100254 | 38.78
100255 | 13.12
100256 | 8.74
100257 | 5.25
100258 | 13.12
100259 | 25.85
100260 | 8.52
100261 | 5.35
100262 | 3.32
100263 | 2.12
100264 | 38.72
100265 | 0.81
100266 | 82.29
100267 | 1.63
100268 | 82.29
100269 | 1.63
100270 | 61.68
100271 | 61.72
100272 | 1.22
100273 | 3.22
100274 | 27.44
100275 | 17.74
100276 | 32.38
100277 | 1.65
100278 | 39.37
100279 | 0.76
100280 | 18.08
100281 | 3.17
100282 | 154.17
100283 | 24.9
100284 | 9.27
100285 | 41.42
100286 | 13.49
100287 | 12.92
99802 | 0.52
99803 | 2.04
99805 | 10.6
99806 | 0.84
99808 | 3.42
99809 | 5.83
99811 | 3.48
99812 | 1.11
99814 | 1.9
99822 | 0.99
99826 | 1.52
97010 | 39.18
97011 | 32.39
97012 | 28.99
97013 | 58.9
97014 | 45.84
97015 | 39.29
97016 | 32.58
97017 | 25.89
97018 | 22.51
97031 | 41.75
97032 | 30.5
97033 | 49.53
97034 | 33.34
97039 | 41.78
97040 | 15.77
97041 | 239.67
97046 | 0.47
97047 | 0.18
97048 | 0.13
97051 | 5.29
97053 | 12.71
97054 | 30.38
97062 | 5.72
97063 | 11.14
97064 | 20.41
97065 | 6.97
97066 | 65.12
97067 | 661.26
97621 | 113.13
97622 | 55.14
97623 | 168.9
97624 | 103.66
97625 | 47.7
97626 | 585.08
97627 | 295.6
97628 | 272.49
97629 | 133.74
97631 | 3.22
97632 | 2.56
97633 | 22.38
97634 | 12.67
97635 | 15.56
97636 | 16.22
97637 | 2.76
97638 | 8.03
97639 | 19.41
97640 | 1.74
97641 | 4.85
97642 | 3.11
97643 | 23.81
97644 | 8.96
97645 | 30.6
97647 | 3.24
97648 | 1.87
97649 | 4.06
97650 | 6.97
97651 | 77.18
97652 | 174.97
97653 | 116.91
97654 | 143.69
97655 | 18.71
97656 | 190.72
97657 | 378.03
97658 | 163.11
97659 | 217.73
97660 | 0.64
97661 | 0.64
97662 | 0.47
97663 | 11.86
97664 | 1.48
97665 | 1.24
97666 | 8.65
95967 | 132.17
99058 | 6.93
99059 | 53.82
99060 | 145.93
99061 | 97.95
99062 | 2.48
99063 | 4.89
99064 | 0.34
93588 | 2.16
93589 | 1.86
93590 | 0.67
93591 | 1.92
93592 | 1.67
93593 | 0.61
93594 | 1.43
93595 | 1.25
93596 | 0.45
93597 | 1.28
93598 | 1.1
93599 | 0.4
95425 | 1.63
95426 | 1.41
95427 | 0.53
95428 | 1.09
95429 | 0.94
95430 | 0.32
95875 | 1.7
95876 | 1.51
95877 | 1.29
95878 | 1.15
95879 | 1.02
95880 | 0.87
97912 | 2.64
97913 | 2.28
97914 | 2.09
97915 | 0.84
100937 | 6.3
100938 | 5.15
100939 | 4.61
100940 | 3.91
100941 | 4.19
100942 | 3.43
100943 | 3.06
100944 | 2.62
100945 | 1.88
100946 | 1.62
100947 | 1.49
100948 | 0.59
100949 | 4.46
100950 | 2.29
100951 | 1.97
100952 | 1.81
100953 | 0.71
100954 | 5.44
100955 | 3.55
100956 | 3.08
100957 | 2.82
100958 | 1.13
100959 | 8.46
100960 | 2.53
100961 | 2.2
100962 | 2
100963 | 0.79
100964 | 6.1
100973 | 6.7
100974 | 6.33
100975 | 6.42
100965 | 1.32
100966 | 1.12
100969 | 1.75
100970 | 1.48
102330 | 1.05
102331 | 0.41
102332 | 1.38
102333 | 0.56
101019 | 431.45
101479 | 125.69
102568 | 214.14
100976 | 6.27
100977 | 5.46
100978 | 4.85
100979 | 4.71
100980 | 4.44
100981 | 6.69
100982 | 6.3
100983 | 6.39
100984 | 6.24
100985 | 5.29
100986 | 6.23
100987 | 7.28
100988 | 7.7
100989 | 4.47
100990 | 4.22
100991 | 4.3
100992 | 4.19
100993 | 3.64
100994 | 3.22
100995 | 3.14
100996 | 2.95
100997 | 4.46
100998 | 4.2
100999 | 4.27
101000 | 4.16
101001 | 3.52
101002 | 4.14
101003 | 4.85
101004 | 5.13
101005 | 13.51
101006 | 14.47
101007 | 3.91
101008 | 3.82
101009 | 27.58
101010 | 17.37
101013 | 31.52
101014 | 28.86
101015 | 23.72
101016 | 27.46
101017 | 20.82
101018 | 17.09
101463 | 31.61
101464 | 24.27
101465 | 18.56
101466 | 15.09
101467 | 12.63
101468 | 11.55
101469 | 25.87
101470 | 20.53
101471 | 17.61
101472 | 13.71
101473 | 19.73
101474 | 14.12
101475 | 12.52
101476 | 11.17
101477 | 9.15
101478 | 7.78
101480 | 46.27
101481 | 33.41
101482 | 24.98
101483 | 25.92
101484 | 134.35
101485 | 103.13
101486 | 92.89
101487 | 68.02
101488 | 58.86
101188 | 5.67
101189 | 68.58
101190 | 68.03
101191 | 68.3
101192 | 66.91
101193 | 61.59
101194 | 61.86
101197 | 116.42
101198 | 90.5
101199 | 91.18
101200 | 52.36
101201 | 64.19
101202 | 37.58
101203 | 36.89
101204 | 37.16
101205 | 37.58
102362 | 197.28
102363 | 209.48
102364 | 231.78
98509 | 15.81
98510 | 35.58
98511 | 60.58
98516 | 242.69
98519 | 2.09
98520 | 3.73
98521 | 0.37
98522 | 159.38
98524 | 3.36
98503 | 14.85
98504 | 10.73
98505 | 24.06
98525 | 0.36
98526 | 75
98527 | 161.44
98528 | 236.08
98529 | 72.62
98530 | 129.38
98531 | 264.09
98532 | 87.34
98533 | 239.59
98534 | 613.37
98535 | 971.6
88238 | 20.71
88239 | 22.41
88240 | 20.68
88241 | 21.17
88242 | 21.24
88243 | 25.22
88245 | 26.62
88246 | 27.12
88247 | 21
88248 | 20.45
88249 | 25.21
88250 | 21.38
88251 | 21.68
88252 | 22.1
88253 | 8.87
88255 | 30.81
88256 | 28.16
88257 | 25.73
88258 | 14.96
88260 | 26.62
88261 | 28.06
88262 | 26.52
88263 | 19.1
88264 | 26.87
88265 | 24.17
88266 | 29.53
88267 | 26.15
88269 | 26.62
88270 | 26.76
88272 | 27.74
88273 | 27
88274 | 23.64
88275 | 32.71
88277 | 24.77
88278 | 26.23
88279 | 32.5
88281 | 24.3
88282 | 25.38
88283 | 31.85
88284 | 19.38
88285 | 27.8
88286 | 20.06
88288 | 10.86
88291 | 23.54
88292 | 24.53
88293 | 27.55
88294 | 29.66
88295 | 28.79
88296 | 28.79
88297 | 29.31
88298 | 26.18
88299 | 27.91
88300 | 32.84
88301 | 28.66
88302 | 28.63
88303 | 26.92
88304 | 25.45
88306 | 27.19
88307 | 28.44
88308 | 26.22
88309 | 26.76
88310 | 27.63
88311 | 29.69
88312 | 29.1
88313 | 22.07
88314 | 21.31
88315 | 26.62
88316 | 21.13
88317 | 28.67
88318 | 30.75
88320 | 30.97
88321 | 37.74
88322 | 25.57
88323 | 24.22
88324 | 28.36
88325 | 25.68
88326 | 26.96
88377 | 22.91
88441 | 25.9
88597 | 25.95
90766 | 24.16
90767 | 30.7
90768 | 63.55
90769 | 89.76
90770 | 118.33
90771 | 22.3
90772 | 19.1
90773 | 24.99
90775 | 30.5
90776 | 34.23
90777 | 86.2
90778 | 97.94
90779 | 133.46
90780 | 51.1
90781 | 20.02
91677 | 88.22
91678 | 82.81
93558 | 4540.51
93559 | 4574.98
93560 | 4408.46
93561 | 5374.66
93562 | 3933.56
93563 | 4259.39
93564 | 5399.15
93565 | 15130.47
93566 | 3372.79
93567 | 17191.24
93568 | 23419.36
93569 | 11172.26
93570 | 15776.92
93571 | 20787.76
93572 | 6018.76
94295 | 8975.98
94296 | 3530.75
95308 | 0.11
95309 | 0.16
95310 | 0.11
95311 | 0.11
95312 | 0.14
95313 | 0.14
95314 | 0.15
95315 | 0.21
95316 | 0.36
95317 | 0.17
95318 | 0.14
95319 | 0.12
95320 | 0.11
95321 | 0.12
95322 | 0.04
95323 | 0.17
95324 | 0.21
95325 | 0.24
95326 | 0.04
95328 | 0.15
95329 | 0.21
95330 | 0.15
95331 | 0.1
95332 | 0.51
95333 | 0.44
95334 | 0.48
95335 | 0.24
95337 | 0.15
95338 | 0.29
95339 | 0.25
95340 | 0.2
95341 | 0.17
95342 | 0.15
95343 | 0.19
95344 | 0.16
95345 | 0.54
95346 | 0.06
95347 | 0.06
95348 | 0.09
95349 | 0.04
95350 | 0.07
95351 | 0.16
95352 | 0.05
95354 | 0.1
95355 | 0.1
95356 | 0.12
95357 | 0.19
95358 | 0.26
95359 | 0.26
95360 | 0.18
95361 | 0.11
95362 | 0.12
95363 | 0.15
95364 | 0.13
95365 | 0.13
95366 | 0.12
95367 | 0.11
95368 | 0.17
95369 | 0.13
95370 | 0.19
95371 | 0.29
95372 | 0.2
95373 | 0.22
95374 | 0.21
95375 | 0.23
95376 | 0.05
95377 | 0.15
95378 | 0.21
95379 | 0.17
95380 | 0.18
95382 | 0.19
95383 | 0.21
95384 | 0.19
95385 | 0.14
95386 | 0.18
95387 | 0.19
95388 | 0.07
95389 | 0.09
95390 | 0.06
95391 | 0.08
95392 | 0.08
95393 | 0.43
95394 | 0.36
95395 | 0.51
95396 | 0.68
95397 | 0.07
95398 | 0.06
95399 | 0.08
95400 | 0.1
95401 | 0.48
95402 | 0.88
95403 | 1
95404 | 1.37
95405 | 0.73
95406 | 0.11
95407 | 2.06
95408 | 9.43
95409 | 12.14
95410 | 11.68
95411 | 14.38
95412 | 10.35
95413 | 11.24
95414 | 59.25
95415 | 119.8
95416 | 8.77
95417 | 136.36
95418 | 186.4
95419 | 50.15
95420 | 71.23
95421 | 94.18
95422 | 65.49
95423 | 99.4
95424 | 15.14
100288 | 0.05
100289 | 21.55
100290 | 0.06
100291 | 0.14
100292 | 0.44
100293 | 0.14
100294 | 0.25
100295 | 0.35
100296 | 0.69
100297 | 0.78
100298 | 0.36
100299 | 0.44
100300 | 18.78
100301 | 22.2
100302 | 124.95
100303 | 21.34
100304 | 71.58
100305 | 87.22
100306 | 98.26
100307 | 23.75
100308 | 25.7
100309 | 36.2
100310 | 8.61
100311 | 60.71
100312 | 88.8
100313 | 94.54
100314 | 106.66
100315 | 59.47
100316 | 3317.87
100317 | 21962.65
100318 | 12642.52
100319 | 15320.98
100320 | 17256.94
100321 | 6360.35
100533 | 19.26
100534 | 3402.57
100535 | 0.22
100536 | 30.77
101284 | 1.08
101285 | 0.29
101286 | 15
101287 | 48.69
101288 | 15.96
101289 | 15.52
101290 | 19.84
101291 | 16.08
101292 | 20.08
101293 | 21.5
101294 | 29.55
101295 | 20.15
101296 | 23.57
101297 | 19.28
101298 | 16.72
101299 | 20
101300 | 16.65
101301 | 6.18
101302 | 23.84
101303 | 48.59
101304 | 29.75
101305 | 33.3
101307 | 21.5
101308 | 22.05
101309 | 21.78
101310 | 29.75
101311 | 21.5
101312 | 14.22
101313 | 69.23
101314 | 59.82
101315 | 65.35
101316 | 33.25
101317 | 146.17
101318 | 279.38
101319 | 40.04
101320 | 20.14
101322 | 21.5
101323 | 39.59
101324 | 8.89
101325 | 26.21
101326 | 9.25
101327 | 6.74
101328 | 12.59
101329 | 34.07
101330 | 28.26
101331 | 22.53
101332 | 6.48
101333 | 21.34
101334 | 48.53
101335 | 10.61
101336 | 21.73
101337 | 7.79
101338 | 17.9
101339 | 13.97
101340 | 13.48
101341 | 14.76
101342 | 17.19
101343 | 25.8
101344 | 35.38
101345 | 35.38
101346 | 23.09
101347 | 25.43
101348 | 16.1
101349 | 17.49
101350 | 21.45
101351 | 18.08
101352 | 18.05
101353 | 16.69
101354 | 24.39
101355 | 15.5
101356 | 27.03
101357 | 39.59
101358 | 27.48
101359 | 30.4
101360 | 29.56
101361 | 31.95
101362 | 7.43
101363 | 21.5
101364 | 28.48
101365 | 23.01
101366 | 25.32
101367 | 26.38
101368 | 29.35
101369 | 26.75
101370 | 18.97
101371 | 26.25
101372 | 7.16
101373 | 134.25
101374 | 3727.42
101375 | 3767.91
101376 | 3711.64
101377 | 3810.72
101378 | 4002.53
101379 | 3901.35
101380 | 4518.44
101381 | 4766.2
101382 | 4840.29
101383 | 3839.7
101384 | 3676.99
101385 | 4443.72
101386 | 3834.09
101387 | 3821.44
101388 | 3971.58
101389 | 1574.52
101390 | 5426.77
101391 | 5034.24
101392 | 4593.96
101394 | 4766.2
101395 | 4022.29
101396 | 5014.16
101397 | 4746.12
101398 | 3434.86
101399 | 4794.85
101400 | 4324.17
101401 | 5264.36
101402 | 4674.27
101403 | 23567.65
101404 | 15439.45
101405 | 14561.4
101407 | 4766.2
101408 | 4784.29
101409 | 4425.14
101410 | 4644.39
101411 | 2646.33
101412 | 4965.52
101413 | 4828.46
101414 | 4242.55
101415 | 5824.77
101416 | 4595
101417 | 4256.02
101418 | 4685.21
101419 | 5730.54
101420 | 4348.81
101421 | 5673.71
101422 | 3484.91
101423 | 4964.83
101424 | 3598.89
101425 | 1925.42
101426 | 5072.75
101427 | 4213.69
101428 | 4106.99
101429 | 4387.35
101430 | 4917.87
101431 | 5283.35
101432 | 5128.98
101433 | 5128.98
101434 | 4851.55
101435 | 5225.61
101436 | 4679.26
101437 | 4981.9
101438 | 5848.25
101439 | 5111.68
101440 | 5105.66
101441 | 4807.7
101442 | 5058.69
101443 | 4548.71
101444 | 4695.78
101445 | 4784.29
101446 | 4954.21
101447 | 5317.67
101448 | 5212.86
101449 | 3949
101450 | 3824.8
101451 | 4766.2
101452 | 3795.31
101453 | 5130.23
101454 | 5499.49
101455 | 5526.31
101456 | 6641.62
101457 | 5435.09
101458 | 4342.45
101459 | 4598.72
101460 | 3878.48

## SINOP06 ONE (hidden)
CODIGO | PRECO
01.001.0001-0 | 171.71
01.001.0001-A | 157.89
01.001.0002-0 | 171.71
01.001.0002-A | 157.89
01.001.0003-0 | 100.24
01.001.0003-A | 92.17
01.001.0004-0 | 193.64
01.001.0004-A | 178.05
01.001.0005-0 | 449.49
01.001.0005-A | 413.31
01.001.0006-0 | 237.12
01.001.0006-A | 218.04
01.001.0007-0 | 95.46
01.001.0007-A | 87.78
01.001.0008-0 | 89.3
01.001.0008-A | 82.12
01.001.0009-0 | 212.48
01.001.0009-A | 195.38
01.001.0010-0 | 60.04
01.001.0010-A | 55.21
01.001.0011-0 | 374.68
01.001.0011-A | 344.52
01.001.0012-0 | 449.49
01.001.0012-A | 413.31
01.001.0013-0 | 723.41
01.001.0013-A | 665.19
01.001.0014-0 | 825.78
01.001.0014-A | 759.32
01.001.0015-0 | 1081.69
01.001.0015-A | 994.64
01.001.0016-0 | 1081.69
01.001.0016-A | 994.64
01.001.0017-0 | 1730.93
01.001.0017-A | 1591.62
01.001.0018-0 | 1875.31
01.001.0018-A | 1724.39
01.001.0019-0 | 2019.72
01.001.0019-A | 1857.17
01.001.0020-0 | 2741.73
01.001.0020-A | 2521.07
01.001.0021-0 | 3028.65
01.001.0021-A | 2784.9
01.001.0022-0 | 3173.05
01.001.0022-A | 2917.68
01.001.0023-0 | 1044.41
01.001.0023-A | 960.35
01.001.0024-0 | 1044.41
01.001.0024-A | 960.35
01.001.0025-0 | 1010.9
01.001.0025-A | 929.54
01.001.0026-0 | 673.93
01.001.0026-A | 619.69
01.001.0027-0 | 673.93
01.001.0027-A | 619.69
01.001.0028-0 | 2126.26
01.001.0028-A | 1955.14
01.001.0029-0 | 2126.26
01.001.0029-A | 1955.14
01.001.0030-0 | 2463.23
01.001.0030-A | 2264.98
01.001.0031-0 | 1943.64
01.001.0031-A | 1787.21
01.001.0032-0 | 1943.64
01.001.0032-A | 1787.21
01.001.0033-0 | 6269.07
01.001.0033-A | 5764.53
01.001.0034-0 | 6741.9
01.001.0034-A | 6199.31
01.001.0035-0 | 2351.92
01.001.0035-A | 2162.63
01.001.0036-0 | 2665.78
01.001.0036-A | 2451.24
01.001.0037-0 | 3448.39
01.001.0037-A | 3170.87
01.001.0038-0 | 3668.5
01.001.0038-A | 3373.26
01.001.0039-0 | 1320.65
01.001.0039-A | 1214.37
01.001.0040-0 | 181.72
01.001.0040-A | 165.83
01.001.0042-0 | 188.54
01.001.0042-A | 171.74
01.001.0043-0 | 86.93
01.001.0043-A | 75.32
01.001.0044-0 | 68.96
01.001.0044-A | 59.75
01.001.0046-0 | 191.59
01.001.0046-A | 176.17
01.001.0047-0 | 168.29
01.001.0047-A | 145.8
01.001.0048-0 | 113.33
01.001.0048-A | 98.17
01.001.0049-0 | 336.22
01.001.0049-A | 309.16
01.001.0050-0 | 3134.53
01.001.0050-A | 2882.26
01.001.0051-0 | 313.84
01.001.0051-A | 288.58
01.001.0052-0 | 103.66
01.001.0052-A | 95.32
01.001.0053-0 | 103.66
01.001.0053-A | 95.32
01.001.0054-0 | 103.66
01.001.0054-A | 95.32
01.001.0055-0 | 812.23
01.001.0055-A | 746.86
01.001.0056-0 | 104.38
01.001.0056-A | 95.98
01.001.0057-0 | 448.36
01.001.0057-A | 412.27
01.001.0059-0 | 173.78
01.001.0059-A | 158.3
01.001.0060-0 | 518.35
01.001.0060-A | 476.63
01.001.0061-0 | 104.38
01.001.0061-A | 95.98
01.001.0062-0 | 104.38
01.001.0062-A | 95.98
01.001.0063-0 | 104.38
01.001.0063-A | 95.98
01.001.0064-0 | 104.38
01.001.0064-A | 95.98
01.001.0065-0 | 177.64
01.001.0065-A | 153.97
01.001.0066-0 | 246.64
01.001.0066-A | 213.77
01.001.0068-0 | 513.9
01.001.0068-A | 468.13
01.001.0069-0 | 419.34
01.001.0069-A | 383.95
01.001.0071-0 | 553.09
01.001.0071-A | 508.58
01.001.0073-0 | 122.89
01.001.0073-A | 111.94
01.001.0075-1 | 12.78
01.001.0075-B | 11.07
01.001.0076-0 | 16.19
01.001.0076-A | 14.03
01.001.0077-0 | 19.6
01.001.0077-A | 16.98
01.001.0078-0 | 23.86
01.001.0078-A | 20.67
01.001.0081-0 | 171.66
01.001.0081-A | 157.85
01.001.0082-0 | 135.8
01.001.0082-A | 124.87
01.001.0083-0 | 171.66
01.001.0083-A | 157.85
01.001.0084-0 | 3768.58
01.001.0084-A | 3465.29
01.001.0085-0 | 171.66
01.001.0085-A | 157.85
01.001.0086-0 | 171.66
01.001.0086-A | 157.85
01.001.0087-0 | 135.94
01.001.0087-A | 125
01.001.0088-0 | 186.02
01.001.0088-A | 171.04
01.001.0089-0 | 50.07
01.001.0089-A | 46.04
01.001.0090-0 | 100.17
01.001.0090-A | 92.1
01.001.0091-0 | 50.07
01.001.0091-A | 46.04
01.001.0092-0 | 100.17
01.001.0092-A | 92.1
01.001.0093-0 | 723.41
01.001.0093-A | 665.19
01.001.0094-0 | 659.82
01.001.0094-A | 606.72
01.001.0095-0 | 659.82
01.001.0095-A | 606.72
01.001.0096-0 | 468.26
01.001.0096-A | 430.58
01.001.0097-0 | 1081.69
01.001.0097-A | 994.64
01.001.0098-0 | 1498.22
01.001.0098-A | 1377.64
01.001.0121-0 | 14.23
01.001.0121-A | 13.09
01.001.0123-0 | 43.05
01.001.0123-A | 39.58
01.001.0124-0 | 111.06
01.001.0124-A | 102.12
01.001.0125-0 | 196.51
01.001.0125-A | 180.69
01.001.0126-0 | 196.51
01.001.0126-A | 180.69
01.001.0127-0 | 196.51
01.001.0127-A | 180.69
01.001.0128-0 | 59.8
01.001.0128-A | 54.98
01.001.0129-0 | 28.7
01.001.0129-A | 26.39
01.001.0130-0 | 15629.62
01.001.0130-A | 14371.74
01.001.0131-0 | 5209.86
01.001.0131-A | 4790.57
01.001.0132-0 | 5209.86
01.001.0132-A | 4790.57
01.001.0133-0 | 15629.62
01.001.0133-A | 14371.74
01.001.0134-0 | 15629.62
01.001.0134-A | 14371.74
01.001.0135-0 | 15629.62
01.001.0135-A | 14371.74
01.001.0136-0 | 15629.62
01.001.0136-A | 14371.74
01.001.0137-0 | 102303.01
01.001.0137-A | 94069.64
01.001.0138-0 | 37470.5
01.001.0138-A | 34454.86
01.001.0139-0 | 356.01
01.001.0139-A | 317.65
01.001.0140-0 | 358.96
01.001.0140-A | 318.29
01.001.0141-0 | 358.96
01.001.0141-A | 318.29
01.001.0143-0 | 1745.61
01.001.0143-A | 1605.12
01.001.0144-0 | 2926.34
01.001.0144-A | 2690.83
01.001.0145-0 | 2926.34
01.001.0145-A | 2690.83
01.001.0147-0 | 55.54
01.001.0147-A | 51.96
01.001.0148-0 | 88.67
01.001.0148-A | 84.02
01.001.0149-0 | 189.23
01.001.0149-A | 181.34
01.001.0150-0 | 21.01
01.001.0150-A | 19.43
01.001.0151-0 | 26.42
01.001.0151-A | 24.59
01.001.0152-0 | 38.49
01.001.0152-A | 36.27
01.001.0160-0 | 193.64
01.001.0160-A | 178.05
01.001.0161-0 | 143.09
01.001.0161-A | 131.57
01.001.0162-0 | 193.64
01.001.0162-A | 178.05
01.001.0163-0 | 209.84
01.001.0163-A | 192.95
01.001.0164-0 | 209.84
01.001.0164-A | 192.95
01.001.0165-0 | 412.52
01.001.0165-A | 379.32
01.001.0166-0 | 344.35
01.001.0166-A | 316.64
01.001.0167-0 | 290.55
01.001.0167-A | 267.17
01.001.0168-0 | 315.66
01.001.0168-A | 290.26
01.001.0169-0 | 550.62
01.001.0169-A | 506.31
01.001.0170-0 | 274.4
01.001.0170-A | 252.32
01.001.0171-0 | 193.69
01.001.0171-A | 178.1
01.001.0172-0 | 179.34
01.001.0172-A | 164.91
01.001.0173-0 | 703.08
01.001.0173-A | 646.49
01.001.0174-0 | 171.66
01.001.0174-A | 157.85
01.001.0175-0 | 257.57
01.001.0175-A | 236.84
01.001.0176-0 | 257.57
01.001.0176-A | 236.84
01.001.0177-0 | 205.09
01.001.0177-A | 188.58
01.001.0178-0 | 223.23
01.001.0178-A | 205.26
01.001.0179-0 | 249.94
01.001.0179-A | 229.82
01.001.0180-0 | 257.57
01.001.0180-A | 236.84
01.001.0181-0 | 257.57
01.001.0181-A | 236.84
01.001.0182-0 | 290.55
01.001.0182-A | 267.17
01.001.0183-0 | 468.12
01.001.0183-A | 430.44
01.001.0184-0 | 206.06
01.001.0184-A | 189.48
01.001.0185-0 | 1943.64
01.001.0185-A | 1787.21
01.001.0186-0 | 429.3
01.001.0186-A | 394.75
01.001.0187-0 | 249.94
01.001.0187-A | 229.82
01.001.0188-0 | 171.66
01.001.0188-A | 157.85
01.001.0189-0 | 245.31
01.001.0189-A | 225.57
01.001.0190-0 | 381.61
01.001.0190-A | 350.9
01.001.0191-0 | 381.61
01.001.0191-A | 350.9
01.001.0192-0 | 381.61
01.001.0192-A | 350.9
01.001.0193-0 | 286.2
01.001.0193-A | 263.17
01.001.0194-0 | 256.21
01.001.0194-A | 235.59
01.001.0195-0 | 477
01.001.0195-A | 438.61
01.001.0196-0 | 190.79
01.001.0196-A | 175.44
01.001.0197-0 | 114.47
01.001.0197-A | 105.26
01.001.0198-0 | 449.49
01.001.0198-A | 413.31
01.001.0199-0 | 1081.69
01.001.0199-A | 994.64
01.001.0200-0 | 160.81
01.001.0200-A | 147.87
01.001.0201-0 | 271.52
01.001.0201-A | 249.67
01.001.0202-0 | 1943.64
01.001.0202-A | 1787.21
01.001.0203-0 | 340.78
01.001.0203-A | 313.35
01.001.0204-0 | 170.11
01.001.0204-A | 156.42
01.001.0205-0 | 48.59
01.001.0205-A | 44.68
01.001.0206-0 | 58.32
01.001.0206-A | 53.62
01.001.0208-0 | 169.76
01.001.0208-A | 156.1
01.001.0209-0 | 169.76
01.001.0209-A | 156.1
01.001.0210-0 | 103.66
01.001.0210-A | 95.32
01.001.0220-0 | 3739.65
01.001.0220-A | 3438.68
01.001.0221-0 | 193.64
01.001.0221-A | 178.05
01.001.0222-0 | 193.64
01.001.0222-A | 178.05
01.001.0223-0 | 449.49
01.001.0223-A | 413.31
01.001.0224-0 | 171.66
01.001.0224-A | 157.85
01.001.0225-0 | 449.49
01.001.0225-A | 413.31
01.001.0226-0 | 1081.69
01.001.0226-A | 994.64
01.001.0227-0 | 723.41
01.001.0227-A | 665.19
01.001.0228-0 | 193.64
01.001.0228-A | 178.05
01.001.0229-0 | 1052.76
01.001.0229-A | 968.03
01.001.0230-0 | 162.12
01.001.0230-A | 149.07
01.001.0231-0 | 162.12
01.001.0231-A | 149.07
01.001.0232-0 | 162.12
01.001.0232-A | 149.07
01.001.0233-0 | 162.12
01.001.0233-A | 149.07
01.001.0234-0 | 162.12
01.001.0234-A | 149.07
01.001.0235-0 | 162.12
01.001.0235-A | 149.07
01.001.0236-0 | 162.12
01.001.0236-A | 149.07
01.001.0237-0 | 162.12
01.001.0237-A | 149.07
01.001.0238-0 | 162.12
01.001.0238-A | 149.07
01.001.0239-0 | 162.12
01.001.0239-A | 149.07
01.001.0240-0 | 162.12
01.001.0240-A | 149.07
01.001.0241-0 | 162.12
01.001.0241-A | 149.07
01.001.0242-0 | 162.12
01.001.0242-A | 149.07
01.001.0243-0 | 162.12
01.001.0243-A | 149.07
01.001.0244-0 | 162.12
01.001.0244-A | 149.07
01.001.0245-0 | 162.12
01.001.0245-A | 149.07
01.001.0246-0 | 3389.91
01.001.0246-A | 3117.09
01.001.0247-0 | 158.67
01.001.0247-A | 145.9
01.001.0248-0 | 164.77
01.001.0248-A | 151.51
01.001.0249-0 | 183.08
01.001.0249-A | 168.35
01.001.0250-0 | 96.84
01.001.0250-A | 89.04
01.001.0251-0 | 111.19
01.001.0251-A | 102.24
01.001.0252-0 | 161.42
01.001.0252-A | 148.43
01.001.0253-0 | 193.69
01.001.0253-A | 178.1
01.001.0254-0 | 232.44
01.001.0254-A | 213.73
01.001.0255-0 | 278.93
01.001.0255-A | 256.48
01.001.0256-0 | 482.48
01.001.0256-A | 443.65
01.001.0257-0 | 105.53
01.001.0257-A | 97.04
01.001.0258-0 | 316.63
01.001.0258-A | 291.14
01.001.0259-0 | 379.94
01.001.0259-A | 349.37
01.001.0260-0 | 455.93
01.001.0260-A | 419.24
01.001.0261-0 | 193.48
01.001.0261-A | 177.91
01.001.0262-0 | 145.75
01.001.0262-A | 134.02
01.001.0263-0 | 145.75
01.001.0263-A | 134.02
01.001.0264-0 | 57.79
01.001.0264-A | 53.14
01.001.0265-0 | 4057.69
01.001.0265-A | 3731.13
01.001.0266-0 | 5072.11
01.001.0266-A | 4663.9
01.001.0267-0 | 5072.11
01.001.0267-A | 4663.9
01.001.0268-0 | 7608.17
01.001.0268-A | 6995.86
01.001.0269-0 | 6283.8
01.001.0269-A | 5778.07
01.001.0270-0 | 1943.64
01.001.0270-A | 1787.21
01.001.0271-0 | 1943.64
01.001.0271-A | 1787.21
01.001.0272-0 | 171.65
01.001.0272-A | 157.84
01.001.0273-0 | 171.65
01.001.0273-A | 157.84
01.001.0274-0 | 290.09
01.001.0274-A | 266.74
01.001.0275-0 | 1943.64
01.001.0275-A | 1787.21
01.001.0278-0 | 193.64
01.001.0278-A | 178.05
01.001.0279-0 | 1943.64
01.001.0279-A | 1787.21
01.001.0280-0 | 1943.64
01.001.0280-A | 1787.21
01.001.0281-0 | 1943.64
01.001.0281-A | 1787.21
01.001.0290-0 | 283.49
01.001.0290-A | 260.67
01.001.0298-0 | 1943.64
01.001.0298-A | 1787.21
01.001.0300-0 | 342.14
01.001.0300-A | 314.61
01.001.0301-0 | 342.14
01.001.0301-A | 314.61
01.001.0302-0 | 119.47
01.001.0302-A | 109.85
01.001.0303-0 | 119.47
01.001.0303-A | 109.85
01.001.0304-0 | 178.32
01.001.0304-A | 163.97
01.001.0305-0 | 782.05
01.001.0305-A | 719.11
01.001.0306-0 | 821.16
01.001.0306-A | 755.07
01.001.0307-0 | 977.57
01.001.0307-A | 898.9
01.001.0400-0 | 116.59
01.001.0400-A | 113.06
01.001.0405-0 | 11.5
01.001.0405-A | 10.15
01.001.0410-0 | 26.47
01.001.0410-A | 22.94
01.002.0001-0 | 116.63
01.002.0001-A | 105.48
01.002.0002-0 | 153.41
01.002.0002-A | 138.75
01.002.0003-0 | 126.14
01.002.0003-A | 114.08
01.002.0004-0 | 170.29
01.002.0004-A | 154.01
01.002.0005-0 | 136.22
01.002.0005-A | 123.2
01.002.0006-0 | 189.21
01.002.0006-A | 171.12
01.002.0007-0 | 157.65
01.002.0007-A | 142.58
01.002.0008-0 | 220.73
01.002.0008-A | 199.63
01.002.0009-0 | 157.26
01.002.0009-A | 142.22
01.002.0010-0 | 170.93
01.002.0010-A | 154.58
01.002.0011-0 | 184.6
01.002.0011-A | 166.94
01.002.0012-0 | 222.8
01.002.0012-A | 201.49
01.002.0013-0 | 246.67
01.002.0013-A | 224.92
01.002.0014-0 | 274.08
01.002.0014-A | 249.91
01.002.0015-0 | 294.64
01.002.0015-A | 268.66
01.002.0016-0 | 411.15
01.002.0016-A | 374.89
01.002.0021-0 | 89.7
01.002.0021-A | 81.12
01.002.0022-0 | 126.15
01.002.0022-A | 114.09
01.002.0023-0 | 97.02
01.002.0023-A | 87.75
01.002.0024-0 | 140.03
01.002.0024-A | 126.65
01.002.0025-0 | 104.78
01.002.0025-A | 94.77
01.002.0026-0 | 144.17
01.002.0026-A | 130.39
01.002.0027-0 | 121.28
01.002.0027-A | 109.69
01.002.0028-0 | 169.8
01.002.0028-A | 153.57
01.002.0039-0 | 145.54
01.002.0039-A | 131.63
01.002.0041-0 | 164.93
01.002.0041-A | 149.17
01.002.0042-0 | 194.04
01.002.0042-A | 175.49
01.002.0043-0 | 242.56
01.002.0043-A | 219.38
01.002.0044-0 | 291.08
01.002.0044-A | 263.26
01.002.0045-0 | 339.6
01.002.0045-A | 307.14
01.002.0046-0 | 388.12
01.002.0046-A | 351.03
01.002.0060-0 | 120.96
01.002.0060-A | 109.39
01.002.0061-0 | 131.5
01.002.0061-A | 118.92
01.002.0062-0 | 142.01
01.002.0062-A | 128.43
01.002.0063-0 | 171.4
01.002.0063-A | 155.01
01.002.0064-0 | 209.08
01.002.0064-A | 189.09
01.002.0065-0 | 231.38
01.002.0065-A | 209.25
01.002.0066-0 | 282.8
01.002.0066-A | 255.76
01.002.0067-0 | 325.64
01.002.0067-A | 294.5
01.002.0068-0 | 390.79
01.002.0068-A | 353.41
01.002.0069-0 | 455.89
01.002.0069-A | 412.29
01.002.0070-0 | 521.04
01.002.0070-A | 471.2
01.002.0075-0 | 189.44
01.002.0075-A | 172.85
01.002.0076-0 | 210.81
01.002.0076-A | 192.22
01.002.0077-0 | 226.64
01.002.0077-A | 206.66
01.002.0078-0 | 316.24
01.002.0078-A | 288.36
01.002.0079-0 | 382.86
01.002.0079-A | 349.1
01.002.0080-0 | 459.43
01.002.0080-A | 418.92
01.002.0081-0 | 612.58
01.002.0081-A | 558.57
01.002.0082-0 | 765.74
01.002.0082-A | 698.22
01.002.0083-0 | 918.9
01.002.0083-A | 837.88
01.002.0084-0 | 1072.05
01.002.0084-A | 977.53
01.002.0085-0 | 1225.21
01.002.0085-A | 1117.18
01.003.0001-0 | 115.72
01.003.0001-A | 100.51
01.003.0002-0 | 133.96
01.003.0002-A | 116.34
01.003.0003-0 | 181.96
01.003.0003-A | 158.03
01.003.0005-0 | 242.56
01.003.0005-A | 210.67
01.003.0006-0 | 293.04
01.003.0006-A | 254.51
01.003.0011-0 | 578.22
01.003.0011-A | 554.64
01.003.0012-0 | 669.34
01.003.0012-A | 642.04
01.003.0013-0 | 909.15
01.003.0013-A | 872.07
01.003.0021-0 | 89.01
01.003.0021-A | 77.3
01.003.0022-0 | 103.07
01.003.0022-A | 89.52
01.003.0023-0 | 139.97
01.003.0023-A | 121.57
01.003.0029-0 | 186.64
01.003.0029-A | 162.1
01.003.0030-0 | 225.43
01.003.0030-A | 195.79
01.003.0032-0 | 120.16
01.003.0032-A | 104.36
01.003.0034-0 | 139.14
01.003.0034-A | 120.84
01.003.0036-0 | 188.96
01.003.0036-A | 164.11
01.003.0038-0 | 251.95
01.003.0038-A | 218.82
01.003.0040-0 | 304.32
01.003.0040-A | 264.31
01.003.0050-0 | 152.76
01.003.0050-A | 141.83
01.003.0052-0 | 163.08
01.003.0052-A | 156.27
01.003.0054-0 | 40.93
01.003.0054-A | 39.36
01.003.0056-0 | 162.93
01.003.0056-A | 156.65
01.004.0001-0 | 346.21
01.004.0001-A | 311.08
01.004.0002-0 | 378.38
01.004.0002-A | 340.03
01.004.0003-0 | 425.5
01.004.0003-A | 383.07
01.004.0004-0 | 470.03
01.004.0004-A | 423.8
01.004.0005-0 | 596.92
01.004.0005-A | 542.02
01.004.0011-0 | 872.29
01.004.0011-A | 807.63
01.004.0012-0 | 553.97
01.004.0012-A | 497.14
01.004.0013-0 | 606.07
01.004.0013-A | 543.9
01.004.0014-0 | 714.14
01.004.0014-A | 641.8
01.004.0015-0 | 791.1
01.004.0015-A | 711.64
01.004.0016-0 | 1110.79
01.004.0016-A | 1003.94
01.004.0017-0 | 1676.42
01.004.0017-A | 1536.48
01.004.0021-0 | 259.14
01.004.0021-A | 233.4
01.004.0022-0 | 281.54
01.004.0022-A | 253.61
01.004.0023-0 | 315.73
01.004.0023-A | 284.99
01.004.0024-0 | 347
01.004.0024-A | 313.75
01.004.0025-0 | 446.48
01.004.0025-A | 406.91
01.004.0031-0 | 679.28
01.004.0031-A | 632.18
01.004.0035-0 | 428.53
01.004.0035-A | 385.19
01.004.0037-0 | 469.4
01.004.0037-A | 421.94
01.004.0039-0 | 524.88
01.004.0039-A | 472.56
01.004.0041-0 | 587.79
01.004.0041-A | 529.81
01.004.0043-0 | 836.96
01.004.0043-A | 758.26
01.004.0045-0 | 1330.58
01.004.0045-A | 1223.74
01.004.0070-0 | 360.95
01.004.0070-A | 321.7
01.004.0073-0 | 406.05
01.004.0073-A | 362.56
01.004.0075-0 | 620.34
01.004.0075-A | 553.45
01.004.0079-0 | 952.25
01.004.0079-A | 849.91
01.004.0100-0 | 1160.67
01.004.0100-A | 1015.13
01.004.0105-0 | 7.22
01.004.0105-A | 6.3
01.004.0110-0 | 6.08
01.004.0110-A | 5.5
01.004.0115-0 | 5.36
01.004.0115-A | 4.88
01.004.0120-0 | 1.82
01.004.0120-A | 1.69
01.004.0125-0 | 9.43
01.004.0125-A | 8.17
01.004.0130-0 | 6.95
01.004.0130-A | 6.02
01.004.0135-0 | 8.5
01.004.0135-A | 7.36
01.004.0140-0 | 6.8
01.004.0140-A | 5.89
01.004.0145-0 | 10.05
01.004.0145-A | 8.7
01.005.0001-0 | 8.52
01.005.0001-A | 7.38
01.005.0003-0 | 10.28
01.005.0003-A | 9.07
01.005.0004-0 | 17.04
01.005.0004-A | 14.77
01.005.0005-0 | 1.02
01.005.0005-A | 0.88
01.005.0006-0 | 0.28
01.005.0006-A | 0.25
01.005.0007-0 | 2.04
01.005.0007-A | 1.77
01.005.0008-0 | 211.37
01.005.0008-A | 183.15
01.005.0009-0 | 2.45
01.005.0009-A | 2.12
01.005.0013-0 | 2216.04
01.005.0013-A | 1920.12
01.005.0014-0 | 2130.81
01.005.0014-A | 1846.27
01.005.0020-0 | 43.46
01.005.0020-A | 37.66
01.005.0021-0 | 63.07
01.005.0021-A | 54.64
01.005.0022-0 | 85.23
01.005.0022-A | 73.85
01.006.0001-0 | 37.75
01.006.0001-A | 37.31
01.006.0002-0 | 67.54
01.006.0002-A | 66.74
01.006.0003-0 | 113.07
01.006.0003-A | 111.74
01.006.0004-0 | 0.31
01.006.0004-A | 0.3
01.006.0010-0 | 1.17
01.006.0010-A | 1.14
01.007.0010-0 | 4445.68
01.007.0010-A | 4183.95
01.007.0020-0 | 303.77
01.007.0020-A | 263.22
01.007.0025-0 | 397.67
01.007.0025-A | 344.58
01.007.0030-0 | 0.07
01.007.0030-A | 0.07
01.007.0080-0 | 376.94
01.007.0080-A | 376.94
01.007.0081-0 | 270.3
01.007.0081-A | 270.3
01.008.0050-0 | 6496.31
01.008.0050-A | 5762.45
01.008.0100-0 | 6676.3
01.008.0100-A | 5938.62
01.008.0200-0 | 7036.27
01.008.0200-A | 6290.97
01.009.0050-0 | 10631.69
01.009.0050-A | 9393.14
01.009.0100-0 | 10811.68
01.009.0100-A | 9569.32
01.009.0200-0 | 11171.65
01.009.0200-A | 9921.67
01.016.0001-0 | 17029.3
01.016.0001-A | 15182.4
01.016.0002-0 | 13027.88
01.016.0002-A | 11614.96
01.016.0003-0 | 11073.7
01.016.0003-A | 9872.71
01.016.0004-0 | 10236.19
01.016.0004-A | 9126.04
01.016.0005-0 | 7816.72
01.016.0005-A | 6968.97
01.016.0006-0 | 6653.53
01.016.0006-A | 5931.93
01.016.0007-0 | 11911.21
01.016.0007-A | 10619.39
01.016.0008-0 | 9119.52
01.016.0008-A | 8130.47
01.016.0009-0 | 7770.21
01.016.0009-A | 6927.49
01.016.0010-0 | 7165.34
01.016.0010-A | 6388.23
01.016.0011-0 | 5490.32
01.016.0011-A | 4894.87
01.016.0012-0 | 4652.81
01.016.0012-A | 4148.2
01.016.0020-0 | 400.75
01.016.0020-A | 347.8
01.016.0021-0 | 217.21
01.016.0021-A | 189.76
01.016.0030-0 | 2272.84
01.016.0030-A | 1979.87
01.016.0031-0 | 1365.61
01.016.0031-A | 1189.58
01.016.0032-0 | 1594.81
01.016.0032-A | 1389.24
01.016.0033-0 | 954.97
01.016.0033-A | 831.88
01.016.0034-0 | 1818.27
01.016.0034-A | 1583.9
01.016.0035-0 | 1092.49
01.016.0035-A | 951.67
01.016.0036-0 | 1275.84
01.016.0036-A | 1111.39
01.016.0037-0 | 763.98
01.016.0037-A | 665.5
01.016.0050-0 | 1606.2
01.016.0050-A | 1392.37
01.016.0051-0 | 1124.34
01.016.0051-A | 974.65
01.016.0052-0 | 803.1
01.016.0052-A | 696.18
01.016.0060-0 | 2.89
01.016.0060-A | 2.51
01.016.0061-0 | 2.02
01.016.0061-A | 1.75
01.016.0062-0 | 2.58
01.016.0062-A | 2.24
01.016.0063-0 | 1.55
01.016.0063-A | 1.34
01.016.0064-0 | 3.14
01.016.0064-A | 2.78
01.016.0067-0 | 4.99
01.016.0067-A | 4.43
01.016.0070-0 | 6.5
01.016.0070-A | 5.85
01.016.0080-0 | 6843.63
01.016.0080-A | 6093.23
01.016.0081-0 | 2.21
01.016.0081-A | 1.96
01.016.0082-0 | 1.53
01.016.0082-A | 1.36
01.016.0083-0 | 6153.81
01.016.0083-A | 5479.79
01.016.0084-0 | 3.01
01.016.0084-A | 2.68
01.016.0085-0 | 2.46
01.016.0085-A | 2.19
01.016.0086-0 | 6843.63
01.016.0086-A | 6093.23
01.016.0087-0 | 5700.14
01.016.0087-A | 5075.11
01.016.0090-0 | 4156.66
01.016.0090-A | 3763.41
01.016.0092-0 | 1.79
01.016.0092-A | 1.55
01.016.0100-0 | 1.54
01.016.0100-A | 1.38
01.016.0150-0 | 9.8
01.016.0150-A | 8.69
01.016.0152-0 | 13.31
01.016.0152-A | 11.81
01.016.0155-0 | 70.17
01.016.0155-A | 62.24
01.016.0160-0 | 16.54
01.016.0160-A | 14.62
01.016.0165-0 | 22.33
01.016.0165-A | 19.74
01.016.0190-0 | 0.26
01.016.0190-A | 0.23
01.016.0200-0 | 7933.05
01.016.0200-A | 7072.68
01.016.0201-0 | 8599.03
01.016.0201-A | 7666.41
01.016.0202-0 | 9538.28
01.016.0202-A | 8503.81
01.016.0203-0 | 6346.43
01.016.0203-A | 5658.14
01.016.0204-0 | 6879.52
01.016.0204-A | 6133.41
01.016.0205-0 | 7933.05
01.016.0205-A | 7072.68
01.016.0206-0 | 6346.43
01.016.0206-A | 5658.14
01.016.0207-0 | 6879.52
01.016.0207-A | 6133.41
01.016.0208-0 | 7933.05
01.016.0208-A | 7072.68
01.016.0209-0 | 4758.91
01.016.0209-A | 4242.78
01.016.0210-0 | 5158.64
01.016.0210-A | 4599.16
01.016.0211-0 | 6346.43
01.016.0211-A | 5658.14
01.016.0220-0 | 9538.28
01.016.0220-A | 8503.81
01.016.0221-0 | 10301.33
01.016.0221-A | 9184.11
01.016.0222-0 | 11120.23
01.016.0222-A | 9914.19
01.016.0223-0 | 7933.05
01.016.0223-A | 7072.68
01.016.0224-0 | 8599.03
01.016.0224-A | 7666.41
01.016.0225-0 | 9538.28
01.016.0225-A | 8503.81
01.016.0226-0 | 7933.05
01.016.0226-A | 7072.68
01.016.0227-0 | 8599.03
01.016.0227-A | 7666.41
01.016.0228-0 | 9538.28
01.016.0228-A | 8503.81
01.016.0229-0 | 6346.43
01.016.0229-A | 5658.14
01.016.0230-0 | 6879.52
01.016.0230-A | 6133.41
01.016.0231-0 | 7933.05
01.016.0231-A | 7072.68
01.016.0240-0 | 11120.23
01.016.0240-A | 9914.19
01.016.0241-0 | 12009.83
01.016.0241-A | 10707.31
01.016.0242-0 | 12970.59
01.016.0242-A | 11563.88
01.016.0243-0 | 9538.28
01.016.0243-A | 8503.81
01.016.0244-0 | 10301.33
01.016.0244-A | 9184.11
01.016.0245-0 | 11120.23
01.016.0245-A | 9914.19
01.016.0246-0 | 9538.28
01.016.0246-A | 8503.81
01.016.0247-0 | 10301.33
01.016.0247-A | 9184.11
01.016.0248-0 | 11120.23
01.016.0248-A | 9914.19
01.016.0249-0 | 7933.05
01.016.0249-A | 7072.68
01.016.0250-0 | 8599.03
01.016.0250-A | 7666.41
01.016.0251-0 | 9538.28
01.016.0251-A | 8503.81
01.017.0001-0 | 28465.31
01.017.0001-A | 25339.12
01.017.0002-0 | 15557.44
01.017.0002-A | 13884.61
01.017.0003-0 | 19983.48
01.017.0003-A | 17820.01
01.017.0004-0 | 11409.5
01.017.0004-A | 10222.25
01.017.0005-0 | 12484.51
01.017.0005-A | 11236.21
01.017.0010-0 | 11097.34
01.017.0010-A | 9987.75
01.018.0001-0 | 3.13
01.018.0001-A | 2.84
01.018.0002-0 | 21.42
01.018.0002-A | 19.53
01.019.0010-0 | 5.82
01.019.0010-A | 5.09
01.019.0012-0 | 1.87
01.019.0012-A | 1.65
01.019.0015-0 | 0.76
01.019.0015-A | 0.67
01.019.0040-0 | 6.35
01.019.0040-A | 5.51
01.019.0045-0 | 50.5
01.019.0045-A | 47.69
01.019.0050-0 | 46.22
01.019.0050-A | 43.41
01.019.0055-0 | 171.9
01.019.0055-A | 163.84
01.019.0060-0 | 216.05
01.019.0060-A | 206.03
01.019.0065-0 | 211.77
01.019.0065-A | 201.75
01.019.0070-0 | 187.19
01.019.0070-A | 178.19
01.019.0075-0 | 231.34
01.019.0075-A | 220.38
01.019.0080-0 | 227.06
01.019.0080-A | 216.1
01.050.0010-0 | 73.35
01.050.0010-A | 63.56
01.050.0011-0 | 67
01.050.0011-A | 58.05
01.050.0012-0 | 63.19
01.050.0012-A | 54.76
01.050.0013-0 | 79.96
01.050.0013-A | 69.29
01.050.0014-0 | 70.21
01.050.0014-A | 60.84
01.050.0015-0 | 60.4
01.050.0015-A | 52.34
01.050.0016-0 | 183.42
01.050.0016-A | 158.94
01.050.0017-0 | 167.57
01.050.0017-A | 145.2
01.050.0018-0 | 158.03
01.050.0018-A | 136.93
01.050.0019-0 | 57.79
01.050.0019-A | 50.07
01.050.0020-0 | 51.41
01.050.0020-A | 44.55
01.050.0021-0 | 40.69
01.050.0021-A | 35.26
01.050.0022-0 | 144.52
01.050.0022-A | 125.23
01.050.0023-0 | 128.57
01.050.0023-A | 111.41
01.050.0024-0 | 101.82
01.050.0024-A | 88.22
01.050.0025-0 | 79.99
01.050.0025-A | 69.31
01.050.0026-0 | 70.24
01.050.0026-A | 60.86
01.050.0027-0 | 63.01
01.050.0027-A | 54.59
01.050.0028-0 | 41.73
01.050.0028-A | 36.16
01.050.0029-0 | 30.29
01.050.0029-A | 26.25
01.050.0030-0 | 24.32
01.050.0030-A | 21.08
01.050.0031-0 | 104.34
01.050.0031-A | 90.41
01.050.0032-0 | 75.75
01.050.0032-A | 65.64
01.050.0033-0 | 60.88
01.050.0033-A | 52.76
01.050.0034-0 | 70.02
01.050.0034-A | 60.67
01.050.0035-0 | 61.94
01.050.0035-A | 53.67
01.050.0036-0 | 52.14
01.050.0036-A | 45.18
01.050.0037-0 | 11.51
01.050.0037-A | 9.97
01.050.0038-0 | 7.94
01.050.0038-A | 6.88
01.050.0039-0 | 7.97
01.050.0039-A | 6.9
01.050.0040-0 | 28.83
01.050.0040-A | 24.98
01.050.0041-0 | 19.93
01.050.0041-A | 17.27
01.050.0042-0 | 19.94
01.050.0042-A | 17.28
01.050.0043-0 | 39.07
01.050.0043-A | 33.86
01.050.0044-0 | 27.1
01.050.0044-A | 23.48
01.050.0045-0 | 21.67
01.050.0045-A | 18.77
01.050.0046-0 | 97.78
01.050.0046-A | 84.72
01.050.0047-0 | 67.75
01.050.0047-A | 58.71
01.050.0048-0 | 54.19
01.050.0048-A | 46.95
01.050.0049-0 | 7.59
01.050.0049-A | 6.58
01.050.0050-0 | 4.17
01.050.0050-A | 3.61
01.050.0051-0 | 2.09
01.050.0051-A | 1.81
01.050.0052-0 | 19.03
01.050.0052-A | 16.49
01.050.0053-0 | 12.72
01.050.0053-A | 11.02
01.050.0054-0 | 15.23
01.050.0054-A | 13.19
01.050.0055-0 | 9.33
01.050.0055-A | 8.08
01.050.0056-0 | 4.46
01.050.0056-A | 3.86
01.050.0057-0 | 2.31
01.050.0057-A | 2
01.050.0058-0 | 2.48
01.050.0058-A | 2.15
01.050.0059-0 | 1.23
01.050.0059-A | 1.07
01.050.0060-0 | 4.17
01.050.0060-A | 3.61
01.050.0061-0 | 2.09
01.050.0061-A | 1.81
01.050.0062-0 | 7.03
01.050.0062-A | 6.09
01.050.0063-0 | 8.24
01.050.0063-A | 7.14
01.050.0064-0 | 4.1
01.050.0064-A | 3.55
01.050.0065-0 | 4.46
01.050.0065-A | 3.86
01.050.0066-0 | 2.31
01.050.0066-A | 2
01.050.0067-0 | 2.48
01.050.0067-A | 2.15
01.050.0068-0 | 1.23
01.050.0068-A | 1.07
01.050.0078-0 | 4.17
01.050.0078-A | 3.61
01.050.0079-0 | 3.75
01.050.0079-A | 3.25
01.050.0080-0 | 10.63
01.050.0080-A | 9.21
01.050.0081-0 | 9.56
01.050.0081-A | 8.29
01.050.0082-0 | 10.63
01.050.0082-A | 9.21
01.050.0083-0 | 4.43
01.050.0083-A | 3.84
01.050.0084-0 | 4.01
01.050.0084-A | 3.48
01.050.0085-0 | 2.48
01.050.0085-A | 2.15
01.050.0086-0 | 1.23
01.050.0086-A | 1.07
01.050.0087-0 | 7.58
01.050.0087-A | 6.57
01.050.0088-0 | 7.03
01.050.0088-A | 6.09
01.050.0089-0 | 4.17
01.050.0089-A | 3.61
01.050.0090-0 | 7.03
01.050.0090-A | 6.09
01.050.0091-0 | 22.79
01.050.0091-A | 19.75
01.050.0092-0 | 19.02
01.050.0092-A | 16.48
01.050.0093-0 | 1.26
01.050.0093-A | 1.09
01.050.0094-0 | 0.79
01.050.0094-A | 0.68
01.050.0095-0 | 6.9
01.050.0095-A | 5.98
01.050.0096-0 | 5.01
01.050.0096-A | 4.34
01.050.0097-0 | 2.48
01.050.0097-A | 2.15
01.050.0098-0 | 12.72
01.050.0098-A | 11.02
01.050.0099-0 | 7.58
01.050.0099-A | 6.57
01.050.0100-0 | 7.03
01.050.0100-A | 6.09
01.050.0101-0 | 12.72
01.050.0101-A | 11.02
01.050.0102-0 | 22.79
01.050.0102-A | 19.75
01.050.0103-0 | 19.02
01.050.0103-A | 16.48
01.050.0104-0 | 13.87
01.050.0104-A | 12.02
01.050.0105-0 | 9.33
01.050.0105-A | 8.08
01.050.0106-0 | 7.04
01.050.0106-A | 6.1
01.050.0107-0 | 1.23
01.050.0107-A | 1.07
01.050.0108-0 | 0.79
01.050.0108-A | 0.68
01.050.0109-0 | 7.58
01.050.0109-A | 6.57
01.050.0110-0 | 5.01
01.050.0110-A | 4.34
01.050.0111-0 | 3.79
01.050.0111-A | 3.29
01.050.0112-0 | 1396.6
01.050.0112-A | 1210.18
01.050.0113-0 | 15.23
01.050.0113-A | 13.19
01.050.0114-0 | 12.72
01.050.0114-A | 11.02
01.050.0115-0 | 7.58
01.050.0115-A | 6.57
01.050.0116-0 | 25.45
01.050.0116-A | 22.06
01.050.0117-0 | 19.02
01.050.0117-A | 16.48
01.050.0118-0 | 30.43
01.050.0118-A | 26.37
01.050.0119-0 | 18.53
01.050.0119-A | 16.06
01.050.0120-0 | 13.87
01.050.0120-A | 12.02
01.050.0121-0 | 9.33
01.050.0121-A | 8.08
01.050.0122-0 | 1.67
01.050.0122-A | 1.45
01.050.0123-0 | 1.23
01.050.0123-A | 1.07
01.050.0124-0 | 7.58
01.050.0124-A | 6.57
01.050.0125-0 | 5.01
01.050.0125-A | 4.34
01.050.0126-0 | 3.79
01.050.0126-A | 3.29
01.050.0127-0 | 1396.58
01.050.0127-A | 1210.16
01.050.0128-0 | 11.65
01.050.0128-A | 10.09
01.050.0129-0 | 9.7
01.050.0129-A | 8.41
01.050.0130-0 | 5.83
01.050.0130-A | 5.05
01.050.0137-0 | 46.59
01.050.0137-A | 40.37
01.050.0138-0 | 9944.52
01.050.0138-A | 8617.09
01.050.0139-0 | 1348.46
01.050.0139-A | 1168.39
01.050.0140-0 | 2.93
01.050.0140-A | 2.54
01.050.0141-0 | 698.3
01.050.0141-A | 605.09
01.050.0142-0 | 698.3
01.050.0142-A | 605.09
01.050.0143-0 | 1.69
01.050.0143-A | 1.47
01.050.0150-0 | 5.08
01.050.0150-A | 4.4
01.050.0151-0 | 3.49
01.050.0151-A | 3.02
01.050.0152-0 | 2.08
01.050.0152-A | 1.8
01.050.0153-0 | 20694.37
01.050.0153-A | 17931.4
01.050.0154-0 | 27745.35
01.050.0154-A | 24041.4
01.050.0156-0 | 1.05
01.050.0156-A | 0.91
01.050.0157-0 | 0.72
01.050.0157-A | 0.63
01.050.0160-0 | 70724.17
01.050.0160-A | 61278.44
01.050.0162-0 | 113923.04
01.050.0162-A | 98707.8
01.050.0165-0 | 53876.72
01.050.0165-A | 46680.43
01.050.0168-0 | 8475.76
01.050.0168-A | 7343.52
01.050.0170-0 | 142.22
01.050.0170-A | 123.22
01.050.0175-0 | 25350.61
01.050.0175-A | 21964.12
01.050.0180-0 | 5091.66
01.050.0180-A | 4411.67
01.050.0185-0 | 10128.47
01.050.0185-A | 8775.58
01.050.0190-0 | 9371.31
01.050.0190-A | 8119.55
01.050.0195-0 | 8586.87
01.050.0195-A | 7439.89
01.050.0200-0 | 9677.39
01.050.0200-A | 8384.95
01.050.0205-0 | 6087.34
01.050.0205-A | 5274.23
01.050.0210-0 | 9851.03
01.050.0210-A | 8535.12
01.050.0215-0 | 8439.12
01.050.0215-A | 7312.07
01.050.0220-0 | 12606.06
01.050.0220-A | 10922.56
01.050.0222-0 | 0.88
01.050.0222-A | 0.76
01.050.0223-0 | 0.66
01.050.0223-A | 0.57
01.050.0224-0 | 0.44
01.050.0224-A | 0.38
01.050.0225-0 | 1491.2
01.050.0225-A | 1292.08
01.050.0226-0 | 1864
01.050.0226-A | 1615.1
01.050.0227-0 | 2796.01
01.050.0227-A | 2422.66
01.050.0230-0 | 139.22
01.050.0230-A | 120.97
01.050.0232-0 | 127.66
01.050.0232-A | 110.95
01.050.0235-0 | 122.09
01.050.0235-A | 106.12
01.050.0245-0 | 7.6
01.050.0245-A | 6.59
01.050.0250-0 | 6.35
01.050.0250-A | 5.5
01.050.0300-0 | 1578.93
01.050.0300-A | 1368.2
01.050.0315-0 | 21.41
01.050.0315-A | 18.8
01.050.0320-0 | 14.31
01.050.0320-A | 12.55
01.050.0322-0 | 11.29
01.050.0322-A | 9.92
01.050.0324-0 | 9.65
01.050.0324-A | 8.47
01.050.0325-0 | 9.51
01.050.0325-A | 8.49
01.050.0326-0 | 6.34
01.050.0326-A | 5.64
01.050.0327-0 | 5.03
01.050.0327-A | 4.5
01.050.0328-0 | 4
01.050.0328-A | 3.58
01.050.0350-0 | 110.04
01.050.0350-A | 95.35
01.050.0351-0 | 100.52
01.050.0351-A | 87.1
01.050.0352-0 | 94.79
01.050.0352-A | 82.14
01.050.0353-0 | 86.67
01.050.0353-A | 75.1
01.050.0354-0 | 77.12
01.050.0354-A | 66.83
01.050.0355-0 | 61.07
01.050.0355-A | 52.92
01.050.0356-0 | 62.59
01.050.0356-A | 54.24
01.050.0357-0 | 45.45
01.050.0357-A | 39.38
01.050.0358-0 | 36.52
01.050.0358-A | 31.64
01.050.0359-0 | 17.29
01.050.0359-A | 14.98
01.050.0360-0 | 11.94
01.050.0360-A | 10.35
01.050.0361-0 | 11.95
01.050.0361-A | 10.36
01.050.0362-0 | 58.64
01.050.0362-A | 50.81
01.050.0363-0 | 40.65
01.050.0363-A | 35.22
01.050.0364-0 | 32.49
01.050.0364-A | 28.15
01.050.0365-0 | 3.8
01.050.0365-A | 3.29
01.050.0366-0 | 2.08
01.050.0366-A | 1.8
01.050.0367-0 | 1.04
01.050.0367-A | 0.9
01.050.0368-0 | 9.53
01.050.0368-A | 8.26
01.050.0369-0 | 6.37
01.050.0369-A | 5.52
01.050.0370-0 | 7.61
01.050.0370-A | 6.59
01.050.0371-0 | 4.66
01.050.0371-A | 4.04
01.050.0372-0 | 2.23
01.050.0372-A | 1.93
01.050.0373-0 | 1.15
01.050.0373-A | 1
01.050.0374-0 | 1.24
01.050.0374-A | 1.07
01.050.0375-0 | 0.62
01.050.0375-A | 0.54
01.050.0376-0 | 3.8
01.050.0376-A | 3.29
01.050.0377-0 | 2.08
01.050.0377-A | 1.8
01.050.0378-0 | 1.04
01.050.0378-A | 0.9
01.050.0379-0 | 9.53
01.050.0379-A | 8.26
01.050.0380-0 | 6.37
01.050.0380-A | 5.52
01.050.0381-0 | 7.61
01.050.0381-A | 6.59
01.050.0382-0 | 4.66
01.050.0382-A | 4.04
01.050.0383-0 | 2.23
01.050.0383-A | 1.93
01.050.0384-0 | 1.15
01.050.0384-A | 1
01.050.0385-0 | 1.24
01.050.0385-A | 1.07
01.050.0386-0 | 0.62
01.050.0386-A | 0.54
01.050.0387-0 | 2.08
01.050.0387-A | 1.8
01.050.0388-0 | 1.04
01.050.0388-A | 0.9
01.050.0389-0 | 3.51
01.050.0389-A | 3.04
01.050.0390-0 | 7.61
01.050.0390-A | 6.59
01.050.0391-0 | 3.79
01.050.0391-A | 3.28
01.050.0392-0 | 2.23
01.050.0392-A | 1.93
01.050.0393-0 | 1.15
01.050.0393-A | 1
01.050.0394-0 | 1.24
01.050.0394-A | 1.07
01.050.0395-0 | 0.62
01.050.0395-A | 0.54
01.050.0396-0 | 2.08
01.050.0396-A | 1.8
01.050.0397-0 | 1.04
01.050.0397-A | 0.9
01.050.0398-0 | 3.51
01.050.0398-A | 3.04
01.050.0399-0 | 7.61
01.050.0399-A | 6.59
01.050.0400-0 | 3.79
01.050.0400-A | 3.28
01.050.0401-0 | 2.23
01.050.0401-A | 1.93
01.050.0402-0 | 1.15
01.050.0402-A | 1
01.050.0403-0 | 1.24
01.050.0403-A | 1.07
01.050.0404-0 | 0.62
01.050.0404-A | 0.54
01.050.0423-0 | 2.08
01.050.0423-A | 1.8
01.050.0424-0 | 1.87
01.050.0424-A | 1.62
01.050.0425-0 | 5.33
01.050.0425-A | 4.61
01.050.0426-0 | 4.79
01.050.0426-A | 4.15
01.050.0427-0 | 5.33
01.050.0427-A | 4.61
01.050.0428-0 | 2.23
01.050.0428-A | 1.93
01.050.0429-0 | 2.01
01.050.0429-A | 1.74
01.050.0430-0 | 1.24
01.050.0430-A | 1.07
01.050.0431-0 | 0.62
01.050.0431-A | 0.54
01.050.0432-0 | 2.08
01.050.0432-A | 1.8
01.050.0433-0 | 1.87
01.050.0433-A | 1.62
01.050.0434-0 | 5.33
01.050.0434-A | 4.61
01.050.0435-0 | 4.79
01.050.0435-A | 4.15
01.050.0436-0 | 5.33
01.050.0436-A | 4.61
01.050.0437-0 | 2.23
01.050.0437-A | 1.93
01.050.0438-0 | 2.01
01.050.0438-A | 1.74
01.050.0439-0 | 1.24
01.050.0439-A | 1.07
01.050.0440-0 | 0.62
01.050.0440-A | 0.54
01.050.0441-0 | 3.79
01.050.0441-A | 3.28
01.050.0442-0 | 3.51
01.050.0442-A | 3.04
01.050.0443-0 | 2.08
01.050.0443-A | 1.8
01.050.0444-0 | 3.51
01.050.0444-A | 3.04
01.050.0445-0 | 11.41
01.050.0445-A | 9.88
01.050.0446-0 | 9.51
01.050.0446-A | 8.24
01.050.0447-0 | 0.63
01.050.0447-A | 0.54
01.050.0448-0 | 0.41
01.050.0448-A | 0.35
01.050.0449-0 | 3.46
01.050.0449-A | 3
01.050.0450-0 | 2.52
01.050.0450-A | 2.18
01.050.0451-0 | 1.24
01.050.0451-A | 1.07
01.050.0452-0 | 3.79
01.050.0452-A | 3.28
01.050.0453-0 | 3.51
01.050.0453-A | 3.04
01.050.0454-0 | 2.08
01.050.0454-A | 1.8
01.050.0455-0 | 3.51
01.050.0455-A | 3.04
01.050.0456-0 | 11.41
01.050.0456-A | 9.88
01.050.0457-0 | 9.51
01.050.0457-A | 8.24
01.050.0458-0 | 0.63
01.050.0458-A | 0.54
01.050.0459-0 | 0.41
01.050.0459-A | 0.35
01.050.0460-0 | 3.46
01.050.0460-A | 3
01.050.0461-0 | 2.52
01.050.0461-A | 2.18
01.050.0462-0 | 1.24
01.050.0462-A | 1.07
01.050.0463-0 | 6.37
01.050.0463-A | 5.52
01.050.0464-0 | 3.79
01.050.0464-A | 3.28
01.050.0465-0 | 3.51
01.050.0465-A | 3.04
01.050.0466-0 | 6.37
01.050.0466-A | 5.52
01.050.0467-0 | 11.41
01.050.0467-A | 9.88
01.050.0468-0 | 9.51
01.050.0468-A | 8.24
01.050.0469-0 | 6.95
01.050.0469-A | 6.02
01.050.0470-0 | 4.66
01.050.0470-A | 4.04
01.050.0471-0 | 3.53
01.050.0471-A | 3.06
01.050.0472-0 | 0.62
01.050.0472-A | 0.54
01.050.0473-0 | 0.41
01.050.0473-A | 0.35
01.050.0474-0 | 3.79
01.050.0474-A | 3.28
01.050.0475-0 | 2.52
01.050.0475-A | 2.18
01.050.0476-0 | 1.91
01.050.0476-A | 1.65
01.050.0478-0 | 6.37
01.050.0478-A | 5.52
01.050.0479-0 | 3.79
01.050.0479-A | 3.28
01.050.0480-0 | 3.51
01.050.0480-A | 3.04
01.050.0481-0 | 6.37
01.050.0481-A | 5.52
01.050.0482-0 | 11.41
01.050.0482-A | 9.88
01.050.0483-0 | 9.51
01.050.0483-A | 8.24
01.050.0484-0 | 6.95
01.050.0484-A | 6.02
01.050.0485-0 | 4.66
01.050.0485-A | 4.04
01.050.0486-0 | 3.53
01.050.0486-A | 3.06
01.050.0487-0 | 0.62
01.050.0487-A | 0.54
01.050.0488-0 | 0.41
01.050.0488-A | 0.35
01.050.0489-0 | 3.79
01.050.0489-A | 3.28
01.050.0490-0 | 2.52
01.050.0490-A | 2.18
01.050.0491-0 | 1.91
01.050.0491-A | 1.65
01.050.0493-0 | 7.61
01.050.0493-A | 6.59
01.050.0494-0 | 6.37
01.050.0494-A | 5.52
01.050.0495-0 | 3.79
01.050.0495-A | 3.28
01.050.0496-0 | 12.73
01.050.0496-A | 11.03
01.050.0497-0 | 9.51
01.050.0497-A | 8.24
01.050.0498-0 | 15.23
01.050.0498-A | 13.19
01.050.0499-0 | 9.26
01.050.0499-A | 8.03
01.050.0500-0 | 6.95
01.050.0500-A | 6.02
01.050.0501-0 | 4.66
01.050.0501-A | 4.04
01.050.0502-0 | 0.85
01.050.0502-A | 0.73
01.050.0503-0 | 0.62
01.050.0503-A | 0.54
01.050.0504-0 | 3.79
01.050.0504-A | 3.28
01.050.0505-0 | 2.52
01.050.0505-A | 2.18
01.050.0506-0 | 1.91
01.050.0506-A | 1.65
01.050.0508-0 | 5.83
01.050.0508-A | 5.05
01.050.0509-0 | 4.85
01.050.0509-A | 4.2
01.050.0510-0 | 2.93
01.050.0510-A | 2.54
01.050.0515-0 | 7.61
01.050.0515-A | 6.59
01.050.0516-0 | 6.37
01.050.0516-A | 5.52
01.050.0517-0 | 3.79
01.050.0517-A | 3.28
01.050.0518-0 | 12.73
01.050.0518-A | 11.03
01.050.0519-0 | 9.51
01.050.0519-A | 8.24
01.050.0520-0 | 15.23
01.050.0520-A | 13.19
01.050.0521-0 | 9.26
01.050.0521-A | 8.03
01.050.0522-0 | 6.95
01.050.0522-A | 6.02
01.050.0523-0 | 4.66
01.050.0523-A | 4.04
01.050.0524-0 | 0.85
01.050.0524-A | 0.73
01.050.0525-0 | 0.62
01.050.0525-A | 0.54
01.050.0526-0 | 3.79
01.050.0526-A | 3.28
01.050.0527-0 | 2.52
01.050.0527-A | 2.18
01.050.0528-0 | 1.91
01.050.0528-A | 1.65
01.050.0530-0 | 5.83
01.050.0530-A | 5.05
01.050.0531-0 | 4.85
01.050.0531-A | 4.2
01.050.0532-0 | 2.93
01.050.0532-A | 2.54
01.050.0537-0 | 39.99
01.050.0537-A | 34.65
01.050.0538-0 | 35.1
01.050.0538-A | 30.42
01.050.0539-0 | 30.21
01.050.0539-A | 26.18
01.050.0540-0 | 39.99
01.050.0540-A | 34.65
01.050.0541-0 | 35.1
01.050.0541-A | 30.42
01.050.0542-0 | 30.21
01.050.0542-A | 26.18
01.050.0543-0 | 39.99
01.050.0543-A | 34.65
01.050.0544-0 | 35.13
01.050.0544-A | 30.44
01.050.0545-0 | 31.51
01.050.0545-A | 27.31
01.050.0546-0 | 59.98
01.050.0546-A | 51.97
01.050.0547-0 | 35.13
01.050.0547-A | 30.44
01.050.0548-0 | 31.51
01.050.0548-A | 27.31
01.050.0549-0 | 35.02
01.050.0549-A | 30.35
01.050.0550-0 | 30.98
01.050.0550-A | 26.85
01.050.0551-0 | 26.07
01.050.0551-A | 22.59
01.050.0552-0 | 35.02
01.050.0552-A | 30.35
01.050.0553-0 | 30.98
01.050.0553-A | 26.85
01.050.0554-0 | 26.07
01.050.0554-A | 22.59
01.050.0560-0 | 2.53
01.050.0560-A | 2.19
01.050.0561-0 | 1.75
01.050.0561-A | 1.52
01.050.0562-0 | 1.04
01.050.0562-A | 0.9
01.050.0563-0 | 2.53
01.050.0563-A | 2.19
01.050.0564-0 | 1.75
01.050.0564-A | 1.52
01.050.0565-0 | 1.04
01.050.0565-A | 0.9
01.050.0570-0 | 0.82
01.050.0570-A | 0.71
01.050.0571-0 | 0.6
01.050.0571-A | 0.52
01.050.0572-0 | 0.39
01.050.0572-A | 0.33
01.050.0575-0 | 0.82
01.050.0575-A | 0.71
01.050.0576-0 | 0.6
01.050.0576-A | 0.52
01.050.0577-0 | 0.39
01.050.0577-A | 0.33
01.050.0580-0 | 1118.4
01.050.0580-A | 969.06
01.050.0581-0 | 1491.2
01.050.0581-A | 1292.08
01.050.0582-0 | 1864
01.050.0582-A | 1615.1
01.050.0586-0 | 1118.4
01.050.0586-A | 969.06
01.050.0587-0 | 1491.2
01.050.0587-A | 1292.08
01.050.0588-0 | 1864
01.050.0588-A | 1615.1
01.050.0700-0 | 12927.2
01.050.0700-A | 11202.4
01.050.0701-0 | 19052
01.050.0701-A | 16508.8
01.050.0702-0 | 27216.64
01.050.0702-A | 23582.24
01.050.0703-0 | 18467.68
01.050.0703-A | 16001.92
01.050.0704-0 | 27216.64
01.050.0704-A | 23582.24
01.050.0705-0 | 38880.16
01.050.0705-A | 33689.92
01.050.0706-0 | 12927.2
01.050.0706-A | 11202.4
01.050.0707-0 | 19052
01.050.0707-A | 16508.8
01.050.0708-0 | 27216.64
01.050.0708-A | 23582.24
01.050.0710-0 | 8680.32
01.050.0710-A | 7520.48
01.050.0711-0 | 4063.84
01.050.0711-A | 3520
01.050.0712-0 | 6279.68
01.050.0712-A | 5440.16
01.050.0713-0 | 44712.8
01.050.0713-A | 38742.88
01.050.0714-0 | 18467.68
01.050.0714-A | 16001.92
01.050.0715-0 | 27216.64
01.050.0715-A | 23582.24
01.050.0716-0 | 38880.16
01.050.0716-A | 33689.92
01.050.0717-0 | 5042.4
01.050.0717-A | 4368.32
01.050.0718-0 | 5762.24
01.050.0718-A | 4993.12
01.050.0719-0 | 7201.92
01.050.0719-A | 6240.96
01.050.0720-0 | 8402.24
01.050.0720-A | 7281.12
01.050.0721-0 | 9602.56
01.050.0721-A | 8321.28
01.050.0722-0 | 12004.96
01.050.0722-A | 10401.6
01.050.0723-0 | 29700
01.050.0723-A | 29700
01.050.0724-0 | 52488.48
01.050.0724-A | 45481.92
01.050.0726-0 | 7571.52
01.050.0726-A | 6561.28
01.050.0727-0 | 8680.32
01.050.0727-A | 7520.48
01.050.0728-0 | 10896.16
01.050.0728-A | 9442.4
01.050.0729-0 | 10341.76
01.050.0729-A | 8961.92
01.050.0730-0 | 11820.16
01.050.0730-A | 10241.44
01.050.0731-0 | 14775.2
01.050.0731-A | 12802.24
01.050.0732-0 | 3685.44
01.050.0732-A | 3192.64
01.050.0735-0 | 8883.6
01.050.0735-A | 8883.6
01.050.0736-0 | 15697.44
01.050.0736-A | 13603.04
01.050.0740-0 | 15400
01.050.0740-A | 15400
01.050.0741-0 | 27216.64
01.050.0741-A | 23582.24
01.050.0750-0 | 9405
01.050.0750-A | 9405
01.050.0751-0 | 16621.44
01.050.0751-A | 14402.08
01.050.9999-0 | 5018
01.050.9999-A | 4605
02.001.0001-0 | 69.13
02.001.0001-A | 64.61
02.001.0002-0 | 51.45
02.001.0002-A | 46.92
02.001.0003-0 | 38.64
02.001.0003-A | 34.11
02.002.0005-0 | 31.02
02.002.0005-A | 29.26
02.002.0006-0 | 39.81
02.002.0006-A | 37.42
02.002.0007-0 | 22.22
02.002.0007-A | 21.09
02.002.0010-0 | 39.65
02.002.0010-A | 37.89
02.002.0011-0 | 48.45
02.002.0011-A | 46.06
02.002.0012-0 | 30.86
02.002.0012-A | 29.73
02.003.0001-1 | 95.11
02.003.0001-B | 88.89
02.004.0001-0 | 439.8
02.004.0001-A | 392.96
02.004.0002-1 | 455.56
02.004.0002-B | 408.8
02.004.0003-0 | 435.86
02.004.0003-A | 389.03
02.004.0004-0 | 377.43
02.004.0004-A | 338.6
02.004.0005-0 | 441.73
02.004.0005-A | 403.58
02.004.0006-0 | 364.85
02.004.0006-A | 325.97
02.004.0007-0 | 473.99
02.004.0007-A | 423.96
02.004.0010-0 | 467.81
02.004.0010-A | 413.32
02.004.0012-0 | 2309.7
02.004.0012-A | 2153.29
02.004.0013-0 | 4117.32
02.004.0013-A | 3829.35
02.006.0010-0 | 406.25
02.006.0010-A | 406.25
02.006.0015-0 | 520
02.006.0015-A | 520
02.006.0020-0 | 590.41
02.006.0020-A | 590.41
02.006.0025-0 | 650
02.006.0025-A | 650
02.006.0030-0 | 650
02.006.0030-A | 650
02.006.0050-0 | 850
02.006.0050-A | 850
02.010.0001-0 | 292.75
02.010.0001-A | 262.09
02.010.0002-0 | 254.61
02.010.0002-A | 223.96
02.011.0001-0 | 30.78
02.011.0001-A | 29.59
02.011.0002-0 | 16.2
02.011.0002-A | 15.01
02.011.0003-0 | 13.5
02.011.0003-A | 11.69
02.011.0010-0 | 0.97
02.011.0010-A | 0.97
02.011.0014-0 | 1.94
02.011.0014-A | 1.94
02.015.0001-0 | 3738.98
02.015.0001-A | 3603.79
02.016.0001-0 | 1990.13
02.016.0001-A | 1860.11
02.016.0003-0 | 10850.01
02.016.0003-A | 10293.17
02.016.0004-0 | 12053.26
02.016.0004-A | 11496.43
02.016.0006-0 | 13579.45
02.016.0006-A | 13022.62
02.016.0008-0 | 14762.17
02.016.0008-A | 14199.62
02.016.0010-0 | 15774.48
02.016.0010-A | 15211.94
02.020.0001-0 | 462.46
02.020.0001-A | 435.54
02.020.0002-0 | 211
02.020.0002-A | 199.69
02.020.0003-0 | 105.67
02.020.0003-A | 101.12
02.020.0005-0 | 3.3
02.020.0005-A | 2.99
02.020.0009-0 | 102.15
02.020.0009-A | 95.4
02.025.0010-0 | 22903.14
02.025.0010-A | 20746.57
02.025.0012-0 | 19687.44
02.025.0012-A | 17530.86
02.025.0015-0 | 11985.01
02.025.0015-A | 10640.62
02.025.0020-0 | 44584.42
02.025.0020-A | 40138.65
02.025.0025-0 | 32533.27
02.025.0025-A | 28973.81
02.025.0030-0 | 26489.41
02.025.0030-A | 23375.48
02.030.0005-0 | 89.26
02.030.0005-A | 81.63
02.030.0010-0 | 71.84
02.030.0010-A | 71.84
02.030.0020-0 | 16.06
02.030.0020-A | 16.06
02.030.0025-0 | 140.13
02.030.0025-A | 140.13
02.030.0035-0 | 50.42
02.030.0035-A | 50.42
02.030.0040-0 | 9.5
02.030.0040-A | 9.5
02.030.0060-0 | 9.18
02.030.0060-A | 8.1
02.050.0001-0 | 88.68
02.050.0001-A | 77.84
03.001.0001-1 | 57.95
03.001.0001-B | 50.21
03.001.0002-1 | 73.29
03.001.0002-B | 63.51
03.001.0003-1 | 98.86
03.001.0003-B | 85.66
03.001.0004-1 | 132.96
03.001.0004-B | 115.2
03.001.0009-1 | 165.35
03.001.0009-B | 143.27
03.001.0010-0 | 127.84
03.001.0010-A | 110.77
03.001.0011-0 | 161.94
03.001.0011-A | 140.31
03.001.0012-0 | 187.51
03.001.0012-A | 162.47
03.001.0021-0 | 221.6
03.001.0021-A | 192.01
03.001.0022-0 | 255.69
03.001.0022-A | 221.55
03.001.0041-0 | 81.82
03.001.0041-A | 70.89
03.001.0042-0 | 95.46
03.001.0042-A | 82.71
03.001.0043-0 | 153.41
03.001.0043-A | 132.93
03.001.0044-0 | 187.51
03.001.0044-A | 162.47
03.001.0045-0 | 221.6
03.001.0045-A | 192.01
03.001.0047-0 | 93.75
03.001.0047-A | 81.23
03.001.0048-0 | 170.46
03.001.0048-A | 147.7
03.001.0049-0 | 255.69
03.001.0049-A | 221.55
03.001.0050-0 | 306.83
03.001.0050-A | 265.86
03.001.0051-0 | 357.97
03.001.0051-A | 310.17
03.001.0061-0 | 46.11
03.001.0061-A | 39.95
03.001.0065-1 | 122.83
03.001.0065-B | 106.44
03.001.0070-1 | 110.55
03.001.0070-B | 95.8
03.001.0071-1 | 41.49
03.001.0071-B | 35.96
03.001.0080-1 | 40.91
03.001.0080-B | 35.44
03.001.0085-1 | 55.4
03.001.0085-B | 48
03.001.0090-0 | 177.23
03.001.0090-A | 154.09
03.001.0095-0 | 41.93
03.001.0095-A | 36.33
03.001.0096-0 | 89.49
03.001.0096-A | 77.54
03.001.0098-0 | 8.52
03.001.0098-A | 7.38
03.001.0099-0 | 17.89
03.001.0099-A | 15.5
03.001.0100-0 | 71.59
03.001.0100-A | 62.03
03.001.0101-0 | 92.05
03.001.0101-A | 79.75
03.001.0102-0 | 122.73
03.001.0102-A | 106.34
03.001.0110-0 | 107.9
03.001.0110-A | 93.49
03.001.0111-0 | 196.03
03.001.0111-A | 169.85
03.002.0001-1 | 208.29
03.002.0001-B | 193.49
03.004.0001-1 | 208.84
03.004.0001-B | 180.97
03.004.0002-0 | 215.24
03.004.0002-A | 186.51
03.004.0003-0 | 223.33
03.004.0003-A | 193.53
03.004.0012-0 | 229.73
03.004.0012-A | 199.07
03.004.0013-0 | 240.38
03.004.0013-A | 208.3
03.004.0020-1 | 362.28
03.004.0020-B | 313.93
03.004.0021-0 | 373.36
03.004.0021-A | 323.53
03.004.0022-0 | 387.85
03.004.0022-A | 336.09
03.004.0023-0 | 398.51
03.004.0023-A | 345.32
03.004.0024-0 | 416.84
03.004.0024-A | 361.2
03.004.0025-0 | 119.34
03.004.0025-A | 103.41
03.004.0028-0 | 253.6
03.004.0028-A | 219.75
03.004.0030-0 | 272.88
03.004.0030-A | 236.44
03.004.0031-0 | 235.58
03.004.0031-A | 204.12
03.005.0011-0 | 179.66
03.005.0011-A | 164.73
03.005.0013-0 | 199.49
03.005.0013-A | 184.2
03.005.0020-1 | 115.97
03.005.0020-B | 105.75
03.005.0021-0 | 119.48
03.005.0021-A | 108.95
03.005.0022-0 | 124.06
03.005.0022-A | 113.12
03.005.0023-0 | 127.55
03.005.0023-A | 116.3
03.005.0024-0 | 133.39
03.005.0024-A | 121.63
03.005.0025-0 | 75.5
03.005.0025-A | 73.45
03.005.0026-0 | 103.81
03.005.0026-A | 101.62
03.005.0030-1 | 134.69
03.005.0030-B | 123.19
03.005.0031-0 | 138.75
03.005.0031-A | 126.91
03.005.0032-0 | 144.13
03.005.0032-A | 131.83
03.005.0033-0 | 148.19
03.005.0033-A | 135.55
03.005.0034-0 | 154.91
03.005.0034-A | 141.69
03.005.0038-1 | 75.52
03.005.0038-B | 73.33
03.005.0039-0 | 54.75
03.005.0039-A | 52.79
03.005.0040-0 | 115.3
03.005.0040-A | 101.06
03.005.0041-0 | 89.81
03.005.0041-A | 79.28
03.005.0045-0 | 136.24
03.005.0045-A | 123.01
03.005.0046-0 | 265.98
03.005.0046-A | 244.86
03.008.0010-1 | 167.18
03.008.0010-B | 152.55
03.008.0011-0 | 172.17
03.008.0011-A | 157.11
03.008.0012-0 | 179.4
03.008.0012-A | 163.71
03.008.0013-0 | 184.03
03.008.0013-A | 167.94
03.008.0014-0 | 192.03
03.008.0014-A | 175.21
03.008.0020-1 | 505.07
03.008.0020-B | 463.14
03.008.0021-0 | 520.39
03.008.0021-A | 477.2
03.008.0022-0 | 540.59
03.008.0022-A | 495.72
03.008.0023-0 | 556.27
03.008.0023-A | 510.11
03.008.0024-0 | 581
03.008.0024-A | 532.78
03.008.0050-1 | 571.18
03.008.0050-B | 521.55
03.008.0051-0 | 588.91
03.008.0051-A | 537.74
03.008.0052-0 | 610.77
03.008.0052-A | 557.69
03.008.0053-0 | 628.5
03.008.0053-A | 573.89
03.008.0054-0 | 657.28
03.008.0054-A | 600.15
03.008.0060-1 | 1293.89
03.008.0060-B | 1185.99
03.008.0061-0 | 1352.82
03.008.0061-A | 1241.65
03.008.0062-0 | 1406.29
03.008.0062-A | 1290.8
03.008.0063-0 | 1446.76
03.008.0063-A | 1328.06
03.008.0064-0 | 1513.21
03.008.0064-A | 1389.09
03.008.0080-1 | 342.71
03.008.0080-B | 312.93
03.008.0085-0 | 935.6
03.008.0085-A | 860.07
03.008.0090-1 | 100.43
03.008.0090-B | 91.66
03.008.0095-0 | 328.14
03.008.0095-A | 300.88
03.008.0120-1 | 446.12
03.008.0120-B | 411.18
03.008.0125-1 | 151.33
03.008.0125-B | 136.31
03.008.0150-1 | 632.79
03.008.0150-B | 586.03
03.009.0002-1 | 47.73
03.009.0002-B | 41.35
03.009.0003-0 | 42.61
03.009.0003-A | 36.92
03.009.0004-0 | 76.7
03.009.0004-A | 66.46
03.009.0005-0 | 136.63
03.009.0005-A | 120.23
03.009.0006-0 | 140.78
03.009.0006-A | 123.89
03.009.0007-0 | 144.8
03.009.0007-A | 127.42
03.009.0008-0 | 149
03.009.0008-A | 131.13
03.009.0009-0 | 151.65
03.009.0009-A | 133.45
03.009.0015-0 | 167.67
03.009.0015-A | 147.51
03.009.0020-0 | 178.85
03.009.0020-A | 157.42
03.009.0025-0 | 189.29
03.009.0025-A | 166.61
03.009.0030-0 | 199.39
03.009.0030-A | 175.5
03.009.0035-0 | 214.85
03.009.0035-A | 189.11
03.009.0080-0 | 44.72
03.009.0080-A | 38.98
03.010.0015-0 | 8.34
03.010.0015-A | 8.05
03.010.0016-0 | 3.9
03.010.0016-A | 3.79
03.010.0017-0 | 2.86
03.010.0017-A | 2.8
03.010.0018-0 | 6.89
03.010.0018-A | 6.54
03.010.0019-0 | 6.27
03.010.0019-A | 5.92
03.010.0020-0 | 13.3
03.010.0020-A | 13.01
03.010.0021-0 | 15.08
03.010.0021-A | 14.76
03.010.0022-0 | 16.26
03.010.0022-A | 15.93
03.010.0023-0 | 18.64
03.010.0023-A | 18.27
03.010.0024-0 | 21.21
03.010.0024-A | 20.8
03.010.0030-0 | 29.12
03.010.0030-A | 28.59
03.010.0035-0 | 39.01
03.010.0035-A | 38.33
03.010.0040-0 | 48.91
03.010.0040-A | 48.07
03.010.0045-0 | 58.8
03.010.0045-A | 57.81
03.010.0049-0 | 68.69
03.010.0049-A | 67.55
03.010.0100-0 | 28.12
03.010.0100-A | 26.35
03.010.0101-0 | 35.98
03.010.0101-A | 33.68
03.010.0105-0 | 18.36
03.010.0105-A | 17.79
03.010.0106-0 | 22.73
03.010.0106-A | 21.86
03.011.0015-1 | 22.68
03.011.0015-B | 19.78
03.012.0010-0 | 2.4
03.012.0010-A | 2.36
03.013.0001-1 | 35.79
03.013.0001-B | 31.01
03.013.0002-0 | 42.61
03.013.0002-A | 36.92
03.013.0005-0 | 51.13
03.013.0005-A | 44.31
03.013.0006-0 | 42.95
03.013.0006-A | 37.22
03.014.0005-0 | 12.44
03.014.0005-A | 11.03
03.014.0010-0 | 10.1
03.014.0010-A | 9.77
03.015.0010-0 | 112.42
03.015.0010-A | 106.73
03.015.0012-0 | 122.99
03.015.0012-A | 115.89
03.015.0014-0 | 136.05
03.015.0014-A | 130.36
03.015.0016-0 | 142.87
03.015.0016-A | 136.27
03.015.0025-0 | 133.99
03.015.0025-A | 128.3
03.015.0026-0 | 140.81
03.015.0026-A | 134.21
03.016.0005-1 | 19.52
03.016.0005-B | 18.73
03.016.0010-1 | 23.75
03.016.0010-B | 22.79
03.016.0015-1 | 7.71
03.016.0015-B | 7.4
03.016.0018-1 | 9.35
03.016.0018-B | 8.97
03.016.0020-1 | 23.94
03.016.0020-B | 22.98
03.016.0025-1 | 30.68
03.016.0025-B | 29.44
03.016.0050-1 | 8.99
03.016.0050-B | 8.63
03.016.0055-1 | 11.46
03.016.0055-B | 11
03.020.0030-1 | 13.08
03.020.0030-B | 12.68
03.020.0035-1 | 15.02
03.020.0035-B | 14.56
03.020.0040-1 | 17.15
03.020.0040-B | 16.58
03.020.0045-1 | 21.4
03.020.0045-B | 20.7
03.020.0050-1 | 5.07
03.020.0050-B | 4.92
03.020.0052-1 | 5.75
03.020.0052-B | 5.58
03.020.0055-1 | 7.22
03.020.0055-B | 7
03.020.0057-1 | 8.83
03.020.0057-B | 8.56
03.020.0060-1 | 16.72
03.020.0060-B | 16.08
03.020.0065-1 | 19.24
03.020.0065-B | 18.5
03.020.0070-1 | 26.49
03.020.0070-B | 25.47
03.020.0075-1 | 40.86
03.020.0075-B | 39.29
03.020.0080-1 | 6.37
03.020.0080-B | 6.12
03.020.0085-1 | 7.28
03.020.0085-B | 7
03.020.0090-1 | 10.74
03.020.0090-B | 10.32
03.020.0100-1 | 15.67
03.020.0100-B | 15.07
03.020.0200-0 | 5.1
03.020.0200-A | 4.86
03.021.0005-1 | 3.24
03.021.0005-B | 3.13
03.022.0010-0 | 4.29
03.022.0010-A | 4.09
03.023.0010-1 | 199.89
03.023.0010-B | 196.02
03.025.0005-0 | 6.97
03.025.0005-A | 6.77
03.025.0010-0 | 5.97
03.025.0010-A | 5.87
03.025.0015-1 | 2.17
03.025.0015-B | 2.13
03.025.0020-0 | 3.92
03.025.0020-A | 3.8
03.025.0025-0 | 5.55
03.025.0025-A | 5.4
03.025.0027-0 | 8.27
03.025.0027-A | 8.03
03.025.0030-0 | 9.48
03.025.0030-A | 9.31
03.025.0031-0 | 10.43
03.025.0031-A | 10.14
03.025.0033-0 | 2.55
03.025.0033-A | 2.47
03.025.0035-0 | 1.81
03.025.0035-A | 1.77
03.025.0036-0 | 1.49
03.025.0036-A | 1.46
03.025.0037-0 | 2.12
03.025.0037-A | 2.07
03.025.0038-0 | 1.94
03.025.0038-A | 1.9
03.025.0039-0 | 4.01
03.025.0039-A | 3.98
03.025.0040-0 | 3.48
03.025.0040-A | 3.34
03.026.0010-0 | 5.61
03.026.0010-A | 5.54
03.026.0015-0 | 5.5
03.026.0015-A | 5.4
03.026.0020-0 | 10.76
03.026.0020-A | 10.63
03.030.0150-0 | 4.18
03.030.0150-A | 4.01
03.030.0155-0 | 3.81
03.030.0155-A | 3.7
03.030.0159-0 | 2.17
03.030.0159-A | 2.09
03.036.0200-0 | 9.3
03.036.0200-A | 8.95
03.036.0205-0 | 13.26
03.036.0205-A | 12.77
03.036.0210-0 | 13.75
03.036.0210-A | 13.24
03.036.0215-0 | 19.17
03.036.0215-A | 18.45
03.040.0001-0 | 5.05
03.040.0001-A | 4.99
03.040.0002-0 | 5.9
03.040.0002-A | 5.83
03.040.0003-0 | 6.75
03.040.0003-A | 6.66
03.040.0004-0 | 7.58
03.040.0004-A | 7.49
03.040.0005-0 | 8.44
03.040.0005-A | 8.34
03.040.0006-0 | 9.28
03.040.0006-A | 9.17
03.040.0007-0 | 10.15
03.040.0007-A | 10.02
03.040.0008-0 | 10.93
03.040.0008-A | 10.8
03.040.0009-0 | 11.85
03.040.0009-A | 11.71
03.040.0010-0 | 12.71
03.040.0010-A | 12.55
03.040.0011-0 | 13.56
03.040.0011-A | 13.4
03.040.0012-0 | 14.39
03.040.0012-A | 14.22
03.040.0013-0 | 15.16
03.040.0013-A | 14.98
03.040.0014-0 | 16.02
03.040.0014-A | 15.83
03.040.0015-0 | 17
03.040.0015-A | 16.79
03.040.0016-0 | 17.86
03.040.0016-A | 17.64
03.040.0017-0 | 18.56
03.040.0017-A | 18.34
03.040.0018-0 | 19.32
03.040.0018-A | 19.09
03.040.0019-0 | 20.44
03.040.0019-A | 20.2
03.040.0020-0 | 21.05
03.040.0020-A | 20.8
03.040.0021-0 | 22.04
03.040.0021-A | 21.78
03.040.0022-0 | 22.75
03.040.0022-A | 22.48
03.040.0023-0 | 23.91
03.040.0023-A | 23.62
03.040.0024-0 | 10.24
03.040.0024-A | 10.14
03.040.0025-0 | 11.81
03.040.0025-A | 11.7
03.040.0026-0 | 13.45
03.040.0026-A | 13.32
03.040.0027-0 | 14.98
03.040.0027-A | 14.84
03.040.0028-0 | 16.66
03.040.0028-A | 16.51
03.040.0029-0 | 18.15
03.040.0029-A | 17.98
03.040.0030-0 | 19.75
03.040.0030-A | 19.57
03.040.0031-0 | 21.46
03.040.0031-A | 21.27
03.040.0032-0 | 23.01
03.040.0032-A | 22.8
03.040.0033-0 | 24.53
03.040.0033-A | 24.31
03.040.0034-0 | 26.26
03.040.0034-A | 26.02
03.040.0035-0 | 27.91
03.040.0035-A | 27.65
03.040.0036-0 | 29.37
03.040.0036-A | 29.11
03.040.0037-0 | 31.01
03.040.0037-A | 30.72
03.040.0038-0 | 32.83
03.040.0038-A | 32.53
03.040.0039-0 | 34.35
03.040.0039-A | 34.03
03.040.0040-0 | 36.01
03.040.0040-A | 35.68
03.040.0041-0 | 37.22
03.040.0041-A | 36.88
03.040.0042-0 | 39.17
03.040.0042-A | 38.81
03.040.0043-0 | 40.59
03.040.0043-A | 40.22
03.040.0044-0 | 42.13
03.040.0044-A | 41.74
03.040.0045-0 | 43.78
03.040.0045-A | 43.38
03.040.0046-0 | 45.57
03.040.0046-A | 45.15
04.005.0003-0 | 0.76
04.005.0003-A | 0.74
04.005.0004-0 | 0.96
04.005.0004-A | 0.94
04.005.0005-0 | 1.09
04.005.0005-A | 1.07
04.005.0006-1 | 1.28
04.005.0006-B | 1.25
04.005.0007-0 | 1.54
04.005.0007-A | 1.5
04.005.0011-0 | 1.91
04.005.0011-A | 1.87
04.005.0012-1 | 2.56
04.005.0012-B | 2.5
04.005.0013-0 | 3.84
04.005.0013-A | 3.76
04.005.0014-0 | 7.67
04.005.0014-A | 7.51
04.005.0015-0 | 0.59
04.005.0015-A | 0.58
04.005.0016-0 | 0.75
04.005.0016-A | 0.73
04.005.0017-0 | 0.85
04.005.0017-A | 0.84
04.005.0018-0 | 1
04.005.0018-A | 0.98
04.005.0019-0 | 1.19
04.005.0019-A | 1.17
04.005.0020-0 | 1.48
04.005.0020-A | 1.46
04.005.0021-0 | 1.98
04.005.0021-A | 1.95
04.005.0022-0 | 2.99
04.005.0022-A | 2.93
04.005.0023-0 | 5.96
04.005.0023-A | 5.86
04.005.0100-0 | 0.98
04.005.0100-A | 0.94
04.005.0101-0 | 1.24
04.005.0101-A | 1.19
04.005.0102-0 | 1.4
04.005.0102-A | 1.35
04.005.0103-0 | 1.65
04.005.0103-A | 1.58
04.005.0104-0 | 1.98
04.005.0104-A | 1.9
04.005.0105-0 | 2.46
04.005.0105-A | 2.36
04.005.0106-0 | 3.3
04.005.0106-A | 3.16
04.005.0107-0 | 5
04.005.0107-A | 4.8
04.005.0108-0 | 9.91
04.005.0108-A | 9.51
04.005.0120-0 | 0.76
04.005.0120-A | 0.75
04.005.0121-0 | 0.96
04.005.0121-A | 0.94
04.005.0122-0 | 1.09
04.005.0122-A | 1.06
04.005.0123-1 | 1.27
04.005.0123-B | 1.25
04.005.0124-0 | 1.53
04.005.0124-A | 1.5
04.005.0125-0 | 1.92
04.005.0125-A | 1.88
04.005.0126-0 | 2.56
04.005.0126-A | 2.51
04.005.0127-0 | 3.84
04.005.0127-A | 3.76
04.005.0128-0 | 7.68
04.005.0128-A | 7.53
04.005.0140-0 | 0.65
04.005.0140-A | 0.64
04.005.0141-0 | 0.83
04.005.0141-A | 0.81
04.005.0142-0 | 0.94
04.005.0142-A | 0.93
04.005.0143-1 | 1.1
04.005.0143-B | 1.09
04.005.0144-0 | 1.32
04.005.0144-A | 1.3
04.005.0145-0 | 1.64
04.005.0145-A | 1.61
04.005.0146-0 | 2.19
04.005.0146-A | 2.16
04.005.0147-0 | 3.36
04.005.0147-A | 3.31
04.005.0148-0 | 6.58
04.005.0148-A | 6.48
04.005.0160-0 | 0.47
04.005.0160-A | 0.46
04.005.0161-0 | 0.57
04.005.0161-A | 0.56
04.005.0162-0 | 0.67
04.005.0162-A | 0.66
04.005.0163-0 | 0.77
04.005.0163-A | 0.75
04.005.0164-0 | 0.92
04.005.0164-A | 0.91
04.005.0165-0 | 1.16
04.005.0165-A | 1.14
04.005.0166-0 | 1.54
04.005.0166-A | 1.51
04.005.0167-0 | 2.33
04.005.0167-A | 2.29
04.005.0168-0 | 4.64
04.005.0168-A | 4.57
04.005.0170-0 | 0.35
04.005.0170-A | 0.34
04.005.0171-0 | 0.46
04.005.0171-A | 0.45
04.005.0172-0 | 0.59
04.005.0172-A | 0.59
04.005.0180-0 | 8.94
04.005.0180-A | 8.3
04.005.0300-0 | 26.28
04.005.0300-A | 25.39
04.005.0350-1 | 1.73
04.005.0350-B | 1.72
04.005.0495-0 | 15.27
04.005.0495-A | 14.36
04.005.0501-0 | 16.05
04.005.0501-A | 15.09
04.005.0502-0 | 16.85
04.005.0502-A | 15.84
04.005.0503-0 | 17.69
04.005.0503-A | 16.64
04.005.0504-0 | 18.54
04.005.0504-A | 17.43
04.005.0505-0 | 19.48
04.005.0505-A | 18.32
04.005.0506-0 | 20.49
04.005.0506-A | 19.27
04.005.0507-0 | 21.49
04.005.0507-A | 20.21
04.005.0508-0 | 22.53
04.005.0508-A | 21.19
04.006.0008-1 | 32.24
04.006.0008-B | 29.38
04.006.0009-0 | 22.92
04.006.0009-A | 20.62
04.006.0010-0 | 24.42
04.006.0010-A | 22.13
04.006.0012-0 | 43.55
04.006.0012-A | 39.53
04.006.0013-1 | 48.14
04.006.0013-B | 43.08
04.006.0014-1 | 86.46
04.006.0014-B | 77.33
04.006.0020-0 | 212.1
04.006.0020-A | 189.52
04.007.0015-0 | 57.6
04.007.0015-A | 54.67
04.007.0016-0 | 63.61
04.007.0016-A | 60.36
04.007.0017-0 | 72.29
04.007.0017-A | 68.59
04.007.0018-0 | 83.86
04.007.0018-A | 79.57
04.007.0019-0 | 95.42
04.007.0019-A | 90.54
04.007.0050-0 | 96
04.007.0050-A | 87.06
04.008.0020-0 | 172.34
04.008.0020-A | 154.1
04.008.0021-0 | 174.1
04.008.0021-A | 154.58
04.009.0022-0 | 69
04.009.0022-A | 62.51
04.009.0023-0 | 89.7
04.009.0023-A | 81.26
04.010.0045-0 | 1.16
04.010.0045-A | 1.12
04.010.0046-0 | 1.06
04.010.0046-A | 1.03
04.010.0047-0 | 1
04.010.0047-A | 0.97
04.011.0051-1 | 9.11
04.011.0051-B | 8.72
04.011.0052-1 | 6.64
04.011.0052-B | 6.39
04.011.0053-1 | 5.94
04.011.0053-B | 5.74
04.011.0054-1 | 5.56
04.011.0054-B | 5.38
04.011.0055-1 | 5.4
04.011.0055-B | 5.23
04.011.0056-1 | 3.72
04.011.0056-B | 3.61
04.011.0057-1 | 4.32
04.011.0057-B | 4.24
04.011.0058-1 | 3.55
04.011.0058-B | 3.49
04.012.0071-1 | 7.03
04.012.0071-B | 6.73
04.012.0072-1 | 4.88
04.012.0072-B | 4.71
04.012.0073-1 | 4.18
04.012.0073-B | 4.05
04.012.0074-1 | 3.8
04.012.0074-B | 3.7
04.012.0075-1 | 3.64
04.012.0075-B | 3.54
04.012.0076-1 | 2.31
04.012.0076-B | 2.25
04.012.0077-1 | 3.05
04.012.0077-B | 3.02
04.012.0078-1 | 2.44
04.012.0078-B | 2.41
04.013.0015-0 | 67.94
04.013.0015-A | 62.63
04.014.0091-1 | 45.57
04.014.0091-B | 40.25
04.014.0095-0 | 260.22
04.014.0095-A | 258.86
04.015.0100-0 | 1.35
04.015.0100-A | 1.35
04.015.0101-0 | 1.02
04.015.0101-A | 1.02
04.015.0105-0 | 1.5
04.015.0105-A | 1.5
04.015.0106-0 | 1.1
04.015.0106-A | 1.1
04.015.0110-0 | 1.66
04.015.0110-A | 1.66
04.015.0111-0 | 1.17
04.015.0111-A | 1.17
04.018.0010-0 | 0.48
04.018.0010-A | 0.46
04.018.0012-0 | 35.79
04.018.0012-A | 33.9
04.018.0015-0 | 1.08
04.018.0015-A | 1.04
04.018.0020-1 | 0.72
04.018.0020-B | 0.69
04.018.0025-0 | 0.43
04.018.0025-A | 0.42
04.018.0030-0 | 0.61
04.018.0030-A | 0.58
04.020.0122-0 | 0.14
04.020.0122-A | 0.13
04.020.0126-0 | 0.7
04.020.0126-A | 0.68
04.020.0136-0 | 3.59
04.020.0136-A | 3.52
04.021.0010-0 | 0.74
04.021.0010-A | 0.67
04.021.0015-0 | 14.39
04.021.0015-A | 13.06
04.021.0025-0 | 144.49
04.021.0025-A | 132.34
04.025.0200-0 | 13807.83
04.025.0200-A | 13002.44
04.025.0205-0 | 19664.3
04.025.0205-A | 18485.24
04.025.0210-0 | 25043.4
04.025.0210-A | 23468.07
04.025.0215-0 | 31133.97
04.025.0215-A | 28884.13
05.001.0001-0 | 232.81
05.001.0001-A | 201.72
05.001.0002-1 | 322.34
05.001.0002-B | 279.3
05.001.0005-0 | 135.2
05.001.0005-A | 117.14
05.001.0006-0 | 68.18
05.001.0006-A | 59.08
05.001.0007-0 | 8.52
05.001.0007-A | 7.38
05.001.0008-0 | 25.56
05.001.0008-A | 22.15
05.001.0009-0 | 20.45
05.001.0009-A | 17.72
05.001.0010-0 | 15.99
05.001.0010-A | 13.85
05.001.0011-0 | 11.35
05.001.0011-A | 9.83
05.001.0012-0 | 46.02
05.001.0012-A | 39.87
05.001.0013-0 | 23.18
05.001.0013-A | 20.08
05.001.0014-0 | 8.52
05.001.0014-A | 7.38
05.001.0015-0 | 16.64
05.001.0015-A | 14.41
05.001.0016-0 | 23.18
05.001.0016-A | 20.08
05.001.0017-0 | 22.16
05.001.0017-A | 19.2
05.001.0018-0 | 11.93
05.001.0018-A | 10.33
05.001.0019-0 | 63.07
05.001.0019-A | 54.64
05.001.0020-0 | 10.4
05.001.0020-A | 9.01
05.001.0021-0 | 25.56
05.001.0021-A | 22.15
05.001.0022-0 | 25.56
05.001.0022-A | 22.15
05.001.0023-0 | 87.3
05.001.0023-A | 75.64
05.001.0024-0 | 106.7
05.001.0024-A | 92.45
05.001.0025-0 | 169.66
05.001.0025-A | 147.01
05.001.0027-0 | 396.17
05.001.0027-A | 343.29
05.001.0031-0 | 25.56
05.001.0031-A | 22.15
05.001.0033-0 | 322.77
05.001.0033-A | 279.69
05.001.0035-0 | 7.5
05.001.0035-A | 6.49
05.001.0039-0 | 13.63
05.001.0039-A | 11.81
05.001.0040-0 | 8.11
05.001.0040-A | 7.03
05.001.0041-0 | 14.81
05.001.0041-A | 12.83
05.001.0042-0 | 10.39
05.001.0042-A | 9
05.001.0043-0 | 17.86
05.001.0043-A | 15.48
05.001.0044-0 | 13.83
05.001.0044-A | 11.98
05.001.0045-0 | 12.27
05.001.0045-A | 10.63
05.001.0046-0 | 8.6
05.001.0046-A | 7.45
05.001.0047-0 | 13.27
05.001.0047-A | 11.5
05.001.0048-0 | 11.18
05.001.0048-A | 9.68
05.001.0049-0 | 30.44
05.001.0049-A | 26.38
05.001.0050-0 | 34.58
05.001.0050-A | 29.96
05.001.0051-0 | 69.16
05.001.0051-A | 59.93
05.001.0052-0 | 31.7
05.001.0052-A | 27.46
05.001.0055-0 | 11.93
05.001.0055-A | 10.33
05.001.0056-0 | 3355.35
05.001.0056-A | 2907.52
05.001.0057-0 | 100.66
05.001.0057-A | 87.23
05.001.0058-0 | 168.05
05.001.0058-A | 145.62
05.001.0059-0 | 17.89
05.001.0059-A | 15.5
05.001.0060-0 | 9.37
05.001.0060-A | 8.12
05.001.0061-0 | 20.45
05.001.0061-A | 17.72
05.001.0062-0 | 5.96
05.001.0062-A | 5.16
05.001.0063-0 | 21.3
05.001.0063-A | 18.46
05.001.0064-0 | 35.79
05.001.0064-A | 31.01
05.001.0065-0 | 7.67
05.001.0065-A | 6.64
05.001.0066-0 | 23.01
05.001.0066-A | 19.93
05.001.0067-0 | 17.04
05.001.0067-A | 14.77
05.001.0068-0 | 34.09
05.001.0068-A | 29.54
05.001.0069-0 | 15.34
05.001.0069-A | 13.29
05.001.0070-0 | 5.96
05.001.0070-A | 5.16
05.001.0071-0 | 58.86
05.001.0071-A | 51.01
05.001.0072-0 | 3.4
05.001.0072-A | 2.95
05.001.0073-0 | 5.96
05.001.0073-A | 5.16
05.001.0074-0 | 5.11
05.001.0074-A | 4.43
05.001.0075-0 | 11.93
05.001.0075-A | 10.33
05.001.0076-0 | 8.52
05.001.0076-A | 7.38
05.001.0077-0 | 57.63
05.001.0077-A | 49.94
05.001.0078-0 | 2.13
05.001.0078-A | 1.84
05.001.0079-0 | 6.39
05.001.0079-A | 5.53
05.001.0080-0 | 13.63
05.001.0080-A | 11.81
05.001.0081-0 | 1.19
05.001.0081-A | 1.03
05.001.0082-0 | 11.93
05.001.0082-A | 10.33
05.001.0083-0 | 8.52
05.001.0083-A | 7.38
05.001.0084-0 | 9.37
05.001.0084-A | 8.12
05.001.0085-0 | 39.2
05.001.0085-A | 33.97
05.001.0086-0 | 25.56
05.001.0086-A | 22.15
05.001.0087-0 | 3.4
05.001.0087-A | 2.95
05.001.0088-0 | 9.37
05.001.0088-A | 8.12
05.001.0089-0 | 9.37
05.001.0089-A | 8.12
05.001.0090-0 | 7.67
05.001.0090-A | 6.64
05.001.0095-0 | 1.7
05.001.0095-A | 1.47
05.001.0097-0 | 25.43
05.001.0097-A | 22.04
05.001.0098-0 | 41.57
05.001.0098-A | 36.02
05.001.0100-0 | 35.88
05.001.0100-A | 31.09
05.001.0101-0 | 32.35
05.001.0101-A | 28.03
05.001.0105-0 | 37.06
05.001.0105-A | 32.11
05.001.0106-0 | 40.27
05.001.0106-A | 34.9
05.001.0123-0 | 21.47
05.001.0123-A | 18.61
05.001.0124-0 | 0.28
05.001.0124-A | 0.24
05.001.0125-0 | 43.43
05.001.0125-A | 37.63
05.001.0126-0 | 87.27
05.001.0126-A | 75.62
05.001.0127-0 | 213.1
05.001.0127-A | 184.66
05.001.0128-0 | 100.9
05.001.0128-A | 88.06
05.001.0130-0 | 12.17
05.001.0130-A | 10.55
05.001.0131-0 | 10.14
05.001.0131-A | 8.79
05.001.0132-0 | 2.55
05.001.0132-A | 2.21
05.001.0133-0 | 29.67
05.001.0133-A | 25.71
05.001.0134-0 | 24.11
05.001.0134-A | 20.89
05.001.0135-0 | 25.56
05.001.0135-A | 22.15
05.001.0136-0 | 11.08
05.001.0136-A | 9.6
05.001.0137-0 | 15.34
05.001.0137-A | 13.29
05.001.0138-0 | 5.88
05.001.0138-A | 5.1
05.001.0141-0 | 22.16
05.001.0141-A | 19.2
05.001.0142-0 | 18.75
05.001.0142-A | 16.24
05.001.0143-0 | 8.52
05.001.0143-A | 7.38
05.001.0144-0 | 5.88
05.001.0144-A | 5.1
05.001.0145-0 | 20.29
05.001.0145-A | 17.58
05.001.0146-0 | 40.59
05.001.0146-A | 35.17
05.001.0147-0 | 17.04
05.001.0147-A | 14.77
05.001.0148-0 | 5.62
05.001.0148-A | 4.87
05.001.0149-0 | 6.81
05.001.0149-A | 5.9
05.001.0155-0 | 345.83
05.001.0155-A | 299.66
05.001.0158-0 | 170.46
05.001.0158-A | 147.7
05.001.0160-0 | 2.26
05.001.0160-A | 1.96
05.001.0162-0 | 68.18
05.001.0162-A | 59.08
05.001.0163-0 | 63.59
05.001.0163-A | 55.11
05.001.0164-0 | 34.5
05.001.0164-A | 29.89
05.001.0168-0 | 6.13
05.001.0168-A | 5.31
05.001.0169-0 | 101.52
05.001.0169-A | 90.49
05.001.0170-0 | 19.6
05.001.0170-A | 16.98
05.001.0171-0 | 23.86
05.001.0171-A | 20.67
05.001.0172-0 | 28.12
05.001.0172-A | 24.37
05.001.0173-0 | 40.05
05.001.0173-A | 34.7
05.001.0177-0 | 49.43
05.001.0177-A | 42.83
05.001.0178-0 | 63.07
05.001.0178-A | 54.64
05.001.0179-0 | 82.67
05.001.0179-A | 71.63
05.001.0182-0 | 0.93
05.001.0182-A | 0.81
05.001.0183-0 | 0.68
05.001.0183-A | 0.59
05.001.0185-0 | 1.53
05.001.0185-A | 1.32
05.001.0186-0 | 1.02
05.001.0186-A | 0.88
05.001.0187-0 | 23.52
05.001.0187-A | 20.38
05.001.0188-0 | 0.25
05.001.0188-A | 0.22
05.001.0189-0 | 0.17
05.001.0189-A | 0.14
05.001.0195-0 | 25.56
05.001.0195-A | 22.15
05.001.0196-0 | 19.6
05.001.0196-A | 16.98
05.001.0205-0 | 1.14
05.001.0205-A | 0.98
05.001.0206-0 | 0.85
05.001.0206-A | 0.73
05.001.0250-0 | 34.09
05.001.0250-A | 29.54
05.001.0300-0 | 156.8
05.001.0300-A | 148.01
05.001.0301-0 | 130.37
05.001.0301-A | 122.73
05.001.0305-0 | 102.27
05.001.0305-A | 88.62
05.001.0310-0 | 41.82
05.001.0310-A | 36.23
05.001.0315-0 | 67.38
05.001.0315-A | 58.39
05.001.0320-0 | 170.46
05.001.0320-A | 147.7
05.001.0325-0 | 2.55
05.001.0325-A | 2.21
05.001.0350-0 | 12.04
05.001.0350-A | 10.43
05.001.0360-0 | 5.95
05.001.0360-A | 5.16
05.001.0365-0 | 7.94
05.001.0365-A | 6.88
05.001.0366-0 | 5.56
05.001.0366-A | 4.81
05.001.0370-0 | 11.12
05.001.0370-A | 9.63
05.001.0375-0 | 3.33
05.001.0375-A | 2.89
05.001.0380-0 | 4.96
05.001.0380-A | 4.3
05.001.0385-0 | 6.95
05.001.0385-A | 6.02
05.001.0386-0 | 5.95
05.001.0386-A | 5.16
05.001.0387-0 | 5.95
05.001.0387-A | 5.16
05.001.0388-0 | 13.5
05.001.0388-A | 11.7
05.001.0389-0 | 11.91
05.001.0389-A | 10.32
05.001.0391-0 | 11.12
05.001.0391-A | 9.63
05.001.0392-0 | 7.94
05.001.0392-A | 6.88
05.001.0393-0 | 5.56
05.001.0393-A | 4.81
05.001.0400-0 | 1.87
05.001.0400-A | 1.62
05.001.0402-0 | 24.71
05.001.0402-A | 21.41
05.001.0405-0 | 68.18
05.001.0405-A | 59.08
05.001.0410-0 | 6.95
05.001.0410-A | 6.02
05.001.0415-0 | 7.54
05.001.0415-A | 6.53
05.001.0450-0 | 314.65
05.001.0450-A | 273.42
05.001.0455-0 | 471.97
05.001.0455-A | 410.13
05.001.0460-0 | 685.74
05.001.0460-A | 595.9
05.001.0465-0 | 943.94
05.001.0465-A | 820.27
05.001.0600-0 | 23.54
05.001.0600-A | 20.4
05.001.0601-0 | 58.42
05.001.0601-A | 50.62
05.001.0602-0 | 292.1
05.001.0602-A | 253.13
05.001.0603-0 | 97.36
05.001.0603-A | 84.37
05.001.0605-0 | 97.36
05.001.0605-A | 84.37
05.001.0606-0 | 194.73
05.001.0606-A | 168.75
05.001.0607-0 | 12.06
05.001.0607-A | 10.76
05.001.0608-0 | 12.68
05.001.0608-A | 11.32
05.001.0609-0 | 14
05.001.0609-A | 12.53
05.001.0612-0 | 17.06
05.001.0612-A | 15.22
05.001.0613-0 | 35.78
05.001.0613-A | 32.1
05.001.0615-0 | 34.09
05.001.0615-A | 29.54
05.001.0616-0 | 76.7
05.001.0616-A | 66.46
05.001.0618-0 | 2.15
05.001.0618-A | 2.1
05.001.0620-0 | 11.77
05.001.0620-A | 10.2
05.001.0621-0 | 23.54
05.001.0621-A | 20.4
05.001.0622-0 | 47.09
05.001.0622-A | 40.8
05.001.0623-0 | 105.95
05.001.0623-A | 91.81
05.001.0680-0 | 8.24
05.001.0680-A | 7.14
05.001.0690-0 | 14.12
05.001.0690-A | 12.24
05.001.0700-0 | 23.01
05.001.0700-A | 19.93
05.001.0750-0 | 25.56
05.001.0750-A | 22.15
05.001.0755-0 | 7.56
05.001.0755-A | 6.7
05.001.0758-0 | 2.42
05.001.0758-A | 2.09
05.001.0800-0 | 57.15
05.001.0800-A | 49.52
05.001.0802-0 | 58.57
05.001.0802-A | 50.76
05.001.0805-0 | 67.15
05.001.0805-A | 58.19
05.001.0810-0 | 70
05.001.0810-A | 60.66
05.001.0815-0 | 87.15
05.001.0815-A | 75.52
05.001.0820-0 | 33.31
05.001.0820-A | 29.97
05.001.0825-0 | 34.75
05.001.0825-A | 31.41
05.001.0840-0 | 32.93
05.001.0840-A | 29.59
05.001.0845-0 | 34.75
05.001.0845-A | 31.41
05.001.0850-0 | 10.88
05.001.0850-A | 10.04
05.001.0876-0 | 21.27
05.001.0876-A | 18.43
05.001.0900-0 | 0.9
05.001.0900-A | 0.78
05.001.0950-0 | 12.71
05.001.0950-A | 11.02
05.001.0955-0 | 20.36
05.001.0955-A | 17.65
05.001.0960-0 | 25.47
05.001.0960-A | 22.07
05.002.0001-0 | 148.91
05.002.0001-A | 136.29
05.002.0002-0 | 253.15
05.002.0002-A | 231.69
05.002.0003-1 | 342.52
05.002.0003-B | 313.78
05.002.0004-0 | 582.29
05.002.0004-A | 533.43
05.002.0005-1 | 21.7
05.002.0005-B | 19.91
05.002.0006-1 | 32.2
05.002.0006-B | 29.51
05.002.0007-0 | 25.5
05.002.0007-A | 23.39
05.002.0008-0 | 37.84
05.002.0008-A | 34.67
05.002.0009-1 | 23.2
05.002.0009-B | 21.24
05.002.0010-1 | 29.04
05.002.0010-B | 26.58
05.002.0011-0 | 40.61
05.002.0011-A | 37.17
05.002.0012-0 | 50.82
05.002.0012-A | 46.51
05.002.0013-0 | 782.15
05.002.0013-A | 715.12
05.002.0014-0 | 10.9
05.002.0014-A | 10
05.002.0015-0 | 112.33
05.002.0015-A | 102.81
05.002.0016-0 | 99.27
05.002.0016-A | 90.86
05.002.0018-0 | 11.51
05.002.0018-A | 10.56
05.002.0019-0 | 13.81
05.002.0019-A | 12.68
05.002.0030-0 | 36.81
05.002.0030-A | 36.02
05.002.0031-0 | 34.67
05.002.0031-A | 31.27
05.002.0050-0 | 14.63
05.002.0050-A | 13.41
05.002.0055-0 | 54.33
05.002.0055-A | 48.41
05.002.0060-0 | 58.06
05.002.0060-A | 52.95
05.002.0061-0 | 353.14
05.002.0061-A | 324.05
05.002.0062-0 | 46.9
05.002.0062-A | 44.5
05.002.0063-0 | 42.89
05.002.0063-A | 41.45
05.002.0065-0 | 2.21
05.002.0065-A | 1.96
05.002.0070-0 | 661.35
05.002.0070-A | 644.06
05.002.0075-0 | 625.95
05.002.0075-A | 600.72
05.002.0081-0 | 53.65
05.002.0081-A | 50.01
05.002.0082-0 | 58.96
05.002.0082-A | 54.67
05.002.0083-0 | 59.86
05.002.0083-A | 55.5
05.002.0084-0 | 64.95
05.002.0084-A | 59.91
05.002.0085-0 | 68.1
05.002.0085-A | 62.7
05.002.0086-0 | 69.89
05.002.0086-A | 64.39
05.002.0087-0 | 75.63
05.002.0087-A | 69.4
05.002.0088-0 | 81.48
05.002.0088-A | 74.71
05.002.0089-0 | 92.36
05.002.0089-A | 84.54
05.002.0090-0 | 100.41
05.002.0090-A | 91.9
05.002.0091-0 | 110.59
05.002.0091-A | 101.02
05.002.0092-0 | 180.44
05.002.0092-A | 169.35
05.002.0093-0 | 262.87
05.002.0093-A | 247.86
05.002.0100-0 | 249.11
05.002.0100-A | 227.66
05.002.0101-0 | 256.85
05.002.0101-A | 235.4
05.002.0102-0 | 380.71
05.002.0102-A | 346.33
05.002.0105-0 | 577
05.002.0105-A | 550.27
05.002.0106-0 | 600
05.002.0106-A | 571.23
05.003.0010-1 | 76.7
05.003.0010-B | 66.46
05.003.0011-0 | 144.63
05.003.0011-A | 130.59
05.003.0015-1 | 67.92
05.003.0015-B | 64.12
05.003.0016-1 | 97.93
05.003.0016-B | 92.82
05.003.0017-1 | 127.98
05.003.0017-B | 121.64
05.003.0020-0 | 170.2
05.003.0020-A | 152.74
05.003.0021-0 | 200.21
05.003.0021-A | 181.44
05.003.0022-0 | 230.25
05.003.0022-A | 210.26
05.003.0090-0 | 630.45
05.003.0090-A | 551.54
05.003.0091-0 | 660.47
05.003.0091-A | 580.23
05.003.0092-0 | 690.51
05.003.0092-A | 609.06
05.004.0010-0 | 6.43
05.004.0010-A | 6.15
05.004.0025-0 | 38.06
05.004.0025-A | 32.98
05.004.0026-0 | 106.58
05.004.0026-A | 92.34
05.004.0027-0 | 59.38
05.004.0027-A | 51.45
05.004.0028-0 | 30.45
05.004.0028-A | 26.38
05.004.0030-0 | 18.31
05.004.0030-A | 17.63
05.004.0035-0 | 1502.62
05.004.0035-A | 1314.75
05.004.0040-0 | 10.87
05.004.0040-A | 10.05
05.004.0045-0 | 34.11
05.004.0045-A | 31.79
05.004.0050-0 | 27.9
05.004.0050-A | 24.86
05.004.0055-0 | 365.12
05.004.0055-A | 327.82
05.004.0060-0 | 122.12
05.004.0060-A | 120.36
05.004.0065-0 | 4.26
05.004.0065-A | 3.69
05.004.0070-0 | 3.39
05.004.0070-A | 3.01
05.004.0080-0 | 44.18
05.004.0080-A | 43.43
05.004.0081-0 | 28.85
05.004.0081-A | 28.1
05.004.0083-0 | 58.12
05.004.0083-A | 57.17
05.004.0084-0 | 37.68
05.004.0084-A | 36.73
05.004.0085-0 | 81.52
05.004.0085-A | 79.28
05.004.0086-0 | 61.08
05.004.0086-A | 58.84
05.004.0090-0 | 356.96
05.004.0090-A | 319.81
05.005.0001-1 | 29.16
05.005.0001-B | 26.72
05.005.0002-0 | 25
05.005.0002-A | 22.56
05.005.0003-1 | 64.04
05.005.0003-B | 61.06
05.005.0004-0 | 64.37
05.005.0004-A | 58.55
05.005.0005-1 | 13.7
05.005.0005-B | 13.14
05.005.0006-1 | 23.02
05.005.0006-B | 22.46
05.005.0007-0 | 18.91
05.005.0007-A | 18.29
05.005.0012-1 | 3.14
05.005.0012-B | 3.14
05.005.0013-0 | 1.57
05.005.0013-A | 1.57
05.005.0014-0 | 1.04
05.005.0014-A | 1.04
05.005.0015-0 | 0.78
05.005.0015-A | 0.78
05.005.0018-0 | 85.92
05.005.0018-A | 78.77
05.005.0019-0 | 139.5
05.005.0019-A | 125.2
05.005.0020-0 | 639.72
05.005.0020-A | 596.37
05.005.0025-0 | 125.67
05.005.0025-A | 121.17
05.005.0030-0 | 70.2
05.005.0030-A | 65.7
05.005.0035-0 | 60.73
05.005.0035-A | 56.23
05.005.0040-0 | 56.02
05.005.0040-A | 51.52
05.005.0046-0 | 6.77
05.005.0046-A | 6.31
05.005.0048-0 | 5.63
05.005.0048-A | 5.18
05.005.0050-0 | 22.72
05.005.0050-A | 21.02
05.005.0051-0 | 17.8
05.005.0051-A | 16.1
05.005.0053-0 | 136.87
05.005.0053-A | 129.98
05.005.0054-0 | 15.88
05.005.0054-A | 15.43
05.005.0055-0 | 195.66
05.005.0055-A | 181.29
05.005.0060-0 | 2.26
05.005.0060-A | 2.26
05.005.0062-0 | 4.5
05.005.0062-A | 4.05
05.005.0064-0 | 16.67
05.005.0064-A | 14.97
05.006.0001-1 | 8
05.006.0001-B | 8
05.006.0002-1 | 25
05.006.0002-B | 25
05.006.0004-0 | 11655.27
05.006.0004-A | 11033.48
05.006.0010-0 | 22.52
05.006.0010-A | 22.52
05.006.0015-0 | 32
05.006.0015-A | 32
05.007.0005-0 | 420.23
05.007.0005-A | 420.23
05.007.0006-0 | 1310.23
05.007.0006-A | 1310.23
05.007.0007-0 | 35.13
05.007.0007-A | 35.13
05.007.0015-0 | 350.02
05.007.0015-A | 350.02
05.008.0001-0 | 6.81
05.008.0001-A | 5.9
05.008.0002-0 | 32.43
05.008.0002-A | 28.1
05.008.0003-0 | 3133
05.008.0003-A | 2714.84
05.008.0004-0 | 97.29
05.008.0004-A | 84.3
05.008.0005-0 | 813.96
05.008.0005-A | 713.46
05.008.0006-0 | 2.73
05.008.0006-A | 2.37
05.008.0007-0 | 1.21
05.008.0007-A | 1.05
05.008.0008-1 | 0.56
05.008.0008-B | 0.48
05.008.0009-0 | 0.17
05.008.0009-A | 0.14
05.008.0010-0 | 50130.29
05.008.0010-A | 45182.13
05.008.0012-0 | 245399.54
05.008.0012-A | 222342.24
05.008.0013-0 | 4065.65
05.008.0013-A | 3522.68
05.008.0015-0 | 55.97
05.008.0015-A | 48.5
05.009.0002-0 | 62.63
05.009.0002-A | 61.72
05.009.0003-0 | 76.99
05.009.0003-A | 75.19
05.009.0004-0 | 187.86
05.009.0004-A | 185.18
05.009.0010-0 | 369.74
05.009.0010-A | 369.74
05.009.0015-0 | 391.4
05.009.0015-A | 391.4
05.010.0001-0 | 0.95
05.010.0001-A | 0.91
05.010.0005-0 | 6.23
05.010.0005-A | 5.71
05.010.0006-0 | 4
05.010.0006-A | 3.48
05.010.0020-0 | 3.79
05.010.0020-A | 3.79
05.010.0021-0 | 0.19
05.010.0021-A | 0.19
05.011.0001-0 | 96.31
05.011.0001-A | 91.35
05.011.0002-0 | 42.89
05.011.0002-A | 40.4
05.011.0006-0 | 120.8
05.011.0006-A | 114.11
05.012.0001-0 | 456.72
05.012.0001-A | 456.72
05.012.0005-0 | 505.91
05.012.0005-A | 505.91
05.013.0001-0 | 37.82
05.013.0001-A | 34.41
05.013.0002-0 | 71.45
05.013.0002-A | 65.14
05.013.0003-0 | 5.79
05.013.0003-A | 5.02
05.014.0001-0 | 532.8
05.014.0001-A | 532.8
05.014.0005-0 | 621.4
05.014.0005-A | 621.4
05.014.0009-0 | 783.53
05.014.0009-A | 783.53
05.014.0015-0 | 978.45
05.014.0015-A | 978.45
05.014.0020-0 | 1234.06
05.014.0020-A | 1234.06
05.014.0023-0 | 1711.23
05.014.0023-A | 1711.23
05.014.0025-0 | 1908.46
05.014.0025-A | 1908.46
05.015.0030-0 | 128162.19
05.015.0030-A | 127580.11
05.015.0031-0 | 119259.62
05.015.0031-A | 118680.18
05.015.0032-0 | 109242.81
05.015.0032-A | 108664.52
05.015.0033-0 | 78903.12
05.015.0033-A | 78326.25
05.015.0034-0 | 71826.57
05.015.0034-A | 71251.11
05.015.0040-0 | 58546.27
05.015.0040-A | 58073.35
05.015.0041-0 | 44308.71
05.015.0041-A | 43930.21
05.015.0045-0 | 89135.27
05.015.0045-A | 88662.35
05.015.0046-0 | 73390.96
05.015.0046-A | 73012.46
05.015.0050-0 | 540.27
05.015.0050-A | 529.53
05.015.0055-0 | 554.25
05.015.0055-A | 543.51
05.015.0060-0 | 558.26
05.015.0060-A | 547.52
05.015.0065-0 | 698.08
05.015.0065-A | 684.59
05.015.0070-0 | 712.06
05.015.0070-A | 698.57
05.015.0075-0 | 716.07
05.015.0075-A | 702.58
05.020.0005-0 | 59.51
05.020.0005-A | 58.49
05.020.0007-0 | 87.79
05.020.0007-A | 85.75
05.020.0010-0 | 38.91
05.020.0010-A | 37.89
05.020.0012-0 | 56.98
05.020.0012-A | 54.94
05.020.0013-0 | 86.39
05.020.0013-A | 83.83
05.020.0014-0 | 93.41
05.020.0014-A | 90.33
05.020.0015-1 | 15.69
05.020.0015-B | 15.54
05.020.0020-0 | 23.34
05.020.0020-A | 22.72
05.020.0025-0 | 35.45
05.020.0025-A | 34.17
05.020.0030-0 | 48
05.020.0030-A | 45.96
05.021.0030-0 | 18.3
05.021.0030-A | 18.05
05.021.0050-0 | 20.07
05.021.0050-A | 19.81
05.021.0055-0 | 21.39
05.021.0055-A | 21.13
05.021.0060-0 | 24.49
05.021.0060-A | 24.23
05.021.0065-0 | 24.18
05.021.0065-A | 23.91
05.021.0070-0 | 25.44
05.021.0070-A | 25.17
05.021.0075-0 | 26.75
05.021.0075-A | 26.48
05.021.0090-0 | 11.91
05.021.0090-A | 11.64
05.021.0095-0 | 15.85
05.021.0095-A | 15.58
05.021.0100-0 | 67.59
05.021.0100-A | 67.02
05.021.0110-0 | 2.27
05.021.0110-A | 2.27
05.021.0112-0 | 5.05
05.021.0112-A | 5.05
05.022.0015-0 | 6.84
05.022.0015-A | 6.68
05.022.0016-0 | 6.91
05.022.0016-A | 6.74
05.022.0018-0 | 5.19
05.022.0018-A | 5.07
05.022.0020-0 | 5.24
05.022.0020-A | 5.12
05.022.0030-0 | 9.8
05.022.0030-A | 9.63
05.022.0031-0 | 10.36
05.022.0031-A | 10.11
05.022.0033-0 | 7.79
05.022.0033-A | 7.61
05.022.0035-0 | 7.86
05.022.0035-A | 7.68
05.025.0025-1 | 98.76
05.025.0025-B | 91.24
05.025.0026-0 | 93.82
05.025.0026-A | 86.68
05.025.0027-1 | 123.45
05.025.0027-B | 114.05
05.025.0028-0 | 117.27
05.025.0028-A | 108.35
05.025.0029-1 | 166.47
05.025.0029-B | 153.95
05.025.0030-0 | 158.15
05.025.0030-A | 146.25
05.025.0031-1 | 280.72
05.025.0031-B | 258.8
05.025.0032-0 | 266.68
05.025.0032-A | 245.86
05.025.0033-1 | 374.26
05.025.0033-B | 345.04
05.025.0034-0 | 355.54
05.025.0034-A | 327.79
05.025.0035-1 | 486.65
05.025.0035-B | 448.66
05.025.0036-0 | 462.32
05.025.0036-A | 426.23
05.025.0041-1 | 36.76
05.025.0041-B | 34.82
05.025.0042-0 | 42.27
05.025.0042-A | 40.04
05.025.0043-1 | 49.23
05.025.0043-B | 46.75
05.025.0044-0 | 56.62
05.025.0044-A | 53.76
05.025.0045-1 | 78.66
05.025.0045-B | 73.86
05.025.0046-0 | 90.46
05.025.0046-A | 84.94
05.025.0047-1 | 146.41
05.025.0047-B | 136.35
05.025.0048-0 | 168.38
05.025.0048-A | 156.81
05.025.0049-0 | 6.31
05.025.0049-A | 5.94
05.025.0050-0 | 6.97
05.025.0050-A | 6.57
05.025.0051-0 | 7.58
05.025.0051-A | 7.15
05.025.0052-0 | 8.81
05.025.0052-A | 8.32
05.025.0053-0 | 11.05
05.025.0053-A | 10.47
05.026.0001-0 | 4.57
05.026.0001-A | 4.11
05.026.0002-0 | 5.59
05.026.0002-A | 5.04
05.026.0003-0 | 7.25
05.026.0003-A | 6.56
05.026.0004-0 | 9.06
05.026.0004-A | 8.23
05.027.0001-0 | 6.92
05.027.0001-A | 6.17
05.027.0003-0 | 8.97
05.027.0003-A | 8.01
05.027.0005-0 | 13.92
05.027.0005-A | 12.41
05.027.0007-0 | 19.36
05.027.0007-A | 17.24
05.027.0009-0 | 22.65
05.027.0009-A | 20.25
05.027.0011-0 | 29.55
05.027.0011-A | 26.53
05.028.0001-0 | 14.93
05.028.0001-A | 14.93
05.028.0002-0 | 19.54
05.028.0002-A | 19.54
05.028.0003-0 | 26.23
05.028.0003-A | 26.23
05.028.0004-0 | 27.82
05.028.0004-A | 27.82
05.028.0005-0 | 58.39
05.028.0005-A | 58.39
05.028.0006-0 | 63.84
05.028.0006-A | 63.84
05.028.0007-0 | 70.15
05.028.0007-A | 70.15
05.028.0008-0 | 80.52
05.028.0008-A | 80.52
05.032.0001-0 | 436.9
05.032.0001-A | 416.42
05.033.0001-0 | 165.69
05.033.0001-A | 156.58
05.033.0002-0 | 199.78
05.033.0002-A | 186.12
05.033.0003-0 | 102.27
05.033.0003-A | 88.62
05.035.0001-0 | 41.06
05.035.0001-A | 39.48
05.035.0002-0 | 32.85
05.035.0002-A | 31.48
05.035.0003-0 | 50.9
05.035.0003-A | 48.59
05.035.0004-0 | 32.26
05.035.0004-A | 30.29
05.035.0005-0 | 40.76
05.035.0005-A | 38.13
05.035.0006-0 | 40.95
05.035.0006-A | 37.67
05.035.0007-0 | 48.15
05.035.0007-A | 46.07
05.035.0008-0 | 31.2
05.035.0008-A | 29.81
05.035.0009-0 | 204.7
05.035.0009-A | 196.71
05.035.0010-0 | 36.49
05.035.0010-A | 35.18
05.035.0011-0 | 125.81
05.035.0011-A | 122.32
05.035.0012-0 | 35.47
05.035.0012-A | 34
05.035.0013-0 | 182.46
05.035.0013-A | 168.32
05.035.0015-0 | 11.25
05.035.0015-A | 10.29
05.035.0016-0 | 28.89
05.035.0016-A | 26.73
05.035.0019-0 | 1637.88
05.035.0019-A | 1530.33
05.035.0020-0 | 64.69
05.035.0020-A | 60.33
05.035.0021-0 | 84.19
05.035.0021-A | 79.04
05.035.0025-0 | 34.49
05.035.0025-A | 31.51
05.038.0001-0 | 241.6
05.038.0001-A | 232.49
05.039.0001-0 | 33.65
05.039.0001-A | 30.67
05.039.0005-0 | 35.59
05.039.0005-A | 32.19
05.039.0010-0 | 46.03
05.039.0010-A | 42.07
05.040.0870-0 | 19.2
05.040.0870-A | 17
05.041.0875-0 | 45
05.041.0875-A | 45
05.042.0880-0 | 4.99
05.042.0880-A | 4.51
05.042.0881-0 | 2
05.042.0881-A | 1.76
05.042.0882-0 | 2.5
05.042.0882-A | 2.22
05.050.0001-0 | 385.31
05.050.0001-A | 380.6
05.050.0003-0 | 935.31
05.050.0003-A | 930.6
05.050.0008-0 | 1127.1
05.050.0008-A | 1120.81
05.051.0010-0 | 0.62
05.051.0010-A | 0.62
05.054.0001-0 | 36.7
05.054.0001-A | 36.08
05.054.0015-0 | 69.7
05.054.0015-A | 69.08
05.054.0045-0 | 1095.55
05.054.0045-A | 1093.47
05.054.0050-0 | 1470.02
05.054.0050-A | 1440.33
05.054.0055-0 | 203.93
05.054.0055-A | 201.47
05.054.0100-0 | 10.73
05.054.0100-A | 10.11
05.054.0102-0 | 35.6
05.054.0102-A | 34.98
05.054.0103-0 | 12.84
05.054.0103-A | 12.22
05.054.0104-0 | 12.94
05.054.0104-A | 12.32
05.054.0105-0 | 10.88
05.054.0105-A | 10.26
05.054.0110-0 | 39.87
05.054.0110-A | 39.25
05.054.0115-0 | 17.05
05.054.0115-A | 16.43
05.054.0120-0 | 16.03
05.054.0120-A | 15.41
05.054.0130-0 | 12.94
05.054.0130-A | 12.32
05.055.0010-0 | 105.29
05.055.0010-A | 102.58
05.055.0020-0 | 236.29
05.055.0020-A | 233.58
05.055.0022-0 | 140.29
05.055.0022-A | 137.58
05.055.0024-0 | 202.9
05.055.0024-A | 200.19
05.055.0030-0 | 63.73
05.055.0030-A | 61.83
05.055.0040-0 | 104.2
05.055.0040-A | 102.31
05.056.0001-0 | 68.11
05.056.0001-A | 67.03
05.056.0002-0 | 16.08
05.056.0002-A | 15.27
05.057.0010-0 | 109.07
05.057.0010-A | 107.49
05.057.0015-0 | 604.7
05.057.0015-A | 604.08
05.057.0020-0 | 34.44
05.057.0020-A | 32.87
05.058.0010-0 | 1.2
05.058.0010-A | 1.06
05.058.0011-0 | 1.27
05.058.0011-A | 1.14
05.058.0020-0 | 1.33
05.058.0020-A | 1.29
05.058.0030-0 | 2.29
05.058.0030-A | 2.06
05.058.0100-0 | 635.05
05.058.0100-A | 635.05
05.075.0005-0 | 180.89
05.075.0005-A | 170.47
05.075.0006-0 | 237.12
05.075.0006-A | 224.21
05.075.0007-1 | 156.16
05.075.0007-B | 149.39
05.075.0008-0 | 214.25
05.075.0008-A | 206.84
05.077.0001-0 | 268.95
05.077.0001-A | 251.55
05.077.0010-0 | 500.23
05.077.0010-A | 473.56
05.080.0020-0 | 68.43
05.080.0020-A | 64.01
05.080.0025-0 | 73.01
05.080.0025-A | 68.59
05.080.0030-0 | 95.87
05.080.0030-A | 91.45
05.080.0040-0 | 94.03
05.080.0040-A | 87.63
05.080.0045-0 | 98.63
05.080.0045-A | 92.23
05.080.0050-0 | 121.63
05.080.0050-A | 115.23
05.080.0060-0 | 109.52
05.080.0060-A | 101.75
05.080.0065-0 | 114.05
05.080.0065-A | 106.28
05.080.0070-0 | 136.68
05.080.0070-A | 128.91
05.081.0010-0 | 75.53
05.081.0010-A | 70.58
05.081.0012-0 | 80.11
05.081.0012-A | 75.16
05.081.0015-0 | 102.97
05.081.0015-A | 98.02
05.081.0017-0 | 106.46
05.081.0017-A | 99.39
05.081.0020-0 | 111.06
05.081.0020-A | 103.98
05.081.0022-0 | 134.06
05.081.0022-A | 126.99
05.081.0025-0 | 123.75
05.081.0025-A | 115.2
05.081.0027-0 | 128.28
05.081.0027-A | 119.73
05.081.0029-0 | 150.91
05.081.0029-A | 142.36
05.081.0031-0 | 30.56
05.081.0031-A | 30.22
05.081.0032-0 | 49.38
05.081.0032-A | 48.86
05.081.0033-0 | 43.83
05.081.0033-A | 43.19
05.081.0050-0 | 39.92
05.081.0050-A | 39.43
05.081.0051-0 | 59.12
05.081.0051-A | 58.53
05.081.0052-0 | 55.38
05.081.0052-A | 54.61
05.082.0001-0 | 80.72
05.082.0001-A | 73.58
05.085.0010-1 | 239.38
05.085.0010-B | 220.77
05.085.0011-0 | 298.63
05.085.0011-A | 276.06
05.085.0012-0 | 246.72
05.085.0012-A | 227.05
05.085.0013-1 | 295.99
05.085.0013-B | 272.59
05.085.0014-0 | 163.26
05.085.0014-A | 147.87
05.085.0015-0 | 164.84
05.085.0015-A | 148.89
05.085.0016-1 | 199.67
05.085.0016-B | 184.02
05.085.0017-0 | 249.59
05.085.0017-A | 230.03
05.085.0018-0 | 209.65
05.085.0018-A | 193.23
05.085.0019-0 | 269.55
05.085.0019-A | 248.43
05.085.0020-0 | 136.71
05.085.0020-A | 123.89
05.085.0021-0 | 138.44
05.085.0021-A | 125.16
05.090.0001-0 | 162.82
05.090.0001-A | 148.69
05.090.0002-0 | 187.86
05.090.0002-A | 173.73
05.095.0001-0 | 269.4
05.095.0001-A | 255.55
05.095.0002-1 | 124.77
05.095.0002-B | 113.97
05.097.0001-0 | 66.38
05.097.0001-A | 59.55
05.098.0002-0 | 64.94
05.098.0002-A | 64.19
05.099.0001-1 | 112.12
05.099.0001-B | 103.81
05.099.0002-1 | 66.76
05.099.0002-B | 64.78
05.099.0003-0 | 91.8
05.099.0003-A | 89.26
05.099.0004-1 | 167.5
05.099.0004-B | 159.69
05.100.0020-0 | 5.8
05.100.0020-A | 5.8
05.100.0022-0 | 13.5
05.100.0022-A | 13.5
05.100.0024-0 | 240
05.100.0024-A | 240
05.100.0026-0 | 7
05.100.0026-A | 7
05.100.0900-0 | 28.31
05.100.0900-A | 28.31
05.100.9999-0 | 6254
05.100.9999-A | 5658
05.103.9999-0 | 4502
05.103.9999-A | 4502
05.105.0100-0 | 3067.68
05.105.0100-A | 2659.36
05.105.0101-0 | 5566.88
05.105.0101-A | 4822.4
05.105.0102-0 | 4331.36
05.105.0102-A | 3754.08
05.105.0103-0 | 4023.36
05.105.0103-A | 3486.56
05.105.0104-0 | 4023.36
05.105.0104-A | 3486.56
05.105.0105-0 | 4331.36
05.105.0105-A | 3754.08
05.105.0106-0 | 4023.36
05.105.0106-A | 3486.56
05.105.0107-0 | 4023.36
05.105.0107-A | 3486.56
05.105.0108-0 | 4023.36
05.105.0108-A | 3486.56
05.105.0109-0 | 4023.36
05.105.0109-A | 3486.56
05.105.0110-0 | 4023.36
05.105.0110-A | 3486.56
05.105.0111-0 | 4331.36
05.105.0111-A | 3754.08
05.105.0112-0 | 4023.36
05.105.0112-A | 3486.56
05.105.0113-0 | 4023.36
05.105.0113-A | 3486.56
05.105.0114-0 | 2912.8
05.105.0114-A | 2523.84
05.105.0115-0 | 2912.8
05.105.0115-A | 2523.84
05.105.0116-0 | 4331.36
05.105.0116-A | 3754.08
05.105.0117-0 | 4023.36
05.105.0117-A | 3486.56
05.105.0118-0 | 4023.36
05.105.0118-A | 3486.56
05.105.0119-0 | 3769.92
05.105.0119-A | 3266.56
05.105.0120-0 | 4519.68
05.105.0120-A | 3916
05.105.0121-0 | 4762.56
05.105.0121-A | 4127.2
05.105.0122-0 | 4762.56
05.105.0122-A | 4127.2
05.105.0123-0 | 3067.68
05.105.0123-A | 2659.36
05.105.0124-0 | 1326
05.105.0124-A | 1148.4
05.105.0125-0 | 3067.68
05.105.0125-A | 2659.36
05.105.0126-0 | 5566.88
05.105.0126-A | 4822.4
05.105.0127-0 | 6698.56
05.105.0127-A | 5804.48
05.105.0128-0 | 9201.28
05.105.0128-A | 7972.8
05.105.0129-0 | 6698.56
05.105.0129-A | 5804.48
05.105.0130-0 | 16524.64
05.105.0130-A | 14317.6
05.105.0131-0 | 33047.52
05.105.0131-A | 28636.96
05.105.0132-0 | 38005.44
05.105.0132-A | 32931.36
05.105.0133-0 | 5566.88
05.105.0133-A | 4822.4
05.105.0134-0 | 3685.44
05.105.0134-A | 3192.64
05.105.0135-0 | 6427.52
05.105.0135-A | 5568.64
05.105.0136-0 | 4762.56
05.105.0136-A | 4127.2
05.105.0137-0 | 23328.8
05.105.0137-A | 20213.6
05.105.0138-0 | 3685.44
05.105.0138-A | 3192.64
05.105.0139-0 | 3685.44
05.105.0139-A | 3192.64
05.105.0140-0 | 4023.36
05.105.0140-A | 3486.56
05.105.0141-0 | 4023.36
05.105.0141-A | 3486.56
05.105.0142-0 | 5566.88
05.105.0142-A | 4822.4
05.105.0143-0 | 4023.36
05.105.0143-A | 3486.56
05.105.0144-0 | 6698.56
05.105.0144-A | 5804.48
05.105.0145-0 | 5566.88
05.105.0145-A | 4822.4
05.105.0146-0 | 3067.68
05.105.0146-A | 2659.36
05.105.0147-0 | 5566.88
05.105.0147-A | 4822.4
05.105.0148-0 | 4023.36
05.105.0148-A | 3486.56
05.105.0149-0 | 4331.36
05.105.0149-A | 3754.08
05.105.0150-0 | 4331.36
05.105.0150-A | 3754.08
05.105.0151-0 | 4519.68
05.105.0151-A | 3916
05.105.0152-0 | 4023.36
05.105.0152-A | 3486.56
05.105.0153-0 | 3662.56
05.105.0153-A | 3173.28
05.105.0154-0 | 2258.08
05.105.0154-A | 1957.12
05.105.0155-0 | 4762.56
05.105.0155-A | 4127.2
05.105.0156-0 | 7316.32
05.105.0156-A | 6339.52
05.105.0157-0 | 4331.36
05.105.0157-A | 3754.08
05.105.0158-0 | 9201.28
05.105.0158-A | 7972.8
05.105.0159-0 | 6698.56
05.105.0159-A | 5804.48
05.105.0165-0 | 16524.64
05.105.0165-A | 14317.6
05.105.0169-0 | 6698.56
05.105.0169-A | 5804.48
05.105.0175-0 | 6698.56
05.105.0175-A | 5804.48
05.105.0176-0 | 3685.44
05.105.0176-A | 3192.64
05.105.0178-0 | 6698.56
05.105.0178-A | 5804.48
05.105.0179-0 | 6698.56
05.105.0179-A | 5804.48
05.105.0180-0 | 16524.64
05.105.0180-A | 14317.6
05.105.0185-0 | 4762.56
05.105.0185-A | 4127.2
05.105.0186-0 | 3685.44
05.105.0186-A | 3192.64
05.105.0187-0 | 4331.36
05.105.0187-A | 3754.08
05.105.0188-0 | 4331.36
05.105.0188-A | 3754.08
05.105.0190-0 | 2912.8
05.105.0190-A | 2523.84
05.105.0195-0 | 2912.8
05.105.0195-A | 2523.84
05.105.0200-0 | 14383.06
05.105.0200-A | 12468.62
05.105.0201-0 | 28766.12
05.105.0201-A | 24937.24
05.105.0202-0 | 43149.18
05.105.0202-A | 37405.86
05.105.0203-0 | 57532.24
05.105.0203-A | 49874.48
05.105.0204-0 | 11145.96
05.105.0204-A | 9662.39
05.105.0205-0 | 22291.92
05.105.0205-A | 19324.78
05.105.0206-0 | 33437.88
05.105.0206-A | 28987.17
05.105.0207-0 | 44583.84
05.105.0207-A | 38649.56
05.105.9999-0 | 9014
05.105.9999-A | 7811
05.205.0010-0 | 16256.24
05.205.0010-A | 14085.99
05.205.0011-0 | 32512.48
05.205.0011-A | 28171.98
05.205.0012-0 | 48768.72
05.205.0012-A | 42257.97
05.205.0013-0 | 65024.97
05.205.0013-A | 56343.97
05.205.0015-0 | 12597.55
05.205.0015-A | 10915.75
05.205.0016-0 | 25195.11
05.205.0016-A | 21831.5
05.205.0017-0 | 37792.67
05.205.0017-A | 32747.25
05.205.0018-0 | 50390.23
05.205.0018-A | 43663.01
05.205.9999-0 | 4612
05.205.9999-A | 4124
06.001.0020-0 | 28.26
06.001.0020-A | 24.52
06.001.0022-0 | 41.34
06.001.0022-A | 35.89
06.001.0023-0 | 57.77
06.001.0023-A | 50.56
06.001.0024-0 | 73.82
06.001.0024-A | 64.76
06.001.0025-0 | 86.93
06.001.0025-A | 76.28
06.001.0030-0 | 41.46
06.001.0030-A | 36.29
06.001.0031-0 | 61.5
06.001.0031-A | 53.82
06.001.0032-0 | 76.37
06.001.0032-A | 67.01
06.001.0033-0 | 95.24
06.001.0033-A | 83.52
06.001.0034-0 | 110.75
06.001.0034-A | 97.24
06.001.0035-0 | 136.6
06.001.0035-A | 119.96
06.001.0036-0 | 158.06
06.001.0036-A | 138.91
06.001.0037-0 | 239.29
06.001.0037-A | 217.4
06.001.0038-0 | 265.14
06.001.0038-A | 241.26
06.001.0039-0 | 298.79
06.001.0039-A | 271.86
06.001.0040-0 | 362.93
06.001.0040-A | 329.16
06.001.0041-0 | 430.71
06.001.0041-A | 389.81
06.001.0042-0 | 480.35
06.001.0042-A | 434.21
06.001.0059-0 | 29.17
06.001.0059-A | 25.72
06.001.0060-0 | 39.44
06.001.0060-A | 34.61
06.001.0061-0 | 55
06.001.0061-A | 48.38
06.001.0062-0 | 65.88
06.001.0062-A | 57.93
06.001.0063-0 | 78.57
06.001.0063-A | 69.13
06.001.0064-0 | 95.86
06.001.0064-A | 84.35
06.001.0065-0 | 112
06.001.0065-A | 98.61
06.001.0066-0 | 184.42
06.001.0066-A | 169.49
06.001.0067-0 | 203.73
06.001.0067-A | 187.61
06.001.0068-0 | 231.68
06.001.0068-A | 213.21
06.001.0069-0 | 275.56
06.001.0069-A | 252.63
06.001.0070-0 | 321.34
06.001.0070-A | 294.52
06.001.0071-0 | 367.13
06.001.0071-A | 336.41
06.001.0080-0 | 4.67
06.001.0080-A | 4.05
06.001.0081-0 | 5.42
06.001.0081-A | 4.69
06.001.0082-0 | 6.25
06.001.0082-A | 5.41
06.001.0083-0 | 7.17
06.001.0083-A | 6.21
06.001.0084-0 | 8.17
06.001.0084-A | 7.08
06.001.0085-0 | 9.26
06.001.0085-A | 8.02
06.001.0101-0 | 23.47
06.001.0101-A | 20.4
06.001.0102-0 | 28.1
06.001.0102-A | 24.42
06.001.0103-0 | 32.84
06.001.0103-A | 28.55
06.001.0105-0 | 41.97
06.001.0105-A | 36.52
06.001.0106-0 | 47.05
06.001.0106-A | 40.95
06.001.0110-0 | 15.6
06.001.0110-A | 13.51
06.001.0115-0 | 18.92
06.001.0115-A | 16.4
06.001.0120-0 | 22.59
06.001.0120-A | 19.58
06.001.0125-0 | 26.6
06.001.0125-A | 23.05
06.001.0130-0 | 30.96
06.001.0130-A | 26.82
06.001.0151-0 | 33.73
06.001.0151-A | 29.29
06.001.0152-0 | 41.92
06.001.0152-A | 36.39
06.001.0153-0 | 58.39
06.001.0153-A | 50.69
06.001.0155-0 | 66.68
06.001.0155-A | 57.89
06.001.0161-0 | 19.36
06.001.0161-A | 16.8
06.001.0162-0 | 26.91
06.001.0162-A | 23.38
06.001.0163-0 | 33.04
06.001.0163-A | 28.69
06.001.0165-0 | 36.72
06.001.0165-A | 31.89
06.001.0170-0 | 36.69
06.001.0170-A | 31.86
06.001.0171-0 | 41.83
06.001.0171-A | 36.34
06.001.0172-0 | 51.81
06.001.0172-A | 45.01
06.001.0173-0 | 56.88
06.001.0173-A | 49.43
06.001.0174-0 | 76.83
06.001.0174-A | 66.77
06.001.0180-0 | 13.31
06.001.0180-A | 11.53
06.001.0183-0 | 16.51
06.001.0183-A | 14.31
06.001.0184-0 | 22.65
06.001.0184-A | 19.63
06.001.0185-0 | 26.85
06.001.0185-A | 23.26
06.001.0187-0 | 31.58
06.001.0187-A | 27.37
06.001.0188-0 | 37.72
06.001.0188-A | 32.68
06.001.0189-0 | 44.36
06.001.0189-A | 38.44
06.001.0190-0 | 50.96
06.001.0190-A | 44.16
06.001.0192-0 | 59.89
06.001.0192-A | 51.9
06.001.0193-0 | 71.94
06.001.0193-A | 62.34
06.001.0195-0 | 104.88
06.001.0195-A | 90.88
06.001.0198-0 | 135.6
06.001.0198-A | 117.51
06.001.0200-0 | 159.34
06.001.0200-A | 138.07
06.001.0205-0 | 232.09
06.001.0205-A | 201.12
06.001.0210-0 | 322.01
06.001.0210-A | 279.04
06.001.0220-0 | 14.39
06.001.0220-A | 12.47
06.001.0221-0 | 16.34
06.001.0221-A | 14.16
06.001.0222-0 | 18.02
06.001.0222-A | 15.61
06.001.0224-0 | 24.57
06.001.0224-A | 21.29
06.001.0225-0 | 29.17
06.001.0225-A | 25.28
06.001.0226-0 | 34.35
06.001.0226-A | 29.77
06.001.0227-0 | 40.91
06.001.0227-A | 35.45
06.001.0228-0 | 48.08
06.001.0228-A | 41.66
06.001.0229-0 | 55.38
06.001.0229-A | 47.99
06.001.0231-0 | 78.18
06.001.0231-A | 67.75
06.001.0233-0 | 90.05
06.001.0233-A | 78.04
06.001.0235-0 | 94.73
06.001.0235-A | 82.09
06.001.0237-0 | 99.49
06.001.0237-A | 86.21
06.001.0242-0 | 7.87
06.001.0242-A | 6.82
06.001.0243-0 | 10.8
06.001.0243-A | 9.35
06.001.0244-0 | 13.72
06.001.0244-A | 11.89
06.001.0245-0 | 16.65
06.001.0245-A | 14.42
06.001.0246-0 | 19.57
06.001.0246-A | 16.96
06.001.0247-0 | 22.49
06.001.0247-A | 19.49
06.001.0248-0 | 25.42
06.001.0248-A | 22.03
06.001.0250-0 | 2.68
06.001.0250-A | 2.33
06.001.0251-0 | 4.64
06.001.0251-A | 4.04
06.001.0252-0 | 6.25
06.001.0252-A | 5.45
06.001.0254-0 | 9.48
06.001.0254-A | 8.25
06.001.0255-0 | 13.22
06.001.0255-A | 11.52
06.001.0256-0 | 17.01
06.001.0256-A | 14.83
06.001.0257-0 | 20.99
06.001.0257-A | 18.32
06.001.0258-0 | 27.86
06.001.0258-A | 24.34
06.001.0259-0 | 34.73
06.001.0259-A | 30.36
06.001.0260-0 | 6.49
06.001.0260-A | 5.62
06.001.0261-0 | 9.74
06.001.0261-A | 8.44
06.001.0262-0 | 12.98
06.001.0262-A | 11.25
06.001.0263-0 | 16.23
06.001.0263-A | 14.06
06.001.0264-0 | 19.48
06.001.0264-A | 16.88
06.001.0265-0 | 22.73
06.001.0265-A | 19.69
06.001.0266-0 | 25.97
06.001.0266-A | 22.51
06.001.0267-0 | 29.22
06.001.0267-A | 25.32
06.001.0268-0 | 32.47
06.001.0268-A | 28.13
06.001.0269-0 | 38.96
06.001.0269-A | 33.76
06.001.0270-0 | 1.54
06.001.0270-A | 1.33
06.001.0271-0 | 1.7
06.001.0271-A | 1.47
06.001.0272-0 | 2.02
06.001.0272-A | 1.75
06.001.0273-0 | 2.43
06.001.0273-A | 2.11
06.001.0274-0 | 2.67
06.001.0274-A | 2.32
06.001.0275-0 | 3.45
06.001.0275-A | 2.98
06.001.0276-0 | 4.42
06.001.0276-A | 3.83
06.001.0300-0 | 1552.3
06.001.0300-A | 1347.39
06.001.0301-0 | 766.71
06.001.0301-A | 665.58
06.001.0305-0 | 398.88
06.001.0305-A | 346.23
06.001.0306-0 | 38.81
06.001.0306-A | 34.09
06.001.0307-0 | 48.6
06.001.0307-A | 42.74
06.001.0308-0 | 143.57
06.001.0308-A | 134.95
06.001.0309-0 | 159.58
06.001.0309-A | 150.91
06.001.0310-0 | 190.33
06.001.0310-A | 179.96
06.001.0311-0 | 204.59
06.001.0311-A | 192.87
06.001.0312-0 | 219.01
06.001.0312-A | 206.47
06.001.0313-0 | 47.37
06.001.0313-A | 41.51
06.001.0314-0 | 48.72
06.001.0314-A | 42.84
06.001.0315-0 | 142.74
06.001.0315-A | 134.15
06.001.0316-0 | 158.89
06.001.0316-A | 150.26
06.001.0317-0 | 191.49
06.001.0317-A | 181.04
06.001.0318-0 | 10.79
06.001.0318-A | 9.52
06.001.0319-0 | 41.59
06.001.0319-A | 36.15
06.001.0320-0 | 165.72
06.001.0320-A | 143.96
06.001.0325-0 | 229.04
06.001.0325-A | 198.84
06.001.0327-0 | 82.86
06.001.0327-A | 71.98
06.001.0328-0 | 82.86
06.001.0328-A | 71.98
06.001.0329-0 | 165.72
06.001.0329-A | 143.96
06.001.0330-0 | 248.58
06.001.0330-A | 215.95
06.001.0331-0 | 419.33
06.001.0331-A | 364.82
06.001.0332-0 | 108.22
06.001.0332-A | 94.07
06.001.0335-0 | 62.56
06.001.0335-A | 54.39
06.001.0500-0 | 4.2
06.001.0500-A | 3.67
06.001.0501-0 | 6.83
06.001.0501-A | 5.96
06.001.0502-0 | 9.94
06.001.0502-A | 8.67
06.001.0503-0 | 16.32
06.001.0503-A | 14.23
06.001.0504-0 | 24.5
06.001.0504-A | 21.35
06.001.0505-0 | 31.96
06.001.0505-A | 27.84
06.001.0506-0 | 34.85
06.001.0506-A | 30.8
06.001.0507-0 | 40.42
06.001.0507-A | 35.73
06.001.0508-0 | 47.19
06.001.0508-A | 41.72
06.001.0509-0 | 59.27
06.001.0509-A | 52.89
06.001.0510-0 | 60.16
06.001.0510-A | 53.2
06.001.0511-0 | 73.66
06.001.0511-A | 65.17
06.001.0512-0 | 109.34
06.001.0512-A | 99.58
06.001.0513-0 | 130.06
06.001.0513-A | 118.5
06.001.0514-0 | 155.57
06.001.0514-A | 141.91
06.001.0515-0 | 181.22
06.001.0515-A | 165.42
06.001.0516-0 | 225.11
06.001.0516-A | 205.49
06.001.0550-0 | 2.81
06.001.0550-A | 2.47
06.001.0551-0 | 4.6
06.001.0551-A | 4.03
06.001.0552-0 | 6.82
06.001.0552-A | 5.97
06.001.0553-0 | 11.4
06.001.0553-A | 9.96
06.001.0554-0 | 17.42
06.001.0554-A | 15.21
06.001.0555-0 | 22.9
06.001.0555-A | 19.99
06.001.0556-0 | 26.02
06.001.0556-A | 23.15
06.001.0557-0 | 30.73
06.001.0557-A | 27.34
06.001.0558-0 | 35.42
06.001.0558-A | 31.52
06.001.0559-0 | 40.43
06.001.0559-A | 35.99
06.001.0560-0 | 45.44
06.001.0560-A | 40.45
06.001.0561-0 | 56
06.001.0561-A | 49.87
06.001.0562-0 | 88.23
06.001.0562-A | 81.29
06.001.0563-0 | 105.83
06.001.0563-A | 97.51
06.001.0564-0 | 127.72
06.001.0564-A | 117.78
06.001.0565-0 | 149.75
06.001.0565-A | 138.15
06.001.0566-0 | 187.07
06.001.0566-A | 172.53
06.001.0630-0 | 9.78
06.001.0630-A | 8.52
06.001.0631-0 | 16.13
06.001.0631-A | 14.04
06.001.0632-0 | 24.27
06.001.0632-A | 21.12
06.001.0633-0 | 31.64
06.001.0633-A | 27.53
06.001.0634-0 | 34.43
06.001.0634-A | 30.39
06.001.0650-0 | 8.11
06.001.0650-A | 7.03
06.001.0651-0 | 12.17
06.001.0651-A | 10.55
06.001.0652-0 | 16.23
06.001.0652-A | 14.06
06.001.0653-0 | 20.29
06.001.0653-A | 17.58
06.001.0654-0 | 24.35
06.001.0654-A | 21.1
06.001.0655-0 | 28.41
06.001.0655-A | 24.62
06.001.0656-0 | 32.47
06.001.0656-A | 28.13
06.001.0657-0 | 36.53
06.001.0657-A | 31.65
06.001.0658-0 | 40.59
06.001.0658-A | 35.17
06.001.0659-0 | 44.65
06.001.0659-A | 38.69
06.001.0660-0 | 48.71
06.001.0660-A | 42.2
06.001.0661-0 | 52.76
06.001.0661-A | 45.72
06.001.0662-0 | 56.82
06.001.0662-A | 49.24
06.001.0663-0 | 60.88
06.001.0663-A | 52.76
06.001.0664-0 | 64.94
06.001.0664-A | 56.27
06.001.0665-0 | 69
06.001.0665-A | 59.79
06.001.0666-0 | 77.12
06.001.0666-A | 66.83
06.001.0670-0 | 20.29
06.001.0670-A | 17.58
06.001.0671-0 | 30.03
06.001.0671-A | 26.02
06.001.0672-0 | 39.37
06.001.0672-A | 34.11
06.001.0673-0 | 58.45
06.001.0673-A | 50.65
06.001.0674-0 | 75.9
06.001.0674-A | 65.77
06.001.0675-0 | 92.95
06.001.0675-A | 80.54
06.001.0676-0 | 109.19
06.001.0676-A | 94.61
06.001.0677-0 | 124.21
06.001.0677-A | 107.63
06.001.0678-0 | 138.41
06.001.0678-A | 119.94
06.001.0679-0 | 152.22
06.001.0679-A | 131.9
06.001.0680-0 | 164.8
06.001.0680-A | 142.8
06.001.0681-0 | 187.94
06.001.0681-A | 162.85
06.001.0682-0 | 207.42
06.001.0682-A | 179.74
06.001.0683-0 | 216.76
06.001.0683-A | 187.83
06.001.0684-0 | 223.66
06.001.0684-A | 193.81
06.001.0685-0 | 245.58
06.001.0685-A | 212.8
06.001.0686-0 | 254.51
06.001.0686-A | 220.54
06.001.0710-0 | 25.39
06.001.0710-A | 22
06.001.0711-0 | 36.68
06.001.0711-A | 31.79
06.001.0712-0 | 125.78
06.001.0712-A | 118.6
06.001.0715-0 | 19.33
06.001.0715-A | 16.75
06.001.0716-0 | 23.91
06.001.0716-A | 20.72
06.001.0717-0 | 26.87
06.001.0717-A | 23.29
06.001.0718-0 | 31.27
06.001.0718-A | 27.1
06.001.0719-0 | 34.17
06.001.0719-A | 29.61
06.001.0720-0 | 62.79
06.001.0720-A | 55.24
06.001.0721-0 | 79.56
06.001.0721-A | 69.86
06.001.0722-0 | 82.14
06.001.0722-A | 72.42
06.001.0723-0 | 192.47
06.001.0723-A | 178.14
06.001.0724-0 | 223.88
06.001.0724-A | 209.5
06.001.0725-0 | 273.05
06.001.0725-A | 255.75
06.001.0726-0 | 296.22
06.001.0726-A | 276.84
06.001.0727-0 | 298.54
06.001.0727-A | 279.13
06.001.0728-0 | 326.36
06.001.0728-A | 303.52
06.001.0729-0 | 354.22
06.001.0729-A | 329.4
06.001.0730-0 | 386.51
06.001.0730-A | 357.81
06.001.0731-0 | 426.25
06.001.0731-A | 395.09
06.001.0732-0 | 469.72
06.001.0732-A | 434.31
06.001.0733-0 | 514.82
06.001.0733-A | 476.6
06.001.0734-0 | 597.43
06.001.0734-A | 551.15
06.001.0735-0 | 677.16
06.001.0735-A | 623.5
06.001.0736-0 | 718.99
06.001.0736-A | 663.62
06.001.0750-0 | 29.8
06.001.0750-A | 25.82
06.001.0751-0 | 29.84
06.001.0751-A | 25.86
06.001.0752-0 | 32.81
06.001.0752-A | 28.43
06.001.0753-0 | 32.85
06.001.0753-A | 28.47
06.001.0754-0 | 32.85
06.001.0754-A | 28.47
06.001.0755-0 | 44.32
06.001.0755-A | 38.4
06.001.0756-0 | 44.32
06.001.0756-A | 38.4
06.001.0757-0 | 47.34
06.001.0757-A | 41.03
06.001.0758-0 | 50.37
06.001.0758-A | 43.65
06.001.0759-0 | 50.43
06.001.0759-A | 43.7
06.001.0760-0 | 137.39
06.001.0760-A | 128.54
06.001.0761-0 | 140.56
06.001.0761-A | 131.3
06.001.0762-0 | 142.83
06.001.0762-A | 133.46
06.001.0763-0 | 149.25
06.001.0763-A | 139.07
06.001.0764-0 | 152.91
06.001.0764-A | 142.3
06.001.0765-0 | 157.26
06.001.0765-A | 146.19
06.001.0766-0 | 171.41
06.001.0766-A | 158.63
06.001.0767-0 | 176.65
06.001.0767-A | 163.36
06.001.0770-0 | 25.69
06.001.0770-A | 22.79
06.001.0771-0 | 26.27
06.001.0771-A | 23.29
06.001.0772-0 | 27.04
06.001.0772-A | 23.98
06.001.0773-0 | 27.82
06.001.0773-A | 24.68
06.001.0774-0 | 28.6
06.001.0774-A | 25.37
06.001.0775-0 | 29.37
06.001.0775-A | 26.07
06.001.0776-0 | 30.15
06.001.0776-A | 26.76
06.001.0777-0 | 30.93
06.001.0777-A | 27.45
06.001.0778-0 | 37.17
06.001.0778-A | 33.24
06.001.0779-0 | 48.54
06.001.0779-A | 43.86
06.001.0780-0 | 56.51
06.001.0780-A | 51.72
06.001.0781-0 | 76.43
06.001.0781-A | 70.64
06.002.0010-0 | 187.63
06.002.0010-A | 181.12
06.002.0011-0 | 258.65
06.002.0011-A | 252.03
06.002.0012-0 | 315.77
06.002.0012-A | 307.82
06.002.0013-0 | 395.57
06.002.0013-A | 386.13
06.002.0014-0 | 485.86
06.002.0014-A | 474.35
06.002.0015-0 | 607
06.002.0015-A | 593.61
06.002.0016-0 | 748.42
06.002.0016-A | 733.49
06.002.0017-0 | 1154.43
06.002.0017-A | 1135.97
06.002.0018-0 | 1668.76
06.002.0018-A | 1645.82
06.002.0019-0 | 2045.34
06.002.0019-A | 2017.39
06.002.0020-0 | 2493.29
06.002.0020-A | 2462.76
06.002.0041-0 | 196.44
06.002.0041-A | 191.61
06.002.0042-0 | 325.8
06.002.0042-A | 319.18
06.002.0043-0 | 352.64
06.002.0043-A | 344.69
06.002.0044-0 | 448.57
06.002.0044-A | 439.13
06.002.0045-0 | 505.92
06.002.0045-A | 494.41
06.002.0046-0 | 689
06.002.0046-A | 675.61
06.002.0047-0 | 839.42
06.002.0047-A | 824.49
06.002.0049-0 | 1308.6
06.002.0049-A | 1290.14
06.002.0050-0 | 1901.15
06.002.0050-A | 1878.21
06.002.0061-0 | 243.49
06.002.0061-A | 238.66
06.002.0062-0 | 354.28
06.002.0062-A | 347.65
06.002.0063-0 | 437.7
06.002.0063-A | 429.75
06.002.0064-0 | 558.08
06.002.0064-A | 548.65
06.002.0065-0 | 685.33
06.002.0065-A | 673.82
06.002.0066-0 | 860.17
06.002.0066-A | 846.79
06.002.0067-0 | 1036.89
06.002.0067-A | 1021.96
06.002.0069-0 | 1461.64
06.002.0069-A | 1443.17
06.002.0070-0 | 2133.53
06.002.0070-A | 2110.6
06.003.0010-0 | 48.88
06.003.0010-A | 46.35
06.003.0011-0 | 68.51
06.003.0011-A | 63.61
06.003.0012-0 | 113.29
06.003.0012-A | 105.25
06.003.0013-0 | 149.65
06.003.0013-A | 137.39
06.003.0015-0 | 330.94
06.003.0015-A | 319.02
06.003.0017-0 | 435.26
06.003.0017-A | 418.55
06.003.0050-0 | 67.79
06.003.0050-A | 63.66
06.003.0053-0 | 89.34
06.003.0053-A | 83.89
06.003.0055-0 | 116.85
06.003.0055-A | 109.64
06.003.0057-0 | 161.75
06.003.0057-A | 152.69
06.003.0058-0 | 196.18
06.003.0058-A | 185.53
06.003.0060-0 | 65.56
06.003.0060-A | 61.82
06.003.0062-0 | 93.34
06.003.0062-A | 87.89
06.003.0064-0 | 122.63
06.003.0064-A | 115.42
06.003.0066-0 | 165.81
06.003.0066-A | 156.75
06.003.0068-0 | 195.57
06.003.0068-A | 184.92
06.004.0060-0 | 126.28
06.004.0060-A | 120.54
06.004.0062-0 | 139.62
06.004.0062-A | 132.41
06.004.0064-0 | 193.82
06.004.0064-A | 184.76
06.004.0066-0 | 226.93
06.004.0066-A | 216.28
06.004.0068-0 | 290.08
06.004.0068-A | 277.77
06.004.0070-0 | 366.23
06.004.0070-A | 352.25
06.004.0072-0 | 423.13
06.004.0072-A | 404.44
06.004.0074-0 | 517.18
06.004.0074-A | 496.62
06.004.0076-0 | 700.26
06.004.0076-A | 676.76
06.004.0078-0 | 775.45
06.004.0078-A | 749.08
06.004.0080-0 | 1080.04
06.004.0080-A | 1046.66
06.004.0082-0 | 1937.41
06.004.0082-A | 1898.03
06.004.0084-0 | 2013.4
06.004.0084-A | 1968.44
06.004.0090-0 | 126.84
06.004.0090-A | 121.1
06.004.0092-0 | 146.34
06.004.0092-A | 139.13
06.004.0094-0 | 197.68
06.004.0094-A | 188.62
06.004.0096-0 | 254.93
06.004.0096-A | 244.28
06.004.0098-0 | 280.78
06.004.0098-A | 268.47
06.004.0100-0 | 328.14
06.004.0100-A | 314.16
06.004.0102-0 | 407.32
06.004.0102-A | 388.63
06.004.0104-0 | 627.18
06.004.0104-A | 606.62
06.004.0106-0 | 688.26
06.004.0106-A | 664.76
06.004.0108-0 | 729.45
06.004.0108-A | 703.08
06.004.0110-0 | 1021.54
06.004.0110-A | 988.16
06.004.0112-0 | 1952.64
06.004.0112-A | 1913.25
06.004.0114-0 | 2234.64
06.004.0114-A | 2189.68
06.004.0120-0 | 145.59
06.004.0120-A | 139.86
06.004.0122-0 | 158.77
06.004.0122-A | 151.56
06.004.0124-0 | 214.72
06.004.0124-A | 205.66
06.004.0126-0 | 262.35
06.004.0126-A | 251.7
06.004.0128-0 | 395.5
06.004.0128-A | 383.19
06.004.0130-0 | 422.48
06.004.0130-A | 408.5
06.004.0132-0 | 569.13
06.004.0132-A | 550.44
06.004.0134-0 | 679.18
06.004.0134-A | 658.62
06.004.0136-0 | 858.26
06.004.0136-A | 834.76
06.004.0138-0 | 946.45
06.004.0138-A | 920.08
06.004.0140-0 | 1290.04
06.004.0140-A | 1256.66
06.004.0142-0 | 2776
06.004.0142-A | 2736.61
06.004.0144-0 | 3100.72
06.004.0144-A | 3055.75
06.004.0150-0 | 160.33
06.004.0150-A | 154.6
06.004.0152-0 | 193
06.004.0152-A | 185.32
06.004.0154-0 | 233.22
06.004.0154-A | 223.85
06.004.0156-0 | 308.27
06.004.0156-A | 296.55
06.004.0158-0 | 479.17
06.004.0158-A | 465.67
06.004.0160-0 | 516.36
06.004.0160-A | 499.72
06.004.0162-0 | 697.66
06.004.0162-A | 678.51
06.004.0164-0 | 834.43
06.004.0164-A | 812.54
06.004.0166-0 | 1086.72
06.004.0166-A | 1062.83
06.004.0168-0 | 1196.61
06.004.0168-A | 1169.68
06.004.0170-0 | 1539.61
06.004.0170-A | 1505.84
06.004.0172-0 | 3226.32
06.004.0172-A | 3186.94
06.004.0174-0 | 3474.8
06.004.0174-A | 3429.84
06.004.0253-1 | 774.07
06.004.0253-B | 718.04
06.004.0254-1 | 876.91
06.004.0254-B | 817.87
06.004.0400-0 | 5861.36
06.004.0400-A | 5663.65
06.004.0405-0 | 6071.2
06.004.0405-A | 5856.11
06.004.0410-0 | 6770.1
06.004.0410-A | 6532.15
06.004.0415-0 | 10517.66
06.004.0415-A | 10074.78
06.004.0420-0 | 8940.05
06.004.0420-A | 8650.89
06.004.0425-0 | 11171.57
06.004.0425-A | 10797.16
06.004.0430-0 | 11136.82
06.004.0430-A | 10761.75
06.004.0435-0 | 16877.64
06.004.0435-A | 16174.79
06.004.0440-0 | 12472.3
06.004.0440-A | 12087.3
06.004.0445-0 | 13866.1
06.004.0445-A | 13407.4
06.004.0450-0 | 14683.36
06.004.0450-A | 14197.15
06.004.0455-0 | 22289.18
06.004.0455-A | 21366.49
06.004.0500-0 | 3199.13
06.004.0500-A | 2972.02
06.004.0505-0 | 4024.62
06.004.0505-A | 3739.98
06.004.0510-0 | 5159.74
06.004.0510-A | 4795.17
06.004.0515-0 | 5624.19
06.004.0515-A | 5226
06.004.0520-0 | 6449.68
06.004.0520-A | 5993.96
06.004.0525-0 | 7223.75
06.004.0525-A | 6712.01
06.004.0530-0 | 8049.25
06.004.0530-A | 7479.97
06.004.0535-0 | 8874.74
06.004.0535-A | 8247.93
06.005.0030-0 | 42.37
06.005.0030-A | 39.3
06.005.0035-0 | 57.5
06.005.0035-A | 53.82
06.005.0040-0 | 79.04
06.005.0040-A | 74.75
06.005.0045-0 | 128.07
06.005.0045-A | 122.62
06.005.0050-0 | 162.55
06.005.0050-A | 156.45
06.006.0010-0 | 240.44
06.006.0010-A | 228.61
06.006.0011-0 | 48.31
06.006.0011-A | 46.22
06.006.0015-0 | 153.43
06.006.0015-A | 146.21
06.006.0016-0 | 31.43
06.006.0016-A | 30.03
06.006.0020-0 | 114.03
06.006.0020-A | 109.28
06.006.0030-0 | 166.38
06.006.0030-A | 156
06.006.0031-0 | 108.73
06.006.0031-A | 100.55
06.006.0035-0 | 219.86
06.006.0035-A | 207.06
06.006.0036-0 | 140.2
06.006.0036-A | 130.26
06.006.0040-0 | 327.6
06.006.0040-A | 311.69
06.006.0041-0 | 177.62
06.006.0041-A | 165.94
06.006.0050-0 | 997.86
06.006.0050-A | 977.86
06.006.0051-0 | 242.53
06.006.0051-A | 228.56
06.006.0060-0 | 1472.75
06.006.0060-A | 1449.11
06.006.0061-0 | 298.76
06.006.0061-A | 282.69
06.006.0090-0 | 81.05
06.006.0090-A | 78.1
06.006.0091-0 | 110.53
06.006.0091-A | 106.85
06.007.0010-0 | 36.47
06.007.0010-A | 32.08
06.007.0011-0 | 45.91
06.007.0011-A | 40.37
06.007.0012-0 | 62.43
06.007.0012-A | 54.9
06.007.0013-0 | 76.93
06.007.0013-A | 67.63
06.007.0015-0 | 82.56
06.007.0015-A | 72.61
06.007.0016-0 | 94.03
06.007.0016-A | 82.69
06.007.0017-0 | 111.63
06.007.0017-A | 98.2
06.007.0060-0 | 55.27
06.007.0060-A | 49.63
06.007.0061-0 | 73.9
06.007.0061-A | 66.32
06.007.0062-0 | 113.36
06.007.0062-A | 101.99
06.007.0063-0 | 177.53
06.007.0063-A | 159.33
06.007.0064-0 | 230.05
06.007.0064-A | 206.45
06.007.0065-0 | 282.4
06.007.0065-A | 253.55
06.007.0080-0 | 111.36
06.007.0080-A | 99.98
06.007.0081-0 | 144.75
06.007.0081-A | 130.12
06.007.0082-0 | 225.71
06.007.0082-A | 203.23
06.007.0083-0 | 355.06
06.007.0083-A | 318.66
06.007.0084-0 | 461.11
06.007.0084-A | 413.91
06.007.0085-0 | 563.8
06.007.0085-A | 506.11
06.007.0100-0 | 111.36
06.007.0100-A | 99.98
06.007.0101-0 | 145.76
06.007.0101-A | 131.13
06.007.0102-0 | 223.68
06.007.0102-A | 201.47
06.007.0120-0 | 151.74
06.007.0120-A | 137.66
06.007.0121-0 | 196.35
06.007.0121-A | 176.85
06.007.0122-0 | 325.67
06.007.0122-A | 296.41
06.007.0123-0 | 534.44
06.007.0123-A | 487.23
06.007.0124-0 | 733.2
06.007.0124-A | 671.8
06.007.0125-0 | 879.38
06.007.0125-A | 804.1
06.008.0050-0 | 147.38
06.008.0050-A | 145.8
06.008.0053-0 | 179.5
06.008.0053-A | 177.37
06.008.0055-0 | 205.29
06.008.0055-A | 202.63
06.008.0056-0 | 266.89
06.008.0056-A | 263.95
06.008.0058-0 | 298.72
06.008.0058-A | 295.51
06.008.0060-0 | 531.21
06.008.0060-A | 527.46
06.008.0062-0 | 867.14
06.008.0062-A | 862.85
06.008.0065-0 | 1440.63
06.008.0065-A | 1435.8
06.008.0068-0 | 3754.96
06.008.0068-A | 3749.58
06.008.0070-0 | 4567.99
06.008.0070-A | 4562.08
06.008.0072-0 | 6153.43
06.008.0072-A | 6146.98
06.008.0100-0 | 221.09
06.008.0100-A | 218.43
06.008.0105-0 | 340.96
06.008.0105-A | 337.75
06.009.0030-0 | 165.33
06.009.0030-A | 164.74
06.009.0033-0 | 233.55
06.009.0033-A | 232.71
06.009.0035-0 | 321.1
06.009.0035-A | 320.15
06.009.0051-0 | 379.29
06.009.0051-A | 378.42
06.009.0052-0 | 383.81
06.009.0052-A | 382.54
06.009.0053-0 | 460.74
06.009.0053-A | 458.65
06.009.0054-0 | 565.44
06.009.0054-A | 562.29
06.009.0055-0 | 695.34
06.009.0055-A | 691.22
06.009.0056-0 | 817.77
06.009.0056-A | 813.72
06.009.0057-0 | 1116.13
06.009.0057-A | 1110.66
06.009.0058-0 | 1435.42
06.009.0058-A | 1428.46
06.009.0059-0 | 1857.49
06.009.0059-A | 1849
06.009.0060-0 | 2598.83
06.009.0060-A | 2588.93
06.009.0061-0 | 3107.22
06.009.0061-A | 3095.91
06.009.0062-0 | 3632.51
06.009.0062-A | 3619.79
06.009.0063-0 | 4230.96
06.009.0063-A | 4216.83
06.009.0064-0 | 5520.31
06.009.0064-A | 5503.61
06.009.0081-0 | 430.65
06.009.0081-A | 428.56
06.009.0082-0 | 519.82
06.009.0082-A | 516.67
06.009.0083-0 | 639.68
06.009.0083-A | 635.56
06.009.0084-0 | 725.86
06.009.0084-A | 721.81
06.009.0085-0 | 1020.02
06.009.0085-A | 1014.55
06.009.0086-0 | 1273.16
06.009.0086-A | 1266.2
06.009.0087-0 | 1631.28
06.009.0087-A | 1624.23
06.009.0088-0 | 2303.2
06.009.0088-A | 2294.98
06.009.0089-0 | 2672.05
06.009.0089-A | 2662.66
06.009.0090-0 | 3084.21
06.009.0090-A | 3073.65
06.009.0091-0 | 3619.72
06.009.0091-A | 3607.99
06.009.0092-0 | 4802.87
06.009.0092-A | 4788.78
06.010.0010-0 | 259.58
06.010.0010-A | 243.41
06.010.0011-0 | 123.24
06.010.0011-A | 115.76
06.010.0015-0 | 544.26
06.010.0015-A | 524.4
06.010.0016-0 | 170.18
06.010.0016-A | 161.15
06.010.0020-0 | 974.85
06.010.0020-A | 951.3
06.010.0021-0 | 218.63
06.010.0021-A | 208.09
06.010.0030-0 | 1567.12
06.010.0030-A | 1553.54
06.010.0031-0 | 291.54
06.010.0031-A | 279.48
06.010.0040-0 | 3147.2
06.010.0040-A | 3131.55
06.010.0041-0 | 402.37
06.010.0041-A | 388.46
06.011.0101-0 | 33.41
06.011.0101-A | 31.33
06.011.0102-0 | 34.26
06.011.0102-A | 32.15
06.011.0103-0 | 70.36
06.011.0103-A | 67.49
06.011.0104-0 | 77.96
06.011.0104-A | 74.12
06.011.0105-0 | 80
06.011.0105-A | 76.06
06.011.0106-0 | 147.15
06.011.0106-A | 141.94
06.011.0107-0 | 162.68
06.011.0107-A | 157.44
06.011.0108-0 | 206.26
06.011.0108-A | 200.1
06.011.0109-0 | 272.36
06.011.0109-A | 265.44
06.011.0110-0 | 314.86
06.011.0110-A | 307.38
06.011.0111-0 | 320.04
06.011.0111-A | 311.99
06.011.0112-0 | 398.41
06.011.0112-A | 389.63
06.011.0113-0 | 459.89
06.011.0113-A | 449.82
06.011.0115-0 | 859.07
06.011.0115-A | 848.12
06.011.0116-0 | 989.52
06.011.0116-A | 977.15
06.011.0117-0 | 1141.3
06.011.0117-A | 1127.89
06.011.0119-0 | 1606.5
06.011.0119-A | 1590.34
06.011.0131-0 | 33.41
06.011.0131-A | 31.33
06.011.0132-0 | 34.26
06.011.0132-A | 32.15
06.011.0133-0 | 56.84
06.011.0133-A | 53.97
06.011.0134-0 | 77.96
06.011.0134-A | 74.12
06.011.0135-0 | 109.67
06.011.0135-A | 104.81
06.011.0136-0 | 193.89
06.011.0136-A | 188.13
06.011.0137-0 | 209.41
06.011.0137-A | 203.64
06.011.0139-0 | 329.62
06.011.0139-A | 322.17
06.011.0140-0 | 388.13
06.011.0140-A | 379.7
06.011.0141-0 | 715.35
06.011.0141-A | 705.93
06.011.0142-0 | 727.63
06.011.0142-A | 717.47
06.011.0143-0 | 967.85
06.011.0143-A | 956.14
06.011.0145-0 | 1210.95
06.011.0145-A | 1198.35
06.011.0146-0 | 1400.34
06.011.0146-A | 1386.04
06.011.0147-0 | 1684.28
06.011.0147-A | 1668.95
06.011.0149-0 | 3145.66
06.011.0149-A | 3126.2
06.011.0191-0 | 2.81
06.011.0191-A | 2.43
06.011.0192-0 | 9.89
06.011.0192-A | 9.44
06.011.0193-0 | 9.89
06.011.0193-A | 9.44
06.011.0194-0 | 10.06
06.011.0194-A | 9.6
06.011.0195-0 | 10.06
06.011.0195-A | 9.6
06.011.0196-0 | 10.46
06.011.0196-A | 9.98
06.011.0197-0 | 10.5
06.011.0197-A | 10.02
06.011.0198-0 | 10.66
06.011.0198-A | 10.17
06.011.0199-0 | 10.71
06.011.0199-A | 10.21
06.011.0200-0 | 10.87
06.011.0200-A | 10.37
06.011.0201-0 | 11.27
06.011.0201-A | 10.75
06.011.0202-0 | 11.71
06.011.0202-A | 11.17
06.011.0203-0 | 12.31
06.011.0203-A | 11.75
06.011.0205-0 | 12.69
06.011.0205-A | 12.1
06.011.0206-0 | 13.42
06.011.0206-A | 12.8
06.011.0207-0 | 14.02
06.011.0207-A | 13.37
06.011.0209-0 | 15.79
06.011.0209-A | 15.07
06.011.0221-0 | 33.37
06.011.0221-A | 31.29
06.011.0222-0 | 34.39
06.011.0222-A | 32.26
06.011.0223-0 | 60.89
06.011.0223-A | 57.48
06.011.0224-0 | 78.48
06.011.0224-A | 74.57
06.011.0225-0 | 115.2
06.011.0225-A | 110.9
06.011.0226-0 | 147.48
06.011.0226-A | 142.25
06.011.0227-0 | 163.68
06.011.0227-A | 158.4
06.011.0228-0 | 208.43
06.011.0228-A | 202.16
06.011.0229-0 | 274.96
06.011.0229-A | 267.93
06.011.0230-0 | 318.84
06.011.0230-A | 311.18
06.011.0231-0 | 325.8
06.011.0231-A | 317.49
06.011.0232-0 | 407.12
06.011.0232-A | 397.94
06.011.0233-0 | 474.35
06.011.0233-A | 463.62
06.011.0235-0 | 875.57
06.011.0235-A | 863.85
06.011.0236-0 | 1013.98
06.011.0236-A | 1000.48
06.011.0237-0 | 1227.68
06.011.0237-A | 1212
06.011.0239-0 | 1718.47
06.011.0239-A | 1699.2
06.011.0251-0 | 33.37
06.011.0251-A | 31.29
06.011.0252-0 | 34.39
06.011.0252-A | 32.26
06.011.0253-0 | 60.89
06.011.0253-A | 57.48
06.011.0254-0 | 78.48
06.011.0254-A | 74.57
06.011.0255-0 | 144.98
06.011.0255-A | 139.68
06.011.0256-0 | 194.45
06.011.0256-A | 188.67
06.011.0257-0 | 207.3
06.011.0257-A | 201.56
06.011.0258-0 | 266.87
06.011.0258-A | 260.2
06.011.0259-0 | 332.98
06.011.0259-A | 325.37
06.011.0260-0 | 392.79
06.011.0260-A | 384.16
06.011.0261-0 | 721.1
06.011.0261-A | 711.42
06.011.0262-0 | 820.4
06.011.0262-A | 811.2
06.011.0263-0 | 982.05
06.011.0263-A | 969.68
06.011.0265-0 | 1228.09
06.011.0265-A | 1214.77
06.011.0266-0 | 1424.85
06.011.0266-A | 1409.43
06.011.0267-0 | 1712.94
06.011.0267-A | 1696.28
06.011.0269-0 | 3232.72
06.011.0269-A | 3210.64
06.011.0311-0 | 34.64
06.011.0311-A | 32.48
06.011.0312-0 | 61.11
06.011.0312-A | 57.67
06.011.0313-0 | 78.26
06.011.0313-A | 74.38
06.011.0314-0 | 115.04
06.011.0314-A | 110.75
06.011.0315-0 | 147.27
06.011.0315-A | 142.06
06.011.0316-0 | 163.07
06.011.0316-A | 157.83
06.011.0317-0 | 206.43
06.011.0317-A | 200.26
06.011.0318-0 | 272.75
06.011.0318-A | 265.83
06.011.0319-0 | 315.05
06.011.0319-A | 307.56
06.011.0320-0 | 320.67
06.011.0320-A | 312.59
06.011.0321-0 | 399.76
06.011.0321-A | 390.92
06.011.0322-0 | 461.3
06.011.0322-A | 451.17
06.011.0324-0 | 863.78
06.011.0324-A | 852.61
06.011.0325-0 | 994.81
06.011.0325-A | 982.19
06.011.0326-0 | 1146.84
06.011.0326-A | 1133.18
06.011.0328-0 | 1617.79
06.011.0328-A | 1601.11
06.011.0341-0 | 38.58
06.011.0341-A | 35.89
06.011.0342-0 | 61.23
06.011.0342-A | 57.77
06.011.0343-0 | 78.08
06.011.0343-A | 74.22
06.011.0344-0 | 144.87
06.011.0344-A | 139.66
06.011.0345-0 | 194.43
06.011.0345-A | 188.66
06.011.0346-0 | 209.6
06.011.0346-A | 203.82
06.011.0347-0 | 266.63
06.011.0347-A | 260
06.011.0348-0 | 330.05
06.011.0348-A | 322.57
06.011.0349-0 | 389.09
06.011.0349-A | 380.63
06.011.0350-0 | 716.37
06.011.0350-A | 706.91
06.011.0351-0 | 822.77
06.011.0351-A | 812.56
06.011.0352-0 | 969.89
06.011.0352-A | 958.09
06.011.0354-0 | 1216.24
06.011.0354-A | 1203.41
06.011.0355-0 | 1408.11
06.011.0355-A | 1393.5
06.011.0356-0 | 1690.43
06.011.0356-A | 1674.81
06.011.0358-0 | 3158.01
06.011.0358-A | 3137.98
06.011.0370-0 | 111.78
06.011.0370-A | 108.2
06.011.0371-0 | 204.21
06.011.0371-A | 199.84
06.011.0372-0 | 315.99
06.011.0372-A | 311.26
06.011.0373-0 | 561.88
06.011.0373-A | 555.06
06.011.0374-0 | 704.89
06.011.0374-A | 696.33
06.011.0375-0 | 916.7
06.011.0375-A | 907.14
06.011.0376-0 | 1453.11
06.011.0376-A | 1442.84
06.011.0377-0 | 1822.18
06.011.0377-A | 1810.71
06.011.0378-0 | 2869.15
06.011.0378-A | 2856.96
06.011.0379-0 | 3407.02
06.011.0379-A | 3393.41
06.011.0380-0 | 4693.26
06.011.0380-A | 4678.59
06.011.0381-0 | 4728.02
06.011.0381-A | 4711.84
06.011.0382-0 | 6892.14
06.011.0382-A | 6874.75
06.011.0383-0 | 14324.49
06.011.0383-A | 14303.81
06.011.0390-0 | 111.78
06.011.0390-A | 108.2
06.011.0391-0 | 201.11
06.011.0391-A | 196.74
06.011.0392-0 | 314.71
06.011.0392-A | 310
06.011.0393-0 | 461.16
06.011.0393-A | 455.48
06.011.0394-0 | 827.29
06.011.0394-A | 819.96
06.011.0395-0 | 954.35
06.011.0395-A | 945.28
06.011.0396-0 | 1483.8
06.011.0396-A | 1473.56
06.011.0397-0 | 2109.61
06.011.0397-A | 2098.83
06.011.0398-0 | 3535.36
06.011.0398-A | 3522.62
06.011.0399-0 | 3815.16
06.011.0399-A | 3801.7
06.011.0400-0 | 4870.98
06.011.0400-A | 4855.84
06.011.0401-0 | 8747.15
06.011.0401-A | 8730.96
06.011.0402-0 | 11286.41
06.011.0402-A | 11268.45
06.011.0403-0 | 15979.74
06.011.0403-A | 15960.58
06.011.0404-0 | 21743.21
06.011.0404-A | 21719.47
06.011.0411-0 | 95.1
06.011.0411-A | 92.91
06.011.0412-0 | 95.1
06.011.0412-A | 92.99
06.011.0413-0 | 335.48
06.011.0413-A | 332.61
06.011.0414-0 | 343.08
06.011.0414-A | 339.24
06.011.0415-0 | 345.12
06.011.0415-A | 341.18
06.011.0416-0 | 544.83
06.011.0416-A | 539.62
06.011.0417-0 | 560.36
06.011.0417-A | 555.12
06.011.0418-0 | 736.5
06.011.0418-A | 730.34
06.011.0419-0 | 1537.55
06.011.0419-A | 1530.64
06.011.0420-0 | 1897.54
06.011.0420-A | 1889.87
06.011.0421-0 | 1901.53
06.011.0421-A | 1893.48
06.011.0422-0 | 4068.23
06.011.0422-A | 4059.44
06.011.0423-0 | 4863.66
06.011.0423-A | 4853.6
06.011.0424-0 | 6605.81
06.011.0424-A | 6594.86
06.011.0425-0 | 7694.04
06.011.0425-A | 7681.68
06.011.0426-0 | 9793.36
06.011.0426-A | 9779.96
06.011.0427-0 | 14718.57
06.011.0427-A | 14702.41
06.011.0431-0 | 94.21
06.011.0431-A | 92.13
06.011.0432-0 | 95.23
06.011.0432-A | 93.1
06.011.0433-0 | 182.57
06.011.0433-A | 179.16
06.011.0434-0 | 343.6
06.011.0434-A | 339.69
06.011.0435-0 | 380.32
06.011.0435-A | 376.02
06.011.0436-0 | 545.16
06.011.0436-A | 539.93
06.011.0437-0 | 561.36
06.011.0437-A | 556.08
06.011.0438-0 | 738.67
06.011.0438-A | 732.4
06.011.0439-0 | 1540.15
06.011.0439-A | 1533.12
06.011.0440-0 | 1900.77
06.011.0440-A | 1892.97
06.011.0441-0 | 1907.29
06.011.0441-A | 1898.98
06.011.0442-0 | 4076.93
06.011.0442-A | 4067.75
06.011.0443-0 | 4878.12
06.011.0443-A | 4867.4
06.011.0445-0 | 6622.31
06.011.0445-A | 6610.58
06.011.0446-0 | 7718.51
06.011.0446-A | 7705.01
06.011.0447-0 | 9879.74
06.011.0447-A | 9864.06
06.011.0449-0 | 14830.54
06.011.0449-A | 14811.27
06.012.0001-0 | 3206
06.012.0001-A | 3026.01
06.012.0002-0 | 3357.99
06.012.0002-A | 3168.17
06.012.0003-0 | 3749.45
06.012.0003-A | 3540.52
06.012.0004-0 | 4159.45
06.012.0004-A | 3924.62
06.012.0005-0 | 4525.44
06.012.0005-A | 4268.33
06.012.0006-0 | 5197.39
06.012.0006-A | 4901.02
06.012.0007-0 | 5745.99
06.012.0007-A | 5418.68
06.012.0008-0 | 6332.69
06.012.0008-A | 5974.42
06.012.0009-0 | 7054.02
06.012.0009-A | 6655.09
06.012.0015-0 | 2329.87
06.012.0015-A | 2196.37
06.012.0016-0 | 2676.84
06.012.0016-A | 2525.81
06.012.0017-0 | 2917.05
06.012.0017-A | 2752.86
06.012.0018-0 | 3293.4
06.012.0018-A | 3105.41
06.012.0019-0 | 3843.76
06.012.0019-A | 3625.95
06.012.0020-0 | 4243.42
06.012.0020-A | 3998.96
06.012.0021-0 | 4596.61
06.012.0021-A | 4332.24
06.012.0022-0 | 4947.83
06.012.0022-A | 4664.03
06.012.0039-0 | 2211.18
06.012.0039-A | 2071.86
06.012.0040-0 | 2024.71
06.012.0040-A | 1898
06.012.0041-0 | 1920.87
06.012.0041-A | 1799.54
06.012.0042-0 | 1685.12
06.012.0042-A | 1580.41
06.012.0043-0 | 1618.94
06.012.0043-A | 1517.83
06.012.0200-0 | 5048.1
06.012.0200-A | 4630.33
06.012.0201-0 | 5535.17
06.012.0201-A | 5076.79
06.012.0202-0 | 6057.45
06.012.0202-A | 5558.76
06.012.0203-0 | 6597.9
06.012.0203-A | 6057.43
06.012.0204-0 | 7334.96
06.012.0204-A | 6731.81
06.012.0205-0 | 8030.9
06.012.0205-A | 7365.38
06.012.0206-0 | 8177.18
06.012.0206-A | 7506.01
06.012.0207-0 | 8327.23
06.012.0207-A | 7649.27
06.012.0208-0 | 8700.54
06.012.0208-A | 8005.78
06.012.0209-0 | 9068.34
06.012.0209-A | 8339.49
06.012.0210-0 | 9472.96
06.012.0210-A | 8710.23
06.012.0211-0 | 9879.35
06.012.0211-A | 9082.52
06.012.0212-0 | 10285.66
06.012.0212-A | 9454.73
06.012.0213-0 | 10651.76
06.012.0213-A | 9786.96
06.012.0214-0 | 11058.08
06.012.0214-A | 10159.18
06.012.0215-0 | 11464.47
06.012.0215-A | 10531.47
06.012.0216-0 | 11869.08
06.012.0216-A | 10902.21
06.012.0217-0 | 6219.05
06.012.0217-A | 5705.14
06.012.0218-0 | 6782.4
06.012.0218-A | 6224.82
06.012.0219-0 | 7345.93
06.012.0219-A | 6744.73
06.012.0220-0 | 8113.78
06.012.0220-A | 7445.05
06.012.0221-0 | 8890.32
06.012.0221-A | 8154.04
06.012.0222-0 | 9246.07
06.012.0222-A | 8487.9
06.012.0223-0 | 9545.98
06.012.0223-A | 8762.56
06.012.0224-0 | 9937.5
06.012.0224-A | 9121.46
06.012.0225-0 | 10041.96
06.012.0225-A | 9235.03
06.012.0226-0 | 10446.57
06.012.0226-A | 9605.77
06.012.0227-0 | 10852.96
06.012.0227-A | 9978.06
06.012.0228-0 | 11220.77
06.012.0228-A | 10311.77
06.012.0229-0 | 11625.38
06.012.0229-A | 10682.51
06.012.0230-0 | 12031.7
06.012.0230-A | 11054.73
06.012.0231-0 | 12438.09
06.012.0231-A | 11427.02
06.012.0232-0 | 12804.19
06.012.0232-A | 11759.25
06.012.0233-0 | 7081.36
06.012.0233-A | 6495.14
06.012.0234-0 | 7697.94
06.012.0234-A | 7063.14
06.012.0235-0 | 8272.3
06.012.0235-A | 7589.65
06.012.0236-0 | 8932.5
06.012.0236-A | 8195.72
06.012.0237-0 | 9778.24
06.012.0237-A | 8968.99
06.012.0238-0 | 10357.95
06.012.0238-A | 9512.56
06.012.0239-0 | 10590.92
06.012.0239-A | 9716.8
06.012.0240-0 | 10881.01
06.012.0240-A | 9987.06
06.012.0241-0 | 11256.34
06.012.0241-A | 10345.39
06.012.0242-0 | 11660.79
06.012.0242-A | 10715.97
06.012.0243-0 | 12028.67
06.012.0243-A | 11049.75
06.012.0244-0 | 12431.87
06.012.0244-A | 11418.84
06.012.0245-0 | 12839.6
06.012.0245-A | 11792.7
06.012.0246-0 | 13245.92
06.012.0246-A | 12164.92
06.012.0247-0 | 13612.88
06.012.0247-A | 12497.78
06.012.0248-0 | 14018.62
06.012.0248-A | 12869.65
06.012.0249-0 | 8458.2
06.012.0249-A | 7756.76
06.012.0250-0 | 9119.7
06.012.0250-A | 8366.39
06.012.0251-0 | 9781.17
06.012.0251-A | 8975.99
06.012.0252-0 | 10682.96
06.012.0252-A | 9800.4
06.012.0253-0 | 11607.82
06.012.0253-A | 10648.09
06.012.0254-0 | 11772.89
06.012.0254-A | 10804.38
06.012.0255-0 | 11839.63
06.012.0255-A | 10867.47
06.012.0256-0 | 12214.09
06.012.0256-A | 11225.1
06.012.0257-0 | 12581.9
06.012.0257-A | 11558.81
06.012.0258-0 | 12988.21
06.012.0258-A | 11931.02
06.012.0259-0 | 13392.9
06.012.0259-A | 12301.84
06.012.0260-0 | 13799.22
06.012.0260-A | 12674.05
06.012.0261-0 | 14167.02
06.012.0261-A | 13007.76
06.012.0262-0 | 14571.64
06.012.0262-A | 13378.5
06.012.0263-0 | 14978.03
06.012.0263-A | 13750.79
06.012.0264-0 | 9512.5
06.012.0264-A | 8720.14
06.012.0265-0 | 10209.9
06.012.0265-A | 9362.16
06.012.0266-0 | 10919.26
06.012.0266-A | 10015.35
06.012.0267-0 | 11594.65
06.012.0267-A | 10634.28
06.012.0268-0 | 12610.46
06.012.0268-A | 11567.76
06.012.0269-0 | 13055.04
06.012.0269-A | 11983.69
06.012.0270-0 | 13291.31
06.012.0270-A | 12193.87
06.012.0271-0 | 13770.37
06.012.0271-A | 12632.15
06.012.0272-0 | 13803.07
06.012.0272-A | 12680.7
06.012.0273-0 | 14208.14
06.012.0273-A | 13051.89
06.012.0274-0 | 14614.46
06.012.0274-A | 13424.11
06.012.0275-0 | 14982.27
06.012.0275-A | 13757.82
06.012.0276-0 | 15386.95
06.012.0276-A | 14128.63
06.012.0277-0 | 15793.27
06.012.0277-A | 14500.85
06.012.0278-0 | 16199.59
06.012.0278-A | 14873.06
06.012.0310-0 | 11329.13
06.012.0310-A | 10337.96
06.012.0312-0 | 11575.77
06.012.0312-A | 10573.11
06.012.0315-0 | 12408.5
06.012.0315-A | 11311.53
06.012.0317-0 | 12588.39
06.012.0317-A | 11547.32
06.012.0319-0 | 13661.13
06.012.0319-A | 12532.86
06.012.0320-0 | 14450.55
06.012.0320-A | 13261.71
06.012.0322-0 | 14560.69
06.012.0322-A | 13356.1
06.012.0325-0 | 14909.67
06.012.0325-A | 13681.3
06.012.0327-0 | 15085.98
06.012.0327-A | 13857.13
06.012.0329-0 | 15381.24
06.012.0329-A | 14118.4
06.012.0331-0 | 15827.68
06.012.0331-A | 14534.98
06.012.0332-0 | 16195.19
06.012.0332-A | 14873.57
06.012.0335-0 | 16670.47
06.012.0335-A | 15305.56
06.012.0337-0 | 17076.79
06.012.0337-A | 15677.78
06.012.0340-0 | 17459.43
06.012.0340-A | 16024.34
06.012.0345-0 | 12671.9
06.012.0345-A | 11544.84
06.012.0347-0 | 12904.38
06.012.0347-A | 11746.77
06.012.0348-0 | 13071.1
06.012.0348-A | 11896.62
06.012.0349-0 | 13813.97
06.012.0349-A | 12661.24
06.012.0351-0 | 14711.8
06.012.0351-A | 13497.96
06.012.0352-0 | 15806.82
06.012.0352-A | 14500.49
06.012.0355-0 | 15886.87
06.012.0355-A | 14575.13
06.012.0357-0 | 15971.95
06.012.0357-A | 14653.42
06.012.0359-0 | 16345.4
06.012.0359-A | 15010.07
06.012.0362-0 | 16713.21
06.012.0362-A | 15343.78
06.012.0363-0 | 17055.95
06.012.0363-A | 15660.91
06.012.0364-0 | 17525.92
06.012.0364-A | 16088.29
06.012.0366-0 | 17930.53
06.012.0366-A | 16459.03
06.012.0368-0 | 18298.34
06.012.0368-A | 16792.73
06.012.0370-0 | 18704.18
06.012.0370-A | 17164.54
06.012.0372-0 | 16877.61
06.012.0372-A | 15460.6
06.012.0375-0 | 18713.61
06.012.0375-A | 17161.15
06.012.0377-0 | 20509.61
06.012.0377-A | 18806.96
06.012.0379-0 | 23062.68
06.012.0379-A | 21145.75
06.012.0381-0 | 23391.39
06.012.0381-A | 21471.58
06.012.0383-0 | 23494.77
06.012.0383-A | 21566.48
06.012.0385-0 | 23744.23
06.012.0385-A | 21767.46
06.012.0387-0 | 24266.71
06.012.0387-A | 22240.45
06.012.0389-0 | 24659.15
06.012.0389-A | 22595.61
06.012.0391-0 | 25273.24
06.012.0391-A | 23148.01
06.012.0393-0 | 25798.66
06.012.0393-A | 23624.27
06.012.0395-0 | 26358.83
06.012.0395-A | 24129.19
06.012.0400-0 | 26843.02
06.012.0400-A | 24563.86
06.014.0012-0 | 3177.11
06.014.0012-A | 3019.33
06.014.0013-0 | 3336.31
06.014.0013-A | 3165.12
06.014.0014-0 | 3655.45
06.014.0014-A | 3473.82
06.014.0015-0 | 4093.58
06.014.0015-A | 3885.35
06.014.0016-0 | 4583.52
06.014.0016-A | 4344.8
06.014.0049-0 | 568.51
06.014.0049-A | 534.51
06.014.0052-0 | 681.56
06.014.0052-A | 639.62
06.014.0054-0 | 999.73
06.014.0054-A | 939.65
06.014.0057-0 | 1307.98
06.014.0057-A | 1227.62
06.014.0059-0 | 2050.59
06.014.0059-A | 1920.91
06.014.0060-0 | 681.4
06.014.0060-A | 642.61
06.014.0062-0 | 830.35
06.014.0062-A | 781.13
06.014.0064-0 | 1162.45
06.014.0064-A | 1095.32
06.014.0066-0 | 1470.69
06.014.0066-A | 1383.29
06.014.0068-0 | 2359.09
06.014.0068-A | 2217.78
06.014.0100-1 | 2268.71
06.014.0100-B | 2159.89
06.014.0101-0 | 1491.69
06.014.0101-A | 1419.98
06.014.0102-0 | 1810.67
06.014.0102-A | 1733.55
06.014.0105-0 | 1568.4
06.014.0105-A | 1486.45
06.014.0110-0 | 407.57
06.014.0110-A | 383.62
06.014.0112-0 | 785.16
06.014.0112-A | 743.31
06.014.0114-0 | 933.35
06.014.0114-A | 884.1
06.014.0116-0 | 395.07
06.014.0116-A | 375.36
06.014.0118-0 | 543.26
06.014.0118-A | 516.15
06.014.0120-0 | 691.18
06.014.0120-A | 656.7
06.014.0122-0 | 247.47
06.014.0122-A | 231.28
06.014.0124-0 | 343.43
06.014.0124-A | 321.73
06.014.0126-0 | 434.66
06.014.0126-A | 407.94
06.014.0128-0 | 164.14
06.014.0128-A | 156.01
06.014.0130-0 | 273.97
06.014.0130-A | 258.89
06.014.0132-0 | 365.48
06.014.0132-A | 345.36
06.015.0010-0 | 2388.55
06.015.0010-A | 2278.76
06.015.0011-0 | 2518.97
06.015.0011-A | 2405.24
06.015.0012-0 | 2852.71
06.015.0012-A | 2724.43
06.015.0013-0 | 3145.54
06.015.0013-A | 3002.95
06.015.0014-0 | 3546.33
06.015.0014-A | 3376.91
06.015.0015-0 | 3887.61
06.015.0015-A | 3700.59
06.015.0016-0 | 5042.22
06.015.0016-A | 4797.4
06.015.0030-0 | 722.38
06.015.0030-A | 693.83
06.015.0031-0 | 2640.7
06.015.0031-A | 2530.36
06.015.0060-0 | 552
06.015.0060-A | 507.49
06.015.0061-0 | 421.22
06.015.0061-A | 392.96
06.015.0070-0 | 420.77
06.015.0070-A | 387.37
06.016.0001-0 | 414.86
06.016.0001-A | 403.98
06.016.0002-0 | 386.86
06.016.0002-A | 375.98
06.016.0003-0 | 347.86
06.016.0003-A | 336.98
06.016.0004-0 | 370.28
06.016.0004-A | 361.58
06.016.0006-0 | 362.86
06.016.0006-A | 351.98
06.016.0007-0 | 445.86
06.016.0007-A | 434.98
06.016.0008-0 | 70.74
06.016.0008-A | 65.29
06.016.0009-0 | 141.76
06.016.0009-A | 136.31
06.016.0010-0 | 363.22
06.016.0010-A | 349.07
06.016.0011-0 | 363.22
06.016.0011-A | 349.07
06.016.0012-0 | 363.22
06.016.0012-A | 349.07
06.016.0015-0 | 331.28
06.016.0015-A | 322.58
06.016.0016-0 | 846.97
06.016.0016-A | 812.16
06.016.0030-0 | 207.23
06.016.0030-A | 199.07
06.016.0031-0 | 373.19
06.016.0031-A | 363.92
06.016.0032-0 | 582.41
06.016.0032-A | 566.09
06.016.0040-0 | 271.28
06.016.0040-A | 262.58
06.016.0041-0 | 358.34
06.016.0041-A | 347.47
06.016.0050-0 | 60.72
06.016.0050-A | 60.36
06.016.0051-0 | 77.66
06.016.0051-A | 77.3
06.016.0052-0 | 101.72
06.016.0052-A | 101.36
06.016.0053-0 | 200.72
06.016.0053-A | 200.36
06.016.0060-0 | 227.56
06.016.0060-A | 219.39
06.016.0061-0 | 713.24
06.016.0061-A | 705.07
06.016.0080-0 | 90.46
06.016.0080-A | 82.84
06.016.0082-0 | 255.67
06.016.0082-A | 226.77
06.016.0100-0 | 322.24
06.016.0100-A | 311.37
06.016.0105-0 | 202.74
06.016.0105-A | 194.58
06.017.0001-0 | 291.86
06.017.0001-A | 283.33
06.017.0002-0 | 444.23
06.017.0002-A | 433.47
06.017.0003-0 | 528.21
06.017.0003-A | 515.92
06.017.0004-0 | 1019.47
06.017.0004-A | 1004.9
06.017.0005-0 | 1071.41
06.017.0005-A | 1055.45
06.017.0006-0 | 1210.04
06.017.0006-A | 1191.89
06.017.0007-0 | 1242.92
06.017.0007-A | 1224.02
06.017.0008-0 | 1244.32
06.017.0008-A | 1224.72
06.017.0009-0 | 1383.83
06.017.0009-A | 1362.72
06.017.0010-0 | 1503.38
06.017.0010-A | 1479.37
06.017.0011-0 | 1601.2
06.017.0011-A | 1577.2
06.017.0012-0 | 1745.61
06.017.0012-A | 1715.75
06.017.0013-0 | 1916.04
06.017.0013-A | 1883.31
06.017.0014-0 | 2090.06
06.017.0014-A | 2054.34
06.017.0015-0 | 2279.58
06.017.0015-A | 2238.45
06.017.0016-0 | 2434.51
06.017.0016-A | 2392.94
06.017.0017-0 | 2604.94
06.017.0017-A | 2560.5
06.017.0018-0 | 2778.96
06.017.0018-A | 2731.53
06.017.0019-0 | 2755.83
06.017.0019-A | 2705.54
06.017.0020-0 | 3123.23
06.017.0020-A | 3069.98
06.017.0021-0 | 3293.83
06.017.0021-A | 3237.69
06.017.0022-0 | 3469.97
06.017.0022-A | 3410.56
06.017.0023-0 | 3638.28
06.017.0023-A | 3576.28
06.017.0024-0 | 3811.83
06.017.0024-A | 3746.91
06.017.0025-0 | 3982.73
06.017.0025-A | 3914.88
06.017.0026-0 | 4156.75
06.017.0026-A | 4085.91
06.017.0027-0 | 4327.18
06.017.0027-A | 4253.47
06.017.0040-0 | 117.25
06.017.0040-A | 114.55
06.017.0041-0 | 469.17
06.017.0041-A | 464.19
06.017.0050-0 | 899.28
06.017.0050-A | 889.8
06.017.0055-0 | 1428.2
06.017.0055-A | 1416.01
06.017.0060-0 | 314.43
06.017.0060-A | 304.71
06.017.0065-0 | 505.4
06.017.0065-A | 487.64
06.017.0070-0 | 662.74
06.017.0070-A | 638.14
06.017.0075-0 | 1165.17
06.017.0075-A | 1132.69
06.017.0080-0 | 425.34
06.017.0080-A | 415.62
06.017.0085-0 | 616.31
06.017.0085-A | 598.55
06.017.0090-0 | 790.98
06.017.0090-A | 766.38
06.017.0095-0 | 1293.41
06.017.0095-A | 1260.93
06.018.0001-0 | 246.69
06.018.0001-A | 237.13
06.018.0002-0 | 217.1
06.018.0002-A | 211.57
06.018.0003-0 | 121.47
06.018.0003-A | 118.68
06.018.0005-0 | 2081.36
06.018.0005-A | 1925.17
06.018.0006-0 | 1124.6
06.018.0006-A | 1038.02
06.018.0007-0 | 1474.55
06.018.0007-A | 1362.21
06.018.0008-0 | 2822.81
06.018.0008-A | 2615.62
06.018.0009-0 | 3626.43
06.018.0009-A | 3363.6
06.020.0510-0 | 20.84
06.020.0510-A | 18.14
06.020.0511-0 | 32.08
06.020.0511-A | 27.98
06.020.0512-0 | 38.69
06.020.0512-A | 33.81
06.020.0515-0 | 32.36
06.020.0515-A | 30.3
06.020.0516-0 | 36.09
06.020.0516-A | 33.78
06.020.0517-0 | 38.56
06.020.0517-A | 36.06
06.020.0518-0 | 42.32
06.020.0518-A | 39.56
06.020.0519-0 | 44.39
06.020.0519-A | 41.51
06.020.0520-0 | 49.49
06.020.0520-A | 46.2
06.020.0521-0 | 52.06
06.020.0521-A | 48.57
06.020.0522-0 | 55.89
06.020.0522-A | 52.14
06.020.0525-0 | 34.33
06.020.0525-A | 32.13
06.020.0526-0 | 38.69
06.020.0526-A | 36.17
06.020.0527-0 | 41.77
06.020.0527-A | 39.03
06.020.0528-0 | 46.19
06.020.0528-A | 43.14
06.020.0529-0 | 49.4
06.020.0529-A | 46.11
06.020.0530-0 | 54.67
06.020.0530-A | 50.99
06.020.0531-0 | 57.64
06.020.0531-A | 53.73
06.020.0534-0 | 62.73
06.020.0534-A | 58.46
06.020.0536-0 | 68.78
06.020.0536-A | 64.05
06.020.0538-0 | 139.19
06.020.0538-A | 126.32
06.020.0540-0 | 145.61
06.020.0540-A | 132.25
06.020.0545-0 | 79.53
06.020.0545-A | 72.81
06.020.0546-0 | 82.49
06.020.0546-A | 75.5
06.020.0547-0 | 89.71
06.020.0547-A | 82.15
06.020.0548-0 | 93.71
06.020.0548-A | 85.84
06.020.0549-0 | 117.78
06.020.0549-A | 107.37
06.020.0551-0 | 146.15
06.020.0551-A | 132.8
06.020.0553-0 | 155.48
06.020.0553-A | 141.42
06.020.0555-0 | 163.55
06.020.0555-A | 148.89
06.020.0557-0 | 180.57
06.020.0557-A | 164.41
06.020.0559-0 | 197.76
06.020.0559-A | 180.09
06.020.0560-0 | 230.2
06.020.0560-A | 209.77
06.020.0565-0 | 95.04
06.020.0565-A | 86.99
06.020.0566-0 | 103.39
06.020.0566-A | 94.69
06.020.0567-0 | 113.7
06.020.0567-A | 104.17
06.020.0568-0 | 124.46
06.020.0568-A | 114.06
06.020.0569-0 | 148.05
06.020.0569-A | 135.16
06.020.0570-0 | 182.03
06.020.0570-A | 165.73
06.020.0572-0 | 197.75
06.020.0572-A | 180.22
06.020.0574-0 | 234.71
06.020.0574-A | 213.87
06.020.0576-0 | 248.74
06.020.0576-A | 226.81
06.020.0578-0 | 287.91
06.020.0578-A | 262.21
06.020.0580-0 | 315.99
06.020.0580-A | 288.09
06.020.0582-0 | 362.77
06.020.0582-A | 330.03
06.020.0584-0 | 390.84
06.020.0584-A | 355.91
06.020.0586-0 | 516.74
06.020.0586-A | 470.59
06.020.0588-0 | 640.24
06.020.0588-A | 583.1
06.020.0592-0 | 138.13
06.020.0592-A | 128.48
06.020.0594-0 | 231.02
06.020.0594-A | 210.47
06.020.0596-0 | 250.45
06.020.0596-A | 228.46
06.020.0598-0 | 285.68
06.020.0598-A | 260.61
06.020.0600-0 | 304.39
06.020.0600-A | 277.86
06.020.0602-0 | 347.6
06.020.0602-A | 316.9
06.020.0604-0 | 388.76
06.020.0604-A | 354.86
06.020.0606-0 | 480.86
06.020.0606-A | 438.47
06.020.0608-0 | 561.43
06.020.0608-A | 512.02
06.020.0610-0 | 568.91
06.020.0610-A | 518.92
06.020.0612-0 | 624.95
06.020.0612-A | 570.19
06.020.0614-0 | 768.72
06.020.0614-A | 701.54
06.020.0616-0 | 674.56
06.020.0616-A | 616.32
06.020.0618-0 | 742.96
06.020.0618-A | 679
06.020.0620-0 | 915.95
06.020.0620-A | 837.29
06.020.0625-0 | 19.18
06.020.0625-A | 17.98
06.020.0626-0 | 21.02
06.020.0626-A | 19.68
06.020.0627-0 | 22.3
06.020.0627-A | 20.87
06.020.0628-0 | 23.11
06.020.0628-A | 21.64
06.020.0629-0 | 25.78
06.020.0629-A | 24.1
06.020.0630-0 | 28.12
06.020.0630-A | 26.28
06.020.0631-0 | 28.85
06.020.0631-A | 26.92
06.020.0632-0 | 31.48
06.020.0632-A | 29.39
06.020.0636-0 | 20.17
06.020.0636-A | 18.89
06.020.0637-0 | 22.3
06.020.0637-A | 20.87
06.020.0638-0 | 23.91
06.020.0638-A | 22.35
06.020.0639-0 | 24.71
06.020.0639-A | 23.12
06.020.0640-0 | 28.05
06.020.0640-A | 26.2
06.020.0641-0 | 30.69
06.020.0641-A | 28.65
06.020.0642-0 | 32.54
06.020.0642-A | 30.36
06.020.0643-0 | 34.76
06.020.0643-A | 32.41
06.020.0645-0 | 37.97
06.020.0645-A | 35.38
06.020.0647-0 | 81.08
06.020.0647-A | 73.5
06.020.0649-0 | 84.29
06.020.0649-A | 76.46
06.020.0655-0 | 43.18
06.020.0655-A | 39.44
06.020.0656-0 | 47.68
06.020.0656-A | 43.6
06.020.0657-0 | 51.16
06.020.0657-A | 46.81
06.020.0658-0 | 53.66
06.020.0658-A | 49.11
06.020.0659-0 | 74.08
06.020.0659-A | 67.18
06.020.0661-0 | 84.63
06.020.0661-A | 76.79
06.020.0663-0 | 88.96
06.020.0663-A | 80.8
06.020.0665-0 | 93.29
06.020.0665-A | 84.8
06.020.0667-0 | 102.92
06.020.0667-A | 93.58
06.020.0669-0 | 112.55
06.020.0669-A | 102.35
06.020.0670-0 | 130.49
06.020.0670-A | 118.74
06.020.0675-0 | 53.85
06.020.0675-A | 49.26
06.020.0676-0 | 58.19
06.020.0676-A | 53.24
06.020.0677-0 | 63.04
06.020.0677-A | 57.71
06.020.0678-0 | 71.91
06.020.0678-A | 65.8
06.020.0679-0 | 89.05
06.020.0679-A | 80.92
06.020.0681-0 | 102.57
06.020.0681-A | 93.26
06.020.0683-0 | 109.87
06.020.0683-A | 99.99
06.020.0685-0 | 131.66
06.020.0685-A | 119.82
06.020.0687-0 | 137.28
06.020.0687-A | 125
06.020.0689-0 | 160.15
06.020.0689-A | 145.63
06.020.0690-0 | 173.62
06.020.0690-A | 158.06
06.020.0691-0 | 202.35
06.020.0691-A | 183.82
06.020.0692-0 | 216.39
06.020.0692-A | 196.76
06.020.0694-0 | 285.76
06.020.0694-A | 259.83
06.020.0696-0 | 353.74
06.020.0696-A | 321.67
06.020.0700-0 | 73.86
06.020.0700-A | 68.8
06.020.0702-0 | 129.37
06.020.0702-A | 117.71
06.020.0704-0 | 139.11
06.020.0704-A | 126.68
06.020.0706-0 | 158.67
06.020.0706-A | 144.56
06.020.0708-0 | 166.15
06.020.0708-A | 151.46
06.020.0710-0 | 193.19
06.020.0710-A | 175.9
06.020.0711-0 | 211.15
06.020.0711-A | 192.46
06.020.0714-0 | 263.57
06.020.0714-A | 239.98
06.020.0715-0 | 306.86
06.020.0715-A | 279.42
06.020.0716-0 | 310.61
06.020.0716-A | 282.87
06.020.0717-0 | 338.92
06.020.0717-A | 308.73
06.020.0718-0 | 416.55
06.020.0718-A | 379.58
06.020.0720-0 | 363.43
06.020.0720-A | 331.57
06.020.0721-0 | 397.36
06.020.0721-A | 362.62
06.020.0722-0 | 489.6
06.020.0722-A | 446.94
06.020.0725-0 | 10.69
06.020.0725-A | 9.35
06.020.0726-0 | 19.9
06.020.0726-A | 17.43
06.020.0727-0 | 24.49
06.020.0727-A | 21.5
06.020.0735-0 | 144.49
06.020.0735-A | 130.63
06.020.0736-0 | 177.57
06.020.0736-A | 161.16
06.020.0737-0 | 208.46
06.020.0737-A | 189.71
06.020.0738-0 | 244.09
06.020.0738-A | 222.38
06.020.0739-0 | 275.83
06.020.0739-A | 251.72
06.020.0740-0 | 312.47
06.020.0740-A | 285.26
06.020.0741-0 | 344.38
06.020.0741-A | 314.76
06.020.0742-0 | 377.85
06.020.0742-A | 345.56
06.020.0745-0 | 167.98
06.020.0745-A | 152.36
06.020.0746-0 | 209.05
06.020.0746-A | 190.26
06.020.0747-0 | 247.67
06.020.0747-A | 225.97
06.020.0748-0 | 291.03
06.020.0748-A | 265.78
06.020.0749-0 | 330.89
06.020.0749-A | 302.64
06.020.0750-0 | 375.28
06.020.0750-A | 343.35
06.020.0751-0 | 415.16
06.020.0751-A | 380.22
06.020.0752-0 | 456.47
06.020.0752-A | 418.26
06.020.0754-0 | 544.94
06.020.0754-A | 500.6
06.020.0756-0 | 656.07
06.020.0756-A | 601.78
06.020.0758-0 | 754.23
06.020.0758-A | 691.74
06.020.0760-0 | 402.88
06.020.0760-A | 367.7
06.020.0761-0 | 456.63
06.020.0761-A | 417.45
06.020.0762-0 | 516.46
06.020.0762-A | 472.35
06.020.0763-0 | 570.21
06.020.0763-A | 522.1
06.020.0764-0 | 630.31
06.020.0764-A | 577.24
06.020.0766-0 | 772.54
06.020.0766-A | 708.31
06.020.0768-0 | 879.83
06.020.0768-A | 807.67
06.020.0770-0 | 999.52
06.020.0770-A | 917.98
06.020.0772-0 | 1111.36
06.020.0772-A | 1021.21
06.020.0774-0 | 1242.38
06.020.0774-A | 1141.49
06.020.0775-0 | 1461.76
06.020.0775-A | 1344.25
06.020.0780-0 | 611.14
06.020.0780-A | 559.33
06.020.0781-0 | 709.35
06.020.0781-A | 649.5
06.020.0782-0 | 804.8
06.020.0782-A | 737.11
06.020.0783-0 | 899.4
06.020.0783-A | 824.16
06.020.0784-0 | 991.03
06.020.0784-A | 908.46
06.020.0786-0 | 1204.92
06.020.0786-A | 1105.36
06.020.0788-0 | 1383.09
06.020.0788-A | 1269.72
06.020.0790-0 | 1592.39
06.020.0790-A | 1461.94
06.020.0792-0 | 1767.73
06.020.0792-A | 1623.69
06.020.0794-0 | 1987.88
06.020.0794-A | 1825.32
06.020.0795-0 | 2344.23
06.020.0795-A | 2154.05
06.020.0796-0 | 2550.73
06.020.0796-A | 2343.42
06.020.0797-0 | 2904.28
06.020.0797-A | 2669.57
06.020.0798-0 | 3833.97
06.020.0798-A | 3525.49
06.020.0799-0 | 4760.78
06.020.0799-A | 4378.77
06.020.0800-0 | 1401.1
06.020.0800-A | 1280.42
06.020.0801-0 | 1701.33
06.020.0801-A | 1555.81
06.020.0802-0 | 1938.93
06.020.0802-A | 1775
06.020.0803-0 | 2220.48
06.020.0803-A | 2033.07
06.020.0804-0 | 2454.31
06.020.0804-A | 2248.78
06.020.0805-0 | 2740.44
06.020.0805-A | 2510.98
06.020.0806-0 | 3215.63
06.020.0806-A | 2949.36
06.020.0807-0 | 4009.94
06.020.0807-A | 3678.26
06.020.0808-0 | 4678.9
06.020.0808-A | 4291.85
06.020.0809-0 | 4799.58
06.020.0809-A | 4403.18
06.020.0810-0 | 5324.76
06.020.0810-A | 4885.25
06.020.0811-0 | 6649.92
06.020.0811-A | 6101.56
06.020.0812-0 | 6078.26
06.020.0812-A | 5582.7
06.020.0813-0 | 6744.76
06.020.0813-A | 6195.14
06.020.0814-0 | 8426.44
06.020.0814-A | 7740.35
06.020.0815-0 | 76.3
06.020.0815-A | 69.66
06.020.0816-0 | 101.71
06.020.0816-A | 92.86
06.020.0817-0 | 127.16
06.020.0817-A | 116.1
06.020.0818-0 | 152.54
06.020.0818-A | 139.27
06.020.0819-0 | 203.55
06.020.0819-A | 185.84
06.020.0820-0 | 229.02
06.020.0820-A | 209.1
06.020.0821-0 | 254.07
06.020.0821-A | 231.99
06.020.0822-0 | 304.63
06.020.0822-A | 278.11
06.020.0823-0 | 356.15
06.020.0823-A | 325.17
06.020.0824-0 | 88.34
06.020.0824-A | 80.79
06.020.0825-0 | 117.75
06.020.0825-A | 107.68
06.020.0826-0 | 147.22
06.020.0826-A | 134.63
06.020.0827-0 | 176.62
06.020.0827-A | 161.51
06.020.0828-0 | 206.25
06.020.0828-A | 188.61
06.020.0829-0 | 235.65
06.020.0829-A | 215.49
06.020.0830-0 | 265.11
06.020.0830-A | 242.44
06.020.0831-0 | 294.2
06.020.0831-A | 269.06
06.020.0832-0 | 353.44
06.020.0832-A | 323.21
06.020.0833-0 | 412.3
06.020.0833-A | 377.04
06.020.0835-0 | 471.2
06.020.0835-A | 430.9
06.020.0840-0 | 217.97
06.020.0840-A | 199.85
06.020.0841-0 | 254.48
06.020.0841-A | 233.32
06.020.0842-0 | 290.79
06.020.0842-A | 266.61
06.020.0843-0 | 327.17
06.020.0843-A | 299.97
06.020.0844-0 | 363.49
06.020.0844-A | 333.27
06.020.0846-0 | 436.16
06.020.0846-A | 399.9
06.020.0848-0 | 508.47
06.020.0848-A | 466.22
06.020.0850-0 | 581.48
06.020.0850-A | 533.14
06.020.0852-0 | 654.1
06.020.0852-A | 599.72
06.020.0853-0 | 727.7
06.020.0853-A | 667.26
06.020.0854-0 | 872.28
06.020.0854-A | 799.75
06.020.0856-0 | 326.65
06.020.0856-A | 299.61
06.020.0857-0 | 381.45
06.020.0857-A | 349.88
06.020.0858-0 | 435.86
06.020.0858-A | 399.78
06.020.0859-0 | 490.32
06.020.0859-A | 449.74
06.020.0860-0 | 544.78
06.020.0860-A | 499.69
06.020.0862-0 | 653.68
06.020.0862-A | 599.58
06.020.0864-0 | 762.55
06.020.0864-A | 699.44
06.020.0866-0 | 871.45
06.020.0866-A | 799.33
06.020.0868-0 | 980.33
06.020.0868-A | 899.2
06.020.0870-0 | 1089.54
06.020.0870-A | 999.37
06.020.0871-0 | 1307.33
06.020.0871-A | 1199.13
06.020.0872-0 | 1416.24
06.020.0872-A | 1299.02
06.020.0873-0 | 1634.02
06.020.0873-A | 1498.78
06.020.0875-0 | 2178.79
06.020.0875-A | 1998.46
06.020.0876-0 | 2723.57
06.020.0876-A | 2498.16
06.020.0880-0 | 694.58
06.020.0880-A | 637.81
06.020.0882-0 | 833.42
06.020.0882-A | 765.3
06.020.0884-0 | 972.24
06.020.0884-A | 892.77
06.020.0886-0 | 1111.07
06.020.0886-A | 1020.26
06.020.0888-0 | 1249.9
06.020.0888-A | 1147.74
06.020.0890-0 | 1389.18
06.020.0890-A | 1275.64
06.020.0891-0 | 1666.85
06.020.0891-A | 1530.61
06.020.0893-0 | 2083.37
06.020.0893-A | 1913.09
06.020.0894-0 | 2430.85
06.020.0894-A | 2232.17
06.020.0895-0 | 2500.28
06.020.0895-A | 2295.92
06.020.0896-0 | 2777.93
06.020.0896-A | 2550.88
06.020.0897-0 | 3472.51
06.020.0897-A | 3188.69
06.020.0900-0 | 3146.12
06.020.0900-A | 2891.4
06.020.0901-0 | 3495.51
06.020.0901-A | 3212.51
06.020.0902-0 | 4369.58
06.020.0902-A | 4015.81
06.020.0905-0 | 207.71
06.020.0905-A | 194.74
06.020.0906-0 | 218.53
06.020.0906-A | 204.92
06.020.0908-0 | 169.87
06.020.0908-A | 158.22
06.020.0910-0 | 150.93
06.020.0910-A | 139.97
06.020.0915-0 | 150.24
06.020.0915-A | 136.31
06.020.0916-0 | 186.82
06.020.0916-A | 170.11
06.020.0917-0 | 232.26
06.020.0917-A | 211.52
06.020.0918-0 | 321.43
06.020.0918-A | 293.9
06.020.0919-0 | 372.74
06.020.0919-A | 340.92
06.020.0920-0 | 432.47
06.020.0920-A | 395.22
06.020.0921-0 | 624.58
06.020.0921-A | 572.73
06.020.0922-0 | 687.54
06.020.0922-A | 630.78
06.020.0924-0 | 816.89
06.020.0924-A | 749.94
06.020.0926-0 | 1523.67
06.020.0926-A | 1398.99
06.020.0928-0 | 1818.47
06.020.0928-A | 1675.13
06.020.0930-0 | 2033.51
06.020.0930-A | 1872.68
06.020.0932-0 | 2925.91
06.020.0932-A | 2695.01
06.020.0933-0 | 3489.92
06.020.0933-A | 3213.65
06.020.0934-0 | 3783.61
06.020.0934-A | 3483.13
06.020.0935-0 | 5561.89
06.020.0935-A | 5121.82
06.020.0937-0 | 7381.61
06.020.0937-A | 6796.22
06.020.0938-0 | 9221.67
06.020.0938-A | 8488.51
06.021.0010-0 | 229.1
06.021.0010-A | 208.69
06.021.0011-0 | 294.62
06.021.0011-A | 268.39
06.021.0012-0 | 341.78
06.021.0012-A | 311.21
06.021.0013-0 | 415.72
06.021.0013-A | 378.52
06.021.0014-0 | 551.78
06.021.0014-A | 502.82
06.021.0015-0 | 645.74
06.021.0015-A | 588.39
06.021.0016-0 | 786.9
06.021.0016-A | 717.76
06.021.0017-0 | 752.3
06.021.0017-A | 685.83
06.021.0018-0 | 1000.82
06.021.0018-A | 913.63
06.021.0019-0 | 1172.69
06.021.0019-A | 1070.19
06.021.0020-0 | 1522.23
06.021.0020-A | 1391.04
06.021.0021-0 | 1714.24
06.021.0021-A | 1566.69
06.021.0025-0 | 518.62
06.021.0025-A | 470.76
06.021.0026-0 | 667.47
06.021.0026-A | 605.98
06.021.0027-0 | 900.04
06.021.0027-A | 818.35
06.021.0028-0 | 1092.62
06.021.0028-A | 993.36
06.021.0029-0 | 1524.68
06.021.0029-A | 1388.34
06.021.0030-0 | 1777.26
06.021.0030-A | 1618.05
06.021.0031-0 | 2318.41
06.021.0031-A | 2114.39
06.021.0032-0 | 2539.47
06.021.0032-A | 2316.35
06.021.0033-0 | 2981.87
06.021.0033-A | 2719.99
06.021.0034-0 | 3882.29
06.021.0034-A | 3545.75
06.021.0035-0 | 5201.82
06.021.0035-A | 4757.96
06.021.0036-0 | 5881.62
06.021.0036-A | 5380.54
06.021.0040-0 | 4937.77
06.021.0040-A | 4491.8
06.021.0041-0 | 12695.38
06.021.0041-A | 11723.02
06.022.0010-0 | 56.24
06.022.0010-A | 54.6
06.061.0105-0 | 42.68
06.061.0105-A | 40.06
06.061.0110-0 | 56.41
06.061.0110-A | 53.14
06.061.0115-0 | 99.32
06.061.0115-A | 95.71
06.061.0120-0 | 336.27
06.061.0120-A | 331.35
06.061.0150-0 | 28.44
06.061.0150-A | 27.13
06.061.0155-0 | 40.64
06.061.0155-A | 39
06.061.0160-0 | 64.85
06.061.0160-A | 62.39
06.061.0165-0 | 273.56
06.061.0165-A | 270.28
06.061.0170-0 | 62.82
06.061.0170-A | 59.87
06.061.0171-0 | 80.08
06.061.0171-A | 76.31
06.061.0172-0 | 85.68
06.061.0172-A | 81.59
06.061.0173-0 | 91.33
06.061.0173-A | 86.75
06.061.0174-0 | 98.94
06.061.0174-A | 94.03
06.061.0176-0 | 99.59
06.061.0176-A | 94.19
06.061.0177-0 | 105.79
06.061.0177-A | 100.07
06.062.0001-0 | 28583.01
06.062.0001-A | 26283.83
06.062.0002-0 | 47161.97
06.062.0002-A | 43368.33
06.063.0012-0 | 261.86
06.063.0012-A | 261.86
06.063.0013-0 | 346.88
06.063.0013-A | 346.88
06.063.0014-0 | 481.78
06.063.0014-A | 481.78
06.063.0015-0 | 640.48
06.063.0015-A | 640.48
06.063.0016-0 | 702.83
06.063.0016-A | 702.83
06.063.0017-0 | 888.74
06.063.0017-A | 888.74
06.063.0018-0 | 1071.25
06.063.0018-A | 1071.25
06.063.0019-0 | 1583.64
06.063.0019-A | 1583.64
06.063.0021-0 | 2444.04
06.063.0021-A | 2444.04
06.063.0023-0 | 5053.6
06.063.0023-A | 5053.6
06.069.0005-0 | 14
06.069.0005-A | 12.98
06.069.0006-0 | 22.56
06.069.0006-A | 21.24
06.069.0008-0 | 15.29
06.069.0008-A | 14.26
06.069.0009-0 | 25.12
06.069.0009-A | 23.8
06.069.0010-0 | 17.14
06.069.0010-A | 16.12
06.069.0015-0 | 28.84
06.069.0015-A | 27.52
06.069.0020-0 | 18.4
06.069.0020-A | 17.38
06.069.0025-0 | 31.36
06.069.0025-A | 30.04
06.069.0030-0 | 22.72
06.069.0030-A | 21.7
06.069.0035-0 | 39.99
06.069.0035-A | 38.67
06.069.0040-0 | 31.91
06.069.0040-A | 30.89
06.069.0045-0 | 58.37
06.069.0045-A | 57.05
06.069.0050-0 | 35.45
06.069.0050-A | 34.42
06.069.0055-0 | 65.44
06.069.0055-A | 64.12
06.069.0100-0 | 16.3
06.069.0100-A | 15.28
06.069.0101-0 | 27.16
06.069.0101-A | 25.84
06.069.0105-0 | 18.67
06.069.0105-A | 17.64
06.069.0106-0 | 31.88
06.069.0106-A | 30.56
06.069.0110-0 | 25.15
06.069.0110-A | 24.13
06.069.0115-0 | 44.86
06.069.0115-A | 43.54
06.069.0120-0 | 28.58
06.069.0120-A | 27.56
06.069.0125-0 | 51.72
06.069.0125-A | 50.4
06.069.0130-0 | 45.37
06.069.0130-A | 44.35
06.069.0135-0 | 85.29
06.069.0135-A | 83.97
06.069.0140-0 | 70
06.069.0140-A | 68.98
06.069.0145-0 | 134.55
06.069.0145-A | 133.23
06.069.0150-0 | 93.58
06.069.0150-A | 92.55
06.069.0155-0 | 181.7
06.069.0155-A | 180.38
06.069.0160-0 | 152.04
06.069.0160-A | 151.01
06.069.0165-0 | 298.62
06.069.0165-A | 297.3
06.072.0001-0 | 650
06.072.0001-A | 622.67
06.072.0003-0 | 811.8
06.072.0003-A | 783.51
06.075.0010-0 | 781.87
06.075.0010-A | 754.37
06.075.0012-0 | 933.68
06.075.0012-A | 905.39
06.076.0005-0 | 745.9
06.076.0005-A | 718.57
06.076.0010-0 | 974
06.076.0010-A | 945.71
06.076.0015-0 | 754.67
06.076.0015-A | 731.11
06.076.0020-0 | 320.21
06.076.0020-A | 310.95
06.076.0025-0 | 282.44
06.076.0025-A | 275.31
06.077.0005-0 | 867.79
06.077.0005-A | 840.46
06.077.0010-0 | 1095.88
06.077.0010-A | 1067.59
06.077.0015-0 | 876.55
06.077.0015-A | 853
06.077.0020-0 | 356.77
06.077.0020-A | 347.52
06.077.0025-0 | 310.47
06.077.0025-A | 303.35
06.081.0010-0 | 105.08
06.081.0010-A | 99.21
06.082.0010-0 | 25.92
06.082.0010-A | 23.53
06.082.0015-0 | 33.44
06.082.0015-A | 30.45
06.082.0020-0 | 39.64
06.082.0020-A | 36.08
06.082.0050-0 | 16.57
06.082.0050-A | 15.43
06.082.0053-0 | 18.85
06.082.0053-A | 17.72
06.082.0055-0 | 20.6
06.082.0055-A | 19.46
06.082.0070-0 | 16.96
06.082.0070-A | 16.05
06.082.0075-0 | 18.55
06.082.0075-A | 17.64
06.084.0005-0 | 126.56
06.084.0005-A | 120.87
06.085.0010-0 | 10.73
06.085.0010-A | 9.6
06.085.0015-0 | 78.12
06.085.0015-A | 71.29
06.085.0020-0 | 132.57
06.085.0020-A | 126.88
06.085.0025-0 | 144.36
06.085.0025-A | 137.53
06.085.0030-0 | 130.92
06.085.0030-A | 125.23
06.085.0035-0 | 453.58
06.085.0035-A | 447.89
06.085.0040-0 | 141.35
06.085.0040-A | 136.79
06.085.0045-0 | 175.44
06.085.0045-A | 166.33
06.085.0050-1 | 264.05
06.085.0050-B | 257.98
06.085.0055-0 | 165.69
06.085.0055-A | 156.58
06.085.0058-0 | 361.25
06.085.0058-A | 322.76
06.085.0060-0 | 136.39
06.085.0060-A | 129.57
06.085.0065-0 | 131.36
06.085.0065-A | 125.67
06.085.0070-0 | 166.95
06.085.0070-A | 157.84
06.085.0072-0 | 155.59
06.085.0072-A | 146.48
06.085.0074-0 | 160.69
06.085.0074-A | 151.59
06.086.0010-0 | 375.29
06.086.0010-A | 358.1
06.087.0010-0 | 1250.65
06.087.0010-A | 1196.13
06.088.0010-0 | 99.53
06.088.0010-A | 94.98
06.090.0010-0 | 5.62
06.090.0010-A | 4.87
06.095.0010-0 | 19.6
06.095.0010-A | 18.39
06.095.0013-0 | 26.5
06.095.0013-A | 25.22
06.095.0015-0 | 31.28
06.095.0015-A | 29.93
06.095.0018-0 | 42.94
06.095.0018-A | 41.43
06.095.0020-0 | 54.78
06.095.0020-A | 53.13
06.095.0022-0 | 66.66
06.095.0022-A | 64.86
06.095.0025-0 | 33.25
06.095.0025-A | 31.9
06.095.0028-0 | 45.45
06.095.0028-A | 43.94
06.095.0030-0 | 58.55
06.095.0030-A | 56.9
06.100.0010-0 | 6.55
06.100.0010-A | 6.39
06.100.0011-0 | 9.22
06.100.0011-A | 9.05
06.100.0012-0 | 11.48
06.100.0012-A | 11.37
06.100.0020-0 | 10.03
06.100.0020-A | 9.76
06.100.0030-0 | 16.75
06.100.0030-A | 15.94
06.100.0040-0 | 16.12
06.100.0040-A | 15.03
06.100.0050-0 | 16.12
06.100.0050-A | 15.03
06.100.0056-0 | 5.67
06.100.0056-A | 5.4
06.100.0058-0 | 6.91
06.100.0058-A | 6.59
06.100.0060-0 | 9.5
06.100.0060-A | 9.15
06.100.0062-0 | 12.54
06.100.0062-A | 12.16
06.100.0064-0 | 17.64
06.100.0064-A | 17.23
06.100.0068-0 | 4.91
06.100.0068-A | 4.67
06.100.0079-0 | 26.13
06.100.0079-A | 25.56
06.100.0080-0 | 28.34
06.100.0080-A | 27.48
06.100.0082-0 | 34.77
06.100.0082-A | 33.88
06.100.0085-0 | 34.94
06.100.0085-A | 34.03
06.100.0087-0 | 44.49
06.100.0087-A | 43.56
06.100.0090-0 | 44.66
06.100.0090-A | 43.7
06.100.0092-0 | 54.21
06.100.0092-A | 53.23
06.100.0095-0 | 54.72
06.100.0095-A | 53.67
06.100.0100-0 | 64.61
06.100.0100-A | 63.49
06.100.0105-0 | 80.57
06.100.0105-A | 79.41
06.100.0110-0 | 112.17
06.100.0110-A | 110.96
06.100.0115-0 | 143.94
06.100.0115-A | 142.67
06.100.0130-0 | 50.79
06.100.0130-A | 49.47
06.100.0132-0 | 68.12
06.100.0132-A | 66.75
06.100.0134-0 | 81.28
06.100.0134-A | 79.8
06.100.0136-0 | 95.27
06.100.0136-A | 93.75
06.100.0138-0 | 117.53
06.100.0138-A | 115.96
06.100.0140-0 | 135.08
06.100.0140-A | 133.44
06.100.0142-0 | 197
06.100.0142-A | 195.3
06.100.0144-0 | 258.74
06.100.0144-A | 256.99
06.100.0148-0 | 25.54
06.100.0148-A | 24.66
06.100.0150-0 | 45.5
06.100.0150-A | 44.14
06.100.0155-0 | 44.45
06.100.0155-A | 43.09
06.100.0160-0 | 47.39
06.100.0160-A | 46.03
06.100.0165-0 | 64.55
06.100.0165-A | 61.82
06.100.0170-0 | 65.31
06.100.0170-A | 62.58
06.100.0175-0 | 48.13
06.100.0175-A | 46.76
06.100.0180-0 | 69.9
06.100.0180-A | 67.17
06.100.0185-0 | 73.97
06.100.0185-A | 70.33
06.100.0187-0 | 87.42
06.100.0187-A | 85.94
06.100.0190-0 | 68.21
06.100.0190-A | 64.7
06.101.0001-0 | 43.89
06.101.0001-A | 43.55
06.102.0010-0 | 200.82
06.102.0010-A | 186.24
06.103.0010-0 | 666.54
06.103.0010-A | 666.54
06.103.0015-0 | 783.3
06.103.0015-A | 783.3
06.103.0020-0 | 867.51
06.103.0020-A | 867.51
06.103.0025-0 | 964.32
06.103.0025-A | 964.32
06.103.0030-0 | 1055.04
06.103.0030-A | 1055.04
06.103.0035-0 | 1148.49
06.103.0035-A | 1148.49
06.103.0040-0 | 1255.59
06.103.0040-A | 1255.59
06.103.0045-0 | 1352.61
06.103.0045-A | 1352.61
06.103.0050-0 | 1446.48
06.103.0050-A | 1446.48
06.103.0055-0 | 1540.56
06.103.0055-A | 1540.56
06.103.0080-0 | 857.64
06.103.0080-A | 857.64
06.103.0085-0 | 945
06.103.0085-A | 945
06.103.0090-0 | 1045.17
06.103.0090-A | 1045.17
06.103.0095-0 | 1139.25
06.103.0095-A | 1139.25
06.103.0100-0 | 1229.87
06.103.0100-A | 1229.87
06.103.0105-0 | 1336.23
06.103.0105-A | 1336.23
06.103.0110-0 | 1439.97
06.103.0110-A | 1439.97
06.103.0115-0 | 1540.56
06.103.0115-A | 1540.56
06.103.0120-0 | 1634.22
06.103.0120-A | 1634.22
06.103.0125-0 | 1740.9
06.103.0125-A | 1740.9
06.103.0150-0 | 82.05
06.103.0150-A | 82.05
06.106.0011-0 | 1569.06
06.106.0011-A | 1438.06
06.106.0012-0 | 1770.17
06.106.0012-A | 1625.41
06.106.0014-0 | 2131.4
06.106.0014-A | 1959.4
06.108.0005-0 | 1866.34
06.108.0005-A | 1729.91
06.108.0006-0 | 2239.59
06.108.0006-A | 2075.87
06.108.0007-0 | 2799.51
06.108.0007-A | 2594.86
06.108.0008-0 | 3732.69
06.108.0008-A | 3459.82
06.108.0009-0 | 4665.86
06.108.0009-A | 4324.78
06.110.0001-0 | 1339.55
06.110.0001-A | 1191.72
06.115.0001-0 | 365.51
06.115.0001-A | 326.76
06.200.0030-0 | 160.69
06.200.0030-A | 160.69
06.200.0033-0 | 226.96
06.200.0033-A | 226.96
06.200.0035-0 | 313.61
06.200.0035-A | 313.61
06.200.0051-0 | 372.46
06.200.0051-A | 372.46
06.200.0052-0 | 373.87
06.200.0052-A | 373.87
06.200.0053-0 | 444.42
06.200.0053-A | 444.42
06.200.0054-0 | 540.94
06.200.0054-A | 540.94
06.200.0055-0 | 663.38
06.200.0055-A | 663.38
06.200.0056-0 | 782.92
06.200.0056-A | 782.92
06.200.0057-0 | 1022.19
06.200.0057-A | 1022.19
06.200.0058-0 | 1068.94
06.200.0058-A | 1068.94
06.200.0059-0 | 1251.09
06.200.0059-A | 1251.09
06.200.0060-0 | 1375.26
06.200.0060-A | 1375.26
06.200.0062-0 | 1783.83
06.200.0062-A | 1783.83
06.200.0064-0 | 2512.94
06.200.0064-A | 2512.94
06.200.0065-0 | 3009.1
06.200.0065-A | 3009.1
06.200.0066-0 | 3522.16
06.200.0066-A | 3522.16
06.200.0067-0 | 4108.78
06.200.0067-A | 4108.78
06.200.0068-0 | 5385.8
06.200.0068-A | 5385.8
06.200.0071-0 | 414.33
06.200.0071-A | 414.33
06.200.0072-0 | 495.32
06.200.0072-A | 495.32
06.200.0073-0 | 607.72
06.200.0073-A | 607.72
06.200.0074-0 | 691.01
06.200.0074-A | 691.01
06.200.0075-0 | 911.7
06.200.0075-A | 911.7
06.200.0076-0 | 972.83
06.200.0076-A | 972.83
06.200.0077-0 | 1139
06.200.0077-A | 1139
06.200.0078-0 | 1213
06.200.0078-A | 1213
06.200.0080-0 | 1568.36
06.200.0080-A | 1568.36
06.200.0081-0 | 2229.84
06.200.0081-A | 2229.84
06.200.0083-0 | 2588.25
06.200.0083-A | 2588.25
06.200.0084-0 | 2990.01
06.200.0084-A | 2990.01
06.200.0085-0 | 3515.06
06.200.0085-A | 3515.06
06.200.0086-0 | 4677.24
06.200.0086-A | 4677.24
06.200.0090-0 | 411.01
06.200.0090-A | 411.01
06.200.0092-0 | 411.15
06.200.0092-A | 411.15
06.200.0093-0 | 474.59
06.200.0093-A | 474.59
06.200.0094-0 | 555.07
06.200.0094-A | 555.07
06.200.0095-0 | 688.84
06.200.0095-A | 688.84
06.200.0096-0 | 777.64
06.200.0096-A | 777.64
06.200.0097-0 | 1039.59
06.200.0097-A | 1039.59
06.200.0098-0 | 1136.97
06.200.0098-A | 1136.97
06.200.0099-0 | 1301.38
06.200.0099-A | 1301.38
06.200.0100-0 | 1397.78
06.200.0100-A | 1397.78
06.200.0102-0 | 1855.49
06.200.0102-A | 1855.49
06.200.0104-0 | 2709.13
06.200.0104-A | 2709.13
06.200.0105-0 | 3173.13
06.200.0105-A | 3173.13
06.200.0106-0 | 3773.06
06.200.0106-A | 3773.06
06.200.0107-0 | 4422.94
06.200.0107-A | 4422.94
06.200.0108-0 | 6192.29
06.200.0108-A | 6192.29
06.201.0051-0 | 1364
06.201.0051-A | 1364
06.201.0052-0 | 1518.2
06.201.0052-A | 1518.2
06.201.0053-0 | 1873.53
06.201.0053-A | 1873.53
06.201.0054-0 | 2263.39
06.201.0054-A | 2263.39
06.201.0055-0 | 2676.27
06.201.0055-A | 2676.27
06.201.0056-0 | 3277.72
06.201.0056-A | 3277.72
06.201.0057-0 | 3809.47
06.201.0057-A | 3809.47
06.201.0058-0 | 4286.54
06.201.0058-A | 4286.54
06.201.0059-0 | 5251.25
06.201.0059-A | 5251.25
06.201.0060-0 | 5596.42
06.201.0060-A | 5596.42
06.201.0061-0 | 6778.46
06.201.0061-A | 6778.46
06.201.0062-0 | 15069.65
06.201.0062-A | 15069.65
06.201.0063-0 | 19135.17
06.201.0063-A | 19135.17
06.201.0064-0 | 27796.91
06.201.0064-A | 27796.91
06.201.0065-0 | 28837.96
06.201.0065-A | 28837.96
06.201.0066-0 | 41360.57
06.201.0066-A | 41360.57
06.201.0071-0 | 1364
06.201.0071-A | 1364
06.201.0072-0 | 1518.2
06.201.0072-A | 1518.2
06.201.0073-0 | 1873.53
06.201.0073-A | 1873.53
06.201.0074-0 | 2264.31
06.201.0074-A | 2264.31
06.201.0075-0 | 2737.8
06.201.0075-A | 2737.8
06.201.0076-0 | 3328.23
06.201.0076-A | 3328.23
06.201.0077-0 | 3863.86
06.201.0077-A | 3863.86
06.201.0078-0 | 4545.35
06.201.0078-A | 4545.35
06.201.0079-0 | 5569.11
06.201.0079-A | 5569.11
06.201.0080-0 | 6460.45
06.201.0080-A | 6460.45
06.201.0081-0 | 8872.77
06.201.0081-A | 8872.77
06.201.0082-0 | 15477.16
06.201.0082-A | 15477.16
06.201.0091-0 | 27821.03
06.201.0091-A | 27821.03
06.201.0092-0 | 36862.97
06.201.0092-A | 36862.97
06.201.0093-0 | 50623.34
06.201.0093-A | 50623.34
06.201.0094-0 | 30057.01
06.201.0094-A | 30057.01
06.201.0095-0 | 36862.97
06.201.0095-A | 36862.97
06.201.0096-0 | 54719
06.201.0096-A | 54719
06.201.0097-0 | 38318.27
06.201.0097-A | 38318.27
06.201.0098-0 | 48409.18
06.201.0098-A | 48409.18
06.201.0099-0 | 59331.33
06.201.0099-A | 59331.33
06.201.0100-0 | 55848.07
06.201.0100-A | 55848.07
06.201.0101-0 | 65146.99
06.201.0101-A | 65146.99
06.201.0102-0 | 81593.87
06.201.0102-A | 81593.87
06.201.0111-0 | 983.68
06.201.0111-A | 983.68
06.201.0112-0 | 1075.58
06.201.0112-A | 1075.58
06.201.0113-0 | 1308.89
06.201.0113-A | 1308.89
06.201.0114-0 | 1588.95
06.201.0114-A | 1588.95
06.201.0115-0 | 1881.84
06.201.0115-A | 1881.84
06.201.0116-0 | 2260.56
06.201.0116-A | 2260.56
06.201.0117-0 | 2606.95
06.201.0117-A | 2606.95
06.201.0118-0 | 2964.05
06.201.0118-A | 2964.05
06.201.0119-0 | 3547.39
06.201.0119-A | 3547.39
06.201.0120-0 | 3821.63
06.201.0120-A | 3821.63
06.201.0121-0 | 4682.74
06.201.0121-A | 4682.74
06.201.0122-0 | 9377.29
06.201.0122-A | 9377.29
06.201.0123-0 | 11873.2
06.201.0123-A | 11873.2
06.201.0124-0 | 18286.53
06.201.0124-A | 18286.53
06.201.0125-0 | 19248.44
06.201.0125-A | 19248.44
06.201.0126-0 | 26474.21
06.201.0126-A | 26474.21
06.201.0131-0 | 983.68
06.201.0131-A | 983.68
06.201.0132-0 | 1075.58
06.201.0132-A | 1075.58
06.201.0133-0 | 1308.89
06.201.0133-A | 1308.89
06.201.0134-0 | 1589.42
06.201.0134-A | 1589.42
06.201.0135-0 | 1912.66
06.201.0135-A | 1912.66
06.201.0136-0 | 2285.8
06.201.0136-A | 2285.8
06.201.0137-0 | 2634.12
06.201.0137-A | 2634.12
06.201.0138-0 | 3093.44
06.201.0138-A | 3093.44
06.201.0139-0 | 3709.15
06.201.0139-A | 3709.15
06.201.0140-0 | 4250.78
06.201.0140-A | 4250.78
06.201.0141-0 | 5829.31
06.201.0141-A | 5829.31
06.201.0142-0 | 10067.35
06.201.0142-A | 10067.35
06.201.0161-0 | 1014.3
06.201.0161-A | 1014.3
06.201.0162-0 | 1116.01
06.201.0162-A | 1116.01
06.201.0163-0 | 1361.68
06.201.0163-A | 1361.68
06.201.0164-0 | 1662.5
06.201.0164-A | 1662.5
06.201.0165-0 | 1982.91
06.201.0165-A | 1982.91
06.201.0166-0 | 2399.1
06.201.0166-A | 2399.1
06.201.0167-0 | 2795.23
06.201.0167-A | 2795.23
06.201.0168-0 | 3170.98
06.201.0168-A | 3170.98
06.201.0169-0 | 3820.7
06.201.0169-A | 3820.7
06.201.0170-0 | 4128.55
06.201.0170-A | 4128.55
06.201.0171-0 | 5105.93
06.201.0171-A | 5105.93
06.201.0172-0 | 10019.27
06.201.0172-A | 10019.27
06.201.0173-0 | 12675.58
06.201.0173-A | 12675.58
06.201.0174-0 | 19280.36
06.201.0174-A | 19280.36
06.201.0175-0 | 20481.2
06.201.0175-A | 20481.2
06.201.0176-0 | 28293.76
06.201.0176-A | 28293.76
06.201.0181-0 | 1014.3
06.201.0181-A | 1014.3
06.201.0182-0 | 1116.01
06.201.0182-A | 1116.01
06.201.0183-0 | 1361.68
06.201.0183-A | 1361.68
06.201.0184-0 | 1662.96
06.201.0184-A | 1662.96
06.201.0185-0 | 2013.72
06.201.0185-A | 2013.72
06.201.0186-0 | 2424.37
06.201.0186-A | 2424.37
06.201.0187-0 | 2822.41
06.201.0187-A | 2822.41
06.201.0188-0 | 3300.37
06.201.0188-A | 3300.37
06.201.0189-0 | 3982.46
06.201.0189-A | 3982.46
06.201.0190-0 | 4557.69
06.201.0190-A | 4557.69
06.201.0191-0 | 6246.83
06.201.0191-A | 6246.83
06.201.0192-0 | 10703.61
06.201.0192-A | 10703.61
06.201.0211-0 | 336.28
06.201.0211-A | 336.28
06.201.0212-0 | 355.33
06.201.0212-A | 355.33
06.201.0213-0 | 452.94
06.201.0213-A | 452.94
06.201.0214-0 | 588
06.201.0214-A | 588
06.201.0215-0 | 753.24
06.201.0215-A | 753.24
06.201.0216-0 | 903.29
06.201.0216-A | 903.29
06.201.0217-0 | 1060.71
06.201.0217-A | 1060.71
06.201.0218-0 | 1168.48
06.201.0218-A | 1168.48
06.201.0219-0 | 1364.78
06.201.0219-A | 1364.78
06.201.0220-0 | 1530.92
06.201.0220-A | 1530.92
06.201.0221-0 | 1980.35
06.201.0221-A | 1980.35
06.201.0222-0 | 2684.41
06.201.0222-A | 2684.41
06.201.0223-0 | 3208.47
06.201.0223-A | 3208.47
06.201.0224-0 | 4946.82
06.201.0224-A | 4946.82
06.201.0225-0 | 5829.65
06.201.0225-A | 5829.65
06.201.0226-0 | 7752.94
06.201.0226-A | 7752.94
06.201.0231-0 | 336.28
06.201.0231-A | 336.28
06.201.0232-0 | 355.33
06.201.0232-A | 355.33
06.201.0233-0 | 452.94
06.201.0233-A | 452.94
06.201.0234-0 | 588
06.201.0234-A | 588
06.201.0235-0 | 753.31
06.201.0235-A | 753.31
06.201.0236-0 | 903.3
06.201.0236-A | 903.3
06.201.0237-0 | 1060.68
06.201.0237-A | 1060.68
06.201.0238-0 | 1168.5
06.201.0238-A | 1168.5
06.201.0239-0 | 1364.79
06.201.0239-A | 1364.79
06.201.0240-0 | 1530.94
06.201.0240-A | 1530.94
06.201.0241-0 | 2173.5
06.201.0241-A | 2173.5
06.201.0242-0 | 3476.86
06.201.0242-A | 3476.86
06.201.0243-0 | 22802.31
06.201.0243-A | 22802.31
06.201.0244-0 | 24662.14
06.201.0244-A | 24662.14
06.201.0245-0 | 21013.06
06.201.0245-A | 21013.06
06.201.0246-0 | 25735.8
06.201.0246-A | 25735.8
06.201.0251-0 | 1384.67
06.201.0251-A | 1384.67
06.201.0252-0 | 1540.81
06.201.0252-A | 1540.81
06.201.0253-0 | 1904.79
06.201.0253-A | 1904.79
06.201.0254-0 | 2292.63
06.201.0254-A | 2292.63
06.201.0255-0 | 2795.86
06.201.0255-A | 2795.86
06.201.0256-0 | 3331.18
06.201.0256-A | 3331.18
06.201.0257-0 | 3892.4
06.201.0257-A | 3892.4
06.201.0258-0 | 4393.31
06.201.0258-A | 4393.31
06.201.0259-0 | 5356.92
06.201.0259-A | 5356.92
06.201.0260-0 | 5716.85
06.201.0260-A | 5716.85
06.201.0261-0 | 6959.18
06.201.0261-A | 6959.18
06.201.0262-0 | 15284.62
06.201.0262-A | 15284.62
06.201.0263-0 | 19399.85
06.201.0263-A | 19399.85
06.201.0264-0 | 28115.77
06.201.0264-A | 28115.77
06.201.0265-0 | 29221.15
06.201.0265-A | 29221.15
06.201.0266-0 | 41879.02
06.201.0266-A | 41879.02
06.201.0271-0 | 1384.67
06.201.0271-A | 1384.67
06.201.0272-0 | 1540.81
06.201.0272-A | 1540.81
06.201.0273-0 | 1904.79
06.201.0273-A | 1904.79
06.201.0274-0 | 2293.55
06.201.0274-A | 2293.55
06.201.0275-0 | 2787.46
06.201.0275-A | 2787.46
06.201.0276-0 | 3381.7
06.201.0276-A | 3381.7
06.201.0277-0 | 3946.79
06.201.0277-A | 3946.79
06.201.0278-0 | 4652.13
06.201.0278-A | 4652.13
06.201.0279-0 | 5674.8
06.201.0279-A | 5674.8
06.201.0280-0 | 6580.91
06.201.0280-A | 6580.91
06.201.0281-0 | 8979.59
06.201.0281-A | 8979.59
06.201.0282-0 | 15693.78
06.201.0282-A | 15693.78
06.201.0291-0 | 21804.88
06.201.0291-A | 21804.88
06.201.0292-0 | 27988.96
06.201.0292-A | 27988.96
06.201.0293-0 | 41431.18
06.201.0293-A | 41431.18
06.201.0294-0 | 30798.3
06.201.0294-A | 30798.3
06.201.0295-0 | 30963.51
06.201.0295-A | 30963.51
06.201.0296-0 | 44826.81
06.201.0296-A | 44826.81
06.201.0297-0 | 31423.18
06.201.0297-A | 31423.18
06.201.0298-0 | 39789.55
06.201.0298-A | 39789.55
06.201.0299-0 | 53084.46
06.201.0299-A | 53084.46
06.201.0300-0 | 47095.62
06.201.0300-A | 47095.62
06.201.0301-0 | 54463.8
06.201.0301-A | 54463.8
06.201.0302-0 | 68335.94
06.201.0302-A | 68335.94
06.201.0311-0 | 1044.34
06.201.0311-A | 1044.34
06.201.0312-0 | 1098.24
06.201.0312-A | 1098.24
06.201.0313-0 | 1345.83
06.201.0313-A | 1345.83
06.201.0314-0 | 1623.86
06.201.0314-A | 1623.86
06.201.0315-0 | 1931.42
06.201.0315-A | 1931.42
06.201.0316-0 | 2319.67
06.201.0316-A | 2319.67
06.201.0317-0 | 2695.55
06.201.0317-A | 2695.55
06.201.0318-0 | 3070.81
06.201.0318-A | 3070.81
06.201.0319-0 | 3658.78
06.201.0319-A | 3658.78
06.201.0320-0 | 3942.07
06.201.0320-A | 3942.07
06.201.0321-0 | 4869.14
06.201.0321-A | 4869.14
06.201.0322-0 | 9597.95
06.201.0322-A | 9597.95
06.201.0323-0 | 12137.8
06.201.0323-A | 12137.8
06.201.0324-0 | 18611.08
06.201.0324-A | 18611.08
06.201.0325-0 | 19631.66
06.201.0325-A | 19631.66
06.201.0326-0 | 26992.69
06.201.0326-A | 26992.69
06.201.0331-0 | 1004.34
06.201.0331-A | 1004.34
06.201.0332-0 | 1098.24
06.201.0332-A | 1098.24
06.201.0333-0 | 1345.83
06.201.0333-A | 1345.83
06.201.0334-0 | 1624.32
06.201.0334-A | 1624.32
06.201.0335-0 | 1962.22
06.201.0335-A | 1962.22
06.201.0336-0 | 2344.93
06.201.0336-A | 2344.93
06.201.0337-0 | 2722.74
06.201.0337-A | 2722.74
06.201.0338-0 | 3200.17
06.201.0338-A | 3200.17
06.201.0339-0 | 3814.83
06.201.0339-A | 3814.83
06.201.0340-0 | 4376.91
06.201.0340-A | 4376.91
06.201.0341-0 | 5873.68
06.201.0341-A | 5873.68
06.201.0342-0 | 10283.99
06.201.0342-A | 10283.99
06.201.0361-0 | 1031.28
06.201.0361-A | 1031.28
06.201.0362-0 | 1034.68
06.201.0362-A | 1034.68
06.201.0363-0 | 1405.02
06.201.0363-A | 1405.02
06.201.0364-0 | 1704.96
06.201.0364-A | 1704.96
06.201.0365-0 | 2061.58
06.201.0365-A | 2061.58
06.201.0366-0 | 2465.41
06.201.0366-A | 2465.41
06.201.0367-0 | 2893.42
06.201.0367-A | 2893.42
06.201.0368-0 | 3293.29
06.201.0368-A | 3293.29
06.201.0369-0 | 3943.95
06.201.0369-A | 3943.95
06.201.0370-0 | 4267.53
06.201.0370-A | 4267.53
06.201.0371-0 | 5340.13
06.201.0371-A | 5340.13
06.201.0372-0 | 10264.15
06.201.0372-A | 10264.15
06.201.0373-0 | 13008.03
06.201.0373-A | 13008.03
06.201.0374-0 | 19724
06.201.0374-A | 19724
06.201.0375-0 | 21675.74
06.201.0375-A | 21675.74
06.201.0376-0 | 28922.99
06.201.0376-A | 28922.99
06.201.0381-0 | 1031.28
06.201.0381-A | 1031.28
06.201.0382-0 | 1134.68
06.201.0382-A | 1134.68
06.201.0383-0 | 1405.02
06.201.0383-A | 1405.02
06.201.0384-0 | 1705.41
06.201.0384-A | 1705.41
06.201.0385-0 | 2082.95
06.201.0385-A | 2082.95
06.201.0386-0 | 2490.19
06.201.0386-A | 2490.19
06.201.0387-0 | 2920.61
06.201.0387-A | 2920.61
06.201.0388-0 | 3421.78
06.201.0388-A | 3421.78
06.201.0389-0 | 4105.49
06.201.0389-A | 4105.49
06.201.0390-0 | 4696.44
06.201.0390-A | 4696.44
06.201.0391-0 | 6350.09
06.201.0391-A | 6350.09
06.201.0392-0 | 10950.18
06.201.0392-A | 10950.18
06.201.0411-0 | 345.55
06.201.0411-A | 345.55
06.201.0412-0 | 372.3
06.201.0412-A | 372.3
06.201.0413-0 | 489.92
06.201.0413-A | 489.92
06.201.0414-0 | 628.64
06.201.0414-A | 628.64
06.201.0415-0 | 802.85
06.201.0415-A | 802.85
06.201.0416-0 | 956.75
06.201.0416-A | 956.75
06.201.0417-0 | 1143.64
06.201.0417-A | 1143.64
06.201.0418-0 | 1275.13
06.201.0418-A | 1275.13
06.201.0419-0 | 1470.56
06.201.0419-A | 1470.56
06.201.0420-0 | 1651.46
06.201.0420-A | 1651.46
06.201.0421-0 | 2161.08
06.201.0421-A | 2161.08
06.201.0422-0 | 2905.03
06.201.0422-A | 2905.03
06.201.0423-0 | 3467.46
06.201.0423-A | 3467.46
06.201.0424-0 | 5271.28
06.201.0424-A | 5271.28
06.201.0425-0 | 6207.26
06.201.0425-A | 6207.26
06.201.0426-0 | 8265.75
06.201.0426-A | 8265.75
06.201.0431-0 | 345.55
06.201.0431-A | 345.55
06.201.0432-0 | 372.3
06.201.0432-A | 372.3
06.201.0433-0 | 489.92
06.201.0433-A | 489.92
06.201.0434-0 | 628.62
06.201.0434-A | 628.62
06.201.0435-0 | 802.86
06.201.0435-A | 802.86
06.201.0436-0 | 956.74
06.201.0436-A | 956.74
06.201.0437-0 | 1143.61
06.201.0437-A | 1143.61
06.201.0438-0 | 1275.13
06.201.0438-A | 1275.13
06.201.0439-0 | 1470.54
06.201.0439-A | 1470.54
06.201.0440-0 | 1651.46
06.201.0440-A | 1651.46
06.201.0441-0 | 2161.1
06.201.0441-A | 2161.1
06.201.0442-0 | 3699.12
06.201.0442-A | 3699.12
06.201.0443-0 | 19626.3
06.201.0443-A | 19626.3
06.201.0444-0 | 14028.51
06.201.0444-A | 14028.51
06.201.0445-0 | 21661.28
06.201.0445-A | 21661.28
06.201.0446-0 | 21240.32
06.201.0446-A | 21240.32
06.203.0006-0 | 7.98
06.203.0006-A | 7.98
06.203.0007-0 | 10.2
06.203.0007-A | 10.2
06.203.0008-0 | 15.82
06.203.0008-A | 15.82
06.203.0009-0 | 23.4
06.203.0009-A | 23.4
06.203.0010-0 | 30.2
06.203.0010-A | 30.2
06.203.0011-0 | 37.6
06.203.0011-A | 37.6
06.203.0012-0 | 48.4
06.203.0012-A | 48.4
06.203.0013-0 | 61.4
06.203.0013-A | 61.4
06.203.0014-0 | 76.8
06.203.0014-A | 76.8
06.203.0015-0 | 95.4
06.203.0015-A | 95.4
06.203.0016-0 | 118.4
06.203.0016-A | 118.4
06.203.0017-0 | 148
06.203.0017-A | 148
06.203.0018-0 | 188.22
06.203.0018-A | 188.22
06.203.0019-0 | 240.74
06.203.0019-A | 240.74
06.203.0020-0 | 302.54
06.203.0020-A | 302.54
06.203.0021-0 | 383.2
06.203.0021-A | 383.2
06.203.0022-0 | 472.02
06.203.0022-A | 472.02
06.203.0023-0 | 593.28
06.203.0023-A | 593.28
06.203.0024-0 | 751.08
06.203.0024-A | 751.08
06.203.0025-0 | 1210.14
06.203.0025-A | 1210.14
06.203.0026-0 | 1530.32
06.203.0026-A | 1530.32
06.203.0027-0 | 1890.84
06.203.0027-A | 1890.84
06.203.0028-0 | 2719.46
06.203.0028-A | 2719.46
06.203.0043-0 | 3.84
06.203.0043-A | 3.84
06.203.0044-0 | 5.8
06.203.0044-A | 5.8
06.203.0045-0 | 8.94
06.203.0045-A | 8.94
06.203.0046-0 | 20.12
06.203.0046-A | 20.12
06.203.0047-0 | 28.92
06.203.0047-A | 28.92
06.203.0048-0 | 43.04
06.203.0048-A | 43.04
06.203.0049-0 | 55.54
06.203.0049-A | 55.54
06.203.0050-0 | 68.92
06.203.0050-A | 68.92
06.203.0051-0 | 89.96
06.203.0051-A | 89.96
06.203.0052-0 | 113.78
06.203.0052-A | 113.78
06.203.0053-0 | 140.42
06.203.0053-A | 140.42
06.203.0054-0 | 178.08
06.203.0054-A | 178.08
06.203.0055-0 | 219.58
06.203.0055-A | 219.58
06.203.0056-0 | 274.2
06.203.0056-A | 274.2
06.203.0057-0 | 347.24
06.203.0057-A | 347.24
06.203.0058-0 | 441.92
06.203.0058-A | 441.92
06.203.0059-0 | 560.64
06.203.0059-A | 560.64
06.203.0060-0 | 707.66
06.203.0060-A | 707.66
06.203.0061-0 | 874.36
06.203.0061-A | 874.36
06.203.0062-0 | 1095.34
06.203.0062-A | 1095.34
06.203.0063-0 | 1387.32
06.203.0063-A | 1387.32
06.203.0064-0 | 2236.3
06.203.0064-A | 2236.3
06.203.0081-0 | 2.24
06.203.0081-A | 2.24
06.203.0082-0 | 3.42
06.203.0082-A | 3.42
06.203.0083-0 | 5.5
06.203.0083-A | 5.5
06.203.0084-0 | 8.5
06.203.0084-A | 8.5
06.203.0085-0 | 13.2
06.203.0085-A | 13.2
06.203.0086-0 | 29.5
06.203.0086-A | 29.5
06.203.0087-0 | 42.22
06.203.0087-A | 42.22
06.203.0088-0 | 62.62
06.203.0088-A | 62.62
06.203.0089-0 | 81.24
06.203.0089-A | 81.24
06.203.0090-0 | 101.94
06.203.0090-A | 101.94
06.203.0091-0 | 132.92
06.203.0091-A | 132.92
06.203.0092-0 | 168.02
06.203.0092-A | 168.02
06.203.0093-0 | 207.2
06.203.0093-A | 207.2
06.203.0094-0 | 262.24
06.203.0094-A | 262.24
06.203.0095-0 | 323.76
06.203.0095-A | 323.76
06.203.0096-0 | 405.72
06.203.0096-A | 405.72
06.203.0097-0 | 513.4
06.203.0097-A | 513.4
06.203.0098-0 | 651.46
06.203.0098-A | 651.46
06.203.0099-0 | 826.9
06.203.0099-A | 826.9
06.203.0100-0 | 1046.82
06.203.0100-A | 1046.82
06.203.0101-0 | 1291.42
06.203.0101-A | 1291.42
06.203.0102-0 | 1620.18
06.203.0102-A | 1620.18
06.203.0106-0 | 15.95
06.203.0106-A | 15.95
06.203.0107-0 | 18.9
06.203.0107-A | 18.9
06.203.0108-0 | 29.79
06.203.0108-A | 29.79
06.203.0109-0 | 46.16
06.203.0109-A | 46.16
06.203.0110-0 | 52.74
06.203.0110-A | 52.74
06.203.0111-0 | 66.18
06.203.0111-A | 66.18
06.203.0112-0 | 80.76
06.203.0112-A | 80.76
06.203.0113-0 | 102.84
06.203.0113-A | 102.84
06.203.0114-0 | 138.13
06.203.0114-A | 138.13
06.203.0115-0 | 204.73
06.203.0115-A | 204.73
06.203.0116-0 | 213.25
06.203.0116-A | 213.25
06.203.0117-0 | 253.27
06.203.0117-A | 253.27
06.203.0118-0 | 538
06.203.0118-A | 538
06.203.0119-0 | 548.56
06.203.0119-A | 548.56
06.203.0120-0 | 563.42
06.203.0120-A | 563.42
06.203.0121-0 | 583.98
06.203.0121-A | 583.98
06.203.0122-0 | 663.56
06.203.0122-A | 663.56
06.203.0123-0 | 1344.16
06.203.0123-A | 1344.16
06.203.0124-0 | 1394.82
06.203.0124-A | 1394.82
06.203.0125-0 | 2876.06
06.203.0125-A | 2876.06
06.203.0126-0 | 3231.54
06.203.0126-A | 3231.54
06.203.0127-0 | 5995.38
06.203.0127-A | 5995.38
06.203.0128-0 | 6353.68
06.203.0128-A | 6353.68
06.203.0136-0 | 15.14
06.203.0136-A | 15.14
06.203.0137-0 | 17.87
06.203.0137-A | 17.87
06.203.0138-0 | 23.68
06.203.0138-A | 23.68
06.203.0139-0 | 36.96
06.203.0139-A | 36.96
06.203.0140-0 | 44.46
06.203.0140-A | 44.46
06.203.0141-0 | 56.56
06.203.0141-A | 56.56
06.203.0142-0 | 65.94
06.203.0142-A | 65.94
06.203.0143-0 | 92.51
06.203.0143-A | 92.51
06.203.0144-0 | 116.19
06.203.0144-A | 116.19
06.203.0145-0 | 126.75
06.203.0145-A | 126.75
06.203.0146-0 | 234.34
06.203.0146-A | 234.34
06.203.0147-0 | 277.41
06.203.0147-A | 277.41
06.203.0148-0 | 400.92
06.203.0148-A | 400.92
06.203.0149-0 | 708
06.203.0149-A | 708
06.203.0150-0 | 876
06.203.0150-A | 876
06.203.0151-0 | 1700
06.203.0151-A | 1700
06.203.0152-0 | 1885
06.203.0152-A | 1885
06.203.0153-0 | 2240
06.203.0153-A | 2240
06.203.0154-0 | 2427
06.203.0154-A | 2427
06.203.0155-0 | 7637
06.203.0155-A | 7637
06.203.0166-0 | 18.69
06.203.0166-A | 18.69
06.203.0167-0 | 21.96
06.203.0167-A | 21.96
06.203.0168-0 | 30.09
06.203.0168-A | 30.09
06.203.0169-0 | 35.58
06.203.0169-A | 35.58
06.203.0170-0 | 46.48
06.203.0170-A | 46.48
06.203.0171-0 | 59.9
06.203.0171-A | 59.9
06.203.0172-0 | 69.42
06.203.0172-A | 69.42
06.203.0173-0 | 96.09
06.203.0173-A | 96.09
06.203.0174-0 | 118.2
06.203.0174-A | 118.2
06.203.0175-0 | 143.28
06.203.0175-A | 143.28
06.203.0176-0 | 269.58
06.203.0176-A | 269.58
06.203.0177-0 | 432
06.203.0177-A | 432
06.203.0178-0 | 538
06.203.0178-A | 538
06.203.0179-0 | 708
06.203.0179-A | 708
06.203.0180-0 | 876
06.203.0180-A | 876
06.203.0181-0 | 1700
06.203.0181-A | 1700
06.203.0182-0 | 1885
06.203.0182-A | 1885
06.203.0183-0 | 2240
06.203.0183-A | 2240
06.203.0191-0 | 8.16
06.203.0191-A | 8.16
06.203.0192-0 | 8.38
06.203.0192-A | 8.38
06.203.0193-0 | 8.79
06.203.0193-A | 8.79
06.203.0194-0 | 9.82
06.203.0194-A | 9.82
06.203.0195-0 | 13.75
06.203.0195-A | 13.75
06.203.0196-0 | 22.12
06.203.0196-A | 22.12
06.203.0197-0 | 23.32
06.203.0197-A | 23.32
06.203.0198-0 | 24.08
06.203.0198-A | 24.08
06.203.0199-0 | 42.35
06.203.0199-A | 42.35
06.203.0200-0 | 77.02
06.203.0200-A | 77.02
06.203.0201-0 | 82.51
06.203.0201-A | 82.51
06.203.0202-0 | 111.64
06.203.0202-A | 111.64
06.203.0203-0 | 145.95
06.203.0203-A | 145.95
06.203.0204-0 | 187.32
06.203.0204-A | 187.32
06.203.0205-0 | 207.65
06.203.0205-A | 207.65
06.203.0206-0 | 501.48
06.203.0206-A | 501.48
06.203.0207-0 | 526.79
06.203.0207-A | 526.79
06.203.0208-0 | 775.75
06.203.0208-A | 775.75
06.203.0209-0 | 1845.66
06.203.0209-A | 1845.66
06.205.0050-0 | 19.17
06.205.0050-A | 19.17
06.205.0051-0 | 38.51
06.205.0051-A | 38.51
06.205.0052-0 | 56.24
06.205.0052-A | 56.24
06.205.0053-0 | 82.92
06.205.0053-A | 82.92
06.205.0054-0 | 106.16
06.205.0054-A | 106.16
06.205.0055-0 | 221.53
06.205.0055-A | 221.53
06.205.0056-0 | 277.69
06.205.0056-A | 277.69
06.205.0057-0 | 329.67
06.205.0057-A | 329.67
06.205.0058-0 | 470.51
06.205.0058-A | 470.51
06.205.0059-0 | 641.92
06.205.0059-A | 641.92
06.205.0060-0 | 817.46
06.205.0060-A | 817.46
06.205.0061-0 | 1050.01
06.205.0061-A | 1050.01
06.205.0062-0 | 1321.51
06.205.0062-A | 1321.51
06.205.0063-0 | 1534.39
06.205.0063-A | 1534.39
06.205.0064-0 | 2002.11
06.205.0064-A | 2002.11
06.205.0065-0 | 2461.24
06.205.0065-A | 2461.24
06.205.0066-0 | 2736.71
06.205.0066-A | 2736.71
06.205.0067-0 | 3124.99
06.205.0067-A | 3124.99
06.205.0068-0 | 24.06
06.205.0068-A | 24.06
06.205.0069-0 | 49.8
06.205.0069-A | 49.8
06.205.0070-0 | 75.41
06.205.0070-A | 75.41
06.205.0071-0 | 112.45
06.205.0071-A | 112.45
06.205.0072-0 | 148.33
06.205.0072-A | 148.33
06.205.0073-0 | 265.83
06.205.0073-A | 265.83
06.205.0074-0 | 335.48
06.205.0074-A | 335.48
06.205.0075-0 | 399.54
06.205.0075-A | 399.54
06.205.0076-0 | 563.27
06.205.0076-A | 563.27
06.205.0077-0 | 771.98
06.205.0077-A | 771.98
06.205.0078-0 | 967.31
06.205.0078-A | 967.31
06.205.0079-0 | 1204.46
06.205.0079-A | 1204.46
06.205.0080-0 | 1479.05
06.205.0080-A | 1479.05
06.205.0081-0 | 1706.3
06.205.0081-A | 1706.3
06.205.0082-0 | 2352.12
06.205.0082-A | 2352.12
06.205.0083-0 | 3001.52
06.205.0083-A | 3001.52
06.205.0084-0 | 3338.39
06.205.0084-A | 3338.39
06.205.0085-0 | 3822.45
06.205.0085-A | 3822.45
06.205.0086-0 | 24.24
06.205.0086-A | 24.24
06.205.0087-0 | 58.06
06.205.0087-A | 58.06
06.205.0088-0 | 83.66
06.205.0088-A | 83.66
06.205.0089-0 | 111.58
06.205.0089-A | 111.58
06.205.0090-0 | 159.52
06.205.0090-A | 159.52
06.205.0091-0 | 297.73
06.205.0091-A | 297.73
06.205.0092-0 | 356.39
06.205.0092-A | 356.39
06.205.0093-0 | 425.07
06.205.0093-A | 425.07
06.205.0094-0 | 571.94
06.205.0094-A | 571.94
06.205.0095-0 | 780.66
06.205.0095-A | 780.66
06.205.0096-0 | 975.98
06.205.0096-A | 975.98
06.205.0097-0 | 1213.13
06.205.0097-A | 1213.13
06.205.0098-0 | 1487.72
06.205.0098-A | 1487.72
06.205.0099-0 | 1714.98
06.205.0099-A | 1714.98
06.205.0100-0 | 2360.79
06.205.0100-A | 2360.79
06.205.0101-0 | 3261.68
06.205.0101-A | 3261.68
06.205.0102-0 | 3647.31
06.205.0102-A | 3647.31
06.205.0103-0 | 4176.16
06.205.0103-A | 4176.16
06.205.0105-0 | 19.89
06.205.0105-A | 19.89
06.205.0106-0 | 39.99
06.205.0106-A | 39.99
06.205.0107-0 | 75.41
06.205.0107-A | 75.41
06.205.0108-0 | 101.08
06.205.0108-A | 101.08
06.205.0109-0 | 130.58
06.205.0109-A | 130.58
06.205.0110-0 | 254.76
06.205.0110-A | 254.76
06.205.0111-0 | 321.82
06.205.0111-A | 321.82
06.205.0112-0 | 383.56
06.205.0112-A | 383.56
06.205.0113-0 | 553.44
06.205.0113-A | 553.44
06.205.0114-0 | 755.15
06.205.0114-A | 755.15
06.205.0115-0 | 965.1
06.205.0115-A | 965.1
06.205.0116-0 | 1245.48
06.205.0116-A | 1245.48
06.205.0117-0 | 1564.17
06.205.0117-A | 1564.17
06.205.0118-0 | 1833.34
06.205.0118-A | 1833.34
06.205.0119-0 | 2426.41
06.205.0119-A | 2426.41
06.205.0120-0 | 2939.66
06.205.0120-A | 2939.66
06.205.0121-0 | 3287.75
06.205.0121-A | 3287.75
06.205.0122-0 | 3764.47
06.205.0122-A | 3764.47
06.205.0123-0 | 24.07
06.205.0123-A | 24.07
06.205.0124-0 | 56.31
06.205.0124-A | 56.31
06.205.0125-0 | 97.47
06.205.0125-A | 97.47
06.205.0126-0 | 116.53
06.205.0126-A | 116.53
06.205.0127-0 | 158.02
06.205.0127-A | 158.02
06.205.0128-0 | 292.41
06.205.0128-A | 292.41
06.205.0129-0 | 369.78
06.205.0129-A | 369.78
06.205.0130-0 | 440.71
06.205.0130-A | 440.71
06.205.0131-0 | 596.82
06.205.0131-A | 596.82
06.205.0132-0 | 819.99
06.205.0132-A | 819.99
06.205.0133-0 | 1008.38
06.205.0133-A | 1008.38
06.205.0134-0 | 1286.6
06.205.0134-A | 1286.6
06.205.0135-0 | 1582.01
06.205.0135-A | 1582.01
06.205.0136-0 | 1852.08
06.205.0136-A | 1852.08
06.205.0137-0 | 2533.75
06.205.0137-A | 2533.75
06.205.0138-0 | 3395.21
06.205.0138-A | 3395.21
06.205.0139-0 | 3797.19
06.205.0139-A | 3797.19
06.205.0140-0 | 4320.84
06.205.0140-A | 4320.84
06.205.0141-0 | 25.28
06.205.0141-A | 25.28
06.205.0142-0 | 63.8
06.205.0142-A | 63.8
06.205.0143-0 | 107.33
06.205.0143-A | 107.33
06.205.0144-0 | 135.1
06.205.0144-A | 135.1
06.205.0145-0 | 174.03
06.205.0145-A | 174.03
06.205.0146-0 | 327.5
06.205.0146-A | 327.5
06.205.0147-0 | 394.83
06.205.0147-A | 394.83
06.205.0148-0 | 460.7
06.205.0148-A | 460.7
06.205.0149-0 | 605.48
06.205.0149-A | 605.48
06.205.0150-0 | 828.67
06.205.0150-A | 828.67
06.205.0151-0 | 1017.05
06.205.0151-A | 1017.05
06.205.0152-0 | 1295.27
06.205.0152-A | 1295.27
06.205.0153-0 | 1590.68
06.205.0153-A | 1590.68
06.205.0154-0 | 1860.75
06.205.0154-A | 1860.75
06.205.0155-0 | 2542.43
06.205.0155-A | 2542.43
06.205.0156-0 | 3716.63
06.205.0156-A | 3716.63
06.205.0157-0 | 4168.48
06.205.0157-A | 4168.48
06.205.0158-0 | 4752.04
06.205.0158-A | 4752.04
06.250.0012-0 | 135
06.250.0012-A | 135
06.250.0013-0 | 203.65
06.250.0013-A | 203.65
06.250.0014-0 | 249.89
06.250.0014-A | 249.89
06.250.0015-0 | 317
06.250.0015-A | 317
06.250.0016-0 | 390
06.250.0016-A | 390
06.250.0017-0 | 495
06.250.0017-A | 495
06.250.0018-0 | 564
06.250.0018-A | 564
06.250.0020-0 | 922.75
06.250.0020-A | 922.75
06.250.0021-0 | 1393.19
06.250.0021-A | 1393.19
06.250.0022-0 | 1715.61
06.250.0022-A | 1715.61
06.250.0023-0 | 2127.63
06.250.0023-A | 2127.63
06.250.0031-0 | 157
06.250.0031-A | 157
06.250.0032-0 | 270.8
06.250.0032-A | 270.8
06.250.0033-0 | 286.76
06.250.0033-A | 286.76
06.250.0034-0 | 370
06.250.0034-A | 370
06.250.0035-0 | 410.06
06.250.0035-A | 410.06
06.250.0036-0 | 577
06.250.0036-A | 577
06.250.0037-0 | 655
06.250.0037-A | 655
06.250.0039-0 | 1076.92
06.250.0039-A | 1076.92
06.250.0040-0 | 1625.58
06.250.0040-A | 1625.58
06.250.0051-0 | 204.04
06.250.0051-A | 204.04
06.250.0052-0 | 299.27
06.250.0052-A | 299.27
06.250.0053-0 | 371.82
06.250.0053-A | 371.82
06.250.0054-0 | 479.51
06.250.0054-A | 479.51
06.250.0055-0 | 589.47
06.250.0055-A | 589.47
06.250.0056-0 | 748.17
06.250.0056-A | 748.17
06.250.0057-0 | 852.46
06.250.0057-A | 852.46
06.250.0059-0 | 1229.95
06.250.0059-A | 1229.95
06.250.0060-0 | 1857.97
06.250.0060-A | 1857.97
06.251.0030-0 | 80.44
06.251.0030-A | 80.44
06.251.0031-0 | 81.84
06.251.0031-A | 81.84
06.251.0032-0 | 120
06.251.0032-A | 120
06.251.0033-0 | 140
06.251.0033-A | 140
06.251.0034-0 | 188.5
06.251.0034-A | 188.5
06.251.0035-0 | 250
06.251.0035-A | 250
06.251.0036-0 | 269
06.251.0036-A | 269
06.251.0037-0 | 298
06.251.0037-A | 298
06.251.0038-0 | 491
06.251.0038-A | 491
06.251.0039-0 | 720
06.251.0039-A | 720
06.251.0040-0 | 81
06.251.0040-A | 81
06.251.0041-0 | 88.57
06.251.0041-A | 88.57
06.251.0042-0 | 123.86
06.251.0042-A | 123.86
06.251.0043-0 | 168
06.251.0043-A | 168
06.251.0044-0 | 179.2
06.251.0044-A | 179.2
06.251.0045-0 | 211.91
06.251.0045-A | 211.91
06.251.0046-0 | 253.19
06.251.0046-A | 253.19
06.251.0047-0 | 408
06.251.0047-A | 408
06.251.0048-0 | 445
06.251.0048-A | 445
06.251.0049-0 | 661.5
06.251.0049-A | 661.5
06.251.0050-0 | 99.75
06.251.0050-A | 99.75
06.251.0051-0 | 101
06.251.0051-A | 101
06.251.0052-0 | 140.9
06.251.0052-A | 140.9
06.251.0053-0 | 175.42
06.251.0053-A | 175.42
06.251.0054-0 | 293.92
06.251.0054-A | 293.92
06.251.0055-0 | 306.25
06.251.0055-A | 306.25
06.251.0056-0 | 415
06.251.0056-A | 415
06.251.0057-0 | 460
06.251.0057-A | 460
06.251.0058-0 | 662
06.251.0058-A | 662
06.251.0059-0 | 930
06.251.0059-A | 930
06.251.0060-0 | 114.49
06.251.0060-A | 114.49
06.251.0061-0 | 131.49
06.251.0061-A | 131.49
06.251.0062-0 | 156.84
06.251.0062-A | 156.84
06.251.0063-0 | 213.02
06.251.0063-A | 213.02
06.251.0064-0 | 368.42
06.251.0064-A | 368.42
06.251.0065-0 | 379.75
06.251.0065-A | 379.75
06.251.0066-0 | 539.59
06.251.0066-A | 539.59
06.251.0067-0 | 595.14
06.251.0067-A | 595.14
06.251.0068-0 | 897.81
06.251.0068-A | 897.81
06.251.0069-0 | 1176.68
06.251.0069-A | 1176.68
06.270.0001-0 | 17.91
06.270.0001-A | 17.91
06.270.0002-0 | 35.53
06.270.0002-A | 35.53
06.270.0003-0 | 41.97
06.270.0003-A | 41.97
06.270.0020-0 | 16.31
06.270.0020-A | 16.31
06.270.0021-0 | 35.05
06.270.0021-A | 35.05
06.270.0022-0 | 72.98
06.270.0022-A | 72.98
06.270.0036-0 | 14.17
06.270.0036-A | 14.17
06.270.0037-0 | 34.27
06.270.0037-A | 34.27
06.270.0038-0 | 31.94
06.270.0038-A | 31.94
06.270.0041-0 | 11.22
06.270.0041-A | 11.22
06.270.0042-0 | 29.41
06.270.0042-A | 29.41
06.270.0046-0 | 7.01
06.270.0046-A | 7.01
06.270.0047-0 | 12.29
06.270.0047-A | 12.29
06.270.0048-0 | 35.76
06.270.0048-A | 35.76
06.270.0051-0 | 34.65
06.270.0051-A | 34.65
06.270.0052-0 | 52
06.270.0052-A | 52
06.270.0053-0 | 52.52
06.270.0053-A | 52.52
06.270.0054-0 | 175.81
06.270.0054-A | 175.81
06.270.0061-0 | 20.98
06.270.0061-A | 20.98
06.270.0062-0 | 36.21
06.270.0062-A | 36.21
06.270.0063-0 | 69.9
06.270.0063-A | 69.9
06.270.0064-0 | 23.71
06.270.0064-A | 23.71
06.270.0065-0 | 37.53
06.270.0065-A | 37.53
06.270.0066-0 | 97.2
06.270.0066-A | 97.2
06.270.0067-0 | 42.77
06.270.0067-A | 42.77
06.270.0068-0 | 47.61
06.270.0068-A | 47.61
06.270.0069-0 | 179.81
06.270.0069-A | 179.81
06.270.0071-0 | 45.97
06.270.0071-A | 45.97
06.270.0072-0 | 73.84
06.270.0072-A | 73.84
06.270.0073-0 | 109.88
06.270.0073-A | 109.88
06.270.0076-0 | 47.63
06.270.0076-A | 47.63
06.270.0077-0 | 119.47
06.270.0077-A | 119.47
06.270.0078-0 | 166.5
06.270.0078-A | 166.5
06.270.0081-0 | 10.55
06.270.0081-A | 10.55
06.270.0082-0 | 24.77
06.270.0082-A | 24.77
06.270.0083-0 | 33.41
06.270.0083-A | 33.41
06.270.0086-0 | 29.06
06.270.0086-A | 29.06
06.270.0087-0 | 46.98
06.270.0087-A | 46.98
06.270.0088-0 | 84.17
06.270.0088-A | 84.17
06.270.0091-0 | 13.55
06.270.0091-A | 13.55
06.270.0092-0 | 16.53
06.270.0092-A | 16.53
06.270.0093-0 | 32.28
06.270.0093-A | 32.28
06.270.0101-0 | 20.66
06.270.0101-A | 20.66
06.270.0102-0 | 79.53
06.270.0102-A | 79.53
06.270.0103-0 | 37.99
06.270.0103-A | 37.99
06.270.0104-0 | 134.56
06.270.0104-A | 134.56
06.270.0105-0 | 159.38
06.270.0105-A | 159.38
06.270.0106-0 | 66.99
06.270.0106-A | 66.99
06.270.0111-0 | 6.92
06.270.0111-A | 6.92
06.270.0112-0 | 11.37
06.270.0112-A | 11.37
06.271.0010-0 | 51.83
06.271.0010-A | 51.83
06.271.0011-0 | 101.92
06.271.0011-A | 101.92
06.271.0012-0 | 171.6
06.271.0012-A | 171.6
06.271.0013-0 | 262.57
06.271.0013-A | 262.57
06.271.0014-0 | 370.47
06.271.0014-A | 370.47
06.271.0016-0 | 658.04
06.271.0016-A | 658.04
06.271.0018-0 | 1000.66
06.271.0018-A | 1000.66
06.271.0021-0 | 60.45
06.271.0021-A | 60.45
06.271.0022-0 | 94.17
06.271.0022-A | 94.17
06.271.0023-0 | 138.89
06.271.0023-A | 138.89
06.271.0024-0 | 247.31
06.271.0024-A | 247.31
06.271.0025-0 | 403.82
06.271.0025-A | 403.82
06.271.0050-0 | 6.04
06.271.0050-A | 6.04
06.271.0051-0 | 7.7
06.271.0051-A | 7.7
06.271.0052-0 | 16.6
06.271.0052-A | 16.6
06.271.0053-0 | 27.37
06.271.0053-A | 27.37
06.271.0054-0 | 37.7
06.271.0054-A | 37.7
06.271.0055-0 | 61.95
06.271.0055-A | 61.95
06.271.0056-0 | 77.74
06.271.0056-A | 77.74
06.271.0060-0 | 2.5
06.271.0060-A | 2.5
06.271.0061-0 | 2.94
06.271.0061-A | 2.94
06.271.0062-0 | 6.65
06.271.0062-A | 6.65
06.271.0063-0 | 9.83
06.271.0063-A | 9.83
06.271.0064-0 | 11.32
06.271.0064-A | 11.32
06.271.0065-0 | 17.41
06.271.0065-A | 17.41
06.271.0066-0 | 32.75
06.271.0066-A | 32.75
06.271.0067-0 | 38.32
06.271.0067-A | 38.32
06.271.0068-0 | 69
06.271.0068-A | 69
06.272.0002-0 | 25.03
06.272.0002-A | 25.03
06.272.0003-0 | 50.33
06.272.0003-A | 50.33
06.272.0004-0 | 77.6
06.272.0004-A | 77.6
06.272.0005-0 | 129.32
06.272.0005-A | 129.32
06.272.0006-0 | 213.09
06.272.0006-A | 213.09
06.272.0007-0 | 254.12
06.272.0007-A | 254.12
06.272.0008-0 | 336.64
06.272.0008-A | 336.64
06.272.0021-0 | 39.32
06.272.0021-A | 39.32
06.272.0022-0 | 126.49
06.272.0022-A | 126.49
06.272.0026-0 | 18.27
06.272.0026-A | 18.27
06.272.0027-0 | 73.7
06.272.0027-A | 73.7
06.272.0029-0 | 28.54
06.272.0029-A | 28.54
06.272.0030-0 | 109.89
06.272.0030-A | 109.89
06.272.0032-0 | 4.78
06.272.0032-A | 4.78
06.272.0033-0 | 63.13
06.272.0033-A | 63.13
06.272.0035-0 | 25.69
06.272.0035-A | 25.69
06.272.0036-0 | 50.26
06.272.0036-A | 50.26
06.272.0037-0 | 2001.69
06.272.0037-A | 2001.69
06.272.0038-0 | 48.12
06.272.0038-A | 48.12
06.272.0039-0 | 76.38
06.272.0039-A | 76.38
06.273.0001-0 | 146.96
06.273.0001-A | 146.96
06.273.0002-0 | 183.91
06.273.0002-A | 183.91
06.273.0003-0 | 302.28
06.273.0003-A | 302.28
06.273.0004-0 | 441.42
06.273.0004-A | 441.42
06.273.0005-0 | 452.15
06.273.0005-A | 452.15
06.273.0006-0 | 644.07
06.273.0006-A | 644.07
06.273.0007-0 | 733.66
06.273.0007-A | 733.66
06.273.0008-0 | 882.2
06.273.0008-A | 882.2
06.273.0009-0 | 1024.03
06.273.0009-A | 1024.03
06.273.0010-0 | 1084.14
06.273.0010-A | 1084.14
06.273.0011-0 | 1777.84
06.273.0011-A | 1777.84
06.273.0012-0 | 2449.41
06.273.0012-A | 2449.41
06.273.0013-0 | 2721.52
06.273.0013-A | 2721.52
06.273.0014-0 | 3461.35
06.273.0014-A | 3461.35
06.273.0015-0 | 4796.32
06.273.0015-A | 4796.32
06.275.0001-0 | 23.71
06.275.0001-A | 23.71
06.275.0002-0 | 37.53
06.275.0002-A | 37.53
06.275.0003-0 | 97.2
06.275.0003-A | 97.2
06.275.0020-0 | 20.66
06.275.0020-A | 20.66
06.275.0021-0 | 37.99
06.275.0021-A | 37.99
06.275.0022-0 | 66.99
06.275.0022-A | 66.99
06.300.0001-0 | 18
06.300.0001-A | 18
06.300.0002-0 | 28
06.300.0002-A | 28
06.300.0003-0 | 44
06.300.0003-A | 44
06.300.0004-0 | 82
06.300.0004-A | 82
06.300.0005-0 | 110
06.300.0005-A | 110
06.400.0001-0 | 319.34
06.400.0001-A | 286.09
06.400.0002-0 | 363.55
06.400.0002-A | 324.39
06.400.0003-0 | 1660.79
06.400.0003-A | 1448.46
06.400.0004-0 | 1984.85
06.400.0004-A | 1729.26
06.400.0005-0 | 2125.91
06.400.0005-A | 1851.48
06.400.0006-0 | 2194.53
06.400.0006-A | 1910.95
06.400.0010-0 | 134.32
06.400.0010-A | 116.39
06.400.0011-0 | 160.97
06.400.0011-A | 139.49
06.400.0012-0 | 549.98
06.400.0012-A | 476.57
06.400.0013-0 | 664.09
06.400.0013-A | 575.46
06.400.0014-0 | 713.6
06.400.0014-A | 618.36
06.400.0015-0 | 737.73
06.400.0015-A | 639.27
06.400.0020-0 | 1078.04
06.400.0020-A | 946.94
06.500.0010-0 | 2521.53
06.500.0010-A | 2521.53
06.501.0010-0 | 1146.25
06.501.0010-A | 1146.25
06.502.0010-0 | 2066
06.502.0010-A | 2066
06.502.0020-0 | 2031.88
06.502.0020-A | 2031.88
06.502.0030-0 | 2059.6
06.502.0030-A | 2059.6
06.502.0040-0 | 2024.96
06.502.0040-A | 2024.96
07.001.0010-1 | 725.91
07.001.0010-B | 705.43
07.001.0015-1 | 1903.41
07.001.0015-B | 1882.93
07.001.0020-1 | 589.51
07.001.0020-B | 569.03
07.001.0025-1 | 1151.61
07.001.0025-B | 1131.13
07.001.0030-1 | 1246.46
07.001.0030-B | 1225.98
07.001.0035-1 | 608.41
07.001.0035-B | 583.37
07.001.0040-1 | 568.41
07.001.0040-B | 543.37
07.001.0045-1 | 533.93
07.001.0045-B | 508.89
07.001.0050-1 | 480.3
07.001.0050-B | 455.27
07.001.0055-1 | 452.88
07.001.0055-B | 427.84
07.001.0060-1 | 429.24
07.001.0060-B | 404.2
07.001.0065-1 | 412.92
07.001.0065-B | 387.88
07.001.0070-1 | 390.92
07.001.0070-B | 365.89
07.001.0075-1 | 442.26
07.001.0075-B | 417.22
07.001.0080-1 | 410.8
07.001.0080-B | 385.76
07.001.0085-1 | 510.57
07.001.0085-B | 485.53
07.001.0090-1 | 478.22
07.001.0090-B | 453.18
07.001.0095-1 | 710.76
07.001.0095-B | 685.72
07.001.0100-1 | 485.83
07.001.0100-B | 460.79
07.001.0105-1 | 402.74
07.001.0105-B | 377.7
07.001.0110-1 | 364.29
07.001.0110-B | 339.25
07.001.0115-1 | 343.53
07.001.0115-B | 318.5
07.001.0120-1 | 389.01
07.001.0120-B | 363.97
07.001.0125-1 | 417.44
07.001.0125-B | 392.4
07.001.0130-1 | 401.3
07.001.0130-B | 376.26
07.001.0135-1 | 409.67
07.001.0135-B | 384.63
07.001.0140-1 | 411.06
07.001.0140-B | 386.02
07.001.0145-1 | 537.16
07.001.0145-B | 512.12
07.001.0150-1 | 440.98
07.001.0150-B | 415.94
07.001.0155-1 | 404.01
07.001.0155-B | 378.97
07.001.0160-1 | 663.19
07.001.0160-B | 638.15
07.002.0010-1 | 462.79
07.002.0010-B | 458.24
07.002.0015-1 | 427.56
07.002.0015-B | 422.38
07.002.0020-1 | 397.68
07.002.0020-B | 391.89
07.002.0025-1 | 353.43
07.002.0025-B | 346.38
07.002.0030-1 | 335.39
07.002.0030-B | 327.08
07.002.0035-1 | 321.12
07.002.0035-B | 311.56
07.002.0040-1 | 313.32
07.002.0040-B | 302.63
07.002.0045-1 | 310.08
07.002.0045-B | 296.88
07.003.0010-1 | 315.39
07.003.0010-B | 308.34
07.003.0015-1 | 293.3
07.003.0015-B | 285
07.005.0010-1 | 430.57
07.005.0010-B | 417.26
07.005.0015-1 | 426.35
07.005.0015-B | 409.29
07.005.0020-1 | 593.26
07.005.0020-B | 584.96
07.005.0025-1 | 323.81
07.005.0025-B | 313.12
07.005.0030-1 | 357.59
07.005.0030-B | 347.58
07.005.0035-1 | 296.84
07.005.0035-B | 284.56
07.006.0010-1 | 349.58
07.006.0010-B | 343.79
07.006.0015-1 | 285.25
07.006.0015-B | 276.94
07.006.0020-1 | 264.15
07.006.0020-B | 253.46
07.006.0025-1 | 262.69
07.006.0025-B | 249.49
07.007.0010-1 | 317.32
07.007.0010-B | 309.01
07.007.0015-1 | 309.32
07.007.0015-B | 299.77
07.007.0020-1 | 301.7
07.007.0020-B | 291.01
07.007.0025-1 | 305.92
07.007.0025-B | 292.72
07.008.0010-1 | 348.96
07.008.0010-B | 333.26
07.009.0010-1 | 400.91
07.009.0010-B | 395.11
07.009.0015-1 | 323.48
07.009.0015-B | 315.18
07.009.0020-1 | 304.41
07.009.0020-B | 293.72
07.030.0010-1 | 164.29
07.030.0010-B | 159.11
07.050.0050-0 | 916.91
07.050.0050-A | 888.39
07.100.0040-1 | 605.1
07.100.0040-B | 579.52
07.100.0050-0 | 588.89
07.100.0050-A | 555.42
07.150.0010-1 | 50.57
07.150.0010-B | 46.26
07.150.0020-1 | 17.59
07.150.0020-B | 15.24
07.160.0012-1 | 148.58
07.160.0012-B | 145.67
07.160.0020-1 | 52.76
07.160.0020-B | 50.41
07.170.0010-1 | 548.13
07.170.0010-B | 523.09
07.180.0010-1 | 1491.08
07.180.0010-B | 1466.04
08.001.0001-0 | 110.55
08.001.0001-A | 110.2
08.001.0002-1 | 122.33
08.001.0002-B | 121.74
08.001.0004-0 | 152
08.001.0004-A | 151.41
08.001.0005-0 | 81.16
08.001.0005-A | 80.57
08.001.0008-0 | 79.65
08.001.0008-A | 79.21
08.001.0009-0 | 79.65
08.001.0009-A | 79.21
08.002.0001-0 | 159.53
08.002.0001-A | 157
08.003.0001-0 | 11.49
08.003.0001-A | 11.03
08.003.0002-0 | 9.86
08.003.0002-A | 9.46
08.003.0005-0 | 127.69
08.003.0005-A | 127.29
08.003.0010-0 | 87.24
08.003.0010-A | 85.61
08.003.0015-0 | 96.96
08.003.0015-A | 94.99
08.003.0030-0 | 54.07
08.003.0030-A | 53.64
08.003.0035-0 | 43.47
08.003.0035-A | 43.04
08.004.0001-0 | 9.09
08.004.0001-A | 8.6
08.004.0002-0 | 10.55
08.004.0002-A | 10.04
08.004.0003-0 | 14.8
08.004.0003-A | 14.17
08.004.0008-0 | 288.87
08.004.0008-A | 288.36
08.005.0001-0 | 538.62
08.005.0001-A | 511.23
08.005.0002-0 | 520.5
08.005.0002-A | 493.18
08.005.0003-0 | 507.47
08.005.0003-A | 480.26
08.006.0001-0 | 83.67
08.006.0001-A | 76.5
08.006.0003-0 | 81.83
08.006.0003-A | 74.65
08.006.0004-0 | 59.67
08.006.0004-A | 55.45
08.006.0005-0 | 61.51
08.006.0005-A | 57.3
08.006.0006-0 | 9.25
08.006.0006-A | 8.11
08.006.0010-0 | 9.86
08.006.0010-A | 8.73
08.006.0011-0 | 31.16
08.006.0011-A | 30.02
08.006.0015-0 | 23.19
08.006.0015-A | 21.15
08.007.0001-0 | 66.26
08.007.0001-A | 58.94
08.007.0002-0 | 44.1
08.007.0002-A | 39.74
08.008.0001-0 | 50.66
08.008.0001-A | 44.63
08.008.0002-0 | 35.32
08.008.0002-A | 31.33
08.009.0003-0 | 89.48
08.009.0003-A | 84.87
08.009.0005-0 | 105.05
08.009.0005-A | 100.59
08.009.0010-0 | 83.9
08.009.0010-A | 79.43
08.010.0001-0 | 140.14
08.010.0001-A | 134.39
08.010.0005-0 | 27.38
08.010.0005-A | 25.03
08.011.0001-0 | 57.92
08.011.0001-A | 55.24
08.012.0001-0 | 56.89
08.012.0001-A | 49.33
08.012.0003-0 | 48.37
08.012.0003-A | 41.95
08.012.0004-0 | 44.96
08.012.0004-A | 39
08.012.0005-0 | 39.85
08.012.0005-A | 34.56
08.013.0005-0 | 44.81
08.013.0005-A | 41.86
08.013.0010-0 | 89.33
08.013.0010-A | 85.85
08.013.0015-0 | 89.33
08.013.0015-A | 85.85
08.015.0002-0 | 5.9
08.015.0002-A | 5.81
08.015.0003-0 | 13.84
08.015.0003-A | 13.69
08.015.0004-0 | 18.46
08.015.0004-A | 18.23
08.015.0005-0 | 467.88
08.015.0005-A | 466
08.015.0008-0 | 705.95
08.015.0008-A | 701.78
08.015.0016-0 | 5.45
08.015.0016-A | 5.43
08.015.0018-0 | 486.36
08.015.0018-A | 473.23
08.015.0020-0 | 11.93
08.015.0020-A | 11.85
08.015.0022-0 | 11.64
08.015.0022-A | 11.27
08.015.0025-0 | 31.81
08.015.0025-A | 31.76
08.015.0040-0 | 71.39
08.015.0040-A | 70.81
08.015.0042-0 | 87.33
08.015.0042-A | 86.56
08.015.0045-0 | 77.65
08.015.0045-A | 76.79
08.015.0060-0 | 371.35
08.015.0060-A | 367.79
08.015.0061-0 | 91.82
08.015.0061-A | 88.26
08.015.0063-0 | 354.88
08.015.0063-A | 352.6
08.015.0065-0 | 75.35
08.015.0065-A | 73.07
08.015.0067-0 | 452.98
08.015.0067-A | 448.89
08.015.0068-0 | 436.51
08.015.0068-A | 433.7
08.015.0083-0 | 78.13
08.015.0083-A | 77.79
08.015.0084-0 | 89.9
08.015.0084-A | 89.56
08.015.0085-0 | 424.74
08.015.0085-A | 421.54
08.015.0086-0 | 17.3
08.015.0086-A | 17.21
08.015.0087-0 | 2.7
08.015.0087-A | 2.64
08.015.0088-0 | 12.06
08.015.0088-A | 12.02
08.015.0090-0 | 53.07
08.015.0090-A | 52.73
08.015.0095-0 | 72.85
08.015.0095-A | 72.46
08.015.0096-0 | 6.26
08.015.0096-A | 5.92
08.015.0097-0 | 9.27
08.015.0097-A | 8.81
08.015.0098-0 | 346.7
08.015.0098-A | 344.25
08.015.0310-0 | 13.47
08.015.0310-A | 12.98
08.015.0315-0 | 13.66
08.015.0315-A | 13.17
08.015.0320-0 | 62.18
08.015.0320-A | 61.68
08.015.0325-0 | 61.9
08.015.0325-A | 61.4
08.015.0350-0 | 79.56
08.015.0350-A | 77.31
08.015.0360-0 | 3711.62
08.015.0360-A | 3710.44
08.015.0361-0 | 3743.04
08.015.0361-A | 3741.86
08.015.0363-0 | 4565.29
08.015.0363-A | 4563.84
08.015.0400-0 | 432.51
08.015.0400-A | 430.87
08.015.0410-0 | 10068.69
08.015.0410-A | 9353.29
08.016.0001-0 | 980.26
08.016.0001-A | 970.99
08.016.0002-0 | 800.76
08.016.0002-A | 795.43
08.017.0006-0 | 387.24
08.017.0006-A | 384.03
08.017.0010-0 | 376.91
08.017.0010-A | 374.81
08.017.0020-0 | 261.94
08.017.0020-A | 240.35
08.018.0001-0 | 10.67
08.018.0001-A | 9.96
08.018.0005-0 | 79.39
08.018.0005-A | 78.68
08.018.0010-0 | 80.44
08.018.0010-A | 79.72
08.018.0020-0 | 45.92
08.018.0020-A | 40.11
08.018.0023-0 | 114.64
08.018.0023-A | 108.83
08.018.0050-0 | 20.43
08.018.0050-A | 20.36
08.019.0001-0 | 22.52
08.019.0001-A | 19.67
08.019.0002-0 | 7.51
08.019.0002-A | 6.6
08.019.0003-0 | 40.05
08.019.0003-A | 35.43
08.019.0004-0 | 58.21
08.019.0004-A | 57.07
08.019.0009-0 | 14.91
08.019.0009-A | 13.39
08.019.0010-0 | 4.66
08.019.0010-A | 4.2
08.020.0008-0 | 82.64
08.020.0008-A | 79.51
08.020.0010-0 | 89.94
08.020.0010-A | 86.77
08.020.0012-0 | 101.53
08.020.0012-A | 98.2
08.020.0018-0 | 112.72
08.020.0018-A | 109.39
08.020.0020-0 | 90.09
08.020.0020-A | 86.97
08.020.0022-0 | 96.24
08.020.0022-A | 93.07
08.020.0024-0 | 110.8
08.020.0024-A | 107.47
08.020.0030-0 | 57.38
08.020.0030-A | 54.42
08.020.0035-0 | 65.91
08.020.0035-A | 61.8
08.020.0040-0 | 47.05
08.020.0040-A | 43.32
08.021.0001-0 | 1.23
08.021.0001-A | 1.18
08.021.0002-0 | 5.22
08.021.0002-A | 5
08.021.0003-0 | 2.65
08.021.0003-A | 2.58
08.022.0002-0 | 874.77
08.022.0002-A | 866.58
08.024.0002-0 | 43.14
08.024.0002-A | 37.38
08.026.0001-0 | 8.99
08.026.0001-A | 8.97
08.026.0002-0 | 1.95
08.026.0002-A | 1.94
08.026.0005-0 | 2.69
08.026.0005-A | 2.67
08.026.0010-0 | 1.97
08.026.0010-A | 1.96
08.027.0035-0 | 98.63
08.027.0035-A | 90.76
08.027.0036-0 | 108.5
08.027.0036-A | 99.83
08.027.0037-0 | 96.04
08.027.0037-A | 86.56
08.027.0040-0 | 67.31
08.027.0040-A | 61.91
08.027.0041-0 | 74.04
08.027.0041-A | 68.1
08.027.0042-0 | 65.24
08.027.0042-A | 58.81
08.027.0045-0 | 131.39
08.027.0045-A | 121.73
08.027.0048-0 | 119.36
08.027.0048-A | 110.58
08.027.0051-0 | 116.25
08.027.0051-A | 106.74
08.027.0054-0 | 127.88
08.027.0054-A | 117.41
08.027.0057-0 | 146.37
08.027.0057-A | 136.71
08.027.0060-0 | 133.06
08.027.0060-A | 124.28
08.027.0063-0 | 129.95
08.027.0063-A | 120.44
08.027.0066-0 | 142.95
08.027.0066-A | 132.48
08.027.0069-0 | 162.61
08.027.0069-A | 152.95
08.027.0072-0 | 147.83
08.027.0072-A | 139.04
08.027.0075-0 | 149.43
08.027.0075-A | 139.28
08.027.0078-0 | 159.19
08.027.0078-A | 148.72
08.027.0079-0 | 104.17
08.027.0079-A | 96.37
08.027.0082-0 | 94.7
08.027.0082-A | 87.61
08.027.0083-0 | 94.1
08.027.0083-A | 86.35
08.027.0085-0 | 85.54
08.027.0085-A | 78.5
08.027.0088-0 | 111.04
08.027.0088-A | 103.24
08.027.0089-0 | 100.95
08.027.0089-A | 93.85
08.027.0090-0 | 100.97
08.027.0090-A | 93.22
08.027.0095-0 | 91.79
08.027.0095-A | 84.75
08.027.0096-0 | 122.62
08.027.0096-A | 114.81
08.027.0098-0 | 111.47
08.027.0098-A | 104.38
08.027.0099-0 | 112.54
08.027.0099-A | 104.79
08.027.0102-0 | 102.31
08.027.0102-A | 95.27
08.028.0010-0 | 236.34
08.028.0010-A | 222.4
08.028.0015-0 | 28.03
08.028.0015-A | 25.61
08.031.0005-0 | 1318.68
08.031.0005-A | 1277.42
08.031.0006-0 | 1690.86
08.031.0006-A | 1612.75
08.031.0007-0 | 1619.14
08.031.0007-A | 1541.43
08.032.0001-0 | 7.03
08.032.0001-A | 6.81
08.034.0001-0 | 67.98
08.034.0001-A | 64.76
08.034.0002-0 | 203.18
08.034.0002-A | 188.98
08.034.0005-0 | 310.42
08.034.0005-A | 293.22
08.034.0010-0 | 310.42
08.034.0010-A | 293.22
08.034.0020-0 | 724.5
08.034.0020-A | 668.35
08.034.0025-0 | 689.22
08.034.0025-A | 634.68
08.035.0001-0 | 75.92
08.035.0001-A | 75.65
08.035.0005-0 | 113.51
08.035.0005-A | 107.82
08.036.0001-0 | 99.92
08.036.0001-A | 99.65
08.036.0002-0 | 137.51
08.036.0002-A | 131.82
08.037.0070-0 | 16.46
08.037.0070-A | 15.18
08.037.0073-0 | 14.58
08.037.0073-A | 13.38
08.037.0075-0 | 16.95
08.037.0075-A | 15.66
08.037.0077-0 | 12.18
08.037.0077-A | 11.08
08.038.0001-0 | 136.68
08.038.0001-A | 128.1
08.040.0005-0 | 38.19
08.040.0005-A | 36.74
08.040.0010-0 | 32.02
08.040.0010-A | 30.8
08.040.0015-0 | 23.38
08.040.0015-A | 22.49
08.040.0020-0 | 19.13
08.040.0020-A | 18.41
08.040.0025-0 | 18.72
08.040.0025-A | 18.01
08.040.0030-0 | 8.35
08.040.0030-A | 8.03
08.050.0001-0 | 71.98
08.050.0001-A | 70.34
08.050.0004-0 | 70.55
08.050.0004-A | 68.91
09.001.0001-1 | 13.04
09.001.0001-B | 12.15
09.001.0002-0 | 16.41
09.001.0002-A | 15.06
09.001.0003-1 | 12.53
09.001.0003-B | 11.64
09.001.0004-0 | 14.93
09.001.0004-A | 13.78
09.001.0020-0 | 10.82
09.001.0020-A | 10.2
09.001.0025-0 | 15.53
09.001.0025-A | 14.28
09.001.0030-0 | 11.76
09.001.0030-A | 11.01
09.001.0035-0 | 10.31
09.001.0035-A | 9.69
09.001.0040-0 | 5.42
09.001.0040-A | 5.33
09.001.0045-0 | 9.78
09.001.0045-A | 8.91
09.001.0050-0 | 21.83
09.001.0050-A | 21.04
09.001.0055-0 | 11.3
09.001.0055-A | 10.33
09.001.0060-0 | 26.34
09.001.0060-A | 24.5
09.001.0065-0 | 35.18
09.001.0065-A | 33.34
09.001.0070-0 | 5.52
09.001.0070-A | 4.8
09.001.0075-0 | 5.52
09.001.0075-A | 4.8
09.001.0080-0 | 18.36
09.001.0080-A | 17.91
09.001.0100-0 | 88.08
09.001.0100-A | 88.03
09.002.0001-0 | 48.45
09.002.0001-A | 44.72
09.002.0002-0 | 6.72
09.002.0002-A | 5.82
09.002.0003-0 | 6.05
09.002.0003-A | 5.24
09.002.0010-0 | 4.7
09.002.0010-A | 4.08
09.002.0012-0 | 2.15
09.002.0012-A | 1.86
09.002.0015-0 | 2.8
09.002.0015-A | 2.8
09.002.0017-0 | 5.6
09.002.0017-A | 5.6
09.002.0019-0 | 8.4
09.002.0019-A | 8.4
09.002.0021-0 | 11.2
09.002.0021-A | 11.2
09.002.0023-0 | 17.5
09.002.0023-A | 17.5
09.002.0030-0 | 22.06
09.002.0030-A | 20.84
09.002.0032-0 | 6.72
09.002.0032-A | 5.82
09.002.0050-0 | 0.67
09.002.0050-A | 0.58
09.003.0006-0 | 20
09.003.0006-A | 20
09.003.0008-0 | 12
09.003.0008-A | 12
09.003.0009-0 | 18
09.003.0009-A | 18
09.003.0026-0 | 3
09.003.0026-A | 3
09.003.0034-0 | 3
09.003.0034-A | 3
09.003.0066-0 | 280
09.003.0066-A | 280
09.003.0068-0 | 350
09.003.0068-A | 350
09.003.0070-0 | 380
09.003.0070-A | 380
09.003.0074-0 | 4.5
09.003.0074-A | 4.5
09.003.0076-0 | 4.5
09.003.0076-A | 4.5
09.003.0142-0 | 14
09.003.0142-A | 14
09.003.0144-0 | 12
09.003.0144-A | 12
09.003.0154-0 | 24
09.003.0154-A | 24
09.003.0156-0 | 28
09.003.0156-A | 28
09.003.0162-0 | 13.2
09.003.0162-A | 13.2
09.003.0166-0 | 42
09.003.0166-A | 42
09.003.0176-0 | 8
09.003.0176-A | 8
09.003.0178-0 | 17.6
09.003.0178-A | 17.6
09.003.0188-0 | 27.5
09.003.0188-A | 27.5
09.003.0192-0 | 27.5
09.003.0192-A | 27.5
09.003.0194-0 | 27.5
09.003.0194-A | 27.5
09.003.0200-0 | 27.5
09.003.0200-A | 27.5
09.004.0001-0 | 161.43
09.004.0001-A | 154.1
09.004.0002-0 | 372.48
09.004.0002-A | 358.44
09.004.0003-0 | 518.95
09.004.0003-A | 518.95
09.004.0004-0 | 1250.33
09.004.0004-A | 1250.33
09.004.0005-0 | 563.32
09.004.0005-A | 539.24
09.004.0010-0 | 51.58
09.004.0010-A | 49.05
09.004.0011-0 | 100.39
09.004.0011-A | 95.07
09.004.0013-0 | 381.66
09.004.0013-A | 359.77
09.004.0015-0 | 68.55
09.004.0015-A | 60.71
09.004.0017-0 | 102.41
09.004.0017-A | 97.63
09.004.0019-0 | 117.57
09.004.0019-A | 108.34
09.004.0020-0 | 100.08
09.004.0020-A | 94.11
09.004.0023-0 | 6.32
09.004.0023-A | 5.83
09.004.0025-0 | 6.32
09.004.0025-A | 5.83
09.004.0028-0 | 89.44
09.004.0028-A | 87.39
09.004.0050-0 | 205.44
09.004.0050-A | 182.29
09.004.0051-0 | 242.95
09.004.0051-A | 215.49
09.004.0055-0 | 196.73
09.004.0055-A | 174.74
09.004.0056-0 | 221.01
09.004.0056-A | 196.13
09.004.0060-0 | 290.29
09.004.0060-A | 286.71
09.005.0001-0 | 2.15
09.005.0001-A | 1.86
09.005.0002-0 | 1.34
09.005.0002-A | 1.16
09.005.0003-0 | 2.01
09.005.0003-A | 1.74
09.005.0004-0 | 20.65
09.005.0004-A | 20.2
09.005.0005-0 | 28.83
09.005.0005-A | 28.38
09.005.0006-0 | 51.75
09.005.0006-A | 51.3
09.005.0007-0 | 2.69
09.005.0007-A | 2.33
09.005.0008-0 | 5409.29
09.005.0008-A | 4690.89
09.005.0009-0 | 3.36
09.005.0009-A | 2.91
09.005.0011-0 | 134.89
09.005.0011-A | 129.02
09.005.0012-0 | 3056.12
09.005.0012-A | 2844.14
09.005.0020-0 | 21.52
09.005.0020-A | 18.65
09.005.0021-0 | 21.52
09.005.0021-A | 18.65
09.005.0022-0 | 21.52
09.005.0022-A | 18.65
09.005.0023-0 | 21.52
09.005.0023-A | 18.65
09.005.0024-0 | 350.58
09.005.0024-A | 305.01
09.005.0025-0 | 278.75
09.005.0025-A | 242.39
09.005.0026-0 | 303.08
09.005.0026-A | 263.27
09.005.0027-0 | 278.75
09.005.0027-A | 242.39
09.005.0028-0 | 1728.53
09.005.0028-A | 1507.36
09.005.0029-0 | 4.03
09.005.0029-A | 3.49
09.005.0030-0 | 134.51
09.005.0030-A | 116.59
09.005.0032-0 | 77.01
09.005.0032-A | 67.2
09.005.0033-0 | 12.44
09.005.0033-A | 10.81
09.005.0034-0 | 28.04
09.005.0034-A | 24.4
09.005.0035-0 | 4.22
09.005.0035-A | 3.67
09.005.0036-0 | 29.58
09.005.0036-A | 28.57
09.005.0037-0 | 0.78
09.005.0037-A | 0.75
09.005.0038-0 | 0.54
09.005.0038-A | 0.51
09.005.0039-0 | 0.08
09.005.0039-A | 0.08
09.005.0041-0 | 28.54
09.005.0041-A | 27.85
09.005.0052-0 | 195.25
09.005.0052-A | 179.59
09.005.0053-0 | 279.32
09.005.0053-A | 256.89
09.005.0054-0 | 443.19
09.005.0054-A | 406.33
09.005.0059-0 | 0.8
09.005.0059-A | 0.69
09.005.0060-0 | 2.02
09.005.0060-A | 1.75
09.005.0061-0 | 27.22
09.005.0061-A | 23.64
09.005.0100-0 | 2753.23
09.005.0100-A | 2391.43
09.005.0105-0 | 1112.11
09.005.0105-A | 968.96
09.005.0110-0 | 3.36
09.005.0110-A | 2.91
09.005.0115-0 | 69.03
09.005.0115-A | 59.97
09.005.0120-0 | 1102.54
09.005.0120-A | 959.17
09.005.0125-0 | 278.75
09.005.0125-A | 242.39
09.005.0130-0 | 0.26
09.005.0130-A | 0.23
09.005.0135-0 | 1.34
09.005.0135-A | 1.16
09.005.0140-0 | 1.07
09.005.0140-A | 0.93
09.005.0145-0 | 3.36
09.005.0145-A | 2.91
09.005.0150-0 | 0.16
09.005.0150-A | 0.13
09.005.0155-0 | 2.69
09.005.0155-A | 2.33
09.006.0003-0 | 62.22
09.006.0003-A | 61.32
09.006.0006-0 | 801.84
09.006.0006-A | 732.29
09.006.0007-0 | 394.03
09.006.0007-A | 358.19
09.006.0008-0 | 328.26
09.006.0008-A | 299.59
09.006.0009-0 | 53.8
09.006.0009-A | 46.63
09.006.0010-0 | 1545.24
09.006.0010-A | 1475.69
09.006.0015-0 | 1029.18
09.006.0015-A | 959.63
09.006.0020-0 | 257.5
09.006.0020-A | 257.5
09.006.0030-0 | 208.22
09.006.0030-A | 203.56
09.006.0032-0 | 150
09.006.0032-A | 150
09.007.0001-0 | 107.61
09.007.0001-A | 93.27
09.007.0002-0 | 141.24
09.007.0002-A | 122.42
09.007.0003-0 | 163.43
09.007.0003-A | 141.66
09.007.0010-0 | 1.54
09.007.0010-A | 1.36
09.007.0015-0 | 20.17
09.007.0015-A | 17.48
09.007.0030-0 | 10.08
09.007.0030-A | 8.74
09.007.0035-0 | 67.25
09.007.0035-A | 58.29
09.008.0010-0 | 113.92
09.008.0010-A | 109.44
09.009.0001-0 | 14.87
09.009.0001-A | 13.93
09.009.0002-0 | 20.85
09.009.0002-A | 19.59
09.009.0003-0 | 12.09
09.009.0003-A | 11.37
09.009.0004-0 | 93.62
09.009.0004-A | 89.14
09.009.0010-0 | 3056.12
09.009.0010-A | 2844.14
09.010.0001-0 | 46.9
09.010.0001-A | 43.16
09.010.0002-0 | 28.26
09.010.0002-A | 25.69
09.011.0001-0 | 34.3
09.011.0001-A | 32.9
09.012.0001-0 | 332.27
09.012.0001-A | 303.29
09.012.0002-0 | 237.67
09.012.0002-A | 216.72
09.012.0003-0 | 617.44
09.012.0003-A | 568.69
09.012.0004-0 | 1092.26
09.012.0004-A | 1004.21
09.012.0010-0 | 412
09.012.0010-A | 412
09.012.0015-0 | 201.75
09.012.0015-A | 191.89
09.013.0001-0 | 644.15
09.013.0001-A | 623.65
09.013.0002-0 | 1755.66
09.013.0002-A | 1608.6
09.013.0010-0 | 832.08
09.013.0010-A | 742.56
09.013.0015-0 | 1339.22
09.013.0015-A | 1285.13
09.013.0016-0 | 561.34
09.013.0016-A | 537.64
09.013.0020-0 | 772.45
09.013.0020-A | 753.28
09.013.0030-0 | 152.56
09.013.0030-A | 144.18
09.013.0035-0 | 77.25
09.013.0035-A | 70.81
09.013.0040-0 | 99.36
09.013.0040-A | 86.86
09.014.0015-0 | 1483.81
09.014.0015-A | 1384.94
09.015.0003-0 | 196.84
09.015.0003-A | 188.38
09.015.0005-0 | 161.2
09.015.0005-A | 151.38
09.015.0006-0 | 213.87
09.015.0006-A | 197.86
09.015.0007-0 | 224.92
09.015.0007-A | 212.53
09.015.0008-0 | 196.16
09.015.0008-A | 186.15
09.015.0010-0 | 164.89
09.015.0010-A | 156.4
09.015.0015-0 | 145.68
09.015.0015-A | 142.29
09.015.0020-0 | 259.6
09.015.0020-A | 245.13
09.015.0025-0 | 162.28
09.015.0025-A | 151.64
09.015.0030-0 | 170.43
09.015.0030-A | 160.43
09.015.0032-0 | 151.32
09.015.0032-A | 141.94
09.015.0034-0 | 138.44
09.015.0034-A | 129.76
09.015.0036-0 | 128.44
09.015.0036-A | 120.95
09.015.0040-0 | 214.71
09.015.0040-A | 205.76
09.015.0042-0 | 208.18
09.015.0042-A | 199.82
09.015.0044-0 | 234.65
09.015.0044-A | 226.12
09.015.0046-0 | 249.64
09.015.0046-A | 241.93
09.015.0048-0 | 211.93
09.015.0048-A | 205.7
09.015.0050-0 | 213.18
09.015.0050-A | 205.04
09.015.0052-0 | 234.44
09.015.0052-A | 226.3
09.015.0056-0 | 258.23
09.015.0056-A | 250.04
09.015.0058-0 | 247.02
09.015.0058-A | 238.87
09.015.0060-0 | 278.15
09.015.0060-A | 269.69
09.015.0062-0 | 322.91
09.015.0062-A | 313.63
09.015.0064-0 | 161.2
09.015.0064-A | 151.38
09.015.0066-0 | 234.29
09.015.0066-A | 228.98
09.015.0068-0 | 202.53
09.015.0068-A | 189.63
09.015.0070-0 | 198.06
09.015.0070-A | 185.16
09.015.0072-0 | 269.08
09.015.0072-A | 254.56
09.015.0074-0 | 96.78
09.015.0074-A | 93.95
09.015.0078-0 | 111.58
09.015.0078-A | 108.75
09.015.0080-0 | 132.01
09.015.0080-A | 128.62
09.015.0300-0 | 515.66
09.015.0300-A | 482.33
09.015.0302-0 | 1565.67
09.015.0302-A | 1532.32
09.015.0304-0 | 1245.21
09.015.0304-A | 1209.5
09.015.0306-0 | 1640.72
09.015.0306-A | 1616.45
09.015.0308-0 | 1094.79
09.015.0308-A | 1072.82
09.015.0310-0 | 8775.89
09.015.0310-A | 8269.51
09.015.0312-0 | 2492.56
09.015.0312-A | 2330.31
09.015.0314-0 | 2770.35
09.015.0314-A | 2607.41
09.015.0316-0 | 402.2
09.015.0316-A | 372.44
09.015.0318-0 | 855.14
09.015.0318-A | 805.12
09.015.0320-0 | 1180.33
09.015.0320-A | 1161.16
09.015.0322-0 | 2496.17
09.015.0322-A | 2335.92
09.015.0324-0 | 3237.89
09.015.0324-A | 3075.65
09.015.0326-0 | 923.76
09.015.0326-A | 887.28
09.015.0328-0 | 1966.19
09.015.0328-A | 1803.07
09.015.0330-0 | 2488.31
09.015.0330-A | 2318.84
09.015.0332-0 | 5851.3
09.015.0332-A | 5563.75
09.015.0334-0 | 493.35
09.015.0334-A | 468.21
09.015.0336-0 | 579.01
09.015.0336-A | 536.58
09.015.0338-0 | 646.59
09.015.0338-A | 611.96
09.015.0340-0 | 776.11
09.015.0340-A | 734.77
09.015.0342-0 | 927.99
09.015.0342-A | 866.98
09.026.0010-0 | 975
09.026.0010-A | 975
09.026.0015-0 | 302.17
09.026.0015-A | 302.17
09.026.0017-0 | 245.27
09.026.0017-A | 245.27
09.026.0020-0 | 75.59
09.026.0020-A | 75.59
09.026.0025-0 | 119.28
09.026.0025-A | 118.9
09.026.0030-0 | 32.86
09.026.0030-A | 32.86
09.026.0035-0 | 39.95
09.026.0035-A | 39.95
09.026.0040-0 | 79.16
09.026.0040-A | 79.16
09.026.0045-0 | 49.74
09.026.0045-A | 47.46
10.001.0004-1 | 153.45
10.001.0004-B | 148.39
10.001.0010-0 | 447.53
10.001.0010-A | 405.46
10.001.0015-0 | 549.59
10.001.0015-A | 495.43
10.002.0003-0 | 436.03
10.002.0003-A | 431.49
10.002.0010-0 | 102.07
10.002.0010-A | 99.39
10.002.0015-0 | 263.19
10.002.0015-A | 255.52
10.002.0020-0 | 377.23
10.002.0020-A | 366.47
10.002.0025-0 | 130.42
10.002.0025-A | 126.96
10.002.0030-0 | 317.86
10.002.0030-A | 309.18
10.002.0035-0 | 453.5
10.002.0035-A | 441.57
10.002.0040-0 | 152.25
10.002.0040-A | 148.16
10.002.0045-0 | 351.6
10.002.0045-A | 342.51
10.002.0050-0 | 504.92
10.002.0050-A | 492.31
10.002.0055-0 | 183.67
10.002.0055-A | 178.77
10.002.0060-0 | 412.26
10.002.0060-A | 402.15
10.002.0065-0 | 588.33
10.002.0065-A | 574.58
10.002.0070-0 | 205.14
10.002.0070-A | 199.63
10.002.0075-0 | 452.01
10.002.0075-A | 441.09
10.002.0080-0 | 640.39
10.002.0080-A | 625.96
10.002.0085-0 | 232.85
10.002.0085-A | 226.7
10.002.0090-0 | 498.36
10.002.0090-A | 487.01
10.002.0095-0 | 721.16
10.002.0095-A | 705.15
10.003.0005-1 | 29.97
10.003.0005-B | 28.82
10.003.0006-0 | 19.88
10.003.0006-A | 17.32
10.003.0010-0 | 42.71
10.003.0010-A | 41.06
10.003.0011-0 | 20.86
10.003.0011-A | 18.17
10.003.0015-0 | 62.91
10.003.0015-A | 60.48
10.003.0016-0 | 21.84
10.003.0016-A | 19.02
10.003.0020-0 | 78.06
10.003.0020-A | 74.98
10.003.0021-0 | 23.88
10.003.0021-A | 20.84
10.003.0025-0 | 120.53
10.003.0025-A | 115.78
10.003.0026-0 | 30.6
10.003.0026-A | 26.72
10.003.0030-0 | 148.97
10.003.0030-A | 142.91
10.003.0031-0 | 40.17
10.003.0031-A | 35.18
10.003.0035-0 | 194.13
10.003.0035-A | 186.3
10.003.0036-0 | 41.15
10.003.0036-A | 36.03
10.003.0040-0 | 248.33
10.003.0040-A | 238.4
10.003.0041-0 | 42.62
10.003.0041-A | 37.3
10.003.0045-0 | 265.31
10.003.0045-A | 254.63
10.003.0046-0 | 53.57
10.003.0046-A | 47
10.003.0050-0 | 289.04
10.003.0050-A | 277.35
10.003.0051-0 | 80.13
10.003.0051-A | 70.31
10.003.0055-0 | 285.09
10.003.0055-A | 273.32
10.003.0056-0 | 140.71
10.003.0056-A | 123.46
10.003.0080-0 | 357.04
10.003.0080-A | 344.46
10.003.0082-0 | 412.03
10.003.0082-A | 398.61
10.003.0084-0 | 580.05
10.003.0084-A | 561.66
10.004.0130-0 | 48.25
10.004.0130-A | 48.25
10.004.0135-0 | 62.56
10.004.0135-A | 62.56
10.004.0140-0 | 73.88
10.004.0140-A | 73.88
10.004.0145-0 | 91.37
10.004.0145-A | 91.37
10.004.0149-0 | 111.17
10.004.0149-A | 111.17
10.004.0165-0 | 148.01
10.004.0165-A | 148.01
10.004.0170-0 | 173.49
10.004.0170-A | 173.49
10.004.0175-0 | 296.84
10.004.0175-A | 296.84
10.004.0180-0 | 104.49
10.004.0180-A | 104.49
10.004.0181-0 | 141.65
10.004.0181-A | 141.65
10.004.0182-0 | 180.36
10.004.0182-A | 180.36
10.004.0183-0 | 218.74
10.004.0183-A | 218.74
10.004.0184-0 | 305.6
10.004.0184-A | 305.6
10.004.0185-0 | 433.72
10.004.0185-A | 433.72
10.004.0186-0 | 472.54
10.004.0186-A | 472.54
10.004.0187-0 | 621.19
10.004.0187-A | 621.19
10.004.0200-0 | 55.46
10.004.0200-A | 55.46
10.004.0205-0 | 57.68
10.004.0205-A | 57.68
10.004.0210-0 | 64.33
10.004.0210-A | 64.33
10.004.0215-0 | 64.33
10.004.0215-A | 64.33
10.004.0220-0 | 72.1
10.004.0220-A | 72.1
10.004.0225-0 | 85.41
10.004.0225-A | 85.41
10.004.0230-0 | 148.04
10.004.0230-A | 148.04
10.004.0235-0 | 154.41
10.004.0235-A | 154.41
10.004.0260-0 | 57.65
10.004.0260-A | 57.65
10.004.0265-0 | 66.85
10.004.0265-A | 66.85
10.004.0270-0 | 79.07
10.004.0270-A | 79.07
10.004.0275-0 | 95.81
10.004.0275-A | 95.81
10.004.0280-0 | 115.06
10.004.0280-A | 115.06
10.004.0285-0 | 151.88
10.004.0285-A | 151.88
10.004.0290-0 | 173.4
10.004.0290-A | 173.4
10.004.0295-0 | 191.4
10.004.0295-A | 191.4
10.005.0002-0 | 281.53
10.005.0002-A | 273.9
10.005.0003-1 | 302.66
10.005.0003-B | 294.72
10.005.0004-0 | 374.04
10.005.0004-A | 365.45
10.005.0005-0 | 447.17
10.005.0005-A | 438.03
10.005.0006-0 | 501.71
10.005.0006-A | 491.04
10.005.0022-0 | 286.39
10.005.0022-A | 278.13
10.005.0023-1 | 307.09
10.005.0023-B | 298.56
10.005.0024-0 | 378.81
10.005.0024-A | 369.59
10.005.0025-0 | 452.29
10.005.0025-A | 442.46
10.005.0026-0 | 501.17
10.005.0026-A | 490.35
10.005.0030-0 | 165.88
10.005.0030-A | 162.09
10.005.0031-0 | 178.28
10.005.0031-A | 174.3
10.005.0032-0 | 227.11
10.005.0032-A | 222.81
10.005.0033-0 | 270.68
10.005.0033-A | 266.12
10.005.0034-0 | 284.66
10.005.0034-A | 279.65
10.005.0050-1 | 281.53
10.005.0050-B | 273.9
10.005.0052-0 | 319
10.005.0052-A | 310.35
10.005.0055-0 | 392.44
10.005.0055-A | 381.8
10.005.0057-0 | 473.05
10.005.0057-A | 460.23
10.005.0060-0 | 564.09
10.005.0060-A | 548.8
10.008.0001-1 | 211.25
10.008.0001-B | 183.04
10.008.0002-1 | 325.11
10.008.0002-B | 281.69
10.008.0003-1 | 243.56
10.008.0003-B | 211.04
10.008.0004-1 | 372.67
10.008.0004-B | 322.91
10.008.0005-1 | 277.11
10.008.0005-B | 240.11
10.008.0006-1 | 424.34
10.008.0006-B | 367.68
10.008.0007-1 | 351.26
10.008.0007-B | 304.36
10.008.0008-1 | 537.13
10.008.0008-B | 465.4
10.008.0009-1 | 433.28
10.008.0009-B | 375.42
10.008.0010-1 | 662.82
10.008.0010-B | 574.31
10.008.0020-0 | 295.75
10.008.0020-A | 256.26
10.008.0021-0 | 591.7
10.008.0021-A | 512.69
10.008.0022-0 | 340.99
10.008.0022-A | 295.45
10.008.0023-0 | 678.27
10.008.0023-A | 587.69
10.008.0024-0 | 387.96
10.008.0024-A | 336.16
10.008.0025-0 | 772.3
10.008.0025-A | 669.17
10.008.0026-0 | 491.77
10.008.0026-A | 426.1
10.008.0027-0 | 977.58
10.008.0027-A | 847.04
10.008.0028-0 | 606.59
10.008.0028-A | 525.59
10.008.0029-0 | 1206.34
10.008.0029-A | 1045.25
10.008.0040-0 | 327.44
10.008.0040-A | 283.72
10.008.0041-0 | 655.1
10.008.0041-A | 567.62
10.008.0042-0 | 377.52
10.008.0042-A | 327.11
10.008.0043-0 | 750.94
10.008.0043-A | 650.66
10.008.0044-0 | 429.53
10.008.0044-A | 372.17
10.008.0045-0 | 855.05
10.008.0045-A | 740.87
10.008.0046-0 | 544.46
10.008.0046-A | 471.75
10.008.0047-0 | 1082.32
10.008.0047-A | 937.8
10.008.0048-0 | 671.59
10.008.0048-A | 581.9
10.008.0049-0 | 1335.6
10.008.0049-A | 1157.25
10.008.0050-1 | 138.47
10.008.0050-B | 119.98
10.008.0051-1 | 268.48
10.008.0051-B | 232.63
10.008.0060-0 | 193.86
10.008.0060-A | 167.97
10.008.0061-0 | 488.63
10.008.0061-A | 423.38
10.008.0070-0 | 214.63
10.008.0070-A | 185.97
10.008.0071-0 | 540.99
10.008.0071-A | 468.75
10.010.0001-1 | 251.91
10.010.0001-B | 239.84
10.010.0002-0 | 242.16
10.010.0002-A | 230.92
10.010.0003-1 | 273.22
10.010.0003-B | 260.19
10.010.0004-1 | 538.93
10.010.0004-B | 509.63
10.010.0005-1 | 613.33
10.010.0005-B | 579.83
10.010.0008-0 | 286.77
10.010.0008-A | 270.65
10.010.0009-0 | 418.76
10.010.0009-A | 398.28
10.010.0010-0 | 717.99
10.010.0010-A | 678.54
10.010.0012-0 | 1387.4
10.010.0012-A | 1302.68
10.010.0020-0 | 191.43
10.010.0020-A | 183.02
10.010.0025-0 | 355
10.010.0025-A | 340.21
10.010.0030-0 | 437.28
10.010.0030-A | 415.56
10.010.0035-0 | 195.67
10.010.0035-A | 186.69
10.010.0040-0 | 362.63
10.010.0040-A | 346.82
10.010.0045-0 | 448.3
10.010.0045-A | 425.11
10.010.0050-0 | 202.45
10.010.0050-A | 192.57
10.010.0055-0 | 366.45
10.010.0055-A | 350.13
10.010.0060-0 | 454.66
10.010.0060-A | 430.62
10.010.0065-0 | 293.86
10.010.0065-A | 278.08
10.010.0070-0 | 540.05
10.010.0070-A | 512.39
10.010.0075-0 | 671.58
10.010.0075-A | 632.24
10.010.0080-0 | 305.31
10.010.0080-A | 288
10.010.0085-0 | 553.61
10.010.0085-A | 524.14
10.010.0090-0 | 691.08
10.010.0090-A | 649.14
10.010.0095-0 | 313.79
10.010.0095-A | 295.35
10.010.0100-0 | 570.57
10.010.0100-A | 538.84
10.010.0105-0 | 727.54
10.010.0105-A | 680.73
10.011.0006-1 | 143.52
10.011.0006-B | 136.77
10.011.0007-0 | 193.76
10.011.0007-A | 184.64
10.011.0008-0 | 229.64
10.011.0008-A | 218.83
10.011.0009-1 | 243.99
10.011.0009-B | 232.51
10.011.0010-0 | 329.39
10.011.0010-A | 313.89
10.011.0011-0 | 390.39
10.011.0011-A | 372.01
10.011.0020-0 | 20.52
10.011.0020-A | 19.55
10.012.0001-0 | 141.27
10.012.0001-A | 122.42
10.012.0005-0 | 183.65
10.012.0005-A | 159.15
10.012.0010-0 | 324.93
10.012.0010-A | 281.57
10.012.0015-0 | 381.44
10.012.0015-A | 330.54
10.012.0050-0 | 358.22
10.012.0050-A | 341.97
10.012.0055-1 | 537.34
10.012.0055-B | 512.96
10.012.0060-0 | 620.93
10.012.0060-A | 592.75
10.012.0065-0 | 716.45
10.012.0065-A | 683.95
10.012.0070-0 | 895.57
10.012.0070-A | 854.93
10.012.0080-0 | 1110.51
10.012.0080-A | 1060.12
10.012.0100-0 | 148.37
10.012.0100-A | 129.38
10.012.0101-0 | 233.59
10.012.0101-A | 203.54
10.012.0105-0 | 254.14
10.012.0105-A | 221.71
10.012.0107-0 | 296.25
10.012.0107-A | 258.45
10.012.0110-0 | 317.42
10.012.0110-A | 277.09
10.012.0112-0 | 342.41
10.012.0112-A | 299.24
10.012.0115-0 | 177.85
10.012.0115-A | 155.16
10.012.0120-0 | 262.15
10.012.0120-A | 228.78
10.012.0150-0 | 149.36
10.012.0150-A | 130.35
10.012.0155-0 | 223.41
10.012.0155-A | 194.78
10.012.0160-0 | 309.68
10.012.0160-A | 275.12
10.013.0002-0 | 35.67
10.013.0002-A | 33.25
10.013.0005-0 | 31.89
10.013.0005-A | 29.36
10.014.0001-0 | 9.77
10.014.0001-A | 9.77
10.014.0005-0 | 10.01
10.014.0005-A | 10.01
10.014.0010-0 | 24.95
10.014.0010-A | 24.73
10.014.0015-0 | 23.31
10.014.0015-A | 23.24
10.014.0020-0 | 5.97
10.014.0020-A | 5.97
10.014.0021-0 | 11.79
10.014.0021-A | 11.79
10.014.0022-0 | 6.13
10.014.0022-A | 6.13
10.015.0001-0 | 2.7
10.015.0001-A | 2.7
10.015.0005-0 | 8.87
10.015.0005-A | 8.67
10.015.0010-0 | 12.46
10.015.0010-A | 12.22
10.015.0015-0 | 16.21
10.015.0015-A | 15.91
10.016.0001-0 | 264.86
10.016.0001-A | 249.54
10.017.0002-0 | 69.97
10.017.0002-A | 65.29
10.017.0005-0 | 71.97
10.017.0005-A | 67.12
10.017.0008-1 | 113.16
10.017.0008-B | 106.31
10.017.0013-0 | 75.54
10.017.0013-A | 69.98
10.017.0016-0 | 98.69
10.017.0016-A | 92.87
10.017.0021-0 | 114.89
10.017.0021-A | 108.08
10.028.0005-0 | 67.09
10.028.0005-A | 63.22
10.028.0010-0 | 90.85
10.028.0010-A | 85.77
10.028.0015-0 | 114.51
10.028.0015-A | 107.98
10.028.0025-0 | 86.83
10.028.0025-A | 81.82
10.028.0030-0 | 112.51
10.028.0030-A | 106.68
10.028.0035-0 | 148.63
10.028.0035-A | 141.4
10.028.0040-0 | 181.98
10.028.0040-A | 177.06
10.028.0045-0 | 303.21
10.028.0045-A | 295.92
10.028.0050-0 | 424.69
10.028.0050-A | 415.75
10.060.0004-0 | 134.78
10.060.0004-A | 123.63
10.065.0001-0 | 925.2
10.065.0001-A | 863.19
10.065.0002-0 | 1128.51
10.065.0002-A | 1052.98
10.065.0003-0 | 1850.41
10.065.0003-A | 1726.39
10.065.0004-0 | 2496.74
10.065.0004-A | 2329.3
10.070.0001-0 | 15.71
10.070.0001-A | 15.25
10.080.0001-0 | 85.23
10.080.0001-A | 73.85
11.001.0001-1 | 246.54
11.001.0001-B | 246.54
11.001.0005-1 | 264.69
11.001.0005-B | 264.69
11.001.0006-1 | 284.63
11.001.0006-B | 284.63
11.001.0007-1 | 300.95
11.001.0007-B | 300.95
11.001.0008-1 | 324.99
11.001.0008-B | 324.99
11.001.0010-0 | 332.55
11.001.0010-A | 332.55
11.001.0013-1 | 335.45
11.001.0013-B | 335.45
11.001.0015-1 | 303.89
11.001.0015-B | 303.89
11.001.0018-0 | 759.53
11.001.0018-A | 759.53
11.001.0019-0 | 304.4
11.001.0019-A | 304.4
11.001.0020-1 | 210.69
11.001.0020-B | 210.69
11.001.0030-0 | 335.34
11.001.0030-A | 335.34
11.001.0032-1 | 423.37
11.001.0032-B | 423.37
11.001.0036-1 | 345.03
11.001.0036-B | 345.03
11.001.0038-1 | 373.13
11.001.0038-B | 373.13
11.001.0040-1 | 397.97
11.001.0040-B | 397.97
11.002.0010-0 | 136.37
11.002.0010-A | 118.16
11.002.0011-1 | 50.78
11.002.0011-B | 45.54
11.002.0012-1 | 63.74
11.002.0012-B | 56
11.002.0013-1 | 82.56
11.002.0013-B | 72.31
11.002.0014-1 | 99.04
11.002.0014-B | 86.91
11.002.0015-1 | 113.98
11.002.0015-B | 100.32
11.002.0017-1 | 42.54
11.002.0017-B | 39.42
11.002.0018-0 | 50.61
11.002.0018-A | 46.23
11.002.0021-1 | 96.96
11.002.0021-B | 84.45
11.002.0022-1 | 101.25
11.002.0022-B | 88.27
11.002.0023-1 | 122.67
11.002.0023-B | 107.28
11.002.0024-1 | 135.52
11.002.0024-B | 118.51
11.002.0025-1 | 179.97
11.002.0025-B | 156.89
11.002.0027-1 | 85.05
11.002.0027-B | 74.11
11.002.0028-1 | 98.81
11.002.0028-B | 86.03
11.002.0029-1 | 110.79
11.002.0029-B | 96.98
11.002.0030-1 | 123.48
11.002.0030-B | 108.06
11.002.0031-1 | 162.88
11.002.0031-B | 142.07
11.002.0033-1 | 74.13
11.002.0033-B | 64.34
11.002.0034-1 | 74.59
11.002.0034-B | 64.73
11.002.0035-1 | 75.28
11.002.0035-B | 65.31
11.002.0036-1 | 78.07
11.002.0036-B | 67.72
11.002.0037-1 | 90.1
11.002.0037-B | 78.13
11.002.0039-1 | 7.01
11.002.0039-B | 6.07
11.002.0040-1 | 4.32
11.002.0040-B | 3.85
11.002.0041-0 | 85.15
11.002.0041-A | 73.91
11.002.0042-0 | 85.66
11.002.0042-A | 74.33
11.002.0043-1 | 86.58
11.002.0043-B | 75.11
11.002.0044-0 | 89.67
11.002.0044-A | 77.78
11.002.0045-0 | 103.53
11.002.0045-A | 89.77
11.002.0060-0 | 147.45
11.002.0060-A | 129.31
11.003.0001-1 | 451.78
11.003.0001-B | 426.15
11.003.0002-0 | 469.93
11.003.0002-A | 444.3
11.003.0003-1 | 489.87
11.003.0003-B | 464.24
11.003.0005-1 | 506.19
11.003.0005-B | 480.55
11.003.0006-0 | 530.22
11.003.0006-A | 504.59
11.003.0007-0 | 537.79
11.003.0007-A | 512.16
11.003.0008-0 | 540.69
11.003.0008-A | 515.06
11.003.0010-0 | 500.73
11.003.0010-A | 475.1
11.003.0014-1 | 396.95
11.003.0014-B | 374.84
11.003.0015-0 | 344.3
11.003.0015-A | 322.18
11.003.0020-0 | 387.81
11.003.0020-A | 365.33
11.003.0050-0 | 47.03
11.003.0050-A | 42.69
11.003.0052-0 | 48.12
11.003.0052-A | 43.79
11.003.0054-0 | 49.02
11.003.0054-A | 44.69
11.003.0056-0 | 50.34
11.003.0056-A | 46.01
11.003.0060-0 | 53.64
11.003.0060-A | 49.31
11.003.0062-0 | 55.24
11.003.0062-A | 50.91
11.003.0064-0 | 56.55
11.003.0064-A | 52.21
11.003.0066-0 | 58.47
11.003.0066-A | 54.13
11.003.0070-0 | 61.59
11.003.0070-A | 57.25
11.003.0072-0 | 63.78
11.003.0072-A | 59.44
11.003.0074-0 | 65.57
11.003.0074-A | 61.24
11.003.0076-0 | 68.22
11.003.0076-A | 63.88
11.004.0001-1 | 33.58
11.004.0001-B | 30.17
11.004.0002-0 | 268.79
11.004.0002-A | 240.5
11.004.0003-0 | 356.64
11.004.0003-A | 328.34
11.004.0020-1 | 61.96
11.004.0020-B | 55.93
11.004.0021-1 | 68.96
11.004.0021-B | 62.93
11.004.0022-1 | 78.24
11.004.0022-B | 72.21
11.004.0023-1 | 90.43
11.004.0023-B | 84.4
11.004.0024-1 | 114.1
11.004.0024-B | 104.01
11.004.0025-1 | 102.79
11.004.0025-B | 92.69
11.004.0026-0 | 67.15
11.004.0026-A | 61.39
11.004.0027-0 | 176.98
11.004.0027-A | 168.18
11.004.0028-0 | 134.44
11.004.0028-A | 124.32
11.004.0029-0 | 32.47
11.004.0029-A | 29.74
11.004.0030-1 | 56.56
11.004.0030-B | 52.93
11.004.0035-1 | 11.1
11.004.0035-B | 10.18
11.004.0036-0 | 14.16
11.004.0036-A | 13.15
11.004.0037-0 | 16.35
11.004.0037-A | 15.19
11.004.0038-1 | 21.79
11.004.0038-B | 20.25
11.004.0053-1 | 86.98
11.004.0053-B | 80.27
11.004.0055-0 | 2777.12
11.004.0055-A | 2722.94
11.004.0060-0 | 150.29
11.004.0060-A | 141.47
11.004.0061-0 | 15.42
11.004.0061-A | 14.61
11.004.0063-0 | 14.22
11.004.0063-A | 13.41
11.004.0065-0 | 35.8
11.004.0065-A | 33.09
11.004.0066-0 | 31.27
11.004.0066-A | 28.56
11.004.0069-1 | 46.86
11.004.0069-B | 43.07
11.004.0070-1 | 41.73
11.004.0070-B | 37.93
11.004.0072-1 | 72.62
11.004.0072-B | 66.66
11.004.0073-1 | 64.94
11.004.0073-B | 58.98
11.004.0075-0 | 83.31
11.004.0075-A | 76.27
11.004.0076-1 | 74.54
11.004.0076-B | 67.49
11.004.0080-0 | 3.98
11.004.0080-A | 3.64
11.004.0100-0 | 96.49
11.004.0100-A | 93.14
11.004.0200-0 | 801.76
11.004.0200-A | 752.99
11.005.0001-1 | 83.61
11.005.0001-B | 74.71
11.005.0002-1 | 118.32
11.005.0002-B | 109.42
11.005.0005-1 | 176.62
11.005.0005-B | 164.36
11.005.0006-1 | 142.82
11.005.0006-B | 129.75
11.005.0010-0 | 67.4
11.005.0010-A | 60.56
11.005.0012-0 | 85.9
11.005.0012-A | 79.06
11.005.0015-0 | 95.35
11.005.0015-A | 86.45
11.005.0020-0 | 39.74
11.005.0020-A | 37.03
11.005.0050-0 | 281.08
11.005.0050-A | 255.79
11.005.0055-0 | 230.7
11.005.0055-A | 207.31
11.008.0001-1 | 10.19
11.008.0001-B | 10.19
11.008.0003-0 | 8.88
11.008.0003-A | 8.88
11.008.0004-1 | 8.87
11.008.0004-B | 8.87
11.009.0011-0 | 9.25
11.009.0011-A | 9.25
11.009.0012-0 | 9.2
11.009.0012-A | 9.2
11.009.0013-0 | 8.99
11.009.0013-A | 8.99
11.009.0014-1 | 8.67
11.009.0014-B | 8.67
11.009.0015-1 | 7.49
11.009.0015-B | 7.49
11.009.0050-1 | 15.07
11.009.0050-B | 14.42
11.009.0052-1 | 12.94
11.009.0052-B | 12.4
11.009.0054-1 | 12.12
11.009.0054-B | 11.68
11.009.0060-1 | 13.71
11.009.0060-B | 13.11
11.009.0062-1 | 13.26
11.009.0062-B | 12.72
11.009.0070-1 | 13.86
11.009.0070-B | 13.21
11.009.0072-1 | 12.93
11.009.0072-B | 12.36
11.009.0074-1 | 11.14
11.009.0074-B | 10.65
11.009.0100-1 | 15.71
11.009.0100-B | 15.05
11.009.0102-1 | 13.79
11.009.0102-B | 13.21
11.009.0104-1 | 13.17
11.009.0104-B | 12.67
11.009.0110-1 | 14.76
11.009.0110-B | 14.1
11.009.0112-1 | 14.11
11.009.0112-B | 13.53
11.009.0120-1 | 14.5
11.009.0120-B | 13.84
11.009.0122-1 | 13.58
11.009.0122-B | 12.99
11.009.0124-1 | 11.79
11.009.0124-B | 11.29
11.010.0008-0 | 15.04
11.010.0008-A | 15.04
11.010.0028-0 | 22.61
11.010.0028-A | 22.61
11.010.0029-0 | 20.09
11.010.0029-A | 20.09
11.010.0030-0 | 19.25
11.010.0030-A | 19.25
11.010.0031-0 | 18.86
11.010.0031-A | 18.86
11.010.0032-0 | 18.52
11.010.0032-A | 18.52
11.010.0033-0 | 18.25
11.010.0033-A | 18.25
11.010.0034-0 | 17.52
11.010.0034-A | 17.52
11.010.0035-0 | 17.12
11.010.0035-A | 17.12
11.010.0036-0 | 16.93
11.010.0036-A | 16.93
11.010.0037-0 | 16.73
11.010.0037-A | 16.73
11.010.0038-0 | 16.52
11.010.0038-A | 16.52
11.010.0039-0 | 16.36
11.010.0039-A | 16.36
11.010.0060-0 | 15.99
11.010.0060-A | 15.99
11.010.0081-0 | 22.1
11.010.0081-A | 22.1
11.010.0082-0 | 20.51
11.010.0082-A | 20.51
11.010.0083-0 | 19.64
11.010.0083-A | 19.64
11.010.0084-0 | 18.97
11.010.0084-A | 18.97
11.010.0085-0 | 19.37
11.010.0085-A | 19.37
11.010.0086-0 | 18.92
11.010.0086-A | 18.92
11.010.0087-0 | 18.19
11.010.0087-A | 18.19
11.010.0088-0 | 17.47
11.010.0088-A | 17.47
11.010.0089-0 | 17.34
11.010.0089-A | 17.34
11.010.0090-0 | 17.38
11.010.0090-A | 17.38
11.010.0091-0 | 17.21
11.010.0091-A | 17.21
11.010.0092-0 | 17
11.010.0092-A | 17
11.011.0010-0 | 3.4
11.011.0010-A | 3.16
11.011.0011-0 | 3.56
11.011.0011-A | 3.3
11.011.0012-0 | 3.76
11.011.0012-A | 3.47
11.011.0013-0 | 3.92
11.011.0013-A | 3.6
11.011.0014-0 | 4.01
11.011.0014-A | 3.68
11.011.0015-0 | 4.1
11.011.0015-A | 3.76
11.011.0016-0 | 4.16
11.011.0016-A | 3.81
11.011.0017-1 | 4.59
11.011.0017-B | 4.21
11.011.0018-0 | 4.9
11.011.0018-A | 4.47
11.011.0019-0 | 5.06
11.011.0019-A | 4.6
11.011.0020-0 | 5.37
11.011.0020-A | 4.86
11.011.0021-0 | 5.5
11.011.0021-A | 4.97
11.011.0022-0 | 5.85
11.011.0022-A | 5.27
11.011.0023-1 | 4.87
11.011.0023-B | 4.22
11.011.0024-1 | 4.05
11.011.0024-B | 3.51
11.011.0025-1 | 3.24
11.011.0025-B | 2.81
11.011.0027-0 | 4.46
11.011.0027-A | 3.86
11.011.0028-0 | 4.05
11.011.0028-A | 3.51
11.011.0029-0 | 4.87
11.011.0029-A | 4.22
11.011.0030-1 | 4.26
11.011.0030-B | 3.69
11.011.0031-1 | 3.65
11.011.0031-B | 3.16
11.011.0035-0 | 5.51
11.011.0035-A | 4.85
11.011.0036-0 | 4.9
11.011.0036-A | 4.32
11.011.0037-0 | 4.29
11.011.0037-A | 3.79
11.011.0040-0 | 2.02
11.011.0040-A | 1.75
11.012.0015-0 | 305.26
11.012.0015-A | 298.95
11.012.0016-0 | 417.98
11.012.0016-A | 405.14
11.012.0017-0 | 510.3
11.012.0017-A | 491.16
11.012.0018-0 | 651.11
11.012.0018-A | 625.91
11.012.0019-0 | 754.48
11.012.0019-A | 728.1
11.012.0020-0 | 764.69
11.012.0020-A | 737.3
11.012.0021-0 | 773.17
11.012.0021-A | 744.88
11.012.0025-1 | 999.78
11.012.0025-B | 968.52
11.012.0030-0 | 1478.85
11.012.0030-A | 1441.7
11.012.0035-0 | 2868.38
11.012.0035-A | 2827.17
11.012.0040-0 | 4155.91
11.012.0040-A | 4111.65
11.012.0045-0 | 5402.41
11.012.0045-A | 5355.41
11.012.0050-0 | 6820.22
11.012.0050-A | 6767.05
11.012.0060-0 | 323.32
11.012.0060-A | 317.01
11.012.0061-0 | 429.85
11.012.0061-A | 417.01
11.012.0062-0 | 528.86
11.012.0062-A | 509.72
11.012.0063-0 | 685
11.012.0063-A | 659.8
11.012.0064-0 | 875.97
11.012.0064-A | 849.59
11.012.0065-0 | 886.18
11.012.0065-A | 858.79
11.012.0066-0 | 894.66
11.012.0066-A | 866.37
11.012.0070-0 | 1292.01
11.012.0070-A | 1260.75
11.012.0075-0 | 2086.99
11.012.0075-A | 2049.84
11.012.0080-0 | 3105.34
11.012.0080-A | 3064.13
11.012.0085-0 | 4467.24
11.012.0085-A | 4422.98
11.012.0090-0 | 4773.21
11.012.0090-A | 4726.21
11.012.0095-0 | 9491.5
11.012.0095-A | 9438.33
11.013.0003-1 | 2206.77
11.013.0003-B | 2059.94
11.013.0005-0 | 313.51
11.013.0005-A | 291.84
11.013.0006-0 | 28.35
11.013.0006-A | 25.97
11.013.0009-0 | 41.68
11.013.0009-A | 39.09
11.013.0014-0 | 2542.48
11.013.0014-A | 2396.36
11.013.0015-0 | 2558.48
11.013.0015-A | 2412.36
11.013.0016-0 | 2567.48
11.013.0016-A | 2421.36
11.013.0059-0 | 184.49
11.013.0059-A | 170.8
11.013.0060-0 | 209.92
11.013.0060-A | 197.26
11.013.0061-0 | 213.24
11.013.0061-A | 198.18
11.013.0062-0 | 248.93
11.013.0062-A | 234.24
11.013.0063-0 | 252.3
11.013.0063-A | 234.76
11.013.0064-0 | 280.42
11.013.0064-A | 264.01
11.013.0065-0 | 679.4
11.013.0065-A | 614.77
11.013.0066-0 | 284.17
11.013.0066-A | 267.41
11.013.0067-0 | 689.18
11.013.0067-A | 624.19
11.013.0068-0 | 329.35
11.013.0068-A | 310.18
11.013.0069-0 | 743.29
11.013.0069-A | 675.9
11.013.0070-1 | 2569.9
11.013.0070-B | 2418.98
11.013.0075-0 | 2585.9
11.013.0075-A | 2434.98
11.013.0080-0 | 2594.9
11.013.0080-A | 2443.98
11.013.0100-0 | 2689.82
11.013.0100-A | 2537.09
11.013.0105-0 | 2653.34
11.013.0105-A | 2507.61
11.013.0110-0 | 2666.64
11.013.0110-A | 2520.91
11.013.0130-0 | 2133.55
11.013.0130-A | 2017.9
11.013.0135-0 | 2149.55
11.013.0135-A | 2033.9
11.013.0140-0 | 2158.55
11.013.0140-A | 2042.9
11.015.0001-0 | 4.45
11.015.0001-A | 4.45
11.015.0003-0 | 5.25
11.015.0003-A | 5.25
11.015.0004-0 | 4.71
11.015.0004-A | 4.71
11.015.0019-0 | 2666.61
11.015.0019-A | 2632.14
11.015.0020-0 | 2413.49
11.015.0020-A | 2379.03
11.015.0021-0 | 13.63
11.015.0021-A | 12.06
11.015.0022-0 | 26.08
11.015.0022-A | 22.94
11.015.0030-0 | 63.6
11.015.0030-A | 62.46
11.016.0001-0 | 19.44
11.016.0001-A | 18.69
11.016.0002-1 | 21817.88
11.016.0002-B | 20290.77
11.016.0003-0 | 243.03
11.016.0003-A | 233.62
11.016.0004-0 | 263.4
11.016.0004-A | 253.21
11.016.0005-0 | 333.46
11.016.0005-A | 320.56
11.016.0006-0 | 427.75
11.016.0006-A | 411.2
11.016.0007-0 | 18.59
11.016.0007-A | 17.95
11.016.0020-0 | 11.69
11.016.0020-A | 11.45
11.016.0022-0 | 15.32
11.016.0022-A | 14.63
11.016.0030-0 | 24.47
11.016.0030-A | 23.04
11.016.0040-0 | 865.22
11.016.0040-A | 834.11
11.016.0045-0 | 558
11.016.0045-A | 557.56
11.016.0047-0 | 309.76
11.016.0047-A | 279
11.016.0100-0 | 26.08
11.016.0100-A | 24.59
11.016.0101-0 | 13.29
11.016.0101-A | 11.8
11.016.0102-0 | 12.78
11.016.0102-A | 12.78
11.016.0200-0 | 13.16
11.016.0200-A | 13.16
11.016.0201-0 | 15.69
11.016.0201-A | 13.69
11.016.0505-1 | 13.85
11.016.0505-B | 13.26
11.018.0020-0 | 111.11
11.018.0020-A | 111.11
11.018.0021-0 | 471.93
11.018.0021-A | 455.47
11.018.0025-0 | 118.61
11.018.0025-A | 118.61
11.018.0026-0 | 479.44
11.018.0026-A | 462.98
11.018.0030-0 | 133.63
11.018.0030-A | 133.63
11.018.0031-0 | 494.46
11.018.0031-A | 477.99
11.018.0050-0 | 156.15
11.018.0050-A | 156.15
11.018.0051-0 | 198.19
11.018.0051-A | 198.19
11.018.0052-0 | 97.59
11.018.0052-A | 97.59
11.018.0053-0 | 222.22
11.018.0053-A | 222.22
11.018.0054-0 | 208.7
11.018.0054-A | 208.7
11.018.0060-0 | 170.25
11.018.0060-A | 170.25
11.018.0075-0 | 27.43
11.018.0075-A | 24.72
11.018.0080-0 | 30.43
11.018.0080-A | 27.72
11.018.0085-0 | 33.15
11.018.0085-A | 30.44
11.018.0090-0 | 38.24
11.018.0090-A | 35.53
11.019.0001-0 | 54.42
11.019.0001-A | 51.66
11.019.0005-0 | 492.56
11.019.0005-A | 466.52
11.019.0010-0 | 481.11
11.019.0010-A | 455.08
11.019.0015-0 | 480.1
11.019.0015-A | 454.06
11.020.0001-0 | 47.11
11.020.0001-A | 43.28
11.020.0002-0 | 27.1
11.020.0002-A | 25.09
11.020.0003-0 | 105
11.020.0003-A | 98.7
11.020.0006-0 | 183.3
11.020.0006-A | 173.26
11.020.0007-1 | 80.77
11.020.0007-B | 75.92
11.020.0011-1 | 141
11.020.0011-B | 133.27
11.020.0012-0 | 68.65
11.020.0012-A | 64.53
11.020.0015-0 | 119.85
11.020.0015-A | 113.28
11.020.0020-0 | 25.05
11.020.0020-A | 21.7
11.021.0010-1 | 31.15
11.021.0010-B | 30.01
11.023.0001-0 | 10.36
11.023.0001-A | 10.36
11.023.0002-0 | 6.88
11.023.0002-A | 6.88
11.023.0003-0 | 11.4
11.023.0003-A | 11.4
11.023.0004-0 | 7.19
11.023.0004-A | 7.19
11.023.0005-0 | 10.36
11.023.0005-A | 10.36
11.024.0001-1 | 1355.8
11.024.0001-B | 1315.92
11.024.0002-0 | 1084.64
11.024.0002-A | 1052.74
11.024.0005-0 | 949.06
11.024.0005-A | 921.14
11.024.0008-0 | 759.25
11.024.0008-A | 736.91
11.024.0010-1 | 1713.78
11.024.0010-B | 1673.9
11.024.0012-0 | 1371.02
11.024.0012-A | 1339.12
11.024.0015-0 | 1199.64
11.024.0015-A | 1171.73
11.024.0018-0 | 959.71
11.024.0018-A | 937.38
11.025.0002-0 | 416.09
11.025.0002-A | 406.7
11.025.0006-0 | 424.49
11.025.0006-A | 415.1
11.025.0009-0 | 434.99
11.025.0009-A | 425.6
11.025.0012-0 | 450.74
11.025.0012-A | 441.35
11.025.0013-0 | 483.29
11.025.0013-A | 473.9
11.025.0014-0 | 494.84
11.025.0014-A | 485.45
11.026.0010-0 | 74.52
11.026.0010-A | 70.28
11.026.0015-0 | 2.89
11.026.0015-A | 2.51
11.026.0016-0 | 12.32
11.026.0016-A | 10.7
11.026.0020-0 | 139.53
11.026.0020-A | 125.11
11.026.0025-0 | 138.14
11.026.0025-A | 124.01
11.026.0030-0 | 236.94
11.026.0030-A | 228.93
11.026.0032-0 | 628.88
11.026.0032-A | 617.34
11.026.0033-0 | 596.34
11.026.0033-A | 584.8
11.026.0035-0 | 49.08
11.026.0035-A | 46.21
11.030.0020-0 | 114.19
11.030.0020-A | 109.43
11.030.0025-0 | 114.75
11.030.0025-A | 109.99
11.030.0030-0 | 115.06
11.030.0030-A | 110.31
11.030.0050-0 | 111.81
11.030.0050-A | 106.59
11.030.0055-0 | 112.53
11.030.0055-A | 107.31
11.030.0060-0 | 112.94
11.030.0060-A | 107.72
11.030.0080-0 | 140
11.030.0080-A | 134.32
11.030.0085-0 | 140.72
11.030.0085-A | 135.04
11.030.0090-0 | 141.12
11.030.0090-A | 135.44
11.030.0110-0 | 148.02
11.030.0110-A | 142.19
11.030.0115-0 | 148.74
11.030.0115-A | 142.91
11.030.0120-0 | 149.15
11.030.0120-A | 143.31
11.031.0005-0 | 273.37
11.031.0005-A | 266.23
11.031.0006-0 | 141.84
11.031.0006-A | 137.33
11.031.0010-0 | 265.71
11.031.0010-A | 258.58
11.031.0011-0 | 134.18
11.031.0011-A | 129.68
11.031.0050-0 | 156.75
11.031.0050-A | 152.59
11.031.0051-0 | 106.92
11.031.0051-A | 103.88
11.032.0005-0 | 296.35
11.032.0005-A | 290.59
11.034.0005-0 | 171.99
11.034.0005-A | 168.65
11.034.0010-0 | 209.69
11.034.0010-A | 205.95
11.035.0001-1 | 19.26
11.035.0001-B | 17.87
11.035.0002-1 | 15.23
11.035.0002-B | 13.84
11.035.0005-0 | 76.36
11.035.0005-A | 75.24
11.035.0010-0 | 75.23
11.035.0010-A | 73.81
11.035.0015-0 | 89.27
11.035.0015-A | 87.54
11.035.0020-0 | 110.26
11.035.0020-A | 108.22
11.036.0001-1 | 67.54
11.036.0001-B | 67.2
11.036.0002-1 | 92.38
11.036.0002-B | 92.04
11.037.0001-0 | 78.9
11.037.0001-A | 75
11.038.0001-0 | 12.47
11.038.0001-A | 10.99
11.039.0001-0 | 184612.44
11.039.0001-A | 176925.02
11.040.0100-0 | 3976.23
11.040.0100-A | 3913.79
11.040.0105-0 | 5776.23
11.040.0105-A | 5713.79
11.040.0120-0 | 805.36
11.040.0120-A | 744.65
11.040.0130-0 | 975.36
11.040.0130-A | 914.65
11.043.0002-0 | 77.99
11.043.0002-A | 74.26
11.043.0003-0 | 94.67
11.043.0003-A | 90.94
11.043.0004-0 | 111.35
11.043.0004-A | 107.62
11.043.0005-0 | 128.03
11.043.0005-A | 124.3
11.043.0006-0 | 103.48
11.043.0006-A | 98.57
11.043.0007-0 | 136.82
11.043.0007-A | 131.91
11.043.0008-0 | 170.17
11.043.0008-A | 165.26
11.043.0009-0 | 203.51
11.043.0009-A | 198.6
11.043.0010-0 | 236.86
11.043.0010-A | 231.95
11.043.0011-0 | 89.12
11.043.0011-A | 84.41
11.043.0012-0 | 105.8
11.043.0012-A | 101.08
11.043.0013-0 | 122.48
11.043.0013-A | 117.76
11.043.0014-1 | 139.15
11.043.0014-B | 134.44
11.043.0015-0 | 174.6
11.043.0015-A | 169.88
11.043.0016-0 | 108.72
11.043.0016-A | 103.61
11.043.0017-0 | 142.06
11.043.0017-A | 136.96
11.043.0018-0 | 175.41
11.043.0018-A | 170.3
11.043.0019-1 | 214.64
11.043.0019-B | 208.75
11.043.0020-0 | 247.98
11.043.0020-A | 242.09
11.043.0021-0 | 149.87
11.043.0021-A | 137.3
11.043.0022-0 | 166.55
11.043.0022-A | 153.98
11.043.0023-0 | 183.22
11.043.0023-A | 170.66
11.043.0024-1 | 199.9
11.043.0024-B | 187.34
11.043.0025-0 | 235.34
11.043.0025-A | 222.78
11.043.0026-0 | 169.47
11.043.0026-A | 156.51
11.043.0027-0 | 202.81
11.043.0027-A | 189.85
11.043.0028-0 | 236.16
11.043.0028-A | 223.2
11.043.0029-1 | 290.1
11.043.0029-B | 274.4
11.043.0030-0 | 323.45
11.043.0030-A | 307.74
11.044.0006-0 | 2318.06
11.044.0006-A | 2109.27
11.044.0007-0 | 2732.57
11.044.0007-A | 2488.91
11.044.0008-0 | 3275.07
11.044.0008-A | 3009.53
11.044.0009-0 | 3961.89
11.044.0009-A | 3604.7
11.044.0010-0 | 4742.21
11.044.0010-A | 4280.87
11.044.0056-0 | 886.12
11.044.0056-A | 799.23
11.044.0058-0 | 1033.86
11.044.0058-A | 932.46
11.044.0060-0 | 1387.88
11.044.0060-A | 1239.23
11.045.0006-0 | 2383.25
11.045.0006-A | 2165.76
11.045.0007-0 | 2808.65
11.045.0007-A | 2554.83
11.045.0008-0 | 3357.98
11.045.0008-A | 3081.37
11.045.0009-0 | 4073.42
11.045.0009-A | 3701.34
11.045.0010-0 | 4886.25
11.045.0010-A | 4405.68
11.046.0001-0 | 260
11.046.0001-A | 260
11.046.0004-0 | 280
11.046.0004-A | 280
11.046.0007-0 | 290
11.046.0007-A | 290
11.046.0010-0 | 306
11.046.0010-A | 306
11.046.0013-0 | 315
11.046.0013-A | 315
11.046.0014-0 | 325
11.046.0014-A | 325
11.046.0015-0 | 340
11.046.0015-A | 340
11.046.0060-0 | 319.45
11.046.0060-A | 319.45
11.046.0080-1 | 509.83
11.046.0080-B | 487.14
11.046.0105-0 | 550.96
11.046.0105-A | 528.27
11.046.0110-0 | 579.07
11.046.0110-A | 556.38
11.046.0115-0 | 603.91
11.046.0115-A | 581.22
11.046.0180-0 | 35
11.046.0180-A | 35
11.047.0010-1 | 305.98
11.047.0010-B | 295.11
11.047.0011-1 | 1782.61
11.047.0011-B | 1687.19
11.047.0012-0 | 316.54
11.047.0012-A | 305.68
11.047.0015-0 | 174.24
11.047.0015-A | 169.15
11.047.0016-0 | 1417.8
11.047.0016-A | 1322.38
11.047.0050-0 | 412.52
11.047.0050-A | 376.28
11.048.0010-1 | 335.37
11.048.0010-B | 325.4
11.048.0015-1 | 355.37
11.048.0015-B | 345.4
11.048.0020-1 | 365.37
11.048.0020-B | 355.4
11.048.0025-1 | 381.37
11.048.0025-B | 371.4
11.048.0030-1 | 390.37
11.048.0030-B | 380.4
11.048.0035-1 | 400.37
11.048.0035-B | 390.4
11.048.0040-1 | 415.37
11.048.0040-B | 405.4
11.048.0050-0 | 179.81
11.048.0050-A | 173.46
11.048.0055-0 | 190.01
11.048.0055-A | 183.21
11.048.0060-0 | 200.2
11.048.0060-A | 192.95
11.050.0001-1 | 9
11.050.0001-B | 9
11.050.0002-0 | 1.8
11.050.0002-A | 1.8
11.050.0010-0 | 4.5
11.050.0010-A | 4.5
11.055.0001-1 | 20.71
11.055.0001-B | 18.17
11.055.0002-0 | 4.83
11.055.0002-A | 4.23
11.055.0010-0 | 11.53
11.055.0010-A | 10.22
11.060.0160-0 | 17111.35
11.060.0160-A | 15657.82
11.060.0165-0 | 32069.68
11.060.0165-A | 29506.86
11.060.0170-0 | 19529.3
11.060.0170-A | 17814.98
11.060.0175-0 | 36390.23
11.060.0175-A | 33557.55
11.060.0180-0 | 41534.25
11.060.0180-A | 38170.28
11.060.0185-0 | 36321.3
11.060.0185-A | 33361.26
11.060.0190-0 | 42569.31
11.060.0190-A | 39194.68
11.060.0195-0 | 47711.2
11.060.0195-A | 44032.85
11.060.0200-0 | 7949.82
11.060.0200-A | 7393.9
11.060.0205-0 | 10487.5
11.060.0205-A | 10487.5
11.060.0410-0 | 511.81
11.060.0410-A | 493.7
11.060.0415-0 | 153.45
11.060.0415-A | 139.49
11.061.0001-0 | 412.33
11.061.0001-A | 393.5
11.061.0002-0 | 141.05
11.061.0002-A | 122.22
11.080.0010-0 | 54.96
11.080.0010-A | 52.25
11.090.0500-0 | 48.46
11.090.0500-A | 44.52
11.090.0505-0 | 102.68
11.090.0505-A | 98.86
11.090.0510-0 | 30.15
11.090.0510-A | 27.44
11.090.0515-0 | 42.48
11.090.0515-A | 40.21
11.090.0520-0 | 510.96
11.090.0520-A | 494.71
11.090.0530-0 | 161.48
11.090.0530-A | 158.79
11.090.0535-0 | 65.66
11.090.0535-A | 63.95
11.090.0600-0 | 3484.73
11.090.0600-A | 3441.39
11.090.0610-0 | 1637.41
11.090.0610-A | 1598.62
11.090.0611-0 | 22.65
11.090.0611-A | 19.62
11.090.0620-0 | 10.64
11.090.0620-A | 9.3
11.091.0001-0 | 1042.78
11.091.0001-A | 927.88
11.092.0001-0 | 669.19
11.092.0001-A | 642.87
12.001.0010-0 | 425.91
12.001.0010-A | 386.94
12.001.0015-0 | 522.56
12.001.0015-A | 472.27
12.001.0020-0 | 368.27
12.001.0020-A | 336.99
12.001.0025-0 | 462.24
12.001.0025-A | 418.42
12.001.0030-0 | 564.73
12.001.0030-A | 507.23
12.001.0035-0 | 669.78
12.001.0035-A | 598.26
12.001.0040-0 | 80.51
12.001.0040-A | 70.03
12.001.0045-0 | 161.03
12.001.0045-A | 140.07
12.001.0070-0 | 247.6
12.001.0070-A | 227.04
12.001.0075-0 | 320.8
12.001.0075-A | 291.44
12.001.0090-0 | 601.98
12.001.0090-A | 540.47
12.001.0095-0 | 723.75
12.001.0095-A | 645.99
12.001.0100-0 | 833.66
12.001.0100-A | 740.13
12.001.0105-0 | 996.03
12.001.0105-A | 880.83
12.001.0115-0 | 141.4
12.001.0115-A | 122.79
12.002.0010-0 | 1381.2
12.002.0010-A | 1315.3
12.002.0011-0 | 1355.55
12.002.0011-A | 1293.07
12.002.0015-0 | 261.48
12.002.0015-A | 250.27
12.002.0016-0 | 257.64
12.002.0016-A | 246.94
12.002.0020-0 | 285.75
12.002.0020-A | 272.28
12.002.0025-0 | 319.86
12.002.0025-A | 300.86
12.002.0030-0 | 353.6
12.002.0030-A | 331.07
12.002.0035-1 | 136
12.002.0035-B | 129.52
12.002.0036-0 | 133.43
12.002.0036-A | 127.29
12.002.0040-0 | 145.97
12.002.0040-A | 138.72
12.002.0045-0 | 166.94
12.002.0045-A | 156.33
12.002.0050-0 | 185.35
12.002.0050-A | 172.84
12.002.0060-1 | 146.28
12.002.0060-B | 138.99
12.002.0065-1 | 286.74
12.002.0065-B | 273.62
12.002.0070-1 | 314.05
12.002.0070-B | 298.64
12.002.0080-0 | 55.93
12.002.0080-A | 53.44
12.002.0085-0 | 32.83
12.002.0085-A | 30.94
12.002.0100-0 | 744.24
12.002.0100-A | 706.32
12.003.0055-0 | 115.01
12.003.0055-A | 105.56
12.003.0056-0 | 111.8
12.003.0056-A | 102.78
12.003.0060-0 | 129.94
12.003.0060-A | 118.78
12.003.0065-0 | 160.98
12.003.0065-A | 145.4
12.003.0070-0 | 187.44
12.003.0070-A | 168.6
12.003.0075-1 | 58.92
12.003.0075-B | 53.91
12.003.0076-0 | 56.83
12.003.0076-A | 52.09
12.003.0080-0 | 66.04
12.003.0080-A | 60.08
12.003.0085-0 | 85.75
12.003.0085-A | 77.16
12.003.0090-0 | 99.96
12.003.0090-A | 89.47
12.003.0095-0 | 98.04
12.003.0095-A | 91.19
12.003.0096-0 | 95.47
12.003.0096-A | 88.96
12.003.0100-0 | 106.95
12.003.0100-A | 98.91
12.003.0105-0 | 131.12
12.003.0105-A | 119.85
12.003.0110-0 | 147.35
12.003.0110-A | 133.92
12.003.0115-0 | 49.61
12.003.0115-A | 46.03
12.003.0116-0 | 48.5
12.003.0116-A | 45.06
12.003.0120-0 | 56.25
12.003.0120-A | 51.83
12.003.0125-0 | 68.84
12.003.0125-A | 62.73
12.003.0150-0 | 78.17
12.003.0150-A | 70.82
12.003.0155-0 | 119.95
12.003.0155-A | 110.66
12.003.0160-0 | 116.74
12.003.0160-A | 107.88
12.003.0165-0 | 134.87
12.003.0165-A | 123.88
12.003.0170-0 | 165.92
12.003.0170-A | 150.5
12.003.0175-0 | 192.37
12.003.0175-A | 173.7
12.003.0180-1 | 60.35
12.003.0180-B | 55.38
12.003.0185-0 | 58.25
12.003.0185-A | 53.57
12.003.0190-0 | 67.47
12.003.0190-A | 61.55
12.003.0195-0 | 87.18
12.003.0195-A | 78.63
12.003.0200-0 | 101.38
12.003.0200-A | 90.94
12.003.0205-0 | 101.12
12.003.0205-A | 94.38
12.003.0210-0 | 98.55
12.003.0210-A | 92.15
12.003.0215-0 | 110.03
12.003.0215-A | 102.1
12.003.0220-0 | 134.2
12.003.0220-A | 123.04
12.003.0225-0 | 150.44
12.003.0225-A | 137.11
12.003.0230-0 | 50.56
12.003.0230-A | 47.01
12.003.0235-0 | 49.45
12.003.0235-A | 46.04
12.003.0240-0 | 57.3
12.003.0240-A | 52.91
12.003.0245-0 | 69.88
12.003.0245-A | 63.81
12.003.0250-0 | 79.22
12.003.0250-A | 71.9
12.004.0160-0 | 472.5
12.004.0160-A | 465.23
12.005.0010-0 | 52.96
12.005.0010-A | 49.04
12.005.0015-0 | 61.08
12.005.0015-A | 56.07
12.005.0020-0 | 79.35
12.005.0020-A | 71.9
12.005.0025-0 | 81.38
12.005.0025-A | 73.66
12.005.0030-0 | 68.98
12.005.0030-A | 64.29
12.005.0035-0 | 71.83
12.005.0035-A | 66.75
12.005.0040-0 | 81.16
12.005.0040-A | 74.84
12.005.0045-0 | 87.25
12.005.0045-A | 80.12
12.005.0080-0 | 93.16
12.005.0080-A | 86.99
12.005.0085-1 | 97.22
12.005.0085-B | 90.51
12.005.0090-0 | 109.4
12.005.0090-A | 101.06
12.005.0095-1 | 117.52
12.005.0095-B | 108.09
12.005.0100-0 | 53.1
12.005.0100-A | 49.2
12.005.0103-1 | 61.22
12.005.0103-B | 56.23
12.005.0105-0 | 79.48
12.005.0105-A | 72.06
12.005.0107-1 | 81.51
12.005.0107-B | 73.82
12.005.0110-0 | 69.19
12.005.0110-A | 64.53
12.005.0112-1 | 72.03
12.005.0112-B | 66.99
12.005.0115-0 | 81.37
12.005.0115-A | 75.09
12.005.0117-1 | 87.46
12.005.0117-B | 80.36
12.005.0120-0 | 93.37
12.005.0120-A | 87.2
12.005.0122-1 | 97.43
12.005.0122-B | 90.72
12.005.0124-0 | 109.61
12.005.0124-A | 101.27
12.005.0126-1 | 117.73
12.005.0126-B | 108.3
12.005.0130-1 | 72.72
12.005.0130-B | 67.76
12.005.0135-1 | 120.86
12.005.0135-B | 115.27
12.005.0140-1 | 128.97
12.005.0140-B | 122.31
12.005.0160-0 | 72.53
12.005.0160-A | 67.83
12.005.0165-0 | 75.37
12.005.0165-A | 70.3
12.005.0170-0 | 84.71
12.005.0170-A | 78.39
12.005.0175-0 | 90.79
12.005.0175-A | 83.66
12.005.0185-0 | 73.24
12.005.0185-A | 68.59
12.005.0190-0 | 76.08
12.005.0190-A | 71.06
12.005.0195-0 | 85.42
12.005.0195-A | 79.15
12.005.0200-0 | 91.51
12.005.0200-A | 84.42
12.006.0010-0 | 201.05
12.006.0010-A | 190.14
12.007.0015-0 | 180.29
12.007.0015-A | 175.88
12.007.0020-0 | 135.61
12.007.0020-A | 133.37
12.007.0025-0 | 214.28
12.007.0025-A | 211.17
12.007.0030-0 | 214.9
12.007.0030-A | 210.34
12.007.0040-0 | 312.03
12.007.0040-A | 304.73
12.007.0045-0 | 261.83
12.007.0045-A | 258.57
12.008.0015-0 | 179.1
12.008.0015-A | 168.14
12.008.0020-0 | 184.52
12.008.0020-A | 172.67
12.009.0001-0 | 1289.43
12.009.0001-A | 1262.31
12.009.0002-0 | 1175.29
12.009.0002-A | 1148.13
12.009.0003-0 | 777.39
12.009.0003-A | 752.97
12.009.0006-0 | 512.77
12.009.0006-A | 491.03
12.010.0010-0 | 64.45
12.010.0010-A | 63.17
12.010.0015-0 | 127.95
12.010.0015-A | 125.53
12.010.0020-0 | 96.54
12.010.0020-A | 94.62
12.011.0001-0 | 218.72
12.011.0001-A | 211.79
12.011.0005-0 | 245.55
12.011.0005-A | 237.95
12.012.0001-0 | 404.32
12.012.0001-A | 359.08
12.012.0002-0 | 421.25
12.012.0002-A | 374.75
12.013.0010-0 | 173.42
12.013.0010-A | 162.11
12.015.0005-0 | 110
12.015.0005-A | 110
12.015.0006-0 | 146.2
12.015.0006-A | 146.2
12.015.0010-0 | 197.22
12.015.0010-A | 197.22
12.015.0014-0 | 197.22
12.015.0014-A | 197.22
12.015.0015-0 | 96.99
12.015.0015-A | 96.99
12.015.0016-0 | 122.22
12.015.0016-A | 122.22
12.015.0020-0 | 161.11
12.015.0020-A | 161.11
12.015.0021-0 | 161.11
12.015.0021-A | 161.11
12.015.0030-0 | 134.25
12.015.0030-A | 134.25
12.015.0031-0 | 176.85
12.015.0031-A | 176.85
12.015.0035-0 | 215.74
12.015.0035-A | 215.74
12.015.0036-0 | 215.74
12.015.0036-A | 215.74
12.015.0040-0 | 122.45
12.015.0040-A | 122.45
12.015.0041-0 | 142.59
12.015.0041-A | 142.59
12.015.0045-0 | 171.29
12.015.0045-A | 171.29
12.015.0046-0 | 171.29
12.015.0046-A | 171.29
12.015.0060-0 | 134.25
12.015.0060-A | 134.25
12.015.0061-0 | 161.11
12.015.0061-A | 161.11
12.015.0065-0 | 182.4
12.015.0065-A | 182.4
12.015.0066-0 | 182.4
12.015.0066-A | 182.4
12.015.0070-0 | 122.45
12.015.0070-A | 122.45
12.015.0071-0 | 136.11
12.015.0071-A | 136.11
12.015.0075-0 | 173.14
12.015.0075-A | 173.14
12.015.0076-0 | 173.14
12.015.0076-A | 173.14
12.016.0004-0 | 59.22
12.016.0004-A | 57.07
12.016.0006-0 | 70.65
12.016.0006-A | 68.23
12.016.0008-0 | 60.92
12.016.0008-A | 58.77
12.016.0010-0 | 72.35
12.016.0010-A | 69.93
12.016.0012-0 | 94.21
12.016.0012-A | 91.3
12.016.0014-0 | 105.64
12.016.0014-A | 102.46
12.016.0016-0 | 96.72
12.016.0016-A | 93.81
12.016.0018-0 | 108.15
12.016.0018-A | 104.98
12.016.0020-0 | 67.19
12.016.0020-A | 65.04
12.016.0022-0 | 78.63
12.016.0022-A | 76.21
12.016.0024-0 | 74.38
12.016.0024-A | 72.22
12.016.0026-0 | 85.81
12.016.0026-A | 83.39
12.016.0028-0 | 71.86
12.016.0028-A | 69.7
12.016.0030-0 | 83.29
12.016.0030-A | 80.87
12.016.0032-0 | 74.38
12.016.0032-A | 72.22
12.016.0034-0 | 85.81
12.016.0034-A | 83.39
12.020.0001-0 | 348.11
12.020.0001-A | 314.73
12.025.0001-0 | 466.27
12.025.0001-A | 450.88
12.030.0001-0 | 201.3
12.030.0001-A | 180.73
12.035.0001-0 | 413.97
12.035.0001-A | 398.58
12.035.0002-0 | 455.17
12.035.0002-A | 439.78
12.035.0005-0 | 450.02
12.035.0005-A | 434.63
12.035.0010-0 | 450.02
12.035.0010-A | 434.63
12.035.0015-0 | 192.27
12.035.0015-A | 176.88
12.035.0020-0 | 630.27
12.035.0020-A | 614.88
12.042.0001-0 | 151.57
12.042.0001-A | 145.65
12.043.0001-0 | 23.08
12.043.0001-A | 21.39
12.045.0002-0 | 119.9
12.045.0002-A | 119.42
12.050.0001-0 | 86.29
12.050.0001-A | 80.11
12.050.0005-0 | 25.07
12.050.0005-A | 23.02
12.050.0010-0 | 21.18
12.050.0010-A | 19.36
12.050.0015-0 | 121.04
12.050.0015-A | 108.13
12.050.0020-0 | 111.92
12.050.0020-A | 102.3
13.001.0010-1 | 5.82
13.001.0010-B | 5.24
13.001.0011-0 | 11.88
13.001.0011-A | 11.04
13.001.0013-0 | 4.52
13.001.0013-A | 4.2
13.001.0014-0 | 11.29
13.001.0014-A | 10.15
13.001.0015-0 | 29.33
13.001.0015-A | 26.49
13.001.0020-1 | 28.82
13.001.0020-B | 25.98
13.001.0025-1 | 28.07
13.001.0025-B | 25.2
13.001.0026-0 | 30.54
13.001.0026-A | 27.63
13.001.0030-1 | 27.76
13.001.0030-B | 24.87
13.001.0031-0 | 36.15
13.001.0031-A | 33.23
13.001.0035-0 | 27.69
13.001.0035-A | 24.79
13.001.0036-0 | 21.86
13.001.0036-A | 19.54
13.001.0040-0 | 29.57
13.001.0040-A | 26.61
13.001.0041-0 | 23.74
13.001.0041-A | 21.36
13.001.0050-1 | 36.49
13.001.0050-B | 33.54
13.001.0055-1 | 33.7
13.001.0055-B | 30.66
13.001.0060-1 | 33.02
13.001.0060-B | 29.89
13.001.0065-1 | 29.85
13.001.0065-B | 26.78
13.001.0100-0 | 16.34
13.001.0100-A | 15.43
13.001.0105-0 | 22.11
13.001.0105-A | 20.64
13.001.0106-0 | 17.88
13.001.0106-A | 16.48
13.001.0107-0 | 13.65
13.001.0107-A | 12.32
13.002.0010-1 | 34.75
13.002.0010-B | 31.67
13.002.0011-1 | 31.11
13.002.0011-B | 28.04
13.002.0015-1 | 34.13
13.002.0015-B | 30.95
13.002.0016-0 | 30.62
13.002.0016-A | 27.62
13.002.0017-0 | 29.98
13.002.0017-A | 26.92
13.003.0001-0 | 26.67
13.003.0001-A | 23.96
13.003.0003-0 | 32.23
13.003.0003-A | 30.06
13.003.0004-0 | 40.23
13.003.0004-A | 38.06
13.003.0005-0 | 46.06
13.003.0005-A | 43.31
13.003.0010-0 | 27.8
13.003.0010-A | 24.88
13.004.0010-0 | 46.18
13.004.0010-A | 41.63
13.004.0015-0 | 44.08
13.004.0015-A | 39.57
13.005.0010-0 | 55.4
13.005.0010-A | 50.74
13.005.0015-0 | 54.13
13.005.0015-A | 49.5
13.005.0020-0 | 50.32
13.005.0020-A | 45.79
13.005.0025-0 | 52.81
13.005.0025-A | 47.49
13.006.0010-0 | 50.75
13.006.0010-A | 45.38
13.006.0020-0 | 47.51
13.006.0020-A | 42.46
13.006.0025-0 | 41.86
13.006.0025-A | 37.21
13.008.0010-0 | 19.15
13.008.0010-A | 16.75
13.008.0020-0 | 20.49
13.008.0020-A | 18.09
13.009.0030-0 | 25.19
13.009.0030-A | 23.02
13.009.0035-0 | 21.61
13.009.0035-A | 19.44
13.009.0040-0 | 27.38
13.009.0040-A | 24.94
13.009.0045-0 | 23.73
13.009.0045-A | 21.3
13.009.0050-0 | 42.54
13.009.0050-A | 38.91
13.009.0051-0 | 49.16
13.009.0051-A | 45.42
13.010.0015-0 | 16.1
13.010.0015-A | 13.96
13.010.0020-0 | 17.05
13.010.0020-A | 14.79
13.010.0025-0 | 16.95
13.010.0025-A | 14.69
13.010.0029-0 | 893.67
13.010.0029-A | 817.36
13.010.0049-0 | 847.35
13.010.0049-A | 765.63
13.011.0005-0 | 12.15
13.011.0005-A | 11.07
13.011.0010-0 | 31.41
13.011.0010-A | 29.02
13.012.0010-0 | 57.87
13.012.0010-A | 56.79
13.022.0020-0 | 174.63
13.022.0020-A | 167.25
13.022.0025-0 | 265.22
13.022.0025-A | 257.83
13.022.0029-0 | 136.91
13.022.0029-A | 131.53
13.022.0035-0 | 214.72
13.022.0035-A | 207.35
13.022.0040-0 | 130.3
13.022.0040-A | 122.93
13.022.0045-0 | 146.33
13.022.0045-A | 135.56
13.022.0046-0 | 134.11
13.022.0046-A | 126.46
13.022.0047-0 | 103.79
13.022.0047-A | 96.72
13.022.0500-0 | 79.22
13.022.0500-A | 70.75
13.024.0010-0 | 218.6
13.024.0010-A | 210.36
13.024.0011-0 | 175
13.024.0011-A | 170.47
13.024.0015-0 | 209.35
13.024.0015-A | 201.11
13.024.0016-0 | 165.75
13.024.0016-A | 161.22
13.024.0018-0 | 185.23
13.024.0018-A | 176.99
13.024.0019-0 | 141.62
13.024.0019-A | 137.1
13.024.0020-0 | 290.62
13.024.0020-A | 282.38
13.024.0021-0 | 247.01
13.024.0021-A | 242.49
13.025.0005-0 | 44.71
13.025.0005-A | 38.99
13.025.0010-0 | 81.65
13.025.0010-A | 72.29
13.025.0016-0 | 84.94
13.025.0016-A | 75.58
13.025.0020-0 | 2.42
13.025.0020-A | 2.11
13.025.0055-0 | 66.89
13.025.0055-A | 61.23
13.025.0058-0 | 72.71
13.025.0058-A | 66.48
13.025.0059-0 | 42.39
13.025.0059-A | 36.74
13.025.0060-0 | 42.29
13.025.0060-A | 37.04
13.025.0061-0 | 43.88
13.025.0061-A | 38.6
13.025.0080-0 | 30.23
13.025.0080-A | 30.1
13.026.0010-0 | 101.45
13.026.0010-A | 92.09
13.026.0011-0 | 64.51
13.026.0011-A | 58.79
13.026.0015-0 | 92.51
13.026.0015-A | 86.28
13.030.0200-0 | 204.18
13.030.0200-A | 182.38
13.030.0210-0 | 201.07
13.030.0210-A | 178.7
13.030.0250-0 | 152.29
13.030.0250-A | 141.8
13.030.0251-0 | 143.35
13.030.0251-A | 135.99
13.030.0252-0 | 108.81
13.030.0252-A | 103.72
13.030.0255-0 | 80.26
13.030.0255-A | 75.17
13.030.0257-0 | 102.09
13.030.0257-A | 96.42
13.030.0262-0 | 148.57
13.030.0262-A | 140.31
13.030.0263-0 | 135.8
13.030.0263-A | 128.17
13.030.0264-0 | 133.39
13.030.0264-A | 126.26
13.030.0265-0 | 120.62
13.030.0265-A | 114.12
13.030.0267-0 | 140.83
13.030.0267-A | 133.71
13.030.0268-0 | 128.07
13.030.0268-A | 121.57
13.030.0290-0 | 103.05
13.030.0290-A | 93.7
13.030.0291-0 | 90.83
13.030.0291-A | 84.6
13.030.0292-0 | 60.51
13.030.0292-A | 54.85
13.035.0010-0 | 308.22
13.035.0010-A | 275.14
13.035.0015-0 | 391.43
13.035.0015-A | 347.52
13.035.0020-0 | 431.76
13.035.0020-A | 382.4
13.035.0025-0 | 555.57
13.035.0025-A | 489.95
13.036.0010-0 | 363.66
13.036.0010-A | 349.62
13.036.0011-0 | 351.13
13.036.0011-A | 337.59
13.036.0015-0 | 58.04
13.036.0015-A | 54.74
13.036.0016-0 | 52
13.036.0016-A | 48.79
13.036.0050-0 | 448.64
13.036.0050-A | 434.59
13.036.0051-0 | 436.11
13.036.0051-A | 422.56
13.036.0080-0 | 428.34
13.036.0080-A | 417
13.036.0081-0 | 415.81
13.036.0081-A | 404.97
13.045.0040-0 | 62.9
13.045.0040-A | 60.07
13.045.0045-0 | 67.73
13.045.0045-A | 64.85
13.045.0050-0 | 85.36
13.045.0050-A | 82.43
13.045.0051-0 | 30.87
13.045.0051-A | 28.99
13.045.0052-0 | 55.34
13.045.0052-A | 52.95
13.045.0054-0 | 86.32
13.045.0054-A | 83.49
13.045.0065-0 | 358.13
13.045.0065-A | 344.03
13.045.0066-0 | 342.33
13.045.0066-A | 328.79
13.045.0070-0 | 376.6
13.045.0070-A | 358.99
13.045.0071-0 | 356.79
13.045.0071-A | 339.99
13.045.0075-0 | 409.83
13.045.0075-A | 395.73
13.045.0076-0 | 387.38
13.045.0076-A | 375.19
13.045.0080-0 | 324.19
13.045.0080-A | 314.15
13.045.0081-0 | 311.89
13.045.0081-A | 302.4
13.050.0055-0 | 57.3
13.050.0055-A | 54.48
13.050.0065-0 | 348.23
13.050.0065-A | 334.13
13.050.0070-0 | 376.6
13.050.0070-A | 358.99
13.065.0010-0 | 576.22
13.065.0010-A | 562.12
13.065.0015-0 | 638.72
13.065.0015-A | 623.82
13.065.0030-0 | 659.02
13.065.0030-A | 641.41
13.075.0010-0 | 111.74
13.075.0010-A | 106.19
13.080.0005-0 | 1250
13.080.0005-A | 1250
13.080.0020-0 | 1190.51
13.080.0020-A | 1190.51
13.157.0010-0 | 28.26
13.157.0010-A | 26.38
13.160.0010-0 | 1192.45
13.160.0010-A | 1175.49
13.165.0010-0 | 188.72
13.165.0010-A | 180.59
13.168.0010-0 | 453.2
13.168.0010-A | 453.2
13.168.0020-0 | 597.4
13.168.0020-A | 597.4
13.170.0011-0 | 150.66
13.170.0011-A | 145.46
13.170.0016-0 | 165.91
13.170.0016-A | 158.68
13.170.0018-0 | 70.58
13.170.0018-A | 69.86
13.170.0020-0 | 59.29
13.170.0020-A | 53.87
13.170.0025-0 | 67.27
13.170.0025-A | 62.93
13.175.0010-0 | 44.19
13.175.0010-A | 44.19
13.180.0010-0 | 51.84
13.180.0010-A | 46.19
13.180.0015-1 | 53
13.180.0015-B | 53
13.187.0010-0 | 146.91
13.187.0010-A | 141.72
13.190.0015-0 | 87.96
13.190.0015-A | 87.96
13.193.0010-0 | 262.65
13.193.0010-A | 262.65
13.195.0010-0 | 90.82
13.195.0010-A | 84.86
13.195.0015-0 | 139.37
13.195.0015-A | 133.41
13.195.0030-0 | 73.8
13.195.0030-A | 68.5
13.196.0010-0 | 91.41
13.196.0010-A | 88.83
13.196.0015-0 | 102.85
13.196.0015-A | 100
13.196.0020-0 | 69.93
13.196.0020-A | 67.35
13.196.0025-0 | 81.36
13.196.0025-A | 78.51
13.196.0030-0 | 64.35
13.196.0030-A | 61.77
13.196.0035-0 | 75.78
13.196.0035-A | 72.93
13.196.0040-0 | 69.83
13.196.0040-A | 67.25
13.196.0045-0 | 81.26
13.196.0045-A | 78.41
13.196.0050-0 | 143.03
13.196.0050-A | 140.45
13.196.0080-0 | 41.77
13.196.0080-A | 40.34
13.196.0085-0 | 45.21
13.196.0085-A | 43.78
13.196.0090-0 | 47.08
13.196.0090-A | 45.65
13.196.0095-0 | 174.69
13.196.0095-A | 173.26
13.196.0100-0 | 195.66
13.196.0100-A | 194.68
13.196.0101-0 | 78.35
13.196.0101-A | 75.76
13.196.0102-0 | 69.43
13.196.0102-A | 66.85
13.196.0103-0 | 89.35
13.196.0103-A | 86.77
13.196.0104-0 | 79.48
13.196.0104-A | 76.9
13.196.0105-0 | 159.74
13.196.0105-A | 157.15
13.196.0107-0 | 84.1
13.196.0107-A | 81.52
13.196.0111-0 | 29.02
13.196.0111-A | 27.68
13.196.0112-0 | 32.47
13.196.0112-A | 31.12
13.196.0113-0 | 33.04
13.196.0113-A | 31.7
13.196.0114-0 | 45.48
13.196.0114-A | 43.33
13.196.0115-0 | 56.91
13.196.0115-A | 54.49
13.196.0116-0 | 48.92
13.196.0116-A | 46.78
13.196.0117-0 | 60.35
13.196.0117-A | 57.94
13.196.0118-0 | 49.5
13.196.0118-A | 47.35
13.196.0119-0 | 60.93
13.196.0119-A | 58.52
13.196.0120-0 | 45.33
13.196.0120-A | 43.18
13.196.0121-0 | 56.76
13.196.0121-A | 54.34
13.196.0122-0 | 48.77
13.196.0122-A | 46.62
13.196.0123-0 | 60.2
13.196.0123-A | 57.79
13.196.0124-0 | 49.35
13.196.0124-A | 47.2
13.196.0125-0 | 60.78
13.196.0125-A | 58.37
13.196.0126-0 | 47.03
13.196.0126-A | 44.88
13.196.0127-0 | 58.46
13.196.0127-A | 56.05
13.196.0128-0 | 50.47
13.196.0128-A | 48.33
13.196.0129-0 | 61.9
13.196.0129-A | 59.49
13.196.0130-0 | 51.05
13.196.0130-A | 48.9
13.196.0131-0 | 62.48
13.196.0131-A | 60.07
13.196.0132-0 | 49.54
13.196.0132-A | 47.39
13.196.0133-0 | 60.97
13.196.0133-A | 58.56
13.196.0134-0 | 52.98
13.196.0134-A | 50.84
13.196.0135-0 | 64.42
13.196.0135-A | 62
13.196.0136-0 | 53.56
13.196.0136-A | 51.42
13.196.0137-0 | 64.99
13.196.0137-A | 62.58
13.196.0138-0 | 38.62
13.196.0138-A | 37.19
13.196.0139-0 | 50.05
13.196.0139-A | 48.35
13.196.0140-0 | 42.06
13.196.0140-A | 40.63
13.196.0141-0 | 53.5
13.196.0141-A | 51.8
13.196.0142-0 | 42.64
13.196.0142-A | 41.21
13.196.0143-0 | 54.07
13.196.0143-A | 52.38
13.196.0144-0 | 40.32
13.196.0144-A | 38.89
13.196.0145-0 | 51.75
13.196.0145-A | 50.05
13.196.0146-0 | 43.77
13.196.0146-A | 42.34
13.196.0147-0 | 55.2
13.196.0147-A | 53.5
13.196.0148-0 | 44.34
13.196.0148-A | 42.91
13.196.0149-0 | 55.78
13.196.0149-A | 54.08
13.196.0150-0 | 42.83
13.196.0150-A | 41.4
13.196.0151-0 | 54.27
13.196.0151-A | 52.57
13.196.0152-0 | 46.28
13.196.0152-A | 44.85
13.196.0153-0 | 57.71
13.196.0153-A | 56.01
13.196.0154-0 | 46.86
13.196.0154-A | 45.43
13.196.0155-0 | 58.29
13.196.0155-A | 56.59
13.196.0156-0 | 52.42
13.196.0156-A | 50.99
13.196.0157-0 | 63.86
13.196.0157-A | 62.16
13.196.0158-0 | 59.31
13.196.0158-A | 57.88
13.196.0159-0 | 70.74
13.196.0159-A | 69.05
13.196.0160-0 | 60.47
13.196.0160-A | 59.04
13.196.0161-0 | 71.9
13.196.0161-A | 70.2
13.196.0162-0 | 54.13
13.196.0162-A | 52.69
13.196.0163-0 | 65.56
13.196.0163-A | 63.86
13.196.0164-0 | 61.01
13.196.0164-A | 59.58
13.196.0165-0 | 72.45
13.196.0165-A | 70.75
13.196.0166-0 | 62.17
13.196.0166-A | 60.74
13.196.0167-0 | 73.6
13.196.0167-A | 71.9
13.196.0168-0 | 56.64
13.196.0168-A | 55.21
13.196.0169-0 | 68.07
13.196.0169-A | 66.37
13.196.0170-0 | 63.53
13.196.0170-A | 62.1
13.196.0171-0 | 74.96
13.196.0171-A | 73.26
13.196.0172-0 | 64.68
13.196.0172-A | 63.25
13.196.0173-0 | 76.11
13.196.0173-A | 74.41
13.197.0010-0 | 52.99
13.197.0010-A | 48.12
13.199.0010-0 | 165.42
13.199.0010-A | 155.81
13.199.0015-0 | 986.01
13.199.0015-A | 976.39
13.200.0010-0 | 88.93
13.200.0010-A | 84.29
13.200.0015-1 | 108.2
13.200.0015-B | 99.48
13.200.0020-0 | 140.78
13.200.0020-A | 127.71
13.200.0025-0 | 173.35
13.200.0025-A | 155.93
13.205.0010-0 | 186.33
13.205.0010-A | 185.42
13.205.0015-0 | 160.65
13.205.0015-A | 159.74
13.205.0020-0 | 160.65
13.205.0020-A | 159.74
13.205.0022-0 | 104.75
13.205.0022-A | 103.85
13.205.0025-0 | 181.83
13.205.0025-A | 176.18
13.301.0080-1 | 37.26
13.301.0080-B | 32.89
13.301.0081-0 | 34.01
13.301.0081-A | 30.07
13.301.0082-0 | 50.32
13.301.0082-A | 44.76
13.301.0083-0 | 54.12
13.301.0083-A | 48.13
13.301.0085-0 | 49.95
13.301.0085-A | 43.88
13.301.0090-0 | 45.93
13.301.0090-A | 40.41
13.301.0092-0 | 17.77
13.301.0092-A | 15.52
13.301.0093-0 | 24.47
13.301.0093-A | 21.76
13.301.0094-0 | 14.41
13.301.0094-A | 12.54
13.301.0095-0 | 33.97
13.301.0095-A | 30.14
13.301.0100-0 | 59.14
13.301.0100-A | 52.66
13.301.0105-0 | 15.33
13.301.0105-A | 13.35
13.301.0110-0 | 16.92
13.301.0110-A | 14.8
13.301.0115-0 | 28.04
13.301.0115-A | 24.65
13.301.0117-0 | 17.56
13.301.0117-A | 15.58
13.301.0118-0 | 21.26
13.301.0118-A | 18.97
13.301.0119-0 | 24.97
13.301.0119-A | 22.37
13.301.0120-1 | 28.68
13.301.0120-B | 25.76
13.301.0125-1 | 32.38
13.301.0125-B | 29.15
13.301.0130-1 | 36.09
13.301.0130-B | 32.55
13.301.0131-0 | 39.8
13.301.0131-A | 35.94
13.301.0132-0 | 47.21
13.301.0132-A | 42.73
13.301.0133-0 | 54.62
13.301.0133-A | 49.52
13.301.0134-0 | 58.33
13.301.0134-A | 52.91
13.301.0140-0 | 69.45
13.301.0140-A | 63.1
13.301.0500-0 | 51.77
13.301.0500-A | 45.74
13.301.0505-0 | 83.39
13.301.0505-A | 76.71
13.301.0510-0 | 93.85
13.301.0510-A | 86.39
13.302.0010-0 | 10.74
13.302.0010-A | 9.54
13.330.0010-0 | 65.55
13.330.0010-A | 58.42
13.330.0012-0 | 62.84
13.330.0012-A | 56.21
13.330.0015-0 | 56.12
13.330.0015-A | 49.9
13.330.0018-0 | 36.44
13.330.0018-A | 32.68
13.330.0020-0 | 100.89
13.330.0020-A | 89.7
13.330.0022-0 | 99.2
13.330.0022-A | 87.93
13.330.0023-0 | 100.89
13.330.0023-A | 89.7
13.330.0024-0 | 99.2
13.330.0024-A | 87.93
13.330.0025-0 | 52.39
13.330.0025-A | 45.79
13.330.0028-0 | 26.5
13.330.0028-A | 23.19
13.330.0030-0 | 65.29
13.330.0030-A | 57
13.330.0031-0 | 19.74
13.330.0031-A | 17.41
13.330.0033-0 | 23.45
13.330.0033-A | 20.68
13.330.0034-0 | 31.41
13.330.0034-A | 27.83
13.330.0035-0 | 54.57
13.330.0035-A | 47.96
13.330.0036-0 | 26.75
13.330.0036-A | 23.92
13.330.0050-0 | 83.2
13.330.0050-A | 76.61
13.330.0051-0 | 88.56
13.330.0051-A | 82.03
13.330.0060-0 | 104.38
13.330.0060-A | 96.66
13.330.0061-0 | 109.74
13.330.0061-A | 102.08
13.330.0070-0 | 148.48
13.330.0070-A | 141.89
13.330.0071-0 | 153.83
13.330.0071-A | 147.3
13.330.0075-0 | 72.58
13.330.0075-A | 66.83
13.330.0076-0 | 77.93
13.330.0076-A | 72.25
13.330.0078-0 | 59.69
13.330.0078-A | 54.91
13.330.0079-0 | 68.88
13.330.0079-A | 63.47
13.330.0100-0 | 35.5
13.330.0100-A | 31.79
13.330.0101-0 | 35.47
13.330.0101-A | 31.92
13.330.0110-0 | 40.45
13.330.0110-A | 36.55
13.330.0111-0 | 40.65
13.330.0111-A | 36.95
13.330.0500-0 | 61.32
13.330.0500-A | 54.74
13.331.0015-0 | 191.3
13.331.0015-A | 185.08
13.331.0016-0 | 200.73
13.331.0016-A | 193.59
13.331.0017-0 | 181.81
13.331.0017-A | 175.59
13.331.0050-0 | 44.73
13.331.0050-A | 41.02
13.331.0051-0 | 44.61
13.331.0051-A | 41.06
13.332.0010-0 | 119.63
13.332.0010-A | 112.49
13.332.0011-0 | 110.2
13.332.0011-A | 103.98
13.332.0012-0 | 100.7
13.332.0012-A | 94.48
13.333.0010-0 | 133.4
13.333.0010-A | 126.26
13.333.0011-0 | 114.47
13.333.0011-A | 108.25
13.333.0015-0 | 133.4
13.333.0015-A | 126.26
13.333.0016-0 | 114.47
13.333.0016-A | 108.25
13.335.0030-0 | 143.07
13.335.0030-A | 131.15
13.345.0015-0 | 306.38
13.345.0015-A | 295.23
13.345.0016-0 | 371.48
13.345.0016-A | 360.33
13.345.0017-0 | 289.08
13.345.0017-A | 278.24
13.345.0018-0 | 354.18
13.345.0018-A | 343.34
13.345.0020-0 | 48.66
13.345.0020-A | 45.34
13.345.0021-0 | 45.89
13.345.0021-A | 42.67
13.345.0025-0 | 47.58
13.345.0025-A | 45.25
13.345.0026-0 | 44.8
13.345.0026-A | 42.52
13.345.0030-0 | 51.87
13.345.0030-A | 49.54
13.345.0031-0 | 48.76
13.345.0031-A | 46.48
13.345.0035-0 | 73.4
13.345.0035-A | 71.03
13.345.0036-0 | 68.56
13.345.0036-A | 66.28
13.345.0040-0 | 117.79
13.345.0040-A | 115.33
13.345.0041-0 | 108.16
13.345.0041-A | 105.88
13.345.0055-0 | 56.96
13.345.0055-A | 54.52
13.345.0056-0 | 52.72
13.345.0056-A | 50.44
13.345.0060-0 | 98.87
13.345.0060-A | 94.21
13.345.0061-0 | 93.57
13.345.0061-A | 89.01
13.345.0065-0 | 101.77
13.345.0065-A | 97.09
13.345.0066-0 | 95.55
13.345.0066-A | 90.99
13.348.0010-0 | 254.88
13.348.0010-A | 243.74
13.348.0011-0 | 238.68
13.348.0011-A | 227.84
13.348.0040-0 | 120.2
13.348.0040-A | 115.64
13.348.0041-0 | 114.43
13.348.0041-A | 109.99
13.348.0045-0 | 80.07
13.348.0045-A | 77.04
13.348.0046-0 | 76.21
13.348.0046-A | 73.26
13.348.0050-0 | 74.82
13.348.0050-A | 71.99
13.348.0051-0 | 71.49
13.348.0051-A | 68.82
13.348.0055-0 | 101.81
13.348.0055-A | 99.26
13.348.0056-0 | 98.7
13.348.0056-A | 96.03
13.348.0070-0 | 56
13.348.0070-A | 53.68
13.348.0071-0 | 53.63
13.348.0071-A | 51.35
13.348.0075-0 | 62.01
13.348.0075-A | 59.68
13.348.0076-0 | 59.26
13.348.0076-A | 56.98
13.348.0080-0 | 89.23
13.348.0080-A | 86.87
13.348.0081-0 | 84.68
13.348.0081-A | 82.4
13.365.0010-0 | 531.9
13.365.0010-A | 520.75
13.365.0011-0 | 513.78
13.365.0011-A | 502.94
13.365.0015-0 | 531.9
13.365.0015-A | 520.75
13.365.0016-0 | 513.78
13.365.0016-A | 502.94
13.365.0020-0 | 71.82
13.365.0020-A | 68.51
13.365.0021-0 | 69.43
13.365.0021-A | 66.21
13.365.0025-0 | 77.42
13.365.0025-A | 75.09
13.365.0026-0 | 74.76
13.365.0026-A | 72.48
13.365.0030-0 | 86.16
13.365.0030-A | 83.82
13.365.0031-0 | 83
13.365.0031-A | 80.72
13.365.0035-0 | 129.24
13.365.0035-A | 126.87
13.365.0036-0 | 124.2
13.365.0036-A | 121.92
13.365.0055-0 | 95.65
13.365.0055-A | 93.21
13.365.0056-0 | 91.24
13.365.0056-A | 88.96
13.365.0060-0 | 162.78
13.365.0060-A | 158.22
13.365.0061-0 | 156.92
13.365.0061-A | 152.47
13.365.0065-0 | 167.5
13.365.0065-A | 162.93
13.365.0066-0 | 161.04
13.365.0066-A | 156.59
13.365.0075-0 | 307.97
13.365.0075-A | 297.13
13.365.0076-0 | 297.48
13.365.0076-A | 286.64
13.365.0083-0 | 58.58
13.365.0083-A | 55.26
13.365.0084-0 | 52
13.365.0084-A | 48.79
13.365.0085-0 | 121.78
13.365.0085-A | 117.22
13.365.0086-0 | 114.43
13.365.0086-A | 109.99
13.365.0087-0 | 86.25
13.365.0087-A | 83.78
13.365.0088-0 | 71.16
13.365.0088-A | 68.88
13.365.0100-0 | 57.07
13.365.0100-A | 54.7
13.365.0101-0 | 49.53
13.365.0101-A | 47.25
13.365.0150-0 | 81.7
13.365.0150-A | 78.87
13.365.0151-0 | 78.37
13.365.0151-A | 75.7
13.365.0155-0 | 109.24
13.365.0155-A | 106.3
13.365.0156-0 | 100.36
13.365.0156-A | 98.08
13.365.0170-0 | 60.56
13.365.0170-A | 58.23
13.365.0171-0 | 57.9
13.365.0171-A | 55.62
13.365.0175-0 | 65.29
13.365.0175-A | 62.95
13.365.0176-0 | 62.18
13.365.0176-A | 59.9
13.365.0180-0 | 89.8
13.365.0180-A | 87.42
13.365.0181-0 | 84.68
13.365.0181-A | 82.4
13.366.0010-0 | 272.88
13.366.0010-A | 261.22
13.366.0011-0 | 230.43
13.366.0011-A | 219.59
13.368.0010-0 | 287.75
13.368.0010-A | 281.72
13.368.0011-0 | 254.72
13.368.0011-A | 249.31
13.368.0012-0 | 327.7
13.368.0012-A | 316.04
13.368.0013-0 | 295.32
13.368.0013-A | 284.48
13.370.0010-0 | 54.97
13.370.0010-A | 51
13.370.0015-0 | 54.49
13.370.0015-A | 51.24
13.370.0020-0 | 62.22
13.370.0020-A | 58.68
13.370.0025-0 | 74.63
13.370.0025-A | 70.66
13.370.0040-0 | 66.4
13.370.0040-A | 61.29
13.370.0045-0 | 81.99
13.370.0045-A | 76.25
13.370.0050-0 | 76
13.370.0050-A | 70.45
13.370.0055-0 | 77.06
13.370.0055-A | 70.58
13.370.0060-0 | 53.7
13.370.0060-A | 48.35
13.371.0010-0 | 52.22
13.371.0010-A | 48.75
13.371.0015-0 | 51.26
13.371.0015-A | 48.47
13.371.0020-0 | 57.96
13.371.0020-A | 54.98
13.371.0025-0 | 68.02
13.371.0025-A | 64.74
13.373.0010-0 | 28.49
13.373.0010-A | 25.64
13.373.0020-0 | 98.82
13.373.0020-A | 93.43
13.373.0021-0 | 70.99
13.373.0021-A | 66.47
13.373.0025-0 | 123.75
13.373.0025-A | 115.67
13.373.0026-0 | 97.62
13.373.0026-A | 90.04
13.373.0030-0 | 115.02
13.373.0030-A | 109.63
13.373.0031-0 | 92.1
13.373.0031-A | 86.79
13.373.0035-0 | 132.08
13.373.0035-A | 126.69
13.373.0036-0 | 109.72
13.373.0036-A | 104.33
13.375.0010-0 | 28.79
13.375.0010-A | 27.63
13.375.0015-0 | 35.86
13.375.0015-A | 34.41
13.380.0010-0 | 68.67
13.380.0010-A | 63.35
13.380.0011-0 | 73.06
13.380.0011-A | 67.74
13.380.0012-0 | 63.71
13.380.0012-A | 58.39
13.380.0013-0 | 71.69
13.380.0013-A | 66.37
13.380.0015-0 | 24.03
13.380.0015-A | 21.08
13.380.0016-0 | 24.3
13.380.0016-A | 21.35
13.380.0020-0 | 64.79
13.380.0020-A | 59.2
13.380.0021-0 | 65.28
13.380.0021-A | 59.69
13.380.0025-0 | 162.12
13.380.0025-A | 146.37
13.380.0026-0 | 187.46
13.380.0026-A | 169.38
13.380.0100-0 | 103.28
13.380.0100-A | 91.46
13.380.0101-0 | 88.52
13.380.0101-A | 76.71
13.381.0050-0 | 7.84
13.381.0050-A | 6.98
13.381.0051-0 | 8.24
13.381.0051-A | 7.38
13.381.0085-0 | 16.17
13.381.0085-A | 15.31
13.382.0001-0 | 13.06
13.382.0001-A | 11.41
13.383.0002-0 | 29.01
13.383.0002-A | 26.63
13.383.0003-0 | 21.1
13.383.0003-A | 19.48
13.384.0001-0 | 16.66
13.384.0001-A | 14.49
13.384.0002-0 | 16.91
13.384.0002-A | 14.74
13.385.0001-0 | 96.67
13.385.0001-A | 96.67
13.385.0002-0 | 96.67
13.385.0002-A | 96.67
13.385.0003-0 | 108
13.385.0003-A | 108
13.385.0005-0 | 31.47
13.385.0005-A | 31.47
13.385.0006-0 | 46.22
13.385.0006-A | 46.22
13.385.0007-0 | 46.22
13.385.0007-A | 46.22
13.385.0008-0 | 99.27
13.385.0008-A | 99.27
13.385.0009-0 | 99.27
13.385.0009-A | 99.27
13.385.0010-0 | 99.27
13.385.0010-A | 99.27
13.385.0050-0 | 287.23
13.385.0050-A | 272.77
13.385.0051-0 | 162.73
13.385.0051-A | 153.02
13.385.0055-0 | 189.17
13.385.0055-A | 177.63
13.385.0056-0 | 148.78
13.385.0056-A | 140.66
13.385.0100-0 | 80.54
13.385.0100-A | 75.37
13.385.0101-0 | 55.86
13.385.0101-A | 52.8
13.390.0020-0 | 101.05
13.390.0020-A | 100.09
13.390.0025-0 | 142.61
13.390.0025-A | 141.65
13.390.0028-0 | 88.69
13.390.0028-A | 87.72
13.390.0035-0 | 115.49
13.390.0035-A | 114.53
13.390.0038-0 | 145.82
13.390.0038-A | 144.97
13.390.0039-0 | 185.12
13.390.0039-A | 184.27
13.390.0040-0 | 152.42
13.390.0040-A | 151.57
13.390.0042-0 | 192.77
13.390.0042-A | 191.93
13.390.0050-0 | 21.07
13.390.0050-A | 20.67
13.390.0055-0 | 15.76
13.390.0055-A | 14.91
13.390.0058-0 | 22.93
13.390.0058-A | 22.09
13.390.0070-0 | 35.88
13.390.0070-A | 33.33
13.390.0075-0 | 10.69
13.390.0075-A | 10.18
13.391.0500-0 | 34.35
13.391.0500-A | 30.56
13.395.0010-0 | 104.87
13.395.0010-A | 104.33
13.395.0011-0 | 153.17
13.395.0011-A | 152.63
13.395.0015-0 | 77.15
13.395.0015-A | 76.61
13.395.0020-0 | 210.34
13.395.0020-A | 209.79
13.395.0025-0 | 63.75
13.395.0025-A | 63.2
13.395.0026-0 | 64.87
13.395.0026-A | 64.33
13.398.0010-1 | 150.95
13.398.0010-B | 146.19
13.398.0015-0 | 272.44
13.398.0015-A | 264.12
13.398.0016-0 | 206.63
13.398.0016-A | 202.29
13.398.0017-0 | 27.76
13.398.0017-A | 26.22
13.398.0018-0 | 42.32
13.398.0018-A | 40.78
13.398.0020-0 | 17.53
13.398.0020-A | 16.12
13.398.0025-0 | 21.51
13.398.0025-A | 20.1
13.398.0030-0 | 32.13
13.398.0030-A | 30.71
13.410.0010-0 | 101.16
13.410.0010-A | 96.4
13.410.0011-0 | 115.04
13.410.0011-A | 108.43
13.410.0012-0 | 53.28
13.410.0012-A | 53.28
13.410.0015-0 | 84.11
13.410.0015-A | 81.63
13.410.0020-0 | 124.46
13.410.0020-A | 116.59
13.410.0025-0 | 120.69
13.410.0025-A | 113.33
13.410.0030-0 | 101.16
13.410.0030-A | 96.4
13.411.0500-0 | 89.52
13.411.0500-A | 78.68
13.413.0010-0 | 175.3
13.413.0010-A | 167.36
13.413.0011-0 | 165.78
13.413.0011-A | 158.09
13.413.0012-0 | 153.17
13.413.0012-A | 145.22
13.413.0013-0 | 142.68
13.413.0013-A | 134.99
13.413.0020-0 | 72.46
13.413.0020-A | 67.33
13.413.0021-0 | 62.94
13.413.0021-A | 58.06
13.413.0025-0 | 71.74
13.413.0025-A | 66.07
13.413.0026-0 | 62.22
13.413.0026-A | 56.8
13.413.0027-0 | 74.4
13.413.0027-A | 69.27
13.413.0028-0 | 64.88
13.413.0028-A | 60
13.413.0030-0 | 28.31
13.413.0030-A | 25.52
13.413.0031-0 | 26.78
13.413.0031-A | 24.07
13.413.0035-0 | 28.94
13.413.0035-A | 26.17
13.413.0036-0 | 27.86
13.413.0036-A | 25.15
13.415.0010-0 | 63.51
13.415.0010-A | 61.34
13.415.0011-0 | 140.31
13.415.0011-A | 137.49
13.415.0015-0 | 43.12
13.415.0015-A | 41.39
13.415.0020-0 | 73.91
13.415.0020-A | 71.14
13.416.0010-0 | 98.02
13.416.0010-A | 95.19
13.416.0015-0 | 98.02
13.416.0015-A | 95.19
13.440.0015-0 | 527.07
13.440.0015-A | 510.82
13.440.0025-0 | 836.29
13.440.0025-A | 820.03
13.440.0030-0 | 317.79
13.440.0030-A | 312.37
13.440.0035-0 | 496.35
13.440.0035-A | 493.1
13.460.0015-0 | 455
13.460.0015-A | 455
13.460.0025-0 | 123
13.460.0025-A | 123
13.460.0030-0 | 291
13.460.0030-A | 291
13.460.0032-0 | 310
13.460.0032-A | 310
13.460.0035-0 | 254.7
13.460.0035-A | 254.7
13.462.0010-0 | 152.9
13.462.0010-A | 145.73
13.462.0015-0 | 152.9
13.462.0015-A | 145.73
13.462.0020-0 | 140.03
13.462.0020-A | 133.61
13.462.0025-0 | 144.4
13.462.0025-A | 137.98
13.468.0010-0 | 91.3
13.468.0010-A | 82.86
13.469.0010-0 | 120.22
13.469.0010-A | 112.31
14.001.0001-0 | 637.79
14.001.0001-A | 632.98
14.001.0002-0 | 3762.99
14.001.0002-A | 3757.34
14.001.0006-0 | 930.18
14.001.0006-A | 921.7
14.001.0011-0 | 2842.58
14.001.0011-A | 2829.86
14.001.0016-0 | 444.18
14.001.0016-A | 439.94
14.001.0030-0 | 1001.78
14.001.0030-A | 994.43
14.001.0035-0 | 984.76
14.001.0035-A | 977.41
14.001.0040-0 | 967.39
14.001.0040-A | 960.04
14.001.0045-0 | 1254
14.001.0045-A | 1243.53
14.001.0050-0 | 1219.08
14.001.0050-A | 1208.61
14.001.0055-0 | 1880.18
14.001.0055-A | 1867.46
14.001.0065-0 | 176.29
14.001.0065-A | 167.89
14.001.0070-0 | 134.06
14.001.0070-A | 128.41
14.001.0072-0 | 151.81
14.001.0072-A | 145.02
14.001.0076-0 | 232.53
14.001.0076-A | 223.48
14.001.0080-0 | 2688.39
14.001.0080-A | 2682.74
14.001.0085-0 | 4832.39
14.001.0085-A | 4826.74
14.001.0100-0 | 332.62
14.001.0100-A | 327.81
14.001.0105-0 | 386.23
14.001.0105-A | 381.42
14.001.0110-0 | 256.81
14.001.0110-A | 252
14.001.0115-0 | 231.73
14.001.0115-A | 226.92
14.001.0120-0 | 188.47
14.001.0120-A | 183.66
14.001.0125-0 | 215.55
14.001.0125-A | 210.74
14.001.0130-0 | 695.53
14.001.0130-A | 695.53
14.001.0300-0 | 200
14.001.0300-A | 200
14.002.0010-0 | 1353.58
14.002.0010-A | 1223.53
14.002.0012-0 | 1400.44
14.002.0012-A | 1264.73
14.002.0013-0 | 1491.21
14.002.0013-A | 1349.85
14.002.0014-0 | 1084.89
14.002.0014-A | 976.31
14.002.0020-0 | 549.04
14.002.0020-A | 549.04
14.002.0025-0 | 696.31
14.002.0025-A | 696.31
14.002.0041-0 | 2653.79
14.002.0041-A | 2403.29
14.002.0046-0 | 1066.39
14.002.0046-A | 970.26
14.002.0050-0 | 1852.53
14.002.0050-A | 1678.37
14.002.0052-0 | 675.35
14.002.0052-A | 626.43
14.002.0053-0 | 692.88
14.002.0053-A | 639.16
14.002.0054-0 | 148.82
14.002.0054-A | 140.33
14.002.0055-0 | 943.3
14.002.0055-A | 930.84
14.002.0058-0 | 1073.3
14.002.0058-A | 1060.84
14.002.0059-0 | 1378.19
14.002.0059-A | 1365.73
14.002.0062-0 | 746.63
14.002.0062-A | 734.18
14.002.0064-0 | 802.04
14.002.0064-A | 789.58
14.002.0066-0 | 909.97
14.002.0066-A | 897.51
14.002.0070-0 | 1284.63
14.002.0070-A | 1165.88
14.002.0071-0 | 1234.02
14.002.0071-A | 1115.27
14.002.0072-0 | 1579.2
14.002.0072-A | 1420.86
14.002.0076-0 | 2007.44
14.002.0076-A | 1837.8
14.002.0078-0 | 1922.53
14.002.0078-A | 1752.89
14.002.0081-0 | 1308.74
14.002.0081-A | 1204.7
14.002.0082-0 | 657.46
14.002.0082-A | 634.84
14.002.0084-0 | 666.48
14.002.0084-A | 621.24
14.002.0085-0 | 4385.58
14.002.0085-A | 4295.04
14.002.0087-0 | 928.89
14.002.0087-A | 892.13
14.002.0088-0 | 1890.69
14.002.0088-A | 1789.85
14.002.0089-0 | 2612.18
14.002.0089-A | 2499.79
14.002.0092-0 | 2591.24
14.002.0092-A | 2473.42
14.002.0095-0 | 3430.12
14.002.0095-A | 3294.88
14.002.0096-0 | 3572.84
14.002.0096-A | 3445.61
14.002.0097-0 | 703.23
14.002.0097-A | 677.78
14.002.0098-0 | 8304.2
14.002.0098-A | 8084.29
14.002.0099-0 | 5517.83
14.002.0099-A | 5454.68
14.002.0100-0 | 757.39
14.002.0100-A | 757.14
14.002.0101-0 | 1188.75
14.002.0101-A | 1188.5
14.002.0102-0 | 563.24
14.002.0102-A | 562.99
14.002.0103-0 | 1246.08
14.002.0103-A | 1245.83
14.002.0105-0 | 513.51
14.002.0105-A | 451.3
14.002.0108-0 | 574.77
14.002.0108-A | 506.91
14.002.0110-0 | 551.6
14.002.0110-A | 501.84
14.002.0113-0 | 1380.38
14.002.0113-A | 1355.06
14.002.0120-0 | 687.05
14.002.0120-A | 624.47
14.002.0125-0 | 1108.34
14.002.0125-A | 1091.38
14.002.0131-0 | 817.89
14.002.0131-A | 741.27
14.002.0132-0 | 598.29
14.002.0132-A | 559.27
14.002.0133-0 | 692.23
14.002.0133-A | 646.99
14.002.0134-0 | 544.69
14.002.0134-A | 493.69
14.002.0155-0 | 817.89
14.002.0155-A | 741.27
14.002.0156-0 | 322.7
14.002.0156-A | 311.39
14.002.0158-0 | 1500.65
14.002.0158-A | 1387.56
14.002.0161-0 | 1008.24
14.002.0161-A | 913.81
14.002.0162-0 | 536.83
14.002.0162-A | 491.59
14.002.0166-0 | 807.75
14.002.0166-A | 731.13
14.002.0180-0 | 1684.16
14.002.0180-A | 1601.1
14.002.0182-0 | 1468.03
14.002.0182-A | 1394.12
14.002.0184-0 | 2027.79
14.002.0184-A | 1944.52
14.002.0186-0 | 526.52
14.002.0186-A | 477.52
14.002.0187-0 | 541.48
14.002.0187-A | 512.23
14.002.0188-0 | 741.29
14.002.0188-A | 713.89
14.002.0189-0 | 671.61
14.002.0189-A | 659.79
14.002.0191-0 | 575.19
14.002.0191-A | 553.25
14.002.0192-0 | 962.55
14.002.0192-A | 884.44
14.002.0193-0 | 3931.37
14.002.0193-A | 3850.98
14.002.0194-0 | 2092.42
14.002.0194-A | 2013.32
14.002.0195-0 | 1609.24
14.002.0195-A | 1539.59
14.002.0196-0 | 2449.73
14.002.0196-A | 2366.04
14.002.0198-0 | 448.28
14.002.0198-A | 439.79
14.002.0199-0 | 376.57
14.002.0199-A | 357.62
14.002.0200-0 | 105.23
14.002.0200-A | 104.97
14.002.0201-0 | 114.62
14.002.0201-A | 114.08
14.002.0202-0 | 186.59
14.002.0202-A | 186.33
14.002.0203-0 | 194.33
14.002.0203-A | 193.79
14.002.0205-0 | 790.13
14.002.0205-A | 726.23
14.002.0206-0 | 988.65
14.002.0206-A | 893.09
14.002.0207-1 | 778.04
14.002.0207-B | 742.54
14.002.0208-0 | 354.11
14.002.0208-A | 332.61
14.002.0209-0 | 408.11
14.002.0209-A | 383.97
14.002.0210-0 | 472.12
14.002.0210-A | 460.81
14.002.0211-0 | 302.86
14.002.0211-A | 296.15
14.002.0212-0 | 330.36
14.002.0212-A | 324.7
14.002.0213-0 | 1241.53
14.002.0213-A | 1233.04
14.002.0214-0 | 1148.94
14.002.0214-A | 1097.56
14.002.0220-0 | 127.51
14.002.0220-A | 116.2
14.002.0225-0 | 422.98
14.002.0225-A | 411.67
14.002.0227-0 | 586.98
14.002.0227-A | 533.26
14.002.0230-0 | 605.95
14.002.0230-A | 538.09
14.002.0232-0 | 594.56
14.002.0232-A | 526.71
14.002.0235-0 | 87.59
14.002.0235-A | 83.86
14.002.0240-0 | 41.79
14.002.0240-A | 38.96
14.002.0242-0 | 27.91
14.002.0242-A | 26.05
14.002.0244-0 | 22.46
14.002.0244-A | 20.87
14.002.0246-0 | 78.69
14.002.0246-A | 75.75
14.002.0248-0 | 29.41
14.002.0248-A | 26.48
14.002.0250-0 | 459.32
14.002.0250-A | 408.42
14.002.0254-0 | 731.82
14.002.0254-A | 680.93
14.002.0260-0 | 422.56
14.002.0260-A | 374.5
14.002.0265-0 | 50.07
14.002.0265-A | 48.24
14.002.0280-0 | 72.48
14.002.0280-A | 69.65
14.002.0283-0 | 63.93
14.002.0283-A | 61.1
14.002.0285-0 | 55.38
14.002.0285-A | 52.56
14.002.0372-0 | 242.5
14.002.0372-A | 235.68
14.002.0373-0 | 35.02
14.002.0373-A | 32.2
14.002.0374-0 | 579.36
14.002.0374-A | 568.05
14.002.0375-0 | 1197.62
14.002.0375-A | 1189.14
14.002.0376-0 | 642.93
14.002.0376-A | 625.96
14.002.0377-0 | 454.14
14.002.0377-A | 431.52
14.002.0380-0 | 63.88
14.002.0380-A | 63.2
14.002.0383-0 | 10.51
14.002.0383-A | 9.91
14.002.0385-0 | 674.21
14.002.0385-A | 624.73
14.002.0390-0 | 760.39
14.002.0390-A | 708.37
14.002.0400-0 | 1189.54
14.002.0400-A | 1178.23
14.002.0402-0 | 399.59
14.002.0402-A | 391.11
14.002.0404-0 | 343.59
14.002.0404-A | 335.11
14.002.0406-0 | 444.6
14.002.0406-A | 436.12
14.002.0408-0 | 525.59
14.002.0408-A | 517.11
14.002.0410-0 | 841.18
14.002.0410-A | 829.88
14.002.0412-0 | 1085.67
14.002.0412-A | 1074.37
14.002.0414-0 | 364.59
14.002.0414-A | 356.11
14.002.0416-0 | 442.79
14.002.0416-A | 434.31
14.002.0430-0 | 115.75
14.002.0430-A | 113.58
14.002.0432-0 | 140.36
14.002.0432-A | 137.4
14.002.0434-0 | 174.14
14.002.0434-A | 170.86
14.002.0436-0 | 190.65
14.002.0436-A | 186.98
14.002.0438-0 | 195.16
14.002.0438-A | 190.94
14.002.0440-0 | 268.56
14.002.0440-A | 263.4
14.002.0444-0 | 225.72
14.002.0444-A | 221.7
14.002.0452-0 | 310.75
14.002.0452-A | 305.33
14.002.0454-0 | 355.5
14.002.0454-A | 349.03
14.002.0456-0 | 385.98
14.002.0456-A | 378.67
14.002.0466-0 | 404.84
14.002.0466-A | 394.92
14.002.0468-0 | 491.51
14.002.0468-A | 480.21
14.002.0470-0 | 168.91
14.002.0470-A | 162.12
14.002.0472-0 | 186.71
14.002.0472-A | 179.92
14.002.0478-0 | 233.39
14.002.0478-A | 224.91
14.002.0480-0 | 299.64
14.002.0480-A | 293.99
14.002.0482-0 | 354.92
14.002.0482-A | 347.57
14.002.0483-0 | 295.66
14.002.0483-A | 290.01
14.002.0485-0 | 349.01
14.002.0485-A | 343.7
14.002.0486-0 | 584.42
14.002.0486-A | 567.46
14.002.0487-0 | 628.16
14.002.0487-A | 623.07
14.002.0489-0 | 167.16
14.002.0489-A | 161.85
14.002.0490-0 | 232.89
14.002.0490-A | 227.58
14.002.0491-0 | 397.98
14.002.0491-A | 383.85
14.002.0493-0 | 343.56
14.002.0493-A | 337.91
14.002.0494-0 | 386.36
14.002.0494-A | 381.04
14.002.0495-0 | 1285.79
14.002.0495-A | 1277.96
14.002.0496-0 | 707.55
14.002.0496-A | 696.8
14.002.0498-0 | 504.13
14.002.0498-A | 495.51
14.002.0499-0 | 354.85
14.002.0499-A | 349.53
14.002.0501-0 | 810.37
14.002.0501-A | 803.01
14.002.0503-0 | 542.89
14.002.0503-A | 537.24
14.002.0520-0 | 6616.18
14.002.0520-A | 6599.22
14.002.0521-0 | 7110.58
14.002.0521-A | 7093.62
14.002.0522-0 | 8068.48
14.002.0522-A | 8051.52
14.002.0523-0 | 9108.78
14.002.0523-A | 9091.82
14.002.0524-0 | 10648.63
14.002.0524-A | 10631.67
14.002.0525-0 | 10859.78
14.002.0525-A | 10842.82
14.002.0526-0 | 11070.93
14.002.0526-A | 11053.97
14.002.0527-0 | 11292.38
14.002.0527-A | 11275.42
14.002.0535-0 | 7717.25
14.002.0535-A | 7700.29
14.002.0536-0 | 8351.73
14.002.0536-A | 8334.77
14.002.0537-0 | 8962.52
14.002.0537-A | 8945.56
14.002.0538-0 | 9607.3
14.002.0538-A | 9590.34
14.002.0539-0 | 12073.12
14.002.0539-A | 12056.16
14.002.0540-0 | 13268.95
14.002.0540-A | 13251.99
14.002.0541-0 | 14720.22
14.002.0541-A | 14703.26
14.002.0542-0 | 16056.13
14.002.0542-A | 16039.17
14.003.0016-0 | 515.17
14.003.0016-A | 492.56
14.003.0017-0 | 592.45
14.003.0017-A | 566.44
14.003.0020-0 | 525.89
14.003.0020-A | 503.28
14.003.0021-0 | 604.78
14.003.0021-A | 578.77
14.003.0025-0 | 467.49
14.003.0025-A | 444.88
14.003.0026-0 | 537.62
14.003.0026-A | 511.61
14.003.0028-0 | 520.45
14.003.0028-A | 497.84
14.003.0029-0 | 598.52
14.003.0029-A | 572.51
14.003.0050-0 | 644.45
14.003.0050-A | 621.84
14.003.0051-0 | 741.12
14.003.0051-A | 715.11
14.003.0061-0 | 639.97
14.003.0061-A | 617.36
14.003.0062-0 | 735.97
14.003.0062-A | 709.96
14.003.0070-0 | 442.06
14.003.0070-A | 425.1
14.003.0071-0 | 508.37
14.003.0071-A | 488.86
14.003.0076-0 | 516.84
14.003.0076-A | 499.88
14.003.0077-0 | 594.37
14.003.0077-A | 574.86
14.003.0121-0 | 700.04
14.003.0121-A | 677.42
14.003.0122-0 | 805.04
14.003.0122-A | 779.03
14.003.0130-0 | 587.17
14.003.0130-A | 564.56
14.003.0131-0 | 675.25
14.003.0131-A | 649.24
14.003.0145-0 | 842.37
14.003.0145-A | 819.76
14.003.0146-0 | 968.73
14.003.0146-A | 942.72
14.003.0148-0 | 921.25
14.003.0148-A | 898.64
14.003.0149-0 | 1058.98
14.003.0149-A | 1032.97
14.003.0151-0 | 842.37
14.003.0151-A | 819.76
14.003.0152-0 | 968.73
14.003.0152-A | 942.72
14.003.0153-0 | 495.97
14.003.0153-A | 473.36
14.003.0154-0 | 570.37
14.003.0154-A | 544.36
14.003.0156-0 | 822.37
14.003.0156-A | 799.76
14.003.0157-0 | 945.73
14.003.0157-A | 919.72
14.003.0160-0 | 553.57
14.003.0160-A | 530.96
14.003.0161-0 | 636.61
14.003.0161-A | 610.6
14.003.0163-0 | 376.78
14.003.0163-A | 359.82
14.003.0164-0 | 433.3
14.003.0164-A | 413.79
14.003.0165-0 | 26.9
14.003.0165-A | 24.08
14.003.0200-0 | 1207.18
14.003.0200-A | 1190.22
14.003.0201-0 | 1388.26
14.003.0201-A | 1368.75
14.003.0205-0 | 1150.22
14.003.0205-A | 1133.26
14.003.0206-0 | 1322.75
14.003.0206-A | 1303.24
14.003.0210-0 | 1267.02
14.003.0210-A | 1250.06
14.003.0211-0 | 1457.07
14.003.0211-A | 1437.56
14.003.0220-0 | 1442.38
14.003.0220-A | 1425.42
14.003.0221-0 | 1658.74
14.003.0221-A | 1639.23
14.003.0225-0 | 1239.18
14.003.0225-A | 1222.22
14.003.0226-0 | 1425.06
14.003.0226-A | 1405.55
14.003.0230-0 | 1239.18
14.003.0230-A | 1222.22
14.003.0231-0 | 1425.06
14.003.0231-A | 1405.55
14.003.0240-0 | 183.37
14.003.0240-A | 174.89
14.003.0241-0 | 514.19
14.003.0241-A | 487.62
14.003.0243-0 | 734.42
14.003.0243-A | 670.52
14.003.0250-0 | 45.08
14.003.0250-A | 42.14
14.003.0255-0 | 28.34
14.003.0255-A | 25.4
14.003.0260-0 | 31.89
14.003.0260-A | 28.95
14.003.0265-0 | 126.37
14.003.0265-A | 124.67
14.003.0300-0 | 853.07
14.003.0300-A | 769.83
14.004.0010-0 | 65.39
14.004.0010-A | 63.22
14.004.0015-0 | 72.46
14.004.0015-A | 70.02
14.004.0020-0 | 91.79
14.004.0020-A | 89.08
14.004.0025-0 | 161.85
14.004.0025-A | 158.6
14.004.0030-0 | 208.47
14.004.0030-A | 204.13
14.004.0040-0 | 85.2
14.004.0040-A | 82.76
14.004.0045-0 | 78.76
14.004.0045-A | 76.32
14.004.0046-0 | 287.43
14.004.0046-A | 283.91
14.004.0047-0 | 276.98
14.004.0047-A | 273.73
14.004.0048-0 | 225.06
14.004.0048-A | 222.62
14.004.0050-0 | 128.85
14.004.0050-A | 125.6
14.004.0060-0 | 100.76
14.004.0060-A | 98.32
14.004.0070-0 | 266.35
14.004.0070-A | 263.1
14.004.0073-0 | 398.77
14.004.0073-A | 394.43
14.004.0100-0 | 266.64
14.004.0100-A | 255.33
14.004.0120-0 | 353
14.004.0120-A | 353
14.004.0121-0 | 231
14.004.0121-A | 231
14.004.0150-0 | 877.64
14.004.0150-A | 872.23
14.004.0155-0 | 2099.84
14.004.0155-A | 2091.72
14.004.0160-0 | 10111.53
14.004.0160-A | 10097.99
14.004.0200-0 | 33.66
14.004.0200-A | 33.19
14.004.0205-0 | 21.31
14.004.0205-A | 20.84
14.005.0010-0 | 220.12
14.005.0010-A | 218.43
14.005.0015-0 | 309.91
14.005.0015-A | 308.22
14.005.0020-0 | 377.92
14.005.0020-A | 376.23
14.005.0025-0 | 409.8
14.005.0025-A | 408.11
14.006.0005-0 | 608.1
14.006.0005-A | 574.17
14.006.0008-0 | 581.39
14.006.0008-A | 547.46
14.006.0010-0 | 567.35
14.006.0010-A | 533.42
14.006.0012-0 | 560.76
14.006.0012-A | 526.84
14.006.0014-0 | 552.03
14.006.0014-A | 518.1
14.006.0016-0 | 835.17
14.006.0016-A | 794.46
14.006.0017-0 | 259.57
14.006.0017-A | 236.96
14.006.0019-0 | 264.57
14.006.0019-A | 241.96
14.006.0021-0 | 267.42
14.006.0021-A | 244.81
14.006.0023-0 | 277.72
14.006.0023-A | 255.11
14.006.0025-0 | 300.69
14.006.0025-A | 278.08
14.006.0030-0 | 860
14.006.0030-A | 826.08
14.006.0033-0 | 764.87
14.006.0033-A | 730.94
14.006.0036-0 | 674.25
14.006.0036-A | 640.32
14.006.0037-0 | 852.63
14.006.0037-A | 818.7
14.006.0038-0 | 758.06
14.006.0038-A | 724.13
14.006.0039-0 | 560.97
14.006.0039-A | 538.36
14.006.0041-0 | 469.57
14.006.0041-A | 446.96
14.006.0043-0 | 382.69
14.006.0043-A | 360.08
14.006.0050-0 | 829.1
14.006.0050-A | 795.18
14.006.0052-0 | 825.37
14.006.0052-A | 791.44
14.006.0054-0 | 821.63
14.006.0054-A | 787.7
14.006.0058-0 | 530.07
14.006.0058-A | 507.46
14.006.0062-0 | 530.07
14.006.0062-A | 507.46
14.006.0064-0 | 530.07
14.006.0064-A | 507.46
14.006.0077-0 | 607.66
14.006.0077-A | 573.73
14.006.0078-0 | 802.13
14.006.0078-A | 768.2
14.006.0079-0 | 708.08
14.006.0079-A | 674.15
14.006.0081-0 | 618.56
14.006.0081-A | 584.63
14.006.0082-0 | 560.97
14.006.0082-A | 538.36
14.006.0083-0 | 469.57
14.006.0083-A | 446.96
14.006.0084-0 | 382.69
14.006.0084-A | 360.08
14.006.0085-0 | 280.45
14.006.0085-A | 257.84
14.006.0086-0 | 270.01
14.006.0086-A | 247.4
14.006.0087-0 | 256.43
14.006.0087-A | 233.82
14.006.0088-0 | 366.09
14.006.0088-A | 343.47
14.006.0089-0 | 352.84
14.006.0089-A | 330.23
14.006.0090-0 | 390.76
14.006.0090-A | 368.14
14.006.0091-0 | 1105.39
14.006.0091-A | 1071.47
14.006.0092-0 | 1070.67
14.006.0092-A | 1036.74
14.006.0093-0 | 1247.94
14.006.0093-A | 1211.19
14.006.0094-0 | 1210.93
14.006.0094-A | 1174.18
14.006.0095-0 | 1204.91
14.006.0095-A | 1168.15
14.006.0100-0 | 2080.01
14.006.0100-A | 2012.16
14.006.0101-0 | 2092.06
14.006.0101-A | 2024.2
14.006.0102-0 | 2506.08
14.006.0102-A | 2432.57
14.006.0103-0 | 806.36
14.006.0103-A | 783.75
14.006.0104-0 | 775.37
14.006.0104-A | 752.76
14.006.0105-0 | 880.58
14.006.0105-A | 846.66
14.006.0110-0 | 875.81
14.006.0110-A | 841.88
14.006.0115-0 | 871.03
14.006.0115-A | 837.1
14.006.0120-0 | 1227.4
14.006.0120-A | 1182.16
14.006.0121-0 | 1213.78
14.006.0121-A | 1168.54
14.006.0123-0 | 2351
14.006.0123-A | 2266.18
14.006.0124-0 | 9511.04
14.006.0124-A | 9306.43
14.006.0126-0 | 1747.68
14.006.0126-A | 1685.48
14.006.0127-0 | 989.17
14.006.0127-A | 978.41
14.006.0150-0 | 897.03
14.006.0150-A | 832
14.006.0155-0 | 914.5
14.006.0155-A | 849.47
14.006.0156-0 | 923.94
14.006.0156-A | 858.91
14.006.0160-0 | 927.68
14.006.0160-A | 862.65
14.006.0185-0 | 1227.78
14.006.0185-A | 1193.85
14.006.0190-0 | 916.65
14.006.0190-A | 877.06
14.006.0220-0 | 476.35
14.006.0220-A | 442.43
14.006.0225-0 | 683.24
14.006.0225-A | 618.21
14.006.0230-0 | 1642.61
14.006.0230-A | 1595.11
14.006.0232-0 | 998.88
14.006.0232-A | 960.31
14.006.0233-0 | 1023.65
14.006.0233-A | 984.52
14.006.0234-0 | 1055.87
14.006.0234-A | 1016.18
14.006.0235-0 | 606.79
14.006.0235-A | 572.86
14.006.0237-0 | 591.21
14.006.0237-A | 557.28
14.006.0238-0 | 586.56
14.006.0238-A | 552.63
14.006.0239-0 | 1004.53
14.006.0239-A | 939.5
14.006.0241-0 | 974.01
14.006.0241-A | 908.99
14.006.0242-0 | 965.34
14.006.0242-A | 900.31
14.006.0250-0 | 343.72
14.006.0250-A | 321.1
14.006.0251-0 | 219.32
14.006.0251-A | 208.02
14.006.0255-0 | 2265.89
14.006.0255-A | 2198.04
14.006.0260-0 | 1524.35
14.006.0260-A | 1420.71
14.006.0265-0 | 1116.07
14.006.0265-A | 1082.14
14.006.0270-0 | 1283.35
14.006.0270-A | 1249.42
14.006.0275-0 | 1584.63
14.006.0275-A | 1545.05
14.006.0285-0 | 1118.89
14.006.0285-A | 1084.96
14.006.0286-0 | 1008.96
14.006.0286-A | 980.68
14.006.0288-0 | 1322.78
14.006.0288-A | 1271.88
14.006.0290-0 | 1620.88
14.006.0290-A | 1581.3
14.006.0295-0 | 2086.09
14.006.0295-A | 2040.85
14.006.0297-0 | 2535.84
14.006.0297-A | 2507.57
14.006.0299-0 | 2906.64
14.006.0299-A | 2878.37
14.006.0301-0 | 3640.33
14.006.0301-A | 3600.75
14.006.0303-0 | 5444.03
14.006.0303-A | 5398.79
14.006.0305-0 | 1103.03
14.006.0305-A | 1057.79
14.006.0353-0 | 180.72
14.006.0353-A | 166.03
14.006.0355-0 | 373.96
14.006.0355-A | 356.99
14.006.0360-0 | 539.16
14.006.0360-A | 510.89
14.006.0362-0 | 167.35
14.006.0362-A | 156.04
14.006.0370-0 | 396.59
14.006.0370-A | 385.28
14.006.0371-0 | 245.06
14.006.0371-A | 223.53
14.006.0372-0 | 1610.58
14.006.0372-A | 1488.69
14.006.0373-0 | 1707.52
14.006.0373-A | 1634.01
14.006.0374-0 | 1016.66
14.006.0374-A | 926.19
14.006.0375-0 | 80.26
14.006.0375-A | 74.61
14.006.0380-0 | 87.91
14.006.0380-A | 82.26
14.006.0385-0 | 95.31
14.006.0385-A | 89.65
14.006.0399-0 | 70.29
14.006.0399-A | 65.77
14.006.0400-0 | 79.95
14.006.0400-A | 75.43
14.006.0401-0 | 31.45
14.006.0401-A | 30.36
14.006.0405-0 | 45.72
14.006.0405-A | 43.74
14.006.0407-0 | 61.34
14.006.0407-A | 59.36
14.006.0408-0 | 40.4
14.006.0408-A | 38.42
14.006.0409-0 | 9.94
14.006.0409-A | 9.51
14.006.0415-0 | 62.62
14.006.0415-A | 56.97
14.006.0417-0 | 82.63
14.006.0417-A | 76.98
14.006.0420-0 | 1042.31
14.006.0420-A | 1026.93
14.006.0422-1 | 1413.11
14.006.0422-B | 1397.73
14.006.0423-0 | 1227.71
14.006.0423-A | 1212.33
14.006.0424-0 | 1391.06
14.006.0424-A | 1378.62
14.006.0426-0 | 927.56
14.006.0426-A | 915.12
14.006.0428-0 | 1340.19
14.006.0428-A | 1334.54
14.006.0430-0 | 866.09
14.006.0430-A | 861.85
14.006.0440-0 | 1990.86
14.006.0440-A | 1859.3
14.006.0445-0 | 491.34
14.006.0445-A | 475.48
14.006.0609-0 | 22.9
14.006.0609-A | 22.9
14.006.0612-0 | 28
14.006.0612-A | 28
14.006.0615-0 | 48.2
14.006.0615-A | 48.2
14.006.0624-0 | 20.89
14.006.0624-A | 20.89
14.006.0627-0 | 26.63
14.006.0627-A | 26.63
14.006.0630-0 | 39.64
14.006.0630-A | 39.64
14.006.0633-0 | 62.68
14.006.0633-A | 62.68
14.006.0636-0 | 65.98
14.006.0636-A | 65.98
14.006.0639-0 | 38
14.006.0639-A | 38
14.006.0645-0 | 51.49
14.006.0645-A | 51.49
14.006.0648-0 | 39
14.006.0648-A | 39
14.006.0680-0 | 10.2
14.006.0680-A | 10.2
14.006.0685-0 | 24.7
14.006.0685-A | 24.7
14.006.0688-0 | 46.86
14.006.0688-A | 46.86
14.006.0695-0 | 71.4
14.006.0695-A | 71.4
14.007.0005-0 | 566.05
14.007.0005-A | 566.05
14.007.0010-0 | 190.11
14.007.0010-A | 190.11
14.007.0015-0 | 184.65
14.007.0015-A | 184.65
14.007.0020-0 | 638.52
14.007.0020-A | 638.52
14.007.0025-0 | 393.55
14.007.0025-A | 393.55
14.007.0030-0 | 135.88
14.007.0030-A | 135.88
14.007.0035-0 | 173.13
14.007.0035-A | 173.13
14.007.0038-0 | 167.66
14.007.0038-A | 167.66
14.007.0039-0 | 256.52
14.007.0039-A | 256.52
14.007.0040-0 | 242.6
14.007.0040-A | 242.6
14.007.0045-0 | 68.59
14.007.0045-A | 68.59
14.007.0050-0 | 471.85
14.007.0050-A | 471.85
14.007.0055-0 | 317.85
14.007.0055-A | 317.85
14.007.0057-0 | 80.83
14.007.0057-A | 80.83
14.007.0060-0 | 242.6
14.007.0060-A | 242.6
14.007.0065-0 | 113.5
14.007.0065-A | 113.5
14.007.0070-0 | 49.06
14.007.0070-A | 49.06
14.007.0075-0 | 60.58
14.007.0075-A | 60.58
14.007.0080-0 | 67.56
14.007.0080-A | 67.56
14.007.0085-0 | 355.98
14.007.0085-A | 355.98
14.007.0090-0 | 419.15
14.007.0090-A | 419.15
14.007.0095-0 | 747.37
14.007.0095-A | 747.37
14.007.0100-0 | 234.03
14.007.0100-A | 234.03
14.007.0101-0 | 696.26
14.007.0101-A | 696.26
14.007.0105-0 | 854.46
14.007.0105-A | 854.46
14.007.0110-0 | 27.55
14.007.0110-A | 27.55
14.007.0115-0 | 88.76
14.007.0115-A | 88.76
14.007.0120-0 | 91.7
14.007.0120-A | 91.7
14.007.0125-0 | 35.8
14.007.0125-A | 35.8
14.007.0130-0 | 219.53
14.007.0130-A | 219.53
14.007.0135-0 | 34.58
14.007.0135-A | 34.58
14.007.0140-0 | 135.65
14.007.0140-A | 135.65
14.007.0145-0 | 205.62
14.007.0145-A | 205.62
14.007.0150-0 | 324.13
14.007.0150-A | 324.13
14.007.0155-0 | 193.66
14.007.0155-A | 193.66
14.007.0160-0 | 192.74
14.007.0160-A | 192.74
14.007.0165-0 | 253.84
14.007.0165-A | 253.84
14.007.0170-0 | 426.18
14.007.0170-A | 426.18
14.007.0175-0 | 581.78
14.007.0175-A | 581.78
14.007.0185-0 | 926.32
14.007.0185-A | 926.32
14.007.0190-0 | 195.69
14.007.0190-A | 195.69
14.007.0195-0 | 117.64
14.007.0195-A | 117.64
14.007.0200-0 | 180.52
14.007.0200-A | 180.52
14.007.0250-0 | 308.79
14.007.0250-A | 308.79
14.007.0251-0 | 162.12
14.007.0251-A | 162.12
14.007.0253-0 | 162.12
14.007.0253-A | 162.12
14.007.0256-0 | 27.61
14.007.0256-A | 27.61
14.007.0258-0 | 231.59
14.007.0258-A | 231.59
14.007.0261-0 | 27.61
14.007.0261-A | 27.61
14.007.0263-0 | 231.59
14.007.0263-A | 231.59
14.007.0266-0 | 115
14.007.0266-A | 115
14.007.0267-0 | 22.4
14.007.0267-A | 22.4
14.007.0268-0 | 7.66
14.007.0268-A | 7.66
14.007.0269-0 | 8.29
14.007.0269-A | 8.29
14.007.0270-0 | 151
14.007.0270-A | 151
14.007.0274-0 | 35.04
14.007.0274-A | 35.04
14.007.0276-0 | 62.87
14.007.0276-A | 62.87
14.007.0277-0 | 11.5
14.007.0277-A | 11.5
14.007.0278-0 | 13.39
14.007.0278-A | 13.39
14.007.0279-0 | 12.91
14.007.0279-A | 12.91
14.007.0280-0 | 38.01
14.007.0280-A | 38.01
14.007.0281-0 | 18.81
14.007.0281-A | 18.81
14.007.0282-0 | 18.16
14.007.0282-A | 18.16
14.007.0283-0 | 2.84
14.007.0283-A | 2.84
14.007.0284-0 | 5.9
14.007.0284-A | 5.9
14.007.0286-0 | 14.32
14.007.0286-A | 14.32
14.007.0287-0 | 40.26
14.007.0287-A | 40.26
14.007.0288-0 | 7.51
14.007.0288-A | 7.51
14.007.0289-0 | 44.7
14.007.0289-A | 44.7
14.007.0290-0 | 5.47
14.007.0290-A | 5.47
14.007.0292-0 | 6.38
14.007.0292-A | 6.38
14.007.0294-0 | 49.13
14.007.0294-A | 49.13
14.007.0296-0 | 38.05
14.007.0296-A | 38.05
14.007.0298-0 | 103.72
14.007.0298-A | 103.72
14.007.0300-0 | 10.48
14.007.0300-A | 10.48
14.007.0302-0 | 52.92
14.007.0302-A | 52.92
14.007.0304-0 | 78.9
14.007.0304-A | 78.9
14.007.0306-0 | 4.06
14.007.0306-A | 4.06
14.007.0308-0 | 6.08
14.007.0308-A | 6.08
14.007.0310-0 | 60.69
14.007.0310-A | 60.69
14.007.0312-0 | 21.07
14.007.0312-A | 21.07
14.007.0313-0 | 162.04
14.007.0313-A | 162.04
14.007.0314-0 | 133.8
14.007.0314-A | 133.8
14.007.0315-0 | 185.19
14.007.0315-A | 185.19
14.007.0316-0 | 7.51
14.007.0316-A | 7.51
14.007.0318-0 | 28.69
14.007.0318-A | 28.69
14.007.0320-0 | 28
14.007.0320-A | 28
14.007.0322-0 | 16.05
14.007.0322-A | 16.05
14.007.0324-0 | 38.11
14.007.0324-A | 38.11
14.007.0326-0 | 26.48
14.007.0326-A | 26.48
14.007.0328-0 | 6.45
14.007.0328-A | 6.45
14.007.0330-0 | 174.4
14.007.0330-A | 174.4
14.007.0332-0 | 1.75
14.007.0332-A | 1.75
14.007.0334-0 | 17.61
14.007.0334-A | 17.61
14.007.0335-0 | 5.22
14.007.0335-A | 5.22
14.007.0336-0 | 19.9
14.007.0336-A | 19.9
14.007.0337-0 | 34.43
14.007.0337-A | 34.43
14.007.0338-0 | 51.4
14.007.0338-A | 51.4
14.007.0340-0 | 44.04
14.007.0340-A | 44.04
14.007.0342-0 | 12.45
14.007.0342-A | 12.45
14.007.0344-0 | 86.96
14.007.0344-A | 86.96
14.007.0345-0 | 13.82
14.007.0345-A | 13.82
14.007.0346-0 | 19.46
14.007.0346-A | 19.46
14.007.0347-0 | 25.65
14.007.0347-A | 25.65
14.007.0348-0 | 13.06
14.007.0348-A | 13.06
14.007.0360-0 | 7.36
14.007.0360-A | 7.09
14.007.0365-0 | 3.69
14.007.0365-A | 3.42
14.007.0390-0 | 0.8
14.007.0390-A | 0.8
14.007.0396-0 | 17.54
14.007.0396-A | 17.54
14.007.0400-0 | 86.22
14.007.0400-A | 86.22
14.007.0500-0 | 363.21
14.007.0500-A | 360.1
14.007.0505-0 | 844.03
14.007.0505-A | 836.96
14.008.0010-0 | 859.81
14.008.0010-A | 795.16
14.008.0015-0 | 1283.42
14.008.0015-A | 1185.23
14.008.0020-0 | 1288.31
14.008.0020-A | 1190.11
14.008.0025-0 | 1612.08
14.008.0025-A | 1482.79
14.008.0030-0 | 2459.31
14.008.0030-A | 2262.92
14.008.0035-0 | 2469.09
14.008.0035-A | 2272.69
14.008.0045-0 | 765.05
14.008.0045-A | 708.88
14.008.0050-0 | 2593.73
14.008.0050-A | 2571.11
14.008.0052-0 | 2079.14
14.008.0052-A | 2056.52
14.008.0055-0 | 1913.84
14.008.0055-A | 1891.23
14.008.0065-0 | 701.77
14.008.0065-A | 645.6
14.008.0070-0 | 177.65
14.008.0070-A | 164.15
14.008.0075-0 | 206.93
14.008.0075-A | 191.69
14.008.0080-0 | 235.97
14.008.0080-A | 218.99
14.008.0090-0 | 1980.61
14.008.0090-A | 1908.2
14.008.0092-0 | 2155.3
14.008.0092-A | 2077.24
14.008.0093-0 | 643.95
14.008.0093-A | 611.12
14.008.0095-0 | 741.24
14.008.0095-A | 676.59
14.008.0096-0 | 1162.82
14.008.0096-A | 1064.62
14.008.0097-0 | 1165.67
14.008.0097-A | 1067.47
14.009.0010-0 | 57.03
14.009.0010-A | 49.43
14.009.0015-0 | 51.96
14.009.0015-A | 45.03
14.009.0020-0 | 47.14
14.009.0020-A | 40.86
14.009.0022-0 | 22.81
14.009.0022-A | 19.77
14.009.0024-0 | 20.78
14.009.0024-A | 18.01
14.009.0026-0 | 18.75
14.009.0026-A | 16.25
14.009.0040-0 | 19.01
14.009.0040-A | 16.47
14.009.0045-0 | 15.2
14.009.0045-A | 13.18
14.009.0050-0 | 11.4
14.009.0050-A | 9.88
14.009.0052-0 | 8.87
14.009.0052-A | 7.68
14.009.0054-0 | 7.6
14.009.0054-A | 6.59
14.009.0056-0 | 6.33
14.009.0056-A | 5.49
14.009.0060-0 | 12.67
14.009.0060-A | 10.98
14.009.0070-0 | 57.03
14.009.0070-A | 49.43
14.009.0075-0 | 43.09
14.009.0075-A | 37.34
14.009.0080-0 | 88.71
14.009.0080-A | 76.89
14.009.0085-0 | 6.33
14.009.0085-A | 5.49
14.009.0090-0 | 7.6
14.009.0090-A | 6.59
14.009.0095-0 | 5.06
14.009.0095-A | 4.39
14.009.0110-0 | 25.34
14.009.0110-A | 21.96
14.009.0120-0 | 50.69
14.009.0120-A | 43.93
14.009.0125-0 | 25.34
14.009.0125-A | 21.96
14.009.0130-0 | 25.34
14.009.0130-A | 21.96
14.010.0010-0 | 1274.76
14.010.0010-A | 1231.41
14.010.0015-0 | 1195.9
14.010.0015-A | 1152.56
15.001.0020-1 | 225.99
15.001.0020-B | 202.83
15.001.0025-0 | 271.34
15.001.0025-A | 246.96
15.001.0026-0 | 340.68
15.001.0026-A | 312.51
15.001.0027-0 | 545.12
15.001.0027-A | 502.94
15.001.0028-0 | 462.98
15.001.0028-A | 425.49
15.001.0029-0 | 1390.76
15.001.0029-A | 1297.71
15.001.0030-0 | 1593.64
15.001.0030-A | 1486.62
15.001.0031-0 | 1050.37
15.001.0031-A | 976.23
15.001.0032-0 | 422.37
15.001.0032-A | 385.42
15.001.0033-0 | 338.83
15.001.0033-A | 306.76
15.001.0034-0 | 1192.05
15.001.0034-A | 1112.28
15.001.0035-0 | 1345.65
15.001.0035-A | 1254.61
15.001.0053-0 | 4482.34
15.001.0053-A | 4349.23
15.001.0054-0 | 2504.01
15.001.0054-A | 2424.03
15.001.0055-0 | 2794.42
15.001.0055-A | 2700.8
15.001.0056-0 | 1596.09
15.001.0056-A | 1538.87
15.001.0057-0 | 5813.06
15.001.0057-A | 5611.61
15.001.0060-0 | 611.98
15.001.0060-A | 564.97
15.001.0061-0 | 1064.45
15.001.0061-A | 982.99
15.001.0069-0 | 461.77
15.001.0069-A | 409.82
15.001.0071-0 | 776.69
15.001.0071-A | 706.04
15.001.0072-0 | 902.42
15.001.0072-A | 824.49
15.001.0073-0 | 1150.49
15.001.0073-A | 1060.16
15.001.0075-0 | 732.46
15.001.0075-A | 666.48
15.001.0076-0 | 1041.4
15.001.0076-A | 961.61
15.001.0077-0 | 121.79
15.001.0077-A | 121.79
15.001.0078-0 | 146.15
15.001.0078-A | 146.15
15.001.0079-0 | 383.57
15.001.0079-A | 383.57
15.001.0080-0 | 54.25
15.001.0080-A | 51.03
15.001.0090-0 | 80.53
15.001.0090-A | 76.39
15.001.0095-0 | 109.82
15.001.0095-A | 104.29
15.001.0100-0 | 155.15
15.001.0100-A | 147.58
15.002.0062-0 | 167.05
15.002.0062-A | 156.21
15.002.0063-0 | 233.41
15.002.0063-A | 222.57
15.002.0080-0 | 1560.04
15.002.0080-A | 1493.63
15.002.0082-0 | 1932.09
15.002.0082-A | 1852.37
15.002.0084-0 | 2142.36
15.002.0084-A | 2055.01
15.002.0086-0 | 2263.63
15.002.0086-A | 2169.96
15.002.0088-0 | 2342.65
15.002.0088-A | 2247.03
15.002.0090-0 | 2517.17
15.002.0090-A | 2414.68
15.002.0092-0 | 2774.15
15.002.0092-A | 2662.55
15.002.0094-0 | 3205.41
15.002.0094-A | 3077.02
15.002.0096-0 | 3431.67
15.002.0096-A | 3294.61
15.002.0120-0 | 215.29
15.002.0120-A | 200.39
15.002.0125-0 | 391.36
15.002.0125-A | 366.96
15.002.0130-0 | 1302.6
15.002.0130-A | 1212.93
15.002.0135-0 | 2432.8
15.002.0135-A | 2265.44
15.002.0200-0 | 247.32
15.002.0200-A | 238.68
15.002.0205-0 | 196.47
15.002.0205-A | 189.87
15.002.0210-0 | 148.83
15.002.0210-A | 144.5
15.002.0310-0 | 1760.12
15.002.0310-A | 1697.93
15.002.0400-0 | 167.05
15.002.0400-A | 156.21
15.002.0401-0 | 233.59
15.002.0401-A | 222.76
15.002.0580-0 | 3477.25
15.002.0580-A | 3400.82
15.002.0582-0 | 4037.36
15.002.0582-A | 3922.46
15.002.0584-0 | 5392.36
15.002.0584-A | 5274.7
15.002.0586-0 | 5981.78
15.002.0586-A | 5841.22
15.002.0588-0 | 5998.07
15.002.0588-A | 5863.67
15.002.0590-0 | 9081.06
15.002.0590-A | 8948.44
15.002.0592-0 | 7851.62
15.002.0592-A | 7659.76
15.002.0594-0 | 6617.68
15.002.0594-A | 6449.09
15.002.0596-0 | 10523.43
15.002.0596-A | 10345.9
15.002.0598-0 | 9171.19
15.002.0598-A | 8915.19
15.002.0600-0 | 9287.06
15.002.0600-A | 9067.54
15.002.0602-0 | 11412.71
15.002.0602-A | 11212.7
15.002.0604-0 | 10885.37
15.002.0604-A | 10614.93
15.002.0606-0 | 12809.91
15.002.0606-A | 12565.01
15.002.0608-0 | 11368.89
15.002.0608-A | 11047.49
15.002.0610-0 | 15068.49
15.002.0610-A | 14778.64
15.002.0612-0 | 14040.2
15.002.0612-A | 13667.88
15.002.0614-0 | 16550.87
15.002.0614-A | 16216.09
15.002.0616-0 | 18130.45
15.002.0616-A | 17750.72
15.002.0618-0 | 19857.1
15.002.0618-A | 19409.98
15.002.0620-0 | 21339.47
15.002.0620-A | 20847.44
15.002.0622-0 | 874.51
15.002.0622-A | 842.93
15.002.0623-0 | 1019.63
15.002.0623-A | 979.22
15.002.0624-0 | 1185.02
15.002.0624-A | 1135.75
15.002.0625-0 | 1651.53
15.002.0625-A | 1593.71
15.002.0626-0 | 1569.53
15.002.0626-A | 1502.56
15.002.0627-0 | 1958.15
15.002.0627-A | 1890.67
15.002.0628-0 | 2146.19
15.002.0628-A | 2052.69
15.002.0629-0 | 2671.17
15.002.0629-A | 2584.39
15.002.0630-0 | 2513.67
15.002.0630-A | 2437.47
15.002.0631-0 | 2523.71
15.002.0631-A | 2412.61
15.002.0632-0 | 2952.42
15.002.0632-A | 2846.31
15.002.0633-0 | 2911.94
15.002.0633-A | 2822.69
15.002.0634-0 | 2907.24
15.002.0634-A | 2778.35
15.002.0635-0 | 3259.04
15.002.0635-A | 3143.27
15.002.0636-0 | 3693.36
15.002.0636-A | 3578.46
15.002.0637-0 | 3305.81
15.002.0637-A | 3205.14
15.002.0638-0 | 3858.68
15.002.0638-A | 3685.54
15.002.0639-0 | 4227.34
15.002.0639-A | 4072.94
15.002.0640-0 | 4084.09
15.002.0640-A | 3956.36
15.002.0641-0 | 3896.36
15.002.0641-A | 3778.7
15.002.0642-0 | 4474.78
15.002.0642-A | 4334.22
15.002.0643-0 | 4086.78
15.002.0643-A | 3952.15
15.002.0644-0 | 5938.85
15.002.0644-A | 5726.49
15.002.0645-0 | 5628.93
15.002.0645-A | 5449.89
15.002.0646-0 | 5076.33
15.002.0646-A | 4924.71
15.002.0647-0 | 6376.35
15.002.0647-A | 6171.66
15.002.0648-0 | 5797.09
15.002.0648-A | 5611.54
15.002.0649-0 | 6737.43
15.002.0649-A | 6559.9
15.002.0650-0 | 8585.61
15.002.0650-A | 8303.95
15.002.0651-0 | 7674.96
15.002.0651-A | 7421.49
15.002.0652-0 | 9077.91
15.002.0652-A | 8833.01
15.002.0653-0 | 10053.24
15.002.0653-A | 9714.88
15.002.0654-0 | 11390.56
15.002.0654-A | 11078.26
15.002.0655-0 | 11908.17
15.002.0655-A | 11501.89
15.002.0656-0 | 13614.45
15.002.0656-A | 13234.72
15.002.0657-0 | 15838.1
15.002.0657-A | 15390.98
15.002.0658-0 | 18061.78
15.002.0658-A | 17547.27
15.002.0659-0 | 20285.43
15.002.0659-A | 19703.52
15.002.0660-0 | 22509.08
15.002.0660-A | 21859.78
15.002.0661-0 | 24732.73
15.002.0661-A | 24016.04
15.002.0662-0 | 1083.63
15.002.0662-A | 1043.22
15.002.0663-0 | 1819.53
15.002.0663-A | 1761.71
15.002.0664-0 | 2787.25
15.002.0664-A | 2710.82
15.002.0665-0 | 3493.81
15.002.0665-A | 3393.14
15.002.0666-0 | 6599.25
15.002.0666-A | 6466.63
15.002.0668-0 | 727.51
15.002.0668-A | 695.93
15.002.0669-0 | 922.63
15.002.0669-A | 882.22
15.002.0670-0 | 1119.02
15.002.0670-A | 1069.75
15.002.0671-0 | 1547.53
15.002.0671-A | 1489.71
15.002.0672-0 | 1512.53
15.002.0672-A | 1445.56
15.002.0673-0 | 1854.15
15.002.0673-A | 1786.67
15.002.0674-0 | 2089.19
15.002.0674-A | 1995.69
15.002.0675-0 | 2468.17
15.002.0675-A | 2381.39
15.002.0676-0 | 2363.67
15.002.0676-A | 2287.47
15.002.0677-0 | 2526.73
15.002.0677-A | 2415.54
15.002.0678-0 | 2848.42
15.002.0678-A | 2742.31
15.002.0679-0 | 2761.94
15.002.0679-A | 2672.69
15.002.0680-0 | 2907.24
15.002.0680-A | 2778.35
15.002.0681-0 | 3156.04
15.002.0681-A | 3040.27
15.002.0682-0 | 3543.36
15.002.0682-A | 3428.46
15.002.0683-0 | 3074.81
15.002.0683-A | 2974.14
15.002.0684-0 | 3858.68
15.002.0684-A | 3685.54
15.002.0685-0 | 4123.34
15.002.0685-A | 3968.94
15.002.0686-0 | 3933.09
15.002.0686-A | 3805.36
15.002.0687-0 | 3665.36
15.002.0687-A | 3547.7
15.002.0688-0 | 4324.78
15.002.0688-A | 4184.22
15.002.0689-0 | 4255.78
15.002.0689-A | 4121.15
15.002.0690-0 | 5635.85
15.002.0690-A | 5423.49
15.002.0691-0 | 5445.93
15.002.0691-A | 5266.89
15.002.0692-0 | 4845.33
15.002.0692-A | 4693.71
15.002.0693-0 | 6193.35
15.002.0693-A | 5988.66
15.002.0694-0 | 5566.09
15.002.0694-A | 5380.54
15.002.0695-0 | 6506.43
15.002.0695-A | 6328.9
15.002.0696-0 | 8435.61
15.002.0696-A | 8153.95
15.002.0697-0 | 7443.96
15.002.0697-A | 7190.49
15.002.0698-0 | 8582.91
15.002.0698-A | 8338.01
15.002.0699-0 | 9844.24
15.002.0699-A | 9505.88
15.002.0700-0 | 11070.56
15.002.0700-A | 10758.26
15.002.0701-0 | 12114.17
15.002.0701-A | 11707.89
15.002.0702-0 | 13018.45
15.002.0702-A | 12638.72
15.002.0703-0 | 15236.1
15.002.0703-A | 14788.98
15.002.0704-0 | 17453.78
15.002.0704-A | 16939.27
15.002.0705-0 | 19671.43
15.002.0705-A | 19089.52
15.002.0706-0 | 21889.08
15.002.0706-A | 21239.78
15.002.0707-0 | 24106.73
15.002.0707-A | 23390.04
15.003.0023-0 | 43.29
15.003.0023-A | 40.68
15.003.0024-0 | 61.12
15.003.0024-A | 57.34
15.003.0025-1 | 75.92
15.003.0025-B | 71.07
15.003.0026-1 | 92.2
15.003.0026-B | 86.27
15.003.0027-1 | 118.83
15.003.0027-B | 112.02
15.003.0028-0 | 147.83
15.003.0028-A | 140.6
15.003.0066-0 | 901.1
15.003.0066-A | 852.34
15.003.0068-0 | 1359
15.003.0068-A | 1287.86
15.003.0069-0 | 474.55
15.003.0069-A | 458.3
15.003.0073-0 | 819.46
15.003.0073-A | 765.01
15.003.0175-0 | 18.21
15.003.0175-A | 17.94
15.003.0176-0 | 12.11
15.003.0176-A | 11.84
15.003.0177-0 | 23.18
15.003.0177-A | 21.1
15.003.0178-0 | 33.7
15.003.0178-A | 30.54
15.003.0179-0 | 25.05
15.003.0179-A | 24.78
15.003.0180-0 | 45.08
15.003.0180-A | 41.68
15.003.0181-0 | 18.32
15.003.0181-A | 18.32
15.003.0185-0 | 19.02
15.003.0185-A | 18.75
15.003.0186-0 | 206.6
15.003.0186-A | 198.47
15.003.0190-0 | 261.84
15.003.0190-A | 253.71
15.003.0192-0 | 145.23
15.003.0192-A | 137.1
15.003.0193-0 | 131.07
15.003.0193-A | 123.22
15.003.0194-0 | 114.57
15.003.0194-A | 106.71
15.003.0200-0 | 8.76
15.003.0200-A | 8.16
15.003.0202-0 | 11.06
15.003.0202-A | 10.36
15.003.0204-0 | 14.96
15.003.0204-A | 14.09
15.003.0206-0 | 17.29
15.003.0206-A | 16.32
15.003.0208-0 | 22.71
15.003.0208-A | 21.63
15.003.0210-0 | 29.87
15.003.0210-A | 28.57
15.003.0212-0 | 36.47
15.003.0212-A | 34.85
15.003.0214-0 | 58.21
15.003.0214-A | 56.42
15.003.0216-0 | 60.73
15.003.0216-A | 58.56
15.003.0350-0 | 13.41
15.003.0350-A | 12.09
15.003.0351-0 | 21.08
15.003.0351-A | 19
15.003.0352-0 | 23
15.003.0352-A | 20.72
15.003.0353-0 | 34.5
15.003.0353-A | 31.09
15.003.0354-1 | 38.34
15.003.0354-B | 34.54
15.003.0355-0 | 57.51
15.003.0355-A | 51.82
15.003.0356-1 | 46.43
15.003.0356-B | 41.83
15.003.0357-0 | 69.65
15.003.0357-A | 62.75
15.003.0358-1 | 63.04
15.003.0358-B | 57.62
15.003.0359-0 | 104.02
15.003.0359-A | 95.08
15.003.0360-0 | 77.85
15.003.0360-A | 68.42
15.003.0361-0 | 113.17
15.003.0361-A | 99.03
15.003.0365-0 | 30.56
15.003.0365-A | 27.42
15.003.0370-0 | 12.22
15.003.0370-A | 11.13
15.003.0371-0 | 12.39
15.003.0371-A | 11.31
15.003.0372-0 | 12.57
15.003.0372-A | 11.49
15.003.0373-0 | 14.03
15.003.0373-A | 12.95
15.003.0375-0 | 56.65
15.003.0375-A | 50.36
15.003.0377-0 | 47.16
15.003.0377-A | 40.88
15.003.0379-0 | 23.62
15.003.0379-A | 20.48
15.003.0380-0 | 32.99
15.003.0380-A | 29.84
15.003.0381-0 | 27.66
15.003.0381-A | 24.52
15.003.0390-0 | 6.91
15.003.0390-A | 6.15
15.003.0391-0 | 6.96
15.003.0391-A | 6.2
15.003.0392-0 | 7.53
15.003.0392-A | 6.77
15.003.0393-0 | 8.58
15.003.0393-A | 7.76
15.003.0394-0 | 8.79
15.003.0394-A | 7.97
15.003.0395-0 | 9.67
15.003.0395-A | 8.79
15.003.0396-0 | 10.22
15.003.0396-A | 9.34
15.003.0397-0 | 10.87
15.003.0397-A | 9.93
15.003.0398-0 | 12.18
15.003.0398-A | 11.24
15.003.0400-0 | 196.9
15.003.0400-A | 175.23
15.003.0405-0 | 47.69
15.003.0405-A | 42.27
15.003.0410-0 | 127.72
15.003.0410-A | 116.88
15.003.0415-0 | 157.09
15.003.0415-A | 136.12
15.003.0420-0 | 25.36
15.003.0420-A | 22.08
15.003.0421-0 | 33.81
15.003.0421-A | 29.44
15.003.0500-0 | 35.69
15.003.0500-A | 34.74
15.003.0505-0 | 38.47
15.003.0505-A | 37.52
15.003.0510-0 | 27.04
15.003.0510-A | 26.09
15.003.0515-0 | 30.11
15.003.0515-A | 29.16
15.003.0520-0 | 35.3
15.003.0520-A | 34.33
15.003.0525-0 | 46.98
15.003.0525-A | 45.84
15.003.0530-0 | 62.74
15.003.0530-A | 61.44
15.003.0535-0 | 72.5
15.003.0535-A | 71.02
15.003.0540-0 | 88.69
15.003.0540-A | 87.02
15.003.0545-0 | 125.89
15.003.0545-A | 123.91
15.003.0550-0 | 150.1
15.003.0550-A | 147.86
15.003.0552-0 | 176.25
15.003.0552-A | 173.87
15.003.0555-0 | 245.48
15.003.0555-A | 242.66
15.003.0560-0 | 335.84
15.003.0560-A | 332.76
15.003.0565-0 | 412.73
15.003.0565-A | 409.39
15.003.0600-0 | 134.65
15.003.0600-A | 123.82
15.003.0650-0 | 128.41
15.003.0650-A | 117.57
15.004.0010-0 | 598.69
15.004.0010-A | 565.4
15.004.0011-0 | 830.96
15.004.0011-A | 789.7
15.004.0012-0 | 1695.48
15.004.0012-A | 1622.05
15.004.0013-0 | 2411.14
15.004.0013-A | 2327.23
15.004.0014-0 | 3537.5
15.004.0014-A | 3436.94
15.004.0023-0 | 20.57
15.004.0023-A | 18.49
15.004.0024-0 | 26.51
15.004.0024-A | 24.16
15.004.0025-0 | 32.23
15.004.0025-A | 29.61
15.004.0026-0 | 36.39
15.004.0026-A | 33.49
15.004.0027-0 | 48.21
15.004.0027-A | 44.93
15.004.0028-0 | 70.25
15.004.0028-A | 66.58
15.004.0045-0 | 238.1
15.004.0045-A | 213.72
15.004.0046-0 | 442.94
15.004.0046-A | 406
15.004.0050-0 | 183.47
15.004.0050-A | 166.14
15.004.0051-0 | 173.02
15.004.0051-A | 155.69
15.004.0053-0 | 346.86
15.004.0053-A | 312.19
15.004.0055-0 | 301.48
15.004.0055-A | 266.38
15.004.0058-0 | 301.65
15.004.0058-A | 266.55
15.004.0059-0 | 159.18
15.004.0059-A | 140.22
15.004.0060-1 | 280.28
15.004.0060-B | 255.9
15.004.0061-0 | 376.41
15.004.0061-A | 346.61
15.004.0062-0 | 369
15.004.0062-A | 339.2
15.004.0063-0 | 184.82
15.004.0063-A | 164.41
15.004.0064-0 | 234.27
15.004.0064-A | 208.75
15.004.0065-0 | 157.59
15.004.0065-A | 138.63
15.004.0067-0 | 180.23
15.004.0067-A | 159.97
15.004.0070-0 | 255.01
15.004.0070-A | 228.36
15.004.0074-0 | 368.14
15.004.0074-A | 332.96
15.004.0075-0 | 179.37
15.004.0075-A | 159.11
15.004.0076-0 | 39.84
15.004.0076-A | 37.96
15.004.0080-0 | 212.81
15.004.0080-A | 187.14
15.004.0085-0 | 222.16
15.004.0085-A | 201.9
15.004.0086-0 | 20.53
15.004.0086-A | 18.96
15.004.0090-0 | 160.03
15.004.0090-A | 141.07
15.004.0102-1 | 381.21
15.004.0102-B | 343.4
15.004.0103-0 | 326.28
15.004.0103-A | 291.17
15.004.0104-0 | 337.1
15.004.0104-A | 301.99
15.004.0105-0 | 360.92
15.004.0105-A | 325.81
15.004.0108-0 | 316.8
15.004.0108-A | 284.41
15.004.0110-0 | 308.04
15.004.0110-A | 275.65
15.004.0125-0 | 334.9
15.004.0125-A | 300.88
15.004.0126-0 | 303.86
15.004.0126-A | 271.47
15.004.0127-0 | 295.1
15.004.0127-A | 262.71
15.004.0130-0 | 322.72
15.004.0130-A | 290.33
15.004.0131-0 | 283.56
15.004.0131-A | 253.88
15.004.0133-0 | 274.8
15.004.0133-A | 245.12
15.004.0150-0 | 252.07
15.004.0150-A | 225.42
15.004.0151-0 | 215.71
15.004.0151-A | 194.04
15.004.0160-0 | 153.9
15.004.0160-A | 136.97
15.004.0161-0 | 200.48
15.004.0161-A | 178.83
15.004.0170-0 | 55.07
15.004.0170-A | 49.87
15.004.0175-1 | 203.61
15.004.0175-B | 192.78
15.004.0176-0 | 124.12
15.004.0176-A | 113.28
15.004.0180-0 | 120.59
15.004.0180-A | 115.17
15.004.0181-0 | 73.97
15.004.0181-A | 68.55
15.004.0190-0 | 49.07
15.004.0190-A | 44.74
15.004.0200-0 | 191.98
15.004.0200-A | 181.12
15.004.0202-0 | 96.77
15.004.0202-A | 88.22
15.004.0204-0 | 59.1
15.004.0204-A | 54.32
15.004.0210-0 | 29.14
15.004.0210-A | 26.98
15.004.0212-0 | 23.34
15.004.0212-A | 21.71
15.004.0220-0 | 214.84
15.004.0220-A | 203.98
15.004.0222-0 | 124.83
15.004.0222-A | 115.06
15.004.0224-0 | 68.09
15.004.0224-A | 63.3
15.004.0250-0 | 311.66
15.004.0250-A | 287.71
15.004.0251-0 | 401.01
15.004.0251-A | 366.22
15.004.0255-0 | 331.51
15.004.0255-A | 304.42
15.004.0300-0 | 5.75
15.004.0300-A | 5.75
15.004.0305-0 | 2.02
15.004.0305-A | 2.02
15.004.0310-0 | 10.84
15.004.0310-A | 10.84
15.004.0315-0 | 1.92
15.004.0315-A | 1.92
15.004.0320-0 | 9.28
15.004.0320-A | 9.28
15.004.0325-0 | 21.72
15.004.0325-A | 21.72
15.004.0330-0 | 18.67
15.004.0330-A | 18.67
15.004.0335-0 | 14.38
15.004.0335-A | 14.38
15.004.0500-0 | 108.8
15.004.0500-A | 104.76
15.004.0505-0 | 149.86
15.004.0505-A | 145.17
15.004.0600-0 | 78.31
15.004.0600-A | 78.04
15.004.0620-0 | 102.22
15.004.0620-A | 101.95
15.004.0640-0 | 30.02
15.004.0640-A | 29.75
15.004.0700-0 | 3.83
15.004.0700-A | 3.36
15.004.0705-0 | 5.01
15.004.0705-A | 4.39
15.004.0710-0 | 7.54
15.004.0710-A | 6.6
15.004.0715-0 | 9.94
15.004.0715-A | 8.69
15.004.0720-0 | 19.38
15.004.0720-A | 16.87
15.005.0010-0 | 315.11
15.005.0010-A | 298.85
15.005.0020-0 | 494.98
15.005.0020-A | 467.89
15.005.0030-0 | 276.69
15.005.0030-A | 255.02
15.005.0040-1 | 308.3
15.005.0040-B | 294.76
15.005.0050-0 | 348.77
15.005.0050-A | 333.87
15.005.0060-0 | 330.58
15.005.0060-A | 306.98
15.005.0070-0 | 316.83
15.005.0070-A | 302.14
15.005.0100-0 | 84.09
15.005.0100-A | 78.93
15.005.0110-0 | 127.24
15.005.0110-A | 121.7
15.005.0120-0 | 162.46
15.005.0120-A | 156.53
15.005.0130-0 | 195.31
15.005.0130-A | 188.5
15.005.0140-0 | 294.47
15.005.0140-A | 287.23
15.005.0200-0 | 463.67
15.005.0200-A | 434.68
15.005.0201-0 | 507.09
15.005.0201-A | 478.1
15.005.0202-0 | 959.75
15.005.0202-A | 907.57
15.005.0203-0 | 1576.43
15.005.0203-A | 1516.13
15.005.0204-0 | 1034.78
15.005.0204-A | 982.61
15.005.0205-0 | 1721.01
15.005.0205-A | 1660.72
15.005.0206-0 | 1813.1
15.005.0206-A | 1727.83
15.005.0207-0 | 2191.81
15.005.0207-A | 2106.54
15.005.0208-0 | 2883.34
15.005.0208-A | 2787.46
15.005.0209-0 | 2979.84
15.005.0209-A | 2883.96
15.005.0253-0 | 48.96
15.005.0253-A | 45.82
15.005.0255-0 | 181.67
15.005.0255-A | 170.81
15.005.0260-0 | 234.24
15.005.0260-A | 223.38
15.005.0275-0 | 47.85
15.005.0275-A | 44.71
15.005.0278-0 | 33.94
15.005.0278-A | 31.43
15.005.0280-0 | 49.46
15.005.0280-A | 46.32
15.006.0010-0 | 949.71
15.006.0010-A | 943.2
15.006.0012-0 | 941.59
15.006.0012-A | 936.17
15.006.0015-0 | 233.75
15.006.0015-A | 233.12
15.006.0016-0 | 466.32
15.006.0016-A | 465.22
15.006.0035-0 | 6620.66
15.006.0035-A | 6572.77
15.006.0040-0 | 874.74
15.006.0040-A | 826.85
15.006.0045-0 | 1281.29
15.006.0045-A | 1210.75
15.007.0204-0 | 80.83
15.007.0204-A | 79.31
15.007.0206-0 | 58.67
15.007.0206-A | 57.32
15.007.0208-0 | 53.74
15.007.0208-A | 52.22
15.007.0209-0 | 45.06
15.007.0209-A | 43.71
15.007.0210-0 | 1327.7
15.007.0210-A | 1271.79
15.007.0214-0 | 25.09
15.007.0214-A | 22.92
15.007.0216-0 | 32.55
15.007.0216-A | 29.84
15.007.0218-0 | 13.91
15.007.0218-A | 12.29
15.007.0250-0 | 47489.36
15.007.0250-A | 47467.69
15.007.0280-0 | 1502.81
15.007.0280-A | 1497.39
15.007.0285-0 | 936.96
15.007.0285-A | 931.54
15.007.0290-0 | 2955.49
15.007.0290-A | 2950.07
15.007.0295-0 | 1866.63
15.007.0295-A | 1861.21
15.007.0334-0 | 203.94
15.007.0334-A | 203.94
15.007.0338-0 | 265.43
15.007.0338-A | 254.59
15.007.0340-0 | 76.37
15.007.0340-A | 74.47
15.007.0345-0 | 28.98
15.007.0345-A | 27.9
15.007.0347-0 | 97.04
15.007.0347-A | 94.33
15.007.0350-0 | 1189.73
15.007.0350-A | 1146.39
15.007.0351-0 | 441.88
15.007.0351-A | 409.37
15.007.0357-0 | 256.89
15.007.0357-A | 251.47
15.007.0359-0 | 561.44
15.007.0359-A | 518.1
15.007.0400-0 | 100.56
15.007.0400-A | 90.81
15.007.0405-0 | 113.12
15.007.0405-A | 103.37
15.007.0410-0 | 152.92
15.007.0410-A | 140.73
15.007.0415-0 | 364.83
15.007.0415-A | 350.21
15.007.0420-0 | 386.97
15.007.0420-A | 374.21
15.007.0425-0 | 552.84
15.007.0425-A | 528.46
15.007.0430-0 | 593.32
15.007.0430-A | 568.94
15.007.0435-0 | 891.11
15.007.0435-A | 866.73
15.007.0440-0 | 1017.07
15.007.0440-A | 992.69
15.007.0495-0 | 108.68
15.007.0495-A | 97.84
15.007.0498-0 | 121.24
15.007.0498-A | 110.4
15.007.0501-0 | 163.07
15.007.0501-A | 149.52
15.007.0504-0 | 373.41
15.007.0504-A | 357.16
15.007.0507-0 | 430.65
15.007.0507-A | 411.69
15.007.0511-0 | 568.47
15.007.0511-A | 541.38
15.007.0514-0 | 654.21
15.007.0514-A | 621.7
15.007.0517-0 | 968.88
15.007.0517-A | 933.67
15.007.0518-0 | 1091.12
15.007.0518-A | 1055.91
15.007.0520-0 | 81.47
15.007.0520-A | 80.72
15.007.0521-0 | 83.28
15.007.0521-A | 82.53
15.007.0522-0 | 90.15
15.007.0522-A | 89.4
15.007.0523-0 | 91.86
15.007.0523-A | 91.11
15.007.0524-0 | 88.17
15.007.0524-A | 87.29
15.007.0525-0 | 88.17
15.007.0525-A | 87.29
15.007.0526-0 | 135.44
15.007.0526-A | 134.56
15.007.0527-0 | 176.44
15.007.0527-A | 175.56
15.007.0528-0 | 268.99
15.007.0528-A | 268.11
15.007.0529-0 | 1207.67
15.007.0529-A | 1206.79
15.007.0530-0 | 27.45
15.007.0530-A | 26.37
15.007.0531-0 | 34.72
15.007.0531-A | 33.64
15.007.0532-0 | 34.12
15.007.0532-A | 33.04
15.007.0533-0 | 41.85
15.007.0533-A | 40.77
15.007.0534-0 | 41.85
15.007.0534-A | 40.77
15.007.0545-0 | 21.14
15.007.0545-A | 20.46
15.007.0547-0 | 50.39
15.007.0547-A | 49.71
15.007.0550-0 | 6.73
15.007.0550-A | 6.26
15.007.0552-0 | 7.73
15.007.0552-A | 7.26
15.007.0554-0 | 51.91
15.007.0554-A | 50.34
15.007.0556-0 | 91.08
15.007.0556-A | 89.51
15.007.0558-0 | 243.01
15.007.0558-A | 241.44
15.007.0560-0 | 227.77
15.007.0560-A | 226.2
15.007.0566-0 | 28.39
15.007.0566-A | 26.82
15.007.0567-0 | 40.74
15.007.0567-A | 39.17
15.007.0568-0 | 42.88
15.007.0568-A | 41.31
15.007.0569-0 | 81.73
15.007.0569-A | 80.16
15.007.0570-0 | 12.27
15.007.0570-A | 11.59
15.007.0572-0 | 13.13
15.007.0572-A | 12.45
15.007.0573-0 | 13.26
15.007.0573-A | 12.58
15.007.0574-0 | 35.72
15.007.0574-A | 35.04
15.007.0575-0 | 31.13
15.007.0575-A | 30.38
15.007.0576-0 | 33.75
15.007.0576-A | 33
15.007.0577-0 | 52.96
15.007.0577-A | 52.21
15.007.0578-0 | 99.31
15.007.0578-A | 98.56
15.007.0600-0 | 48.06
15.007.0600-A | 47.25
15.007.0601-0 | 51.41
15.007.0601-A | 50.6
15.007.0602-0 | 69.69
15.007.0602-A | 68.88
15.007.0605-0 | 116.92
15.007.0605-A | 116.11
15.007.0608-0 | 308.19
15.007.0608-A | 307.38
15.007.0609-0 | 314.98
15.007.0609-A | 314.17
15.007.0610-0 | 336.93
15.007.0610-A | 336.12
15.007.0611-0 | 800.43
15.007.0611-A | 799.62
15.007.0615-0 | 1415.03
15.007.0615-A | 1414.22
15.007.0616-0 | 1628.58
15.007.0616-A | 1627.77
15.007.0617-0 | 1973.41
15.007.0617-A | 1972.6
15.007.0640-0 | 55.54
15.007.0640-A | 54.86
15.007.0642-0 | 70.68
15.007.0642-A | 70
15.007.0643-0 | 165.71
15.007.0643-A | 165.03
15.007.0645-0 | 48.91
15.007.0645-A | 48.23
15.007.0646-0 | 61.62
15.007.0646-A | 60.94
15.007.0647-0 | 178.31
15.007.0647-A | 177.63
15.007.0680-0 | 231.23
15.007.0680-A | 229.06
15.007.0682-0 | 354.13
15.007.0682-A | 351.96
15.007.0684-0 | 778.96
15.007.0684-A | 776.79
15.007.0686-0 | 1569.23
15.007.0686-A | 1567.06
15.007.0688-0 | 2086.23
15.007.0688-A | 2084.06
15.007.0689-0 | 2891.23
15.007.0689-A | 2889.06
15.007.0696-0 | 229.83
15.007.0696-A | 224.41
15.007.0697-0 | 292.56
15.007.0697-A | 287.14
15.007.0699-0 | 306.74
15.007.0699-A | 301.32
15.007.0705-0 | 110.29
15.007.0705-A | 99.45
15.007.0710-0 | 112.91
15.007.0710-A | 104.79
15.007.0711-0 | 173.24
15.007.0711-A | 163.49
15.007.0712-0 | 191
15.007.0712-A | 180.16
15.008.0010-0 | 2.18
15.008.0010-A | 2.02
15.008.0015-0 | 2.85
15.008.0015-A | 2.64
15.008.0020-0 | 4
15.008.0020-A | 3.73
15.008.0025-0 | 5.56
15.008.0025-A | 5.23
15.008.0030-0 | 7.4
15.008.0030-A | 7.02
15.008.0035-0 | 11
15.008.0035-A | 10.56
15.008.0080-0 | 2.63
15.008.0080-A | 2.41
15.008.0085-0 | 3.6
15.008.0085-A | 3.33
15.008.0090-0 | 5.04
15.008.0090-A | 4.71
15.008.0095-0 | 6.8
15.008.0095-A | 6.42
15.008.0100-0 | 10.09
15.008.0100-A | 9.66
15.008.0105-0 | 13.93
15.008.0105-A | 13.45
15.008.0110-0 | 20.84
15.008.0110-A | 20.3
15.008.0112-0 | 27.98
15.008.0112-A | 27.17
15.008.0115-0 | 42.31
15.008.0115-A | 41.23
15.008.0120-0 | 59.25
15.008.0120-A | 57.9
15.008.0125-0 | 75.73
15.008.0125-A | 74.1
15.008.0130-0 | 95.58
15.008.0130-A | 93.68
15.008.0135-0 | 115.62
15.008.0135-A | 113.45
15.008.0140-0 | 139.93
15.008.0140-A | 137.49
15.008.0145-0 | 180.8
15.008.0145-A | 178.09
15.008.0150-0 | 187.96
15.008.0150-A | 184.98
15.008.0155-0 | 5.88
15.008.0155-A | 5.61
15.008.0157-0 | 7.51
15.008.0157-A | 7.24
15.008.0159-0 | 9.36
15.008.0159-A | 9.03
15.008.0161-0 | 12.3
15.008.0161-A | 11.97
15.008.0163-0 | 19.45
15.008.0163-A | 19.07
15.008.0165-0 | 28.27
15.008.0165-A | 27.89
15.008.0167-0 | 45.06
15.008.0167-A | 44.62
15.008.0169-0 | 65.72
15.008.0169-A | 65.29
15.008.0171-0 | 3.07
15.008.0171-A | 2.85
15.008.0173-0 | 4.24
15.008.0173-A | 3.97
15.008.0175-0 | 5.58
15.008.0175-A | 5.26
15.008.0177-0 | 7.57
15.008.0177-A | 7.19
15.008.0179-0 | 10.46
15.008.0179-A | 10.03
15.008.0181-0 | 14.3
15.008.0181-A | 13.81
15.008.0183-0 | 22.38
15.008.0183-A | 21.84
15.008.0185-0 | 31.1
15.008.0185-A | 30.28
15.008.0187-0 | 43.03
15.008.0187-A | 41.94
15.008.0189-0 | 59.94
15.008.0189-A | 58.58
15.008.0191-0 | 76.75
15.008.0191-A | 75.13
15.008.0193-0 | 96.75
15.008.0193-A | 94.85
15.008.0194-0 | 119.8
15.008.0194-A | 117.63
15.008.0197-0 | 143.25
15.008.0197-A | 140.82
15.008.0199-0 | 184.84
15.008.0199-A | 182.13
15.008.0200-0 | 3.02
15.008.0200-A | 2.8
15.008.0205-0 | 4.12
15.008.0205-A | 3.85
15.008.0210-0 | 5.49
15.008.0210-A | 5.16
15.008.0215-0 | 7.1
15.008.0215-A | 6.73
15.008.0220-0 | 10.7
15.008.0220-A | 10.27
15.008.0225-0 | 15.11
15.008.0225-A | 14.62
15.008.0230-0 | 22.1
15.008.0230-A | 21.55
15.008.0232-0 | 30.7
15.008.0232-A | 29.88
15.008.0235-0 | 42.24
15.008.0235-A | 41.15
15.008.0240-0 | 59.22
15.008.0240-A | 57.86
15.008.0245-0 | 75.75
15.008.0245-A | 74.12
15.008.0250-0 | 98.42
15.008.0250-A | 96.53
15.008.0255-0 | 117.91
15.008.0255-A | 115.74
15.008.0260-0 | 129.99
15.008.0260-A | 127.55
15.008.0265-0 | 183.74
15.008.0265-A | 181.03
15.008.0270-0 | 216.05
15.008.0270-A | 213.07
15.008.0300-0 | 4.51
15.008.0300-A | 4.24
15.008.0301-0 | 6.48
15.008.0301-A | 6.15
15.008.0302-0 | 10.06
15.008.0302-A | 9.57
15.008.0320-0 | 3.47
15.008.0320-A | 3.2
15.008.0321-0 | 4
15.008.0321-A | 3.72
15.008.0391-0 | 39.3
15.008.0391-A | 38.76
15.008.0392-0 | 49.64
15.008.0392-A | 48.82
15.008.0393-0 | 64.25
15.008.0393-A | 63.17
15.008.0394-0 | 85.05
15.008.0394-A | 83.7
15.009.0010-0 | 24.62
15.009.0010-A | 23.26
15.009.0015-0 | 30.81
15.009.0015-A | 29.17
15.009.0020-0 | 36.97
15.009.0020-A | 35.33
15.009.0025-0 | 43.8
15.009.0025-A | 42.16
15.009.0100-0 | 1.01
15.009.0100-A | 0.97
15.009.0105-0 | 1.44
15.009.0105-A | 1.39
15.009.0110-0 | 2.17
15.009.0110-A | 2.11
15.009.0115-0 | 3.29
15.009.0115-A | 3.22
15.009.0120-0 | 5.03
15.009.0120-A | 4.93
15.009.0125-0 | 7.81
15.009.0125-A | 7.67
15.009.0130-0 | 12.53
15.009.0130-A | 12.31
15.009.0135-0 | 20.33
15.009.0135-A | 19.89
15.009.0140-0 | 27.16
15.009.0140-A | 26.72
15.009.0143-0 | 38.33
15.009.0143-A | 37.79
15.009.0150-0 | 50.57
15.009.0150-A | 49.97
15.009.0155-0 | 68.96
15.009.0155-A | 68.31
15.010.0010-0 | 1.29
15.010.0010-A | 1.15
15.010.0012-0 | 2.41
15.010.0012-A | 2.19
15.010.0030-0 | 9.82
15.010.0030-A | 9.5
15.010.0031-0 | 13.52
15.010.0031-A | 13.14
15.010.0032-0 | 23.03
15.010.0032-A | 22.6
15.010.0035-0 | 36.32
15.010.0035-A | 34.7
15.010.0036-0 | 59.27
15.010.0036-A | 56.02
15.010.0040-0 | 6.95
15.010.0040-A | 6.63
15.010.0041-0 | 9.8
15.010.0041-A | 9.42
15.010.0042-0 | 17.89
15.010.0042-A | 17.45
15.010.0043-0 | 34.29
15.010.0043-A | 33.75
15.010.0045-0 | 52.57
15.010.0045-A | 51.81
15.010.0046-0 | 73.26
15.010.0046-A | 72.18
15.010.0047-0 | 161.02
15.010.0047-A | 151.27
15.010.0048-0 | 213.87
15.010.0048-A | 200.86
15.010.0060-0 | 3.04
15.010.0060-A | 2.93
15.010.0061-0 | 4.38
15.010.0061-A | 4.22
15.010.0062-0 | 5.78
15.010.0062-A | 5.51
15.010.0063-0 | 7.07
15.010.0063-A | 6.8
15.010.0064-0 | 4.02
15.010.0064-A | 3.91
15.010.0065-0 | 5.94
15.010.0065-A | 5.78
15.010.0066-0 | 7.72
15.010.0066-A | 7.45
15.010.0067-0 | 8.38
15.010.0067-A | 8.11
15.010.0070-0 | 1.22
15.010.0070-A | 1.11
15.010.0071-0 | 2.66
15.010.0071-A | 2.5
15.010.0072-0 | 3.38
15.010.0072-A | 3.11
15.010.0073-0 | 3.7
15.010.0073-A | 3.43
15.010.0100-0 | 73.74
15.010.0100-A | 63.99
15.010.0110-0 | 122.64
15.010.0110-A | 106.39
15.011.0009-0 | 1759.4
15.011.0009-A | 1642.87
15.011.0012-0 | 1932.37
15.011.0012-A | 1802.58
15.011.0014-0 | 2716.17
15.011.0014-A | 2536.54
15.011.0017-0 | 4997.85
15.011.0017-A | 4779.44
15.011.0021-0 | 1088.44
15.011.0021-A | 986.89
15.011.0024-0 | 1376.98
15.011.0024-A | 1248.35
15.011.0027-0 | 1463.65
15.011.0027-A | 1324.18
15.011.0030-0 | 3155.4
15.011.0030-A | 2935.65
15.011.0070-0 | 15019.9
15.011.0070-A | 14693.79
15.011.0071-0 | 16969.13
15.011.0071-A | 16643.02
15.011.0072-0 | 19525.22
15.011.0072-A | 19199.11
15.011.0073-0 | 24296.91
15.011.0073-A | 23970.79
15.011.0074-0 | 26269.27
15.011.0074-A | 25943.16
15.011.0075-0 | 25331.43
15.011.0075-A | 24791.49
15.011.0076-0 | 29763.06
15.011.0076-A | 29223.12
15.011.0077-0 | 32205.07
15.011.0077-A | 31665.13
15.011.0078-0 | 40752.53
15.011.0078-A | 40212.59
15.011.0079-0 | 44643.62
15.011.0079-A | 44107.82
15.011.0081-0 | 2659.1
15.011.0081-A | 2527.33
15.011.0084-0 | 2894.75
15.011.0084-A | 2745.44
15.011.0087-0 | 2979.01
15.011.0087-A | 2818.86
15.011.0093-0 | 4413.88
15.011.0093-A | 4176.47
15.011.0130-0 | 16568.05
15.011.0130-A | 15975.8
15.011.0132-0 | 18643.62
15.011.0132-A | 18051.37
15.011.0134-0 | 23344.04
15.011.0134-A | 22751.8
15.011.0136-0 | 24922.99
15.011.0136-A | 24325.03
15.011.0138-0 | 28379.54
15.011.0138-A | 27781.58
15.011.0150-0 | 12523.7
15.011.0150-A | 12139.6
15.011.0152-0 | 13434.39
15.011.0152-A | 13050.29
15.011.0154-0 | 15089.29
15.011.0154-A | 14705.19
15.011.0156-0 | 17141.43
15.011.0156-A | 16753.97
15.011.0158-0 | 19594.97
15.011.0158-A | 19207.51
15.011.0160-0 | 38677.59
15.011.0160-A | 38072.62
15.011.0162-0 | 26177.51
15.011.0162-A | 25783.04
15.012.0060-0 | 23.15
15.012.0060-A | 22.1
15.014.0005-0 | 103.88
15.014.0005-A | 95.68
15.014.0010-0 | 118.63
15.014.0010-A | 110.22
15.014.0015-0 | 138.15
15.014.0015-A | 129.53
15.014.0020-0 | 186.79
15.014.0020-A | 177.94
15.014.0025-0 | 215.54
15.014.0025-A | 206.47
15.014.0030-0 | 277.93
15.014.0030-A | 268.63
15.014.0035-0 | 365.92
15.014.0035-A | 356.39
15.014.0100-0 | 2347.44
15.014.0100-A | 2234.37
15.014.0105-0 | 2729.86
15.014.0105-A | 2579.1
15.014.0115-0 | 2829.86
15.014.0115-A | 2679.1
15.014.0120-0 | 3212.21
15.014.0120-A | 3023.78
15.014.0130-0 | 3312.21
15.014.0130-A | 3123.78
15.014.0140-0 | 3794.71
15.014.0140-A | 3568.59
15.014.0145-0 | 3995.05
15.014.0145-A | 3768.89
15.015.0020-0 | 326.11
15.015.0020-A | 290.06
15.015.0021-0 | 254.64
15.015.0021-A | 228.41
15.015.0022-0 | 437.87
15.015.0022-A | 408.94
15.015.0025-0 | 250.94
15.015.0025-A | 223.77
15.015.0026-0 | 220.8
15.015.0026-A | 198.42
15.015.0027-0 | 385.96
15.015.0027-A | 363.58
15.015.0035-0 | 623.97
15.015.0035-A | 559.11
15.015.0036-0 | 445.98
15.015.0036-A | 405.67
15.015.0037-0 | 658.47
15.015.0037-A | 616
15.015.0040-0 | 478.58
15.015.0040-A | 430.23
15.015.0041-0 | 403.9
15.015.0041-A | 367.52
15.015.0042-0 | 635.38
15.015.0042-A | 596.75
15.015.0050-0 | 798.8
15.015.0050-A | 717.16
15.015.0051-0 | 585.3
15.015.0051-A | 533.12
15.015.0052-0 | 929.49
15.015.0052-A | 874.61
15.015.0055-0 | 620.86
15.015.0055-A | 559.5
15.015.0056-0 | 531.33
15.015.0056-A | 484.34
15.015.0057-0 | 896.7
15.015.0057-A | 847.23
15.015.0065-0 | 865.34
15.015.0065-A | 777.66
15.015.0066-0 | 618.43
15.015.0066-A | 565.12
15.015.0067-0 | 1090.26
15.015.0067-A | 1034.24
15.015.0070-0 | 679.46
15.015.0070-A | 612.54
15.015.0071-0 | 577.17
15.015.0071-A | 527.02
15.015.0072-0 | 1059.63
15.015.0072-A | 1006.77
15.015.0080-0 | 980.66
15.015.0080-A | 881.51
15.015.0081-0 | 701.91
15.015.0081-A | 642.05
15.015.0082-0 | 1266.68
15.015.0082-A | 1204.1
15.015.0085-0 | 762.85
15.015.0085-A | 688.17
15.015.0086-0 | 649.4
15.015.0086-A | 593.89
15.015.0087-0 | 1226.93
15.015.0087-A | 1168.71
15.015.0095-0 | 1126.96
15.015.0095-A | 1012.54
15.015.0096-0 | 812.71
15.015.0096-A | 742.48
15.015.0097-0 | 1470.41
15.015.0097-A | 1397.47
15.015.0100-0 | 881.61
15.015.0100-A | 794.79
15.015.0101-0 | 753.32
15.015.0101-A | 688.05
15.015.0102-0 | 1424.71
15.015.0102-A | 1356.74
15.015.0104-0 | 1286.89
15.015.0104-A | 1158.76
15.015.0105-0 | 945.39
15.015.0105-A | 864.99
15.015.0106-0 | 1836.11
15.015.0106-A | 1753
15.015.0107-0 | 508.63
15.015.0107-A | 451.42
15.015.0108-0 | 402.1
15.015.0108-A | 359.63
15.015.0109-0 | 782.4
15.015.0109-A | 737.21
15.015.0114-0 | 439.2
15.015.0114-A | 389.53
15.015.0117-0 | 394.65
15.015.0117-A | 352.18
15.015.0118-0 | 778.25
15.015.0118-A | 733.06
15.015.0119-0 | 668.4
15.015.0119-A | 595.96
15.015.0121-0 | 490.86
15.015.0121-A | 442.96
15.015.0122-0 | 983.84
15.015.0122-A | 933.24
15.015.0123-0 | 552.82
15.015.0123-A | 492.95
15.015.0124-0 | 478.59
15.015.0124-A | 430.69
15.015.0126-0 | 983.04
15.015.0126-A | 932.44
15.015.0127-0 | 687.34
15.015.0127-A | 617.68
15.015.0128-0 | 474.29
15.015.0128-A | 434.09
15.015.0129-0 | 1077.95
15.015.0129-A | 1034.86
15.015.0130-0 | 517.77
15.015.0130-A | 467.26
15.015.0131-0 | 428.68
15.015.0131-A | 392.55
15.015.0132-0 | 1025.53
15.015.0132-A | 986.68
15.015.0135-0 | 790.22
15.015.0135-A | 710.23
15.015.0136-0 | 541.66
15.015.0136-A | 496.04
15.015.0137-0 | 1361.85
15.015.0137-A | 1313.52
15.015.0140-0 | 599.55
15.015.0140-A | 540.95
15.015.0141-0 | 495.62
15.015.0141-A | 453.79
15.015.0142-0 | 1187.53
15.015.0142-A | 1143
15.015.0150-0 | 917.83
15.015.0150-A | 824.8
15.015.0151-0 | 633.76
15.015.0151-A | 580.01
15.015.0152-0 | 1303.9
15.015.0152-A | 1247.45
15.015.0155-0 | 691.99
15.015.0155-A | 624.49
15.015.0156-0 | 573.21
15.015.0156-A | 524.88
15.015.0157-0 | 1499.03
15.015.0157-A | 1448
15.015.0160-0 | 1024.14
15.015.0160-A | 920.79
15.015.0161-0 | 704.56
15.015.0161-A | 645.4
15.015.0162-0 | 1850.7
15.015.0162-A | 1788.82
15.015.0171-0 | 421.95
15.015.0171-A | 373.19
15.015.0173-0 | 489.4
15.015.0173-A | 435.22
15.015.0175-0 | 570.58
15.015.0175-A | 505.57
15.015.0177-0 | 726.14
15.015.0177-A | 644.87
15.015.0179-0 | 877.31
15.015.0179-A | 785.21
15.015.0184-0 | 139.68
15.015.0184-A | 123.42
15.015.0186-0 | 159.97
15.015.0186-A | 141.01
15.015.0187-0 | 189.53
15.015.0187-A | 167.86
15.015.0188-0 | 239.38
15.015.0188-A | 212.29
15.015.0189-0 | 289.23
15.015.0189-A | 256.73
15.015.0199-0 | 339.09
15.015.0199-A | 301.16
15.015.0201-0 | 289.23
15.015.0201-A | 256.73
15.015.0202-0 | 239.38
15.015.0202-A | 212.29
15.015.0203-0 | 189.53
15.015.0203-A | 167.86
15.015.0205-0 | 207.7
15.015.0205-A | 186.03
15.015.0207-0 | 378.41
15.015.0207-A | 351.32
15.015.0208-0 | 169.24
15.015.0208-A | 163.82
15.015.0213-0 | 289.66
15.015.0213-A | 257.82
15.015.0214-0 | 218.64
15.015.0214-A | 196.62
15.015.0215-0 | 429.28
15.015.0215-A | 404.54
15.015.0220-0 | 391.79
15.015.0220-A | 351.25
15.015.0221-0 | 297.1
15.015.0221-A | 269.65
15.015.0222-0 | 577.15
15.015.0222-A | 547
15.015.0225-0 | 454.55
15.015.0225-A | 408.03
15.015.0226-0 | 336.18
15.015.0226-A | 306.03
15.015.0227-0 | 755.08
15.015.0227-A | 722.22
15.015.0250-0 | 319.53
15.015.0250-A | 286.19
15.015.0251-0 | 245.4
15.015.0251-A | 221.89
15.015.0255-0 | 320.5
15.015.0255-A | 287.16
15.015.0256-0 | 247.25
15.015.0256-A | 223.74
15.015.0257-0 | 467.86
15.015.0257-A | 441.63
15.015.0258-0 | 469.71
15.015.0258-A | 443.48
15.015.0260-0 | 252.89
15.015.0260-A | 227.29
15.015.0261-0 | 220.08
15.015.0261-A | 199.28
15.015.0265-0 | 253.86
15.015.0265-A | 228.26
15.015.0266-0 | 221.93
15.015.0266-A | 201.13
15.015.0267-0 | 417.36
15.015.0267-A | 393.85
15.015.0268-0 | 419.21
15.015.0268-A | 395.7
15.015.0270-0 | 429.62
15.015.0270-A | 386.37
15.015.0271-0 | 319.96
15.015.0271-A | 291.03
15.015.0275-0 | 434.65
15.015.0275-A | 390.99
15.015.0276-0 | 323.66
15.015.0276-A | 294.73
15.015.0277-0 | 611.84
15.015.0277-A | 580.2
15.015.0278-0 | 615.54
15.015.0278-A | 583.9
15.015.0280-0 | 346.86
15.015.0280-A | 313.45
15.015.0281-0 | 296.1
15.015.0281-A | 269.87
15.015.0285-0 | 348.8
15.015.0285-A | 315.39
15.015.0286-0 | 299.8
15.015.0286-A | 273.57
15.015.0287-0 | 562.79
15.015.0287-A | 533.86
15.015.0288-0 | 566.49
15.015.0288-A | 537.56
15.015.0290-0 | 555.7
15.015.0290-A | 501.71
15.015.0291-0 | 404.34
15.015.0291-A | 369.99
15.015.0295-0 | 558.61
15.015.0295-A | 504.62
15.015.0296-0 | 409.89
15.015.0296-A | 375.54
15.015.0297-0 | 835.05
15.015.0297-A | 797.99
15.015.0298-0 | 840.6
15.015.0298-A | 803.54
15.015.0300-0 | 442.8
15.015.0300-A | 401.57
15.015.0301-0 | 374.08
15.015.0301-A | 342.44
15.015.0305-0 | 445.71
15.015.0305-A | 404.48
15.015.0306-0 | 379.63
15.015.0306-A | 347.99
15.015.0307-0 | 779.62
15.015.0307-A | 745.27
15.015.0308-0 | 785.17
15.015.0308-A | 750.82
15.015.0310-0 | 670.83
15.015.0310-A | 606.51
15.015.0311-0 | 480.85
15.015.0311-A | 441.08
15.015.0315-0 | 657.67
15.015.0315-A | 595.62
15.015.0316-0 | 488.25
15.015.0316-A | 448.48
15.015.0317-0 | 1050.4
15.015.0317-A | 1007.93
15.015.0318-0 | 1057.8
15.015.0318-A | 1015.33
15.015.0320-0 | 534.8
15.015.0320-A | 485.76
15.015.0321-0 | 448.12
15.015.0321-A | 411.06
15.015.0325-0 | 538.68
15.015.0325-A | 489.64
15.015.0326-0 | 455.52
15.015.0326-A | 418.46
15.015.0327-0 | 992.5
15.015.0327-A | 952.73
15.015.0328-0 | 999.9
15.015.0328-A | 960.13
15.015.0400-0 | 205.72
15.015.0400-A | 182.25
15.016.0010-0 | 308.48
15.016.0010-A | 279.12
15.016.0015-0 | 276.48
15.016.0015-A | 248.69
15.016.0030-0 | 578.92
15.016.0030-A | 529.45
15.016.0045-0 | 744.55
15.016.0045-A | 682.67
15.016.0060-0 | 798.1
15.016.0060-A | 732.07
15.016.0075-0 | 936.5
15.016.0075-A | 858.1
15.016.0090-0 | 1060.08
15.016.0090-A | 971.12
15.016.0105-0 | 1222.34
15.016.0105-A | 1120.27
15.016.0111-0 | 422.8
15.016.0111-A | 382.6
15.016.0114-0 | 536.45
15.016.0114-A | 490.83
15.016.0119-0 | 625.55
15.016.0119-A | 574.34
15.016.0130-0 | 729.56
15.016.0130-A | 669.46
15.016.0145-0 | 1170.01
15.016.0145-A | 1100.46
15.016.0160-0 | 1327.29
15.016.0160-A | 1247.26
15.016.0170-0 | 494.01
15.016.0170-A | 439.83
15.016.0172-0 | 569.89
15.016.0172-A | 510.29
15.016.0174-0 | 651.07
15.016.0174-A | 580.64
15.016.0176-0 | 838.29
15.016.0176-A | 751.61
15.016.0178-0 | 1038.26
15.016.0178-A | 940.74
15.016.0190-0 | 293.79
15.016.0190-A | 267.13
15.016.0193-0 | 382.17
15.016.0193-A | 350.09
15.016.0196-0 | 472.52
15.016.0196-A | 435.03
15.016.0199-0 | 558.93
15.016.0199-A | 516.02
15.017.0155-0 | 13.92
15.017.0155-A | 12.57
15.017.0160-0 | 14.83
15.017.0160-A | 13.31
15.017.0165-0 | 17.52
15.017.0165-A | 15.84
15.017.0170-0 | 21.26
15.017.0170-A | 19.41
15.017.0175-0 | 28.14
15.017.0175-A | 26.14
15.017.0180-0 | 33.14
15.017.0180-A | 30.97
15.017.0185-0 | 43.49
15.017.0185-A | 41.16
15.017.0190-0 | 50.26
15.017.0190-A | 47.72
15.017.0195-0 | 74.91
15.017.0195-A | 71.55
15.017.0200-0 | 94.52
15.017.0200-A | 90.83
15.017.0205-0 | 109.67
15.017.0205-A | 105.66
15.017.0210-0 | 164.95
15.017.0210-A | 160.61
15.017.0215-0 | 193.73
15.017.0215-A | 189.07
15.017.0220-0 | 212.41
15.017.0220-A | 207.32
15.017.0225-0 | 41.04
15.017.0225-A | 39.69
15.017.0230-0 | 91.7
15.017.0230-A | 90.18
15.017.0235-0 | 158
15.017.0235-A | 156.15
15.017.0240-0 | 10.96
15.017.0240-A | 9.61
15.017.0245-0 | 11.09
15.017.0245-A | 9.74
15.017.0250-0 | 11.21
15.017.0250-A | 9.86
15.017.0255-0 | 11.11
15.017.0255-A | 9.76
15.017.0260-0 | 11.15
15.017.0260-A | 9.8
15.017.0265-0 | 12.89
15.017.0265-A | 11.37
15.017.0270-0 | 13.08
15.017.0270-A | 11.56
15.017.0275-0 | 14.52
15.017.0275-A | 12.84
15.017.0280-0 | 18.22
15.017.0280-A | 16.37
15.017.0285-0 | 18.95
15.017.0285-A | 17.1
15.017.0290-0 | 21.3
15.017.0290-A | 19.3
15.017.0295-0 | 25.06
15.017.0295-A | 22.89
15.017.0300-0 | 29.96
15.017.0300-A | 27.79
15.017.0305-0 | 32.2
15.017.0305-A | 30.03
15.017.0310-0 | 39.41
15.017.0310-A | 37.08
15.017.0315-0 | 62.23
15.017.0315-A | 59.69
15.017.0320-0 | 14.44
15.017.0320-A | 13.09
15.017.0325-0 | 16.41
15.017.0325-A | 14.89
15.017.0327-0 | 18.33
15.017.0327-A | 16.76
15.017.0330-0 | 18.83
15.017.0330-A | 17.21
15.017.0331-0 | 23.33
15.017.0331-A | 21.65
15.017.0332-0 | 27.4
15.017.0332-A | 25.67
15.017.0333-0 | 34.47
15.017.0333-A | 32.68
15.017.0335-0 | 36.43
15.017.0335-A | 34.58
15.017.0337-0 | 47.69
15.017.0337-A | 45.74
15.017.0338-0 | 53.22
15.017.0338-A | 51.22
15.017.0340-0 | 69.79
15.017.0340-A | 67.62
15.018.0010-0 | 14.69
15.018.0010-A | 14.07
15.018.0015-0 | 16.06
15.018.0015-A | 15.28
15.018.0020-0 | 20.05
15.018.0020-A | 19.11
15.018.0025-0 | 13.69
15.018.0025-A | 13.07
15.018.0030-0 | 16.06
15.018.0030-A | 15.28
15.018.0035-0 | 18.94
15.018.0035-A | 18
15.018.0040-0 | 12.72
15.018.0040-A | 12.1
15.018.0050-0 | 14.59
15.018.0050-A | 13.81
15.018.0055-0 | 18.61
15.018.0055-A | 17.67
15.018.0060-0 | 13.69
15.018.0060-A | 13.07
15.018.0065-0 | 15.49
15.018.0065-A | 14.71
15.018.0070-0 | 17.42
15.018.0070-A | 16.48
15.018.0072-0 | 49.09
15.018.0072-A | 47.99
15.018.0075-0 | 13.69
15.018.0075-A | 13.07
15.018.0080-0 | 13.43
15.018.0080-A | 12.65
15.018.0085-0 | 18.24
15.018.0085-A | 17.3
15.018.0090-0 | 15.49
15.018.0090-A | 14.87
15.018.0095-0 | 18.47
15.018.0095-A | 17.69
15.018.0100-0 | 23.05
15.018.0100-A | 22.11
15.018.0102-0 | 21.27
15.018.0102-A | 20.33
15.018.0103-0 | 55.4
15.018.0103-A | 54.15
15.018.0105-0 | 14.88
15.018.0105-A | 14.26
15.018.0110-0 | 14
15.018.0110-A | 13.22
15.018.0115-0 | 20.39
15.018.0115-A | 19.45
15.018.0117-0 | 9.21
15.018.0117-A | 8.59
15.018.0118-0 | 10.39
15.018.0118-A | 9.61
15.018.0119-0 | 11.57
15.018.0119-A | 10.63
15.018.0120-0 | 7.31
15.018.0120-A | 6.66
15.018.0125-0 | 7.31
15.018.0125-A | 6.66
15.018.0130-0 | 7.87
15.018.0130-A | 7.22
15.018.0133-0 | 37.23
15.018.0133-A | 33.44
15.018.0136-0 | 18
15.018.0136-A | 15.8
15.018.0140-0 | 55.76
15.018.0140-A | 53.56
15.018.0145-0 | 116.12
15.018.0145-A | 113.77
15.018.0150-0 | 192.14
15.018.0150-A | 189.63
15.018.0155-0 | 324.71
15.018.0155-A | 322.04
15.018.0160-0 | 825.19
15.018.0160-A | 822.36
15.018.0165-0 | 1139.94
15.018.0165-A | 1136.8
15.018.0170-0 | 3039.82
15.018.0170-A | 3036.36
15.018.0175-0 | 77
15.018.0175-A | 71.58
15.018.0180-0 | 38.22
15.018.0180-A | 35.79
15.018.0250-0 | 26.05
15.018.0250-A | 23.34
15.018.0255-0 | 28.14
15.018.0255-A | 25.43
15.018.0260-0 | 41.6
15.018.0260-A | 38.73
15.018.0265-0 | 43.11
15.018.0265-A | 40.24
15.018.0270-0 | 44.56
15.018.0270-A | 41.69
15.018.0275-0 | 64.77
15.018.0275-A | 61.79
15.018.0280-0 | 76.6
15.018.0280-A | 73.62
15.018.0300-0 | 39.59
15.018.0300-A | 35.21
15.018.0305-0 | 40.62
15.018.0305-A | 36.23
15.018.0310-0 | 47.53
15.018.0310-A | 42.68
15.018.0315-0 | 52.23
15.018.0315-A | 47.34
15.018.0320-0 | 61.23
15.018.0320-A | 56.3
15.018.0325-0 | 85.57
15.018.0325-A | 80.08
15.018.0330-0 | 99.06
15.018.0330-A | 93.47
15.018.0450-0 | 93.66
15.018.0450-A | 88.24
15.018.0455-0 | 91.5
15.018.0455-A | 86.08
15.018.0460-0 | 114.7
15.018.0460-A | 109.28
15.018.0465-0 | 112.35
15.018.0465-A | 106.93
15.018.0466-0 | 72.08
15.018.0466-A | 66.67
15.018.0467-0 | 77.75
15.018.0467-A | 72.34
15.018.0468-0 | 84.72
15.018.0468-A | 79.3
15.018.0469-0 | 89.2
15.018.0469-A | 83.78
15.018.0470-0 | 110.43
15.018.0470-A | 105.01
15.018.0471-0 | 136.46
15.018.0471-A | 131.04
15.018.0472-0 | 83.41
15.018.0472-A | 77.99
15.018.0473-0 | 90.82
15.018.0473-A | 85.4
15.018.0474-0 | 96.86
15.018.0474-A | 91.44
15.018.0475-0 | 120.29
15.018.0475-A | 114.87
15.018.0476-0 | 148.94
15.018.0476-A | 143.52
15.018.0477-0 | 90.16
15.018.0477-A | 84.75
15.018.0478-0 | 93.94
15.018.0478-A | 88.52
15.018.0479-0 | 98.79
15.018.0479-A | 93.38
15.018.0480-0 | 124.24
15.018.0480-A | 118.82
15.018.0481-0 | 152.46
15.018.0481-A | 147.05
15.018.0482-0 | 54.03
15.018.0482-A | 48.61
15.018.0483-0 | 58.51
15.018.0483-A | 53.09
15.018.0484-0 | 64.08
15.018.0484-A | 58.66
15.018.0485-0 | 67.46
15.018.0485-A | 62.04
15.018.0486-0 | 84.67
15.018.0486-A | 79.25
15.018.0487-0 | 105.88
15.018.0487-A | 100.46
15.018.0488-0 | 62.98
15.018.0488-A | 57.57
15.018.0489-0 | 68.78
15.018.0489-A | 63.36
15.018.0490-0 | 73.47
15.018.0490-A | 68.05
15.018.0491-0 | 92.63
15.018.0491-A | 87.21
15.018.0492-0 | 115.94
15.018.0492-A | 110.52
15.018.0493-0 | 68.78
15.018.0493-A | 63.36
15.018.0494-0 | 71.93
15.018.0494-A | 66.51
15.018.0495-0 | 74.95
15.018.0495-A | 69.54
15.018.0496-0 | 95.69
15.018.0496-A | 90.28
15.018.0497-0 | 118.93
15.018.0497-A | 113.51
15.018.0498-0 | 78.63
15.018.0498-A | 73.22
15.018.0499-0 | 88.67
15.018.0499-A | 83.25
15.018.0500-0 | 99.98
15.018.0500-A | 94.56
15.018.0501-0 | 108.83
15.018.0501-A | 103.41
15.018.0502-0 | 146.38
15.018.0502-A | 140.96
15.018.0503-0 | 183.47
15.018.0503-A | 178.05
15.018.0504-0 | 94.32
15.018.0504-A | 88.91
15.018.0505-0 | 106.18
15.018.0505-A | 100.76
15.018.0506-0 | 116.49
15.018.0506-A | 111.07
15.018.0507-0 | 156.24
15.018.0507-A | 150.82
15.018.0508-0 | 195.95
15.018.0508-A | 190.53
15.018.0509-0 | 101.08
15.018.0509-A | 95.66
15.018.0510-0 | 109.2
15.018.0510-A | 103.78
15.018.0511-0 | 118.42
15.018.0511-A | 113
15.018.0512-0 | 160.19
15.018.0512-A | 154.77
15.018.0513-0 | 199.47
15.018.0513-A | 194.05
15.018.0514-0 | 59.49
15.018.0514-A | 54.07
15.018.0515-0 | 67.6
15.018.0515-A | 62.19
15.018.0516-0 | 76.8
15.018.0516-A | 71.38
15.018.0517-0 | 83.82
15.018.0517-A | 78.4
15.018.0518-0 | 114.63
15.018.0518-A | 109.21
15.018.0519-0 | 145.05
15.018.0519-A | 139.63
15.018.0520-0 | 72.08
15.018.0520-A | 66.66
15.018.0521-0 | 81.5
15.018.0521-A | 76.08
15.018.0522-0 | 89.83
15.018.0522-A | 84.41
15.018.0523-0 | 122.58
15.018.0523-A | 117.16
15.018.0524-0 | 155.12
15.018.0524-A | 149.7
15.018.0525-0 | 77.88
15.018.0525-A | 72.46
15.018.0526-0 | 84.65
15.018.0526-A | 79.23
15.018.0527-0 | 91.31
15.018.0527-A | 85.89
15.018.0528-0 | 125.65
15.018.0528-A | 120.23
15.018.0529-0 | 158.11
15.018.0529-A | 152.69
15.018.0540-0 | 78.63
15.018.0540-A | 73.22
15.018.0550-0 | 88.67
15.018.0550-A | 83.25
15.018.0551-0 | 98.66
15.018.0551-A | 93.24
15.018.0552-0 | 108.83
15.018.0552-A | 103.41
15.018.0554-0 | 146.38
15.018.0554-A | 140.96
15.018.0555-0 | 183.44
15.018.0555-A | 178.02
15.018.0556-0 | 95.64
15.018.0556-A | 90.22
15.018.0557-0 | 106.18
15.018.0557-A | 100.76
15.018.0558-0 | 116.48
15.018.0558-A | 111.07
15.018.0560-0 | 156.24
15.018.0560-A | 150.82
15.018.0561-0 | 195.91
15.018.0561-A | 190.49
15.018.0562-0 | 99.49
15.018.0562-A | 94.08
15.018.0563-0 | 109.15
15.018.0563-A | 103.74
15.018.0564-0 | 120.16
15.018.0564-A | 114.74
15.018.0566-0 | 160.19
15.018.0566-A | 154.77
15.018.0567-0 | 199.46
15.018.0567-A | 194.04
15.018.0568-0 | 59.49
15.018.0568-A | 54.07
15.018.0570-0 | 67.6
15.018.0570-A | 62.19
15.018.0571-0 | 75.69
15.018.0571-A | 70.27
15.018.0572-0 | 83.82
15.018.0572-A | 78.4
15.018.0574-0 | 114.63
15.018.0574-A | 109.21
15.018.0575-0 | 145.03
15.018.0575-A | 139.61
15.018.0576-0 | 73.18
15.018.0576-A | 67.76
15.018.0577-0 | 81.5
15.018.0577-A | 76.08
15.018.0578-0 | 89.83
15.018.0578-A | 84.41
15.018.0580-0 | 122.58
15.018.0580-A | 117.16
15.018.0581-0 | 155.08
15.018.0581-A | 149.67
15.018.0582-0 | 76.56
15.018.0582-A | 71.14
15.018.0583-0 | 84.64
15.018.0583-A | 79.22
15.018.0584-0 | 92.76
15.018.0584-A | 87.34
15.018.0586-0 | 125.65
15.018.0586-A | 120.23
15.018.0587-0 | 158.09
15.018.0587-A | 152.68
15.018.0588-0 | 26.52
15.018.0588-A | 23.81
15.018.0590-0 | 28.6
15.018.0590-A | 25.89
15.018.0591-0 | 31.15
15.018.0591-A | 28.44
15.018.0592-0 | 34.08
15.018.0592-A | 31.37
15.018.0594-0 | 41.04
15.018.0594-A | 38.33
15.018.0595-0 | 54.47
15.018.0595-A | 51.76
15.018.0596-0 | 31.44
15.018.0596-A | 28.74
15.018.0597-0 | 34.32
15.018.0597-A | 31.61
15.018.0598-0 | 37.58
15.018.0598-A | 34.87
15.018.0600-0 | 45.29
15.018.0600-A | 42.59
15.018.0601-0 | 60.41
15.018.0601-A | 57.71
15.018.0602-0 | 33.4
15.018.0602-A | 30.69
15.018.0603-0 | 36.17
15.018.0603-A | 33.46
15.018.0604-0 | 38.9
15.018.0604-A | 36.19
15.018.0606-0 | 52.44
15.018.0606-A | 49.73
15.018.0607-0 | 60.46
15.018.0607-A | 57.75
15.018.0608-0 | 28.21
15.018.0608-A | 25.5
15.018.0610-0 | 32.05
15.018.0610-A | 29.34
15.018.0611-0 | 36.49
15.018.0611-A | 33.78
15.018.0612-0 | 41.46
15.018.0612-A | 38.75
15.018.0614-0 | 53.95
15.018.0614-A | 51.24
15.018.0615-0 | 88.79
15.018.0615-A | 86.08
15.018.0616-0 | 36.07
15.018.0616-A | 33.36
15.018.0617-0 | 40.57
15.018.0617-A | 37.86
15.018.0618-0 | 46.17
15.018.0618-A | 43.46
15.018.0620-0 | 54.8
15.018.0620-A | 52.09
15.018.0621-0 | 104.72
15.018.0621-A | 102.01
15.018.0622-0 | 34.39
15.018.0622-A | 31.68
15.018.0623-0 | 42.92
15.018.0623-A | 40.21
15.018.0624-0 | 48.43
15.018.0624-A | 45.72
15.018.0626-0 | 58.27
15.018.0626-A | 55.56
15.018.0627-0 | 96
15.018.0627-A | 93.29
15.018.0628-0 | 26.39
15.018.0628-A | 23.68
15.018.0630-0 | 28.51
15.018.0630-A | 25.8
15.018.0631-0 | 30.44
15.018.0631-A | 27.73
15.018.0632-0 | 32.47
15.018.0632-A | 29.76
15.018.0634-0 | 36.26
15.018.0634-A | 33.55
15.018.0635-0 | 40.14
15.018.0635-A | 37.43
15.018.0636-0 | 29.46
15.018.0636-A | 26.75
15.018.0637-0 | 32.98
15.018.0637-A | 30.27
15.018.0638-0 | 35.26
15.018.0638-A | 32.55
15.018.0640-0 | 38.78
15.018.0640-A | 36.07
15.018.0641-0 | 42.63
15.018.0641-A | 39.92
15.018.0642-0 | 33.89
15.018.0642-A | 31.18
15.018.0643-0 | 36.02
15.018.0643-A | 33.31
15.018.0644-0 | 38.2
15.018.0644-A | 35.49
15.018.0646-0 | 41.53
15.018.0646-A | 38.82
15.018.0647-0 | 45.39
15.018.0647-A | 42.68
15.018.0648-0 | 26.1
15.018.0648-A | 23.39
15.018.0650-0 | 28.12
15.018.0650-A | 25.41
15.018.0651-0 | 29.96
15.018.0651-A | 27.25
15.018.0652-0 | 31.9
15.018.0652-A | 29.19
15.018.0654-0 | 35.54
15.018.0654-A | 32.83
15.018.0655-0 | 39.21
15.018.0655-A | 36.5
15.018.0656-0 | 29.46
15.018.0656-A | 26.75
15.018.0657-0 | 32.98
15.018.0657-A | 30.27
15.018.0658-0 | 35.26
15.018.0658-A | 32.55
15.018.0660-0 | 38.82
15.018.0660-A | 36.11
15.018.0661-0 | 42.63
15.018.0661-A | 39.92
15.018.0662-0 | 33.25
15.018.0662-A | 30.54
15.018.0663-0 | 35.28
15.018.0663-A | 32.57
15.018.0664-0 | 37.46
15.018.0664-A | 34.75
15.018.0666-0 | 37.39
15.018.0666-A | 34.68
15.018.0667-0 | 44.21
15.018.0667-A | 41.5
15.018.0668-0 | 33.51
15.018.0668-A | 30.8
15.018.0670-0 | 33.79
15.018.0670-A | 31.08
15.018.0671-0 | 37.21
15.018.0671-A | 34.5
15.018.0672-0 | 40.11
15.018.0672-A | 37.4
15.018.0674-0 | 49.25
15.018.0674-A | 46.54
15.018.0675-0 | 60.64
15.018.0675-A | 57.93
15.018.0676-0 | 40.08
15.018.0676-A | 37.37
15.018.0677-0 | 43.37
15.018.0677-A | 40.67
15.018.0678-0 | 46.42
15.018.0678-A | 43.71
15.018.0680-0 | 51.6
15.018.0680-A | 48.89
15.018.0681-0 | 58.55
15.018.0681-A | 55.84
15.018.0682-0 | 45.4
15.018.0682-A | 42.69
15.018.0683-0 | 48.09
15.018.0683-A | 45.38
15.018.0684-0 | 54.82
15.018.0684-A | 52.11
15.018.0686-0 | 46.61
15.018.0686-A | 43.9
15.018.0687-0 | 71.38
15.018.0687-A | 68.67
15.018.0688-0 | 26.18
15.018.0688-A | 23.47
15.018.0690-0 | 36.25
15.018.0690-A | 33.54
15.018.0691-0 | 39.35
15.018.0691-A | 36.64
15.018.0692-0 | 41.92
15.018.0692-A | 39.21
15.018.0694-0 | 40.82
15.018.0694-A | 38.11
15.018.0695-0 | 56.34
15.018.0695-A | 53.63
15.018.0696-0 | 41.35
15.018.0696-A | 38.64
15.018.0697-0 | 37.16
15.018.0697-A | 34.45
15.018.0698-0 | 52.75
15.018.0698-A | 50.05
15.018.0700-0 | 47.24
15.018.0700-A | 44.53
15.018.0701-0 | 53.84
15.018.0701-A | 51.13
15.018.0702-0 | 38.83
15.018.0702-A | 36.12
15.018.0703-0 | 43.47
15.018.0703-A | 40.76
15.018.0704-0 | 48.62
15.018.0704-A | 45.91
15.018.0706-0 | 46.4
15.018.0706-A | 43.69
15.018.0707-0 | 58.45
15.018.0707-A | 55.74
15.018.0708-0 | 26.12
15.018.0708-A | 23.41
15.018.0710-0 | 35.95
15.018.0710-A | 33.24
15.018.0711-0 | 45.92
15.018.0711-A | 43.21
15.018.0712-0 | 51.23
15.018.0712-A | 48.52
15.018.0714-0 | 53.41
15.018.0714-A | 50.7
15.018.0715-0 | 67.52
15.018.0715-A | 64.81
15.018.0716-0 | 49.46
15.018.0716-A | 46.75
15.018.0717-0 | 47.18
15.018.0717-A | 44.47
15.018.0718-0 | 60.89
15.018.0718-A | 58.18
15.018.0720-0 | 61.64
15.018.0720-A | 58.93
15.018.0721-0 | 78.6
15.018.0721-A | 75.89
15.018.0722-0 | 55.82
15.018.0722-A | 53.11
15.018.0723-0 | 50.11
15.018.0723-A | 47.4
15.018.0724-0 | 70
15.018.0724-A | 67.29
15.018.0726-0 | 66.35
15.018.0726-A | 63.64
15.018.0727-0 | 84.87
15.018.0727-A | 82.16
15.018.0728-0 | 38.78
15.018.0728-A | 36.07
15.018.0730-0 | 41.69
15.018.0730-A | 38.98
15.018.0731-0 | 45.53
15.018.0731-A | 42.82
15.018.0732-0 | 52.92
15.018.0732-A | 50.21
15.018.0734-0 | 67.07
15.018.0734-A | 64.36
15.018.0735-0 | 86.82
15.018.0735-A | 84.11
15.018.0736-0 | 44.41
15.018.0736-A | 41.7
15.018.0737-0 | 51.24
15.018.0737-A | 48.53
15.018.0738-0 | 59
15.018.0738-A | 56.29
15.018.0740-0 | 77.11
15.018.0740-A | 74.4
15.018.0741-0 | 97.48
15.018.0741-A | 94.78
15.018.0742-0 | 48
15.018.0742-A | 45.29
15.018.0743-0 | 50.11
15.018.0743-A | 47.4
15.018.0744-0 | 66.76
15.018.0744-A | 64.05
15.018.0746-0 | 79.28
15.018.0746-A | 76.57
15.018.0747-0 | 96
15.018.0747-A | 93.29
15.018.0748-0 | 39.71
15.018.0748-A | 37
15.018.0750-0 | 43.71
15.018.0750-A | 41
15.018.0751-0 | 55.45
15.018.0751-A | 52.74
15.018.0752-0 | 65.33
15.018.0752-A | 62.62
15.018.0754-0 | 85.72
15.018.0754-A | 83.01
15.018.0755-0 | 97.54
15.018.0755-A | 94.83
15.018.0756-0 | 52.8
15.018.0756-A | 50.09
15.018.0757-0 | 59.11
15.018.0757-A | 56.4
15.018.0758-0 | 64.22
15.018.0758-A | 61.51
15.018.0760-0 | 83.26
15.018.0760-A | 80.55
15.018.0761-0 | 135.58
15.018.0761-A | 132.87
15.018.0762-0 | 55.97
15.018.0762-A | 53.26
15.018.0763-0 | 49.11
15.018.0763-A | 46.4
15.018.0764-0 | 62.09
15.018.0764-A | 59.38
15.018.0766-0 | 92.34
15.018.0766-A | 89.63
15.018.0767-0 | 117.63
15.018.0767-A | 114.92
15.018.0768-0 | 42.94
15.018.0768-A | 40.24
15.018.0770-0 | 50.6
15.018.0770-A | 47.89
15.018.0771-0 | 57.53
15.018.0771-A | 54.82
15.018.0772-0 | 66
15.018.0772-A | 63.29
15.018.0774-0 | 76.7
15.018.0774-A | 73.99
15.018.0775-0 | 150.44
15.018.0775-A | 147.73
15.018.0776-0 | 52.77
15.018.0776-A | 50.06
15.018.0777-0 | 62.45
15.018.0777-A | 59.74
15.018.0778-0 | 71.32
15.018.0778-A | 68.61
15.018.0780-0 | 101.58
15.018.0780-A | 98.87
15.018.0781-0 | 160.8
15.018.0781-A | 158.09
15.018.0782-0 | 48.15
15.018.0782-A | 45.44
15.018.0783-0 | 67.57
15.018.0783-A | 64.86
15.018.0784-0 | 68.14
15.018.0784-A | 65.43
15.018.0786-0 | 62.81
15.018.0786-A | 60.1
15.018.0787-0 | 171.16
15.018.0787-A | 168.45
15.018.0788-0 | 62.9
15.018.0788-A | 60.19
15.018.0790-0 | 71.03
15.018.0790-A | 68.32
15.018.0791-0 | 79.91
15.018.0791-A | 77.2
15.018.0792-0 | 89.79
15.018.0792-A | 87.08
15.018.0794-0 | 115.68
15.018.0794-A | 112.97
15.018.0795-0 | 160.33
15.018.0795-A | 157.62
15.018.0796-0 | 77.37
15.018.0796-A | 74.66
15.018.0797-0 | 86.51
15.018.0797-A | 83.8
15.018.0798-0 | 52.37
15.018.0798-A | 49.66
15.018.0800-0 | 109.72
15.018.0800-A | 107.01
15.018.0801-0 | 168
15.018.0801-A | 165.29
15.018.0802-0 | 83.97
15.018.0802-A | 81.26
15.018.0803-0 | 92.85
15.018.0803-A | 90.14
15.018.0804-0 | 102.73
15.018.0804-A | 100.02
15.018.0806-0 | 115.58
15.018.0806-A | 112.87
15.018.0807-0 | 175.68
15.018.0807-A | 172.98
15.018.0808-0 | 26.85
15.018.0808-A | 24.14
15.018.0810-0 | 30.85
15.018.0810-A | 28.14
15.018.0811-0 | 34.75
15.018.0811-A | 32.04
15.018.0812-0 | 40.07
15.018.0812-A | 37.36
15.018.0814-0 | 53.41
15.018.0814-A | 50.7
15.018.0815-0 | 86.82
15.018.0815-A | 84.11
15.018.0816-0 | 33.67
15.018.0816-A | 30.96
15.018.0817-0 | 38.78
15.018.0817-A | 36.07
15.018.0818-0 | 44.82
15.018.0818-A | 42.11
15.018.0820-0 | 60.93
15.018.0820-A | 58.22
15.018.0821-0 | 88.42
15.018.0821-A | 85.71
15.018.0822-0 | 35.74
15.018.0822-A | 33.03
15.018.0823-0 | 41.04
15.018.0823-A | 38.33
15.018.0824-0 | 47.27
15.018.0824-A | 44.56
15.018.0826-0 | 63.15
15.018.0826-A | 60.44
15.018.0827-0 | 96
15.018.0827-A | 93.29
15.018.0828-0 | 30.24
15.018.0828-A | 27.53
15.018.0830-0 | 33.81
15.018.0830-A | 31.1
15.018.0831-0 | 37.94
15.018.0831-A | 35.23
15.018.0832-0 | 42.82
15.018.0832-A | 40.11
15.018.0834-0 | 57.25
15.018.0834-A | 54.54
15.018.0835-0 | 95.4
15.018.0835-A | 92.69
15.018.0836-0 | 37.04
15.018.0836-A | 34.33
15.018.0837-0 | 41.57
15.018.0837-A | 38.86
15.018.0838-0 | 47.09
15.018.0838-A | 44.38
15.018.0840-0 | 58.71
15.018.0840-A | 56.01
15.018.0841-0 | 98.2
15.018.0841-A | 95.49
15.018.0842-0 | 38.7
15.018.0842-A | 35.99
15.018.0843-0 | 43.2
15.018.0843-A | 40.49
15.018.0844-0 | 48.64
15.018.0844-A | 45.93
15.018.0846-0 | 64.04
15.018.0846-A | 61.33
15.018.0847-0 | 106.14
15.018.0847-A | 103.43
15.018.0848-0 | 39.82
15.018.0848-A | 37.11
15.018.0850-0 | 45.15
15.018.0850-A | 42.44
15.018.0851-0 | 51.24
15.018.0851-A | 48.53
15.018.0852-0 | 58.6
15.018.0852-A | 55.89
15.018.0854-0 | 70.45
15.018.0854-A | 67.74
15.018.0855-0 | 94.59
15.018.0855-A | 91.88
15.018.0856-0 | 49.32
15.018.0856-A | 46.61
15.018.0857-0 | 58.85
15.018.0857-A | 56.14
15.018.0858-0 | 62.4
15.018.0858-A | 59.69
15.018.0860-0 | 73.91
15.018.0860-A | 71.2
15.018.0861-0 | 119.35
15.018.0861-A | 116.64
15.018.0862-0 | 52.75
15.018.0862-A | 50.05
15.018.0863-0 | 58.85
15.018.0863-A | 56.14
15.018.0864-0 | 66.21
15.018.0864-A | 63.5
15.018.0866-0 | 83.07
15.018.0866-A | 80.36
15.018.0867-0 | 119.35
15.018.0867-A | 116.64
15.018.0870-0 | 30.28
15.018.0870-A | 27.57
15.018.0871-0 | 37.79
15.018.0871-A | 35.08
15.018.0872-0 | 32.68
15.018.0872-A | 29.97
15.018.0873-0 | 39.26
15.018.0873-A | 36.55
15.018.0874-0 | 38.37
15.018.0874-A | 35.66
15.018.0875-0 | 35.33
15.018.0875-A | 32.62
15.018.0881-0 | 50.71
15.018.0881-A | 48
15.018.0882-0 | 57.64
15.018.0882-A | 54.94
15.018.0883-0 | 55.89
15.018.0883-A | 53.18
15.018.0884-0 | 40.22
15.018.0884-A | 37.51
15.018.0885-0 | 87.18
15.018.0885-A | 84.47
15.018.0887-0 | 87.18
15.018.0887-A | 84.47
15.018.0888-0 | 140.42
15.018.0888-A | 137.71
15.018.0889-0 | 84
15.018.0889-A | 81.29
15.018.0890-0 | 73.49
15.018.0890-A | 70.78
15.018.0898-0 | 36.67
15.018.0898-A | 33.96
15.018.0900-0 | 41.19
15.018.0900-A | 38.48
15.018.0901-0 | 44.66
15.018.0901-A | 41.95
15.018.0902-0 | 46.14
15.018.0902-A | 43.43
15.018.0904-0 | 62.67
15.018.0904-A | 59.96
15.018.0905-0 | 99.05
15.018.0905-A | 96.34
15.018.0906-0 | 54.17
15.018.0906-A | 51.46
15.018.0907-0 | 48.8
15.018.0907-A | 46.09
15.018.0908-0 | 70.28
15.018.0908-A | 67.57
15.018.0910-0 | 68.9
15.018.0910-A | 66.19
15.018.0911-0 | 102.93
15.018.0911-A | 100.22
15.018.0912-0 | 46.08
15.018.0912-A | 43.37
15.018.0913-0 | 50.43
15.018.0913-A | 47.72
15.018.0914-0 | 54.78
15.018.0914-A | 52.07
15.018.0916-0 | 58.63
15.018.0916-A | 55.92
15.018.0917-0 | 99.05
15.018.0917-A | 96.34
15.018.0918-0 | 48
15.018.0918-A | 45.29
15.018.0920-0 | 54.65
15.018.0920-A | 51.94
15.018.0921-0 | 69.35
15.018.0921-A | 66.64
15.018.0922-0 | 75.22
15.018.0922-A | 72.51
15.018.0924-0 | 76.7
15.018.0924-A | 73.99
15.018.0925-0 | 113.44
15.018.0925-A | 110.73
15.018.0926-0 | 61.08
15.018.0926-A | 58.37
15.018.0927-0 | 66.2
15.018.0927-A | 63.49
15.018.0928-0 | 71.13
15.018.0928-A | 68.42
15.018.0930-0 | 72.14
15.018.0930-A | 69.44
15.018.0931-0 | 118.03
15.018.0931-A | 115.32
15.018.0932-0 | 64.04
15.018.0932-A | 61.33
15.018.0933-0 | 68.92
15.018.0933-A | 66.21
15.018.0934-0 | 86.91
15.018.0934-A | 84.2
15.018.0936-0 | 72.53
15.018.0936-A | 69.82
15.018.0937-0 | 113.44
15.018.0937-A | 110.73
15.018.0938-0 | 9.68
15.018.0938-A | 8.6
15.018.0940-0 | 9.82
15.018.0940-A | 8.74
15.018.0941-0 | 10.35
15.018.0941-A | 9.27
15.018.0942-0 | 11.82
15.018.0942-A | 10.74
15.018.0944-0 | 11.69
15.018.0944-A | 10.61
15.018.0945-0 | 12.13
15.018.0945-A | 11.05
15.018.0946-0 | 10.35
15.018.0946-A | 9.26
15.018.0947-0 | 10.97
15.018.0947-A | 9.88
15.018.0948-0 | 11.35
15.018.0948-A | 10.26
15.018.0950-0 | 12.72
15.018.0950-A | 11.64
15.018.0951-0 | 13.63
15.018.0951-A | 12.55
15.018.0952-0 | 10.88
15.018.0952-A | 9.8
15.018.0953-0 | 11.35
15.018.0953-A | 10.27
15.018.0954-0 | 12.05
15.018.0954-A | 10.97
15.018.0956-0 | 13.55
15.018.0956-A | 12.47
15.018.0957-0 | 14.87
15.018.0957-A | 13.79
15.018.0958-0 | 11.21
15.018.0958-A | 10.13
15.018.0960-0 | 11.66
15.018.0960-A | 10.58
15.018.0961-0 | 12.59
15.018.0961-A | 11.51
15.018.0962-0 | 14.05
15.018.0962-A | 12.97
15.018.0964-0 | 15.35
15.018.0964-A | 14.27
15.018.0965-0 | 15.42
15.018.0965-A | 14.33
15.018.0966-0 | 12.04
15.018.0966-A | 10.95
15.018.0967-0 | 13.09
15.018.0967-A | 12
15.018.0968-0 | 14.22
15.018.0968-A | 13.14
15.018.0970-0 | 16.11
15.018.0970-A | 15.03
15.018.0971-0 | 18.26
15.018.0971-A | 17.18
15.018.0972-0 | 13.7
15.018.0972-A | 12.61
15.018.0973-0 | 14.57
15.018.0973-A | 13.48
15.018.0974-0 | 15.44
15.018.0974-A | 14.35
15.018.0976-0 | 18.56
15.018.0976-A | 17.48
15.018.0977-0 | 20.3
15.018.0977-A | 19.21
15.018.0978-0 | 10.69
15.018.0978-A | 9.61
15.018.0980-0 | 11.35
15.018.0980-A | 10.27
15.018.0981-0 | 11.97
15.018.0981-A | 10.89
15.018.0982-0 | 12.58
15.018.0982-A | 11.5
15.018.0984-0 | 13.99
15.018.0984-A | 12.91
15.018.0985-0 | 15.37
15.018.0985-A | 14.29
15.018.0986-0 | 12.9
15.018.0986-A | 11.82
15.018.0987-0 | 14.12
15.018.0987-A | 13.03
15.018.0988-0 | 15.08
15.018.0988-A | 14
15.018.0990-0 | 16.85
15.018.0990-A | 15.77
15.018.0991-0 | 18.64
15.018.0991-A | 17.55
15.018.0992-0 | 13.04
15.018.0992-A | 11.96
15.018.0993-0 | 15.42
15.018.0993-A | 14.34
15.018.0994-0 | 16.25
15.018.0994-A | 15.17
15.018.0996-0 | 19.23
15.018.0996-A | 18.15
15.018.0997-0 | 24.48
15.018.0997-A | 23.4
15.018.0998-0 | 10.47
15.018.0998-A | 9.39
15.018.1000-0 | 10.26
15.018.1000-A | 9.18
15.018.1001-0 | 12.75
15.018.1001-A | 11.67
15.018.1002-0 | 13.78
15.018.1002-A | 12.7
15.018.1004-0 | 17.56
15.018.1004-A | 16.47
15.018.1005-0 | 20.22
15.018.1005-A | 19.14
15.018.1006-0 | 12.12
15.018.1006-A | 11.04
15.018.1007-0 | 13.31
15.018.1007-A | 12.22
15.018.1008-0 | 15.64
15.018.1008-A | 14.55
15.018.1010-0 | 18.34
15.018.1010-A | 17.26
15.018.1011-0 | 21.02
15.018.1011-A | 19.94
15.018.1012-0 | 12.53
15.018.1012-A | 11.45
15.018.1013-0 | 14.88
15.018.1013-A | 13.8
15.018.1014-0 | 14.56
15.018.1014-A | 13.47
15.018.1016-0 | 16.75
15.018.1016-A | 15.67
15.018.1017-0 | 21.63
15.018.1017-A | 20.54
15.019.0010-0 | 39.22
15.019.0010-A | 37.65
15.019.0015-0 | 63.42
15.019.0015-A | 61.69
15.019.0020-0 | 8.18
15.019.0020-A | 7.56
15.019.0025-0 | 14.94
15.019.0025-A | 14.16
15.019.0030-0 | 17.57
15.019.0030-A | 16.63
15.019.0035-0 | 15.61
15.019.0035-A | 14.67
15.019.0040-0 | 18.27
15.019.0040-A | 17.02
15.019.0045-0 | 20.33
15.019.0045-A | 19.08
15.019.0050-0 | 11.6
15.019.0050-A | 10.98
15.019.0052-0 | 12.57
15.019.0052-A | 11.95
15.019.0055-0 | 8.49
15.019.0055-A | 7.87
15.019.0057-0 | 10.34
15.019.0057-A | 9.72
15.019.0060-0 | 32.18
15.019.0060-A | 29.04
15.019.0065-0 | 85.26
15.019.0065-A | 79.84
15.019.0068-0 | 8.7
15.019.0068-A | 8.08
15.019.0069-0 | 8.31
15.019.0069-A | 7.69
15.019.0070-0 | 1.84
15.019.0070-A | 1.75
15.019.0081-0 | 14.92
15.019.0081-A | 14.3
15.019.0082-0 | 14.92
15.019.0082-A | 14.3
15.019.0090-0 | 23.5
15.019.0090-A | 22.88
15.019.0095-0 | 25.2
15.019.0095-A | 24.58
15.019.0100-0 | 16.1
15.019.0100-A | 15.48
15.019.0110-0 | 14.61
15.019.0110-A | 13.99
15.020.0010-0 | 5.36
15.020.0010-A | 4.89
15.020.0027-0 | 7.19
15.020.0027-A | 7.04
15.020.0028-0 | 3.2
15.020.0028-A | 3.05
15.020.0029-0 | 9.07
15.020.0029-A | 8.75
15.020.0031-0 | 11.98
15.020.0031-A | 11.67
15.020.0033-0 | 9.07
15.020.0033-A | 8.75
15.020.0034-0 | 16.76
15.020.0034-A | 16.45
15.020.0036-0 | 9.82
15.020.0036-A | 9.5
15.020.0037-0 | 38.4
15.020.0037-A | 38.09
15.020.0038-0 | 19.5
15.020.0038-A | 19.19
15.020.0039-0 | 22.45
15.020.0039-A | 22.14
15.020.0040-0 | 22.98
15.020.0040-A | 22.67
15.020.0041-0 | 15.68
15.020.0041-A | 15.05
15.020.0042-0 | 17.06
15.020.0042-A | 16.44
15.020.0044-0 | 23.2
15.020.0044-A | 22.73
15.020.0045-0 | 22.82
15.020.0045-A | 22.35
15.020.0050-0 | 39.09
15.020.0050-A | 38.47
15.020.0055-0 | 56.48
15.020.0055-A | 55.86
15.020.0058-0 | 19.8
15.020.0058-A | 19.33
15.020.0060-0 | 34.95
15.020.0060-A | 34.48
15.020.0061-0 | 45.28
15.020.0061-A | 44.81
15.020.0070-0 | 36.39
15.020.0070-A | 35.77
15.020.0072-0 | 29.51
15.020.0072-A | 28.89
15.020.0075-0 | 35.32
15.020.0075-A | 34.7
15.020.0078-0 | 39.61
15.020.0078-A | 38.99
15.020.0080-0 | 49.58
15.020.0080-A | 48.96
15.020.0090-0 | 58.16
15.020.0090-A | 57.54
15.020.0095-0 | 66.94
15.020.0095-A | 66.32
15.020.0100-0 | 337.97
15.020.0100-A | 337.35
15.020.0150-0 | 9.71
15.020.0150-A | 9.56
15.020.0153-0 | 9.31
15.020.0153-A | 9.16
15.020.0155-0 | 9.72
15.020.0155-A | 9.57
15.020.0156-0 | 9.31
15.020.0156-A | 9.16
15.020.0158-0 | 16.61
15.020.0158-A | 16.46
15.020.0160-0 | 22.07
15.020.0160-A | 21.92
15.020.0163-0 | 52.36
15.020.0163-A | 52.21
15.020.0165-0 | 40.3
15.020.0165-A | 40.15
15.020.0168-0 | 38.83
15.020.0168-A | 38.68
15.020.0170-0 | 19.61
15.020.0170-A | 19.46
15.020.0173-0 | 28.7
15.020.0173-A | 28.55
15.020.0175-0 | 146.89
15.020.0175-A | 146.74
15.020.0178-0 | 17.63
15.020.0178-A | 17.48
15.020.0200-0 | 13.43
15.020.0200-A | 13.28
15.020.0205-0 | 15.57
15.020.0205-A | 15.42
15.020.0210-0 | 23.33
15.020.0210-A | 23.18
15.020.0215-0 | 34.54
15.020.0215-A | 34.39
15.020.0220-0 | 47.73
15.020.0220-A | 47.58
15.028.0001-0 | 521.32
15.028.0001-A | 462.94
15.028.0003-0 | 543.91
15.028.0003-A | 482.82
15.028.0005-0 | 573.31
15.028.0005-A | 509.52
15.028.0010-0 | 640.74
15.028.0010-A | 571.53
15.028.0015-0 | 670.2
15.028.0015-A | 598.28
15.028.0017-0 | 697.37
15.028.0017-A | 622.74
15.028.0018-0 | 741.21
15.028.0018-A | 660.73
15.028.0020-0 | 763.79
15.028.0020-A | 680.61
15.028.0025-0 | 850.83
15.028.0025-A | 759.09
15.028.0028-0 | 937.87
15.028.0028-A | 837.56
15.029.0010-0 | 44.69
15.029.0010-A | 41.44
15.029.0011-0 | 45.54
15.029.0011-A | 42.29
15.029.0012-0 | 54.76
15.029.0012-A | 51.51
15.029.0013-0 | 70.66
15.029.0013-A | 67.41
15.029.0014-0 | 83.68
15.029.0014-A | 79.89
15.029.0015-0 | 127.28
15.029.0015-A | 123.49
15.029.0016-0 | 234.55
15.029.0016-A | 230.21
15.029.0017-0 | 348.3
15.029.0017-A | 343.96
15.029.0018-0 | 593.44
15.029.0018-A | 588.02
15.029.0019-0 | 40.73
15.029.0019-A | 37.48
15.029.0020-0 | 44.85
15.029.0020-A | 41.6
15.029.0021-0 | 67.51
15.029.0021-A | 64.26
15.029.0022-0 | 77.91
15.029.0022-A | 74.66
15.029.0023-0 | 90.11
15.029.0023-A | 86.32
15.029.0024-0 | 162.21
15.029.0024-A | 158.42
15.029.0049-0 | 53.17
15.029.0049-A | 49.92
15.029.0050-0 | 60.59
15.029.0050-A | 57.34
15.029.0051-0 | 107.35
15.029.0051-A | 104.1
15.029.0052-0 | 105.7
15.029.0052-A | 101.91
15.029.0053-0 | 134.82
15.029.0053-A | 131.03
15.029.0054-0 | 248.4
15.029.0054-A | 244.06
15.029.0055-0 | 371.47
15.029.0055-A | 367.13
15.029.0056-0 | 621.59
15.029.0056-A | 616.17
15.029.0080-0 | 49.29
15.029.0080-A | 46.04
15.029.0081-0 | 63.53
15.029.0081-A | 60.28
15.029.0082-0 | 85.72
15.029.0082-A | 82.47
15.029.0083-0 | 96.13
15.029.0083-A | 92.34
15.029.0084-0 | 146.17
15.029.0084-A | 142.38
15.029.0085-0 | 190.58
15.029.0085-A | 186.24
15.029.0086-0 | 301.29
15.029.0086-A | 296.95
15.029.0087-0 | 611.51
15.029.0087-A | 606.09
15.029.0100-0 | 66.21
15.029.0100-A | 62.96
15.029.0101-0 | 74.5
15.029.0101-A | 71.25
15.029.0102-0 | 100.67
15.029.0102-A | 97.42
15.029.0103-0 | 135.27
15.029.0103-A | 131.48
15.029.0104-0 | 206.62
15.029.0104-A | 202.83
15.029.0105-0 | 294.81
15.029.0105-A | 290.47
15.029.0106-0 | 423.36
15.029.0106-A | 419.02
15.029.0107-0 | 777.27
15.029.0107-A | 771.85
15.030.0030-0 | 30.43
15.030.0030-A | 27.18
15.030.0032-0 | 32.08
15.030.0032-A | 28.83
15.030.0034-0 | 43.98
15.030.0034-A | 40.73
15.030.0036-0 | 56.29
15.030.0036-A | 52.5
15.030.0038-0 | 60.27
15.030.0038-A | 56.48
15.030.0040-0 | 76.12
15.030.0040-A | 72.33
15.030.0050-0 | 49.95
15.030.0050-A | 46.7
15.030.0052-0 | 55.1
15.030.0052-A | 51.85
15.030.0054-0 | 86.2
15.030.0054-A | 82.4
15.030.0056-0 | 86.62
15.030.0056-A | 82.83
15.030.0058-0 | 114.16
15.030.0058-A | 110.36
15.030.0070-0 | 48.86
15.030.0070-A | 45.61
15.030.0072-0 | 58.26
15.030.0072-A | 55.01
15.030.0074-0 | 75.87
15.030.0074-A | 72.08
15.030.0076-0 | 78.98
15.030.0076-A | 75.19
15.030.0078-0 | 109.17
15.030.0078-A | 105.38
15.030.0080-0 | 48.86
15.030.0080-A | 45.61
15.030.0082-0 | 58.26
15.030.0082-A | 55.01
15.030.0084-0 | 75.87
15.030.0084-A | 72.08
15.030.0086-0 | 78.98
15.030.0086-A | 75.19
15.030.0088-0 | 109.17
15.030.0088-A | 105.38
15.031.0010-0 | 18.84
15.031.0010-A | 18.21
15.031.0011-0 | 26.58
15.031.0011-A | 25.82
15.031.0012-0 | 37.24
15.031.0012-A | 36.38
15.031.0013-0 | 41.29
15.031.0013-A | 40.31
15.031.0014-0 | 52.77
15.031.0014-A | 51.63
15.031.0015-0 | 72.88
15.031.0015-A | 71.53
15.031.0016-0 | 86.38
15.031.0016-A | 84.87
15.031.0017-0 | 100.64
15.031.0017-A | 99.01
15.031.0018-0 | 147.05
15.031.0018-A | 145.15
15.031.0019-0 | 20.26
15.031.0019-A | 19.63
15.031.0020-0 | 28.67
15.031.0020-A | 27.92
15.031.0021-0 | 40.32
15.031.0021-A | 39.45
15.031.0022-0 | 44.69
15.031.0022-A | 43.71
15.031.0023-0 | 57.19
15.031.0023-A | 56.05
15.031.0024-0 | 79.15
15.031.0024-A | 77.8
15.031.0025-0 | 93.89
15.031.0025-A | 92.37
15.031.0026-0 | 109.48
15.031.0026-A | 107.86
15.031.0027-0 | 160.33
15.031.0027-A | 158.44
15.031.0030-0 | 232.35
15.031.0030-A | 230.29
15.031.0032-0 | 290.05
15.031.0032-A | 287.88
15.031.0036-0 | 212.63
15.031.0036-A | 210.57
15.031.0038-0 | 265.16
15.031.0038-A | 262.99
15.034.0010-0 | 14.26
15.034.0010-A | 13.5
15.034.0011-0 | 20.05
15.034.0011-A | 19.18
15.034.0012-0 | 21.93
15.034.0012-A | 20.95
15.034.0013-0 | 30.13
15.034.0013-A | 28.99
15.034.0014-0 | 40.83
15.034.0014-A | 39.48
15.034.0015-0 | 68.73
15.034.0015-A | 67.22
15.034.0016-0 | 71.44
15.034.0016-A | 69.81
15.034.0017-0 | 118.11
15.034.0017-A | 116.21
15.034.0020-0 | 15.11
15.034.0020-A | 14.36
15.034.0021-0 | 21.4
15.034.0021-A | 20.54
15.034.0022-0 | 23.39
15.034.0022-A | 22.42
15.034.0023-0 | 32.29
15.034.0023-A | 31.16
15.034.0024-0 | 43.9
15.034.0024-A | 42.55
15.034.0025-0 | 74.47
15.034.0025-A | 72.95
15.034.0026-0 | 77.36
15.034.0026-A | 75.74
15.034.0027-0 | 128.5
15.034.0027-A | 126.6
15.035.0010-0 | 23.03
15.035.0010-A | 22.41
15.035.0011-0 | 28.57
15.035.0011-A | 27.81
15.035.0012-0 | 36.95
15.035.0012-A | 36.09
15.035.0013-0 | 47.24
15.035.0013-A | 46.27
15.035.0014-0 | 66.13
15.035.0014-A | 64.99
15.035.0015-0 | 85.21
15.035.0015-A | 83.86
15.035.0016-0 | 120.09
15.035.0016-A | 118.63
15.035.0017-0 | 139.18
15.035.0017-A | 137.56
15.035.0020-0 | 24.87
15.035.0020-A | 24.24
15.035.0021-0 | 30.86
15.035.0021-A | 30.1
15.035.0022-0 | 40
15.035.0022-A | 39.13
15.035.0023-0 | 51.24
15.035.0023-A | 50.26
15.035.0024-0 | 71.89
15.035.0024-A | 70.75
15.035.0025-0 | 92.72
15.035.0025-A | 91.36
15.035.0026-0 | 131
15.035.0026-A | 129.54
15.035.0027-0 | 151.88
15.035.0027-A | 150.26
15.036.0001-0 | 14.64
15.036.0001-A | 13.88
15.036.0002-0 | 19.7
15.036.0002-A | 18.89
15.036.0003-0 | 29.53
15.036.0003-A | 28.66
15.036.0010-0 | 10.4
15.036.0010-A | 9.85
15.036.0011-0 | 12.95
15.036.0011-A | 12.3
15.036.0012-0 | 23.11
15.036.0012-A | 22.35
15.036.0013-0 | 36.04
15.036.0013-A | 35.07
15.036.0014-0 | 48.5
15.036.0014-A | 47.31
15.036.0015-0 | 62.03
15.036.0015-A | 60.62
15.036.0016-0 | 77.21
15.036.0016-A | 75.59
15.036.0017-0 | 95.82
15.036.0017-A | 93.92
15.036.0018-0 | 11.03
15.036.0018-A | 10.49
15.036.0019-0 | 13.76
15.036.0019-A | 13.11
15.036.0020-0 | 24.85
15.036.0020-A | 24.09
15.036.0021-0 | 32.49
15.036.0021-A | 31.62
15.036.0022-0 | 38.92
15.036.0022-A | 37.94
15.036.0023-0 | 52.46
15.036.0023-A | 51.27
15.036.0024-0 | 67.17
15.036.0024-A | 65.77
15.036.0025-0 | 83.72
15.036.0025-A | 82.09
15.036.0026-0 | 103.98
15.036.0026-A | 102.09
15.036.0027-0 | 8.9
15.036.0027-A | 8.14
15.036.0028-0 | 9.79
15.036.0028-A | 8.98
15.036.0029-0 | 14.11
15.036.0029-A | 13.25
15.036.0030-0 | 18.32
15.036.0030-A | 17.34
15.036.0031-0 | 21.71
15.036.0031-A | 20.51
15.036.0032-0 | 29.92
15.036.0032-A | 28.51
15.036.0033-0 | 47.8
15.036.0033-A | 46.17
15.036.0034-0 | 55.92
15.036.0034-A | 54.03
15.036.0035-0 | 90.4
15.036.0035-A | 88.23
15.036.0036-0 | 9.22
15.036.0036-A | 8.46
15.036.0037-0 | 10.16
15.036.0037-A | 9.35
15.036.0038-0 | 14.88
15.036.0038-A | 14.01
15.036.0039-0 | 19.42
15.036.0039-A | 18.44
15.036.0040-0 | 22.98
15.036.0040-A | 21.79
15.036.0041-0 | 31.85
15.036.0041-A | 30.44
15.036.0042-0 | 51.36
15.036.0042-A | 49.74
15.036.0043-0 | 60.09
15.036.0043-A | 58.2
15.036.0044-0 | 97.82
15.036.0044-A | 95.65
15.036.0045-0 | 11.8
15.036.0045-A | 10.82
15.036.0046-0 | 17.78
15.036.0046-A | 16.59
15.036.0047-0 | 23.56
15.036.0047-A | 21.93
15.036.0048-0 | 27.42
15.036.0048-A | 25.53
15.036.0049-0 | 12.25
15.036.0049-A | 11.27
15.036.0050-0 | 18.67
15.036.0050-A | 17.48
15.036.0051-0 | 24.69
15.036.0051-A | 23.07
15.036.0052-0 | 28.75
15.036.0052-A | 26.85
15.036.0053-0 | 53.35
15.036.0053-A | 51.02
15.036.0060-0 | 6.39
15.036.0060-A | 5.84
15.036.0061-0 | 7.91
15.036.0061-A | 7.26
15.036.0062-0 | 8.77
15.036.0062-A | 8.01
15.036.0063-0 | 9.92
15.036.0063-A | 9.06
15.036.0064-0 | 10.87
15.036.0064-A | 9.89
15.036.0065-0 | 16.67
15.036.0065-A | 15.48
15.036.0066-0 | 18.13
15.036.0066-A | 16.72
15.036.0067-0 | 24.5
15.036.0067-A | 22.88
15.036.0068-0 | 29.44
15.036.0068-A | 27.55
15.036.0069-0 | 6.62
15.036.0069-A | 6.08
15.036.0070-0 | 8.22
15.036.0070-A | 7.57
15.036.0071-0 | 9.08
15.036.0071-A | 8.32
15.036.0072-0 | 10.27
15.036.0072-A | 9.4
15.036.0073-0 | 11.22
15.036.0073-A | 10.25
15.036.0074-0 | 17.45
15.036.0074-A | 16.25
15.036.0075-0 | 18.89
15.036.0075-A | 17.48
15.036.0076-0 | 25.74
15.036.0076-A | 24.11
15.036.0077-0 | 30.97
15.036.0077-A | 29.07
15.036.0079-0 | 4.85
15.036.0079-A | 4.42
15.036.0080-0 | 6.01
15.036.0080-A | 5.47
15.036.0081-0 | 26.5
15.036.0081-A | 25.69
15.036.0082-0 | 39.21
15.036.0082-A | 38.24
15.036.0084-0 | 61.06
15.036.0084-A | 60.09
15.036.0086-0 | 28.54
15.036.0086-A | 27.73
15.036.0088-0 | 42.4
15.036.0088-A | 41.43
15.036.0090-0 | 66.44
15.036.0090-A | 65.46
15.036.0092-0 | 90.26
15.036.0092-A | 89.29
15.036.0100-0 | 49.63
15.036.0100-A | 47.35
15.036.0105-0 | 99.51
15.036.0105-A | 94.91
15.036.0110-0 | 148.91
15.036.0110-A | 142.06
15.036.0130-0 | 40.39
15.036.0130-A | 39.52
15.036.0135-0 | 35.41
15.036.0135-A | 34.54
15.036.0140-0 | 2.68
15.036.0140-A | 2.51
15.036.0141-0 | 2.99
15.036.0141-A | 2.83
15.036.0143-0 | 4.09
15.036.0143-A | 3.93
15.037.0010-0 | 6.38
15.037.0010-A | 6.11
15.037.0011-0 | 9.84
15.037.0011-A | 9.52
15.037.0012-0 | 11.91
15.037.0012-A | 11.53
15.037.0013-0 | 15.11
15.037.0013-A | 14.67
15.037.0014-0 | 17.98
15.037.0014-A | 17.49
15.037.0015-0 | 22.85
15.037.0015-A | 22.25
15.037.0016-0 | 28
15.037.0016-A | 27.3
15.037.0017-0 | 43.6
15.037.0017-A | 42.79
15.038.0001-0 | 11.13
15.038.0001-A | 11.13
15.038.0002-0 | 15.27
15.038.0002-A | 15.27
15.038.0003-0 | 20.45
15.038.0003-A | 20.45
15.038.0004-0 | 28.99
15.038.0004-A | 28.99
15.038.0005-0 | 34.17
15.038.0005-A | 34.17
15.038.0006-0 | 42.07
15.038.0006-A | 42.07
15.038.0010-0 | 0.56
15.038.0010-A | 0.56
15.038.0011-0 | 2.85
15.038.0011-A | 2.85
15.038.0012-0 | 3.55
15.038.0012-A | 3.55
15.038.0013-0 | 5.5
15.038.0013-A | 5.5
15.038.0014-0 | 5.55
15.038.0014-A | 5.55
15.038.0015-0 | 6.73
15.038.0015-A | 6.73
15.038.0016-0 | 7.24
15.038.0016-A | 7.24
15.038.0017-0 | 7.69
15.038.0017-A | 7.69
15.038.0018-0 | 13.95
15.038.0018-A | 13.95
15.038.0019-0 | 14.59
15.038.0019-A | 14.59
15.038.0020-0 | 15.62
15.038.0020-A | 15.62
15.038.0030-0 | 1.49
15.038.0030-A | 1.49
15.038.0031-0 | 2.16
15.038.0031-A | 2.16
15.038.0032-0 | 3.44
15.038.0032-A | 3.44
15.038.0033-0 | 10.09
15.038.0033-A | 10.09
15.038.0034-0 | 12.21
15.038.0034-A | 12.21
15.038.0035-0 | 23.66
15.038.0035-A | 23.66
15.038.0036-0 | 30.91
15.038.0036-A | 30.91
15.038.0040-0 | 4.16
15.038.0040-A | 4.16
15.038.0041-0 | 5.28
15.038.0041-A | 5.28
15.038.0042-0 | 6.96
15.038.0042-A | 6.96
15.038.0043-0 | 15.02
15.038.0043-A | 15.02
15.038.0044-0 | 26.29
15.038.0044-A | 26.29
15.038.0045-0 | 37.89
15.038.0045-A | 37.89
15.038.0050-0 | 5.26
15.038.0050-A | 5.26
15.038.0051-0 | 6.63
15.038.0051-A | 6.63
15.038.0052-0 | 7.81
15.038.0052-A | 7.81
15.038.0053-0 | 8.93
15.038.0053-A | 8.93
15.038.0054-0 | 10.9
15.038.0054-A | 10.9
15.038.0055-0 | 18.69
15.038.0055-A | 18.69
15.038.0056-0 | 108.8
15.038.0056-A | 108.8
15.038.0057-0 | 123.03
15.038.0057-A | 123.03
15.038.0058-0 | 208.5
15.038.0058-A | 208.5
15.038.0060-0 | 3.88
15.038.0060-A | 3.88
15.038.0061-0 | 4.24
15.038.0061-A | 4.24
15.038.0062-0 | 11.17
15.038.0062-A | 11.17
15.038.0063-0 | 13.41
15.038.0063-A | 13.41
15.038.0064-0 | 18.89
15.038.0064-A | 18.89
15.038.0065-0 | 30.19
15.038.0065-A | 30.19
15.038.0070-0 | 1.72
15.038.0070-A | 1.72
15.038.0071-0 | 2.2
15.038.0071-A | 2.2
15.038.0072-0 | 4.39
15.038.0072-A | 4.39
15.038.0073-0 | 10.73
15.038.0073-A | 10.73
15.038.0074-0 | 11.77
15.038.0074-A | 11.77
15.038.0075-0 | 24.23
15.038.0075-A | 24.23
15.038.0080-0 | 2.8
15.038.0080-A | 2.8
15.038.0081-0 | 4.45
15.038.0081-A | 4.45
15.038.0085-0 | 4.62
15.038.0085-A | 4.62
15.038.0086-0 | 5.73
15.038.0086-A | 5.73
15.038.0087-0 | 7.02
15.038.0087-A | 7.02
15.038.0088-0 | 8.92
15.038.0088-A | 8.92
15.038.0089-0 | 10.72
15.038.0089-A | 10.72
15.038.0090-0 | 11.22
15.038.0090-A | 11.22
15.038.0100-0 | 1.1
15.038.0100-A | 1.1
15.038.0101-0 | 1.72
15.038.0101-A | 1.72
15.038.0102-0 | 3.79
15.038.0102-A | 3.79
15.038.0103-0 | 6.67
15.038.0103-A | 6.67
15.038.0104-0 | 7.3
15.038.0104-A | 7.3
15.038.0105-0 | 14.73
15.038.0105-A | 14.73
15.038.0106-0 | 23.09
15.038.0106-A | 23.09
15.038.0107-0 | 33.23
15.038.0107-A | 33.23
15.038.0108-0 | 42.91
15.038.0108-A | 42.91
15.038.0115-0 | 3.27
15.038.0115-A | 3.27
15.038.0116-0 | 4.57
15.038.0116-A | 4.57
15.038.0120-0 | 9.55
15.038.0120-A | 9.55
15.038.0121-0 | 13.43
15.038.0121-A | 13.43
15.038.0122-0 | 36.1
15.038.0122-A | 36.1
15.038.0130-0 | 0.53
15.038.0130-A | 0.53
15.038.0131-0 | 0.73
15.038.0131-A | 0.73
15.038.0132-0 | 2.88
15.038.0132-A | 2.88
15.038.0133-0 | 5.68
15.038.0133-A | 5.68
15.038.0134-0 | 8.69
15.038.0134-A | 8.69
15.038.0135-0 | 12.85
15.038.0135-A | 12.85
15.038.0140-0 | 0.54
15.038.0140-A | 0.54
15.038.0141-0 | 0.75
15.038.0141-A | 0.75
15.038.0142-0 | 2.3
15.038.0142-A | 2.3
15.038.0143-0 | 2.56
15.038.0143-A | 2.56
15.038.0144-0 | 6.73
15.038.0144-A | 6.73
15.038.0145-0 | 9.8
15.038.0145-A | 9.8
15.038.0150-0 | 2.03
15.038.0150-A | 2.03
15.038.0151-0 | 3.39
15.038.0151-A | 3.39
15.038.0152-0 | 11.45
15.038.0152-A | 11.45
15.038.0153-0 | 17.89
15.038.0153-A | 17.89
15.038.0154-0 | 20.6
15.038.0154-A | 20.6
15.038.0155-0 | 39.23
15.038.0155-A | 39.23
15.038.0160-0 | 7.61
15.038.0160-A | 7.61
15.038.0161-0 | 9.89
15.038.0161-A | 9.89
15.038.0162-0 | 18.33
15.038.0162-A | 18.33
15.038.0165-0 | 8.54
15.038.0165-A | 8.54
15.038.0166-0 | 13.01
15.038.0166-A | 13.01
15.038.0170-0 | 5.73
15.038.0170-A | 5.73
15.038.0171-0 | 7.32
15.038.0171-A | 7.32
15.038.0172-0 | 14.95
15.038.0172-A | 14.95
15.038.0173-0 | 23.16
15.038.0173-A | 23.16
15.038.0174-0 | 29.65
15.038.0174-A | 29.65
15.038.0175-0 | 34.12
15.038.0175-A | 34.12
15.038.0176-0 | 108.95
15.038.0176-A | 108.95
15.038.0177-0 | 149.62
15.038.0177-A | 149.62
15.038.0178-0 | 236.06
15.038.0178-A | 236.06
15.038.0185-0 | 10.01
15.038.0185-A | 10.01
15.038.0186-0 | 14.3
15.038.0186-A | 14.3
15.038.0190-0 | 14.77
15.038.0190-A | 14.77
15.038.0200-0 | 0.65
15.038.0200-A | 0.65
15.038.0201-0 | 0.73
15.038.0201-A | 0.73
15.038.0202-0 | 1.47
15.038.0202-A | 1.47
15.038.0203-0 | 2.97
15.038.0203-A | 2.97
15.038.0204-0 | 7.01
15.038.0204-A | 7.01
15.038.0205-0 | 8.09
15.038.0205-A | 8.09
15.038.0206-0 | 3.66
15.038.0206-A | 3.66
15.038.0207-0 | 9.16
15.038.0207-A | 9.16
15.038.0208-0 | 15.89
15.038.0208-A | 15.89
15.038.0209-0 | 22.58
15.038.0209-A | 22.58
15.038.0210-0 | 38.27
15.038.0210-A | 38.27
15.038.0215-0 | 9.55
15.038.0215-A | 9.55
15.038.0216-0 | 14.18
15.038.0216-A | 14.18
15.038.0217-0 | 17.26
15.038.0217-A | 17.26
15.038.0218-0 | 18.9
15.038.0218-A | 18.9
15.038.0219-0 | 30.68
15.038.0219-A | 30.68
15.038.0220-0 | 173.47
15.038.0220-A | 173.47
15.038.0221-0 | 216.55
15.038.0221-A | 216.55
15.038.0222-0 | 212.6
15.038.0222-A | 212.6
15.038.0230-0 | 17.54
15.038.0230-A | 17.54
15.038.0231-0 | 19.57
15.038.0231-A | 19.57
15.038.0232-0 | 28.94
15.038.0232-A | 28.94
15.038.0233-0 | 33.16
15.038.0233-A | 33.16
15.038.0234-0 | 56.71
15.038.0234-A | 56.71
15.038.0235-0 | 186.67
15.038.0235-A | 186.67
15.038.0236-0 | 257.16
15.038.0236-A | 257.16
15.038.0237-0 | 368.96
15.038.0237-A | 368.96
15.038.0240-0 | 7.33
15.038.0240-A | 7.33
15.038.0241-0 | 10.94
15.038.0241-A | 10.94
15.038.0242-0 | 16.25
15.038.0242-A | 16.25
15.038.0243-0 | 24.06
15.038.0243-A | 24.06
15.038.0244-0 | 24.7
15.038.0244-A | 24.7
15.038.0245-0 | 39.92
15.038.0245-A | 39.92
15.038.0250-0 | 0.43
15.038.0250-A | 0.43
15.038.0251-0 | 0.79
15.038.0251-A | 0.79
15.038.0252-0 | 1.75
15.038.0252-A | 1.75
15.038.0253-0 | 2.99
15.038.0253-A | 2.99
15.038.0254-0 | 5.4
15.038.0254-A | 5.4
15.038.0255-0 | 5.4
15.038.0255-A | 5.4
15.038.0256-0 | 13.57
15.038.0256-A | 13.57
15.038.0257-0 | 61.34
15.038.0257-A | 61.34
15.038.0260-0 | 2.31
15.038.0260-A | 2.31
15.038.0261-0 | 3.45
15.038.0261-A | 3.45
15.038.0262-0 | 2.95
15.038.0262-A | 2.95
15.038.0263-0 | 4.23
15.038.0263-A | 4.23
15.038.0264-0 | 3.47
15.038.0264-A | 3.47
15.038.0265-0 | 4.69
15.038.0265-A | 4.69
15.038.0266-0 | 8.37
15.038.0266-A | 8.37
15.038.0267-0 | 10.36
15.038.0267-A | 10.36
15.038.0268-0 | 11.72
15.038.0268-A | 11.72
15.038.0269-0 | 13.54
15.038.0269-A | 13.54
15.038.0270-0 | 15.48
15.038.0270-A | 15.48
15.038.0271-0 | 16.21
15.038.0271-A | 16.21
15.038.0272-0 | 21.61
15.038.0272-A | 21.61
15.038.0273-0 | 22.64
15.038.0273-A | 22.64
15.038.0280-0 | 1
15.038.0280-A | 1
15.038.0281-0 | 1
15.038.0281-A | 1
15.038.0282-0 | 1.84
15.038.0282-A | 1.84
15.038.0283-0 | 3.66
15.038.0283-A | 3.66
15.038.0284-0 | 6.11
15.038.0284-A | 6.11
15.038.0285-0 | 10.29
15.038.0285-A | 10.29
15.038.0286-0 | 17.61
15.038.0286-A | 17.61
15.038.0287-0 | 42.79
15.038.0287-A | 42.79
15.038.0288-0 | 68.26
15.038.0288-A | 68.26
15.038.0290-0 | 1.46
15.038.0290-A | 1.46
15.038.0291-0 | 1.87
15.038.0291-A | 1.87
15.038.0292-0 | 2.68
15.038.0292-A | 2.68
15.038.0293-0 | 4.17
15.038.0293-A | 4.17
15.038.0294-0 | 7.18
15.038.0294-A | 7.18
15.038.0295-0 | 11.59
15.038.0295-A | 11.59
15.038.0296-0 | 24.96
15.038.0296-A | 24.96
15.038.0297-0 | 30.39
15.038.0297-A | 30.39
15.038.0298-0 | 75.83
15.038.0298-A | 75.83
15.038.0300-0 | 2.37
15.038.0300-A | 2.37
15.038.0301-0 | 2.72
15.038.0301-A | 2.72
15.038.0302-0 | 5.31
15.038.0302-A | 5.31
15.038.0303-0 | 9.83
15.038.0303-A | 9.83
15.038.0304-0 | 13.59
15.038.0304-A | 13.59
15.038.0305-0 | 27.91
15.038.0305-A | 27.91
15.038.0306-0 | 38.29
15.038.0306-A | 38.29
15.038.0307-0 | 55.29
15.038.0307-A | 55.29
15.038.0308-0 | 130.88
15.038.0308-A | 130.88
15.038.0320-0 | 1.02
15.038.0320-A | 1.02
15.038.0321-0 | 1.48
15.038.0321-A | 1.48
15.038.0322-0 | 4.59
15.038.0322-A | 4.59
15.038.0323-0 | 6.35
15.038.0323-A | 6.35
15.038.0324-0 | 7.5
15.038.0324-A | 7.5
15.038.0325-0 | 22.93
15.038.0325-A | 22.93
15.038.0326-0 | 54.81
15.038.0326-A | 54.81
15.038.0327-0 | 66
15.038.0327-A | 66
15.038.0328-0 | 194.31
15.038.0328-A | 194.31
15.038.0335-0 | 0.44
15.038.0335-A | 0.44
15.038.0336-0 | 0.5
15.038.0336-A | 0.5
15.038.0337-0 | 2.04
15.038.0337-A | 2.04
15.038.0338-0 | 4.82
15.038.0338-A | 4.82
15.038.0339-0 | 4.32
15.038.0339-A | 4.32
15.038.0340-0 | 23.7
15.038.0340-A | 23.7
15.038.0341-0 | 10.64
15.038.0341-A | 10.64
15.038.0342-0 | 73.87
15.038.0342-A | 73.87
15.038.0343-0 | 142.16
15.038.0343-A | 142.16
15.038.0350-0 | 2.53
15.038.0350-A | 2.53
15.038.0351-0 | 4.82
15.038.0351-A | 4.82
15.038.0355-0 | 0.71
15.038.0355-A | 0.71
15.038.0356-0 | 0.87
15.038.0356-A | 0.87
15.038.0357-0 | 2.09
15.038.0357-A | 2.09
15.038.0358-0 | 3.9
15.038.0358-A | 3.9
15.038.0359-0 | 4.5
15.038.0359-A | 4.5
15.038.0360-0 | 10.95
15.038.0360-A | 10.95
15.038.0361-0 | 15.97
15.038.0361-A | 15.97
15.038.0362-0 | 29.8
15.038.0362-A | 29.8
15.038.0363-0 | 71.01
15.038.0363-A | 71.01
15.038.0365-0 | 1.31
15.038.0365-A | 1.31
15.038.0366-0 | 3.7
15.038.0366-A | 3.7
15.038.0367-0 | 4.45
15.038.0367-A | 4.45
15.038.0368-0 | 10.38
15.038.0368-A | 10.38
15.038.0375-0 | 8.69
15.038.0375-A | 8.69
15.038.0376-0 | 10.17
15.038.0376-A | 10.17
15.038.0377-0 | 27.37
15.038.0377-A | 27.37
15.038.0385-0 | 0.61
15.038.0385-A | 0.61
15.038.0386-0 | 0.71
15.038.0386-A | 0.71
15.038.0387-0 | 3.09
15.038.0387-A | 3.09
15.038.0388-0 | 7.79
15.038.0388-A | 7.79
15.038.0389-0 | 7.94
15.038.0389-A | 7.94
15.038.0390-0 | 26.08
15.038.0390-A | 26.08
15.038.0391-0 | 47.24
15.038.0391-A | 47.24
15.038.0392-0 | 72.86
15.038.0392-A | 72.86
15.038.0393-0 | 155.63
15.038.0393-A | 155.63
15.038.0400-0 | 3.24
15.038.0400-A | 3.24
15.038.0401-0 | 5.46
15.038.0401-A | 5.46
15.038.0402-0 | 7.32
15.038.0402-A | 7.32
15.038.0403-0 | 8.03
15.038.0403-A | 8.03
15.038.0404-0 | 8.61
15.038.0404-A | 8.61
15.038.0405-0 | 11.6
15.038.0405-A | 11.6
15.038.0406-0 | 15.22
15.038.0406-A | 15.22
15.038.0407-0 | 39.69
15.038.0407-A | 39.69
15.038.0408-0 | 82.96
15.038.0408-A | 82.96
15.038.0409-0 | 126.64
15.038.0409-A | 126.64
15.038.0415-0 | 4.37
15.038.0415-A | 4.37
15.038.0416-0 | 15.6
15.038.0416-A | 15.6
15.038.0420-0 | 5.43
15.038.0420-A | 5.43
15.038.0421-0 | 6.54
15.038.0421-A | 6.54
15.038.0422-0 | 11.03
15.038.0422-A | 11.03
15.038.0423-0 | 21.18
15.038.0423-A | 21.18
15.038.0424-0 | 22.1
15.038.0424-A | 22.1
15.038.0425-0 | 56.34
15.038.0425-A | 56.34
15.038.0426-0 | 72.22
15.038.0426-A | 72.22
15.038.0427-0 | 152.08
15.038.0427-A | 152.08
15.038.0428-0 | 338.3
15.038.0428-A | 338.3
15.038.0430-0 | 1.8
15.038.0430-A | 1.8
15.038.0431-0 | 2.23
15.038.0431-A | 2.23
15.038.0432-0 | 3.32
15.038.0432-A | 3.32
15.038.0433-0 | 9.69
15.038.0433-A | 9.69
15.038.0435-0 | 1.2
15.038.0435-A | 1.2
15.038.0436-0 | 1.62
15.038.0436-A | 1.62
15.038.0437-0 | 1.62
15.038.0437-A | 1.62
15.038.0438-0 | 4.25
15.038.0438-A | 4.25
15.038.0439-0 | 9.41
15.038.0439-A | 9.41
15.038.0440-0 | 16.23
15.038.0440-A | 16.23
15.038.0445-0 | 2.43
15.038.0445-A | 2.43
15.038.0446-0 | 4.37
15.038.0446-A | 4.37
15.038.0447-0 | 3.83
15.038.0447-A | 3.83
15.038.0448-0 | 9.25
15.038.0448-A | 9.25
15.038.0455-0 | 5.66
15.038.0455-A | 5.66
15.038.0456-0 | 4.77
15.038.0456-A | 4.77
15.038.0457-0 | 7.5
15.038.0457-A | 7.5
15.038.0458-0 | 11.43
15.038.0458-A | 11.43
15.038.0465-0 | 5.1
15.038.0465-A | 5.1
15.038.0466-0 | 5.07
15.038.0466-A | 5.07
15.038.0467-0 | 4.32
15.038.0467-A | 4.32
15.038.0470-0 | 7.73
15.038.0470-A | 7.73
15.038.0471-0 | 6.51
15.038.0471-A | 6.51
15.038.0472-0 | 9.28
15.038.0472-A | 9.28
15.038.0473-0 | 10.81
15.038.0473-A | 10.81
15.041.0001-0 | 24.37
15.041.0001-A | 23.62
15.041.0002-0 | 38.27
15.041.0002-A | 37.44
15.041.0003-0 | 48.63
15.041.0003-A | 47.74
15.041.0004-0 | 86.28
15.041.0004-A | 85.32
15.041.0005-0 | 116.79
15.041.0005-A | 115.72
15.041.0006-0 | 141.03
15.041.0006-A | 139.72
15.041.0007-0 | 226.34
15.041.0007-A | 224.79
15.041.0008-0 | 304.37
15.041.0008-A | 302.58
15.041.0009-0 | 333.19
15.041.0009-A | 330.81
15.041.0020-0 | 38.36
15.041.0020-A | 37.6
15.041.0025-0 | 58.99
15.041.0025-A | 58.15
15.041.0030-0 | 83.75
15.041.0030-A | 82.86
15.041.0035-0 | 162.37
15.041.0035-A | 161.3
15.045.0010-0 | 8.14
15.045.0010-A | 7.19
15.045.0011-0 | 10.3
15.045.0011-A | 9.1
15.045.0012-0 | 12.68
15.045.0012-A | 11.24
15.045.0013-0 | 16.56
15.045.0013-A | 14.9
15.045.0014-0 | 18.62
15.045.0014-A | 16.72
15.045.0015-0 | 28.81
15.045.0015-A | 25.81
15.045.0016-0 | 37.1
15.045.0016-A | 33.21
15.045.0017-0 | 58.53
15.045.0017-A | 52.5
15.045.0018-0 | 86.94
15.045.0018-A | 78.36
15.045.0025-0 | 12.17
15.045.0025-A | 10.55
15.045.0026-0 | 14.2
15.045.0026-A | 12.31
15.045.0027-0 | 17.25
15.045.0027-A | 14.94
15.045.0028-0 | 19.28
15.045.0028-A | 16.7
15.045.0029-0 | 26.38
15.045.0029-A | 22.86
15.045.0030-0 | 32.47
15.045.0030-A | 28.13
15.045.0031-0 | 48.71
15.045.0031-A | 42.2
15.045.0032-0 | 60.88
15.045.0032-A | 52.76
15.045.0033-0 | 77.12
15.045.0033-A | 66.83
15.045.0050-0 | 14.2
15.045.0050-A | 12.31
15.045.0051-0 | 16.23
15.045.0051-A | 14.06
15.045.0052-0 | 22.32
15.045.0052-A | 19.34
15.045.0053-0 | 22.73
15.045.0053-A | 19.69
15.045.0054-0 | 28.41
15.045.0054-A | 24.62
15.045.0055-0 | 44.65
15.045.0055-A | 38.69
15.045.0056-0 | 81.18
15.045.0056-A | 70.34
15.045.0057-0 | 93.36
15.045.0057-A | 80.9
15.045.0058-0 | 117.71
15.045.0058-A | 102
15.045.0065-1 | 5.07
15.045.0065-B | 4.39
15.045.0066-1 | 6.08
15.045.0066-B | 5.27
15.045.0067-1 | 7.5
15.045.0067-B | 6.5
15.045.0068-1 | 8.93
15.045.0068-B | 7.73
15.045.0069-1 | 10.14
15.045.0069-B | 8.79
15.045.0070-1 | 16.23
15.045.0070-B | 14.06
15.045.0071-1 | 20.29
15.045.0071-B | 17.58
15.045.0072-1 | 30.44
15.045.0072-B | 26.38
15.045.0073-1 | 40.59
15.045.0073-B | 35.17
15.045.0075-0 | 3.55
15.045.0075-A | 3.07
15.045.0076-0 | 4.26
15.045.0076-A | 3.69
15.045.0077-0 | 5.27
15.045.0077-A | 4.57
15.045.0078-0 | 6.08
15.045.0078-A | 5.27
15.045.0079-0 | 7.1
15.045.0079-A | 6.15
15.045.0080-0 | 11.36
15.045.0080-A | 9.84
15.045.0081-0 | 14.2
15.045.0081-A | 12.31
15.045.0082-0 | 22.32
15.045.0082-A | 19.34
15.045.0083-0 | 28.41
15.045.0083-A | 24.62
15.045.0084-0 | 1.62
15.045.0084-A | 1.4
15.045.0085-0 | 2.02
15.045.0085-A | 1.75
15.045.0086-0 | 2.43
15.045.0086-A | 2.11
15.045.0087-0 | 2.84
15.045.0087-A | 2.46
15.045.0090-0 | 6.49
15.045.0090-A | 5.62
15.045.0091-0 | 8.11
15.045.0091-A | 7.03
15.045.0092-0 | 12.17
15.045.0092-A | 10.55
15.045.0093-0 | 16.23
15.045.0093-A | 14.06
15.045.0094-0 | 20.29
15.045.0094-A | 17.58
15.045.0095-0 | 24.35
15.045.0095-A | 21.1
15.045.0096-0 | 28.41
15.045.0096-A | 24.62
15.045.0097-0 | 32.47
15.045.0097-A | 28.13
15.045.0098-0 | 36.53
15.045.0098-A | 31.65
15.045.0100-0 | 7.05
15.045.0100-A | 6.13
15.045.0101-0 | 8.06
15.045.0101-A | 7.02
15.045.0102-0 | 10.1
15.045.0102-A | 8.8
15.045.0103-0 | 15.16
15.045.0103-A | 13.21
15.045.0104-0 | 20.46
15.045.0104-A | 17.86
15.045.0105-0 | 25.69
15.045.0105-A | 22.44
15.045.0106-0 | 32.1
15.045.0106-A | 28.04
15.045.0107-0 | 36.07
15.045.0107-A | 31.52
15.045.0108-0 | 46.29
15.045.0108-A | 40.44
15.045.0110-0 | 13.05
15.045.0110-A | 11.35
15.045.0111-0 | 63.87
15.045.0111-A | 55.39
15.045.0115-0 | 21.05
15.045.0115-A | 18.34
15.045.0116-0 | 101.75
15.045.0116-A | 88.26
15.045.0120-0 | 30.58
15.045.0120-A | 26.7
15.045.0121-0 | 145.86
15.045.0121-A | 126.59
15.046.0010-0 | 17.76
15.046.0010-A | 15.52
15.046.0011-0 | 19.61
15.046.0011-A | 17.13
15.046.0012-0 | 24.02
15.046.0012-A | 21.03
15.046.0013-0 | 28.29
15.046.0013-A | 24.78
15.046.0014-0 | 37.27
15.046.0014-A | 32.6
15.046.0015-0 | 64.3
15.046.0015-A | 56.28
15.046.0016-0 | 105.78
15.046.0016-A | 92.42
15.046.0017-0 | 119.8
15.046.0017-A | 104.97
15.046.0018-0 | 147.75
15.046.0018-A | 129.79
15.047.0010-0 | 29.57
15.047.0010-A | 28.75
15.047.0011-0 | 37.17
15.047.0011-A | 36.25
15.047.0012-0 | 40.45
15.047.0012-A | 39.37
15.047.0013-0 | 46.68
15.047.0013-A | 45.49
15.047.0014-0 | 50.28
15.047.0014-A | 49.04
15.047.0015-0 | 83.01
15.047.0015-A | 81.65
15.047.0016-0 | 92.11
15.047.0016-A | 90.59
15.047.0017-0 | 100.95
15.047.0017-A | 99.32
15.047.0018-0 | 125.15
15.047.0018-A | 123.26
15.058.0010-0 | 23.68
15.058.0010-A | 23.68
15.058.0015-0 | 24.87
15.058.0015-A | 24.87
15.058.0020-0 | 29.1
15.058.0020-A | 29.1
15.058.0050-0 | 18.78
15.058.0050-A | 18.78
15.058.0055-0 | 21.57
15.058.0055-A | 21.57
15.058.0060-0 | 22.77
15.058.0060-A | 22.77
15.065.0010-0 | 1765.59
15.065.0010-A | 1634.02
15.065.0011-0 | 1972.87
15.065.0011-A | 1841.32
15.065.0015-0 | 2538.64
15.065.0015-A | 2324.17
15.065.0016-0 | 2779.12
15.065.0016-A | 2564.65
15.065.0020-0 | 3594.23
15.065.0020-A | 3291.62
15.065.0021-0 | 3768.62
15.065.0021-A | 3469.42
15.065.0025-0 | 4380.9
15.065.0025-A | 4061.17
15.065.0026-0 | 5295.83
15.065.0026-A | 4881.86
15.066.0001-1 | 100.08
15.066.0001-B | 100.08
15.066.0002-1 | 135.02
15.066.0002-B | 135.02
15.066.0003-1 | 184.04
15.066.0003-B | 184.04
15.066.0004-0 | 307.51
15.066.0004-A | 307.51
15.066.0006-0 | 97.38
15.066.0006-A | 97.38
15.066.0007-0 | 126.13
15.066.0007-A | 126.13
15.066.0012-0 | 95.33
15.066.0012-A | 95.33
15.066.0013-0 | 77.25
15.066.0013-A | 77.25
15.066.0021-0 | 40.63
15.066.0021-A | 40.63
15.066.0022-0 | 41.81
15.066.0022-A | 41.81
15.066.0023-0 | 208.41
15.066.0023-A | 208.41
15.066.0024-0 | 212.78
15.066.0024-A | 212.78
15.066.0025-0 | 223.29
15.066.0025-A | 223.29
15.066.0026-0 | 233.49
15.066.0026-A | 233.49
15.066.0027-0 | 241.3
15.066.0027-A | 241.3
15.066.0028-0 | 212.78
15.066.0028-A | 212.78
15.066.0061-0 | 1131.87
15.066.0061-A | 1131.87
15.066.0062-0 | 1216.25
15.066.0062-A | 1216.25
15.066.0063-0 | 2502.5
15.066.0063-A | 2502.5
15.066.0064-0 | 2737.84
15.066.0064-A | 2737.84
15.066.0065-0 | 3675.88
15.066.0065-A | 3675.88
15.066.0066-0 | 4385.4
15.066.0066-A | 4385.4
15.066.0067-0 | 5569.77
15.066.0067-A | 5569.77
15.066.0068-0 | 1055.54
15.066.0068-A | 1055.54
15.066.0071-0 | 1204.79
15.066.0071-A | 1204.79
15.066.0072-0 | 1289.16
15.066.0072-A | 1289.16
15.066.0073-0 | 2618.81
15.066.0073-A | 2618.81
15.066.0074-0 | 2836.88
15.066.0074-A | 2836.88
15.066.0075-0 | 3997.97
15.066.0075-A | 3997.97
15.066.0076-0 | 4488.04
15.066.0076-A | 4488.04
15.066.0077-0 | 5688.52
15.066.0077-A | 5688.52
15.066.0078-0 | 1148.06
15.066.0078-A | 1148.06
15.067.0001-0 | 161.91
15.067.0001-A | 154.33
15.067.0010-0 | 206.72
15.067.0010-A | 198.05
15.067.0020-0 | 266.31
15.067.0020-A | 256.56
15.068.0001-0 | 40.59
15.068.0001-A | 35.17
15.068.0005-0 | 43.43
15.068.0005-A | 37.63
15.068.0010-0 | 53.17
15.068.0010-A | 46.07
15.068.0015-0 | 73.06
15.068.0015-A | 63.31
15.068.0020-0 | 111.62
15.068.0020-A | 96.72
15.068.0025-0 | 151
15.068.0025-A | 130.84
15.068.0040-0 | 16.23
15.068.0040-A | 14.06
15.068.0045-0 | 19.48
15.068.0045-A | 16.88
15.068.0050-0 | 12.98
15.068.0050-A | 11.25
15.068.0055-0 | 21.1
15.068.0055-A | 18.29
15.068.0060-0 | 14.61
15.068.0060-A | 12.66
15.068.0065-0 | 22.73
15.068.0065-A | 19.69
15.068.0070-0 | 16.64
15.068.0070-A | 14.42
15.068.0075-0 | 24.76
15.068.0075-A | 21.45
15.068.0080-0 | 58.85
15.068.0080-A | 51
15.068.0085-0 | 41.4
15.068.0085-A | 35.87
15.068.0090-0 | 41.4
15.068.0090-A | 35.87
15.068.0095-0 | 27.6
15.068.0095-A | 23.91
15.069.0001-0 | 260.98
15.069.0001-A | 231.01
15.069.0010-0 | 262.04
15.069.0010-A | 231.94
15.069.0020-0 | 263.53
15.069.0020-A | 233.23
15.070.0010-0 | 1562.88
15.070.0010-A | 1438.11
15.070.0011-0 | 2023.28
15.070.0011-A | 1861.81
15.070.0012-0 | 2165.88
15.070.0012-A | 2015.09
15.070.0013-0 | 3066.7
15.070.0013-A | 2854.11
15.071.0010-0 | 449.13
15.071.0010-A | 426.74
15.071.0011-0 | 256.78
15.071.0011-A | 245.33
15.071.0012-1 | 550.2
15.071.0012-B | 520.06
15.075.0010-0 | 1420.16
15.075.0010-A | 1336.17
15.075.0011-0 | 1519.74
15.075.0011-A | 1422.63
15.080.0010-0 | 1133.95
15.080.0010-A | 1030.19
15.080.0011-0 | 1318.74
15.080.0011-A | 1208.39
15.080.0012-0 | 1609.41
15.080.0012-A | 1489.75
16.001.0050-0 | 105.12
16.001.0050-A | 98.62
16.001.0051-0 | 114.26
16.001.0051-A | 106.46
16.001.0055-0 | 106.21
16.001.0055-A | 99.44
16.001.0056-0 | 124.9
16.001.0056-A | 117.1
16.001.0060-0 | 35.21
16.001.0060-A | 33.86
16.001.0061-0 | 43.68
16.001.0061-A | 42.05
16.001.0065-0 | 1262.11
16.001.0065-A | 1159.4
16.001.0066-0 | 1734.78
16.001.0066-A | 1611.52
16.001.0067-0 | 1520.35
16.001.0067-A | 1400.52
16.001.0068-0 | 1811.95
16.001.0068-A | 1668.16
16.001.0069-0 | 1917.26
16.001.0069-A | 1780.32
16.001.0070-0 | 2283.91
16.001.0070-A | 2119.57
16.001.0071-0 | 2224.9
16.001.0071-A | 2070.84
16.001.0072-0 | 2651.72
16.001.0072-A | 2466.84
16.001.0073-0 | 3253.14
16.001.0073-A | 3081.96
16.001.0074-0 | 3884.25
16.001.0074-A | 3678.83
16.001.0075-0 | 3671.77
16.001.0075-A | 3483.47
16.001.0076-0 | 4383.76
16.001.0076-A | 4157.79
16.001.0077-0 | 4065.01
16.001.0077-A | 3859.59
16.001.0078-0 | 4854.29
16.001.0078-A | 4607.78
16.001.0079-0 | 4762.91
16.001.0079-A | 4536.08
16.001.0080-0 | 5688.92
16.001.0080-A | 5416.73
16.001.0081-0 | 5244.38
16.001.0081-A | 4991.88
16.001.0082-0 | 6265.34
16.001.0082-A | 5962.34
16.001.0083-0 | 6043.79
16.001.0083-A | 5744.22
16.001.0084-0 | 7221.78
16.001.0084-A | 6862.29
16.001.0085-0 | 52.45
16.001.0085-A | 50.28
16.001.0086-0 | 44.95
16.001.0086-A | 43.33
16.001.0087-0 | 33.38
16.001.0087-A | 32.29
16.001.0088-0 | 40.04
16.001.0088-A | 38.74
16.001.0089-0 | 41.02
16.001.0089-A | 39.66
16.001.0090-0 | 49.21
16.001.0090-A | 47.58
16.001.0091-0 | 65.27
16.001.0091-A | 63.64
16.001.0092-0 | 78.31
16.001.0092-A | 76.36
16.001.0093-0 | 106.68
16.001.0093-A | 104.78
16.001.0094-0 | 128
16.001.0094-A | 125.72
16.001.0102-0 | 85.39
16.001.0102-A | 83.22
16.001.0103-0 | 102.45
16.001.0103-A | 99.85
16.001.0110-0 | 16.8
16.001.0110-A | 15.83
16.001.0115-0 | 19.89
16.001.0115-A | 18.75
16.001.0116-0 | 20.7
16.001.0116-A | 19.62
16.001.0117-0 | 24.81
16.001.0117-A | 23.51
16.001.0118-0 | 8.37
16.001.0118-A | 7.83
16.001.0119-0 | 10.02
16.001.0119-A | 9.37
16.002.0005-0 | 84.4
16.002.0005-A | 78.47
16.002.0010-0 | 136.61
16.002.0010-A | 124.41
16.002.0012-0 | 68.4
16.002.0012-A | 62.47
16.002.0015-0 | 27.98
16.002.0015-A | 25.16
16.002.0025-0 | 52.86
16.002.0025-A | 47.36
16.003.0004-0 | 44.08
16.003.0004-A | 38.57
16.003.0020-0 | 20.24
16.003.0020-A | 17.85
16.003.0030-0 | 46.52
16.003.0030-A | 43.19
16.003.0050-0 | 103.88
16.003.0050-A | 95.4
16.004.0015-0 | 36.85
16.004.0015-A | 35.22
16.004.0018-0 | 52.59
16.004.0018-A | 50.97
16.004.0025-0 | 124.26
16.004.0025-A | 119.64
16.004.0030-0 | 107.77
16.004.0030-A | 106.14
16.004.0035-0 | 68.78
16.004.0035-A | 67.59
16.004.0040-0 | 49.09
16.004.0040-A | 48.01
16.004.0042-0 | 56.5
16.004.0042-A | 55.64
16.004.0045-0 | 49.44
16.004.0045-A | 48.35
16.004.0047-0 | 24.97
16.004.0047-A | 24.11
16.004.0050-0 | 92.05
16.004.0050-A | 89.66
16.004.0055-0 | 37.04
16.004.0055-A | 36.01
16.005.0001-0 | 55.21
16.005.0001-A | 53.59
16.005.0004-0 | 60.64
16.005.0004-A | 59.01
16.005.0005-0 | 61.28
16.005.0005-A | 59.88
16.005.0006-0 | 60.64
16.005.0006-A | 59.01
16.005.0007-0 | 80.94
16.005.0007-A | 79.31
16.005.0008-0 | 61.28
16.005.0008-A | 59.88
16.005.0012-0 | 51.42
16.005.0012-A | 50.13
16.005.0015-0 | 112.23
16.005.0015-A | 105.1
16.005.0018-0 | 171.02
16.005.0018-A | 163.89
16.005.0025-0 | 80.56
16.005.0025-A | 73.43
16.005.0027-0 | 115.83
16.005.0027-A | 108.59
16.005.0028-0 | 76.63
16.005.0028-A | 70.2
16.005.0030-0 | 81.54
16.005.0030-A | 79.91
16.005.0035-0 | 81.54
16.005.0035-A | 79.91
16.005.0050-0 | 103.05
16.005.0050-A | 95.81
16.005.0052-0 | 107.93
16.005.0052-A | 100.69
16.005.0054-0 | 65.73
16.005.0054-A | 64.1
16.005.0056-0 | 92.91
16.005.0056-A | 91.29
16.005.0058-0 | 96.37
16.005.0058-A | 90.95
16.005.0060-0 | 96.37
16.005.0060-A | 90.95
16.005.0070-0 | 128.57
16.005.0070-A | 127.89
16.005.0075-0 | 152.57
16.005.0075-A | 149.88
16.006.0001-0 | 70.89
16.006.0001-A | 69.53
16.007.0011-0 | 261.21
16.007.0011-A | 259.51
16.007.0012-0 | 315.97
16.007.0012-A | 314.27
16.007.0013-0 | 276.05
16.007.0013-A | 273.5
16.007.0014-0 | 349.7
16.007.0014-A | 347.16
16.007.0015-0 | 346.73
16.007.0015-A | 343.34
16.007.0016-0 | 475.25
16.007.0016-A | 471.86
16.007.0017-0 | 458.07
16.007.0017-A | 454.11
16.007.0018-0 | 629.43
16.007.0018-A | 625.47
16.007.0021-0 | 45.74
16.007.0021-A | 44.12
16.007.0023-0 | 111.75
16.007.0023-A | 110.12
16.007.0025-0 | 83.26
16.007.0025-A | 76.76
16.007.0027-0 | 119.63
16.007.0027-A | 111.19
16.007.0030-0 | 154.29
16.007.0030-A | 144.13
16.007.0038-0 | 72.55
16.007.0038-A | 66.04
16.008.0005-0 | 80.41
16.008.0005-A | 78.78
16.008.0030-0 | 55.81
16.008.0030-A | 54.95
16.009.0001-0 | 185.27
16.009.0001-A | 178.14
16.009.0002-0 | 273.22
16.009.0002-A | 266.1
16.009.0005-0 | 492.51
16.009.0005-A | 485.38
16.010.0005-0 | 424.31
16.010.0005-A | 424.31
16.010.0010-0 | 531.51
16.010.0010-A | 531.51
16.010.0015-0 | 358.74
16.010.0015-A | 358.74
16.011.0005-0 | 418.34
16.011.0005-A | 405.03
16.011.0015-0 | 14914.35
16.011.0015-A | 14119.27
16.011.0030-0 | 398.37
16.011.0030-A | 395.11
16.011.0045-0 | 102.35
16.011.0045-A | 100.39
16.011.0050-0 | 106.95
16.011.0050-A | 104.99
16.012.0005-0 | 363.11
16.012.0005-A | 342.28
16.013.0001-0 | 56.05
16.013.0001-A | 48.57
16.013.0002-0 | 117.06
16.013.0002-A | 101.44
16.013.0004-0 | 23.83
16.013.0004-A | 20.65
16.013.0005-0 | 20.29
16.013.0005-A | 17.58
16.013.0006-0 | 21.35
16.013.0006-A | 18.5
16.013.0007-0 | 18.26
16.013.0007-A | 15.82
16.013.0009-0 | 16.23
16.013.0009-A | 14.06
16.013.0010-0 | 22
16.013.0010-A | 19.06
16.013.0015-0 | 73.06
16.013.0015-A | 63.31
16.015.0001-0 | 27.71
16.015.0001-A | 26.62
16.015.0005-0 | 51.09
16.015.0005-A | 49.96
16.015.0010-0 | 30.15
16.015.0010-A | 29.02
16.020.0001-0 | 72.28
16.020.0001-A | 67.95
16.020.0002-0 | 81.84
16.020.0002-A | 77.51
16.020.0003-0 | 90.53
16.020.0003-A | 86.2
16.020.0004-0 | 117.03
16.020.0004-A | 111.4
16.020.0005-0 | 75.7
16.020.0005-A | 71.36
16.020.0006-0 | 153.53
16.020.0006-A | 147.9
16.020.0008-0 | 70.65
16.020.0008-A | 66.32
16.020.0009-0 | 113.77
16.020.0009-A | 108.13
16.020.0012-0 | 21.07
16.020.0012-A | 20.61
16.021.0002-0 | 136.87
16.021.0002-A | 130.37
16.021.0003-0 | 193.55
16.021.0003-A | 188.67
16.021.0005-0 | 78.12
16.021.0005-A | 71.07
16.022.0002-0 | 120.2
16.022.0002-A | 114.24
16.022.0004-0 | 107.04
16.022.0004-A | 101.08
16.022.0006-0 | 95.78
16.022.0006-A | 89.28
16.022.0010-0 | 59.27
16.022.0010-A | 54.39
16.022.0012-0 | 79.8
16.022.0012-A | 74.93
16.023.0004-0 | 88.52
16.023.0004-A | 82.02
16.023.0005-0 | 133.03
16.023.0005-A | 126.26
16.024.0004-0 | 74.48
16.024.0004-A | 69.6
16.024.0005-0 | 97.69
16.024.0005-A | 92.81
16.024.0006-0 | 72.26
16.024.0006-A | 67.38
16.024.0007-0 | 75.18
16.024.0007-A | 70.31
16.024.0009-0 | 81.79
16.024.0009-A | 76.91
16.024.0015-0 | 124.91
16.024.0015-A | 118.95
16.025.0015-0 | 154.13
16.025.0015-A | 147.35
16.026.0001-0 | 75.79
16.026.0001-A | 68.99
16.026.0002-0 | 91.74
16.026.0002-A | 84.83
16.026.0005-0 | 91.42
16.026.0005-A | 85.05
16.026.0010-0 | 80.7
16.026.0010-A | 74.33
16.026.0030-0 | 73.44
16.026.0030-A | 65.51
16.027.0001-0 | 93.79
16.027.0001-A | 87.42
16.028.0015-0 | 83.73
16.028.0015-A | 77.36
16.028.0020-0 | 65.96
16.028.0020-A | 58.78
16.028.0022-0 | 65.96
16.028.0022-A | 58.78
16.028.0023-0 | 205.45
16.028.0023-A | 199.08
16.028.0026-0 | 147.52
16.028.0026-A | 143.4
16.029.0001-0 | 208.86
16.029.0001-A | 202.04
16.030.0001-0 | 19.04
16.030.0001-A | 18.19
16.030.0005-0 | 10.4
16.030.0005-A | 9.85
16.030.0007-0 | 4.67
16.030.0007-A | 4.32
16.030.0009-0 | 33.14
16.030.0009-A | 32.09
16.030.0010-0 | 148.82
16.030.0010-A | 144.26
16.030.0013-0 | 98.32
16.030.0013-A | 94.38
16.030.0030-0 | 72.37
16.030.0030-A | 67.58
16.031.0025-0 | 91.15
16.031.0025-A | 84.11
16.032.0001-0 | 207.16
16.032.0001-A | 200.56
16.033.0002-0 | 51.85
16.033.0002-A | 50.82
16.034.0003-0 | 107.93
16.034.0003-A | 100.88
16.034.0006-0 | 17.89
16.034.0006-A | 16.27
16.035.0005-0 | 30.45
16.035.0005-A | 28.82
16.036.0010-0 | 93.98
16.036.0010-A | 91.36
16.036.0015-0 | 112.06
16.036.0015-A | 109.01
16.036.0020-0 | 174.73
16.036.0020-A | 171.26
16.036.0022-0 | 213.93
16.036.0022-A | 210.19
16.036.0025-0 | 40.41
16.036.0025-A | 38.98
16.036.0030-0 | 96.62
16.036.0030-A | 94
16.036.0035-0 | 115.1
16.036.0035-A | 112.05
16.036.0040-0 | 179.2
16.036.0040-A | 175.72
16.036.0043-0 | 220.02
16.036.0043-A | 216.28
16.036.0050-0 | 120.34
16.036.0050-A | 117.18
16.036.0055-0 | 142.88
16.036.0055-A | 139.29
16.036.0060-0 | 223.4
16.036.0060-A | 219.38
16.036.0062-0 | 273.75
16.036.0062-A | 269.46
16.036.0065-0 | 53.39
16.036.0065-A | 51.42
16.036.0070-0 | 122.98
16.036.0070-A | 119.82
16.036.0075-0 | 145.92
16.036.0075-A | 142.33
16.036.0080-0 | 227.86
16.036.0080-A | 223.84
16.036.0083-0 | 279.84
16.036.0083-A | 275.55
17.012.0010-0 | 9.01
17.012.0010-A | 7.84
17.012.0011-0 | 11.96
17.012.0011-A | 10.41
17.012.0012-0 | 9.83
17.012.0012-A | 8.66
17.012.0013-0 | 12.79
17.012.0013-A | 11.23
17.012.0015-0 | 13.64
17.012.0015-A | 11.89
17.012.0030-0 | 3.86
17.012.0030-A | 3.41
17.012.0040-0 | 15.61
17.012.0040-A | 14.32
17.013.0030-0 | 90.05
17.013.0030-A | 88.59
17.013.0031-0 | 172
17.013.0031-A | 170.12
17.013.0070-0 | 25.31
17.013.0070-A | 23.85
17.013.0095-1 | 33.73
17.013.0095-B | 31.55
17.013.0100-0 | 44.26
17.013.0100-A | 40.19
17.014.0010-0 | 12
17.014.0010-A | 12
17.014.0015-0 | 9.6
17.014.0015-A | 9.6
17.017.0010-0 | 22.55
17.017.0010-A | 19.98
17.017.0020-0 | 8.16
17.017.0020-A | 7.62
17.017.0030-0 | 33.23
17.017.0030-A | 29.81
17.017.0040-0 | 22.88
17.017.0040-A | 20.52
17.017.0041-0 | 11.1
17.017.0041-A | 10.03
17.017.0042-0 | 2.4
17.017.0042-A | 2.19
17.017.0050-0 | 35.06
17.017.0050-A | 31.64
17.017.0053-0 | 13.4
17.017.0053-A | 12.07
17.017.0060-0 | 14.68
17.017.0060-A | 13.19
17.017.0061-0 | 18.93
17.017.0061-A | 17
17.017.0062-0 | 10.09
17.017.0062-A | 9.23
17.017.0070-0 | 24.23
17.017.0070-A | 23.11
17.017.0100-0 | 41.69
17.017.0100-A | 38.27
17.017.0110-0 | 26.79
17.017.0110-A | 24.53
17.017.0120-1 | 6.76
17.017.0120-B | 6.21
17.017.0130-0 | 15.47
17.017.0130-A | 14.07
17.017.0140-0 | 8.16
17.017.0140-A | 7.62
17.017.0150-0 | 14.11
17.017.0150-A | 12.82
17.017.0155-0 | 18.57
17.017.0155-A | 16.94
17.017.0160-0 | 15.13
17.017.0160-A | 13.58
17.017.0161-0 | 11.9
17.017.0161-A | 10.61
17.017.0169-0 | 43
17.017.0169-A | 39.46
17.017.0175-0 | 16.57
17.017.0175-A | 15.07
17.017.0176-0 | 19.22
17.017.0176-A | 17.25
17.017.0225-0 | 17.58
17.017.0225-A | 15.39
17.017.0227-0 | 5.34
17.017.0227-A | 4.69
17.017.0228-0 | 11.6
17.017.0228-A | 10.23
17.017.0230-0 | 11.46
17.017.0230-A | 10.09
17.017.0240-0 | 8.43
17.017.0240-A | 7.41
17.017.0245-0 | 33.56
17.017.0245-A | 29.84
17.017.0300-1 | 17.7
17.017.0300-B | 16.07
17.017.0301-0 | 14.94
17.017.0301-A | 13.54
17.017.0320-0 | 18.85
17.017.0320-A | 17.22
17.017.0321-0 | 15.53
17.017.0321-A | 14.12
17.017.0350-0 | 18.09
17.017.0350-A | 17.02
17.017.0360-0 | 18.33
17.017.0360-A | 16.71
17.017.0361-0 | 15.06
17.017.0361-A | 13.66
17.017.0362-0 | 4.52
17.017.0362-A | 4.05
17.017.0365-0 | 16.74
17.017.0365-A | 15.57
17.017.0370-0 | 41
17.017.0370-A | 36.93
17.018.0010-0 | 24.58
17.018.0010-A | 21.67
17.018.0015-0 | 8.88
17.018.0015-A | 7.79
17.018.0020-0 | 10.13
17.018.0020-A | 9.02
17.018.0031-0 | 27.23
17.018.0031-A | 24.45
17.018.0041-0 | 5.67
17.018.0041-A | 5.02
17.018.0044-0 | 8.85
17.018.0044-A | 7.95
17.018.0050-0 | 18.33
17.018.0050-A | 17.34
17.018.0060-0 | 33.39
17.018.0060-A | 29.85
17.018.0080-0 | 14.52
17.018.0080-A | 13.03
17.018.0081-0 | 5.49
17.018.0081-A | 4.84
17.018.0082-0 | 12.52
17.018.0082-A | 11.12
17.018.0110-0 | 17.17
17.018.0110-A | 15.67
17.018.0111-0 | 34.35
17.018.0111-A | 31.35
17.018.0112-0 | 26.76
17.018.0112-A | 24.28
17.018.0113-0 | 31.87
17.018.0113-A | 28.88
17.018.0115-0 | 42.14
17.018.0115-A | 38.08
17.018.0116-0 | 6.21
17.018.0116-A | 5.57
17.018.0117-0 | 12.6
17.018.0117-A | 11.4
17.018.0185-0 | 28.52
17.018.0185-A | 25.6
17.018.0190-0 | 30.8
17.018.0190-A | 27.87
17.018.0200-0 | 29.24
17.018.0200-A | 27.26
17.018.0210-0 | 51.99
17.018.0210-A | 49.19
17.018.0250-0 | 14.75
17.018.0250-A | 13.25
17.018.0251-0 | 29.51
17.018.0251-A | 26.51
17.018.0252-0 | 24.34
17.018.0252-A | 21.86
17.018.0253-0 | 29.45
17.018.0253-A | 26.46
17.018.0254-0 | 39.72
17.018.0254-A | 35.65
17.018.0260-0 | 5.5
17.018.0260-A | 4.86
17.018.0265-0 | 40.87
17.018.0265-A | 36.81
17.020.0010-0 | 13.89
17.020.0010-A | 12.6
17.020.0021-0 | 5.65
17.020.0021-A | 5.01
17.020.0030-1 | 76.49
17.020.0030-B | 66.54
17.020.0040-0 | 71.64
17.020.0040-A | 62.87
17.020.0050-0 | 10.59
17.020.0050-A | 9.52
17.020.0060-0 | 11.16
17.020.0060-A | 9.79
17.020.0061-0 | 2.95
17.020.0061-A | 2.56
17.020.0070-0 | 14.44
17.020.0070-A | 13.16
17.020.0071-0 | 19.06
17.020.0071-A | 17.1
17.020.0072-0 | 12.41
17.020.0072-A | 11.12
17.020.0075-0 | 38.12
17.020.0075-A | 34.2
17.025.0005-1 | 38.74
17.025.0005-B | 34.68
17.025.0006-0 | 24.01
17.025.0006-A | 22.51
17.025.0007-0 | 19.45
17.025.0007-A | 17.68
17.025.0008-0 | 24.58
17.025.0008-A | 22.54
17.025.0009-0 | 9.56
17.025.0009-A | 8.49
17.025.0010-0 | 5.32
17.025.0010-A | 4.87
17.025.0040-1 | 3.37
17.025.0040-B | 3.02
17.025.0041-0 | 3.13
17.025.0041-A | 2.79
17.035.0010-0 | 5.92
17.035.0010-A | 5.24
17.035.0020-0 | 7.62
17.035.0020-A | 6.71
17.035.0030-0 | 29.57
17.035.0030-A | 28.89
17.035.0040-0 | 46
17.035.0040-A | 45.09
17.035.0045-0 | 7.08
17.035.0045-A | 6.69
17.040.0020-0 | 70.67
17.040.0020-A | 63.04
17.040.0021-0 | 61.1
17.040.0021-A | 53.47
17.040.0022-0 | 34.18
17.040.0022-A | 30
17.040.0024-0 | 12.69
17.040.0024-A | 11.4
17.040.0050-0 | 34.6
17.040.0050-A | 30.55
18.002.0010-0 | 228.02
18.002.0010-A | 228.02
18.002.0012-0 | 255.37
18.002.0012-A | 255.37
18.002.0013-0 | 341.25
18.002.0013-A | 341.25
18.002.0014-0 | 777.65
18.002.0014-A | 777.65
18.002.0015-0 | 485.27
18.002.0015-A | 485.27
18.002.0016-0 | 494.22
18.002.0016-A | 494.22
18.002.0019-0 | 126
18.002.0019-A | 126
18.002.0022-0 | 355.29
18.002.0022-A | 355.29
18.002.0023-0 | 326.2
18.002.0023-A | 326.2
18.002.0026-0 | 213.5
18.002.0026-A | 213.5
18.002.0027-0 | 245.47
18.002.0027-A | 245.47
18.002.0028-0 | 85.39
18.002.0028-A | 85.39
18.002.0029-0 | 265.66
18.002.0029-A | 265.66
18.002.0030-0 | 432.17
18.002.0030-A | 432.17
18.002.0031-0 | 514.44
18.002.0031-A | 514.44
18.002.0040-0 | 318.89
18.002.0040-A | 318.89
18.002.0055-0 | 231.72
18.002.0055-A | 231.72
18.002.0065-0 | 231.7
18.002.0065-A | 231.7
18.002.0070-0 | 441.95
18.002.0070-A | 441.95
18.002.0080-0 | 169.28
18.002.0080-A | 169.28
18.002.0085-0 | 320.75
18.002.0085-A | 320.75
18.002.0090-0 | 461.65
18.002.0090-A | 461.65
18.003.0003-0 | 100.43
18.003.0003-A | 100.43
18.003.0005-0 | 113.21
18.003.0005-A | 113.21
18.003.0007-0 | 1163.8
18.003.0007-A | 1163.8
18.003.0015-0 | 72.6
18.003.0015-A | 72.6
18.003.0020-0 | 269.35
18.003.0020-A | 269.35
18.004.0001-0 | 663.51
18.004.0001-A | 663.51
18.004.0005-0 | 1230.02
18.004.0005-A | 1230.02
18.005.0010-0 | 42.44
18.005.0010-A | 40.75
18.005.0012-0 | 40.38
18.005.0012-A | 38.69
18.005.0013-0 | 32.24
18.005.0013-A | 30.55
18.005.0015-0 | 73.54
18.005.0015-A | 73.47
18.005.0018-0 | 13.85
18.005.0018-A | 13.78
18.005.0027-0 | 43.46
18.005.0027-A | 43.39
18.005.0030-0 | 112.48
18.005.0030-A | 112.1
18.005.0035-0 | 62.54
18.005.0035-A | 60.92
18.006.0005-0 | 64.24
18.006.0005-A | 64.24
18.006.0007-0 | 84.05
18.006.0007-A | 84.05
18.006.0009-0 | 117.73
18.006.0009-A | 117.73
18.006.0014-0 | 66.95
18.006.0014-A | 66.95
18.006.0017-0 | 119.6
18.006.0017-A | 119.6
18.006.0020-0 | 246.04
18.006.0020-A | 246.04
18.006.0023-0 | 191.51
18.006.0023-A | 191.51
18.006.0024-0 | 154.88
18.006.0024-A | 154.88
18.006.0025-0 | 49.72
18.006.0025-A | 49.72
18.006.0026-0 | 74.15
18.006.0026-A | 74.15
18.006.0028-0 | 261.34
18.006.0028-A | 261.34
18.006.0033-0 | 338.55
18.006.0033-A | 338.55
18.006.0037-0 | 181.19
18.006.0037-A | 181.19
18.006.0040-0 | 27.33
18.006.0040-A | 25.64
18.006.0043-0 | 48.71
18.006.0043-A | 47.02
18.006.0050-0 | 34.62
18.006.0050-A | 32.93
18.006.0052-0 | 31.1
18.006.0052-A | 29.41
18.006.0054-0 | 19.78
18.006.0054-A | 18.09
18.006.0056-0 | 64.94
18.006.0056-A | 61.56
18.007.0039-0 | 51.39
18.007.0039-A | 51.39
18.007.0041-0 | 92.25
18.007.0041-A | 92.25
18.007.0042-0 | 5.44
18.007.0042-A | 5.44
18.007.0043-0 | 6.29
18.007.0043-A | 6.29
18.007.0045-0 | 195.6
18.007.0045-A | 195.6
18.007.0049-0 | 61.7
18.007.0049-A | 61.7
18.007.0051-0 | 45.21
18.007.0051-A | 45.21
18.007.0060-0 | 89.29
18.007.0060-A | 89.29
18.007.0065-0 | 168.05
18.007.0065-A | 168.05
18.007.0070-0 | 44.19
18.007.0070-A | 44.19
18.007.0075-0 | 237
18.007.0075-A | 237
18.007.0080-0 | 103.1
18.007.0080-A | 103.1
18.007.0090-0 | 191.97
18.007.0090-A | 191.97
18.008.0005-0 | 5.9
18.008.0005-A | 5.9
18.008.0007-0 | 3.4
18.008.0007-A | 3.4
18.009.0058-0 | 37.6
18.009.0058-A | 37.6
18.009.0060-0 | 88.51
18.009.0060-A | 88.51
18.009.0065-0 | 59.07
18.009.0065-A | 59.07
18.009.0066-0 | 66.85
18.009.0066-A | 66.85
18.009.0070-0 | 117.31
18.009.0070-A | 117.31
18.009.0073-0 | 244.53
18.009.0073-A | 244.53
18.009.0074-0 | 170.72
18.009.0074-A | 170.72
18.009.0076-0 | 39.04
18.009.0076-A | 39.04
18.009.0078-0 | 37.1
18.009.0078-A | 37.1
18.009.0079-0 | 28
18.009.0079-A | 28
18.009.0080-0 | 506.98
18.009.0080-A | 506.98
18.009.0081-0 | 203.79
18.009.0081-A | 203.79
18.009.0086-0 | 46.35
18.009.0086-A | 46.35
18.009.0101-0 | 401.6
18.009.0101-A | 401.6
18.009.0102-0 | 421.17
18.009.0102-A | 421.17
18.009.0105-0 | 69.83
18.009.0105-A | 69.83
18.009.0110-0 | 94.9
18.009.0110-A | 94.9
18.009.0115-0 | 306.48
18.009.0115-A | 306.48
18.009.0120-0 | 250.56
18.009.0120-A | 250.56
18.011.0003-0 | 20.2
18.011.0003-A | 18.58
18.011.0005-0 | 21.04
18.011.0005-A | 19.42
18.012.0090-0 | 48.29
18.012.0090-A | 45.58
18.012.0093-0 | 67.95
18.012.0093-A | 65.24
18.012.0096-0 | 99.65
18.012.0096-A | 96.94
18.012.0100-0 | 145.68
18.012.0100-A | 142.43
18.012.0102-0 | 194.48
18.012.0102-A | 191.23
18.013.0106-0 | 23.59
18.013.0106-A | 23.59
18.013.0108-0 | 16.8
18.013.0108-A | 16.8
18.013.0109-0 | 9.26
18.013.0109-A | 9.26
18.013.0110-0 | 37.8
18.013.0110-A | 37.8
18.013.0111-0 | 42.13
18.013.0111-A | 42.13
18.013.0112-0 | 47.19
18.013.0112-A | 47.19
18.013.0113-0 | 3.6
18.013.0113-A | 3.6
18.013.0115-0 | 0.84
18.013.0115-A | 0.84
18.013.0117-0 | 91.1
18.013.0117-A | 91.1
18.013.0118-0 | 91.1
18.013.0118-A | 91.1
18.013.0119-0 | 82.66
18.013.0119-A | 82.66
18.013.0121-0 | 111.8
18.013.0121-A | 111.8
18.013.0123-0 | 14.32
18.013.0123-A | 14.32
18.013.0124-0 | 12.73
18.013.0124-A | 12.73
18.013.0126-0 | 17.52
18.013.0126-A | 17.52
18.013.0127-0 | 6
18.013.0127-A | 6
18.013.0128-0 | 14.83
18.013.0128-A | 14.83
18.013.0130-0 | 12.63
18.013.0130-A | 12.63
18.013.0133-0 | 4.96
18.013.0133-A | 4.96
18.013.0136-0 | 3.68
18.013.0136-A | 3.68
18.013.0140-0 | 25.74
18.013.0140-A | 25.74
18.013.0143-0 | 8.76
18.013.0143-A | 8.76
18.013.0144-0 | 1.95
18.013.0144-A | 1.95
18.013.0146-0 | 180.97
18.013.0146-A | 180.97
18.013.0148-0 | 201.88
18.013.0148-A | 201.88
18.013.0155-0 | 37.9
18.013.0155-A | 37.9
18.013.0156-0 | 35.96
18.013.0156-A | 35.96
18.013.0158-0 | 340.29
18.013.0158-A | 337.58
18.013.0165-0 | 10.09
18.013.0165-A | 10.09
18.013.0167-0 | 23.03
18.013.0167-A | 23.03
18.013.0170-0 | 487.46
18.013.0170-A | 487.46
18.015.0036-0 | 2632.14
18.015.0036-A | 2632.14
18.015.0037-0 | 2667.65
18.015.0037-A | 2667.65
18.015.0039-0 | 3905.75
18.015.0039-A | 3905.75
18.015.0040-0 | 4028.23
18.015.0040-A | 4028.23
18.015.0042-0 | 5179.41
18.015.0042-A | 5179.41
18.015.0043-0 | 5058.85
18.015.0043-A | 5058.85
18.015.0045-0 | 5388.8
18.015.0045-A | 5388.8
18.015.0046-0 | 5415.56
18.015.0046-A | 5415.56
18.015.0048-0 | 7448.72
18.015.0048-A | 7448.72
18.015.0049-0 | 7349.41
18.015.0049-A | 7349.41
18.015.0052-0 | 10304.97
18.015.0052-A | 10304.97
18.015.0053-0 | 10304.97
18.015.0053-A | 10304.97
18.015.0055-0 | 12032.84
18.015.0055-A | 12032.84
18.015.0056-0 | 12032.84
18.015.0056-A | 12032.84
18.015.0060-0 | 488.74
18.015.0060-A | 488.74
18.015.0062-0 | 1112.4
18.015.0062-A | 1112.4
18.015.0064-0 | 1440
18.015.0064-A | 1440
18.015.0066-0 | 2200
18.015.0066-A | 2200
18.015.0070-0 | 1730
18.015.0070-A | 1730
18.015.0072-0 | 2330
18.015.0072-A | 2330
18.015.0074-0 | 4290
18.015.0074-A | 4290
18.015.0076-0 | 5680
18.015.0076-A | 5680
18.015.0078-0 | 5880
18.015.0078-A | 5880
18.015.0080-0 | 426.42
18.015.0080-A | 426.42
18.015.0081-0 | 730.27
18.015.0081-A | 730.27
18.015.0082-0 | 1746.57
18.015.0082-A | 1746.57
18.015.0083-0 | 1139.18
18.015.0083-A | 1139.18
18.015.0084-0 | 778.68
18.015.0084-A | 778.68
18.015.0085-0 | 421.27
18.015.0085-A | 421.27
18.016.0001-0 | 7471.83
18.016.0001-A | 7455.58
18.016.0002-0 | 6261.41
18.016.0002-A | 6248.68
18.016.0003-0 | 5078.89
18.016.0003-A | 5069.73
18.016.0004-0 | 418.59
18.016.0004-A | 414.96
18.016.0005-0 | 397.99
18.016.0005-A | 394.36
18.016.0006-0 | 579.18
18.016.0006-A | 573.76
18.016.0007-0 | 683.55
18.016.0007-A | 677.04
18.016.0008-0 | 792.51
18.016.0008-A | 785.47
18.016.0010-0 | 2198.3
18.016.0010-A | 2187.46
18.016.0015-0 | 8078.01
18.016.0015-A | 8061.76
18.016.0020-0 | 530.14
18.016.0020-A | 527.43
18.016.0025-0 | 368.78
18.016.0025-A | 368.78
18.016.0027-0 | 1541.4
18.016.0027-A | 1535.98
18.016.0030-0 | 2282.26
18.016.0030-A | 2264.95
18.016.0035-0 | 2396.95
18.016.0035-A | 2379.64
18.016.0040-0 | 643.98
18.016.0040-A | 640.19
18.016.0042-0 | 794.24
18.016.0042-A | 788.82
18.016.0045-0 | 902.94
18.016.0045-A | 891.28
18.016.0050-0 | 1019.36
18.016.0050-A | 1019.36
18.016.0051-0 | 922.56
18.016.0051-A | 922.56
18.016.0055-0 | 1321.4
18.016.0055-A | 1321.4
18.016.0060-0 | 1056.88
18.016.0060-A | 1048.76
18.016.0070-0 | 1711.31
18.016.0070-A | 1688.56
18.016.0080-0 | 809.25
18.016.0080-A | 806.54
18.016.0100-0 | 301.14
18.016.0100-A | 295.72
18.016.0105-0 | 110.02
18.016.0105-A | 104.6
18.016.0106-0 | 133.29
18.016.0106-A | 127.87
18.016.0107-0 | 122.89
18.016.0107-A | 117.47
18.016.0108-0 | 131.23
18.016.0108-A | 125.81
18.016.0110-0 | 249
18.016.0110-A | 243.58
18.016.0111-0 | 260.3
18.016.0111-A | 254.88
18.016.0120-0 | 347.59
18.016.0120-A | 342.17
18.016.0125-0 | 84.23
18.016.0125-A | 81.41
18.016.0130-0 | 279.88
18.016.0130-A | 274.46
18.016.0135-0 | 220.59
18.016.0135-A | 215.17
18.016.0140-0 | 543.94
18.016.0140-A | 538.52
18.017.0020-0 | 113.3
18.017.0020-A | 113.3
18.017.0021-0 | 177.88
18.017.0021-A | 177.88
18.017.0022-0 | 322.12
18.017.0022-A | 322.12
18.017.0100-0 | 1695.9
18.017.0100-A | 1695.9
18.017.0105-0 | 10815
18.017.0105-A | 10815
18.018.0010-0 | 212.68
18.018.0010-A | 211.92
18.018.0015-0 | 1173.09
18.018.0015-A | 1173.09
18.018.0018-0 | 1756.65
18.018.0018-A | 1756.65
18.018.0020-0 | 2398.48
18.018.0020-A | 2398.48
18.018.0025-0 | 5362.4
18.018.0025-A | 5362.4
18.018.0030-0 | 644.13
18.018.0030-A | 641.98
18.018.0032-0 | 761.13
18.018.0032-A | 758.98
18.018.0050-0 | 414.79
18.018.0050-A | 414.79
18.018.0070-0 | 1382.68
18.018.0070-A | 1382.68
18.018.0080-0 | 857.47
18.018.0080-A | 857.47
18.018.0090-0 | 919.31
18.018.0090-A | 919.31
18.018.0100-0 | 1865
18.018.0100-A | 1865
18.018.0102-0 | 87.45
18.018.0102-A | 87.45
18.019.0010-0 | 25.63
18.019.0010-A | 25.63
18.019.0012-0 | 615.54
18.019.0012-A | 615.54
18.021.0025-0 | 193.17
18.021.0025-A | 193.17
18.021.0030-0 | 225
18.021.0030-A | 225
18.021.0035-0 | 390.86
18.021.0035-A | 390.86
18.021.0040-0 | 658.57
18.021.0040-A | 658.57
18.021.0042-0 | 1019.58
18.021.0042-A | 1019.58
18.021.0043-0 | 1757.59
18.021.0043-A | 1757.59
18.021.0045-0 | 2000
18.021.0045-A | 2000
18.021.0048-0 | 2195.23
18.021.0048-A | 2195.23
18.021.0050-0 | 3492.63
18.021.0050-A | 3492.63
18.021.0055-0 | 2022.99
18.021.0055-A | 2022.99
18.021.0060-0 | 6622.22
18.021.0060-A | 6622.22
18.021.0065-0 | 13168.21
18.021.0065-A | 13168.21
18.021.0070-0 | 30019.35
18.021.0070-A | 30019.35
18.021.0100-0 | 91992.31
18.021.0100-A | 90460.04
18.021.0105-0 | 139759.64
18.021.0105-A | 138227.37
18.022.0010-0 | 439.64
18.022.0010-A | 411.06
18.022.0011-0 | 527.23
18.022.0011-A | 496.98
18.022.0012-0 | 11370.9
18.022.0012-A | 10501.33
18.022.0013-0 | 261.83
18.022.0013-A | 244.87
18.022.0015-0 | 382.59
18.022.0015-A | 358.43
18.023.0010-0 | 841.05
18.023.0010-A | 784.29
18.023.0011-0 | 846.38
18.023.0011-A | 782.38
18.023.0012-0 | 424.99
18.023.0012-A | 402.06
18.023.0013-0 | 426.47
18.023.0013-A | 404.01
18.023.0014-0 | 205.22
18.023.0014-A | 191.09
18.023.0020-0 | 333.73
18.023.0020-A | 311.99
18.024.0001-0 | 1216.11
18.024.0001-A | 1133.95
18.024.0002-0 | 1044.06
18.024.0002-A | 971.76
18.024.0010-0 | 610.38
18.024.0010-A | 559.73
18.024.0050-0 | 5226.79
18.024.0050-A | 4848.66
18.025.0001-0 | 874.47
18.025.0001-A | 874.47
18.025.0005-0 | 753.34
18.025.0005-A | 753.34
18.025.0007-0 | 2522.47
18.025.0007-A | 2522.47
18.025.0010-0 | 337.18
18.025.0010-A | 337.18
18.025.0050-0 | 97500
18.025.0050-A | 97500
18.025.0055-0 | 143400
18.025.0055-A | 143400
18.025.0060-0 | 208000
18.025.0060-A | 208000
18.025.0065-0 | 287000
18.025.0065-A | 287000
18.025.0070-0 | 385000
18.025.0070-A | 385000
18.025.0075-0 | 414800
18.025.0075-A | 414800
18.025.0080-0 | 512400
18.025.0080-A | 512400
18.025.0085-0 | 557600
18.025.0085-A | 557600
18.025.0090-0 | 621600
18.025.0090-A | 621600
18.025.0095-0 | 708172
18.025.0095-A | 708172
18.025.0150-0 | 6412.72
18.025.0150-A | 6412.72
18.026.0008-0 | 3527.64
18.026.0008-A | 3527.64
18.026.0010-0 | 2039.19
18.026.0010-A | 2039.19
18.026.0012-0 | 1543.97
18.026.0012-A | 1543.97
18.026.0015-0 | 1271.02
18.026.0015-A | 1271.02
18.026.0020-0 | 1093.1
18.026.0020-A | 1093.1
18.026.0025-0 | 1522.1
18.026.0025-A | 1522.1
18.026.0030-0 | 1707.7
18.026.0030-A | 1707.7
18.027.0040-0 | 75.81
18.027.0040-A | 73.1
18.027.0045-0 | 35.96
18.027.0045-A | 33.25
18.027.0070-0 | 76.93
18.027.0070-A | 74.22
18.027.0072-0 | 529.13
18.027.0072-A | 526.42
18.027.0075-0 | 472.36
18.027.0075-A | 469.65
18.027.0080-0 | 70.55
18.027.0080-A | 67.84
18.027.0082-0 | 95.37
18.027.0082-A | 92.66
18.027.0089-0 | 279.9
18.027.0089-A | 275.7
18.027.0095-0 | 160.47
18.027.0095-A | 157.76
18.027.0097-0 | 84.15
18.027.0097-A | 81.44
18.027.0098-0 | 67.67
18.027.0098-A | 64.96
18.027.0100-0 | 152.64
18.027.0100-A | 148.44
18.027.0105-0 | 644.23
18.027.0105-A | 640.03
18.027.0110-0 | 163.31
18.027.0110-A | 160.6
18.027.0112-0 | 222.96
18.027.0112-A | 220.25
18.027.0120-0 | 674.23
18.027.0120-A | 671.53
18.027.0125-0 | 732.36
18.027.0125-A | 729.65
18.027.0130-0 | 188.91
18.027.0130-A | 183.49
18.027.0135-0 | 148.2
18.027.0135-A | 142.78
18.027.0140-0 | 172.29
18.027.0140-A | 169.58
18.027.0142-0 | 337.84
18.027.0142-A | 329.84
18.027.0143-0 | 266.57
18.027.0143-A | 258.57
18.027.0150-0 | 321.21
18.027.0150-A | 313.21
18.027.0152-0 | 509.55
18.027.0152-A | 501.23
18.027.0153-0 | 697.82
18.027.0153-A | 689.16
18.027.0154-0 | 880.87
18.027.0154-A | 871.85
18.027.0300-0 | 117.35
18.027.0300-A | 111.12
18.027.0301-0 | 99.95
18.027.0301-A | 93.72
18.027.0302-0 | 81.8
18.027.0302-A | 75.57
18.027.0303-0 | 95.57
18.027.0303-A | 89.34
18.027.0304-0 | 114.84
18.027.0304-A | 108.61
18.027.0305-0 | 86.65
18.027.0305-A | 80.42
18.027.0310-0 | 104.55
18.027.0310-A | 97.99
18.027.0311-0 | 125.46
18.027.0311-A | 118.91
18.027.0312-0 | 101.66
18.027.0312-A | 95.1
18.027.0313-0 | 118.86
18.027.0313-A | 112.3
18.027.0314-0 | 147.75
18.027.0314-A | 141.2
18.027.0315-0 | 116.74
18.027.0315-A | 110.18
18.027.0320-0 | 173.4
18.027.0320-A | 166.58
18.027.0321-0 | 176.91
18.027.0321-A | 170.08
18.027.0322-0 | 134.96
18.027.0322-A | 128.14
18.027.0323-0 | 162.58
18.027.0323-A | 155.75
18.027.0324-0 | 210.74
18.027.0324-A | 203.91
18.027.0325-0 | 151.54
18.027.0325-A | 144.72
18.027.0330-0 | 163.06
18.027.0330-A | 155.91
18.027.0331-0 | 204.9
18.027.0331-A | 197.75
18.027.0332-0 | 157.28
18.027.0332-A | 150.13
18.027.0333-0 | 185.74
18.027.0333-A | 178.59
18.027.0334-0 | 243.53
18.027.0334-A | 236.38
18.027.0335-0 | 181.49
18.027.0335-A | 174.34
18.027.0400-0 | 151.01
18.027.0400-A | 144.78
18.027.0402-0 | 173.69
18.027.0402-A | 167.46
18.027.0404-0 | 156.98
18.027.0404-A | 150.75
18.027.0406-0 | 180.11
18.027.0406-A | 173.88
18.027.0408-0 | 204.04
18.027.0408-A | 197.81
18.027.0410-0 | 238.88
18.027.0410-A | 232.65
18.027.0415-0 | 146.16
18.027.0415-A | 140.2
18.027.0418-0 | 184.47
18.027.0418-A | 178.51
18.027.0420-0 | 160.63
18.027.0420-A | 154.67
18.027.0422-0 | 178.68
18.027.0422-A | 172.72
18.027.0424-0 | 202.62
18.027.0424-A | 196.66
18.027.0426-0 | 184.35
18.027.0426-A | 178.39
18.027.0430-0 | 137.58
18.027.0430-A | 124.57
18.027.0434-0 | 52.74
18.027.0434-A | 47.32
18.027.0440-0 | 92.61
18.027.0440-A | 81.77
18.027.0445-0 | 57.9
18.027.0445-A | 55.19
18.027.0450-0 | 42.97
18.027.0450-A | 40.26
18.027.0455-0 | 51.04
18.027.0455-A | 48.33
18.027.0457-0 | 50.68
18.027.0457-A | 47.97
18.027.0460-0 | 29.4
18.027.0460-A | 26.69
18.027.0470-0 | 81.68
18.027.0470-A | 75.45
18.027.0472-0 | 93.77
18.027.0472-A | 87.54
18.027.0474-0 | 104.24
18.027.0474-A | 97.69
18.027.0476-0 | 131.06
18.027.0476-A | 124.51
18.027.0478-0 | 137.42
18.027.0478-A | 130.59
18.027.0480-0 | 172.98
18.027.0480-A | 166.15
18.027.0482-0 | 162.46
18.027.0482-A | 155.31
18.027.0484-0 | 210.15
18.027.0484-A | 203
18.027.0486-0 | 150.71
18.027.0486-A | 144.48
18.027.0488-0 | 156.68
18.027.0488-A | 150.45
18.027.0490-0 | 179.81
18.027.0490-A | 173.58
18.027.0492-0 | 185.9
18.027.0492-A | 179.67
18.027.0494-0 | 216.25
18.027.0494-A | 210.02
18.027.0496-0 | 251.09
18.027.0496-A | 244.86
18.027.0510-0 | 145.86
18.027.0510-A | 139.9
18.027.0512-0 | 160.33
18.027.0512-A | 154.37
18.027.0514-0 | 178.38
18.027.0514-A | 172.42
18.027.0516-0 | 196.68
18.027.0516-A | 190.72
18.027.0518-0 | 214.83
18.027.0518-A | 208.87
18.027.0520-0 | 196.56
18.027.0520-A | 190.6
18.028.0001-0 | 5368.6
18.028.0001-A | 5363.18
18.028.0005-0 | 6274.96
18.028.0005-A | 6266.83
18.028.0010-0 | 7916.49
18.028.0010-A | 7905.65
18.028.0015-0 | 9886.01
18.028.0015-A | 9872.47
18.028.0020-0 | 12462.4
18.028.0020-A | 12446.15
18.028.0025-0 | 17254.38
18.028.0025-A | 17235.42
18.028.0030-0 | 19247.04
18.028.0030-A | 19225.37
18.028.0035-0 | 28577.82
18.028.0035-A | 28553.44
18.028.0040-0 | 40017.1
18.028.0040-A | 39990.01
18.028.0050-0 | 52528.85
18.028.0050-A | 52499.05
18.028.0060-0 | 34115.46
18.028.0060-A | 34104.63
18.028.0063-0 | 42046.19
18.028.0063-A | 42032.65
18.028.0065-0 | 46237.27
18.028.0065-A | 46221.01
18.028.0068-0 | 58136.79
18.028.0068-A | 58115.12
18.028.0070-0 | 74678.5
18.028.0070-A | 74654.12
18.028.0073-0 | 86850.6
18.028.0073-A | 86823.51
18.028.0075-0 | 113021.13
18.028.0075-A | 112991.33
18.028.0100-0 | 11816.05
18.028.0100-A | 11810.64
18.028.0110-0 | 19560.88
18.028.0110-A | 19552.76
18.028.0120-0 | 19881.18
18.028.0120-A | 19870.34
18.028.0130-0 | 27238.47
18.028.0130-A | 27224.93
18.028.0140-0 | 30021.77
18.028.0140-A | 30005.52
18.028.0150-0 | 35474.87
18.028.0150-A | 35455.91
18.028.0160-0 | 36453.96
18.028.0160-A | 36432.29
18.028.0170-0 | 43942.66
18.028.0170-A | 43918.28
18.028.0180-0 | 51942.96
18.028.0180-A | 51915.87
18.028.0190-0 | 60839.75
18.028.0190-A | 60809.95
18.028.0300-0 | 53500
18.028.0300-A | 53500
18.028.0301-0 | 48400
18.028.0301-A | 48400
18.028.0302-0 | 53500
18.028.0302-A | 53500
18.028.0303-0 | 48400
18.028.0303-A | 48400
18.028.0305-0 | 55980
18.028.0305-A | 55980
18.028.0306-0 | 50980
18.028.0306-A | 50980
18.028.0307-0 | 55980
18.028.0307-A | 55980
18.028.0308-0 | 50980
18.028.0308-A | 50980
18.028.0310-0 | 62570
18.028.0310-A | 62570
18.028.0311-0 | 57200
18.028.0311-A | 57200
18.028.0312-0 | 62570
18.028.0312-A | 62570
18.028.0313-0 | 57200
18.028.0313-A | 57200
18.028.0315-0 | 92700
18.028.0315-A | 92700
18.028.0316-0 | 75190
18.028.0316-A | 75190
18.028.0317-0 | 80340
18.028.0317-A | 80340
18.028.0318-0 | 75190
18.028.0318-A | 75190
18.028.0320-0 | 117500
18.028.0320-A | 117500
18.028.0321-0 | 104000
18.028.0321-A | 104000
18.028.0322-0 | 117500
18.028.0322-A | 117500
18.028.0323-0 | 104000
18.028.0323-A | 104000
18.028.0325-0 | 174310
18.028.0325-A | 174310
18.028.0326-0 | 155700
18.028.0326-A | 155700
18.028.0327-0 | 174310
18.028.0327-A | 174310
18.028.0328-0 | 155700
18.028.0328-A | 155700
18.028.0330-0 | 198100
18.028.0330-A | 198100
18.028.0331-0 | 179600
18.028.0331-A | 179600
18.028.0332-0 | 198100
18.028.0332-A | 198100
18.028.0333-0 | 179600
18.028.0333-A | 179600
18.028.0335-0 | 288200
18.028.0335-A | 288200
18.028.0336-0 | 247200
18.028.0336-A | 247200
18.028.0337-0 | 288200
18.028.0337-A | 288200
18.028.0338-0 | 247200
18.028.0338-A | 247200
18.028.0340-0 | 323700
18.028.0340-A | 323700
18.028.0341-0 | 282700
18.028.0341-A | 282700
18.028.0342-0 | 323700
18.028.0342-A | 323700
18.028.0343-0 | 282700
18.028.0343-A | 282700
18.028.0345-0 | 413839.59
18.028.0345-A | 413839.59
18.028.0346-0 | 382540.79
18.028.0346-A | 382540.79
18.028.0347-0 | 413839.59
18.028.0347-A | 413839.59
18.028.0348-0 | 382540.79
18.028.0348-A | 382540.79
18.029.0005-0 | 757.92
18.029.0005-A | 718.26
18.029.0010-0 | 846.72
18.029.0010-A | 807.06
18.029.0012-0 | 937.58
18.029.0012-A | 896.35
18.029.0015-0 | 1013.03
18.029.0015-A | 970.23
18.029.0020-0 | 1366.79
18.029.0020-A | 1322.42
18.029.0025-0 | 1512.44
18.029.0025-A | 1463.79
18.029.0030-0 | 1839.24
18.029.0030-A | 1787.45
18.029.0035-0 | 3885.23
18.029.0035-A | 3829.17
18.029.0037-0 | 4598.74
18.029.0037-A | 4536.82
18.029.0040-0 | 6012.46
18.029.0040-A | 5945.12
18.029.0070-0 | 1630.59
18.029.0070-A | 1603.5
18.029.0075-0 | 2578.53
18.029.0075-A | 2549.87
18.029.0080-0 | 3277.89
18.029.0080-A | 3246.52
18.029.0085-0 | 3340.6
18.029.0085-A | 3303.38
18.029.0086-0 | 3877.8
18.029.0086-A | 3840.58
18.029.0105-0 | 3525.84
18.029.0105-A | 3498.75
18.029.0110-0 | 4254.55
18.029.0110-A | 4227.46
18.029.0115-0 | 4337.17
18.029.0115-A | 4304.66
18.029.0120-0 | 1024.41
18.029.0120-A | 984.75
18.029.0125-0 | 1104.36
18.029.0125-A | 1064.7
18.029.0130-0 | 1510.83
18.029.0130-A | 1468.03
18.030.0001-0 | 1229.82
18.030.0001-A | 1229.82
18.030.0002-0 | 1320.94
18.030.0002-A | 1320.94
18.030.0003-0 | 1843.8
18.030.0003-A | 1843.8
18.030.0004-0 | 4326.84
18.030.0004-A | 4326.84
18.030.0005-0 | 2501.97
18.030.0005-A | 2501.97
18.030.0006-0 | 7248
18.030.0006-A | 7248
18.030.0007-0 | 3159.06
18.030.0007-A | 3159.06
18.030.0008-0 | 4800.93
18.030.0008-A | 4800.93
18.030.0009-0 | 6600
18.030.0009-A | 6600
18.030.0010-0 | 7321.22
18.030.0010-A | 7321.22
18.030.0500-0 | 7674.18
18.030.0500-A | 7674.18
18.030.0510-0 | 7140.58
18.030.0510-A | 7140.58
18.030.0520-0 | 6957.06
18.030.0520-A | 6957.06
18.030.0530-0 | 6233.11
18.030.0530-A | 6233.11
18.030.0540-0 | 5292.26
18.030.0540-A | 5292.26
18.030.0550-0 | 6851.46
18.030.0550-A | 6851.46
18.030.0660-0 | 6139.35
18.030.0660-A | 6139.35
18.030.0663-0 | 5712.46
18.030.0663-A | 5712.46
18.030.0665-0 | 5563.53
18.030.0665-A | 5563.53
18.030.0667-0 | 4986.49
18.030.0667-A | 4986.49
18.030.0669-0 | 4233.8
18.030.0669-A | 4233.8
18.030.0673-0 | 5481.16
18.030.0673-A | 5481.16
18.030.0700-0 | 14651.63
18.030.0700-A | 14651.63
18.030.0710-0 | 12644.46
18.030.0710-A | 12644.46
18.030.0720-0 | 12737.4
18.030.0720-A | 12737.4
18.030.0730-0 | 13351.84
18.030.0730-A | 13351.84
18.030.0740-0 | 11378.88
18.030.0740-A | 11378.88
18.030.0742-0 | 20276.29
18.030.0742-A | 20276.29
18.030.0744-0 | 18934.42
18.030.0744-A | 18934.42
18.030.0746-0 | 18903.59
18.030.0746-A | 18903.59
18.030.0900-0 | 21071.75
18.030.0900-A | 21071.75
18.030.0905-0 | 18185.08
18.030.0905-A | 18185.08
18.030.0910-0 | 18328.7
18.030.0910-A | 18328.7
18.030.0915-0 | 19151.54
18.030.0915-A | 19151.54
18.030.0920-0 | 17447.61
18.030.0920-A | 17447.61
18.030.0921-0 | 30564.27
18.030.0921-A | 30564.27
18.030.0922-0 | 27108.3
18.030.0922-A | 27108.3
18.030.0923-0 | 28050.49
18.030.0923-A | 28050.49
18.031.0010-0 | 18470
18.031.0010-A | 18470
18.031.0015-0 | 2299.89
18.031.0015-A | 2299.89
18.031.0016-0 | 2730.53
18.031.0016-A | 2730.53
18.031.0020-0 | 6988.27
18.031.0020-A | 6965.66
18.031.0025-0 | 8085.62
18.031.0025-A | 8063
18.032.0012-0 | 140.88
18.032.0012-A | 138.18
18.032.0014-0 | 1338.69
18.032.0014-A | 1335.98
18.032.0015-0 | 420.69
18.032.0015-A | 417.98
18.032.0020-0 | 393.15
18.032.0020-A | 390.44
18.032.0025-0 | 138.8
18.032.0025-A | 136.09
18.032.0030-0 | 155.26
18.032.0030-A | 152.55
18.032.0040-0 | 257.88
18.032.0040-A | 255.17
18.032.0042-0 | 193.63
18.032.0042-A | 190.92
18.033.0010-0 | 220
18.033.0010-A | 220
18.033.0015-0 | 670
18.033.0015-A | 670
18.033.0018-0 | 12226.57
18.033.0018-A | 12071.09
18.033.0019-0 | 13536.29
18.033.0019-A | 13380.81
18.033.0020-0 | 17363.11
18.033.0020-A | 17207.63
18.034.0010-0 | 650.59
18.034.0010-A | 645.17
18.034.0015-0 | 902.53
18.034.0015-A | 897.12
18.034.0020-0 | 1245.59
18.034.0020-A | 1240.17
18.034.0025-0 | 2790.59
18.034.0025-A | 2785.17
18.034.0030-0 | 3861.58
18.034.0030-A | 3853.46
18.034.0035-0 | 5485.88
18.034.0035-A | 5477.76
18.034.0050-0 | 383.05
18.034.0050-A | 377.63
18.034.0055-0 | 449.5
18.034.0055-A | 444.08
18.034.0060-0 | 3313.8
18.034.0060-A | 3308.38
18.034.0065-0 | 3968.44
18.034.0065-A | 3963.03
18.034.0070-0 | 4861.6
18.034.0070-A | 4853.47
18.034.0075-0 | 6155.88
18.034.0075-A | 6147.76
18.034.0080-0 | 3008.3
18.034.0080-A | 3002.88
18.034.0085-0 | 3868.26
18.034.0085-A | 3862.84
18.034.0090-0 | 5250.42
18.034.0090-A | 5242.29
18.034.0120-0 | 316.26
18.034.0120-A | 311
18.034.0130-0 | 17074.53
18.034.0130-A | 17074.53
18.034.0140-0 | 277.07
18.034.0140-A | 277.07
18.034.0150-0 | 304.5
18.034.0150-A | 304.5
18.034.0160-0 | 746.75
18.034.0160-A | 746.75
18.035.0005-0 | 206.26
18.035.0005-A | 199.97
18.035.0010-0 | 219.37
18.035.0010-A | 211.52
18.036.0001-0 | 217.37
18.036.0001-A | 214.86
18.037.0100-0 | 524.89
18.037.0100-A | 524.89
18.037.0110-0 | 359.46
18.037.0110-A | 359.46
18.037.0120-0 | 418.62
18.037.0120-A | 418.62
18.037.0130-0 | 458.59
18.037.0130-A | 458.59
18.037.0140-0 | 638.42
18.037.0140-A | 638.42
18.037.0150-0 | 77.24
18.037.0150-A | 77.24
18.037.0160-0 | 76.82
18.037.0160-A | 76.82
18.037.0170-0 | 1735.81
18.037.0170-A | 1735.81
18.037.0180-0 | 300.68
18.037.0180-A | 300.68
18.037.0200-0 | 138.12
18.037.0200-A | 138.12
18.038.0010-0 | 94.31
18.038.0010-A | 91.6
18.038.0020-0 | 58.51
18.038.0020-A | 55.8
18.038.0030-0 | 51.71
18.038.0030-A | 49
18.038.0035-0 | 129.79
18.038.0035-A | 127.08
18.038.0038-0 | 3499.87
18.038.0038-A | 3497.16
18.038.0045-0 | 71.37
18.038.0045-A | 68.66
18.040.0010-0 | 80552.2
18.040.0010-A | 80552.2
18.040.0015-0 | 97000
18.040.0015-A | 97000
18.040.0020-0 | 116700
18.040.0020-A | 116700
18.040.0025-0 | 28750
18.040.0025-A | 28750
18.040.0030-0 | 162800
18.040.0030-A | 162800
18.045.0010-0 | 511.49
18.045.0010-A | 494.42
18.045.0011-0 | 606.36
18.045.0011-A | 589.3
18.045.0012-0 | 750.79
18.045.0012-A | 731.44
18.045.0013-0 | 812.95
18.045.0013-A | 793.61
18.045.0015-0 | 733.32
18.045.0015-A | 712.35
18.045.0016-0 | 813.82
18.045.0016-A | 792.85
18.045.0017-1 | 1058.08
18.045.0017-B | 1035.97
18.045.0018-0 | 1313.2
18.045.0018-A | 1291.09
18.045.0025-0 | 915.95
18.045.0025-A | 892.04
18.045.0026-0 | 1054.88
18.045.0026-A | 1030.97
18.045.0027-0 | 1230.98
18.045.0027-A | 1206.5
18.045.0028-0 | 1618.97
18.045.0028-A | 1594.49
18.045.0029-0 | 1790.49
18.045.0029-A | 1764.88
18.045.0030-0 | 1425.82
18.045.0030-A | 1398.99
18.045.0031-0 | 1615.47
18.045.0031-A | 1588.64
18.045.0032-0 | 1729.55
18.045.0032-A | 1702.72
18.045.0033-0 | 2308.62
18.045.0033-A | 2280.64
18.045.0035-0 | 2702.19
18.045.0035-A | 2674.37
18.050.0005-0 | 81914.55
18.050.0005-A | 81725.38
18.050.0012-0 | 88514.55
18.050.0012-A | 88325.38
18.050.0015-0 | 100414.55
18.050.0015-A | 100225.38
18.050.0020-0 | 141114.55
18.050.0020-A | 140925.38
18.050.0025-0 | 168214.55
18.050.0025-A | 168025.38
18.050.0030-0 | 238314.55
18.050.0030-A | 238125.38
18.050.0050-0 | 37614.55
18.050.0050-A | 37425.38
18.050.0055-0 | 55114.55
18.050.0055-A | 54925.38
18.050.0060-0 | 68214.55
18.050.0060-A | 68025.38
18.050.0065-0 | 78814.55
18.050.0065-A | 78625.38
18.050.0070-0 | 89314.55
18.050.0070-A | 89125.38
18.050.0100-0 | 610.14
18.050.0100-A | 608.79
18.050.0115-0 | 171.43
18.050.0115-A | 168.72
18.050.0120-0 | 296.29
18.050.0120-A | 293.58
18.050.0135-0 | 164.72
18.050.0135-A | 162.01
18.050.0140-0 | 2454.29
18.050.0140-A | 2451.58
18.050.0200-0 | 1612.86
18.050.0200-A | 1552.95
18.050.0210-0 | 2198.96
18.050.0210-A | 2139.05
18.060.0020-0 | 26603.29
18.060.0020-A | 26600.58
18.060.0026-0 | 29970.29
18.060.0026-A | 29967.58
18.060.0030-0 | 31620.29
18.060.0030-A | 31617.58
18.060.0032-0 | 34193.29
18.060.0032-A | 34190.58
18.060.0034-0 | 40011.29
18.060.0034-A | 40008.58
18.060.0036-0 | 48203.29
18.060.0036-A | 48200.58
18.060.0038-0 | 58214.29
18.060.0038-A | 58211.58
18.060.0040-0 | 88848.29
18.060.0040-A | 88845.58
18.060.0042-0 | 119462.29
18.060.0042-A | 119459.58
18.060.0043-0 | 27773.29
18.060.0043-A | 27770.58
18.060.0044-0 | 34686.29
18.060.0044-A | 34683.58
18.060.0046-0 | 40048.29
18.060.0046-A | 40045.58
18.060.0048-0 | 48203.29
18.060.0048-A | 48200.58
18.060.0050-0 | 46159.61
18.060.0050-A | 46156.9
18.060.0052-0 | 66020.29
18.060.0052-A | 66017.58
18.060.0054-0 | 90416.29
18.060.0054-A | 90413.58
18.060.0056-0 | 128640.29
18.060.0056-A | 128637.58
18.060.0060-0 | 33439.29
18.060.0060-A | 33436.58
18.065.0010-0 | 429.41
18.065.0010-A | 429.41
18.065.0015-0 | 429.41
18.065.0015-A | 429.41
18.065.0050-0 | 429.41
18.065.0050-A | 429.41
18.065.0055-0 | 429.41
18.065.0055-A | 429.41
18.065.0060-0 | 429.41
18.065.0060-A | 429.41
18.065.0065-0 | 429.41
18.065.0065-A | 429.41
18.065.0070-0 | 429.41
18.065.0070-A | 429.41
18.065.0075-0 | 429.41
18.065.0075-A | 429.41
18.070.0005-0 | 93.22
18.070.0005-A | 90.51
18.070.0010-0 | 51.19
18.070.0010-A | 48.48
18.070.0040-0 | 283.32
18.070.0040-A | 274.5
18.070.0044-0 | 547.79
18.070.0044-A | 534.61
18.070.0045-0 | 547.55
18.070.0045-A | 534.37
18.070.0046-0 | 547.79
18.070.0046-A | 534.61
18.070.0047-0 | 547.82
18.070.0047-A | 534.63
18.070.0048-0 | 547.82
18.070.0048-A | 534.63
18.070.0049-0 | 547.73
18.070.0049-A | 534.55
18.070.0100-0 | 43.98
18.070.0100-A | 40.69
18.070.0105-0 | 55.41
18.070.0105-A | 52.04
18.080.0020-0 | 369.35
18.080.0020-A | 360.53
18.080.0025-0 | 822.63
18.080.0025-A | 809.44
18.080.0026-0 | 822.61
18.080.0026-A | 809.43
18.080.0027-0 | 822.65
18.080.0027-A | 809.46
18.080.0028-0 | 822.68
18.080.0028-A | 809.5
18.080.0029-0 | 822.68
18.080.0029-A | 809.5
18.080.0030-0 | 822.54
18.080.0030-A | 809.35
18.080.0050-0 | 49.18
18.080.0050-A | 45.89
18.080.0055-0 | 80.34
18.080.0055-A | 76.97
18.081.0020-0 | 273.56
18.081.0020-A | 264.74
18.081.0050-0 | 524.26
18.081.0050-A | 511.08
18.081.0051-0 | 524.24
18.081.0051-A | 511.06
18.081.0052-0 | 524.26
18.081.0052-A | 511.08
18.081.0053-0 | 524.28
18.081.0053-A | 511.1
18.081.0054-0 | 524.28
18.081.0054-A | 511.1
18.081.0055-0 | 524.2
18.081.0055-A | 511.02
18.081.0100-0 | 43.98
18.081.0100-A | 40.69
18.081.0105-0 | 57.17
18.081.0105-A | 53.8
18.082.0020-0 | 264.29
18.082.0020-A | 255.47
18.082.0050-0 | 524.26
18.082.0050-A | 511.08
18.082.0051-0 | 524.24
18.082.0051-A | 511.06
18.082.0052-0 | 524.26
18.082.0052-A | 511.08
18.082.0053-0 | 524.28
18.082.0053-A | 511.1
18.082.0054-0 | 524.28
18.082.0054-A | 511.1
18.082.0055-0 | 524.2
18.082.0055-A | 511.02
18.082.0100-0 | 43.98
18.082.0100-A | 40.69
18.082.0105-0 | 55.62
18.082.0105-A | 52.25
18.084.0020-0 | 412.61
18.084.0020-A | 403.79
18.084.0050-0 | 822.63
18.084.0050-A | 809.44
18.084.0051-0 | 822.61
18.084.0051-A | 809.43
18.084.0052-0 | 822.65
18.084.0052-A | 809.46
18.084.0053-0 | 822.68
18.084.0053-A | 809.5
18.084.0054-0 | 822.68
18.084.0054-A | 809.5
18.084.0055-0 | 822.54
18.084.0055-A | 809.35
18.084.0100-0 | 54.02
18.084.0100-A | 50.73
18.084.0105-0 | 80.34
18.084.0105-A | 76.97
18.100.0025-0 | 159.65
18.100.0025-A | 155.86
18.100.0030-0 | 123.29
18.100.0030-A | 120.58
18.100.0035-0 | 194.78
18.100.0035-A | 189.36
18.105.0001-0 | 3808
18.105.0001-A | 3808
18.200.0001-0 | 1522.28
18.200.0001-A | 1510.98
18.200.0002-0 | 850
18.200.0002-A | 850
18.200.0003-0 | 129.95
18.200.0003-A | 129.95
18.200.0004-0 | 2781
18.200.0004-A | 2781
18.200.0005-0 | 104.61
18.200.0005-A | 104.61
18.200.0010-0 | 2014.04
18.200.0010-A | 1926.14
18.200.0015-0 | 3007.28
18.200.0015-A | 2991.38
18.200.0020-0 | 2367.54
18.200.0020-A | 2333.36
18.210.0010-0 | 1207.73
18.210.0010-A | 1207.73
18.210.0012-0 | 1338.59
18.210.0012-A | 1338.59
18.210.0014-0 | 1671.69
18.210.0014-A | 1671.69
18.210.0016-0 | 1929.52
18.210.0016-A | 1929.52
18.210.0018-0 | 2144.82
18.210.0018-A | 2144.82
18.210.0020-0 | 2391.92
18.210.0020-A | 2391.92
18.210.0025-0 | 3456.38
18.210.0025-A | 3456.38
18.210.0030-0 | 4436.26
18.210.0030-A | 4436.26
18.210.0050-0 | 1976.33
18.210.0050-A | 1976.33
18.210.0052-0 | 2544.1
18.210.0052-A | 2544.1
18.210.0054-0 | 3213.65
18.210.0054-A | 3213.65
18.210.0056-0 | 3912.82
18.210.0056-A | 3912.82
18.210.0058-0 | 4436.52
18.210.0058-A | 4436.52
18.210.0060-0 | 4940.45
18.210.0060-A | 4940.45
18.210.0065-0 | 6483.88
18.210.0065-A | 6483.88
18.210.0070-0 | 7076.1
18.210.0070-A | 7076.1
18.210.0100-0 | 734.39
18.210.0100-A | 734.39
18.210.0110-0 | 497.49
18.210.0110-A | 497.49
18.210.0115-0 | 912.87
18.210.0115-A | 912.87
18.250.0046-0 | 58.42
18.250.0046-A | 56.85
18.250.0047-0 | 34.02
18.250.0047-A | 32.45
18.250.0048-0 | 34.07
18.250.0048-A | 32.5
18.250.0049-0 | 41.05
18.250.0049-A | 39.48
18.250.0050-0 | 23.62
18.250.0050-A | 22.05
18.250.0051-0 | 32.63
18.250.0051-A | 31.06
18.250.0052-0 | 31.47
18.250.0052-A | 29.9
18.250.0053-0 | 35.36
18.250.0053-A | 33.79
18.250.0054-0 | 39.63
18.250.0054-A | 38.06
18.250.0055-0 | 42.04
18.250.0055-A | 40.47
18.250.0056-0 | 25.47
18.250.0056-A | 23.9
18.250.0057-0 | 39.07
18.250.0057-A | 37.5
18.250.0058-0 | 67.39
18.250.0058-A | 65.82
18.250.0070-0 | 83.87
18.250.0070-A | 82.3
18.250.0075-0 | 108.81
18.250.0075-A | 107.24
18.250.0080-0 | 97.26
18.250.0080-A | 95.69
18.260.0040-0 | 151.24
18.260.0040-A | 143.14
18.260.0045-0 | 248.06
18.260.0045-A | 239.96
18.260.0046-0 | 445.82
18.260.0046-A | 437.72
18.260.0050-0 | 65.47
18.260.0050-A | 62.33
18.260.0065-0 | 3.89
18.260.0065-A | 3.58
18.260.0070-0 | 35.73
18.260.0070-A | 33.84
18.265.0001-0 | 32.47
18.265.0001-A | 28.13
18.270.0010-0 | 50
18.270.0010-A | 50
18.270.0020-0 | 35
18.270.0020-A | 35
18.270.0025-0 | 36.05
18.270.0025-A | 36.05
18.270.0030-0 | 50
18.270.0030-A | 50
18.270.0035-0 | 53
18.270.0035-A | 53
19.001.0001-2 | 76.68
19.001.0001-C | 76.68
19.001.0004-2 | 96.99
19.001.0004-C | 96.99
19.001.0012-2 | 102.81
19.001.0012-C | 102.81
19.001.0038-2 | 56.13
19.001.0038-C | 56.13
19.004.0001-2 | 117.71
19.004.0001-3 | 49.19
19.004.0001-4 | 40.52
19.004.0001-C | 114.66
19.004.0001-D | 46.14
19.004.0001-E | 37.47
19.004.0004-2 | 143.98
19.004.0004-3 | 57.15
19.004.0004-4 | 46.32
19.004.0004-C | 140.93
19.004.0004-D | 54.1
19.004.0004-E | 43.27
19.004.0006-2 | 179.09
19.004.0006-3 | 59.41
19.004.0006-4 | 46.39
19.004.0006-C | 176.04
19.004.0006-D | 56.36
19.004.0006-E | 43.34
19.004.0010-2 | 128.73
19.004.0010-3 | 54.73
19.004.0010-4 | 44.65
19.004.0010-C | 125.68
19.004.0010-D | 51.68
19.004.0010-E | 41.6
19.004.0012-2 | 153.66
19.004.0012-3 | 62.11
19.004.0012-4 | 49.84
19.004.0012-C | 150.61
19.004.0012-D | 59.06
19.004.0012-E | 46.79
19.004.0013-2 | 177.08
19.004.0013-3 | 72.16
19.004.0013-4 | 57.67
19.004.0013-C | 174.03
19.004.0013-D | 69.11
19.004.0013-E | 54.62
19.004.0014-2 | 197.83
19.004.0014-3 | 74.89
19.004.0014-4 | 58.77
19.004.0014-C | 194.78
19.004.0014-D | 71.84
19.004.0014-E | 55.72
19.004.0015-2 | 357.38
19.004.0015-3 | 123.05
19.004.0015-4 | 97.49
19.004.0015-C | 354.33
19.004.0015-D | 120
19.004.0015-E | 94.44
19.004.0016-2 | 197.85
19.004.0016-3 | 79.69
19.004.0016-4 | 63.71
19.004.0016-C | 194.8
19.004.0016-D | 76.64
19.004.0016-E | 60.66
19.004.0018-2 | 297.21
19.004.0018-3 | 84.43
19.004.0018-4 | 58.44
19.004.0018-C | 294.16
19.004.0018-D | 81.38
19.004.0018-E | 55.39
19.004.0020-2 | 148.23
19.004.0020-3 | 59.09
19.004.0020-4 | 47.35
19.004.0020-C | 145.18
19.004.0020-D | 56.04
19.004.0020-E | 44.3
19.004.0021-2 | 155.77
19.004.0021-3 | 63.9
19.004.0021-4 | 51.46
19.004.0021-C | 152.72
19.004.0021-D | 60.85
19.004.0021-E | 48.41
19.004.0022-2 | 175.93
19.004.0022-3 | 65.13
19.004.0022-4 | 52.51
19.004.0022-C | 172.88
19.004.0022-D | 62.08
19.004.0022-E | 49.46
19.004.0023-2 | 221.7
19.004.0023-3 | 70.53
19.004.0023-4 | 53.21
19.004.0023-C | 218.65
19.004.0023-D | 67.48
19.004.0023-E | 50.16
19.004.0024-2 | 299.6
19.004.0024-3 | 79.95
19.004.0024-4 | 68.41
19.004.0024-C | 296.55
19.004.0024-D | 76.9
19.004.0024-E | 65.36
19.004.0025-2 | 224.24
19.004.0025-3 | 89.87
19.004.0025-4 | 72.31
19.004.0025-C | 221.19
19.004.0025-D | 86.82
19.004.0025-E | 69.26
19.004.0026-2 | 243.73
19.004.0026-3 | 98.19
19.004.0026-4 | 78.38
19.004.0026-C | 240.68
19.004.0026-D | 95.14
19.004.0026-E | 75.33
19.004.0030-2 | 347.76
19.004.0030-3 | 116.61
19.004.0030-4 | 89.17
19.004.0030-C | 344.71
19.004.0030-D | 113.56
19.004.0030-E | 86.12
19.004.0031-2 | 271.79
19.004.0031-3 | 94.94
19.004.0031-4 | 72.24
19.004.0031-C | 268.74
19.004.0031-D | 91.89
19.004.0031-E | 69.19
19.004.0035-2 | 94.64
19.004.0035-3 | 49.8
19.004.0035-4 | 43.83
19.004.0035-C | 91.59
19.004.0035-D | 46.75
19.004.0035-E | 40.78
19.004.0037-2 | 64.21
19.004.0037-3 | 13.12
19.004.0037-4 | 7.3
19.004.0037-C | 64.21
19.004.0037-D | 13.12
19.004.0037-E | 7.3
19.004.0040-2 | 87.07
19.004.0040-3 | 35.98
19.004.0040-4 | 30.16
19.004.0040-C | 84.02
19.004.0040-D | 32.93
19.004.0040-E | 27.11
19.004.0044-2 | 70.22
19.004.0044-3 | 32.21
19.004.0044-4 | 28.02
19.004.0044-C | 67.17
19.004.0044-D | 29.16
19.004.0044-E | 24.97
19.004.0045-2 | 47.36
19.004.0045-3 | 9.35
19.004.0045-4 | 5.16
19.004.0045-C | 47.36
19.004.0045-D | 9.35
19.004.0045-E | 5.16
19.004.0046-2 | 89.39
19.004.0046-3 | 36
19.004.0046-4 | 30.42
19.004.0046-C | 86.34
19.004.0046-D | 32.95
19.004.0046-E | 27.37
19.004.0047-2 | 91.7
19.004.0047-3 | 37.52
19.004.0047-4 | 31.74
19.004.0047-C | 88.65
19.004.0047-D | 34.47
19.004.0047-E | 28.69
19.004.0048-2 | 125.62
19.004.0048-3 | 47.84
19.004.0048-4 | 38.67
19.004.0048-C | 122.57
19.004.0048-D | 44.79
19.004.0048-E | 35.62
19.004.0049-2 | 111.67
19.004.0049-3 | 50.99
19.004.0049-4 | 43.41
19.004.0049-C | 108.62
19.004.0049-D | 47.94
19.004.0049-E | 40.36
19.004.0050-2 | 6.48
19.004.0050-4 | 0.6
19.004.0050-C | 6.48
19.004.0050-E | 0.6
19.004.0051-2 | 229.2
19.004.0051-3 | 141.57
19.004.0051-4 | 124.03
19.004.0051-C | 225.77
19.004.0051-D | 138.14
19.004.0051-E | 120.6
19.004.0054-2 | 436.22
19.004.0054-3 | 261.35
19.004.0054-4 | 227.77
19.004.0054-C | 430.58
19.004.0054-D | 255.71
19.004.0054-E | 222.13
19.004.0056-2 | 240.19
19.004.0056-3 | 97.99
19.004.0056-4 | 81.95
19.004.0056-C | 233.71
19.004.0056-D | 91.51
19.004.0056-E | 75.47
19.004.0057-2 | 109.95
19.004.0057-3 | 70.89
19.004.0057-4 | 62.26
19.004.0057-C | 106.52
19.004.0057-D | 67.46
19.004.0057-E | 58.83
19.004.0070-2 | 31.47
19.004.0070-3 | 19.03
19.004.0070-4 | 16.01
19.004.0070-C | 31.47
19.004.0070-D | 19.03
19.004.0070-E | 16.01
19.004.0075-2 | 50.56
19.004.0075-4 | 31.6
19.004.0075-C | 50.56
19.004.0075-E | 31.6
19.004.0080-2 | 47.48
19.004.0080-4 | 41.4
19.004.0080-C | 43.06
19.004.0080-E | 36.98
19.004.0081-2 | 49.28
19.004.0081-4 | 42.18
19.004.0081-C | 44.86
19.004.0081-E | 37.76
19.004.0085-2 | 60.63
19.004.0085-4 | 49.23
19.004.0085-C | 56.21
19.004.0085-E | 44.81
19.004.0087-2 | 64.35
19.004.0087-4 | 50.97
19.004.0087-C | 59.93
19.004.0087-E | 46.55
19.004.0090-2 | 85.19
19.004.0090-3 | 41.81
19.004.0090-4 | 36.48
19.004.0090-C | 81.76
19.004.0090-D | 38.38
19.004.0090-E | 33.05
19.004.0092-2 | 87.84
19.004.0092-3 | 43.55
19.004.0092-4 | 37.99
19.004.0092-C | 84.41
19.004.0092-D | 40.12
19.004.0092-E | 34.56
19.004.0094-2 | 101.24
19.004.0094-3 | 49.66
19.004.0094-4 | 42.67
19.004.0094-C | 98.19
19.004.0094-D | 46.61
19.004.0094-E | 39.62
19.004.0096-2 | 107.61
19.004.0096-3 | 55.24
19.004.0096-4 | 47.73
19.004.0096-C | 104.56
19.004.0096-D | 52.19
19.004.0096-E | 44.68
19.004.0098-2 | 133.81
19.004.0098-3 | 72.45
19.004.0098-4 | 62.7
19.004.0098-C | 130.76
19.004.0098-D | 69.4
19.004.0098-E | 59.65
19.004.0100-2 | 33.79
19.004.0100-4 | 20.51
19.004.0100-C | 33.79
19.004.0100-E | 20.51
19.004.0110-2 | 66.53
19.004.0110-3 | 20.23
19.004.0110-4 | 7.56
19.004.0110-C | 66.53
19.004.0110-D | 20.23
19.004.0110-E | 7.56
19.004.0115-2 | 68.84
19.004.0115-3 | 14.66
19.004.0115-4 | 8.88
19.004.0115-C | 68.84
19.004.0115-D | 14.66
19.004.0115-E | 8.88
19.004.0120-2 | 102.76
19.004.0120-3 | 24.98
19.004.0120-4 | 15.81
19.004.0120-C | 102.76
19.004.0120-D | 24.98
19.004.0120-E | 15.81
19.004.0210-0 | 6294.06
19.004.0210-A | 6294.06
19.004.0211-0 | 2100.01
19.004.0211-A | 2100.01
19.004.0212-0 | 10317.42
19.004.0212-A | 9780.62
19.004.0250-0 | 4623.17
19.004.0250-A | 4623.17
19.004.0251-0 | 1623.48
19.004.0251-A | 1623.48
19.004.0252-0 | 8646.53
19.004.0252-A | 8109.73
19.004.0270-0 | 8163.49
19.004.0270-A | 8163.49
19.004.0271-0 | 5608.37
19.004.0271-A | 5608.37
19.004.0272-0 | 12186.82
19.004.0272-A | 11650.02
19.004.0400-0 | 6270.49
19.004.0400-A | 6270.49
19.004.0401-0 | 2453.75
19.004.0401-A | 2453.75
19.004.0402-0 | 10543.5
19.004.0402-A | 10006.7
19.004.0405-0 | 9918.85
19.004.0405-A | 9918.85
19.004.0406-0 | 4466.37
19.004.0406-A | 4466.37
19.004.0407-0 | 14458.91
19.004.0407-A | 13922.11
19.004.0500-0 | 623.62
19.004.0500-A | 623.62
19.004.0501-0 | 241.95
19.004.0501-A | 241.95
19.005.0006-2 | 441.42
19.005.0006-3 | 201.44
19.005.0006-4 | 184.26
19.005.0006-C | 434.03
19.005.0006-D | 194.05
19.005.0006-E | 176.87
19.005.0007-2 | 42.71
19.005.0007-3 | 31.15
19.005.0007-4 | 29.59
19.005.0007-C | 39.66
19.005.0007-D | 28.1
19.005.0007-E | 26.54
19.005.0008-2 | 189.92
19.005.0008-3 | 82.53
19.005.0008-4 | 65.12
19.005.0008-C | 186.49
19.005.0008-D | 79.1
19.005.0008-E | 61.69
19.005.0010-2 | 227.63
19.005.0010-3 | 93.94
19.005.0010-4 | 72.58
19.005.0010-C | 224.2
19.005.0010-D | 90.51
19.005.0010-E | 69.15
19.005.0011-2 | 233.9
19.005.0011-3 | 94.22
19.005.0011-4 | 72.23
19.005.0011-C | 230.47
19.005.0011-D | 90.79
19.005.0011-E | 68.8
19.005.0012-2 | 210.64
19.005.0012-3 | 85.93
19.005.0012-4 | 68.49
19.005.0012-C | 207.21
19.005.0012-D | 82.5
19.005.0012-E | 65.06
19.005.0014-2 | 410.1
19.005.0014-3 | 126.25
19.005.0014-4 | 94.85
19.005.0014-C | 406.67
19.005.0014-D | 122.82
19.005.0014-E | 91.42
19.005.0015-2 | 6.11
19.005.0015-4 | 2.59
19.005.0015-C | 6.11
19.005.0015-E | 2.59
19.005.0016-2 | 90.22
19.005.0016-3 | 41.68
19.005.0016-4 | 35.95
19.005.0016-C | 86.79
19.005.0016-D | 38.25
19.005.0016-E | 32.52
19.005.0017-2 | 203.9
19.005.0017-3 | 101.48
19.005.0017-4 | 82.24
19.005.0017-C | 200.47
19.005.0017-D | 98.05
19.005.0017-E | 78.81
19.005.0019-2 | 288.65
19.005.0019-3 | 129.3
19.005.0019-4 | 101.12
19.005.0019-C | 285.22
19.005.0019-D | 125.87
19.005.0019-E | 97.69
19.005.0021-2 | 354.97
19.005.0021-3 | 145.62
19.005.0021-4 | 110.57
19.005.0021-C | 351.54
19.005.0021-D | 142.19
19.005.0021-E | 107.14
19.005.0023-2 | 684.12
19.005.0023-3 | 298.32
19.005.0023-4 | 227.44
19.005.0023-C | 680.69
19.005.0023-D | 294.89
19.005.0023-E | 224.01
19.005.0025-2 | 740.56
19.005.0025-3 | 321.34
19.005.0025-4 | 244.38
19.005.0025-C | 737.13
19.005.0025-D | 317.91
19.005.0025-E | 240.95
19.005.0026-2 | 821.96
19.005.0026-3 | 364.52
19.005.0026-4 | 278.57
19.005.0026-C | 818.53
19.005.0026-D | 361.09
19.005.0026-E | 275.14
19.005.0028-2 | 136.73
19.005.0028-3 | 55.74
19.005.0028-4 | 44.74
19.005.0028-C | 133.3
19.005.0028-D | 52.31
19.005.0028-E | 41.31
19.005.0030-2 | 163.2
19.005.0030-3 | 66.5
19.005.0030-4 | 53.93
19.005.0030-C | 159.77
19.005.0030-D | 63.07
19.005.0030-E | 50.5
19.005.0033-2 | 299.06
19.005.0033-3 | 106.52
19.005.0033-4 | 83.36
19.005.0033-C | 295.63
19.005.0033-D | 103.09
19.005.0033-E | 79.93
19.005.0034-2 | 89.75
19.005.0034-3 | 47.21
19.005.0034-4 | 37.44
19.005.0034-C | 86.32
19.005.0034-D | 43.78
19.005.0034-E | 34.01
19.005.0035-2 | 14.44
19.005.0035-4 | 9.63
19.005.0035-C | 14.44
19.005.0035-E | 9.63
19.005.0036-2 | 45.35
19.005.0036-4 | 30.23
19.005.0036-C | 45.35
19.005.0036-E | 30.23
19.005.0037-2 | 0.96
19.005.0037-4 | 0.64
19.005.0037-C | 0.96
19.005.0037-E | 0.64
19.005.0038-2 | 4.54
19.005.0038-4 | 3.03
19.005.0038-C | 4.54
19.005.0038-E | 3.03
19.005.0039-2 | 1.63
19.005.0039-4 | 1.16
19.005.0039-C | 1.63
19.005.0039-E | 1.16
19.005.0040-2 | 2.91
19.005.0040-4 | 1.08
19.005.0040-C | 2.91
19.005.0040-E | 1.08
19.005.0042-2 | 735.32
19.005.0042-3 | 64.65
19.005.0042-4 | 43.96
19.005.0042-C | 731.89
19.005.0042-D | 61.22
19.005.0042-E | 40.53
19.005.0045-2 | 3.1
19.005.0045-4 | 1
19.005.0045-C | 3.1
19.005.0045-E | 1
19.005.0050-2 | 1.28
19.005.0050-4 | 0.31
19.005.0050-C | 1.28
19.005.0050-E | 0.31
19.006.0001-2 | 2.68
19.006.0001-4 | 1.91
19.006.0001-C | 2.68
19.006.0001-E | 1.91
19.006.0002-2 | 98.99
19.006.0002-3 | 51.88
19.006.0002-4 | 44.53
19.006.0002-C | 95.56
19.006.0002-D | 48.45
19.006.0002-E | 41.1
19.006.0003-2 | 121.36
19.006.0003-3 | 62.26
19.006.0003-4 | 52.69
19.006.0003-C | 117.93
19.006.0003-D | 58.83
19.006.0003-E | 49.26
19.006.0004-2 | 105.17
19.006.0004-3 | 54.45
19.006.0004-4 | 46.5
19.006.0004-C | 101.74
19.006.0004-D | 51.02
19.006.0004-E | 43.07
19.006.0005-2 | 108.47
19.006.0005-3 | 53.13
19.006.0005-4 | 44.85
19.006.0005-C | 105.04
19.006.0005-D | 49.7
19.006.0005-E | 41.42
19.006.0006-2 | 118.99
19.006.0006-3 | 62.74
19.006.0006-4 | 53.41
19.006.0006-C | 115.56
19.006.0006-D | 59.31
19.006.0006-E | 49.98
19.006.0007-2 | 71.05
19.006.0007-3 | 46.78
19.006.0007-4 | 42.24
19.006.0007-C | 67.62
19.006.0007-D | 43.35
19.006.0007-E | 38.81
19.006.0008-2 | 128.62
19.006.0008-3 | 68.52
19.006.0008-4 | 58.23
19.006.0008-C | 125.19
19.006.0008-D | 65.09
19.006.0008-E | 54.8
19.006.0009-2 | 36.83
19.006.0009-4 | 11.94
19.006.0009-C | 36.83
19.006.0009-E | 11.94
19.006.0010-2 | 291.71
19.006.0010-3 | 181.94
19.006.0010-4 | 175.44
19.006.0010-C | 279.44
19.006.0010-D | 169.67
19.006.0010-E | 163.17
19.006.0011-2 | 2424.73
19.006.0011-3 | 1070.81
19.006.0011-4 | 807.09
19.006.0011-C | 2356.16
19.006.0011-D | 1002.24
19.006.0011-E | 738.52
19.006.0012-2 | 468.95
19.006.0012-3 | 220.51
19.006.0012-4 | 174.84
19.006.0012-C | 448.83
19.006.0012-D | 200.39
19.006.0012-E | 154.72
19.006.0013-2 | 139.16
19.006.0013-4 | 35.01
19.006.0013-C | 135.73
19.006.0013-E | 31.58
19.006.0014-2 | 124.73
19.006.0014-3 | 74.7
19.006.0014-4 | 68.62
19.006.0014-C | 117.87
19.006.0014-D | 67.84
19.006.0014-E | 61.76
19.006.0015-2 | 52.55
19.006.0015-3 | 12.93
19.006.0015-4 | 7.98
19.006.0015-C | 52.55
19.006.0015-D | 12.93
19.006.0015-E | 7.98
19.006.0016-2 | 240.32
19.006.0016-3 | 85.9
19.006.0016-4 | 66.9
19.006.0016-C | 237.27
19.006.0016-D | 82.85
19.006.0016-E | 63.85
19.006.0018-2 | 8.94
19.006.0018-4 | 3.62
19.006.0018-C | 8.94
19.006.0018-E | 3.62
19.006.0019-2 | 197.01
19.006.0019-3 | 112.78
19.006.0019-4 | 97.3
19.006.0019-C | 191.37
19.006.0019-D | 107.14
19.006.0019-E | 91.66
19.006.0021-2 | 242.62
19.006.0021-3 | 130.12
19.006.0021-4 | 110.08
19.006.0021-C | 236.98
19.006.0021-D | 124.48
19.006.0021-E | 104.44
19.006.0022-2 | 91.14
19.006.0022-3 | 27.63
19.006.0022-4 | 26.22
19.006.0022-C | 87.71
19.006.0022-D | 24.2
19.006.0022-E | 22.79
19.006.0023-2 | 15.87
19.006.0023-4 | 4.77
19.006.0023-C | 15.87
19.006.0023-E | 4.77
19.006.0025-2 | 218.75
19.006.0025-3 | 137.59
19.006.0025-4 | 120.39
19.006.0025-C | 215.32
19.006.0025-D | 134.16
19.006.0025-E | 116.96
19.006.0026-2 | 209.23
19.006.0026-3 | 91.83
19.006.0026-4 | 75.84
19.006.0026-C | 205.8
19.006.0026-D | 88.4
19.006.0026-E | 72.41
19.006.0027-2 | 254.22
19.006.0027-3 | 128.65
19.006.0027-4 | 108.13
19.006.0027-C | 251.17
19.006.0027-D | 125.6
19.006.0027-E | 105.08
19.006.0028-2 | 1673.72
19.006.0028-3 | 761.4
19.006.0028-4 | 582.22
19.006.0028-C | 1670.29
19.006.0028-D | 757.97
19.006.0028-E | 578.79
19.006.0029-2 | 362.68
19.006.0029-3 | 178.59
19.006.0029-4 | 146.13
19.006.0029-C | 359.63
19.006.0029-D | 175.54
19.006.0029-E | 143.08
19.006.0030-2 | 9.11
19.006.0030-4 | 2.08
19.006.0030-C | 9.11
19.006.0030-E | 2.08
19.006.0031-2 | 1036.98
19.006.0031-3 | 413.65
19.006.0031-4 | 316.7
19.006.0031-C | 1033.55
19.006.0031-D | 410.22
19.006.0031-E | 313.27
19.006.0032-2 | 3.87
19.006.0032-4 | 1.45
19.006.0032-C | 3.87
19.006.0032-E | 1.45
19.006.0034-2 | 3.85
19.006.0034-4 | 1.45
19.006.0034-C | 3.85
19.006.0034-E | 1.45
19.006.0035-2 | 127.54
19.006.0035-4 | 47.48
19.006.0035-C | 127.54
19.006.0035-E | 47.48
19.006.0040-2 | 162.8
19.006.0040-4 | 60.61
19.006.0040-C | 162.8
19.006.0040-E | 60.61
19.006.0045-2 | 13.72
19.006.0045-3 | 2.82
19.006.0045-4 | 1.49
19.006.0045-C | 13.72
19.006.0045-D | 2.82
19.006.0045-E | 1.49
19.006.0050-2 | 4.81
19.006.0050-4 | 1.03
19.006.0050-C | 4.81
19.006.0050-E | 1.03
19.007.0003-2 | 3.94
19.007.0003-4 | 0.53
19.007.0003-C | 3.94
19.007.0003-E | 0.53
19.007.0004-2 | 11.7
19.007.0004-4 | 1.12
19.007.0004-C | 11.7
19.007.0004-E | 1.12
19.007.0005-2 | 9.62
19.007.0005-4 | 3.4
19.007.0005-C | 9.62
19.007.0005-E | 3.4
19.007.0006-2 | 19.29
19.007.0006-4 | 3.82
19.007.0006-C | 19.29
19.007.0006-E | 3.82
19.007.0007-2 | 14.8
19.007.0007-4 | 5.23
19.007.0007-C | 14.8
19.007.0007-E | 5.23
19.007.0008-2 | 367.11
19.007.0008-3 | 287.5
19.007.0008-4 | 262.72
19.007.0008-C | 342.11
19.007.0008-D | 262.5
19.007.0008-E | 237.72
19.007.0009-2 | 395.79
19.007.0009-3 | 315.22
19.007.0009-4 | 290.2
19.007.0009-C | 367.36
19.007.0009-D | 286.79
19.007.0009-E | 261.77
19.007.0010-2 | 463.15
19.007.0010-3 | 373.24
19.007.0010-4 | 346.67
19.007.0010-C | 428.09
19.007.0010-D | 338.18
19.007.0010-E | 311.61
19.007.0011-2 | 498.23
19.007.0011-3 | 400.01
19.007.0011-4 | 371.37
19.007.0011-C | 461.95
19.007.0011-D | 363.73
19.007.0011-E | 335.09
19.007.0013-2 | 1.31
19.007.0013-4 | 0.29
19.007.0013-C | 1.31
19.007.0013-E | 0.29
19.007.0015-2 | 4.65
19.007.0015-4 | 0.58
19.007.0015-C | 4.65
19.007.0015-E | 0.58
19.007.0016-2 | 10.86
19.007.0016-4 | 0.97
19.007.0016-C | 10.86
19.007.0016-E | 0.97
19.007.0017-2 | 28
19.007.0017-3 | 11.34
19.007.0017-4 | 7
19.007.0017-C | 28
19.007.0017-D | 11.34
19.007.0017-E | 7
19.007.0025-2 | 80.83
19.007.0025-4 | 53.76
19.007.0025-C | 80.83
19.007.0025-E | 53.76
19.008.0012-2 | 202.69
19.008.0012-3 | 93.84
19.008.0012-4 | 76.07
19.008.0012-C | 199.26
19.008.0012-D | 90.41
19.008.0012-E | 72.64
19.008.0014-2 | 294.13
19.008.0014-3 | 152.84
19.008.0014-4 | 129.58
19.008.0014-C | 290.7
19.008.0014-D | 149.41
19.008.0014-E | 126.15
19.009.0001-2 | 4.59
19.009.0001-4 | 0.43
19.009.0001-C | 4.59
19.009.0001-E | 0.43
19.009.0002-2 | 13.82
19.009.0002-4 | 0.7
19.009.0002-C | 13.82
19.009.0002-E | 0.7
19.009.0004-2 | 20.42
19.009.0004-4 | 0.84
19.009.0004-C | 20.42
19.009.0004-E | 0.84
19.009.0005-2 | 26.72
19.009.0005-4 | 0.83
19.009.0005-C | 26.72
19.009.0005-E | 0.83
19.009.0008-2 | 3.63
19.009.0008-4 | 0.3
19.009.0008-C | 3.63
19.009.0008-E | 0.3
19.009.0010-2 | 5.57
19.009.0010-4 | 0.96
19.009.0010-C | 5.57
19.009.0010-E | 0.96
19.009.0011-2 | 58.1
19.009.0011-4 | 4.39
19.009.0011-C | 58.1
19.009.0011-E | 4.39
19.010.0015-2 | 215.37
19.010.0015-3 | 124.35
19.010.0015-4 | 107.85
19.010.0015-C | 209.73
19.010.0015-D | 118.71
19.010.0015-E | 102.21
19.010.0016-2 | 231.3
19.010.0016-3 | 125.94
19.010.0016-4 | 107.85
19.010.0016-C | 225.66
19.010.0016-D | 120.3
19.010.0016-E | 102.21
19.010.0017-2 | 302.51
19.010.0017-3 | 150.34
19.010.0017-4 | 125.35
19.010.0017-C | 296.87
19.010.0017-D | 144.7
19.010.0017-E | 119.71
19.010.0018-2 | 244.57
19.010.0018-3 | 102.96
19.010.0018-4 | 83.24
19.010.0018-C | 238.93
19.010.0018-D | 97.32
19.010.0018-E | 77.6
19.010.0020-2 | 199.34
19.010.0020-C | 189.53
19.010.0025-2 | 184.31
19.010.0025-C | 174.49
19.010.0040-2 | 220.74
19.010.0040-C | 210.93
19.010.0050-2 | 466.3
19.010.0050-3 | 226.28
19.010.0050-4 | 178.4
19.010.0050-C | 462.87
19.010.0050-D | 222.85
19.010.0050-E | 174.97
19.011.0002-2 | 77.85
19.011.0002-3 | 13.89
19.011.0002-4 | 6.26
19.011.0002-C | 77.85
19.011.0002-D | 13.89
19.011.0002-E | 6.26
19.011.0003-2 | 115.7
19.011.0003-3 | 21.26
19.011.0003-4 | 9.94
19.011.0003-C | 115.7
19.011.0003-D | 21.26
19.011.0003-E | 9.94
19.011.0004-2 | 130.25
19.011.0004-3 | 25.83
19.011.0004-4 | 13.13
19.011.0004-C | 130.25
19.011.0004-D | 25.83
19.011.0004-E | 13.13
19.011.0005-2 | 237.03
19.011.0005-3 | 67.43
19.011.0005-4 | 45
19.011.0005-C | 237.03
19.011.0005-D | 67.43
19.011.0005-E | 45
19.011.0006-2 | 7.77
19.011.0006-3 | 0.89
19.011.0006-4 | 0.12
19.011.0006-C | 7.77
19.011.0006-D | 0.89
19.011.0006-E | 0.12
19.011.0007-2 | 68.59
19.011.0007-3 | 10.72
19.011.0007-4 | 4.05
19.011.0007-C | 68.59
19.011.0007-D | 10.72
19.011.0007-E | 4.05
19.011.0009-2 | 155.26
19.011.0009-3 | 20.45
19.011.0009-4 | 5.17
19.011.0009-C | 155.26
19.011.0009-D | 20.45
19.011.0009-E | 5.17
19.011.0010-2 | 12.35
19.011.0010-3 | 1.53
19.011.0010-4 | 0.32
19.011.0010-C | 12.35
19.011.0010-D | 1.53
19.011.0010-E | 0.32
19.011.0011-2 | 58.33
19.011.0011-3 | 12.88
19.011.0011-4 | 7.41
19.011.0011-C | 58.33
19.011.0011-D | 12.88
19.011.0011-E | 7.41
19.011.0013-2 | 1129.15
19.011.0013-3 | 615.05
19.011.0013-4 | 504.95
19.011.0013-C | 1125.72
19.011.0013-D | 611.62
19.011.0013-E | 501.52
19.011.0014-2 | 15.15
19.011.0014-4 | 12.62
19.011.0014-C | 15.15
19.011.0014-E | 12.62
19.011.0015-2 | 29.1
19.011.0015-4 | 24.25
19.011.0015-C | 29.1
19.011.0015-E | 24.25
19.011.0016-2 | 0.42
19.011.0016-4 | 0.42
19.011.0016-C | 0.42
19.011.0016-E | 0.42
19.011.0017-2 | 1.11
19.011.0017-4 | 1.11
19.011.0017-C | 1.11
19.011.0017-E | 1.11
19.011.0018-2 | 3.61
19.011.0018-3 | 0.56
19.011.0018-4 | 0.19
19.011.0018-C | 3.61
19.011.0018-D | 0.56
19.011.0018-E | 0.19
19.011.0019-2 | 0.97
19.011.0019-4 | 0.66
19.011.0019-C | 0.97
19.011.0019-E | 0.66
19.011.0023-2 | 25.02
19.011.0023-4 | 16.68
19.011.0023-C | 25.02
19.011.0023-E | 16.68
19.011.0025-2 | 5.45
19.011.0025-4 | 0.13
19.011.0025-C | 5.45
19.011.0025-E | 0.13
19.011.0030-2 | 5.41
19.011.0030-4 | 0.1
19.011.0030-C | 5.41
19.011.0030-E | 0.1
19.011.0040-2 | 439
19.011.0040-3 | 255.65
19.011.0040-4 | 231.95
19.011.0040-C | 426
19.011.0040-D | 242.65
19.011.0040-E | 218.95
19.011.0045-2 | 18.76
19.011.0045-4 | 0.15
19.011.0045-C | 18.76
19.011.0045-E | 0.15
19.011.0050-2 | 98.02
19.011.0050-4 | 45.63
19.011.0050-C | 94.97
19.011.0050-E | 42.58
19.011.0080-2 | 12.89
19.011.0080-3 | 9.06
19.011.0080-4 | 8.18
19.011.0080-C | 12.89
19.011.0080-D | 9.06
19.011.0080-E | 8.18
19.011.0082-2 | 52.74
19.011.0082-3 | 37.79
19.011.0082-4 | 34.23
19.011.0082-C | 52.74
19.011.0082-D | 37.79
19.011.0082-E | 34.23
20.004.0001-0 | 0.6
20.004.0001-A | 0.59
20.004.0002-0 | 0.49
20.004.0002-A | 0.48
20.004.0005-0 | 1.04
20.004.0005-A | 1
20.004.0006-0 | 5.13
20.004.0006-A | 4.92
20.004.0007-0 | 9.55
20.004.0007-A | 9.27
20.004.0010-0 | 5.51
20.004.0010-A | 5.36
20.004.0011-0 | 28.26
20.004.0011-A | 25.02
20.004.0012-0 | 12.25
20.004.0012-A | 11.42
20.004.0013-0 | 2.41
20.004.0013-A | 2.33
20.004.0015-0 | 53.2
20.004.0015-A | 47.49
20.004.0016-0 | 5.02
20.004.0016-A | 4.53
20.004.0017-0 | 271.26
20.004.0017-A | 251.81
20.004.0018-0 | 363.67
20.004.0018-A | 318.86
20.004.0019-0 | 8.38
20.004.0019-A | 8
20.004.0020-0 | 2.25
20.004.0020-A | 2.19
20.004.0021-0 | 729.34
20.004.0021-A | 727.37
20.004.0022-0 | 761.4
20.004.0022-A | 759.43
20.004.0023-0 | 453.17
20.004.0023-A | 451.95
20.004.0025-0 | 56.05
20.004.0025-A | 55.21
20.004.0027-0 | 151.57
20.004.0027-A | 144.25
20.004.0028-0 | 129.8
20.004.0028-A | 120.84
20.004.0030-0 | 0.54
20.004.0030-A | 0.52
20.004.0033-1 | 2.05
20.004.0033-B | 1.99
20.004.0034-0 | 1.44
20.004.0034-A | 1.4
20.004.0036-0 | 0.19
20.004.0036-A | 0.19
20.004.0038-0 | 0.19
20.004.0038-A | 0.18
20.004.0040-0 | 0.25
20.004.0040-A | 0.24
20.004.0045-0 | 4.61
20.004.0045-A | 4.4
20.004.0100-0 | 30.35
20.004.0100-A | 29.59
20.004.0102-0 | 2.58
20.004.0102-A | 2.52
20.004.0105-0 | 4.29
20.004.0105-A | 4.18
20.004.0122-0 | 15.5
20.004.0122-A | 14.97
20.004.0125-0 | 0.25
20.004.0125-A | 0.22
20.004.0127-0 | 132.76
20.004.0127-A | 127.85
20.004.0130-0 | 1.66
20.004.0130-A | 1.56
20.004.0131-0 | 0.75
20.004.0131-A | 0.73
20.004.0132-0 | 2.51
20.004.0132-A | 2.29
20.004.0135-0 | 0.38
20.004.0135-A | 0.36
20.004.0136-0 | 0.43
20.004.0136-A | 0.42
20.005.0001-0 | 10.27
20.005.0001-A | 9.67
20.005.0002-1 | 11.41
20.005.0002-B | 10.75
20.005.0003-1 | 12.53
20.005.0003-B | 11.79
20.005.0004-0 | 12.43
20.005.0004-A | 11.71
20.005.0005-0 | 13.8
20.005.0005-A | 13.01
20.005.0006-0 | 15.16
20.005.0006-A | 14.27
20.005.0007-0 | 10.94
20.005.0007-A | 10.51
20.005.0008-0 | 12.93
20.005.0008-A | 12.4
20.005.0009-0 | 22.98
20.005.0009-A | 21.9
20.005.0010-0 | 20.05
20.005.0010-A | 19.14
20.006.0001-0 | 7.93
20.006.0001-A | 7.49
20.006.0002-0 | 12.44
20.006.0002-A | 11.89
20.006.0003-0 | 8.51
20.006.0003-A | 8.06
20.006.0100-0 | 183.05
20.006.0100-A | 175.35
20.007.0001-0 | 15.66
20.007.0001-A | 14.98
20.007.0002-0 | 11.01
20.007.0002-A | 10.45
20.008.0001-0 | 10.53
20.008.0001-A | 9.95
20.008.0002-0 | 10.38
20.008.0002-A | 9.8
20.008.0003-0 | 7.37
20.008.0003-A | 6.98
20.008.0004-0 | 7.39
20.008.0004-A | 7.03
20.008.0010-0 | 10.53
20.008.0010-A | 9.95
20.008.0015-0 | 10.38
20.008.0015-A | 9.8
20.009.0001-1 | 0.38
20.009.0001-B | 0.37
20.009.0002-1 | 0.25
20.009.0002-B | 0.24
20.009.0007-0 | 37.61
20.009.0007-A | 35.53
20.009.0008-0 | 70.6
20.009.0008-A | 66.45
20.009.0009-0 | 32.09
20.009.0009-A | 29.5
20.009.0010-0 | 38.51
20.009.0010-A | 36.94
20.009.0012-0 | 199.48
20.009.0012-A | 192.93
20.009.0014-0 | 83.23
20.009.0014-A | 78.72
20.009.0015-0 | 278.54
20.009.0015-A | 269.18
20.009.0017-0 | 0.65
20.009.0017-A | 0.62
20.009.0020-0 | 2.8
20.009.0020-A | 2.7
20.009.0021-0 | 4.57
20.009.0021-A | 4.38
20.009.0027-0 | 148.35
20.009.0027-A | 143
20.009.0029-0 | 121.23
20.009.0029-A | 117.8
20.009.0032-0 | 27.12
20.009.0032-A | 25.19
20.009.0050-0 | 129.28
20.009.0050-A | 113.89
20.009.0080-0 | 210.27
20.009.0080-A | 202.22
20.009.0100-0 | 1.19
20.009.0100-A | 1.13
20.009.0105-0 | 2.26
20.009.0105-A | 2.15
20.009.0110-0 | 2.85
20.009.0110-A | 2.72
20.009.0115-0 | 3.64
20.009.0115-A | 3.47
20.010.0001-0 | 47.42
20.010.0001-A | 43.46
20.010.0002-0 | 38.81
20.010.0002-A | 35.67
20.010.0003-0 | 577.34
20.010.0003-A | 516.3
20.010.0004-0 | 2.03
20.010.0004-A | 1.85
20.011.0001-0 | 2.85
20.011.0001-A | 2.66
20.012.0001-0 | 14.91
20.012.0001-A | 12.92
20.012.0002-0 | 1.27
20.012.0002-A | 1.1
20.012.0003-0 | 1.36
20.012.0003-A | 1.18
20.012.0004-0 | 340.93
20.012.0004-A | 295.4
20.012.0005-0 | 21.47
20.012.0005-A | 18.61
20.012.0006-0 | 17.38
20.012.0006-A | 15.06
20.012.0008-0 | 1.02
20.012.0008-A | 0.88
20.012.0009-0 | 18.58
20.012.0009-A | 16.09
20.012.0010-0 | 26.8
20.012.0010-A | 24.04
20.012.0011-0 | 84.62
20.012.0011-A | 73.69
20.012.0013-0 | 9.2
20.012.0013-A | 7.97
20.012.0015-0 | 12.78
20.012.0015-A | 11.07
20.012.0020-0 | 3.7
20.012.0020-A | 3.28
20.012.0025-0 | 10.22
20.012.0025-A | 8.86
20.012.0030-0 | 12.78
20.012.0030-A | 11.07
20.012.0035-0 | 20.45
20.012.0035-A | 17.72
20.012.0036-0 | 15.34
20.012.0036-A | 13.29
20.012.0050-0 | 5.11
20.012.0050-A | 4.43
20.013.0005-0 | 4.51
20.013.0005-A | 4.27
20.015.0010-0 | 25.07
20.015.0010-A | 23.69
20.015.0015-0 | 486.59
20.015.0015-A | 446.77
20.016.0003-0 | 6.93
20.016.0003-A | 6.55
20.016.0004-0 | 16.23
20.016.0004-A | 14.84
20.016.0005-0 | 8.52
20.016.0005-A | 7.38
20.020.0001-0 | 34
20.020.0001-A | 31.36
20.020.0002-0 | 35.21
20.020.0002-A | 32.74
20.020.0003-0 | 42.69
20.020.0003-A | 39.7
20.020.0007-0 | 47.4
20.020.0007-A | 43.17
20.020.0008-0 | 66.8
20.020.0008-A | 60.57
20.020.0009-0 | 24.71
20.020.0009-A | 21.41
20.020.0010-0 | 78.42
20.020.0010-A | 69.27
20.023.0001-0 | 72.86
20.023.0001-A | 68.3
20.023.0002-0 | 87.14
20.023.0002-A | 81.59
20.023.0003-0 | 107.91
20.023.0003-A | 100.9
20.023.0004-0 | 247.83
20.023.0004-A | 228.76
20.023.0005-0 | 257.24
20.023.0005-A | 237.74
20.023.0006-0 | 62.21
20.023.0006-A | 57.4
20.023.0007-0 | 154.46
20.023.0007-A | 142.64
20.023.0050-0 | 51.55
20.023.0050-A | 48.19
20.024.0001-0 | 452.9
20.024.0001-A | 420.52
20.024.0005-0 | 332.5
20.024.0005-A | 309.24
20.024.0006-0 | 343.35
20.024.0006-A | 319.54
20.024.0007-0 | 354.2
20.024.0007-A | 329.85
20.024.0008-0 | 436.18
20.024.0008-A | 405.91
20.025.0001-0 | 630.34
20.025.0001-A | 583.4
20.026.0001-0 | 280.47
20.026.0001-A | 260.75
20.026.0002-0 | 366.24
20.026.0002-A | 339.96
20.026.0003-0 | 453.28
20.026.0003-A | 419.99
20.026.0007-0 | 403.1
20.026.0007-A | 375.23
20.026.0008-0 | 529.46
20.026.0008-A | 492.89
20.026.0009-0 | 650.64
20.026.0009-A | 605.66
20.026.0013-0 | 583.46
20.026.0013-A | 544.14
20.026.0014-0 | 714.11
20.026.0014-A | 665.08
20.026.0015-0 | 910.97
20.026.0015-A | 848.57
20.027.0001-0 | 515.31
20.027.0001-A | 476.62
20.027.0002-0 | 760.34
20.027.0002-A | 703.24
20.027.0003-0 | 868.43
20.027.0003-A | 800.3
20.027.0004-0 | 734.94
20.027.0004-A | 682.27
20.027.0005-0 | 915.22
20.027.0005-A | 847.87
20.027.0006-0 | 1065.74
20.027.0006-A | 986.26
20.028.0001-0 | 5277.39
20.028.0001-A | 4828.99
20.028.0002-0 | 5747.79
20.028.0002-A | 5253.21
20.028.0003-0 | 6406.69
20.028.0003-A | 5840.77
20.028.0004-0 | 7122.52
20.028.0004-A | 6477.65
20.028.0005-0 | 7890.28
20.028.0005-A | 7159.52
20.028.0006-0 | 8650.92
20.028.0006-A | 7835.27
20.028.0008-0 | 1285.51
20.028.0008-A | 1158.7
20.028.0010-0 | 967.61
20.028.0010-A | 889.19
20.028.0014-0 | 1673.21
20.028.0014-A | 1558.06
20.028.0015-0 | 1794.83
20.028.0015-A | 1672.78
20.028.0016-0 | 1933.34
20.028.0016-A | 1801.76
20.028.0020-0 | 175.15
20.028.0020-A | 162.05
20.029.0001-0 | 558.6
20.029.0001-A | 503.02
20.030.0001-0 | 188.8
20.030.0001-A | 177.64
20.030.0002-0 | 210.94
20.030.0002-A | 198.71
20.030.0003-0 | 231.47
20.030.0003-A | 218.19
20.031.0001-0 | 152.32
20.031.0001-A | 141.16
20.031.0002-0 | 162.94
20.031.0002-A | 150.71
20.031.0003-0 | 172.39
20.031.0003-A | 159.11
20.032.0001-0 | 176.13
20.032.0001-A | 165.23
20.032.0002-0 | 224.47
20.032.0002-A | 210.48
20.032.0003-0 | 268.63
20.032.0003-A | 251.9
20.033.0001-0 | 139.65
20.033.0001-A | 128.75
20.033.0002-0 | 176.47
20.033.0002-A | 162.48
20.033.0003-0 | 209.55
20.033.0003-A | 192.82
20.034.0001-0 | 223.89
20.034.0001-A | 212.41
20.034.0002-0 | 248.57
20.034.0002-A | 235.82
20.034.0003-0 | 272.51
20.034.0003-A | 258.57
20.035.0001-0 | 187.41
20.035.0001-A | 175.93
20.035.0002-0 | 200.57
20.035.0002-A | 187.82
20.035.0003-0 | 213.43
20.035.0003-A | 199.49
20.036.0001-0 | 194.13
20.036.0001-A | 183.09
20.036.0002-0 | 244.84
20.036.0002-A | 230.63
20.036.0003-0 | 291.31
20.036.0003-A | 274.25
20.037.0001-0 | 157.98
20.037.0001-A | 146.93
20.037.0002-0 | 196.37
20.037.0002-A | 182.22
20.037.0003-0 | 232.23
20.037.0003-A | 215.17
20.038.0010-0 | 74.44
20.038.0010-A | 71.39
20.038.0015-0 | 50.34
20.038.0015-A | 47.72
20.040.0002-0 | 23.79
20.040.0002-A | 23.04
20.040.0003-0 | 35.02
20.040.0003-A | 33.94
20.040.0005-0 | 28.51
20.040.0005-A | 27.62
20.040.0008-0 | 47.52
20.040.0008-A | 46.03
20.041.0002-0 | 406
20.041.0002-A | 406
20.041.0003-0 | 697
20.041.0003-A | 697
20.041.0005-0 | 650
20.041.0005-A | 650
20.041.0008-0 | 809
20.041.0008-A | 809
20.067.0038-0 | 6344.94
20.067.0038-A | 5916.61
20.067.0039-0 | 12110.78
20.067.0039-A | 11345.66
20.067.0040-0 | 18689.54
20.067.0040-A | 17514.85
20.067.0041-0 | 8241.68
20.067.0041-A | 7686.64
20.067.0042-0 | 15958.97
20.067.0042-A | 14947.46
20.067.0043-0 | 24136.14
20.067.0043-A | 22625.51
20.067.0044-0 | 11671.87
20.067.0044-A | 10923.61
20.067.0045-0 | 18370.27
20.067.0045-A | 17174.36
20.067.0046-0 | 33694.19
20.067.0046-A | 31644.29
20.067.0047-0 | 15046.23
20.067.0047-A | 14089.58
20.067.0048-0 | 20782.63
20.067.0048-A | 19404.45
20.067.0049-0 | 40663.54
20.067.0049-A | 38209.55
20.067.0050-0 | 4450.48
20.067.0050-A | 4149.83
20.067.0051-0 | 10727.73
20.067.0051-A | 10045.42
20.067.0052-0 | 17247.02
20.067.0052-A | 16194.26
20.067.0053-0 | 6588.31
20.067.0053-A | 6157.23
20.067.0054-0 | 13616.6
20.067.0054-A | 12746.11
20.067.0055-0 | 20729.25
20.067.0055-A | 19496.29
20.067.0056-0 | 8479.6
20.067.0056-A | 7941.53
20.067.0057-0 | 16634.08
20.067.0057-A | 15570.68
20.067.0058-0 | 26389.31
20.067.0058-A | 24791.58
20.067.0070-0 | 487.55
20.067.0070-A | 447.24
20.067.0072-0 | 809
20.067.0072-A | 743.34
20.067.0074-0 | 1224.01
20.067.0074-A | 1126.13
20.067.0076-0 | 1739.71
20.067.0076-A | 1602.36
20.067.0078-0 | 2361.67
20.067.0078-A | 2177.28
20.067.0080-0 | 3822.85
20.067.0080-A | 3537.08
20.067.0082-0 | 4751.3
20.067.0082-A | 4380.33
20.067.0084-0 | 693.64
20.067.0084-A | 636.9
20.067.0086-0 | 1156.6
20.067.0086-A | 1063.55
20.067.0088-0 | 1751.5
20.067.0088-A | 1612.42
20.067.0090-0 | 2485.88
20.067.0090-A | 2290.65
20.067.0092-0 | 3367.68
20.067.0092-A | 3105.72
20.067.0094-0 | 4388.79
20.067.0094-A | 4049.16
20.067.0096-0 | 5746.05
20.067.0096-A | 5304.36
20.067.0098-0 | 899.34
20.067.0098-A | 826.18
20.067.0100-0 | 1503.8
20.067.0100-A | 1383.38
20.067.0102-0 | 2278.59
20.067.0102-A | 2098.34
20.067.0104-0 | 3232.44
20.067.0104-A | 2979.31
20.067.0106-0 | 4373.69
20.067.0106-A | 4034.17
20.067.0108-0 | 5931.5
20.067.0108-A | 5473.18
20.067.0110-0 | 7797.01
20.067.0110-A | 7196
20.070.0001-0 | 251.71
20.070.0001-A | 237.23
20.070.0002-0 | 318.94
20.070.0002-A | 301.75
20.070.0003-0 | 561.01
20.070.0003-A | 534.57
20.070.0004-0 | 766.65
20.070.0004-A | 732.6
20.070.0008-0 | 432.53
20.070.0008-A | 407.55
20.070.0009-0 | 519.06
20.070.0009-A | 490.69
20.070.0010-0 | 779.79
20.070.0010-A | 741.43
20.070.0011-0 | 999.96
20.070.0011-A | 953.53
20.070.0015-0 | 624.84
20.070.0015-A | 588.77
20.070.0016-0 | 726.28
20.070.0016-A | 686.25
20.070.0017-0 | 1015.61
20.070.0017-A | 964.53
20.070.0018-0 | 1252.43
20.070.0018-A | 1192.74
20.070.0022-0 | 415.08
20.070.0022-A | 392.6
20.070.0023-0 | 504.32
20.070.0023-A | 478.35
20.070.0024-0 | 767.02
20.070.0024-A | 731.04
20.070.0025-0 | 991.79
20.070.0025-A | 947.59
20.070.0029-0 | 736.3
20.070.0029-A | 696.73
20.070.0030-0 | 844.79
20.070.0030-A | 800.97
20.070.0031-0 | 1141.88
20.070.0031-A | 1086.85
20.070.0032-0 | 1388.99
20.070.0032-A | 1325.02
20.070.0036-0 | 1081.45
20.070.0036-A | 1023.55
20.070.0037-0 | 1211.92
20.070.0037-A | 1148.91
20.070.0038-0 | 1548.43
20.070.0038-A | 1472.82
20.070.0039-0 | 1821.45
20.070.0039-A | 1736.07
20.085.0100-0 | 9333
20.085.0100-A | 9333
20.085.0105-0 | 9078
20.085.0105-A | 9078
20.085.0110-0 | 11858.4
20.085.0110-A | 11858.4
20.085.0115-0 | 11534.4
20.085.0115-A | 11534.4
20.085.0120-0 | 13834.8
20.085.0120-A | 13834.8
20.085.0125-0 | 13456.8
20.085.0125-A | 13456.8
20.085.0130-0 | 15774.6
20.085.0130-A | 15774.6
20.085.0135-0 | 15343.6
20.085.0135-A | 15343.6
20.085.0140-0 | 18519.6
20.085.0140-A | 18519.6
20.085.0145-0 | 18013.6
20.085.0145-A | 18013.6
20.085.0150-0 | 23097.9
20.085.0150-A | 23097.9
20.085.0155-0 | 23097.9
20.085.0155-A | 23097.9
20.085.0160-0 | 33333.3
20.085.0160-A | 33333.3
20.085.0165-0 | 33833.8
20.085.0165-A | 33833.8
20.085.0170-0 | 1365
20.085.0170-A | 1365
20.085.0175-0 | 1386
20.085.0175-A | 1386
20.085.0180-0 | 1755
20.085.0180-A | 1755
20.085.0185-0 | 1782
20.085.0185-A | 1782
20.085.0190-0 | 2177.5
20.085.0190-A | 2177.5
20.085.0195-0 | 2211
20.085.0195-A | 2211
20.085.0200-0 | 2535
20.085.0200-A | 2535
20.085.0205-0 | 2574
20.085.0205-A | 2574
20.085.0210-0 | 3120
20.085.0210-A | 3120
20.085.0215-0 | 3168
20.085.0215-A | 3168
20.085.0220-0 | 3802.5
20.085.0220-A | 3802.5
20.085.0225-0 | 3861
20.085.0225-A | 3861
20.085.0230-0 | 4192.5
20.085.0230-A | 4192.5
20.085.0235-0 | 4257
20.085.0235-A | 4257
20.085.0240-0 | 5856
20.085.0240-A | 5856
20.085.0245-0 | 5910.9
20.085.0245-A | 5910.9
20.085.0250-0 | 6368
20.085.0250-A | 6368
20.085.0255-0 | 6427.7
20.085.0255-A | 6427.7
20.085.0260-0 | 8281.2
20.085.0260-A | 8281.2
20.085.0265-0 | 8415.2
20.085.0265-A | 8415.2
20.085.0270-0 | 9022.8
20.085.0270-A | 9022.8
20.085.0275-0 | 9168.8
20.085.0275-A | 9168.8
20.085.0280-0 | 11466.5
20.085.0280-A | 11466.5
20.085.0285-0 | 11821.8
20.085.0285-A | 11821.8
20.085.0290-0 | 12886.5
20.085.0290-A | 12886.5
20.085.0295-0 | 13285.8
20.085.0295-A | 13285.8
20.085.0300-0 | 14342
20.085.0300-A | 14342
20.085.0305-0 | 14786.4
20.085.0305-A | 14786.4
20.085.0310-0 | 15762
20.085.0310-A | 15762
20.085.0315-0 | 16250.4
20.085.0315-A | 16250.4
20.085.0320-0 | 17217.5
20.085.0320-A | 17217.5
20.085.0325-0 | 17751
20.085.0325-A | 17751
20.085.0330-0 | 2154.6
20.085.0330-A | 2154.6
20.085.0335-0 | 2186.1
20.085.0335-A | 2186.1
20.085.0340-0 | 2701.8
20.085.0340-A | 2701.8
20.085.0345-0 | 2741.3
20.085.0345-A | 2741.3
20.085.0350-0 | 3214.8
20.085.0350-A | 3214.8
20.085.0355-0 | 3261.8
20.085.0355-A | 3261.8
20.085.0360-0 | 3864.6
20.085.0360-A | 3864.6
20.085.0365-0 | 3921.1
20.085.0365-A | 3921.1
20.085.0370-0 | 4309.2
20.085.0370-A | 4309.2
20.085.0375-0 | 4372.2
20.085.0375-A | 4372.2
20.085.0380-0 | 4514.4
20.085.0380-A | 4514.4
20.085.0385-0 | 4580.4
20.085.0385-A | 4580.4
20.085.0390-0 | 5403.6
20.085.0390-A | 5403.6
20.085.0395-0 | 5482.6
20.085.0395-A | 5482.6
20.085.0400-0 | 7459.2
20.085.0400-A | 7459.2
20.085.0405-0 | 7525.8
20.085.0405-A | 7525.8
20.085.0410-0 | 13578.6
20.085.0410-A | 13578.6
20.085.0415-0 | 13207.6
20.085.0415-A | 13207.6
20.085.0420-0 | 18385.5
20.085.0420-A | 18385.5
20.085.0425-0 | 18385.5
20.085.0425-A | 18385.5
20.085.0430-0 | 20706
20.085.0430-A | 20706
20.085.0435-0 | 20706
20.085.0435-A | 20706
20.085.0440-0 | 24561.6
20.085.0440-A | 24561.6
20.085.0445-0 | 24561.6
20.085.0445-A | 24561.6
20.085.0450-0 | 14731.2
20.085.0450-A | 14731.2
20.085.0455-0 | 14842.8
20.085.0455-A | 14842.8
20.085.0460-0 | 17305.2
20.085.0460-A | 17305.2
20.085.0465-0 | 17436.3
20.085.0465-A | 17436.3
20.085.0470-0 | 16632
20.085.0470-A | 16632
20.085.0475-0 | 16758
20.085.0475-A | 16758
20.085.0480-0 | 23364
20.085.0480-A | 23364
20.085.0485-0 | 23541
20.085.0485-A | 23541
20.085.0490-0 | 18216
20.085.0490-A | 18216
20.085.0495-0 | 18354
20.085.0495-A | 18354
20.085.0500-0 | 24868.8
20.085.0500-A | 24868.8
20.085.0505-0 | 25057.2
20.085.0505-A | 25057.2
20.085.0510-0 | 20473.2
20.085.0510-A | 20473.2
20.085.0515-0 | 20628.3
20.085.0515-A | 20628.3
20.085.0520-0 | 27601.2
20.085.0520-A | 27601.2
20.085.0525-0 | 27810.3
20.085.0525-A | 27810.3
20.085.0530-0 | 27490.8
20.085.0530-A | 27490.8
20.085.0535-0 | 27860.3
20.085.0535-A | 27860.3
20.085.0540-0 | 41106
20.085.0540-A | 41106
20.085.0545-0 | 41658.5
20.085.0545-A | 41658.5
20.085.0550-0 | 39270
20.085.0550-A | 39270
20.085.0555-0 | 40040
20.085.0555-A | 40040
20.085.0560-0 | 55763.4
20.085.0560-A | 55763.4
20.085.0565-0 | 56856.8
20.085.0565-A | 56856.8
20.085.0570-0 | 59226.3
20.085.0570-A | 59226.3
20.085.0575-0 | 60387.6
20.085.0575-A | 60387.6
20.085.0580-0 | 46195.8
20.085.0580-A | 46195.8
20.085.0585-0 | 47101.6
20.085.0585-A | 47101.6
20.085.0590-0 | 4087
20.085.0590-A | 4087
20.085.0595-0 | 4123.6
20.085.0595-A | 4123.6
20.085.0600-0 | 5427
20.085.0600-A | 5427
20.085.0605-0 | 5475.6
20.085.0605-A | 5475.6
20.085.0610-0 | 6800.5
20.085.0610-A | 6800.5
20.085.0615-0 | 6861.4
20.085.0615-A | 6861.4
20.085.0620-0 | 8174
20.085.0620-A | 8174
20.085.0625-0 | 8247.2
20.085.0625-A | 8247.2
20.085.0630-0 | 9514
20.085.0630-A | 9514
20.085.0635-0 | 9599.2
20.085.0635-A | 9599.2
20.085.0640-0 | 10887.5
20.085.0640-A | 10887.5
20.085.0645-0 | 10985
20.085.0645-A | 10985
20.085.0650-0 | 12227.5
20.085.0650-A | 12227.5
20.085.0655-0 | 12337
20.085.0655-A | 12337
20.085.0660-0 | 15950
20.085.0660-A | 15950
20.085.0665-0 | 16500
20.085.0665-A | 16500
20.085.0670-0 | 22876.5
20.085.0670-A | 22876.5
20.085.0675-0 | 23933.5
20.085.0675-A | 23933.5
20.085.0680-0 | 31195.2
20.085.0680-A | 31195.2
20.085.0685-0 | 32803.2
20.085.0685-A | 32803.2
20.086.0100-0 | 101.22
20.086.0100-A | 91.35
20.086.0110-0 | 290.08
20.086.0110-A | 260.15
20.086.0120-0 | 151.53
20.086.0120-A | 140.8
20.086.0130-0 | 635.85
20.086.0130-A | 587.53
20.086.0140-0 | 726.68
20.086.0140-A | 671.46
20.086.0150-0 | 847.8
20.086.0150-A | 783.37
20.086.0160-0 | 1017.36
20.086.0160-A | 940.05
20.086.0170-0 | 29.35
20.086.0170-A | 26.49
20.086.0180-0 | 39.14
20.086.0180-A | 35.32
20.086.0190-0 | 48.92
20.086.0190-A | 44.15
20.086.0200-0 | 58.71
20.086.0200-A | 52.98
20.086.0210-0 | 73.38
20.086.0210-A | 66.23
20.086.0220-0 | 86.33
20.086.0220-A | 77.91
20.086.0230-0 | 91.73
20.086.0230-A | 82.78
20.086.0240-0 | 101.22
20.086.0240-A | 91.35
20.086.0250-0 | 128.92
20.086.0250-A | 115.62
20.086.0260-0 | 139.24
20.086.0260-A | 124.87
20.086.0270-0 | 151.22
20.086.0270-A | 135.62
20.086.0280-0 | 316.45
20.086.0280-A | 283.81
20.086.0290-0 | 386.78
20.086.0290-A | 346.87
20.086.0300-0 | 386.78
20.086.0300-A | 346.87
20.086.0310-0 | 635.85
20.086.0310-A | 587.53
20.086.0320-0 | 726.68
20.086.0320-A | 671.46
20.086.0330-0 | 48.92
20.086.0330-A | 44.15
20.086.0340-0 | 58.71
20.086.0340-A | 52.98
20.086.0350-0 | 68.26
20.086.0350-A | 61.61
20.086.0360-0 | 86.33
20.086.0360-A | 77.91
20.086.0370-0 | 97.85
20.086.0370-A | 88.3
20.086.0380-0 | 104.84
20.086.0380-A | 94.61
20.086.0390-0 | 112.9
20.086.0390-A | 101.89
20.086.0400-0 | 348.1
20.086.0400-A | 312.19
20.086.0410-0 | 497.28
20.086.0410-A | 445.98
20.086.0420-0 | 726.68
20.086.0420-A | 671.46
20.086.0430-0 | 847.8
20.086.0430-A | 783.37
20.086.0440-0 | 1017.36
20.086.0440-A | 940.05
20.086.0450-0 | 1156.09
20.086.0450-A | 1068.24
20.086.0460-0 | 1496.11
20.086.0460-A | 1382.42
20.086.0470-0 | 1156.09
20.086.0470-A | 1068.24
20.086.0480-0 | 1496.11
20.086.0480-A | 1382.42
20.086.0490-0 | 1338.63
20.086.0490-A | 1236.9
20.086.0500-0 | 1640.9
20.086.0500-A | 1516.21
20.086.0510-0 | 1338.63
20.086.0510-A | 1236.9
20.086.0520-0 | 1816.71
20.086.0520-A | 1678.66
20.086.0530-0 | 1496.11
20.086.0530-A | 1382.42
20.086.0540-0 | 2312.18
20.086.0540-A | 2136.48
20.086.0550-0 | 1816.71
20.086.0550-A | 1678.66
20.086.0560-0 | 2826
20.086.0560-A | 2611.25
20.086.0570-0 | 2119.5
20.086.0570-A | 1958.44
20.086.0580-0 | 3179.25
20.086.0580-A | 2937.66
20.086.0590-0 | 2575.61
20.086.0590-A | 2317.71
20.086.0600-0 | 2003.25
20.086.0600-A | 1802.66
20.086.0610-0 | 1567.76
20.086.0610-A | 1410.77
20.086.0620-0 | 2003.25
20.086.0620-A | 1802.66
20.086.0630-0 | 2003.25
20.086.0630-A | 1802.66
20.086.0640-0 | 2575.61
20.086.0640-A | 2317.71
20.086.0650-0 | 4006.5
20.086.0650-A | 3605.32
20.086.0660-0 | 4006.5
20.086.0660-A | 3605.32
20.086.0670-0 | 8686.09
20.086.0670-A | 7816.38
20.086.0680-0 | 9014.63
20.086.0680-A | 8111.98
20.090.0001-1 | 70.74
20.090.0001-B | 68.98
20.090.0005-1 | 25.6
20.090.0005-B | 23.88
20.090.0006-0 | 70.59
20.090.0006-A | 67.99
20.091.0001-1 | 7.09
20.091.0001-B | 6.82
20.092.0001-0 | 73
20.092.0001-A | 73
20.093.0001-0 | 0.45
20.093.0001-A | 0.45
20.096.0001-0 | 89.78
20.096.0001-A | 89.78
20.097.0001-0 | 79.46
20.097.0001-A | 79.46
20.097.0002-0 | 84.1
20.097.0002-A | 84.1
20.097.0003-0 | 85.26
20.097.0003-A | 85.26
20.097.0004-0 | 54.36
20.097.0004-A | 54.36
20.097.0005-0 | 54.53
20.097.0005-A | 54.53
20.097.0010-0 | 81.78
20.097.0010-A | 81.78
20.097.0011-0 | 91.67
20.097.0011-A | 91.67
20.098.0001-0 | 97.5
20.098.0001-A | 97.5
20.099.0001-0 | 33
20.099.0001-A | 33
20.100.0001-0 | 2.91
20.100.0001-A | 2.91
20.100.0005-0 | 858.3
20.100.0005-A | 851.59
20.100.0010-0 | 321.69
20.100.0010-A | 314.98
20.100.0011-0 | 641.9
20.100.0011-A | 641.9
20.100.0012-0 | 852
20.100.0012-A | 845.29
20.100.0013-0 | 660.75
20.100.0013-A | 660.75
20.100.0015-0 | 2.55
20.100.0015-A | 2.55
20.100.0016-0 | 5.97
20.100.0016-A | 5.97
20.100.0030-0 | 821.52
20.100.0030-A | 821.52
20.100.0050-0 | 380.83
20.100.0050-A | 380.83
20.100.0060-0 | 6.27
20.100.0060-A | 6.27
20.100.0070-0 | 1.73
20.100.0070-A | 1.73
20.100.0075-0 | 675.22
20.100.0075-A | 673.21
20.100.0080-0 | 4.32
20.100.0080-A | 4.32
20.100.0085-0 | 11.11
20.100.0085-A | 11.11
20.100.0090-0 | 11.77
20.100.0090-A | 11.77
20.100.0095-0 | 15.14
20.100.0095-A | 15.14
20.101.0011-0 | 3465
20.101.0011-A | 3465
20.101.0013-0 | 3051.6
20.101.0013-A | 3051.6
20.102.0003-0 | 3098.8
20.102.0003-A | 3098.8
20.102.0004-0 | 3912.2
20.102.0004-A | 3912.2
20.102.0006-0 | 6279
20.102.0006-A | 6279
20.102.0007-0 | 4158.9
20.102.0007-A | 4158.9
20.102.0008-0 | 4258.8
20.102.0008-A | 4258.8
20.103.0001-0 | 73109.5
20.103.0001-A | 73109.5
20.104.0001-0 | 53.69
20.104.0001-A | 53.69
20.104.0005-0 | 26.57
20.104.0005-A | 26.57
20.105.0001-0 | 5.48
20.105.0001-A | 4.8
20.105.0004-0 | 1339
20.105.0004-A | 1339
20.105.0005-0 | 0.57
20.105.0005-A | 0.5
20.106.0001-0 | 7.86
20.106.0001-A | 6.95
20.107.0001-0 | 84.45
20.107.0001-A | 73.25
20.108.0001-0 | 3300
20.108.0001-A | 3300
20.108.0003-0 | 2906.3
20.108.0003-A | 2906.3
20.108.0005-0 | 2951.3
20.108.0005-A | 2951.3
20.108.0007-0 | 3725.9
20.108.0007-A | 3725.9
20.108.0012-0 | 5980
20.108.0012-A | 5980
20.108.0015-0 | 3960.8
20.108.0015-A | 3960.8
20.108.0017-0 | 4056
20.108.0017-A | 4056
20.111.0001-0 | 58.78
20.111.0001-A | 58.78
20.111.0006-0 | 50.02
20.111.0006-A | 50.02
20.111.0007-0 | 33.14
20.111.0007-A | 33.14
20.111.0008-0 | 27.69
20.111.0008-A | 27.69
20.111.0009-0 | 55.1
20.111.0009-A | 55.1
20.111.0010-0 | 13
20.111.0010-A | 13
20.112.0010-0 | 92.3
20.112.0010-A | 92.3
20.112.0011-0 | 91.35
20.112.0011-A | 91.35
20.112.0013-0 | 65.52
20.112.0013-A | 65.52
20.112.0014-0 | 97.44
20.112.0014-A | 97.44
20.112.0015-0 | 21
20.112.0015-A | 21
20.113.0010-0 | 71
20.113.0010-A | 71
20.113.0011-0 | 65.25
20.113.0011-A | 65.25
20.113.0012-0 | 61.6
20.113.0012-A | 61.6
20.113.0013-0 | 62.4
20.113.0013-A | 62.4
20.113.0014-0 | 67.2
20.113.0014-A | 67.2
20.113.0015-0 | 27
20.113.0015-A | 27
20.114.0010-0 | 116.63
20.114.0010-A | 116.63
20.114.0011-0 | 115.92
20.114.0011-A | 115.92
20.114.0012-0 | 90.67
20.114.0012-A | 90.67
20.114.0013-0 | 83.5
20.114.0013-A | 83.5
20.114.0014-0 | 116.92
20.114.0014-A | 116.92
20.114.0015-0 | 75
20.114.0015-A | 75
20.115.0010-0 | 81.5
20.115.0010-A | 81.5
20.115.0011-0 | 74.67
20.115.0011-A | 74.67
20.115.0012-0 | 54.64
20.115.0012-A | 54.64
20.115.0013-0 | 42.12
20.115.0013-A | 42.12
20.115.0014-0 | 67.78
20.115.0014-A | 67.78
20.115.0015-0 | 60
20.115.0015-A | 60
20.116.0005-0 | 68.15
20.116.0005-A | 68.15
20.116.0006-0 | 68.15
20.116.0006-A | 68.15
20.116.0007-0 | 58
20.116.0007-A | 58
20.116.0008-0 | 65.93
20.116.0008-A | 65.93
20.116.0012-0 | 32.36
20.116.0012-A | 32.36
20.116.0013-0 | 73.5
20.116.0013-A | 73.5
20.116.0014-0 | 50
20.116.0014-A | 50
20.116.0020-0 | 33
20.116.0020-A | 33
20.170.0001-0 | 178.29
20.170.0001-A | 161.27
20.170.0002-0 | 6744.32
20.170.0002-A | 6303.8
20.170.0005-0 | 1846.16
20.170.0005-A | 1743.39
20.170.0015-0 | 4626.48
20.170.0015-A | 4312.15
20.175.0002-1 | 542.26
20.175.0002-B | 507.85
20.175.0003-0 | 700.78
20.175.0003-A | 657.83
20.175.0004-0 | 598.17
20.175.0004-A | 560.19
20.175.0005-0 | 1664.59
20.175.0005-A | 1572.28
20.175.0006-0 | 1756.36
20.175.0006-A | 1652.98
20.175.0007-0 | 1585.05
20.175.0007-A | 1495.89
20.175.0010-1 | 188.91
20.175.0010-B | 176.64
20.175.0015-0 | 661
20.175.0015-A | 611.09
20.176.0010-0 | 197.71
20.176.0010-A | 184.59
20.180.0001-0 | 488
20.180.0001-A | 448.5
20.180.0002-0 | 239.66
20.180.0002-A | 226.59
20.181.0001-0 | 89.3
20.181.0001-A | 85.31
20.181.0005-1 | 7556.43
20.181.0005-B | 6926.04
20.181.0006-1 | 9718.48
20.181.0006-B | 8920.13
20.183.0001-1 | 32.21
20.183.0001-B | 30.5
20.198.0001-0 | 1642.99
20.198.0001-A | 1589.89
21.001.0010-0 | 295.53
21.001.0010-A | 260.3
21.001.0015-0 | 321.96
21.001.0015-A | 283.21
21.001.0020-0 | 369.65
21.001.0020-A | 327.38
21.001.0021-0 | 453.28
21.001.0021-A | 400.45
21.001.0025-0 | 602.51
21.001.0025-A | 532.05
21.001.0060-0 | 141.47
21.001.0060-A | 123.86
21.001.0062-0 | 285.24
21.001.0062-A | 250.01
21.001.0065-0 | 571.27
21.001.0065-A | 500.82
21.001.0070-0 | 285.24
21.001.0070-A | 250.01
21.001.0075-0 | 338.1
21.001.0075-A | 295.83
21.001.0080-0 | 285.24
21.001.0080-A | 250.01
21.001.0090-0 | 338.1
21.001.0090-A | 295.83
21.001.0095-0 | 229.45
21.001.0095-A | 203.03
21.001.0150-0 | 528.59
21.001.0150-A | 458.14
21.001.0155-0 | 1585.78
21.001.0155-A | 1374.43
21.001.0160-0 | 132.14
21.001.0160-A | 114.53
21.001.0165-0 | 198.22
21.001.0165-A | 171.8
21.001.0170-0 | 264.29
21.001.0170-A | 229.07
21.001.0175-0 | 132.14
21.001.0175-A | 114.53
21.001.0180-0 | 211.43
21.001.0180-A | 183.25
21.001.0185-0 | 158.57
21.001.0185-A | 137.44
21.001.0190-0 | 264.29
21.001.0190-A | 229.07
21.002.0010-0 | 947.01
21.002.0010-A | 947.01
21.002.0015-0 | 1098.73
21.002.0015-A | 1098.73
21.002.0020-0 | 1402.46
21.002.0020-A | 1402.46
21.002.0025-0 | 1610.92
21.002.0025-A | 1610.92
21.002.0030-0 | 2250
21.002.0030-A | 2250
21.002.0035-0 | 2497
21.002.0035-A | 2497
21.002.0040-0 | 3565
21.002.0040-A | 3565
21.002.0045-0 | 5868
21.002.0045-A | 5868
21.003.0052-0 | 480
21.003.0052-A | 480
21.003.0053-0 | 1152.43
21.003.0053-A | 1152.43
21.003.0054-0 | 687.02
21.003.0054-A | 687.02
21.003.0055-0 | 1241.08
21.003.0055-A | 1241.08
21.003.0056-0 | 1540
21.003.0056-A | 1540
21.003.0057-0 | 1980
21.003.0057-A | 1980
21.003.0065-0 | 7920
21.003.0065-A | 7920
21.003.0070-0 | 2171.89
21.003.0070-A | 2171.89
21.003.0072-0 | 2504.32
21.003.0072-A | 2504.32
21.003.0075-0 | 3025.13
21.003.0075-A | 3025.13
21.003.0078-0 | 2460
21.003.0078-A | 2460
21.003.0085-0 | 1436.81
21.003.0085-A | 1436.81
21.004.0095-0 | 105.71
21.004.0095-A | 91.62
21.004.0100-0 | 132.14
21.004.0100-A | 114.53
21.004.0101-0 | 264.29
21.004.0101-A | 229.07
21.004.0102-0 | 330.37
21.004.0102-A | 286.34
21.004.0105-0 | 26.42
21.004.0105-A | 22.9
21.004.0108-0 | 26.42
21.004.0108-A | 22.9
21.004.0110-0 | 6.6
21.004.0110-A | 5.72
21.004.0120-0 | 105.71
21.004.0120-A | 91.62
21.004.0125-0 | 6.6
21.004.0125-A | 5.72
21.004.0130-0 | 52.85
21.004.0130-A | 45.81
21.004.0135-0 | 19.82
21.004.0135-A | 17.18
21.004.0140-0 | 6.6
21.004.0140-A | 5.72
21.004.0141-0 | 19.82
21.004.0141-A | 17.18
21.004.0142-0 | 26.42
21.004.0142-A | 22.9
21.004.0143-0 | 39.64
21.004.0143-A | 34.36
21.004.0144-0 | 79.28
21.004.0144-A | 68.72
21.004.0150-0 | 26.42
21.004.0150-A | 22.9
21.004.0153-0 | 13.21
21.004.0153-A | 11.45
21.004.0155-0 | 13.21
21.004.0155-A | 11.45
21.004.0158-0 | 6.6
21.004.0158-A | 5.72
21.004.0160-0 | 13.21
21.004.0160-A | 11.45
21.004.0165-0 | 6.6
21.004.0165-A | 5.72
21.004.0168-0 | 6.6
21.004.0168-A | 5.72
21.004.0170-0 | 6.6
21.004.0170-A | 5.72
21.004.0175-0 | 19.82
21.004.0175-A | 17.18
21.004.0185-0 | 2.64
21.004.0185-A | 2.29
21.004.0186-0 | 39.64
21.004.0186-A | 34.36
21.004.0187-0 | 52.85
21.004.0187-A | 45.81
21.004.0188-0 | 79.28
21.004.0188-A | 68.72
21.004.0190-0 | 6.6
21.004.0190-A | 5.72
21.004.0200-0 | 114.67
21.004.0200-A | 100.58
21.005.0010-0 | 2182.14
21.005.0010-A | 2164.53
21.005.0011-0 | 2292.95
21.005.0011-A | 2275.34
21.005.0015-0 | 2592.14
21.005.0015-A | 2574.53
21.005.0016-0 | 2702.95
21.005.0016-A | 2685.34
21.005.0020-0 | 2060.25
21.005.0020-A | 2042.64
21.005.0050-0 | 1714.7
21.005.0050-A | 1679.47
21.007.0010-0 | 177.65
21.007.0010-A | 174.12
21.007.0015-0 | 228.46
21.007.0015-A | 223.17
21.009.0010-0 | 34.42
21.009.0010-A | 31.78
21.009.0011-0 | 68.85
21.009.0011-A | 63.57
21.009.0012-0 | 124.49
21.009.0012-A | 115.68
21.009.0013-0 | 193.34
21.009.0013-A | 179.25
21.009.0030-0 | 115.99
21.009.0030-A | 107.18
21.009.0031-0 | 160.69
21.009.0031-A | 148.36
21.009.0040-0 | 152.77
21.009.0040-A | 140.45
21.009.0041-0 | 199.91
21.009.0041-A | 184.06
21.009.0080-0 | 103.8
21.009.0080-A | 96.75
21.009.0081-0 | 87
21.009.0081-A | 80.84
21.009.0100-0 | 17
21.009.0100-A | 15.53
21.009.0101-0 | 32.68
21.009.0101-A | 29.73
21.009.0102-0 | 79.67
21.009.0102-A | 72.59
21.009.0105-0 | 137.73
21.009.0105-A | 125.47
21.009.0106-0 | 37.68
21.009.0106-A | 34.25
21.009.0107-0 | 44.72
21.009.0107-A | 40.7
21.009.0108-0 | 18.4
21.009.0108-A | 16.3
21.009.0109-0 | 10.26
21.009.0109-A | 9.12
21.009.0110-0 | 10.6
21.009.0110-A | 9.4
21.009.0111-0 | 11.2
21.009.0111-A | 9.94
21.009.0112-0 | 11.51
21.009.0112-A | 10.21
21.009.0113-0 | 11.87
21.009.0113-A | 10.55
21.009.0114-0 | 55.21
21.009.0114-A | 49.97
21.009.0115-0 | 18.4
21.009.0115-A | 16.3
21.009.0116-0 | 12.37
21.009.0116-A | 11.07
21.010.0005-0 | 44.5
21.010.0005-A | 40.83
21.010.0010-0 | 75.45
21.010.0010-A | 69.05
21.010.0015-0 | 192.71
21.010.0015-A | 176.42
21.010.0020-0 | 325.87
21.010.0020-A | 297.59
21.010.0025-0 | 87.07
21.010.0025-A | 79.56
21.010.0030-0 | 106.7
21.010.0030-A | 97.44
21.010.0035-0 | 129.65
21.010.0035-A | 118.46
21.010.0040-0 | 144.93
21.010.0040-A | 132.48
21.010.0045-0 | 49.88
21.010.0045-A | 44.97
21.011.0010-0 | 173.04
21.011.0010-A | 155.42
21.011.0012-0 | 214.02
21.011.0012-A | 196.4
21.011.0015-0 | 555.4
21.011.0015-A | 520.17
21.011.0016-0 | 1120.05
21.011.0016-A | 1049.59
21.011.0020-0 | 214.02
21.011.0020-A | 196.4
21.011.0021-0 | 429.76
21.011.0021-A | 401.58
21.011.0025-0 | 214.02
21.011.0025-A | 196.4
21.011.0026-0 | 429.76
21.011.0026-A | 401.58
21.011.0030-0 | 848.96
21.011.0030-A | 796.12
21.011.0035-0 | 1461.87
21.011.0035-A | 1391.42
21.011.0040-0 | 1858.49
21.011.0040-A | 1752.81
21.011.0050-0 | 2130.26
21.011.0050-A | 2006.97
21.011.0060-0 | 3055.65
21.011.0060-A | 2844.3
21.011.0070-0 | 2587.94
21.011.0070-A | 2517.49
21.011.0075-0 | 606.8
21.011.0075-A | 571.57
21.011.0080-0 | 875.28
21.011.0080-A | 822.44
21.011.0085-0 | 1550.32
21.011.0085-A | 1479.87
21.011.0090-0 | 1033.86
21.011.0090-A | 959.88
21.011.0095-0 | 1537.11
21.011.0095-A | 1468.42
21.011.0100-0 | 1550.32
21.011.0100-A | 1479.87
21.013.0010-0 | 937.71
21.013.0010-A | 923.62
21.015.0179-0 | 13.21
21.015.0179-A | 11.45
21.015.0181-0 | 71.13
21.015.0181-A | 69.37
21.015.0182-0 | 61.49
21.015.0182-A | 59.73
21.015.0184-0 | 105.71
21.015.0184-A | 91.62
21.015.0186-0 | 52.85
21.015.0186-A | 45.81
21.015.0188-0 | 725.18
21.015.0188-A | 718.14
21.015.0190-0 | 917.68
21.015.0190-A | 910.64
21.015.0192-0 | 92.5
21.015.0192-A | 80.17
21.015.0194-0 | 105.71
21.015.0194-A | 91.62
21.015.0196-0 | 1752.81
21.015.0196-A | 1738.71
21.015.0198-0 | 105.71
21.015.0198-A | 91.62
21.015.0201-0 | 211.43
21.015.0201-A | 183.25
21.015.0205-0 | 123.07
21.015.0205-A | 123.07
21.015.0207-0 | 32.19
21.015.0207-A | 30.43
21.015.0208-0 | 62.37
21.015.0208-A | 61.49
21.015.0209-0 | 103.95
21.015.0209-A | 103.07
21.015.0210-0 | 712.11
21.015.0210-A | 696.26
21.015.0220-0 | 512.92
21.015.0220-A | 502.35
21.015.0230-0 | 34.92
21.015.0230-A | 34.92
21.015.0231-0 | 42.38
21.015.0231-A | 42.38
21.015.0233-0 | 48.53
21.015.0233-A | 48.53
21.015.0234-0 | 69.47
21.015.0234-A | 69.47
21.015.0235-0 | 3.7
21.015.0235-A | 3.2
21.018.0010-0 | 92.5
21.018.0010-A | 80.17
21.018.0012-0 | 132.14
21.018.0012-A | 114.53
21.018.0015-0 | 105.71
21.018.0015-A | 91.62
21.018.0018-0 | 158.57
21.018.0018-A | 137.44
21.018.0020-0 | 26.42
21.018.0020-A | 22.9
21.018.0021-0 | 52.85
21.018.0021-A | 45.81
21.018.0022-0 | 79.28
21.018.0022-A | 68.72
21.018.0023-0 | 105.71
21.018.0023-A | 91.62
21.018.0025-0 | 85.89
21.018.0025-A | 74.44
21.018.0030-0 | 132.14
21.018.0030-A | 114.53
21.018.0031-0 | 39.64
21.018.0031-A | 34.36
21.018.0032-0 | 66.07
21.018.0032-A | 57.26
21.018.0035-0 | 7.66
21.018.0035-A | 6.64
21.018.0040-0 | 4.18
21.018.0040-A | 4.18
21.018.0045-0 | 18.31
21.018.0045-A | 18.31
21.018.0050-0 | 149
21.018.0050-A | 149
21.019.0078-0 | 424.36
21.019.0078-A | 424.36
21.019.0090-0 | 253.21
21.019.0090-A | 253.21
21.019.0095-0 | 755
21.019.0095-A | 755
21.019.0105-0 | 580
21.019.0105-A | 580
21.019.0110-0 | 805
21.019.0110-A | 805
21.020.0050-0 | 76.27
21.020.0050-A | 74.51
21.020.0055-0 | 157.22
21.020.0055-A | 153.7
21.020.0060-0 | 183.65
21.020.0060-A | 176.61
21.020.0065-0 | 13.21
21.020.0065-A | 11.45
21.020.0070-0 | 13.21
21.020.0070-A | 11.45
21.020.0075-0 | 26.42
21.020.0075-A | 22.9
21.020.0080-0 | 19.82
21.020.0080-A | 17.18
21.020.0085-0 | 66.07
21.020.0085-A | 57.26
21.020.0090-0 | 39.64
21.020.0090-A | 34.36
21.020.0095-0 | 26.42
21.020.0095-A | 22.9
21.020.0106-0 | 92.5
21.020.0106-A | 80.17
21.020.0107-0 | 22.97
21.020.0107-A | 22.79
21.021.0010-0 | 664.86
21.021.0010-A | 664.86
21.021.0015-0 | 1329.72
21.021.0015-A | 1329.72
21.024.0010-0 | 2.64
21.024.0010-A | 2.29
21.024.0015-0 | 3.3
21.024.0015-A | 2.86
21.024.0020-0 | 3.96
21.024.0020-A | 3.43
21.024.0025-0 | 5.28
21.024.0025-A | 4.58
21.024.0030-0 | 3.96
21.024.0030-A | 3.43
21.024.0035-0 | 3.96
21.024.0035-A | 3.43
21.024.0040-0 | 1.87
21.024.0040-A | 1.7
21.024.0100-0 | 0.1
21.024.0100-A | 0.1
21.024.0105-0 | 0.12
21.024.0105-A | 0.12
21.026.0010-0 | 1
21.026.0010-A | 1
21.026.0012-0 | 2.78
21.026.0012-A | 2.78
21.026.0015-0 | 3.96
21.026.0015-A | 3.96
21.026.0020-0 | 7.16
21.026.0020-A | 7.16
21.026.0030-0 | 6.45
21.026.0030-A | 6.45
21.026.0035-0 | 7
21.026.0035-A | 7
21.026.0040-0 | 9.37
21.026.0040-A | 9.37
21.026.0050-0 | 10.81
21.026.0050-A | 10.81
21.026.0055-0 | 13.07
21.026.0055-A | 13.07
21.026.0060-0 | 15.22
21.026.0060-A | 15.22
21.026.0065-0 | 21.44
21.026.0065-A | 21.44
21.026.0070-0 | 30.09
21.026.0070-A | 30.09
21.026.0075-0 | 10.28
21.026.0075-A | 10.28
21.026.0080-0 | 49.2
21.026.0080-A | 49.2
21.026.0100-0 | 3.09
21.026.0100-A | 3.09
21.026.0105-0 | 11.59
21.026.0105-A | 11.59
21.026.0110-0 | 13.24
21.026.0110-A | 13.24
21.026.0120-0 | 18.23
21.026.0120-A | 18.23
21.026.0130-0 | 25.44
21.026.0130-A | 25.44
21.026.0200-0 | 7.68
21.026.0200-A | 7.68
21.026.0250-0 | 18.26
21.026.0250-A | 18.26
21.026.0350-0 | 34.17
21.026.0350-A | 34.17
21.026.0450-0 | 50.08
21.026.0450-A | 50.08
21.026.0470-0 | 27.22
21.026.0470-A | 27.22
21.026.0475-0 | 136.24
21.026.0475-A | 136.24
21.027.0010-0 | 2.15
21.027.0010-A | 2.15
21.027.0020-0 | 5.91
21.027.0020-A | 5.91
21.027.0025-0 | 6.46
21.027.0025-A | 6.46
21.027.0050-0 | 2.59
21.027.0050-A | 2.59
21.027.0060-0 | 4.64
21.027.0060-A | 4.64
21.028.0001-0 | 9.64
21.028.0001-A | 9.29
21.028.0002-0 | 7.79
21.028.0002-A | 7.44
21.028.0003-0 | 6.24
21.028.0003-A | 5.89
21.028.0004-0 | 5.93
21.028.0004-A | 5.58
21.028.0010-0 | 7.03
21.028.0010-A | 6.68
21.028.0015-0 | 22.23
21.028.0015-A | 21.7
21.028.0020-0 | 3
21.028.0020-A | 3
21.028.0040-0 | 39.04
21.028.0040-A | 39.04
21.028.0060-0 | 10.83
21.028.0060-A | 10.3
21.028.0065-0 | 12.35
21.028.0065-A | 11.82
21.028.0070-0 | 12.78
21.028.0070-A | 12.25
21.028.0075-0 | 6.24
21.028.0075-A | 5.71
21.028.0080-0 | 7.32
21.028.0080-A | 6.79
21.028.0085-0 | 10.67
21.028.0085-A | 10.14
21.028.0090-0 | 10.68
21.028.0090-A | 10.15
21.028.0095-0 | 10.68
21.028.0095-A | 10.15
21.028.0100-0 | 12.73
21.028.0100-A | 12.2
21.028.0105-0 | 11.63
21.028.0105-A | 11.1
21.028.0110-0 | 11.5
21.028.0110-A | 10.97
21.028.0115-0 | 12.17
21.028.0115-A | 11.64
21.028.0120-0 | 14.21
21.028.0120-A | 13.68
21.028.0125-0 | 13.31
21.028.0125-A | 12.78
21.028.0140-0 | 7.93
21.028.0140-A | 7.93
21.028.0145-0 | 15.96
21.028.0145-A | 15.96
21.028.0150-0 | 51.45
21.028.0150-A | 51.45
21.030.0055-0 | 216.3
21.030.0055-A | 216.3
21.030.0060-0 | 2.44
21.030.0060-A | 2.44
21.030.0065-0 | 53.56
21.030.0065-A | 53.56
21.030.0070-0 | 74.16
21.030.0070-A | 74.16
21.030.0075-0 | 28.97
21.030.0075-A | 28.97
21.030.0080-0 | 10.2
21.030.0080-A | 10.2
21.030.0085-0 | 11.2
21.030.0085-A | 11.2
21.030.0090-0 | 25.55
21.030.0090-A | 25.55
21.030.0100-0 | 41.98
21.030.0100-A | 41.98
21.030.0105-0 | 110.84
21.030.0105-A | 110.84
21.031.0010-0 | 9.78
21.031.0010-A | 9.78
21.031.0015-0 | 21.8
21.031.0015-A | 21.8
21.031.0020-0 | 318.36
21.031.0020-A | 318.36
21.031.0025-0 | 37.04
21.031.0025-A | 37.04
21.031.0030-0 | 19.82
21.031.0030-A | 17.18
21.031.0035-0 | 63.4
21.031.0035-A | 60.76
21.031.0040-0 | 19.82
21.031.0040-A | 17.18
21.035.0007-0 | 250.22
21.035.0007-A | 235.76
21.035.0008-0 | 326.56
21.035.0008-A | 308.38
21.035.0009-0 | 158.03
21.035.0009-A | 147.46
21.035.0010-0 | 219.46
21.035.0010-A | 205.37
21.035.0012-0 | 280.89
21.035.0012-A | 263.27
21.035.0014-0 | 128.6
21.035.0014-A | 121.55
21.035.0050-0 | 274.61
21.035.0050-A | 267.56
21.035.0100-0 | 402.14
21.035.0100-A | 395.1
21.035.0103-0 | 471.92
21.035.0103-A | 457.83
21.035.0105-0 | 671.45
21.035.0105-A | 657.36
21.035.0150-0 | 79.28
21.035.0150-A | 68.72
21.035.0160-0 | 13.21
21.035.0160-A | 11.45
21.035.0200-0 | 205
21.035.0200-A | 205
21.035.0205-0 | 495
21.035.0205-A | 495
21.035.0220-0 | 89.9
21.035.0220-A | 89.9
21.035.0230-0 | 195
21.035.0230-A | 195
21.035.0235-0 | 390
21.035.0235-A | 390
21.035.0250-0 | 22.4
21.035.0250-A | 22.4
21.036.0010-0 | 29.59
21.036.0010-A | 29.59
21.036.0015-0 | 55.96
21.036.0015-A | 55.96
21.036.0020-0 | 72.92
21.036.0020-A | 72.92
21.036.0025-0 | 119.75
21.036.0025-A | 119.75
21.036.0050-0 | 4.83
21.036.0050-A | 4.83
21.036.0055-0 | 21.59
21.036.0055-A | 21.59
21.036.0060-0 | 47.65
21.036.0060-A | 47.65
21.036.0065-0 | 1.86
21.036.0065-A | 1.86
21.036.0070-0 | 4.38
21.036.0070-A | 4.38
21.036.0075-0 | 6.34
21.036.0075-A | 6.34
21.036.0080-0 | 13.36
21.036.0080-A | 13.36
21.037.0010-0 | 2.87
21.037.0010-A | 2.87
21.037.0015-0 | 3.33
21.037.0015-A | 3.33
21.037.0020-0 | 11.97
21.037.0020-A | 11.97
21.037.0050-0 | 0.77
21.037.0050-A | 0.77
21.037.0100-0 | 1.64
21.037.0100-A | 1.64
21.037.0105-0 | 4.57
21.037.0105-A | 4.57
21.037.0108-0 | 19.15
21.037.0108-A | 19.15
21.037.0120-0 | 0.9
21.037.0120-A | 0.9
21.037.0125-0 | 1.48
21.037.0125-A | 1.48
21.037.0130-0 | 2.41
21.037.0130-A | 2.41
21.037.0135-0 | 4.86
21.037.0135-A | 4.86
21.038.0010-0 | 13.66
21.038.0010-A | 12.78
21.038.0050-0 | 12.84
21.038.0050-A | 12.84
21.038.0055-0 | 34.41
21.038.0055-A | 34.41
21.038.0060-0 | 98.98
21.038.0060-A | 98.98
21.040.0010-0 | 14.74
21.040.0010-A | 14.74
21.040.0100-0 | 92.5
21.040.0100-A | 80.17
21.040.0120-0 | 1850
21.040.0120-A | 1850
21.040.0130-0 | 1884.79
21.040.0130-A | 1884.79
21.042.0015-0 | 363.59
21.042.0015-A | 363.59
21.042.0030-0 | 348.9
21.042.0030-A | 348.9
21.042.0040-0 | 693
21.042.0040-A | 693
21.042.0045-0 | 693
21.042.0045-A | 693
21.042.0065-0 | 1009.7
21.042.0065-A | 1009.7
21.042.0070-0 | 3700.65
21.042.0070-A | 3700.65
21.042.0085-0 | 90.45
21.042.0085-A | 90.45
21.042.0115-0 | 1343.12
21.042.0115-A | 1343.12
21.042.0125-0 | 377.29
21.042.0125-A | 377.29
21.042.0135-0 | 780
21.042.0135-A | 780
21.042.0140-0 | 440
21.042.0140-A | 440
21.042.0145-0 | 2430.8
21.042.0145-A | 2430.8
21.042.0165-0 | 2204.2
21.042.0165-A | 2204.2
21.045.0050-0 | 92.49
21.045.0050-A | 92.49
21.045.0055-0 | 39.78
21.045.0055-A | 39.78
21.045.0070-0 | 48.4
21.045.0070-A | 48.4
21.045.0080-0 | 53.46
21.045.0080-A | 53.46
21.045.0082-0 | 62.23
21.045.0082-A | 62.23
21.045.0085-0 | 55.6
21.045.0085-A | 55.6
21.045.0090-0 | 46.21
21.045.0090-A | 46.21
21.045.0105-0 | 31.69
21.045.0105-A | 31.69
21.045.0110-0 | 34.05
21.045.0110-A | 34.05
21.045.0125-0 | 17.28
21.045.0125-A | 17.28
21.045.0135-0 | 45.41
21.045.0135-A | 45.41
21.045.0140-0 | 24.81
21.045.0140-A | 24.81
21.045.0145-0 | 30.62
21.045.0145-A | 30.62
21.045.0150-0 | 34.91
21.045.0150-A | 34.91
21.045.0160-0 | 44.88
21.045.0160-A | 44.88
21.046.0010-0 | 50.39
21.046.0010-A | 50.39
21.046.0020-0 | 44.73
21.046.0020-A | 44.73
21.046.0025-0 | 58.71
21.046.0025-A | 58.71
21.046.0035-0 | 74.16
21.046.0035-A | 74.16
21.046.0040-0 | 85.49
21.046.0040-A | 85.49
21.046.0055-0 | 39.53
21.046.0055-A | 39.53
21.046.0060-0 | 53.56
21.046.0060-A | 53.56
21.046.0065-0 | 72.1
21.046.0065-A | 72.1
21.046.0070-0 | 82.4
21.046.0070-A | 82.4
21.046.0080-0 | 51.5
21.046.0080-A | 51.5
21.046.0085-0 | 45.32
21.046.0085-A | 45.32
21.046.0087-0 | 55.62
21.046.0087-A | 55.62
21.046.0090-0 | 72.1
21.046.0090-A | 72.1
21.046.0092-0 | 97.04
21.046.0092-A | 97.04
21.046.0100-0 | 50.47
21.046.0100-A | 50.47
21.046.0102-0 | 60.61
21.046.0102-A | 60.61
21.046.0105-0 | 59.99
21.046.0105-A | 59.99
21.046.0107-0 | 82.4
21.046.0107-A | 82.4
21.048.0010-0 | 478.47
21.048.0010-A | 464.38
21.048.0015-0 | 105.71
21.048.0015-A | 91.62
21.048.0020-0 | 91.9
21.048.0020-A | 79.64
21.048.0025-0 | 130.38
21.048.0025-A | 125.1
21.048.0030-0 | 130.38
21.048.0030-A | 125.1
21.048.0035-0 | 217.97
21.048.0035-A | 209.16
21.048.0040-0 | 294.1
21.048.0040-A | 283.54
21.048.0045-0 | 3.3
21.048.0045-A | 2.86
21.048.0050-0 | 26.42
21.048.0050-A | 22.9
21.048.0055-0 | 26.42
21.048.0055-A | 22.9
21.048.0060-0 | 39.64
21.048.0060-A | 34.36
21.048.0065-0 | 1.98
21.048.0065-A | 1.71
21.050.0010-0 | 22.7
21.050.0010-A | 22.7
21.050.0015-0 | 4.22
21.050.0015-A | 4.22
21.050.0020-0 | 0.17
21.050.0020-A | 0.17
21.050.0025-0 | 0.33
21.050.0025-A | 0.33
21.050.0040-0 | 92
21.050.0040-A | 92
21.050.0045-0 | 9.36
21.050.0045-A | 9.36
21.050.0050-0 | 7.81
21.050.0050-A | 7.81
21.050.0052-0 | 16.48
21.050.0052-A | 16.48
21.050.0053-0 | 19.57
21.050.0053-A | 19.57
21.050.0055-0 | 21.12
21.050.0055-A | 21.12
21.050.0057-0 | 24.72
21.050.0057-A | 24.72
21.050.0060-0 | 25.95
21.050.0060-A | 25.95
21.050.0062-0 | 26.22
21.050.0062-A | 26.22
21.050.0070-0 | 112
21.050.0070-A | 112
21.050.0075-0 | 9.33
21.050.0075-A | 9.33
21.050.0080-0 | 1.39
21.050.0080-A | 1.39
21.050.0085-0 | 1.46
21.050.0085-A | 1.46
21.050.0090-0 | 3.2
21.050.0090-A | 3.2
21.050.0095-0 | 1.81
21.050.0095-A | 1.81
21.050.0100-0 | 0.78
21.050.0100-A | 0.78
21.050.0105-0 | 0.23
21.050.0105-A | 0.23
21.050.0110-0 | 78.6
21.050.0110-A | 76.19
21.050.0120-0 | 110.83
21.050.0120-A | 109.39
21.050.0125-0 | 65
21.050.0125-A | 65
21.051.0010-0 | 11.11
21.051.0010-A | 11.11
22.005.0005-0 | 7.26
22.005.0005-A | 6.29
22.005.0015-0 | 10.76
22.005.0015-A | 9.32
22.005.0020-0 | 3.63
22.005.0020-A | 3.14
22.005.0025-0 | 27.75
22.005.0025-A | 25.71
22.005.0030-0 | 3.63
22.005.0030-A | 3.14
22.005.0035-0 | 10.76
22.005.0035-A | 9.32
22.005.0045-0 | 7.12
22.005.0045-A | 6.17
22.005.0050-0 | 35.78
22.005.0050-A | 31.01
22.005.0055-0 | 2.28
22.005.0055-A | 1.98
22.005.0060-0 | 53.8
22.005.0060-A | 46.63
22.005.0070-0 | 7.12
22.005.0070-A | 6.17
22.005.0075-0 | 21.99
22.005.0075-A | 21.99
22.005.0080-0 | 22.56
22.005.0080-A | 22.56
22.005.0085-0 | 22.56
22.005.0085-A | 22.56
22.010.0010-0 | 0.45
22.010.0010-A | 0.45
22.010.0015-0 | 0.3
22.010.0015-A | 0.3
22.010.0020-0 | 0.4
22.010.0020-A | 0.4
22.010.0030-0 | 4
22.010.0030-A | 4
22.013.0005-0 | 2.69
22.013.0005-A | 2.33
22.013.0010-0 | 2017.77
22.013.0010-A | 1748.94
22.013.0015-0 | 1883.25
22.013.0015-A | 1632.34
22.013.0020-0 | 2152.28
22.013.0020-A | 1865.53
22.016.0005-0 | 509.75
22.016.0005-A | 501.17
22.016.0010-0 | 3233.94
22.016.0010-A | 2839.24
22.016.0015-0 | 186.65
22.016.0015-A | 179.79
22.016.0020-0 | 407.8
22.016.0020-A | 400.94
22.016.0025-0 | 279.4
22.016.0025-A | 269.11
22.016.0030-0 | 144.49
22.016.0030-A | 139.35
22.020.0005-0 | 8.6
22.020.0005-A | 7.46
22.020.0010-0 | 322.84
22.020.0010-A | 279.83
22.020.0015-0 | 0.79
22.020.0015-A | 0.69
22.020.0030-0 | 14.34
22.020.0030-A | 12.43
22.020.0035-0 | 14.34
22.020.0035-A | 12.43
22.020.0040-0 | 15.37
22.020.0040-A | 13.32
22.020.0045-0 | 35.87
22.020.0045-A | 31.09
22.020.0050-0 | 143.48
22.020.0050-A | 124.36
22.020.0055-0 | 215.22
22.020.0055-A | 186.55
22.020.0070-0 | 1.34
22.020.0070-A | 1.16
22.020.0075-0 | 0.42
22.020.0075-A | 0.37
22.020.0080-0 | 0.51
22.020.0080-A | 0.44
22.020.0085-0 | 0.6
22.020.0085-A | 0.52
22.020.0090-0 | 0.69
22.020.0090-A | 0.6
22.020.0095-0 | 1.45
22.020.0095-A | 1.42
22.020.0100-0 | 0.59
22.020.0100-A | 0.51
22.020.0105-0 | 0.41
22.020.0105-A | 0.36
22.020.0110-0 | 0.21
22.020.0110-A | 0.18
22.020.0115-0 | 0.18
22.020.0115-A | 0.15
22.020.0120-0 | 0.1
22.020.0120-A | 0.09
22.020.0125-0 | 14.8
22.020.0125-A | 13.66
22.020.0130-0 | 5.66
22.020.0130-A | 5.53
22.020.0135-0 | 1.39
22.020.0135-A | 1.3
22.020.0140-0 | 0.44
22.020.0140-A | 0.38
22.020.0145-0 | 0.09
22.020.0145-A | 0.08
22.020.0150-0 | 1.92
22.020.0150-A | 1.66
22.025.0005-0 | 261.81
22.025.0005-A | 247.47
22.025.0010-0 | 259.06
22.025.0010-A | 242.93
22.025.0015-0 | 299.42
22.025.0015-A | 277.91
22.026.0010-0 | 0.18
22.026.0010-A | 0.16
22.028.0005-0 | 1.04
22.028.0005-A | 1
22.028.0010-0 | 0.85
22.028.0010-A | 0.81
22.028.0015-0 | 0.6
22.028.0015-A | 0.56
22.028.0025-0 | 17.93
22.028.0025-A | 15.54
22.028.0035-0 | 91.75
22.028.0035-A | 81.79
22.028.0040-0 | 2.34
22.028.0040-A | 2.04
22.028.0050-0 | 321.54
22.028.0050-A | 287.93
22.030.0010-0 | 215.22
22.030.0010-A | 186.55
22.030.0015-0 | 0.41
22.030.0015-A | 0.36
22.030.0030-0 | 13.45
22.030.0030-A | 11.65
22.030.0035-0 | 105.78
22.030.0035-A | 97.42
22.030.0040-0 | 224.67
22.030.0040-A | 206.33
22.030.0045-0 | 411.7
22.030.0045-A | 376.04
22.030.0050-0 | 22.83
22.030.0050-A | 21.06
22.030.0055-0 | 87.86
22.030.0055-A | 81.01
22.030.0060-0 | 224.56
22.030.0060-A | 206.41
22.030.0065-0 | 457.38
22.030.0065-A | 419.6
22.030.0070-0 | 186.75
22.030.0070-A | 171.32
22.030.0075-0 | 903.5
22.030.0075-A | 826.84
22.030.0080-0 | 53.6
22.030.0080-A | 50.27
22.030.0085-0 | 26.83
22.030.0085-A | 23.25
22.030.0090-0 | 146.62
22.030.0090-A | 146.62
22.030.0095-0 | 115.72
22.030.0095-A | 115.72
22.030.0100-0 | 1429.5
22.030.0100-A | 1317.48
22.030.0105-0 | 54.26
22.030.0105-A | 54.26
22.040.0005-0 | 86.09
22.040.0005-A | 74.62
22.040.0010-0 | 86.09
22.040.0010-A | 74.62
22.040.0015-0 | 38.43
22.040.0015-A | 33.31
22.040.0020-0 | 21.52
22.040.0020-A | 18.65
22.040.0025-0 | 26.9
22.040.0025-A | 23.31
22.040.0030-0 | 134.51
22.040.0030-A | 116.59
22.040.0035-0 | 30.74
22.040.0035-A | 26.65
22.040.0040-0 | 21.52
22.040.0040-A | 18.65
22.040.0045-0 | 35.87
22.040.0045-A | 31.09
22.040.0050-0 | 4.3
22.040.0050-A | 3.73
22.040.0055-0 | 2.39
22.040.0055-A | 2.07
22.050.0005-0 | 60.49
22.050.0005-A | 54.76
22.050.0010-0 | 100.81
22.050.0010-A | 91.25
22.050.0015-0 | 26.08
22.050.0015-A | 23.6
22.050.0020-0 | 8.37
22.050.0020-A | 7.58
22.050.0025-0 | 10.06
22.050.0025-A | 9.1
22.050.0030-0 | 126
22.050.0030-A | 114.05
22.050.0035-0 | 10.15
22.050.0035-A | 9.77
54.001.0007-1 | 1.21
54.001.0007-B | 1.21
54.001.0010-1 | 8.69
54.001.0010-B | 8.69
54.001.0011-1 | 8.69
54.001.0011-B | 8.69
54.001.0013-1 | 9.2
54.001.0013-B | 9.2
54.001.0069-1 | 186.77
54.001.0069-B | 185.82
54.001.0070-1 | 15.8
54.001.0070-B | 15.58
54.001.0071-1 | 269.98
54.001.0071-B | 263.43
54.001.0073-1 | 28.1
54.001.0073-B | 27.53
54.001.0074-1 | 130.42
54.001.0074-B | 130.18
54.001.0077-1 | 39.02
54.001.0077-B | 36.98
54.001.0081-1 | 283.96
54.001.0081-B | 277.41
54.001.0082-1 | 287.98
54.001.0082-B | 281.43
54.001.0100-1 | 98.23
54.001.0100-B | 90.54
54.001.0104-1 | 1075242.24
54.001.0104-B | 1075242.24
54.001.0117-1 | 35390.93
54.001.0117-B | 35390.93
54.001.0126-1 | 953111.82
54.001.0126-B | 953111.82
54.001.0127-1 | 820322.7
54.001.0127-B | 820322.7
54.001.0128-1 | 820322.7
54.001.0128-B | 820322.7
54.001.0129-1 | 1039074.98
54.001.0129-B | 1039074.98
54.001.0132-1 | 35.66
54.001.0132-B | 35.66
54.001.0133-1 | 39.17
54.001.0133-B | 39.17
54.001.0134-1 | 40.83
54.001.0134-B | 40.83
54.001.0135-1 | 46.81
54.001.0135-B | 46.81
54.001.0136-1 | 47.78
54.001.0136-B | 47.78
54.001.0137-1 | 57.45
54.001.0137-B | 57.45
54.001.0138-1 | 62.6
54.001.0138-B | 62.6
54.001.0139-1 | 73.79
54.001.0139-B | 73.79
54.001.0140-1 | 81.95
54.001.0140-B | 81.95
54.001.0141-1 | 9.27
54.001.0141-B | 9.27
54.001.0142-1 | 12.59
54.001.0142-B | 12.59
54.001.0143-1 | 28.52
54.001.0143-B | 28.52
54.001.0144-1 | 33.23
54.001.0144-B | 33.23
54.001.0145-1 | 42.66
54.001.0145-B | 42.66
54.001.0146-1 | 52.09
54.001.0146-B | 52.09
54.001.0147-1 | 89.97
54.001.0147-B | 89.97
54.001.0150-1 | 39.99
54.001.0150-B | 39.99
54.001.0151-1 | 90.97
54.001.0151-B | 90.97
54.001.0152-1 | 100.97
54.001.0152-B | 100.97
54.001.0154-1 | 5.03
54.001.0154-B | 5.03
54.001.0160-1 | 37.3
54.001.0160-B | 37.3
54.001.0170-1 | 11.91
54.001.0170-B | 11.91
54.001.0172-1 | 11.19
54.001.0172-B | 11.19
54.001.0174-1 | 18.65
54.001.0174-B | 18.65
54.001.0176-1 | 23.62
54.001.0176-B | 23.62
54.001.0178-1 | 6.27
54.001.0178-B | 6.27
55.001.0010-1 | 1.36
55.001.0010-B | 1.36
55.001.0011-1 | 1.48
55.001.0011-B | 1.48
55.001.0012-1 | 3.03
55.001.0012-B | 3.03
55.001.0013-1 | 1353.66
55.001.0013-B | 1353.66
55.010.0001-1 | 1838.23
55.010.0001-B | 1714.21
55.010.0003-1 | 158.72
55.010.0003-B | 149.96
55.019.0010-1 | 102.27
55.019.0010-B | 88.62
55.100.0002-1 | 143.51
55.100.0002-B | 131.96
55.100.0003-1 | 81.87
55.100.0003-B | 78.73
55.100.0004-1 | 81.46
55.100.0004-B | 78.32
55.100.0005-1 | 448.72
55.100.0005-B | 398.46
55.100.0017-1 | 9943.98
55.100.0017-B | 8952.53
55.100.0019-1 | 376.11
55.100.0019-B | 346.82
55.100.0023-1 | 898.2
55.100.0023-B | 820.41
55.100.0027-1 | 808.8
55.100.0027-B | 735.32
55.100.0029-1 | 479.26
55.100.0029-B | 446.67
55.100.0031-1 | 1365.31
55.100.0031-B | 1182.91
55.100.0032-1 | 248.26
55.100.0032-B | 226.15
55.100.0033-1 | 258.1
55.100.0033-B | 235.03
55.100.0034-1 | 230.47
55.100.0034-B | 212.15
55.100.0035-1 | 135.32
55.100.0035-B | 117.58
55.100.0036-1 | 269.03
55.100.0036-B | 252.17
55.100.0037-1 | 136.01
55.100.0037-B | 120.71
55.100.0038-1 | 547.21
55.100.0038-B | 529.07
55.100.0039-1 | 198.42
55.100.0039-B | 183.11
55.100.0046-1 | 1317.75
55.100.0046-B | 1317.75
55.100.0047-1 | 1740.55
55.100.0047-B | 1740.55
55.100.0048-1 | 803.33
55.100.0048-B | 803.33
55.100.0049-1 | 965.41
55.100.0049-B | 965.41
55.100.0050-1 | 1219.09
55.100.0050-B | 1219.09
55.100.0051-1 | 817.04
55.100.0051-B | 817.04
55.100.0056-1 | 360.82
55.100.0056-B | 344.36
55.100.0058-1 | 1177.18
55.100.0058-B | 1177.18
55.100.0059-1 | 151.49
55.100.0059-B | 148.44
55.100.0060-1 | 65.71
55.100.0060-B | 62.66
55.100.0061-1 | 55.2
55.100.0061-B | 52.15
55.100.0063-1 | 20.32
55.100.0063-B | 20.32
55.100.0064-1 | 10.62
55.100.0064-B | 10.62
55.100.0065-1 | 2.69
55.100.0065-B | 2.69
55.100.0067-1 | 2569.9
55.100.0067-B | 2418.98
55.100.0068-1 | 4.34
55.100.0068-B | 4.34
55.100.0069-1 | 4.23
55.100.0069-B | 4.23
55.100.0070-1 | 3.91
55.100.0070-B | 3.91
55.100.0071-1 | 39.59
55.100.0071-B | 37.14
55.100.0072-1 | 56.06
55.100.0072-B | 52.57
58.002.0138-1 | 3.84
58.002.0138-B | 3.72
58.002.0150-1 | 38.31
58.002.0150-B | 36.75
58.002.0155-1 | 67.31
58.002.0155-B | 61.91
58.002.0304-1 | 129.05
58.002.0304-B | 129.05
58.002.0306-1 | 2.91
58.002.0306-B | 2.91
58.002.0307-1 | 0.32
58.002.0307-B | 0.32
58.002.0313-1 | 73.91
58.002.0313-B | 65.59
58.002.0315-1 | 79.68
58.002.0315-B | 79.24
58.002.0316-1 | 43.73
58.002.0316-B | 43.32
58.002.0318-1 | 1.44
58.002.0318-B | 1.4
58.002.0319-1 | 8.99
58.002.0319-B | 8.97
58.002.0322-1 | 102.61
58.002.0322-B | 98.06
58.002.0325-1 | 5.45
58.002.0325-B | 5.43
58.002.0326-1 | 1.95
58.002.0326-B | 1.94
58.002.0327-1 | 98.78
58.002.0327-B | 90.88
58.002.0328-1 | 67.43
58.002.0328-B | 62.01
58.002.0329-1 | 111.45
58.002.0329-B | 96.67
58.002.0330-1 | 120.87
58.002.0330-B | 105.54
58.002.0331-1 | 55.54
58.002.0331-B | 51.96
58.002.0332-1 | 88.67
58.002.0332-B | 84.02
58.002.0333-1 | 189.23
58.002.0333-B | 181.34
58.002.0336-1 | 41.63
58.002.0336-B | 36.62
58.002.0337-1 | 2.94
58.002.0337-B | 2.82
58.002.0339-1 | 11.79
58.002.0339-B | 11.79
58.002.0343-1 | 38.06
58.002.0343-B | 32.98
58.002.0350-1 | 81.33
58.002.0350-B | 74.34
58.002.0352-1 | 520.01
58.002.0352-B | 499.07
58.002.0355-1 | 89.19
58.002.0355-B | 83.14
58.002.0357-1 | 79.72
58.002.0357-B | 73.4
58.002.0376-1 | 155.58
58.002.0376-B | 140.71
58.002.0400-1 | 117.83
58.002.0400-B | 110.49
58.002.0401-1 | 197.59
58.002.0401-B | 186.76
58.002.0402-1 | 368.06
58.002.0402-B | 353.83
58.002.0407-1 | 11.3
58.002.0407-B | 11.3
58.002.0412-1 | 2.43
58.002.0412-B | 2.43
58.002.0425-1 | 26.34
58.002.0425-B | 24.17
58.002.0428-1 | 100.8
58.002.0428-B | 100.8
58.002.0429-1 | 4.54
58.002.0429-B | 4.54
58.002.0430-1 | 18
58.002.0430-B | 18
58.002.0431-1 | 10.2
58.002.0431-B | 10.2
58.002.0432-1 | 75.36
58.002.0432-B | 75.36
58.002.0433-1 | 27.48
58.002.0433-B | 27.48
58.002.0434-1 | 33.6
58.002.0434-B | 33.6
58.002.0435-1 | 57.84
58.002.0435-B | 57.84
58.002.0436-1 | 13.56
58.002.0436-B | 13.56
58.002.0437-1 | 1363.38
58.002.0437-B | 1305.46
58.002.0438-1 | 54.42
58.002.0438-B | 51.66
58.002.0439-1 | 53.73
58.002.0439-B | 50.79
58.002.0440-1 | 15.29
58.002.0440-B | 13.74
58.002.0441-1 | 9.53
58.002.0441-B | 8.74
59.003.0010-1 | 29.64
59.003.0010-B | 29.64
59.003.0050-1 | 1.52
59.003.0050-B | 1.52
59.003.0060-1 | 233.21
59.003.0060-B | 233.21
97141 | 8.85
97142 | 9.89
97143 | 12.51
97144 | 15.14
97145 | 17.78
97146 | 20.41
97147 | 23.04
97148 | 25.68
97149 | 28.34
97150 | 33.53
97151 | 39.21
97152 | 44.65
97153 | 50.25
97154 | 55.87
97155 | 61.49
97156 | 73.11
97157 | 5.32
97158 | 5.96
97159 | 7.54
97160 | 9.12
97161 | 10.74
97162 | 12.35
97163 | 13.94
97164 | 15.54
97165 | 17.19
97166 | 20.36
97167 | 23.82
97168 | 27.07
97169 | 30.47
97170 | 33.88
97171 | 37.32
97172 | 44.54
97173 | 40.72
97174 | 47.1
97175 | 53.49
97176 | 59.88
97177 | 72.64
97178 | 85.41
97179 | 98.17
97180 | 110.93
97181 | 126.87
97182 | 139.98
97183 | 34.17
97184 | 39.61
97185 | 45.06
97186 | 50.51
97187 | 61.41
97188 | 72.32
97189 | 83.22
97190 | 94.11
97191 | 107.4
97192 | 118.56
90694 | 42.97
90695 | 88.54
90696 | 131.14
90697 | 220.25
90698 | 352.43
90699 | 435.51
90700 | 563.01
90701 | 72.05
90702 | 114.36
90703 | 186.38
90704 | 257.44
90705 | 361.39
90706 | 420.43
90708 | 1192.67
90724 | 28.41
90725 | 34.9
90726 | 41.43
90727 | 47.92
90728 | 54.42
90729 | 60.9
90730 | 67.39
90731 | 73.88
90732 | 93.33
90733 | 4.05
90734 | 4.8
90735 | 5.55
90736 | 6.29
90737 | 7.05
90738 | 7.79
90739 | 9.12
90740 | 5.34
90741 | 6.1
90742 | 6.84
90743 | 7.6
90744 | 8.34
90745 | 10.19
90746 | 4.38
90747 | 15.54
94869 | 243.07
94870 | 1.98
94871 | 288.02
94872 | 2.88
94875 | 1684.85
94876 | 26.05
94878 | 30.15
94879 | 2243.67
94880 | 38.86
94881 | 3505.58
94882 | 45.15
94884 | 57.92
97121 | 2.38
97122 | 3.31
97123 | 4.19
97124 | 1.04
97125 | 1.47
97126 | 1.87
102264 | 18.79
102265 | 119.28
102266 | 132.25
102267 | 151.77
102268 | 171.23
102269 | 210.14
92833 | 173.56
92834 | 8.76
92835 | 186.25
92836 | 11.17
92837 | 310.99
92838 | 13.43
92839 | 381
92840 | 15.88
92841 | 477.53
92842 | 18.17
92843 | 507.42
92844 | 20.63
92845 | 707.28
92846 | 22.89
92847 | 738.48
92848 | 25.38
92849 | 181.21
92850 | 16.55
92851 | 195.82
92852 | 20.93
92853 | 322.81
92854 | 25.48
92855 | 394.86
92856 | 30.01
92857 | 493.43
92858 | 34.38
92859 | 525.8
92860 | 39.01
92861 | 727.91
92862 | 43.52
92863 | 760.75
92864 | 48.08
92210 | 130.3
92211 | 156.82
92212 | 227.56
92213 | 295.13
92214 | 354.89
92215 | 407.08
92216 | 428.75
92219 | 140.07
92220 | 168.86
92221 | 241.69
92222 | 311.52
92223 | 373.28
92224 | 427.48
92226 | 451.54
92808 | 39.39
92809 | 50.46
92810 | 61.41
92811 | 73.06
92812 | 84.55
92813 | 97.84
92814 | 111.72
92815 | 127.55
92816 | 609.47
92817 | 159.61
92818 | 866.58
92819 | 214.83
92820 | 47.02
92821 | 60.23
92822 | 73.45
92824 | 87.19
92825 | 100.94
92826 | 116.23
92827 | 132.12
92828 | 150.34
92829 | 636.37
92830 | 186.51
92831 | 899.69
92832 | 247.94
95565 | 109.4
95566 | 116.88
95567 | 90.15
95568 | 110.37
95569 | 150.82
95570 | 97.63
95571 | 119.94
95572 | 162.64
97127 | 6
97128 | 11.15
97129 | 13.71
97130 | 16.27
97131 | 18.82
97132 | 21.37
97133 | 26.5
97134 | 2.69
97135 | 5.45
97136 | 6.71
97137 | 7.96
97138 | 9.21
97139 | 10.46
97140 | 12.98
93206 | 1095.55
93207 | 1006.5
93208 | 820.18
93209 | 906.24
93210 | 535.55
93211 | 548.98
93212 | 935.92
93213 | 991.89
93214 | 5077.73
93243 | 7768.26
93582 | 256.61
93583 | 416.22
93584 | 840.95
93585 | 1047.52
98441 | 131.48
98442 | 135.18
98443 | 111.79
98444 | 114.41
98445 | 162.08
98446 | 214.17
98447 | 134.71
98448 | 174.85
98449 | 161.41
98450 | 166.77
98451 | 138.52
98452 | 141.76
98453 | 198.31
98454 | 265.75
98455 | 167.77
98456 | 222.19
98458 | 125.21
98459 | 105.76
98460 | 130.67
98461 | 4340.6
98462 | 6533.43
5631 | 159.05
5678 | 121.61
5680 | 113.25
5684 | 114.34
5689 | 5.76
5795 | 33.21
5811 | 152.89
5823 | 215.46
5824 | 147.69
5835 | 343.65
5839 | 8.66
5843 | 194.21
5847 | 214.82
5851 | 205.99
5855 | 533.7
5863 | 12.31
5867 | 111.73
5875 | 113.78
5879 | 95.1
5882 | 104.55
5890 | 149.48
5894 | 145.87
5901 | 225.76
5909 | 34.43
5921 | 4.51
5928 | 182.69
5932 | 190.49
5940 | 165.67
5944 | 186.53
5953 | 43.52
6259 | 188.49
6879 | 142.84
7030 | 175.77
7042 | 10.88
7049 | 154.42
67826 | 135.61
73417 | 142.23
73436 | 176.5
73467 | 127.15
73536 | 9.24
83362 | 227.4
83765 | 89.72
87445 | 3.97
88386 | 4.48
88393 | 6.21
88399 | 3.29
88418 | 14.12
88433 | 17.35
88830 | 1.66
88843 | 174.29
88907 | 186.98
89021 | 2.33
89028 | 162.12
89032 | 158.71
89035 | 146.18
89225 | 4.5
89234 | 518.02
89242 | 1206.06
89250 | 1046.68
89257 | 296.4
89272 | 163.57
89278 | 9.21
89843 | 180.38
89876 | 237.03
89883 | 261.04
90586 | 1.86
90625 | 7.83
90631 | 122.78
90637 | 13.17
90643 | 18.34
90650 | 10.06
90656 | 13.08
90662 | 13.61
90668 | 22.99
90674 | 483.17
90680 | 293.36
90686 | 132.19
90692 | 103.01
90964 | 21.78
90972 | 56.38
90979 | 145.72
90991 | 155.06
90999 | 74.78
91031 | 180.43
91277 | 9.92
91283 | 22.85
91386 | 189.66
91533 | 41.06
91634 | 160.98
91645 | 352.77
91692 | 36.01
92043 | 10.74
92106 | 230.27
92112 | 2.62
92118 | 0.21
92138 | 74.76
92145 | 70.27
92242 | 310.09
92716 | 16.08
92960 | 14.87
92966 | 33.32
93224 | 710.41
93233 | 9.67
93272 | 118.1
93281 | 33.75
93287 | 439.82
93402 | 179.37
93408 | 80.81
93415 | 15.83
93421 | 55.86
93427 | 128.54
93433 | 2497.35
93439 | 156.72
95121 | 269.22
95127 | 178.98
95133 | 138.36
95139 | 0.06
95212 | 128.39
95218 | 31.81
95258 | 32.78
95264 | 6.97
95270 | 9.84
95276 | 3.03
95282 | 9.81
95620 | 32.17
95631 | 158.9
95702 | 47.05
95708 | 139.28
95714 | 191.59
95720 | 188.23
95872 | 218.26
96013 | 201.92
96020 | 201.48
96028 | 153.45
96035 | 199.3
96157 | 153.89
96158 | 115.2
96245 | 80.08
96303 | 187.45
96463 | 146.31
98764 | 4.23
99833 | 1.4
100641 | 486.89
100647 | 980.25
102275 | 32.54
5632 | 70.02
5679 | 56.18
5681 | 53.67
5685 | 49.71
5690 | 3.58
5806 | 0.2
5826 | 41.14
5829 | 159.28
5837 | 135.54
5841 | 4.12
5845 | 48.32
5849 | 73.59
5853 | 73.85
5857 | 169.21
5865 | 5.86
5869 | 54.15
5877 | 55.39
5881 | 56.84
5884 | 47.05
5892 | 42.62
5896 | 40.4
5903 | 49.53
5911 | 27.43
5923 | 2.8
5930 | 38.88
5934 | 75.24
5942 | 66.96
5946 | 80.36
5952 | 31.21
5954 | 3.73
5961 | 46.88
6260 | 44.92
6880 | 60.66
7031 | 5.36
7043 | 0.24
7050 | 57.22
67827 | 45.96
73395 | 4.6
83766 | 41.31
84013 | 68.33
87446 | 0.41
88392 | 0.8
88398 | 0.96
88404 | 0.76
88430 | 5
88438 | 6.63
88831 | 0.3
88844 | 65.76
88908 | 74.13
89022 | 0.31
89027 | 4.36
89031 | 64.25
89036 | 43.95
89218 | 89.48
89226 | 1.24
89235 | 173.7
89243 | 362.69
89251 | 319.38
89258 | 116.9
89273 | 80.19
89279 | 1.51
89877 | 57.86
89884 | 59.25
90587 | 0.44
90626 | 2.38
90632 | 70.49
90638 | 3.84
90644 | 5.75
90651 | 0.71
90657 | 3.73
90663 | 4
90669 | 5.89
90675 | 204.34
90681 | 126.21
90687 | 61.02
90693 | 46.83
90965 | 4.98
90973 | 5
90982 | 12.71
91001 | 5.93
91032 | 46.49
91278 | 0.51
91285 | 0.8
91387 | 49.33
91395 | 43.56
91486 | 51.14
91534 | 33.81
91635 | 37.53
91646 | 72.18
91693 | 33.14
92044 | 6.12
92107 | 51.37
92113 | 0.89
92119 | 0.1
92139 | 33.01
92146 | 25.01
92243 | 62.52
92717 | 0.17
92961 | 3.97
92967 | 31.26
93225 | 299.4
93234 | 0.38
93244 | 50.48
93274 | 71.55
93282 | 32.78
93288 | 125.02
93403 | 37.53
93409 | 37.39
93416 | 0.21
93422 | 2.89
93428 | 4.09
93434 | 207.21
93440 | 126.95
95122 | 166.07
95128 | 50.76
95140 | 0.04
95213 | 76.75
95219 | 31.07
95259 | 31
95265 | 0.7
95271 | 0.46
95277 | 0.45
95283 | 0.49
95621 | 30.71
95632 | 59.35
95703 | 38.35
95709 | 68.93
95715 | 76.32
95721 | 74.72
95873 | 6.56
96014 | 52.25
96021 | 52.03
96029 | 47.66
96036 | 53.2
96155 | 47.88
96156 | 52.54
96159 | 63.04
96246 | 49.37
96302 | 88.89
96464 | 62.53
98765 | 0.07
99834 | 0.15
100642 | 132.91
100648 | 303.33
102274 | 30.48
5089 | 22.22
5627 | 32.2
5628 | 4.37
5629 | 40.25
5630 | 48.78
5658 | 2.18
5664 | 25.03
5667 | 22.26
5668 | 37.32
5674 | 21.37
5692 | 0.2
5693 | 8.84
5695 | 29.32
5703 | 21.18
5705 | 18.36
5707 | 46.42
5710 | 140.71
5711 | 67.4
5714 | 11.54
5715 | 90.69
5718 | 80.45
5721 | 70.98
5722 | 164.16
5724 | 47.17
5727 | 6.45
5729 | 26.24
5730 | 31.34
5735 | 24.15
5736 | 34.24
5738 | 23.33
5739 | 29.2
5741 | 36.62
5742 | 20.88
5747 | 119.72
5751 | 20.52
5754 | 17.28
5763 | 30.55
5765 | 2.58
5766 | 4.42
5779 | 51.88
5787 | 53.27
5797 | 4.1
5800 | 0.31
7032 | 4.6
7033 | 0.76
7034 | 8.62
7035 | 161.79
7038 | 26.69
7039 | 3.7
7040 | 33.4
7044 | 0.22
7045 | 0.02
7046 | 0.24
7047 | 10.4
7051 | 23.67
7052 | 3.28
7053 | 29.62
7054 | 67.58
7058 | 14.9
7059 | 2.75
7060 | 27.96
7061 | 61.69
7063 | 14.39
7064 | 1.99
7065 | 15.75
7066 | 130.14
53786 | 40.4
53788 | 43.26
53792 | 76.69
53794 | 35
53797 | 88.19
53804 | 4.54
53806 | 60.78
53810 | 61.16
53814 | 200.33
53817 | 47.29
53818 | 5.15
53827 | 86.34
53829 | 88.19
53831 | 145.68
53840 | 2.46
53841 | 1.71
53849 | 63.37
53857 | 38.15
53858 | 60.56
53861 | 52.9
53863 | 2
53865 | 35.69
53866 | 1.71
53882 | 23.85
55263 | 48.78
73303 | 3.9
73307 | 3.48
73309 | 17.75
73311 | 134.85
73313 | 2.46
73315 | 43.26
73335 | 21.9
73340 | 61.69
83361 | 13.77
83761 | 8.33
83762 | 10.41
83763 | 38
83764 | 0.93
87026 | 0.34
87441 | 0.37
87442 | 0.04
87443 | 0.35
87444 | 3.21
88387 | 0.72
88389 | 0.08
88390 | 0.9
88391 | 2.78
88394 | 0.86
88395 | 0.1
88396 | 1.08
88397 | 4.17
88400 | 0.68
88401 | 0.08
88402 | 0.86
88403 | 1.67
88419 | 4.47
88422 | 0.53
88425 | 4.89
88427 | 4.23
88434 | 5.93
88435 | 0.7
88436 | 6.49
88437 | 4.23
88569 | 3.3
88570 | 0.71
88826 | 0.27
88827 | 0.03
88828 | 0.25
88829 | 1.11
88832 | 30.72
88834 | 4.16
88835 | 38.4
88836 | 48.33
88839 | 27.61
88840 | 6.21
88841 | 49.37
88842 | 59.16
88847 | 19.53
88848 | 4.1
88853 | 0.18
88854 | 0.02
88855 | 3.14
88856 | 0.44
88857 | 20.02
88858 | 2.71
88859 | 17.81
88860 | 2.41
88900 | 35.82
88902 | 4.86
88903 | 44.77
88904 | 68.08
89009 | 34.21
89010 | 7.7
89011 | 19.32
89012 | 2.62
89013 | 112.05
89014 | 25.22
89015 | 3.63
89016 | 0.49
89017 | 34
89018 | 7.65
89019 | 0.28
89020 | 0.03
89023 | 3.74
89024 | 0.62
89025 | 7.01
89026 | 150.75
89029 | 26.38
89030 | 5.93
89033 | 10.55
89034 | 1.46
89128 | 30.52
89129 | 4.14
89130 | 42.32
89131 | 5.74
89210 | 17.07
89211 | 2.37
89212 | 21.95
89213 | 3.45
89214 | 20.6
89215 | 70.3
89221 | 1.11
89222 | 0.13
89223 | 1.04
89224 | 2.22
89228 | 32.27
89229 | 5.81
89230 | 122.1
89231 | 19.34
89232 | 217.8
89233 | 126.52
89236 | 285.24
89237 | 45.19
89238 | 508.79
89239 | 334.58
89240 | 87.53
89241 | 15.75
89246 | 247.85
89247 | 39.27
89248 | 442.1
89249 | 285.2
89253 | 71.73
89254 | 12.91
89255 | 115.31
89256 | 64.19
89259 | 12.85
89260 | 2.69
89262 | 24.09
89264 | 9.8
89265 | 2.05
89266 | 0.79
89267 | 38.2
89268 | 6.87
89269 | 2.67
89270 | 61.41
89271 | 21.97
89274 | 1.35
89275 | 0.16
89276 | 1.27
89277 | 6.43
89280 | 20.97
89281 | 2.91
89870 | 24.36
89871 | 4.5
89872 | 1.76
89873 | 45.68
89874 | 133.49
89878 | 25.47
89879 | 4.7
89880 | 1.84
89881 | 47.77
89882 | 154.02
90582 | 0.4
90583 | 0.04
90584 | 0.31
90585 | 1.11
90621 | 2.13
90622 | 0.25
90623 | 2.67
90624 | 2.78
90627 | 32.77
90628 | 4.67
90629 | 41.01
90630 | 11.28
90633 | 3.44
90634 | 0.4
90635 | 3.76
90636 | 5.57
90639 | 5.14
90640 | 0.61
90641 | 5.62
90642 | 6.97
90646 | 0.64
90647 | 0.07
90648 | 0.7
90649 | 8.65
90652 | 3.34
90653 | 0.39
90654 | 3.66
90655 | 5.69
90658 | 3.58
90659 | 0.42
90660 | 3.92
90661 | 5.69
90664 | 5.29
90665 | 0.6
90666 | 5.78
90667 | 11.32
90670 | 150.41
90671 | 20.88
90672 | 188.23
90673 | 90.6
90676 | 78.08
90677 | 10.84
90678 | 97.71
90679 | 69.44
90682 | 25.68
90683 | 3.04
90684 | 28.09
90685 | 43.08
90688 | 13.2
90689 | 1.33
90690 | 16.5
90691 | 39.68
90957 | 3.28
90958 | 0.45
90960 | 4.38
90961 | 0.6
90962 | 5.48
90963 | 11.32
90968 | 4.39
90969 | 0.61
90970 | 5.5
90971 | 45.88
90975 | 11.16
90976 | 1.55
90977 | 13.97
90978 | 119.04
90992 | 5.21
90993 | 0.72
90994 | 6.52
90995 | 62.33
91021 | 4.24
91026 | 13.94
91027 | 2.92
91028 | 1.13
91029 | 26.13
91030 | 107.81
91273 | 0.45
91274 | 0.06
91275 | 0.57
91276 | 8.84
91279 | 0.72
91280 | 0.08
91281 | 0.9
91282 | 21.15
91354 | 10.94
91355 | 2.29
91356 | 0.89
91359 | 12.72
91360 | 2.67
91361 | 1.03
91367 | 15.63
91368 | 2.88
91369 | 1.13
91375 | 9.22
91376 | 1.93
91377 | 0.75
91380 | 17.58
91381 | 3.24
91382 | 1.27
91383 | 32.97
91384 | 107.36
91390 | 11.68
91391 | 2.44
91392 | 0.94
91396 | 16.3
91397 | 3.41
91398 | 1.32
91402 | 1.07
91466 | 1.04
91467 | 119.72
91468 | 17.63
91469 | 3.8
91484 | 1.21
91485 | 162.49
91529 | 0.67
91530 | 0.09
91531 | 0.84
91532 | 6.41
91629 | 11.8
91630 | 2.47
91631 | 0.96
91632 | 22.12
91633 | 101.33
91640 | 28.03
91641 | 5.87
91642 | 2.28
91643 | 52.55
91644 | 228.04
91688 | 0.08
91689 | 0.01
91690 | 0.05
91691 | 2.82
92040 | 5.54
92041 | 0.58
92042 | 4.62
92101 | 17.72
92102 | 3.71
92103 | 1.44
92104 | 33.22
92105 | 145.68
92108 | 0.8
92109 | 0.09
92110 | 0.62
92111 | 1.11
92114 | 0.09
92115 | 0.01
92116 | 0.11
92133 | 9.42
92134 | 1.49
92135 | 0.58
92136 | 11.77
92137 | 29.98
92140 | 2.87
92141 | 0.45
92142 | 0.17
92143 | 3.59
92144 | 41.67
92237 | 20.55
92238 | 4.3
92239 | 1.67
92240 | 38.52
92241 | 209.05
92712 | 0.16
92713 | 0.01
92714 | 0.21
92715 | 15.7
92956 | 3.55
92957 | 0.42
92958 | 3.88
92959 | 7.02
92963 | 1.65
92964 | 0.19
92965 | 2.06
93220 | 233.88
93221 | 32.47
93222 | 292.69
93223 | 118.32
93229 | 0.34
93230 | 0.04
93231 | 0.32
93232 | 8.97
93235 | 0.7
93238 | 0.71
93239 | 3.24
93240 | 9.06
93267 | 34.95
93269 | 4.15
93270 | 38.23
93271 | 8.32
93277 | 0.3
93278 | 0.03
93279 | 0.28
93280 | 0.69
93283 | 73.47
93284 | 13.96
93285 | 118.11
93286 | 196.69
93296 | 5.14
93397 | 11.8
93398 | 2.47
93399 | 0.96
93400 | 22.12
93401 | 119.72
93404 | 6.18
93405 | 0.63
93406 | 7.73
93407 | 35.69
93411 | 0.18
93412 | 0.03
93413 | 0.16
93414 | 15.46
93417 | 2.45
93418 | 0.44
93419 | 2.19
93420 | 50.78
93423 | 3.47
93424 | 0.62
93425 | 3.1
93426 | 121.35
93429 | 72
93430 | 12.96
93431 | 115.74
93432 | 2174.4
93435 | 3.89
93436 | 0.81
93437 | 7.3
93438 | 22.47
95114 | 1.6
95115 | 0.19
95116 | 31.99
95117 | 5.04
95118 | 37.14
95119 | 6.68
95120 | 56.73
95123 | 15.3
95124 | 2.41
95125 | 16.74
95126 | 111.48
95129 | 27.15
95130 | 4.88
95131 | 50.91
95132 | 24.41
95136 | 0.03
95137 | 0.01
95138 | 0.02
95208 | 39.6
95209 | 4.7
95210 | 43.32
95211 | 8.32
95214 | 0.26
95215 | 0.02
95216 | 0.18
95217 | 0.56
95255 | 1.42
95256 | 0.16
95257 | 1.78
95260 | 0.54
95261 | 0.16
95262 | 1.48
95263 | 4.79
95266 | 0.42
95267 | 0.04
95268 | 0.41
95269 | 8.97
95272 | 0.41
95273 | 0.04
95274 | 0.32
95275 | 2.26
95278 | 0.44
95279 | 0.05
95280 | 0.35
95281 | 8.97
95617 | 1.16
95618 | 0.13
95619 | 1.46
95627 | 25.54
95628 | 3.54
95629 | 31.97
95630 | 67.58
95698 | 4.74
95699 | 0.56
95700 | 5.92
95701 | 2.78
95704 | 31.41
95705 | 4.47
95706 | 39.31
95707 | 31.04
95710 | 37.75
95711 | 5.12
95712 | 47.19
95713 | 68.08
95716 | 36.34
95717 | 4.93
95718 | 45.43
95719 | 68.08
95869 | 1
95870 | 4.96
95871 | 206.74
95874 | 5.56
96008 | 17.84
96009 | 2.47
96011 | 19.53
96012 | 130.14
96015 | 17.65
96016 | 2.44
96018 | 19.31
96019 | 130.14
96023 | 13.81
96024 | 1.91
96026 | 15.1
96027 | 90.69
96030 | 20.66
96031 | 3.81
96032 | 1.49
96033 | 38.74
96034 | 107.36
96053 | 14
96054 | 18.39
96055 | 1.94
96056 | 15.32
96057 | 90.69
96060 | 1.85
96061 | 22.98
96062 | 39.68
96241 | 14.02
96242 | 1.9
96243 | 17.53
96244 | 13.18
96298 | 49.04
96299 | 6.8
96300 | 61.37
96301 | 37.19
96457 | 48.33
96458 | 35.45
96459 | 3.93
96460 | 28.33
98760 | 0.06
98761 | 0.01
98762 | 0.08
98763 | 4.08
99829 | 0.14
99830 | 0.01
99831 | 0.2
99832 | 1.05
100637 | 88.43
100638 | 15.91
100639 | 142.16
100640 | 211.82
100643 | 232.85
100644 | 41.91
100645 | 374.32
100646 | 302.6
102270 | 0.83
102271 | 0.23
102272 | 0.55
102273 | 1.51
92259 | 457.27
92260 | 528.12
92261 | 596.82
92262 | 707.41
92539 | 74.76
92540 | 85.27
92541 | 80.39
92542 | 98.56
92543 | 22.1
92544 | 17.6
92545 | 1014.26
92546 | 1250.36
92547 | 1315.27
92548 | 1463.78
92549 | 1848.67
92550 | 2213.1
92551 | 2296.62
92552 | 2503.48
92553 | 2896.67
92554 | 2992.45
92555 | 1001.51
92556 | 1228.02
92557 | 1292.92
92558 | 1451.02
92559 | 1824.92
92560 | 2180.75
92561 | 2265.14
92562 | 2449.66
92563 | 2833.73
92564 | 2915.36
92565 | 37.05
92566 | 22.32
92567 | 32.8
100379 | 37.05
100380 | 49.73
100381 | 56.44
100383 | 24.24
100384 | 25.8
100385 | 32.8
100386 | 42.56
100387 | 52.41
100388 | 20.03
100389 | 18.13
100390 | 24.21
100391 | 20.76
100392 | 15.75
100393 | 20.6
100394 | 19.02
100395 | 24.79
94189 | 31.19
94192 | 33.91
94195 | 48.19
94198 | 51.8
94201 | 68.12
94204 | 74.25
94224 | 25.94
94225 | 28.7
94226 | 20.13
94232 | 2.88
94440 | 48.19
94441 | 51.8
94442 | 48.19
94443 | 51.8
94445 | 68.12
94446 | 74.25
94447 | 68.12
94448 | 74.25
94207 | 41.39
94210 | 43.93
94218 | 84.82
94213 | 64.27
94216 | 178.05
94219 | 36.73
94220 | 45.85
94221 | 29.62
94222 | 38.74
94223 | 55.71
94451 | 115.27
100325 | 53.66
100327 | 50.07
100328 | 16.69
100329 | 20.29
100330 | 22.63
100331 | 28.78
100434 | 63.51
100435 | 27.19
94227 | 53.41
94228 | 73.72
94229 | 142.03
94231 | 43.39
94449 | 59.92
92255 | 208.16
92256 | 260.44
92257 | 312.07
92258 | 395.09
92568 | 155.18
92569 | 87.44
92570 | 56.19
92571 | 165.34
92572 | 100.38
92573 | 60.49
92574 | 157.81
92575 | 79.87
92576 | 44.32
92577 | 168.51
92578 | 85.84
92579 | 47.76
92580 | 59.78
92581 | 62.37
92582 | 859.84
92584 | 1011.89
92586 | 1163.93
92588 | 1476.98
92590 | 1629.02
92592 | 1832.7
92593 | 13.91
92594 | 2131.96
92596 | 2373.54
92598 | 2525.58
92600 | 2716.09
92602 | 859.84
92604 | 973.42
92606 | 1125.46
92608 | 1400.04
92610 | 1552.09
92612 | 1755.77
92614 | 1978.09
92616 | 2258.14
92618 | 2410.18
92620 | 2562.22
100357 | 1050.3
100358 | 1439.88
100359 | 1506.27
100360 | 1668.15
100361 | 2086.01
100362 | 2657.84
100363 | 2738.87
100364 | 2980.2
100365 | 3447.1
100366 | 3665.19
100367 | 1024.79
100368 | 1408.4
100369 | 1474.8
100370 | 1734.17
100371 | 2002.08
100372 | 2514.05
100373 | 2594.5
100374 | 2790.11
100375 | 3163.79
100376 | 3101.73
100377 | 14.4
100378 | 13.51
100382 | 22.32
94444 | 768.08
73881/1 | 6.7
73883/2 | 121.99
92743 | 549.02
92744 | 502.17
92745 | 682.47
92746 | 603.12
92747 | 758.32
92748 | 660.95
92749 | 769.88
92750 | 1316.6
92751 | 1633.76
92752 | 1949.4
92753 | 520.85
92754 | 475.76
92755 | 201.68
92756 | 229.21
92757 | 262.55
92758 | 604.06
91069 | 110.71
91070 | 121.21
91071 | 160.4
91072 | 170.89
91073 | 128.9
91074 | 141.27
91075 | 182.11
91076 | 194.53
91077 | 118.25
91078 | 138.15
91079 | 125.09
91080 | 144.8
91081 | 138.33
91082 | 159.88
91083 | 150.57
91084 | 171.82
91086 | 123.95
91087 | 134.84
91088 | 175.41
91089 | 186.48
91090 | 139.85
91091 | 152.82
91092 | 194.22
91093 | 207.61
91094 | 126.35
91095 | 146.72
91096 | 129.65
91097 | 149.83
91098 | 146.38
91099 | 168.52
91100 | 155.99
91101 | 177.97
93952 | 221.09
93953 | 205
93954 | 195.4
93955 | 188.61
93956 | 183.25
93957 | 237.24
93958 | 220.17
93959 | 210.07
93960 | 203.01
93961 | 197.44
93962 | 209.26
93963 | 193.19
93964 | 183.63
93965 | 173.59
93966 | 171.58
93967 | 225.39
93968 | 208.37
93969 | 198.33
93970 | 191.29
93971 | 180.78
95108 | 32.92
100332 | 1000.3
100333 | 596.16
100334 | 781.51
100335 | 478.41
100341 | 33.2
100342 | 17.68
100343 | 16.55
100344 | 14.78
100345 | 12.44
100346 | 11.79
100347 | 13.23
100348 | 12.92
100349 | 417.96
73856/1 | 998.03
73856/2 | 1616.47
73856/3 | 2399.05
73856/4 | 3354.72
83716 | 427.18
97933 | 721.47
97934 | 1868.34
97935 | 678.92
97936 | 1839.85
97947 | 1648.78
97948 | 3020.5
97949 | 1822.15
97950 | 3216.17
97951 | 2753.73
97952 | 4720.89
97953 | 1105.81
97955 | 2421.28
97956 | 1318.28
97957 | 2399.13
97961 | 2037.12
97973 | 3844.65
97974 | 370.13
97975 | 391.16
97976 | 1098.92
97977 | 1570.25
97978 | 773.7
97980 | 2047.6
97981 | 1211.49
97983 | 361.31
97985 | 1468.28
97987 | 477.56
97988 | 3016.28
97989 | 1725.1
97991 | 675.43
97992 | 3873.57
97993 | 2110.29
97994 | 2453.78
97995 | 1199.48
97996 | 3109.78
97997 | 1433.56
97999 | 1667.61
98001 | 1901.68
98002 | 5097.99
98003 | 2135.8
98005 | 2369.89
98006 | 6410.91
98007 | 2603.94
98008 | 3849.87
98009 | 1667.61
98010 | 4689.86
98011 | 1901.68
98012 | 5513.45
98013 | 2135.8
98014 | 6337.07
98015 | 2369.89
98016 | 7164.14
98017 | 2603.94
98018 | 7984.34
98019 | 2859.42
98020 | 5669.57
98021 | 2157.26
98022 | 6656.51
98023 | 2391.27
98024 | 7672.75
98025 | 2625.39
98026 | 8657.4
98027 | 2859.42
98028 | 9642.12
98029 | 3097.93
98030 | 7824.16
98031 | 2629.86
98032 | 9002.09
98033 | 2863.89
98034 | 10179.95
98035 | 3097.93
98036 | 11357.83
98037 | 3336.45
98038 | 10385.11
98039 | 3102.39
98040 | 11736.15
98041 | 3336.45
98042 | 13087.22
98043 | 3575.01
98044 | 13283.23
98045 | 3575.01
98046 | 14816.52
98047 | 3813.54
98048 | 17197.04
98049 | 4008.36
98050 | 198.8
98051 | 958.22
98405 | 2532.9
98406 | 5756.49
98407 | 3765.61
98408 | 4421.55
98409 | 275.37
98410 | 1005.78
98414 | 993.32
98415 | 1185.88
98416 | 1173.97
98417 | 1354.63
98418 | 1454.03
98419 | 1553.43
98420 | 1544.08
98421 | 1724.73
98422 | 1905.39
98423 | 2004.79
98424 | 2104.19
98425 | 3016.28
98426 | 3878.83
98427 | 4741.38
98428 | 5220.49
98429 | 5699.6
98430 | 3567.04
98431 | 4429.59
98432 | 5292.14
98433 | 5771.25
98434 | 6250.36
99240 | 474.71
99241 | 1607.98
99242 | 2935.19
99243 | 1648.3
99244 | 4592.43
99246 | 671.55
99247 | 1833.29
99248 | 4377.35
99249 | 2021.54
99252 | 2402.99
99254 | 1157.38
99256 | 5406.62
99259 | 3044.97
99261 | 1382.7
99263 | 2058.63
99265 | 3686.76
99266 | 1607.98
99267 | 4330.49
99268 | 366.5
99269 | 1833.29
99270 | 483.97
99271 | 6204.5
99272 | 1062.42
99273 | 1522.5
99274 | 4991.15
99275 | 766.57
99276 | 2283.94
99277 | 2058.63
99278 | 273.64
99279 | 5635.63
99280 | 1983.65
99281 | 2283.94
99282 | 2531.96
99283 | 1150.61
99284 | 7010.63
99285 | 1089.3
99286 | 6276.04
99287 | 8811.16
99288 | 451.16
99289 | 2467.65
99290 | 3770.02
99291 | 2509.23
99292 | 2459.99
99293 | 1399.44
99294 | 7764.29
99296 | 2757.22
99297 | 2753.3
99298 | 9963.19
99299 | 2982.48
99300 | 11115.39
99301 | 5557.72
99302 | 3211.7
99303 | 10163.44
99304 | 2986.4
99305 | 11485.07
99306 | 3211.7
99307 | 2169.99
99308 | 12803.2
99309 | 3440.93
99310 | 13009.05
99311 | 3440.93
99312 | 6517.13
99313 | 14497.95
99314 | 3670.14
99315 | 16189.29
99317 | 2302.7
99318 | 198.02
99319 | 907.3
99320 | 7512.67
99321 | 2528.04
99322 | 8476.63
99323 | 2753.3
99324 | 9440.64
99325 | 2982.48
99326 | 7658.74
99327 | 3861.02
101800 | 1364.83
101801 | 964.07
101806 | 545.3
101807 | 465.25
101808 | 372.17
101809 | 2787.61
102139 | 1393.77
102141 | 2210.64
102142 | 2178.46
102457 | 1374.69
94263 | 30.48
94264 | 34.58
94265 | 37.95
94266 | 42.65
94267 | 44.06
94268 | 49.22
94269 | 60.87
94270 | 68.1
94271 | 74.09
94272 | 83.73
94273 | 60.66
94274 | 65.42
94275 | 58.3
94276 | 63.05
94277 | 48.22
94278 | 52.97
94279 | 55.97
94280 | 60.72
94281 | 47.84
94282 | 62.29
94283 | 59.09
94284 | 73.56
94285 | 69.65
94286 | 84.12
94287 | 38.67
94288 | 51.32
94289 | 46.92
94290 | 59.58
94291 | 54.53
94292 | 67.18
94293 | 132.3
94294 | 7.91
101570 | 24.13
101571 | 33.24
101572 | 18.76
101573 | 27.88
101574 | 14.01
101575 | 23.25
101576 | 41.22
101577 | 52.94
101578 | 33.62
101579 | 45.33
101580 | 28.84
101581 | 40.68
101582 | 67.44
101583 | 85.78
101584 | 54.75
101585 | 73.09
101586 | 46
101587 | 64.46
101588 | 81.92
101589 | 119.25
101590 | 62.03
101591 | 99.35
101592 | 43.57
101593 | 81.01
101600 | 15.33
101601 | 22.69
101602 | 11.36
101603 | 18.73
101604 | 7.44
101605 | 14.79
90788 | 536.36
90789 | 538.43
90790 | 555.93
90791 | 653.32
90793 | 696.98
90794 | 489.6
90795 | 497.85
90796 | 506.1
90797 | 514.33
90798 | 726.34
90799 | 752.18
90801 | 278.65
90806 | 376.22
90820 | 260.01
90821 | 266.88
90822 | 284.6
90823 | 338.05
90824 | 464.71
90825 | 512.75
90830 | 191.65
90831 | 167.59
90841 | 886.86
90842 | 895.46
90843 | 938.97
90844 | 994.15
90845 | 1119.08
90846 | 1168.85
90847 | 719.27
90848 | 727.87
90849 | 747.32
90850 | 802.5
90851 | 927.43
90852 | 977.2
91009 | 267.16
91010 | 274.37
91011 | 313.64
91012 | 344.39
91013 | 726.42
91014 | 735.36
91015 | 776.36
91016 | 808.84
91287 | 224.82
91292 | 322.39
91295 | 273.35
91296 | 291.67
91297 | 317.76
91298 | 570.6
91299 | 784.71
91304 | 118.27
91305 | 117.1
91306 | 167.59
91307 | 100.07
91312 | 769.96
91313 | 761.27
91314 | 798.66
91315 | 853.57
91316 | 978.77
91317 | 1028.27
91318 | 652.86
91319 | 661.2
91320 | 680.39
91321 | 735.3
91322 | 860.5
91323 | 910
91324 | 660.01
91325 | 668.69
91326 | 709.43
91327 | 741.64
91328 | 732.61
91329 | 666.2
91330 | 752.66
91331 | 685.99
91332 | 780.48
91333 | 713.55
91334 | 1033.32
91335 | 966.39
91336 | 1247.43
91337 | 1180.5
100659 | 8.65
100660 | 7.34
100675 | 618.71
100676 | 186.52
100678 | 894.01
100679 | 777.11
100680 | 902.95
100681 | 920.25
100682 | 786.06
100683 | 968.01
100684 | 827.7
100685 | 1000.49
100686 | 859.91
100687 | 900.2
100688 | 783.3
100689 | 972.13
100690 | 831.82
100691 | 1224.97
100692 | 1084.66
100693 | 1439.08
100694 | 1298.77
100695 | 69.52
100696 | 77.3
100697 | 85.12
100698 | 92.93
100699 | 110.99
100700 | 675.81
100712 | 768.76
100665 | 556.81
100666 | 453.22
100667 | 703.27
100668 | 928.7
100669 | 536
100670 | 681.62
100671 | 830.57
100672 | 558.96
100701 | 406.13
94559 | 734.2
94562 | 679.37
94587 | 76.59
94588 | 66.75
99837 | 733.75
99839 | 526.15
99841 | 834.83
99855 | 133.83
99857 | 94.4
99861 | 607.35
99862 | 612.68
90838 | 955.07
91338 | 806.3
91341 | 593.69
94805 | 934.13
94806 | 443.37
94807 | 529.24
100702 | 483.4
102188 | 1025.11
102189 | 276.78
100703 | 32.08
100704 | 65.99
100705 | 79.54
100706 | 75.26
100707 | 139.63
100708 | 172.96
100709 | 53.39
100710 | 126.12
102151 | 119.34
102152 | 144.33
102153 | 177.67
102154 | 152.28
102155 | 179.54
102156 | 168.94
102157 | 227.28
102158 | 226.93
102159 | 267.74
102160 | 127.67
102161 | 185.6
102162 | 210.59
102163 | 243.93
102164 | 206.32
102165 | 233.58
102166 | 210.79
102167 | 269.13
102168 | 257.93
102169 | 294.74
102170 | 193.93
102171 | 339.65
102172 | 327.46
102176 | 634.75
102177 | 1222.58
102178 | 1392.72
102179 | 323.37
102180 | 371.26
102181 | 436
102182 | 933.16
102183 | 1879.73
102184 | 1933.31
102185 | 3879.68
102190 | 20.63
102191 | 25.07
102192 | 17.89
94569 | 587.3
94570 | 368.2
94572 | 526.08
94573 | 408.73
94580 | 597.63
100674 | 388.01
101096 | 1206.68
101097 | 1140.42
101098 | 1055.03
101099 | 958.74
101100 | 830.82
101101 | 814.41
101102 | 797.56
101103 | 745.79
101104 | 1102.72
101105 | 1038.38
101106 | 956.37
101107 | 863.93
101108 | 721.06
101109 | 706.88
101110 | 694.07
101111 | 646.81
101112 | 789.83
101113 | 689.14
95601 | 19.89
95602 | 31.83
95603 | 54.3
95604 | 84.27
95605 | 154.75
95607 | 15.22
95608 | 22.08
95609 | 28.01
100651 | 109.16
100652 | 198.57
100653 | 325.59
100654 | 457.98
100655 | 516.82
100656 | 89.05
100657 | 113.57
100658 | 254.53
100889 | 16.75
100890 | 16.56
100892 | 15.89
100893 | 15.7
100894 | 15.61
100896 | 48.49
100897 | 89.29
100898 | 166.26
100899 | 75.41
100900 | 189.74
100929 | 277.53
100930 | 395.28
100931 | 486.82
100932 | 661.68
100933 | 344.22
100934 | 478.7
100935 | 591.72
100936 | 785.21
101173 | 62.24
101174 | 86.17
101175 | 117.39
101176 | 156.55
102521 | 127.64
102522 | 187.27
102523 | 246.89
95240 | 16.25
95241 | 27.11
96616 | 570.72
96617 | 17.1
96619 | 28.52
96620 | 542.56
96621 | 202.63
96622 | 119.84
96623 | 183.35
96624 | 113.04
97082 | 68.01
97083 | 3.61
97084 | 0.74
97086 | 133.64
97087 | 1.95
97088 | 20.09
97089 | 18.35
97090 | 18.02
97091 | 17.45
97092 | 16.88
97093 | 15.82
97094 | 433.18
97095 | 406.11
97096 | 392.22
97097 | 31.69
97101 | 172.88
97102 | 193.15
97103 | 252.89
100322 | 108.58
100323 | 115.65
100324 | 112.84
92263 | 141.18
92264 | 147.79
92265 | 104.09
92266 | 109.76
92267 | 40.05
92268 | 45.25
92269 | 203.69
92270 | 159.46
92271 | 96.42
92272 | 28.1
92273 | 13.4
92409 | 311.95
92411 | 199.97
92413 | 126.92
92415 | 126.66
92417 | 151.58
92419 | 80.82
92421 | 99.93
92423 | 66.31
92425 | 82.93
92427 | 58.98
92429 | 74.38
92431 | 52.13
92433 | 66.75
92435 | 49.72
92437 | 63.85
92439 | 47.98
92441 | 61.77
92443 | 44.44
92445 | 57.72
92446 | 287.1
92447 | 200.77
92448 | 156.68
92449 | 236.34
92450 | 312.59
92451 | 163.07
92452 | 155.67
92453 | 201.96
92454 | 284.96
92455 | 133.7
92456 | 128.18
92457 | 175.79
92458 | 267.11
92459 | 113.83
92460 | 105.72
92461 | 161.9
92462 | 255.52
92463 | 103.05
92464 | 100.01
92465 | 127.06
92466 | 244.23
92467 | 81.8
92468 | 89.32
92469 | 116.02
92470 | 237.9
92471 | 74.82
92472 | 83.95
92473 | 106.98
92474 | 232.35
92475 | 69.06
92476 | 79.31
92477 | 87.99
92478 | 221.68
92479 | 56.98
92480 | 70.26
92482 | 319.59
92484 | 231.89
92486 | 161.99
92488 | 96.78
92490 | 55.31
92492 | 93.32
92494 | 52.39
92496 | 90.98
92498 | 50.44
92500 | 89.59
92502 | 49.3
92504 | 57.49
92506 | 47.41
92508 | 99.09
92510 | 52.22
92512 | 80.25
92514 | 37.33
92515 | 72.3
92518 | 31.12
92520 | 68.23
92522 | 27.92
92524 | 65.31
92526 | 25.51
92528 | 63.86
92530 | 24.39
92532 | 62.76
92534 | 23.6
92536 | 60.88
92538 | 22.02
96252 | 221.7
96257 | 193.81
96258 | 180.82
96259 | 220.67
96529 | 341.9
96530 | 179.32
96531 | 128.17
96532 | 220.44
96533 | 112.89
96534 | 91.46
96535 | 157.17
96536 | 78.33
96537 | 185.81
96538 | 271.78
96539 | 120.54
96540 | 133.22
96541 | 196.6
96542 | 93.46
96543 | 21.52
97747 | 203.81
101791 | 21.66
101792 | 15.95
101793 | 23.82
101969 | 130.93
101971 | 125
101973 | 192.12
101974 | 477.45
101975 | 402.89
101977 | 280.23
101980 | 248.16
101981 | 197.04
101982 | 176.7
101983 | 163.96
101985 | 130.81
101986 | 123.27
101987 | 225.7
101988 | 139.17
101989 | 133.32
101990 | 206.87
101991 | 134.44
101992 | 127.23
101993 | 264.28
101994 | 144.27
101995 | 137.69
101996 | 221.75
101997 | 133.19
101998 | 125.82
101999 | 282.8
102000 | 486.87
102001 | 415.75
102002 | 277.49
102003 | 246.25
102004 | 194.3
102005 | 173.99
102006 | 161.25
102007 | 474.33
102008 | 393.78
102009 | 284.16
102010 | 250.17
102011 | 197.4
102012 | 176.16
102013 | 164.23
102014 | 525.38
102015 | 437.7
102016 | 278.17
102017 | 245.42
102036 | 192.99
102037 | 172.27
102038 | 160.63
102039 | 492.23
102040 | 407.44
102041 | 284.35
102042 | 248.4
102043 | 195.83
102044 | 175.47
102045 | 163.23
102046 | 534.45
102047 | 452.33
102048 | 273.64
102049 | 238.69
102050 | 188.03
102051 | 167.45
102052 | 155.88
102059 | 458.49
102060 | 382.88
102061 | 259.35
102062 | 231.16
102063 | 180.45
102064 | 160.09
102065 | 148.72
102066 | 475.89
102067 | 404.69
102068 | 245.82
102069 | 218.88
102070 | 171.12
102071 | 152.25
102072 | 146.7
102073 | 3357.96
102074 | 4186.35
102075 | 4447.87
102076 | 4518.95
102077 | 5011.46
102078 | 5011.11
102079 | 4895.91
102080 | 4309.03
102086 | 139.63
102087 | 133.49
102088 | 206.94
102089 | 126.09
102090 | 119.12
102091 | 240.3
89996 | 13.49
89997 | 11.04
89998 | 12.87
89999 | 18.28
90000 | 15.11
91593 | 12.67
91594 | 13.17
91595 | 13.99
91596 | 13.03
91597 | 9.22
91598 | 12.82
91599 | 9.68
91600 | 15.92
91601 | 15.47
91602 | 14.38
91603 | 13.59
92759 | 18.2
92760 | 17.24
92761 | 16.22
92762 | 14.53
92763 | 12.24
92764 | 11.66
92765 | 13.15
92766 | 12.86
92767 | 18.58
92768 | 16.56
92769 | 15.97
92770 | 15.24
92771 | 13.75
92772 | 11.64
92773 | 11.22
92774 | 12.84
92775 | 21.58
92776 | 19.81
92777 | 18.13
92778 | 15.96
92779 | 13.29
92780 | 12.37
92781 | 13.61
92782 | 13.13
92783 | 21.43
92784 | 18.88
92785 | 17.72
92786 | 16.53
92787 | 14.69
92788 | 12.3
92789 | 11.64
92790 | 13.09
92791 | 13.25
92792 | 13.33
92793 | 13.19
92794 | 12.16
92795 | 10.39
92796 | 10.28
92797 | 12.09
92798 | 12.07
92799 | 13.8
92800 | 12.63
92801 | 12.97
92802 | 12.99
92803 | 12.03
92804 | 10.32
92805 | 10.24
92806 | 12.07
92875 | 12.25
92876 | 12
92877 | 13.03
92878 | 12.84
92879 | 12.73
92880 | 13.01
92881 | 12.99
92882 | 16.16
92883 | 15.03
92884 | 15.4
92885 | 14.69
92886 | 14.11
92887 | 14.07
92888 | 13.78
92915 | 19.89
92916 | 18.52
92917 | 17.18
92919 | 15.25
92921 | 12.76
92922 | 12.02
92923 | 13.39
92924 | 13
95445 | 10.85
95446 | 11.79
95448 | 13.27
95576 | 16.36
95577 | 14.78
95578 | 12.57
95579 | 12.06
95580 | 13.61
95581 | 13.35
95582 | 14.37
95583 | 20.23
95584 | 17.76
95585 | 16.94
95586 | 15.22
95587 | 12.95
95588 | 12.34
95589 | 13.84
95590 | 13.56
95591 | 14.49
95592 | 24.43
95593 | 20.4
95943 | 25.61
95944 | 23.58
95945 | 19.47
95946 | 15.75
95947 | 12.27
95948 | 10.96
96544 | 19.74
96545 | 18.14
96546 | 16.06
96547 | 13.45
96548 | 12.62
96549 | 13.93
96550 | 13.51
100064 | 13
100066 | 12.89
100067 | 14.91
100068 | 11.63
89993 | 825.52
89994 | 668.8
89995 | 785.43
90278 | 353.59
90279 | 372.97
90280 | 416.63
90281 | 473.69
90282 | 358.63
90283 | 379.16
90284 | 424.36
90285 | 484.28
90853 | 441.76
90854 | 427.55
90855 | 473.78
90856 | 447.14
90857 | 431.11
90858 | 498.37
90859 | 439.71
90860 | 447.14
90861 | 435.29
90862 | 411.73
92718 | 586.51
92719 | 391.15
92720 | 413.64
92721 | 379.2
92722 | 408.68
92723 | 403.21
92724 | 398.84
92725 | 397
92726 | 393.9
92727 | 505.06
92728 | 473.93
92729 | 460.74
92730 | 438.77
92731 | 464.22
92732 | 442.88
92733 | 433.78
92734 | 418.74
92735 | 427.81
92736 | 411.46
92739 | 387.74
92740 | 379.65
92741 | 676.09
92742 | 987.93
92873 | 241.56
92874 | 39.95
94962 | 310.8
94963 | 344.07
94964 | 378.65
94965 | 390.93
94966 | 404.05
94967 | 462.61
94968 | 305.26
94969 | 335.42
94970 | 362.38
94971 | 381.72
94972 | 394.92
94973 | 451.03
94974 | 370.75
94975 | 400.2
96555 | 583.98
96556 | 679.63
96557 | 425.42
96558 | 433.98
99235 | 416.08
99431 | 440.02
99432 | 425.85
99433 | 471.98
99434 | 445.4
99435 | 429.41
99436 | 496.57
99437 | 444.3
99438 | 451.73
99439 | 433.58
102473 | 328.21
102474 | 361.54
102475 | 398.92
102476 | 410.35
102477 | 440.16
102478 | 482.28
102479 | 322.4
102480 | 352.89
102481 | 382.19
102482 | 404.62
102483 | 428.8
102484 | 479
102485 | 387.1
102486 | 416.6
102487 | 506.91
101963 | 153.89
101964 | 143.75
101165 | 838.99
101166 | 713.77
98576 | 17.27
93182 | 47.61
93183 | 60.51
93184 | 35.74
93185 | 59.54
93186 | 88.62
93187 | 101.1
93188 | 82.19
93189 | 101.74
93190 | 41.65
93191 | 44.12
93192 | 45.31
93193 | 44.89
93194 | 46.66
93195 | 55.98
93196 | 86.29
93197 | 95.76
93198 | 36.33
93199 | 35.67
93200 | 2.97
93201 | 6.67
93202 | 29.14
93203 | 12.93
93204 | 64.63
93205 | 36.29
95952 | 2133.89
95953 | 3520.49
95954 | 2518.36
95955 | 3131.6
95956 | 2471.08
95957 | 3207.85
95969 | 3112.45
97733 | 3625.96
97734 | 3111.4
97735 | 2553.56
97736 | 1539.24
97737 | 3622.5
97738 | 4632.03
97739 | 2879.01
97740 | 2040.27
98615 | 102.99
98616 | 78.92
98617 | 71.99
98618 | 99.34
98619 | 88.84
98620 | 83.55
98621 | 110.52
98622 | 102.1
98623 | 97.83
98624 | 123.22
98625 | 116.13
98626 | 112.49
98655 | 649.66
98656 | 657.42
98657 | 665.18
98658 | 672.95
98659 | 688.49
98746 | 80.07
98749 | 97.3
98750 | 118.27
98751 | 173.1
98752 | 239.35
98753 | 321.91
100763 | 18.09
100764 | 18.01
100765 | 16.98
100766 | 17.36
100767 | 17.67
100768 | 27.03
100769 | 23.8
100770 | 23.18
100771 | 27.52
100772 | 17.2
100773 | 20.26
100774 | 13.17
100775 | 15.24
100776 | 20.34
100777 | 16.27
100778 | 11.61
98560 | 48.82
98561 | 43.83
98562 | 41.98
98555 | 27.61
98556 | 50.19
98558 | 7.52
98559 | 4.26
98546 | 91.3
98547 | 166.34
98553 | 114.94
98554 | 43.36
98557 | 37.69
98563 | 33.33
98564 | 47.16
98565 | 48.49
98566 | 62.31
98567 | 62.98
98568 | 76.78
98569 | 78.11
98570 | 91.97
98571 | 36.63
98572 | 45.37
98573 | 58.74
91831 | 7.5
91833 | 7.89
91834 | 8.44
91835 | 9.45
91836 | 10.88
91837 | 13.23
91839 | 10.84
91840 | 13.72
91841 | 12.97
91842 | 5.62
91843 | 6.01
91844 | 6.57
91845 | 7.58
91846 | 9
91847 | 11.35
91849 | 8.96
91850 | 11.92
91851 | 11.17
91852 | 8.5
91853 | 8.87
91854 | 9.43
91855 | 10.37
91856 | 11.78
91857 | 13.94
91859 | 11.74
91860 | 14.54
91861 | 13.85
91862 | 8.98
91863 | 10.54
91864 | 13.72
91865 | 16.97
91866 | 7.25
91867 | 8.83
91868 | 12.01
91869 | 15.26
91870 | 10.81
91871 | 12.43
91872 | 15.6
91873 | 18.79
93008 | 14.32
93009 | 20.53
93010 | 28.13
93011 | 34.11
93012 | 50.75
95726 | 6.06
95727 | 6.91
95728 | 8.64
95729 | 8.34
95730 | 9.18
95731 | 10.91
95732 | 4.41
95745 | 20.91
95746 | 26
95747 | 42.34
95748 | 46.09
95749 | 28.28
95750 | 33.19
95751 | 49.32
95752 | 52.82
97667 | 8.93
97668 | 13.67
97669 | 21.77
97670 | 28.03
91874 | 4.99
91875 | 6.54
91876 | 8.6
91877 | 11.23
91878 | 6.54
91879 | 8.04
91880 | 10.14
91881 | 12.77
91882 | 8.2
91884 | 9.32
91885 | 10.88
91886 | 12.93
91887 | 8.61
91889 | 8.4
91890 | 10.49
91892 | 11.91
91893 | 14.12
91895 | 15.56
91896 | 17.44
91898 | 18.98
91899 | 10.85
91901 | 10.64
91902 | 12.73
91904 | 14.15
91905 | 16.37
91907 | 17.81
91908 | 19.73
91910 | 21.27
91911 | 13.4
91913 | 13.19
91914 | 14.7
91916 | 16.12
91917 | 17.54
91919 | 18.98
91920 | 20
91922 | 21.54
93013 | 14.48
93014 | 17.44
93015 | 24.62
93016 | 29.25
93017 | 42.09
93018 | 21.99
93020 | 27.27
93022 | 41.63
93024 | 44.32
93026 | 68.18
95733 | 5.72
95734 | 7.57
95735 | 6.78
95736 | 7.79
95738 | 9.26
95753 | 7.58
95754 | 9.49
95755 | 13.48
95756 | 17.82
95757 | 11.69
95758 | 13.11
95759 | 16.42
95760 | 19.99
97559 | 10.33
97562 | 12.57
97564 | 14.54
91924 | 2.96
91925 | 4.1
91926 | 4.24
91927 | 5.5
91928 | 6.82
91929 | 7.7
91930 | 9.3
91931 | 10.36
91932 | 15.24
91933 | 16.25
91934 | 23.26
91935 | 24.73
92979 | 10.11
92980 | 10.98
92981 | 15.5
92982 | 16.77
92983 | 26.85
92984 | 27.55
92985 | 36.1
92986 | 37.15
92987 | 51.89
92988 | 52.02
92989 | 72.05
92990 | 71.22
92991 | 93.92
92992 | 93.98
92993 | 120.36
92994 | 121.55
92995 | 149.68
92996 | 150.09
92997 | 181.83
92998 | 183.58
92999 | 239.42
93000 | 240.88
93001 | 292.35
93002 | 300.45
101884 | 9.83
101885 | 10.7
101886 | 15.18
101887 | 16.45
101888 | 24.36
101889 | 25.07
91936 | 12.02
91937 | 10.67
91939 | 29.86
91940 | 15.35
91941 | 9.91
91942 | 35.82
91943 | 19.13
91944 | 12.89
92865 | 9.76
92866 | 8.6
92867 | 29.17
92868 | 14.66
92869 | 9.22
92870 | 34.57
92871 | 17.88
92872 | 11.64
95777 | 28.84
95778 | 29.45
95779 | 27.41
95780 | 32.41
95781 | 32.86
95782 | 34.05
95785 | 38.38
95787 | 29.47
95789 | 35.74
95791 | 45.06
95795 | 34.06
95796 | 42.07
95797 | 52.52
95801 | 40.58
95802 | 45.09
95803 | 58.48
95804 | 22.7
95805 | 22.96
95806 | 23.63
95807 | 26.31
95808 | 27.06
95809 | 29.42
95810 | 12.2
95811 | 12.96
95812 | 15.31
95813 | 15.18
95814 | 16.31
95815 | 20.66
95816 | 32.44
95817 | 33.63
95818 | 39.49
97881 | 105.48
97882 | 162.47
97883 | 307.36
97884 | 587.45
97885 | 904.08
97886 | 195.41
97887 | 309.6
97888 | 599.62
97889 | 800.41
97890 | 916.35
97891 | 213.54
97892 | 396.48
97893 | 541.38
97894 | 602.45
93653 | 10.94
93654 | 11.61
93655 | 12.81
93656 | 12.81
93657 | 14.3
93658 | 20.79
93659 | 23.89
93660 | 53.23
93661 | 54.56
93662 | 56.94
93663 | 56.94
93664 | 59.94
93665 | 64.08
93666 | 70.28
93667 | 66.63
93668 | 68.61
93669 | 72.2
93670 | 72.2
93671 | 76.69
93672 | 84.01
93673 | 93.31
97359 | 1902.22
97360 | 3621.53
97361 | 4828.71
97362 | 1179.48
101875 | 262.28
101876 | 50.82
101877 | 37.06
101878 | 379.28
101879 | 375.35
101880 | 433.11
101881 | 614.58
101882 | 864.59
101883 | 358.29
101890 | 15.29
101891 | 26.58
101892 | 67.33
101893 | 86.23
101894 | 150.21
101895 | 403.16
101896 | 599.5
101897 | 951.76
101898 | 1272.04
101899 | 2033.86
101900 | 4240.45
101901 | 119.04
101902 | 147.37
101903 | 307.58
101904 | 1122.03
101938 | 67.66
101946 | 123.62
91945 | 9.31
91946 | 7.56
91947 | 6.48
91949 | 13.78
91950 | 11.68
91951 | 10.41
91952 | 17.95
91953 | 25.51
91954 | 24.19
91955 | 31.75
91956 | 38.9
91957 | 46.46
91958 | 32.73
91959 | 40.29
91960 | 45.14
91961 | 52.7
91962 | 59.91
91963 | 67.47
91964 | 53.68
91965 | 61.24
91966 | 47.49
91967 | 55.05
91968 | 66.09
91969 | 73.65
91970 | 68.82
91971 | 80.5
91972 | 75.06
91973 | 86.74
91974 | 62.58
91975 | 74.26
91976 | 92.22
91977 | 103.9
91978 | 37.32
91979 | 44.88
91980 | 36.27
91981 | 43.83
91982 | 78.48
91983 | 86.04
91984 | 16.98
91985 | 24.54
91986 | 34.71
91987 | 42.27
91988 | 20.5
91989 | 28.06
91990 | 33.23
91991 | 35.13
91992 | 40.79
91993 | 42.69
91994 | 23.21
91995 | 25.11
91996 | 30.77
91997 | 32.67
91998 | 19.32
91999 | 21.22
92000 | 26.88
92001 | 28.78
92002 | 43.18
92003 | 46.98
92004 | 50.74
92005 | 54.54
92006 | 35.4
92007 | 39.2
92008 | 42.96
92009 | 46.76
92010 | 63.15
92011 | 68.85
92012 | 70.71
92013 | 76.41
92014 | 51.47
92015 | 57.17
92016 | 59.03
92017 | 64.73
92018 | 68.09
92019 | 79.77
92020 | 100.5
92021 | 112.18
92022 | 37.92
92023 | 45.48
92024 | 57.95
92025 | 65.51
92026 | 52.7
92027 | 60.26
92028 | 44.16
92029 | 51.72
92030 | 64.13
92031 | 71.69
92032 | 65.11
92033 | 72.67
92034 | 58.93
92035 | 66.49
97583 | 76.84
97584 | 106.49
97585 | 102.88
97586 | 138.68
97587 | 250.27
97589 | 40.22
97590 | 89.68
97591 | 117.72
97592 | 41.93
97593 | 127
97594 | 117.48
97595 | 92.46
97596 | 65.74
97597 | 63.68
97598 | 60.26
97599 | 29.7
97609 | 17.21
97610 | 18.39
97611 | 22.47
97612 | 24.32
97613 | 30.44
97614 | 52.54
97615 | 48.95
97616 | 55.81
97617 | 55.53
97618 | 51.54
100902 | 27.53
100903 | 32.74
100904 | 76.84
100905 | 205.77
100906 | 277.37
100919 | 59.76
100920 | 100.53
100921 | 62.2
100922 | 44.5
100923 | 50.89
101489 | 1202.29
101490 | 1295.57
101491 | 1326.59
101492 | 1458.55
101493 | 1184.55
101494 | 1277.83
101495 | 1308.85
101496 | 1440.81
101497 | 1397.58
101498 | 1538.77
101499 | 1585.72
101500 | 1771.92
101501 | 1386.95
101502 | 1528.14
101503 | 1575.09
101504 | 1761.29
101505 | 1510.8
101506 | 1699.05
101507 | 1761.66
101508 | 2001.14
101509 | 1575.08
101510 | 1763.33
101511 | 1825.94
101512 | 2065.42
101513 | 672.73
101514 | 784.66
101515 | 821.89
101516 | 948.61
101517 | 654.99
101518 | 766.92
101519 | 804.15
101520 | 930.87
101521 | 883.46
101522 | 1051.36
101523 | 1107.2
101524 | 1297.28
101525 | 872.84
101526 | 1040.74
101527 | 1096.58
101528 | 1286.66
101529 | 1013.74
101530 | 1237.61
101531 | 1312.06
101532 | 1565.5
101533 | 1078.03
101534 | 1301.9
101535 | 1376.35
101536 | 1629.79
101537 | 142.87
101538 | 42.36
101539 | 70.76
101540 | 118.56
101541 | 154.8
101542 | 32.16
101543 | 57.58
101544 | 91.76
101545 | 132.51
101546 | 25.81
101547 | 79.76
101548 | 6.78
101549 | 16.37
101553 | 15.09
101554 | 11.14
101555 | 7.53
101556 | 6.96
101560 | 10.65
101561 | 16.29
101562 | 24.77
101563 | 34.12
101564 | 48.6
101565 | 67.29
101567 | 89.35
101568 | 116.28
101626 | 148.37
101627 | 229.42
101628 | 110.87
101629 | 130.18
101630 | 58.42
101631 | 23.25
101632 | 32.74
101633 | 77.24
101636 | 130.56
101637 | 124.08
101640 | 85.87
101641 | 44.59
101642 | 22.49
101643 | 38.95
101644 | 52.62
101645 | 25.04
101646 | 33.17
101647 | 60.73
101648 | 47.02
101649 | 54.15
101650 | 62.89
101651 | 46.72
101652 | 435.61
101653 | 248.6
101654 | 288.08
101655 | 483.9
101656 | 529.63
101657 | 627.02
101658 | 827.29
101659 | 951.85
101660 | 1539.83
101661 | 99.53
101662 | 604.77
101663 | 27.65
101664 | 28.82
101665 | 33.87
101666 | 350.48
102085 | 177.7
100578 | 416.71
100579 | 456.37
100580 | 507.32
100581 | 476.03
100582 | 568.02
100583 | 497.31
100584 | 552.5
100585 | 538.48
100586 | 626.32
100587 | 581.44
100588 | 649.69
100589 | 650.65
100590 | 718.42
100591 | 642.1
100592 | 698.2
100593 | 688.09
100594 | 782.93
100595 | 826.2
100596 | 953.91
100597 | 961.78
100598 | 1067.05
100599 | 423.94
100600 | 510.72
100601 | 654.74
100602 | 834.44
100603 | 1297.56
100604 | 541.6
100605 | 874.84
100606 | 1350.39
100607 | 556.33
100608 | 894.81
100609 | 1378.76
100610 | 570.91
100611 | 723.37
100612 | 914.35
100613 | 1406.55
100614 | 756.97
100615 | 953.1
100616 | 1465.09
100617 | 991.76
100618 | 1526.97
100619 | 584.15
100620 | 3507.47
100621 | 3968.93
100622 | 2468.57
100623 | 2646.76
97600 | 319.77
97601 | 336.23
97605 | 84.97
97606 | 90.23
97607 | 101.97
97608 | 107.23
102102 | 6939.98
102103 | 7705.51
102104 | 9836.45
102105 | 12050.37
102106 | 15067.78
102107 | 20956.8
102108 | 24376.17
102109 | 57.4
102110 | 170.83
93128 | 151.98
93137 | 179.19
93138 | 170.65
93139 | 216.47
93140 | 204.01
93141 | 185.8
93142 | 205.77
93143 | 187.7
93144 | 244.92
93145 | 225.37
93146 | 244.04
93147 | 277.46
96971 | 32.08
96972 | 44.4
96973 | 56.18
96974 | 71.63
96975 | 92.08
96976 | 119.06
96977 | 44.93
96978 | 62.94
96979 | 88.11
96984 | 57.45
96985 | 64.02
96986 | 95.85
96987 | 128.99
96988 | 165.63
96989 | 109.35
98463 | 26.26
96765 | 1208.26
101905 | 191.35
101906 | 551.25
101907 | 595.1
101908 | 185.86
101909 | 215.1
101910 | 251.63
101911 | 288.17
101912 | 1196.62
101913 | 430.61
101914 | 351.09
101915 | 279.36
101916 | 2839.09
101917 | 134.02
98261 | 3.89
98262 | 4.49
98263 | 5.23
98264 | 5.8
98265 | 6.64
98266 | 7.11
98267 | 11.45
98268 | 18.25
98269 | 23.38
98270 | 37.46
98271 | 57.58
98272 | 133.73
98273 | 2.59
98274 | 3.43
98275 | 3.9
98276 | 8.24
98277 | 15.05
98278 | 20.17
98279 | 34.25
98280 | 8.02
98281 | 8.63
98282 | 9.36
98283 | 9.93
98284 | 10.77
98285 | 11.24
98286 | 15.58
98287 | 1.41
98288 | 2.01
98289 | 2.75
98290 | 3.32
98291 | 4.16
98292 | 4.63
98293 | 8.97
98400 | 13.4
98401 | 20.35
98402 | 26.18
100556 | 32.89
100557 | 325.13
100560 | 88.71
100561 | 146.62
100562 | 216.77
100563 | 303.95
101795 | 530.15
101798 | 288.78
101799 | 687.68
98397 | 12.16
101936 | 7424.49
101937 | 13753.75
98294 | 1.86
98295 | 1.11
98296 | 2.89
98297 | 1.7
98301 | 480.61
98302 | 592.05
98304 | 1009.66
98307 | 42.07
98308 | 28.6
98593 | 876.55
89355 | 19.96
89356 | 23.49
89357 | 32.35
89401 | 8.29
89402 | 10.03
89403 | 16.25
89446 | 4.92
89447 | 10.25
89448 | 14.67
89449 | 16.88
89450 | 27.71
89451 | 45.65
89452 | 56.75
89508 | 20.45
89509 | 27.65
89511 | 40.93
89512 | 64.1
89576 | 23.49
89578 | 40.39
89580 | 79.2
89633 | 23.44
89634 | 34.48
89635 | 47.87
89636 | 58.01
89711 | 20.74
89712 | 30.11
89713 | 45.54
89714 | 58.54
89716 | 22.2
89717 | 33.41
89770 | 34.61
89771 | 47.24
89773 | 109.73
89775 | 173.06
89798 | 11.61
89799 | 19.27
89800 | 24.11
89848 | 30.22
89849 | 57.61
89865 | 14.04
91784 | 46.87
91785 | 46.3
91786 | 29.83
91787 | 31.8
91788 | 41.18
91789 | 42.53
91790 | 65.51
91791 | 84.25
91792 | 61.22
91793 | 88.8
91794 | 39.87
91795 | 67.92
91796 | 72.41
92275 | 56.25
92276 | 71.21
92277 | 102.6
92278 | 137.88
92279 | 199.13
92280 | 279.42
92281 | 149.93
92282 | 168.65
92283 | 225.79
92284 | 278.36
92285 | 366.97
92286 | 449.63
92305 | 37.77
92306 | 61.3
92307 | 76.62
92308 | 60.14
92309 | 157.52
92310 | 176.67
92320 | 48.85
92321 | 80.34
92322 | 102.57
92323 | 68.57
92324 | 173.9
92325 | 199.91
92335 | 124.51
92336 | 153.32
92337 | 202.91
92338 | 138.67
92339 | 208.42
92341 | 135.57
92342 | 164.44
92343 | 214.14
92359 | 63.84
92360 | 85.32
92361 | 115.3
92362 | 184.13
92364 | 75.34
92365 | 86.86
92366 | 121.89
92367 | 150.14
92368 | 199.27
92645 | 68.04
92646 | 89.52
92648 | 98.03
92649 | 119.5
92650 | 188.33
92652 | 80.39
92653 | 91.96
92654 | 126.99
92655 | 155.34
92656 | 204.47
92687 | 36.91
92688 | 50.75
92689 | 48.42
92690 | 69.46
92691 | 91.75
94462 | 132.25
94463 | 156.86
94464 | 222.62
94602 | 216.56
94603 | 290.6
94604 | 396.72
94605 | 566.66
94648 | 10.93
94649 | 15.96
94650 | 22.82
94651 | 24.71
94652 | 40.2
94653 | 56.57
94654 | 76.23
94655 | 105.35
94716 | 22.76
94717 | 32.65
94718 | 40.54
94719 | 52.39
94720 | 79.6
94721 | 114.35
94722 | 200.41
95697 | 93.83
96635 | 34.46
96636 | 36.32
96644 | 22.96
96645 | 29.67
96646 | 45.96
96647 | 20.89
96648 | 37.8
96649 | 55.48
96668 | 14.95
96669 | 18.59
96670 | 28.23
96671 | 37.75
96672 | 55.4
96673 | 90.61
96674 | 127.29
96675 | 221.43
96676 | 14.9
96677 | 24.59
96678 | 34.15
96679 | 49.84
96680 | 67.09
96681 | 125.43
96682 | 185.03
96683 | 253.2
96718 | 9.84
96719 | 19.7
96720 | 23.94
96721 | 32.31
96722 | 44.05
96723 | 58.69
96724 | 95.82
96725 | 126.35
96726 | 206.06
96727 | 16.92
96728 | 20.32
96729 | 30.83
96730 | 39.04
96731 | 57.1
96732 | 70.99
96733 | 130.42
96734 | 181.57
96735 | 236.49
96794 | 9.32
96795 | 11.81
96796 | 16.43
96797 | 24.62
96798 | 9.48
96799 | 12.73
96800 | 18.31
96801 | 27.86
97327 | 29.22
97328 | 50.39
97329 | 63.11
97330 | 76.97
97331 | 29.58
97332 | 50.8
97333 | 63.64
97334 | 77.54
97335 | 80.8
97336 | 102.61
97337 | 154.01
97338 | 185.12
97339 | 199.13
97340 | 200.01
97341 | 54.93
97342 | 85.85
97343 | 108.02
97344 | 66.01
97345 | 104.89
97346 | 133.97
97347 | 97.26
97348 | 134.3
97349 | 193.46
97350 | 234.88
97351 | 324.68
97352 | 420.7
97353 | 64.67
97354 | 102.31
97355 | 139.71
97356 | 75.75
97357 | 121.35
97358 | 165.66
97498 | 60.87
97535 | 65.92
97536 | 77.52
100788 | 573.69
100791 | 19.64
100792 | 28.45
100793 | 37.56
100794 | 50.45
100799 | 20.16
100800 | 28.97
100801 | 38.08
100802 | 50.97
100803 | 18.57
100804 | 27.18
100805 | 36.03
100806 | 48.59
100807 | 26.26
100808 | 36.21
100809 | 46.73
100810 | 61.62
101918 | 286.99
101919 | 379.01
101920 | 183.68
101921 | 208.83
101922 | 208.83
101923 | 208.83
101924 | 173.16
101925 | 288.65
101926 | 372.5
101927 | 271.26
101928 | 385.02
101929 | 189.69
101930 | 214.84
101931 | 214.84
101932 | 214.84
101933 | 179.17
101934 | 297.69
101935 | 384.56
89358 | 8.05
89359 | 8.42
89360 | 9.98
89361 | 9.37
89362 | 9.55
89363 | 10.35
89364 | 11.99
89365 | 11.26
89366 | 16.34
89367 | 12.9
89368 | 15.13
89369 | 17.9
89370 | 14.66
89371 | 5.94
89372 | 13.31
89373 | 6.61
89374 | 10.6
89375 | 13.02
89376 | 6.01
89377 | 9.57
89378 | 7.01
89379 | 16.83
89380 | 10.02
89381 | 13.22
89382 | 15.47
89383 | 7.1
89384 | 13.38
89385 | 7.88
89386 | 9.5
89387 | 32.95
89388 | 12.16
89389 | 13.06
89390 | 22.73
89391 | 9.4
89392 | 26.76
89393 | 11.13
89394 | 20.34
89395 | 13.21
89396 | 21.09
89397 | 15.32
89398 | 18.72
89399 | 32.08
89400 | 20.8
89404 | 5.31
89405 | 5.68
89406 | 7.24
89407 | 6.63
89408 | 6.4
89409 | 7.2
89410 | 8.84
89411 | 8.11
89412 | 9.11
89413 | 9.11
89414 | 11.34
89415 | 14.11
89416 | 10.87
89417 | 4.13
89418 | 11.5
89419 | 4.8
89420 | 8.79
89421 | 11.21
89422 | 4.2
89423 | 8.16
89424 | 4.9
89425 | 14.72
89426 | 7.91
89427 | 11.11
89428 | 13.36
89429 | 4.99
89430 | 11.27
89431 | 6.97
89432 | 30.42
89433 | 9.63
89434 | 10.53
89435 | 20.2
89436 | 6.87
89437 | 24.23
89438 | 7.48
89439 | 9.59
89440 | 9
89441 | 16.88
89442 | 11.11
89443 | 13.72
89444 | 27.08
89445 | 15.8
89481 | 4.81
89485 | 5.61
89489 | 7.25
89490 | 6.52
89492 | 7.31
89493 | 9.54
89494 | 12.31
89496 | 9.07
89497 | 11.63
89498 | 12.65
89499 | 19.16
89500 | 12.85
89501 | 13.95
89502 | 15.79
89503 | 23.86
89504 | 20.94
89505 | 35.37
89506 | 39.78
89507 | 48.95
89510 | 32.12
89513 | 109.13
89514 | 9.46
89515 | 82.3
89516 | 8.28
89517 | 69.24
89518 | 13.27
89519 | 46.72
89520 | 11.71
89521 | 128.57
89522 | 26.48
89523 | 96.97
89524 | 23.5
89525 | 95.37
89526 | 34.38
89527 | 73.2
89528 | 3.83
89529 | 39.35
89530 | 13.65
89531 | 32.08
89532 | 6.84
89533 | 32.08
89534 | 4.7
89535 | 50.74
89536 | 12.29
89538 | 3.92
89539 | 34.11
89540 | 10.2
89541 | 5.78
89542 | 29.23
89544 | 8.22
89545 | 11.89
89546 | 10.32
89547 | 17.8
89548 | 19.28
89549 | 13.82
89550 | 34.1
89551 | 9.34
89552 | 19.01
89553 | 5.68
89554 | 22.03
89555 | 23.04
89556 | 32.2
89557 | 25.52
89558 | 8.75
89559 | 56.42
89561 | 12.24
89562 | 9.33
89563 | 19.6
89564 | 16.98
89565 | 47.56
89566 | 41.12
89567 | 70.53
89568 | 34.34
89569 | 66.79
89570 | 12.01
89571 | 64.88
89572 | 8.28
89573 | 59.14
89574 | 115.38
89575 | 11.02
89577 | 35.12
89579 | 11.29
89581 | 24.4
89582 | 21.42
89583 | 32.3
89584 | 37.27
89585 | 30
89586 | 30
89587 | 48.66
89589 | 32.03
89590 | 115.96
89591 | 95.09
89592 | 155.76
89593 | 31.79
89594 | 38.35
89595 | 14.69
89596 | 10.83
89597 | 20.23
89598 | 52.88
89599 | 16.24
89600 | 17.72
89605 | 19.75
89609 | 88.61
89610 | 20.25
89611 | 32.79
89612 | 174.24
89613 | 29.26
89614 | 62.39
89615 | 263.58
89616 | 42.54
89617 | 6.88
89618 | 14.76
89619 | 8.99
89620 | 11.33
89621 | 24.69
89622 | 13.41
89623 | 18.04
89624 | 19.09
89625 | 21.68
89626 | 29.78
89627 | 20.46
89628 | 45.17
89629 | 82.17
89630 | 71.13
89631 | 125.13
89632 | 102.54
89637 | 10.14
89638 | 11.27
89639 | 11.71
89640 | 18.46
89641 | 14.19
89642 | 16.37
89643 | 17.1
89644 | 27.37
89645 | 30.57
89646 | 22.08
89647 | 21.58
89648 | 23.91
89649 | 32.67
89650 | 32.67
89651 | 6.85
89652 | 11.83
89653 | 19.49
89654 | 18.99
89655 | 28.35
89656 | 12.62
89657 | 12.87
89658 | 9.34
89659 | 16.97
89660 | 8.67
89661 | 22.77
89662 | 35.19
89663 | 14.38
89664 | 16.97
89665 | 12.26
89666 | 7.54
89667 | 32.54
89668 | 33.36
89669 | 20.73
89670 | 13.86
89671 | 30.9
89672 | 22.59
89673 | 24.22
89674 | 33.72
89675 | 55.12
89676 | 51.89
89677 | 58.47
89678 | 9.98
89679 | 94.74
89680 | 21.93
89681 | 64.89
89682 | 34.98
89683 | 242.68
89684 | 48.98
89685 | 44.7
89686 | 187.47
89687 | 38.26
89689 | 37.79
89690 | 67.67
89691 | 12.99
89692 | 63.93
89693 | 62.02
89694 | 21.53
89695 | 19.92
89696 | 56.28
89697 | 16.22
89698 | 197.78
89699 | 170.6
89700 | 23.54
89701 | 153.51
89702 | 23.54
89703 | 53.24
89704 | 107.14
89705 | 26.18
89706 | 57.88
89718 | 41.01
89719 | 11.28
89720 | 13.46
89721 | 14.19
89722 | 24.46
89723 | 18.71
89724 | 10.03
89725 | 18.21
89726 | 7.67
89727 | 20.54
89728 | 10.61
89729 | 28.66
89730 | 11.38
89731 | 11.14
89732 | 11.69
89733 | 17.69
89734 | 28.66
89735 | 18.61
89736 | 7.42
89737 | 18.81
89738 | 15.05
89739 | 19.6
89740 | 6.75
89741 | 20.85
89742 | 30.16
89743 | 41.56
89744 | 24.51
89745 | 33.27
89746 | 24.46
89747 | 12.46
89748 | 36.86
89749 | 15.05
89750 | 58.78
89751 | 5.62
89752 | 6.34
89753 | 8.87
89754 | 15.53
89755 | 11.62
89756 | 20.35
89757 | 31.48
89758 | 49.65
89759 | 7.74
89760 | 19.27
89761 | 32.32
89762 | 46.32
89763 | 184.81
89764 | 35.13
89765 | 14.42
89766 | 21.74
89767 | 21.74
89768 | 21.65
89769 | 52.52
89772 | 71.65
89774 | 14.71
89776 | 19.85
89777 | 26.84
89778 | 18.55
89779 | 28.08
89780 | 26.84
89781 | 40.3
89782 | 12.24
89783 | 12.48
89784 | 19.47
89785 | 21.05
89786 | 31.84
89787 | 40.3
89788 | 79.74
89789 | 81.03
89790 | 199.11
89791 | 203.84
89792 | 233.29
89793 | 239.66
89794 | 18.08
89795 | 34.02
89796 | 39.58
89797 | 44.69
89801 | 6.46
89802 | 7.01
89803 | 13.01
89804 | 13.93
89805 | 13.08
89806 | 13.87
89807 | 24.43
89808 | 35.83
89809 | 17.74
89810 | 17.69
89811 | 30.09
89812 | 52.01
89813 | 6.27
89814 | 12.93
89815 | 31.13
89816 | 45.13
89817 | 11.07
89818 | 183.62
89819 | 16.21
89820 | 33.94
89821 | 13.87
89822 | 23.86
89823 | 23.4
89824 | 42.47
89825 | 13.75
89826 | 187.29
89827 | 15.33
89828 | 65.42
89829 | 24.55
89830 | 26.73
89831 | 224.22
89832 | 44.58
89833 | 30.75
89834 | 35.86
89835 | 43.55
89836 | 303.11
89837 | 150.06
89838 | 163.75
89839 | 217.36
89840 | 187.39
89841 | 318.97
89842 | 50.13
89844 | 64.02
89845 | 100.07
89846 | 227.54
89847 | 278.63
89850 | 23.98
89851 | 23.93
89852 | 36.33
89853 | 58.25
89854 | 75.35
89855 | 79.76
89856 | 18.04
89857 | 27.57
89859 | 105.43
89860 | 39.07
89861 | 44.18
89862 | 81.98
89863 | 167.3
89866 | 5.35
89867 | 6.15
89868 | 3.85
89869 | 8.27
89979 | 26.64
89980 | 10.04
89981 | 22.92
90373 | 15.16
90374 | 23.38
90375 | 9.54
92287 | 18.38
92288 | 28.24
92289 | 49.28
92290 | 74.65
92291 | 114.18
92292 | 355.12
92293 | 10.61
92294 | 17.35
92295 | 32.07
92296 | 42.65
92297 | 65.82
92298 | 183.94
92299 | 24.24
92300 | 36
92301 | 70.06
92302 | 92.6
92303 | 169.12
92304 | 438.32
92311 | 13.34
92312 | 21.63
92313 | 31.49
92314 | 8.66
92315 | 12.81
92316 | 19.55
92317 | 18.12
92318 | 28.57
92319 | 40.35
92326 | 14.29
92327 | 24.62
92328 | 36.79
92329 | 8.88
92330 | 14.77
92331 | 23.09
92332 | 18.44
92333 | 32.52
92334 | 47.39
92344 | 66.14
92345 | 66.12
92346 | 86.24
92347 | 95.62
92348 | 120.02
92349 | 128.36
92350 | 98.43
92351 | 96.35
92352 | 147.38
92353 | 138.21
92354 | 194.42
92355 | 176.74
92356 | 128.41
92357 | 188.88
92358 | 233.94
92369 | 36.28
92370 | 37.97
92371 | 43.59
92372 | 45.16
92373 | 51.3
92374 | 51.61
92375 | 66.09
92376 | 66.07
92377 | 88
92378 | 97.38
92379 | 123.66
92380 | 132
92381 | 54.94
92382 | 52.7
92383 | 68.63
92384 | 64.18
92385 | 78.49
92386 | 75.42
92387 | 98.32
92388 | 96.24
92389 | 150.08
92390 | 140.91
92635 | 199.89
92636 | 182.21
92637 | 71.1
92638 | 86.13
92639 | 99.37
92640 | 128.25
92642 | 192.41
92644 | 241.23
92657 | 26.45
92658 | 28.14
92659 | 32.41
92660 | 33.98
92661 | 38.56
92662 | 38.87
92663 | 51.42
92664 | 51.4
92665 | 70.43
92666 | 79.81
92667 | 103.23
92668 | 111.57
92669 | 40.17
92670 | 37.93
92671 | 51.89
92672 | 47.44
92673 | 59.41
92674 | 56.34
92675 | 76.38
92676 | 74.3
92677 | 123.77
92678 | 114.6
92679 | 169.25
92680 | 151.57
92681 | 51.39
92682 | 63.71
92683 | 73.94
92684 | 98.96
92685 | 157.36
92686 | 200.35
92692 | 14.31
92693 | 14.69
92694 | 22.81
92695 | 23.19
92696 | 35.87
92697 | 37.56
92698 | 21.17
92699 | 19.95
92700 | 34.65
92701 | 32.83
92702 | 54.36
92703 | 52.12
92704 | 26.86
92705 | 43.42
92706 | 70.32
92889 | 127.01
92890 | 190.91
92891 | 278.38
92892 | 56.09
92893 | 78.85
92894 | 93.88
92895 | 126.96
92896 | 192.67
92897 | 282.02
92898 | 46.26
92899 | 67.67
92900 | 81.14
92901 | 112.29
92902 | 175.1
92903 | 261.59
92904 | 31.32
92905 | 45.01
92906 | 55.68
92907 | 69.66
92908 | 69.66
92909 | 69.66
92910 | 99.58
92911 | 99.58
92912 | 132.27
92913 | 135.28
92914 | 135.28
92918 | 37.83
92920 | 38.06
92925 | 46.42
92926 | 46.41
92927 | 46.41
92928 | 52.91
92929 | 52.91
92930 | 52.91
92931 | 69.61
92932 | 69.61
92933 | 69.61
92934 | 101.34
92935 | 101.34
92936 | 138.92
92937 | 138.92
92938 | 28
92939 | 28.23
92940 | 35.24
92941 | 35.23
92942 | 35.23
92943 | 40.17
92944 | 40.17
92945 | 40.17
92946 | 54.94
92947 | 54.94
92948 | 54.94
92949 | 83.77
92950 | 83.77
92951 | 118.49
92952 | 118.49
92953 | 24.41
93050 | 11.93
93051 | 11.03
93052 | 519.84
93054 | 22.52
93055 | 45.57
93056 | 17.35
93057 | 15.19
93058 | 571.68
93059 | 30.85
93060 | 79.2
93061 | 32.2
93062 | 28.02
93063 | 654.8
93064 | 49.5
93065 | 46.41
93066 | 821.91
93067 | 73.28
93068 | 64.22
93069 | 1139
93070 | 183.94
93071 | 170.87
93072 | 1502.69
93073 | 83.39
93074 | 13.3
93075 | 21.93
93076 | 21.35
93077 | 31.03
93078 | 33.58
93079 | 29.72
93080 | 8.69
93081 | 19.64
93082 | 24
93083 | 449.56
93084 | 14.13
93085 | 13.23
93086 | 522.04
93087 | 21.34
93088 | 24.87
93089 | 47.77
93090 | 19.55
93091 | 17.39
93092 | 573.88
93093 | 33.05
93094 | 81.4
93095 | 61.65
93096 | 87.72
93097 | 13.58
93098 | 22.21
93099 | 24.34
93100 | 34.02
93101 | 36.57
93102 | 32.42
93103 | 8.91
93104 | 19.86
93105 | 24.22
93106 | 449.78
93107 | 16.09
93108 | 15.19
93109 | 524
93110 | 23.3
93111 | 26.68
93112 | 49.73
93113 | 23.09
93114 | 36.59
93115 | 84.94
93116 | 577.42
93117 | 61.97
93118 | 91.67
93119 | 18.1
93120 | 27.78
93121 | 30.33
93122 | 26.47
93123 | 57.95
93124 | 90.93
93125 | 132.22
93126 | 292.39
93133 | 20.93
94465 | 50.61
94466 | 50.63
94467 | 77.03
94468 | 67.65
94469 | 111.44
94470 | 103.1
94471 | 73.14
94472 | 75.22
94473 | 110.47
94474 | 119.64
94475 | 151.39
94476 | 169.07
94477 | 97.33
94478 | 151.73
94479 | 200
94606 | 81.38
94608 | 196.32
94610 | 290.6
94612 | 406.64
94614 | 137.15
94615 | 155.19
94616 | 374.29
94617 | 311.56
94618 | 367.97
94620 | 837.26
94622 | 200.12
94623 | 463.9
94624 | 703.77
94625 | 1458.58
94656 | 6.48
94657 | 6.39
94658 | 7.47
94659 | 7.57
94660 | 12.06
94661 | 12.53
94662 | 13.05
94663 | 13.24
94664 | 27.67
94665 | 27.65
94666 | 33.35
94667 | 36.88
94668 | 57.12
94669 | 76.97
94670 | 74.8
94671 | 107.9
94672 | 11.13
94673 | 10.86
94674 | 9.94
94675 | 14.94
94676 | 16.82
94677 | 24.35
94678 | 17.27
94679 | 27.18
94680 | 45.35
94681 | 58.93
94682 | 115.25
94683 | 75.36
94684 | 148.54
94685 | 115.34
94686 | 273.7
94687 | 223.65
94688 | 11.65
94689 | 15.25
94690 | 14.67
94691 | 16.75
94692 | 25.06
94693 | 26.11
94694 | 26.17
94695 | 34.27
94696 | 59
94697 | 90.39
94698 | 79.35
94699 | 152.33
94700 | 129.74
94701 | 223.97
94702 | 212.42
94703 | 20.28
94704 | 23.75
94705 | 29
94706 | 41.15
94707 | 50.89
94708 | 26.7
94709 | 33.61
94710 | 50.77
94711 | 60.39
94712 | 80.09
94713 | 205.08
94714 | 277.15
94715 | 381.66
94724 | 31.52
94725 | 7.5
94726 | 48.71
94727 | 10.68
94728 | 184.4
94729 | 18.86
94730 | 224.04
94731 | 23.68
94733 | 45.98
94737 | 192.72
94740 | 11.88
94741 | 14.79
94742 | 18.03
94743 | 19.86
94744 | 28.77
94746 | 41
94748 | 84.55
94750 | 200.27
94752 | 244.45
94756 | 15.02
94757 | 20.51
94758 | 52.35
94759 | 64.56
94760 | 106.09
94761 | 228.41
94762 | 292.53
94783 | 18.77
94785 | 34.1
94786 | 43.9
94787 | 57.8
94788 | 82.43
94789 | 253.38
94790 | 292.7
94791 | 409.03
94863 | 164.13
95141 | 31.97
95237 | 24.11
95693 | 49.58
95694 | 63.06
95695 | 60.98
95696 | 38.29
96637 | 15.71
96638 | 15.07
96639 | 11
96640 | 28.71
96641 | 22.38
96642 | 20.78
96643 | 57.86
96650 | 11.77
96651 | 11.13
96652 | 22.33
96653 | 22.26
96654 | 37.06
96655 | 36.36
96656 | 8.39
96657 | 26.1
96658 | 19.77
96659 | 15.11
96660 | 44.63
96661 | 34.91
96662 | 15.44
96663 | 27.53
96664 | 29.61
96665 | 15.48
96666 | 29.92
96667 | 52.3
96684 | 5.83
96685 | 5.19
96686 | 8.76
96687 | 8.69
96688 | 15.12
96689 | 14.42
96690 | 28.27
96691 | 29.22
96692 | 42.71
96693 | 40.39
96694 | 94.77
96695 | 92.04
96696 | 142.83
96697 | 213.71
96698 | 4.44
96699 | 22.15
96700 | 15.82
96701 | 6.06
96702 | 6.39
96703 | 12.86
96704 | 14.94
96705 | 19.37
96706 | 29.08
96707 | 60.87
96708 | 96.17
96709 | 152.04
96710 | 7.62
96711 | 11.87
96712 | 22.97
96713 | 31.82
96714 | 53.8
96715 | 101.66
96716 | 152.83
96717 | 240.87
96736 | 6.34
96737 | 7.31
96738 | 25.02
96739 | 9.44
96740 | 38.96
96741 | 15.2
96742 | 23.06
96743 | 30.07
96744 | 64.52
96745 | 95.28
96746 | 151.98
96747 | 8.93
96748 | 10.15
96749 | 13.85
96750 | 18.6
96751 | 33.77
96752 | 44.17
96753 | 100.23
96754 | 141.47
96755 | 213.66
96756 | 16.51
96757 | 15.87
96758 | 18.64
96759 | 27.66
96760 | 39.16
96761 | 55.79
96762 | 108.89
96763 | 151
96764 | 240.76
96802 | 333.98
96803 | 171.13
96804 | 305.24
96805 | 344.13
96806 | 166.2
96807 | 276.46
96808 | 15.31
96809 | 17.58
96810 | 19.11
96811 | 20.51
96812 | 19.7
96813 | 22.74
96814 | 19.19
96815 | 32.48
96816 | 26.69
96817 | 30.38
96818 | 28.28
96819 | 28.28
96820 | 51.56
96821 | 43.88
96822 | 44.47
96823 | 18.34
96824 | 20.7
96825 | 28.08
96826 | 25.45
96827 | 26.4
96828 | 33.17
96829 | 25.4
96830 | 36.94
96831 | 30.1
96832 | 34.81
96833 | 32.59
96834 | 53.88
96835 | 46.57
96836 | 49.6
96837 | 26.8
96838 | 24.62
96839 | 24.23
96840 | 31.31
96841 | 27.38
96842 | 34.9
96843 | 33.56
96844 | 45.84
96845 | 49.06
96846 | 38.57
96847 | 42.42
96848 | 63.64
96849 | 23.08
96850 | 27.02
96851 | 35.81
96852 | 30.73
96853 | 34.57
96854 | 41.37
96855 | 38.15
96856 | 38.71
96857 | 61.72
96858 | 62.37
96859 | 77.31
96860 | 31.09
96861 | 33.57
96862 | 37.47
96863 | 37.06
96864 | 58.75
96865 | 57.54
96866 | 77.23
96867 | 89.78
96868 | 35.78
96869 | 42.75
96870 | 67.56
96871 | 97.94
96872 | 88.38
96873 | 102.22
96874 | 107.91
96875 | 130.17
96876 | 231.46
96877 | 247.62
96878 | 250.64
96879 | 251.61
96880 | 287.79
96881 | 304.18
97425 | 30.64
97426 | 36.78
97427 | 41.42
97428 | 52.19
97429 | 62.11
97430 | 42.99
97431 | 47.96
97432 | 54.1
97433 | 97.88
97434 | 99.71
97435 | 114.48
97436 | 117.99
97437 | 131.01
97438 | 134.77
97439 | 148.05
97440 | 177.42
97442 | 196.08
97443 | 105.06
97444 | 122.12
97446 | 206.25
97447 | 206.25
97449 | 220.28
97450 | 266.74
97452 | 171.21
97453 | 180.95
97454 | 284.19
97455 | 299.77
97456 | 626.84
97457 | 556.96
97458 | 267.53
97459 | 449.09
97460 | 681.92
97461 | 33.05
97462 | 28.05
97464 | 47.17
97465 | 55.6
97467 | 59.77
97468 | 70.56
97470 | 87.32
97471 | 104.38
97474 | 157.06
97475 | 191.54
97477 | 208.6
97478 | 255.06
97479 | 52.82
97480 | 52.82
97481 | 75.89
97482 | 75.89
97483 | 105.45
97484 | 105.45
97485 | 144.65
97486 | 154.39
97487 | 262.17
97488 | 277.75
97489 | 609.26
97490 | 539.38
97491 | 80.78
97492 | 117.54
97493 | 151.27
97494 | 232.07
97495 | 419.67
97496 | 658.55
97499 | 30.2
97500 | 25.2
97502 | 41.87
97503 | 50.57
97505 | 52.28
97506 | 63.07
97508 | 76.73
97509 | 93.79
97511 | 141.85
97512 | 176.33
97514 | 188.59
97515 | 235.05
97517 | 48.53
97518 | 48.53
97519 | 68.32
97520 | 68.32
97521 | 94.19
97522 | 94.19
97523 | 128.76
97524 | 138.5
97525 | 239.22
97526 | 254.8
97527 | 579.35
97528 | 509.47
97529 | 75.15
97530 | 107.47
97531 | 136.21
97532 | 210.88
97533 | 393.6
97534 | 618.62
97537 | 23.02
97540 | 31.64
97541 | 27.49
97543 | 52.48
97544 | 47.48
97546 | 32.35
97547 | 32.35
97548 | 48.58
97549 | 48.58
97550 | 81.99
97551 | 81.99
97552 | 46.76
97553 | 68.41
97554 | 119.79
98602 | 19.14
97895 | 156.75
97896 | 274.23
97897 | 380.99
97898 | 624.97
97900 | 212.42
97901 | 338.07
97902 | 668.75
97903 | 917.18
97904 | 1075.98
97905 | 250.08
97906 | 464.67
97907 | 656.74
97908 | 767.8
98102 | 118.62
98104 | 457.33
98105 | 786.62
98106 | 1304.44
98107 | 298.5
98108 | 530.61
99250 | 208.67
99251 | 331.62
99253 | 654.28
99255 | 897.34
99257 | 1050.31
99258 | 244.76
99260 | 455.55
99262 | 643.73
99264 | 750.23
102587 | 3.63
102588 | 5.25
102589 | 4.04
102590 | 5.66
102591 | 4.45
102592 | 6.07
102593 | 5.02
102594 | 6.65
102595 | 5.68
102596 | 7.31
102597 | 6.49
102598 | 8.12
102599 | 7.31
102600 | 8.94
102601 | 8.55
102602 | 10.17
102603 | 10.59
102604 | 12.22
102605 | 223.58
102606 | 380.78
102607 | 387.74
102608 | 782
102609 | 880.63
102611 | 341.42
102613 | 469
102614 | 758.26
102615 | 977.07
102617 | 2635.53
102619 | 4940.98
102622 | 568.41
102623 | 787.2
89482 | 26.99
89491 | 66.08
89495 | 10.68
89707 | 33.21
89708 | 74.62
89709 | 12.5
89710 | 12.26
86872 | 1046.35
86874 | 643.16
86875 | 517.17
86876 | 296.79
86877 | 25.49
86878 | 54.34
86879 | 8.23
86880 | 22.46
86881 | 150.04
86882 | 23.07
86883 | 13.2
86884 | 10.16
86885 | 11.51
86886 | 37.75
86887 | 40.78
86888 | 619.22
86889 | 742.59
86893 | 438.31
86894 | 303.44
86895 | 361.8
86899 | 247.66
86900 | 184.75
86901 | 172.97
86902 | 350.08
86903 | 462.93
86904 | 182.45
86905 | 195.62
86906 | 45.49
86908 | 229.84
86909 | 90.66
86910 | 84.99
86911 | 39.04
86913 | 18.92
86914 | 36.28
86915 | 75.67
86916 | 31.56
86919 | 1121.32
86920 | 1086.7
86921 | 1099.34
86922 | 854.97
86923 | 693.38
86924 | 706.02
86925 | 557.52
86926 | 570.16
86927 | 347.01
86928 | 359.65
86929 | 337.14
86930 | 349.78
86931 | 630.73
86932 | 660
86933 | 388.01
86934 | 378.14
86935 | 252.29
86936 | 389.13
86937 | 211.66
86938 | 348.5
86939 | 427.16
86940 | 915.64
86941 | 754.91
86942 | 269.4
86943 | 259.53
86947 | 873.34
93396 | 629.11
93441 | 1044.08
93442 | 928.26
95469 | 277.28
95470 | 284.46
95471 | 1093.8
95472 | 1100.98
95542 | 38.95
95543 | 65.78
95544 | 47.4
95545 | 46.5
95546 | 161.62
95547 | 50
100848 | 526.49
100849 | 30.53
100851 | 58.62
100852 | 202.13
100854 | 567.14
100855 | 46.5
100856 | 22.43
100857 | 213.98
100858 | 734.36
100860 | 82.86
100861 | 41.31
100862 | 45.77
100863 | 493.77
100864 | 535.94
100865 | 447.15
100866 | 264.52
100867 | 278.43
100868 | 287.68
100869 | 294.78
100870 | 275.76
100871 | 295.85
100872 | 308.68
100873 | 316.69
100874 | 264.52
100875 | 829.85
98052 | 1674.83
98053 | 2283.86
98054 | 3567.58
98055 | 4829.76
98056 | 5596.85
98057 | 6619.87
98058 | 1480.41
98059 | 3071.51
98060 | 4289.76
98061 | 5929.4
98062 | 2276.49
98063 | 3457.79
98064 | 3954.15
98065 | 5456.03
98066 | 5811.37
98067 | 7773.25
98068 | 10991.62
98069 | 14675.97
98070 | 16868.39
98071 | 18624.63
98072 | 4794.84
98073 | 7400.01
98074 | 11353.94
98075 | 14692.23
98076 | 16845.79
98077 | 19782.41
98078 | 5216.55
98079 | 9079.1
98080 | 11578.49
98081 | 17078.37
98082 | 4002.52
98083 | 5291.87
98084 | 7436.39
98085 | 10087.89
98086 | 11403.31
98087 | 12197.81
98088 | 3399.41
98089 | 5362.41
98090 | 8400.52
98091 | 10827.45
98092 | 12713.86
98093 | 14997.94
98094 | 2776.2
98099 | 4751.81
98100 | 6202.86
98101 | 9168.4
98109 | 862.67
98110 | 538.2
98111 | 28.72
98112 | 133.9
98114 | 550.76
98115 | 126.7
89957 | 151.85
89959 | 241.26
89349 | 23.51
89351 | 26.02
89352 | 28.83
89353 | 29.83
89354 | 222.41
89969 | 38.31
89970 | 41
89971 | 40.85
89972 | 44.03
89973 | 444.88
89974 | 294.39
89984 | 57.06
89985 | 58.51
89986 | 55.84
89987 | 61.18
90371 | 35.77
94489 | 30.4
94490 | 50.94
94491 | 69.91
94492 | 71.69
94493 | 130.27
94494 | 59.66
94495 | 70.81
94496 | 82.74
94497 | 93.62
94498 | 115.96
94499 | 194.22
94500 | 227.84
94501 | 426.13
94792 | 97.93
94793 | 121.29
94794 | 124.96
94795 | 36.8
94796 | 42.75
94797 | 65.14
94798 | 141.8
94799 | 137.42
94800 | 234.33
95248 | 67.78
95249 | 72
95250 | 83.06
95251 | 104.89
95252 | 117.92
95253 | 161.24
99619 | 67.31
99620 | 117.52
99621 | 156.75
99622 | 170.32
99623 | 223.84
99624 | 301.57
99625 | 401.88
99626 | 598.61
99627 | 75.38
99628 | 46.94
99629 | 80.14
99630 | 100.92
99631 | 109.98
99632 | 143.16
99633 | 263.85
99634 | 424.93
99635 | 277.1
95634 | 166.48
95635 | 180.57
95636 | 358.94
95637 | 559.9
95638 | 675.5
95639 | 852.93
95641 | 276.41
95642 | 408.13
95643 | 533.11
95644 | 198.76
95645 | 360.83
95646 | 537.23
95647 | 703.25
95673 | 196.18
95674 | 208.85
95675 | 255.7
95676 | 88.16
97741 | 156.05
90436 | 16.22
90437 | 39.42
90438 | 56.5
90439 | 75.81
90440 | 121.42
90441 | 155.08
90443 | 14.74
90444 | 32.53
90445 | 34.72
90446 | 37.73
90447 | 7.28
90451 | 4.69
90452 | 17.2
90453 | 2.95
90454 | 5.16
90455 | 6.89
90456 | 4.74
90457 | 10.79
90458 | 30.63
90459 | 43.2
90460 | 10.08
90461 | 6.67
90462 | 1.43
90463 | 1.27
90466 | 14.35
90467 | 22.68
90468 | 6.09
90469 | 9.74
90470 | 13.25
91166 | 3.53
91167 | 10.9
91168 | 8.16
91169 | 9.71
91170 | 2.81
91171 | 3.48
91172 | 5.13
91173 | 1.42
91174 | 2.75
91175 | 4.51
91176 | 27.08
91177 | 13.53
91178 | 14.27
91179 | 6.96
91180 | 6.11
91181 | 7.14
91182 | 31.07
91183 | 15.28
91184 | 14.24
91185 | 7.96
91186 | 6.52
91187 | 7.52
91188 | 7.57
91189 | 48.31
91190 | 5.58
91191 | 5.93
91192 | 6.58
91222 | 15.88
94480 | 2365.91
94481 | 1727.31
94482 | 1387.38
94483 | 1183.33
95541 | 5.26
96559 | 28.09
96560 | 19.06
96561 | 13.67
96562 | 17.95
96563 | 22.13
101802 | 1511.76
101803 | 952.97
101804 | 1186.22
101805 | 1514.98
102111 | 819.97
102112 | 145.51
102113 | 1286.18
102114 | 149.27
102115 | 2232.85
102116 | 1372.58
102117 | 153.81
102118 | 1858.3
102119 | 157.73
102121 | 198.67
102122 | 6207.99
102123 | 210.34
102136 | 75.64
102137 | 79.38
102138 | 229.33
93350 | 1243.5
93351 | 1014.46
93352 | 787.29
93353 | 564.99
93354 | 818.14
93355 | 679.18
93356 | 539.55
93357 | 402.34
96520 | 100.97
96521 | 40.57
96522 | 167.85
96523 | 107.12
96524 | 190.43
96525 | 35.35
96526 | 338.94
96527 | 140.62
96528 | 198.55
101114 | 3.79
101115 | 3.09
101116 | 1.93
101117 | 2.54
101118 | 3.23
101119 | 7.24
101120 | 5.95
101121 | 3.7
101122 | 4.86
101123 | 6.18
101124 | 11.91
101125 | 11.21
101126 | 10.05
101127 | 10.66
101128 | 11.35
101129 | 15.69
101130 | 14.4
101131 | 12.15
101132 | 13.31
101133 | 14.63
101134 | 12.38
101135 | 11.68
101136 | 10.52
101137 | 11.13
101138 | 11.82
101139 | 16.18
101140 | 14.89
101141 | 12.64
101142 | 13.8
101143 | 15.12
101144 | 12.41
101145 | 11.71
101146 | 10.55
101147 | 11.16
101148 | 11.85
101149 | 16.2
101150 | 14.91
101151 | 12.66
101152 | 13.82
101153 | 15.14
101206 | 9.22
101207 | 7.98
101208 | 7.77
101209 | 7.16
101210 | 12.86
101211 | 13.79
101212 | 16.04
101213 | 17.89
101214 | 21.62
101215 | 12.25
101216 | 12.86
101217 | 14.92
101218 | 15.81
101219 | 19.15
101220 | 12.06
101221 | 12.77
101222 | 14.81
101223 | 16.46
101224 | 20.61
101225 | 11.01
101226 | 11.6
101227 | 13.43
101228 | 14.34
101229 | 18.04
101230 | 8.12
101231 | 7.68
101232 | 6.94
101233 | 6.37
101234 | 12.55
101235 | 13.23
101236 | 15.37
101237 | 16.39
101238 | 20.69
101239 | 10.99
101240 | 11.61
101241 | 13.54
101242 | 15.09
101243 | 18.29
101244 | 11.57
101245 | 12.26
101246 | 14.23
101247 | 15.78
101248 | 19.74
101249 | 10.03
101250 | 11.11
101251 | 12.69
101252 | 13.74
101253 | 17.28
101254 | 9.3
101255 | 8.2
101256 | 14.23
101257 | 15
101258 | 17.35
101259 | 19.24
101260 | 23.99
101261 | 13.42
101262 | 14.18
101263 | 16.37
101264 | 18.12
101265 | 22.54
101266 | 8.26
101267 | 7.91
101268 | 12.93
101269 | 14.36
101270 | 16.59
101271 | 18.38
101272 | 22.9
101273 | 12.33
101274 | 13.6
101275 | 15.73
101276 | 17.36
101277 | 22.14
102354 | 143.84
102355 | 173.23
102360 | 18.99
102361 | 32.15
90082 | 9.14
90084 | 8.85
90086 | 8.37
90087 | 7.52
90090 | 7.35
90091 | 4.94
90092 | 4.87
90094 | 4.61
90095 | 4.14
90098 | 4.06
90099 | 14.16
90100 | 12.02
90101 | 11.88
90102 | 10.82
90105 | 7.81
90106 | 6.64
90107 | 6.54
90108 | 5.96
93358 | 92.64
102276 | 10.27
102277 | 8.11
102278 | 7.84
102279 | 5.66
102280 | 4.48
102281 | 4.32
102282 | 11.4
102283 | 10.13
102284 | 9.82
102285 | 9.28
102286 | 9.02
102287 | 8.72
102288 | 8.37
102289 | 8.18
102290 | 6.29
102291 | 5.59
102292 | 5.41
102293 | 5.12
102294 | 4.97
102295 | 4.81
102296 | 4.6
102297 | 4.5
102298 | 15.74
102299 | 13.36
102300 | 13.2
102301 | 12
102302 | 8.67
102303 | 7.37
102304 | 7.28
102305 | 6.63
102306 | 12.85
102307 | 11.4
102308 | 11.06
102309 | 10.46
102310 | 10.15
102311 | 9.79
102312 | 9.42
102313 | 9.2
102314 | 7.09
102315 | 6.29
102316 | 6.09
102317 | 5.75
102318 | 5.6
102319 | 5.39
102320 | 5.18
102321 | 5.08
102322 | 17.7
102323 | 15.03
102324 | 14.85
102325 | 13.52
102326 | 9.77
102327 | 8.3
102328 | 8.18
102329 | 7.46
94304 | 32.19
94305 | 28.21
94306 | 23.16
94307 | 24.28
94308 | 21.37
94309 | 22.64
94310 | 20.49
94315 | 43.54
94316 | 33.41
94317 | 28.94
94318 | 23.15
94319 | 49.75
94327 | 84.81
94328 | 80.83
94329 | 75.78
94330 | 76.9
94331 | 73.99
94332 | 75.26
94333 | 73.11
94338 | 96.16
94339 | 86.03
94340 | 81.56
94341 | 75.77
94342 | 102.37
96385 | 9.24
96386 | 6.3
93360 | 20.36
93361 | 16.47
93362 | 11.36
93363 | 12.45
93364 | 9.55
93365 | 10.75
93366 | 8.68
93367 | 19.17
93368 | 15.21
93369 | 10.16
93370 | 11.28
93371 | 8.37
93372 | 9.64
93373 | 7.51
93374 | 27.01
93375 | 20.77
93376 | 16.8
93377 | 10.78
93378 | 25.52
93379 | 19.63
93380 | 15.92
93381 | 10.15
93382 | 36.75
96995 | 56.17
97916 | 1.8
97917 | 1.55
97918 | 1.44
97919 | 0.57
101616 | 6.89
101617 | 3.39
101618 | 211.21
101619 | 250.05
101620 | 183.33
101621 | 222.18
101622 | 169.97
101623 | 199.2
101624 | 154.08
101625 | 130.48
95606 | 1.7
87471 | 63.05
87472 | 64.47
87473 | 84.98
87474 | 86.59
87475 | 103.42
87476 | 105.3
87477 | 57.2
87478 | 58.62
87479 | 78.3
87480 | 79.91
87481 | 95.62
87482 | 97.5
87483 | 71.97
87484 | 73.39
87485 | 94.05
87487 | 112.25
87488 | 114.13
87489 | 62.35
87490 | 63.77
87491 | 83.62
87492 | 85.23
87493 | 101.13
87494 | 103.01
87495 | 102.66
87496 | 103.99
87497 | 102.06
87498 | 103.76
87499 | 119.01
87500 | 120.46
87501 | 184.86
87502 | 186.7
87503 | 88.05
87504 | 89.38
87505 | 87.36
87506 | 89.06
87507 | 99.65
87508 | 101.1
87509 | 153.51
87510 | 155.35
87511 | 115.09
87512 | 116.42
87513 | 115.03
87514 | 116.73
87515 | 136.36
87516 | 137.81
87517 | 211.88
87518 | 213.72
87519 | 95.89
87520 | 97.22
87521 | 95.32
87522 | 97.02
87523 | 110.27
87524 | 111.72
87525 | 169.98
87526 | 171.82
89043 | 97.75
89168 | 100.6
89977 | 180.44
90112 | 95.66
101159 | 149.86
89282 | 81.47
89283 | 83.06
89284 | 74.32
89285 | 75.91
89286 | 87.32
89287 | 88.91
89288 | 77.54
89289 | 79.13
89290 | 93.71
89291 | 95.47
89292 | 86.52
89293 | 88.28
89294 | 102.24
89295 | 104
89296 | 91.1
89297 | 92.86
89298 | 95.88
89299 | 98.13
89300 | 88.73
89301 | 90.98
89302 | 106.14
89303 | 108.39
89304 | 94.69
89305 | 96.94
89306 | 108.38
89307 | 110.89
89308 | 101.19
89309 | 103.7
89310 | 123.96
89311 | 126.47
89312 | 108.51
89313 | 111.02
101162 | 168.48
87447 | 65.42
87448 | 66.15
87449 | 86.26
87450 | 87.66
87451 | 105.12
87452 | 105.62
87453 | 59.97
87454 | 61.17
87455 | 79.59
87456 | 81.39
87457 | 95.98
87458 | 97.74
87459 | 73.96
87460 | 75.16
87461 | 94.85
87462 | 96.25
87463 | 112.52
87464 | 114.28
87465 | 64.76
87466 | 65.96
87467 | 84.84
87468 | 86.24
87469 | 101.4
87470 | 103.16
89044 | 65.01
89169 | 66.19
89978 | 86.56
89453 | 72.77
89454 | 68.84
89455 | 89.75
89456 | 85.2
89457 | 77.71
89458 | 71.68
89459 | 95.21
89460 | 88.54
89462 | 87.16
89463 | 83.18
89464 | 104.34
89465 | 99.94
89466 | 93.92
89467 | 87.11
89468 | 111.52
89469 | 104.28
89470 | 89.42
89471 | 85.49
89472 | 106.2
89473 | 101.94
89474 | 99.24
89475 | 91.02
89476 | 116.82
89477 | 108.25
89478 | 104.08
89479 | 100.09
89480 | 121.05
89483 | 116.95
89484 | 115.69
89486 | 107
89487 | 133.4
89488 | 124.25
91815 | 72.61
91816 | 87.58
101161 | 188.71
101163 | 852.57
101164 | 636.13
96358 | 78.32
96359 | 90.45
96360 | 108.74
96361 | 132.26
96362 | 98.35
96363 | 110.96
96364 | 128.77
96365 | 152.76
96366 | 118.38
96367 | 131.47
96368 | 148.8
96369 | 173.27
96370 | 55.1
96371 | 66.96
96372 | 27.54
96373 | 11.79
96374 | 27.67
102235 | 418.25
102253 | 822.86
102254 | 520.51
102255 | 863.05
102256 | 666.76
102257 | 288.66
102258 | 345.95
101154 | 122.34
101155 | 172.15
101156 | 252.88
101810 | 1323.65
101811 | 1218.11
101812 | 1392.83
101813 | 1287.29
101814 | 43.63
101815 | 75.82
101816 | 65.18
101817 | 49.31
101818 | 65.82
101819 | 61.87
101820 | 43
101821 | 58.06
101822 | 135.33
101823 | 163.27
101824 | 189.28
101825 | 214.59
101826 | 239.57
101827 | 188.96
101828 | 180.03
101829 | 240.77
101830 | 265.01
101831 | 288.91
101832 | 232.19
101833 | 256.6
101834 | 280.69
101835 | 239.89
101836 | 21.84
101837 | 49.78
101838 | 75.79
101839 | 101.09
101840 | 169.21
101841 | 75.47
101842 | 66.54
101843 | 127.28
101844 | 151.52
101845 | 175.42
101846 | 118.7
101847 | 143.11
101848 | 167.2
101849 | 126.4
101850 | 56.45
101851 | 115.13
101852 | 69.19
101853 | 49.24
101854 | 116.32
101855 | 70.89
101856 | 26.47
101857 | 33.9
101858 | 27.1
101859 | 30.28
101860 | 35.3
101861 | 32.82
101862 | 36.07
101863 | 27.54
101864 | 32.56
101865 | 37.56
101866 | 33.06
101867 | 38.08
101868 | 29.56
101869 | 34.57
101870 | 39.59
102096 | 1419.61
102098 | 1488.79
102101 | 3.8
100576 | 2
100577 | 0.87
96388 | 8.95
96389 | 41.51
96390 | 66.04
96391 | 92.15
96392 | 117.13
96396 | 114.52
96397 | 164.8
96398 | 231.5
96399 | 79.09
96400 | 103.11
96402 | 2.39
100564 | 72.3
100565 | 63.4
100566 | 124.11
100567 | 148.38
100568 | 172.25
100569 | 115.53
100570 | 141.56
100571 | 164.06
100572 | 77.14
100573 | 68.24
100574 | 1.26
100575 | 0.1
101767 | 23.49
101768 | 34.03
92391 | 52.32
92392 | 106.68
92393 | 52.68
92394 | 66.64
92395 | 82.11
92396 | 69.05
92397 | 53.41
92398 | 69.26
92399 | 70.91
92400 | 83.6
92401 | 85.34
92402 | 71.27
92403 | 55.5
92404 | 71.38
92405 | 73
92406 | 85.74
92407 | 87.43
93679 | 75.76
93680 | 59.83
93681 | 74.4
93682 | 76.1
97104 | 96.54
97105 | 113.41
97106 | 123.1
97107 | 132.76
97108 | 156.69
97109 | 166.28
97110 | 149.66
97111 | 170.88
97112 | 179.27
97113 | 1.65
97114 | 0.55
97115 | 41.85
97116 | 21.79
97117 | 21.06
97118 | 18.53
97119 | 17.7
97120 | 13.31
97802 | 5.96
97803 | 9.1
97805 | 14.93
97806 | 18.02
97807 | 20.49
97809 | 16.72
97810 | 18.16
97811 | 20.71
101167 | 112.52
101168 | 151.05
101169 | 125.3
101170 | 34.8
101171 | 84.91
101172 | 56.55
95995 | 1125.44
95996 | 1064.95
96001 | 6.86
96393 | 104.56
96394 | 153.47
96395 | 221.54
100624 | 884.33
100625 | 845.07
101020 | 377.73
101021 | 408.67
101022 | 331.49
101023 | 362.44
101024 | 335.75
101025 | 366.69
101026 | 326.16
101027 | 335.1
88411 | 3.1
88412 | 2.28
88413 | 4.74
88414 | 5.27
88415 | 3.36
88416 | 18.56
88417 | 15.67
88420 | 24.43
88421 | 26.28
88423 | 19.48
88424 | 22.56
88426 | 17.54
88428 | 32.64
88429 | 35.87
88431 | 24.13
88432 | 18.94
88484 | 3.39
88485 | 2.9
88488 | 16.8
88489 | 14.57
88492 | 10.42
88493 | 9.87
88494 | 22.56
88495 | 11.93
88496 | 30.53
88497 | 16.32
95305 | 15.06
95306 | 17.88
95622 | 15.68
95623 | 11.72
95624 | 23.74
95625 | 26.29
95626 | 16.97
96126 | 19.56
96127 | 14.6
96128 | 29.59
96129 | 32.78
96130 | 21.11
96131 | 26.87
96132 | 20.28
96133 | 40.21
96134 | 44.46
96135 | 28.98
102193 | 1.94
102194 | 8.37
102197 | 20.34
102200 | 18.16
102202 | 39.89
102203 | 9.82
102204 | 9.92
102205 | 9.18
102207 | 8.15
102208 | 7.87
102209 | 8.06
102210 | 7.77
102213 | 19.64
102214 | 19.84
102215 | 18.36
102217 | 16.32
102218 | 15.74
102219 | 16.14
102220 | 15.55
102223 | 29.47
102224 | 29.76
102225 | 27.55
102227 | 24.49
102228 | 23.63
102229 | 24.22
102230 | 23.33
102233 | 10.69
102234 | 21.37
100716 | 26.26
100717 | 10.09
100718 | 1.4
100719 | 8.67
100720 | 10.1
100721 | 23.5
100722 | 24.49
100723 | 9.27
100724 | 12.56
100725 | 23.69
100726 | 26.86
100727 | 11.72
100728 | 13.89
100729 | 16.08
100730 | 20.3
100733 | 12.35
100734 | 16.25
100735 | 10.59
100736 | 14.86
100739 | 8.54
100740 | 10.53
100741 | 23.21
100742 | 24.9
100743 | 8.35
100744 | 10.41
100745 | 23.01
100746 | 24.77
100747 | 8.42
100748 | 10.46
100749 | 23.09
100750 | 24.82
100751 | 32.16
100752 | 40.59
100753 | 21.19
100754 | 29.73
100757 | 46.42
100758 | 49.8
100759 | 46.02
100760 | 49.55
100761 | 46.18
100762 | 49.65
102488 | 3.86
102489 | 26.1
102491 | 18.82
102492 | 22.45
102493 | 14.31
102494 | 41.84
102495 | 39.52
102496 | 10.25
102497 | 4.68
102498 | 1.63
102499 | 2.15
102500 | 4.26
102501 | 23.81
102504 | 10.27
102505 | 11.27
102506 | 11.03
102507 | 5.78
102508 | 39.34
102509 | 24.8
102512 | 4.49
102513 | 46.75
102520 | 81.96
101749 | 47.34
101750 | 44.71
101729 | 176.99
101746 | 274.22
101751 | 184.98
87246 | 62.29
87247 | 53.65
87248 | 46.48
87249 | 70.33
87250 | 56.66
87251 | 47.7
87255 | 111.24
87256 | 95.1
87257 | 84.62
87258 | 143.73
87259 | 128.44
87260 | 119.26
87261 | 165.71
87262 | 148.15
87263 | 137.34
89046 | 53.22
89171 | 49.75
93389 | 56.76
93390 | 48.23
93391 | 41.06
98670 | 175.4
98671 | 410.31
98672 | 349.84
98673 | 157.67
98678 | 271.47
98679 | 32.91
98680 | 40.85
98681 | 30.28
98682 | 38.23
98685 | 75.06
98686 | 44.36
98688 | 46.94
98689 | 107.14
101090 | 154.5
101091 | 129.99
101725 | 279.06
101726 | 175.4
101731 | 224.39
101732 | 79.2
101752 | 41.81
101094 | 134.68
101727 | 153.76
101733 | 214.72
101734 | 321.96
101735 | 329.73
101736 | 83.84
101737 | 99.24
101748 | 3.88
101092 | 421.23
101093 | 360.76
98695 | 67.32
98697 | 43.55
101738 | 30.95
101739 | 34.33
88648 | 7.23
88649 | 8.16
88650 | 15.51
96467 | 6.6
101740 | 45.19
101741 | 24.87
94990 | 710.89
94991 | 528.56
94992 | 86.84
94993 | 75.9
94994 | 102.86
94995 | 88.28
94996 | 117.41
94997 | 99.17
94998 | 132.87
94999 | 110.99
101747 | 58.25
101743 | 121.69
101744 | 97
101745 | 119.17
87620 | 32.74
87622 | 36.68
87623 | 63.41
87624 | 70.46
87630 | 40.29
87632 | 45.77
87633 | 82.93
87634 | 92.74
87640 | 46.35
87642 | 53.09
87643 | 98.79
87644 | 110.85
87680 | 37.82
87682 | 44.56
87683 | 90.26
87684 | 102.32
87690 | 44.07
87692 | 51.78
87693 | 104.12
87694 | 117.93
87700 | 47.53
87702 | 55.93
87703 | 112.92
87704 | 127.96
87735 | 45.24
87737 | 49.18
87738 | 75.91
87739 | 82.96
87745 | 52.79
87747 | 58.27
87748 | 95.43
87749 | 105.24
87755 | 48.72
87757 | 54.2
87758 | 91.36
87759 | 101.17
87765 | 54.78
87767 | 61.52
87768 | 107.22
87769 | 119.28
88470 | 20.12
88471 | 24.96
88472 | 28.74
88476 | 17.01
88477 | 23.37
88478 | 28.51
90900 | 78.37
90902 | 86.08
90903 | 138.42
90904 | 152.23
90910 | 82.95
90912 | 91.35
90913 | 148.34
90914 | 163.38
90920 | 91.42
90922 | 101.08
90923 | 166.61
90924 | 183.9
90930 | 70.53
90932 | 78.24
90933 | 130.58
90934 | 144.39
90940 | 75.14
90942 | 83.54
90943 | 140.53
90944 | 155.57
90950 | 83.58
90952 | 93.24
90953 | 158.77
90954 | 176.06
94438 | 44.13
94439 | 48.99
94779 | 42.63
94782 | 48.01
101742 | 53.99
87871 | 13.26
87872 | 12.44
87873 | 5.49
87874 | 5.31
87876 | 7.58
87877 | 7.17
87878 | 4.63
87879 | 4.04
87881 | 5.36
87882 | 5.18
87884 | 7.45
87885 | 7.04
87886 | 21.1
87887 | 20.28
87888 | 7.17
87889 | 6.99
87891 | 9.26
87892 | 8.85
87893 | 7.54
87894 | 6.95
87896 | 6.67
87897 | 6.08
87899 | 8.64
87900 | 8.46
87902 | 10.73
87903 | 10.32
87904 | 9.99
87905 | 9.4
87907 | 8.73
87908 | 8.14
87910 | 20.86
87911 | 20.04
87411 | 14
87412 | 22.02
87413 | 26.59
87414 | 19.39
87415 | 27.19
87416 | 32.06
87417 | 15.12
87418 | 15.72
87419 | 17.45
87420 | 21.41
87421 | 22.01
87422 | 23.74
87423 | 31.16
87424 | 32.06
87425 | 33.48
87426 | 35.5
87427 | 36.39
87428 | 37.83
87429 | 19.32
87430 | 19.92
87431 | 20.21
87432 | 26.83
87433 | 28.02
87434 | 28.85
87435 | 30.58
87436 | 32.6
87437 | 34.03
87438 | 37.28
87439 | 39.83
87440 | 41.02
87527 | 39.07
87528 | 44.2
87529 | 34.84
87530 | 39.97
87531 | 33.34
87532 | 38.47
87535 | 29.1
87536 | 34.23
87537 | 66.83
87538 | 63.22
87539 | 61.92
87541 | 58.29
87543 | 21.32
87545 | 27.18
87546 | 30.09
87547 | 22.96
87548 | 25.87
87549 | 21.43
87550 | 24.34
87553 | 17.21
87554 | 20.12
87555 | 41.6
87556 | 38
87557 | 36.68
87559 | 33.06
87561 | 37
87775 | 58.67
87777 | 62.95
87778 | 78.74
87779 | 67.72
87781 | 73.46
87783 | 96.98
87784 | 76.76
87786 | 83.96
87787 | 115.23
87788 | 99.94
87790 | 107.85
87791 | 138.16
87792 | 37.87
87794 | 41.86
87795 | 56.13
87797 | 46.61
87799 | 51.97
87800 | 73.46
87801 | 55.33
87803 | 62.05
87804 | 90.8
87805 | 63.97
87807 | 71.37
87808 | 98.93
87809 | 95.79
87811 | 99.78
87812 | 113.52
87813 | 104.52
87815 | 109.88
87816 | 130.85
87817 | 112.72
87819 | 119.44
87820 | 148.17
87821 | 164.59
87823 | 171.99
87824 | 199.01
87825 | 74.17
87827 | 79.07
87828 | 98.12
87829 | 83.9
87831 | 90.45
87832 | 118.31
87834 | 151.59
87835 | 105.26
87836 | 142.97
87837 | 97.47
87838 | 159.87
87839 | 111.67
87840 | 149.1
87841 | 101.72
87842 | 164.39
87843 | 124.08
87844 | 147.92
87845 | 108.48
87846 | 165.49
87847 | 119.16
87848 | 155.22
87849 | 109.73
87850 | 173.81
87851 | 125.61
87852 | 161.33
87853 | 113.94
87854 | 178.29
87855 | 138.02
87856 | 160.18
87857 | 120.71
87858 | 117.48
87859 | 138.36
89048 | 35.74
89049 | 21.34
89173 | 35.06
90406 | 47.18
90407 | 52.31
90408 | 34.95
90409 | 37.86
87242 | 223.05
87243 | 202.42
87244 | 217.69
87245 | 262.87
87264 | 70.81
87265 | 61.12
87266 | 74.28
87267 | 69.95
87268 | 76.86
87269 | 66.3
87270 | 79.77
87271 | 74.8
87272 | 82.12
87273 | 69.19
87274 | 84.17
87275 | 79.75
88786 | 311.15
88787 | 285.47
88788 | 300.74
88789 | 363.24
89045 | 70.58
89170 | 68.14
93392 | 61.47
93393 | 51.86
93394 | 64.94
93395 | 60.61
99194 | 67.31
99195 | 57.7
99196 | 70.78
99198 | 66.45
101965 | 93.19
101966 | 106.63
101979 | 31.57
96112 | 142.25
96117 | 172.63
96122 | 41.24
96109 | 44.16
96110 | 63.54
96113 | 37.67
96114 | 64.82
96120 | 2.78
96123 | 32.73
99054 | 56.11
96111 | 54.62
96116 | 59.44
96121 | 11.15
96485 | 61.04
96486 | 66.25
91514 | 7.79
91515 | 10.32
91516 | 15.1
91517 | 16.83
91519 | 19.32
91520 | 2.78
91522 | 3.36
91525 | 5.98
87280 | 358.04
87281 | 346.64
87283 | 366.41
87284 | 354.06
87286 | 458.97
87287 | 432.3
87289 | 440.39
87290 | 425.53
87292 | 445.96
87294 | 424.68
87295 | 444.64
87296 | 407.36
87298 | 534.6
87299 | 354.17
87301 | 486
87302 | 470.86
87304 | 436.8
87305 | 435.97
87307 | 420.19
87308 | 405.89
87310 | 355.56
87311 | 341.19
87313 | 427.24
87314 | 414.24
87316 | 392.41
87317 | 371.16
87319 | 2624.17
87320 | 2621.48
87322 | 2709.67
87323 | 2698.68
87325 | 2649.29
87326 | 2642.4
87327 | 385.81
87328 | 316.33
87329 | 416.29
87330 | 337.86
87331 | 486.1
87332 | 413.37
87333 | 449.47
87334 | 404.86
87335 | 440.2
87336 | 415.95
87337 | 432.89
87338 | 411.11
87339 | 681.4
87340 | 537.21
87341 | 499.83
87342 | 572.41
87343 | 490.78
87344 | 443.79
87345 | 510.49
87346 | 442.86
87347 | 405.58
87348 | 463.72
87349 | 373.44
87350 | 410.29
87351 | 326.41
87352 | 523.75
87353 | 435.39
87354 | 393.55
87355 | 439.32
87356 | 378.85
87357 | 348.66
87358 | 2606.48
87359 | 2567.83
87360 | 2701.5
87361 | 2643.15
87362 | 2631.21
87363 | 2639.75
87364 | 2592.76
87365 | 482.85
87366 | 508.77
87367 | 584.16
87368 | 572.39
87369 | 582.23
87370 | 564.02
87371 | 551.47
87372 | 684.29
87373 | 613.07
87374 | 576.28
87375 | 553.77
87376 | 492.41
87377 | 569
87378 | 517.78
87379 | 2743.93
87380 | 2817.79
87381 | 2768.05
87382 | 1279.28
87383 | 1266.23
87384 | 1250.59
87385 | 1495.44
87386 | 1475.3
87387 | 1460.34
87388 | 3474.38
87389 | 3476.26
87390 | 3483.63
87391 | 3871.45
87393 | 3893.11
87394 | 3915.28
87395 | 2463.87
87396 | 2466.63
87397 | 2470.74
87398 | 1485.55
87399 | 1702.87
87401 | 4160.06
87402 | 2723.66
87404 | 3633.78
87405 | 3624.11
87407 | 1305.92
87408 | 1285.22
87410 | 811.02
88626 | 434.09
88627 | 537.9
88628 | 442.68
88629 | 553.2
88630 | 377.31
88631 | 497.88
88715 | 420
95563 | 677.1
100464 | 467.16
100465 | 421.87
100466 | 398.28
100468 | 561.4
100469 | 434.35
100470 | 388.72
100472 | 450.42
100473 | 393.61
100474 | 367.1
100475 | 567.86
100477 | 645.62
100478 | 556.64
100479 | 536.34
100480 | 676.8
100481 | 489.09
100483 | 547.26
100484 | 491.31
100485 | 466.4
100486 | 601.35
100487 | 393.06
100488 | 420.56
100489 | 437.9
100490 | 384.94
100491 | 564.07
100492 | 485.66
92121 | 32.81
92122 | 56.16
92123 | 50.14
100195 | 0.85
100196 | 1.43
100197 | 2.14
100198 | 0.29
100199 | 0.36
100200 | 0.44
100201 | 0.87
100202 | 1.02
100203 | 1.2
100204 | 0.1
100205 | 1599.73
100206 | 1156.33
100207 | 402
100208 | 21.16
100209 | 10.58
100210 | 19.49
100211 | 7.52
100212 | 8.3
100213 | 2.98
100214 | 4.58
100215 | 3.92
100216 | 1.05
100217 | 2.71
100218 | 1.85
100219 | 0.4
100220 | 30.4
100221 | 34.46
100222 | 13.05
100223 | 6.11
100224 | 2.71
100225 | 2.38
100226 | 0.75
100227 | 1.11
100228 | 0.27
100229 | 0.01
100230 | 0.02
100231 | 0.04
100232 | 0.4
100233 | 0.2
100234 | 0.6
100235 | 0.04
100236 | 3.03
100237 | 3.63
100238 | 5.81
100239 | 7.27
100240 | 4.36
100241 | 7.27
100242 | 21.49
100243 | 3.49
100244 | 4.36
100245 | 8.72
100246 | 2.9
100247 | 3.63
100248 | 14.32
100249 | 2.9
100250 | 4.84
100251 | 14.32
100252 | 21.49
100253 | 28.65
100254 | 42.98
100255 | 14.54
100256 | 9.69
100257 | 5.81
100258 | 14.54
100259 | 28.65
100260 | 9.44
100261 | 5.93
100262 | 3.68
100263 | 2.35
100264 | 42.91
100265 | 0.9
100266 | 91.21
100267 | 1.8
100268 | 91.21
100269 | 1.8
100270 | 68.37
100271 | 68.4
100272 | 1.35
100273 | 3.56
100274 | 30.42
100275 | 19.66
100276 | 35.89
100277 | 1.73
100278 | 43.64
100279 | 0.84
100280 | 20.04
100281 | 3.33
100282 | 170.88
100283 | 27.6
100284 | 9.74
100285 | 45.91
100286 | 14.96
100287 | 14.32
99802 | 0.58
99803 | 2.27
99805 | 11.73
99806 | 0.93
99808 | 3.77
99809 | 6.46
99811 | 3.86
99812 | 1.24
99814 | 2.1
99822 | 1.1
99826 | 1.68
97010 | 41.21
97011 | 34.42
97012 | 31.02
97013 | 61.06
97014 | 48
97015 | 41.45
97016 | 33.85
97017 | 27.16
97018 | 23.78
97031 | 43.81
97032 | 32.56
97033 | 51.47
97034 | 35.28
97039 | 43.8
97040 | 17.01
97041 | 243.01
97046 | 0.48
97047 | 0.18
97048 | 0.13
97051 | 5.35
97053 | 13.43
97054 | 31.66
97062 | 6.13
97063 | 12.46
97064 | 22.82
97065 | 7.78
97066 | 68.74
97067 | 693.67
97621 | 125.52
97622 | 61.18
97623 | 187.41
97624 | 115.02
97625 | 49.09
97626 | 647.39
97627 | 326.2
97628 | 302.35
97629 | 148.42
97631 | 3.58
97632 | 2.85
97633 | 24.91
97634 | 14.11
97635 | 17.38
97636 | 17.19
97637 | 3.07
97638 | 8.94
97639 | 21.6
97640 | 1.94
97641 | 5.4
97642 | 3.46
97643 | 26.51
97644 | 9.97
97645 | 33.4
97647 | 3.6
97648 | 2.06
97649 | 4.45
97650 | 7.74
97651 | 85.74
97652 | 194.38
97653 | 121.34
97654 | 151.09
97655 | 20.45
97656 | 209.23
97657 | 414.72
97658 | 172
97659 | 232.13
97660 | 0.71
97661 | 0.72
97662 | 0.52
97663 | 13.21
97664 | 1.64
97665 | 1.39
97666 | 9.63
95967 | 153.09
99058 | 7.79
99059 | 57.55
99060 | 156.19
99061 | 105.49
99062 | 2.76
99063 | 5.27
99064 | 0.38
93588 | 2.21
93589 | 1.89
93590 | 0.68
93591 | 1.95
93592 | 1.7
93593 | 0.61
93594 | 1.46
93595 | 1.27
93596 | 0.45
93597 | 1.3
93598 | 1.11
93599 | 0.41
95425 | 1.65
95426 | 1.43
95427 | 0.53
95428 | 1.11
95429 | 0.96
95430 | 0.33
95875 | 1.74
95876 | 1.53
95877 | 1.31
95878 | 1.17
95879 | 1.03
95880 | 0.87
97912 | 2.71
97913 | 2.35
97914 | 2.15
97915 | 0.86
100937 | 6.47
100938 | 5.26
100939 | 4.68
100940 | 3.97
100941 | 4.3
100942 | 3.51
100943 | 3.11
100944 | 2.65
100945 | 1.92
100946 | 1.66
100947 | 1.53
100948 | 0.6
100949 | 4.58
100950 | 2.32
100951 | 2
100952 | 1.84
100953 | 0.73
100954 | 5.53
100955 | 3.62
100956 | 3.15
100957 | 2.88
100958 | 1.15
100959 | 8.66
100960 | 2.59
100961 | 2.24
100962 | 2.04
100963 | 0.8
100964 | 6.2
100973 | 6.93
100974 | 6.5
100975 | 6.56
100965 | 1.33
100966 | 1.14
100969 | 1.78
100970 | 1.5
102330 | 1.06
102331 | 0.41
102332 | 1.41
102333 | 0.56
101019 | 455.94
101479 | 132.83
102568 | 226.3
100976 | 6.41
100977 | 5.66
100978 | 4.98
100979 | 4.81
100980 | 4.53
100981 | 6.92
100982 | 6.48
100983 | 6.54
100984 | 6.38
100985 | 5.44
100986 | 6.37
100987 | 7.41
100988 | 7.81
100989 | 4.62
100990 | 4.33
100991 | 4.39
100992 | 4.27
100993 | 3.76
100994 | 3.3
100995 | 3.21
100996 | 3.02
100997 | 4.62
100998 | 4.33
100999 | 4.37
101000 | 4.26
101001 | 3.63
101002 | 4.24
101003 | 4.93
101004 | 5.2
101005 | 13.81
101006 | 14.73
101007 | 4
101008 | 3.89
101009 | 28.04
101010 | 17.65
101013 | 32.71
101014 | 29.97
101015 | 24.62
101016 | 28.5
101017 | 21.61
101018 | 17.75
101463 | 32.81
101464 | 25.2
101465 | 19.26
101466 | 15.68
101467 | 13.12
101468 | 11.99
101469 | 26.85
101470 | 21.32
101471 | 18.28
101472 | 14.24
101473 | 20.49
101474 | 14.65
101475 | 13
101476 | 11.59
101477 | 9.5
101478 | 8.08
101480 | 48.02
101481 | 34.69
101482 | 25.93
101483 | 26.9
101484 | 139.45
101485 | 107.04
101486 | 96.43
101487 | 70.6
101488 | 61.09
101188 | 6.18
101189 | 71.56
101190 | 71.01
101191 | 71.28
101192 | 69.89
101193 | 64.57
101194 | 64.84
101197 | 121.95
101198 | 95.26
101199 | 95.94
101200 | 55.17
101201 | 67.83
101202 | 40.59
101203 | 39.9
101204 | 40.17
101205 | 40.59
102362 | 202.71
102363 | 214.87
102364 | 237.17
98509 | 16.11
98510 | 37.81
98511 | 63.75
98516 | 259.42
98519 | 2.32
98520 | 3.92
98521 | 0.41
98522 | 165.76
98524 | 3.75
98503 | 15.44
98504 | 11.21
98505 | 24.71
98525 | 0.39
98526 | 81.17
98527 | 174.76
98528 | 255.57
98529 | 80.87
98530 | 144.07
98531 | 287.32
98532 | 92.58
98533 | 255.96
98534 | 652.92
98535 | 1038.27
88238 | 22.91
88239 | 24.91
88240 | 23.03
88241 | 23.46
88242 | 23.54
88243 | 28.18
88245 | 29.8
88246 | 30.51
88247 | 23.24
88248 | 22.69
88249 | 29.08
88250 | 23.84
88251 | 24.05
88252 | 24.55
88253 | 10.12
88255 | 35.61
88256 | 31.58
88257 | 28.9
88258 | 17.18
88260 | 29.8
88261 | 31.48
88262 | 29.7
88263 | 21.2
88264 | 30.08
88265 | 26.94
88266 | 33.17
88267 | 29.32
88269 | 29.8
88270 | 29.96
88272 | 30.98
88273 | 30.25
88274 | 26.33
88275 | 37.01
88277 | 27.78
88278 | 29.47
88279 | 36.62
88281 | 27.24
88282 | 28.5
88283 | 36
88284 | 21.52
88285 | 31.31
88286 | 22.3
88288 | 12.43
88291 | 26.34
88292 | 27.5
88293 | 31.01
88294 | 33.45
88295 | 32.45
88296 | 32.45
88297 | 33.05
88298 | 29.42
88299 | 31.42
88300 | 37.16
88301 | 32.3
88302 | 32.26
88303 | 30.27
88304 | 28.57
88306 | 30.58
88307 | 32.04
88308 | 29.33
88309 | 29.96
88310 | 30.79
88311 | 33.18
88312 | 32.5
88313 | 24.64
88314 | 23.76
88315 | 29.8
88316 | 23.42
88317 | 32.05
88318 | 34.47
88320 | 34.85
88321 | 43.64
88322 | 29.51
88323 | 27.01
88324 | 31.94
88325 | 28.69
88326 | 30.19
88377 | 25.63
88441 | 28.95
88597 | 29.96
90766 | 27.86
90767 | 35.47
90768 | 73.64
90769 | 104.1
90770 | 137.27
90771 | 25.71
90772 | 21.99
90773 | 28.84
90775 | 35.24
90776 | 39.5
90777 | 99.95
90778 | 113.59
90779 | 154.85
90780 | 59.1
90781 | 23.06
91677 | 102.29
91678 | 96.02
93558 | 5087.69
93559 | 5279.77
93560 | 5086.28
93561 | 6208.97
93562 | 4534.46
93563 | 4911.79
93564 | 6236.15
93565 | 17545.58
93566 | 3881.58
93567 | 19940.13
93568 | 27177.02
93569 | 12946.26
93570 | 18296.73
93571 | 24119.18
93572 | 6943.89
94295 | 10380.09
94296 | 4066.4
95308 | 0.12
95309 | 0.18
95310 | 0.13
95311 | 0.13
95312 | 0.17
95313 | 0.17
95314 | 0.18
95315 | 0.25
95316 | 0.41
95317 | 0.2
95318 | 0.16
95319 | 0.14
95320 | 0.13
95321 | 0.14
95322 | 0.05
95323 | 0.2
95324 | 0.25
95325 | 0.28
95326 | 0.05
95328 | 0.18
95329 | 0.25
95330 | 0.18
95331 | 0.12
95332 | 0.59
95333 | 0.51
95334 | 0.56
95335 | 0.28
95337 | 0.18
95338 | 0.34
95339 | 0.29
95340 | 0.24
95341 | 0.2
95342 | 0.18
95343 | 0.22
95344 | 0.18
95345 | 0.63
95346 | 0.07
95347 | 0.08
95348 | 0.1
95349 | 0.05
95350 | 0.09
95351 | 0.18
95352 | 0.06
95354 | 0.11
95355 | 0.12
95356 | 0.14
95357 | 0.22
95358 | 0.3
95359 | 0.3
95360 | 0.21
95361 | 0.13
95362 | 0.14
95363 | 0.18
95364 | 0.15
95365 | 0.15
95366 | 0.14
95367 | 0.13
95368 | 0.19
95369 | 0.15
95370 | 0.23
95371 | 0.34
95372 | 0.23
95373 | 0.26
95374 | 0.25
95375 | 0.27
95376 | 0.06
95377 | 0.18
95378 | 0.24
95379 | 0.19
95380 | 0.21
95382 | 0.22
95383 | 0.24
95384 | 0.22
95385 | 0.16
95386 | 0.2
95387 | 0.22
95388 | 0.08
95389 | 0.11
95390 | 0.07
95391 | 0.1
95392 | 0.09
95393 | 0.5
95394 | 0.42
95395 | 0.6
95396 | 0.79
95397 | 0.08
95398 | 0.07
95399 | 0.09
95400 | 0.12
95401 | 0.56
95402 | 1.02
95403 | 1.16
95404 | 1.59
95405 | 0.85
95406 | 0.12
95407 | 2.39
95408 | 10.96
95409 | 14.11
95410 | 13.57
95411 | 16.71
95412 | 12.03
95413 | 13.06
95414 | 68.85
95415 | 139.21
95416 | 10.19
95417 | 158.45
95418 | 216.6
95419 | 58.27
95420 | 82.77
95421 | 109.43
95422 | 76.1
95423 | 115.5
95424 | 17.59
100288 | 0.06
100289 | 23.91
100290 | 0.07
100291 | 0.16
100292 | 0.51
100293 | 0.17
100294 | 0.29
100295 | 0.41
100296 | 0.81
100297 | 0.91
100298 | 0.41
100299 | 0.51
100300 | 21.62
100301 | 24.47
100302 | 144.97
100303 | 23.65
100304 | 82.96
100305 | 101.15
100306 | 113.97
100307 | 26.45
100308 | 28.7
100309 | 41.85
100310 | 10.01
100311 | 70.54
100312 | 103.18
100313 | 109.85
100314 | 123.93
100315 | 69.11
100316 | 3817.77
100317 | 25484.36
100318 | 14654.65
100319 | 17766.94
100320 | 20016.46
100321 | 7353.04
100533 | 22.19
100534 | 3916.18
100535 | 0.26
100536 | 35.75
101284 | 1.25
101285 | 0.34
101286 | 17.43
101287 | 56.58
101288 | 18.54
101289 | 18.03
101290 | 23.05
101291 | 18.69
101292 | 23.33
101293 | 24.98
101294 | 34.33
101295 | 23.41
101296 | 27.39
101297 | 22.41
101298 | 19.43
101299 | 23.24
101300 | 19.35
101301 | 7.18
101302 | 27.7
101303 | 56.46
101304 | 34.57
101305 | 38.69
101307 | 24.98
101308 | 25.62
101309 | 25.31
101310 | 34.57
101311 | 24.98
101312 | 16.53
101313 | 80.44
101314 | 69.5
101315 | 75.93
101316 | 38.64
101317 | 169.84
101318 | 324.63
101319 | 46.53
101320 | 23.4
101322 | 24.98
101323 | 46
101324 | 10.33
101325 | 30.46
101326 | 10.74
101327 | 7.83
101328 | 14.63
101329 | 39.59
101330 | 32.83
101331 | 26.18
101332 | 7.53
101333 | 24.8
101334 | 56.4
101335 | 12.33
101336 | 25.25
101337 | 9.05
101338 | 20.8
101339 | 16.23
101340 | 15.66
101341 | 17.15
101342 | 19.98
101343 | 29.97
101344 | 41.11
101345 | 41.11
101346 | 26.83
101347 | 29.55
101348 | 18.71
101349 | 20.32
101350 | 24.93
101351 | 21.01
101352 | 20.98
101353 | 19.39
101354 | 28.34
101355 | 18.01
101356 | 31.41
101357 | 46
101358 | 31.94
101359 | 35.33
101360 | 34.35
101361 | 37.13
101362 | 8.63
101363 | 24.98
101364 | 33.1
101365 | 26.73
101366 | 29.42
101367 | 30.66
101368 | 34.1
101369 | 31.08
101370 | 22.05
101371 | 30.5
101372 | 8.33
101373 | 155.77
101374 | 4115.5
101375 | 4162.47
101376 | 4124.57
101377 | 4212.29
101378 | 4402.5
101379 | 4317.62
101380 | 5037.95
101381 | 5322.53
101382 | 5436.02
101383 | 4245.97
101384 | 4070.51
101385 | 5125.97
101386 | 4266.86
101387 | 4224.75
101388 | 4402.53
101389 | 1793.33
101390 | 6270.16
101391 | 5633.99
101392 | 5149.8
101394 | 5322.53
101395 | 4461.39
101396 | 5613.91
101397 | 5302.45
101398 | 3802.97
101399 | 5355.72
101400 | 4808.81
101401 | 5901.29
101402 | 5229.32
101403 | 27349.32
101404 | 17904.6
101405 | 16884.34
101407 | 5322.53
101408 | 5343.55
101409 | 4953.64
101410 | 5180.99
101411 | 3037.46
101412 | 5534.2
101413 | 5398.12
101414 | 4714.07
101415 | 6579.97
101416 | 5123.52
101417 | 4729.63
101418 | 5255.83
101419 | 6442.97
101420 | 4864.94
101421 | 6404.43
101422 | 3861.11
101423 | 5580.74
101424 | 3993.56
101425 | 2201.06
101426 | 5706.14
101427 | 4707.93
101428 | 4583.95
101429 | 4909.72
101430 | 5526.18
101431 | 5950.84
101432 | 5771.48
101433 | 5771.48
101434 | 5449.11
101435 | 5883.76
101436 | 5248.92
101437 | 5600.57
101438 | 6607.26
101439 | 5751.38
101440 | 5744.39
101441 | 5398.15
101442 | 5689.8
101443 | 5097.22
101444 | 5240.71
101445 | 5343.55
101446 | 5508.33
101447 | 5930.66
101448 | 5808.87
101449 | 4400.38
101450 | 4256.06
101451 | 5322.53
101452 | 4197.71
101453 | 5725.57
101454 | 6154.65
101455 | 6209.02
101456 | 7679.86
101457 | 6127.17
101458 | 4833.41
101459 | 5127.93
101460 | 4294.35