## MC DESONERADA
MEMÓRIA DE CÁLCULO DESONERADA GERAL
OBRA: | REFORMA E AMPLIAÇÃO DO PRÉDIO, E CONSTRUÇÃO DE QUADRA POLIESPORTIVA COBERTA DA E. M. LUIZA TERRA DE ANDRADE
LOCAL: | CAMPO REDONDO - SÃO PEDRO DA ALDEIA - RJ. | [5 empty] | BASE DE CÁLCULO - EMOP/SINAPI DESONARADA OUTUBRO/2021
ITEM | EMOP DESONERADA | ESPECIFICAÇÃO DOS SERVIÇOS | [9 empty] | UN | QUANT. GERAL |  |  |  | QUANT. REFORMA | QUANT. CONSTRUÇÃO E AMPLIAÇÃO
1.0 |  | SERVIÇOS PRELIMINARES
1.1 | 02.004.0001-A | BARRACAO DE OBRA,COM PAREDES E PISO DE TABUAS DE MADEIRA DE3ª,COBERTURA DE TELHAS DE FIBROCIMENTO DE 6MM,E INSTALACOES,EXCLUSIVE PINTURA,SENDO REAPROVEITADO 2 VEZES | [9 empty] | M2 | 12 |  | 3853.92 | 321.16 |  | 12
|  | Dimensões: | 3,00 X 4,00 | [6 empty] | 12 | M2
1.2 | 02.020.0002-A | PLACA DE IDENTIFICACAO DE OBRA PUBLICA,TIPO BANNER/PLOTTER,CONSTITUIDA POR LONA E IMPRESSAO DIGITAL,INCLUSIVE SUPORTES DE MADEIRA.FORNECIMENTO E COLOCACAO | [9 empty] | M2 | 6 |  | 948.48 | 158.08 |  | 6
|  | Dimensões: | 3,00 X 2,00 | [6 empty] | 6 | M2
1.3 | Composição Única | ADMINISTRAÇAO LOCAL | [9 empty] | und | 100 |  | 15808 | 158.08 | 100 | 0
|  | QUANTIDADE: | 01 und | x | MÊS: | 06 meses |  |  |  | 6 | und x mês
ALUGUEL DE BANHEIRO QUIMICO, PORTATIL, MEDINDO 2,31M DE ALTURA X 1,56M DE LARGURA X 1,16M DE PROFUNDIDADE, INCLUSIVE INSTALACAO E RETIRADA DO EQUIPAMENTO, FORNECIMENTO DE QUIMICA DESODORIZANTE, BACTERICIDA E BACTERIOSTATICA, PAPEL HIGIENICO E VEICULO PROPRIO COM UNIDADE MOVEL DE SUCCAO PARA LIMPEZA
|  | QUANTIDADE: | 01 und | x | MÊS: | 06 meses |  |  |  | 6 | und x mês
|  | 02.006.0050-A |  | Valor Unitário: | 950 | Valor do serviço: | 5700
Mão de obra de encarregado de obra, inclusive encargos sociais
|  | QUANTIDADE: | 01 und | x | MÊS: | 06 meses |  |  |  | 6 | mês
|  | 05.105.0127-A |  | Valor Unitário: | 5804.48 | Valor do serviço: | 34826.88
[5 empty] | Valor do serviços para Administração Local (A): |  | 40526.88
|  | QUANTIDADE (B): | 100 |  | Valor Unitário a ser Utilizado (A/B): |  | 405.27
1.4 | 02.002.0007-A | Tapume de vedação ou proteção executado com telhas trapezoidais de aço galvanizado, espessura de 0,5mm, estas com 4 vezes de utilização, inclusive engradamento de madeira, utilizado 2 vezes e exclusive pintura | [9 empty] | M2 | 269.54 |  | 42608.8832 | 158.08 | 80.94 | 188.6
|  |  | COMPRIMENTO | ALTURA | ÁREA
|  | rua dos fundos da escola: | 44.89 | 2 | 89.78
|  | rua lateral da escola: | 49.41 | 2 | 98.82
|  | rua frente da escola: | 40.47 | 2 | 80.94
[9 empty] | Área Total: | 269.54 | M2
1.5 | 01.050.0366-A | PROJETO BASICO DE INSTALACAO DE INCENDIO E SPDA PARA PREDIOSESCOLARES E/OU ADMINISTRATIVOS DE 501 ATE 3000M2,APRESENTADO EM AUTOCAD,INCLUSIVE AS LEGALIZACOES PERTINENTES | [9 empty] | M2 | 1420.63 |  | 224573.1904 | 158.08 | 697.22 | 723.41
|  | Área Existente | 697.22 | m2
|  | Área de Acrescimo | 113.42 | m2
|  | Área da Quadra | 609.99 | m2
|  | Área Total: | [7 empty] | 1420.63 | M2
1.6 | 01.050.0494-A | PROJETO BASICO DE INSTALACAO ELETRICA PARA PREDIOS ESCOLARESE/OU ADMINISTRATIVOS DE 501 ATE 3000M2,APRESENTADO EM AUTOCAD,INCLUSIVE AS LEGALIZACOES PERTINENTES | [9 empty] | M2 | 1420.63 |  | 224573.1904 | 158.08 | 697.22 | 723.41
|  | Área Existente | 697.22 | m2
|  | Área de Acrescimo | 113.42 | m2
|  | Área da Quadra | 609.99 | m2
|  | Área Total: | [7 empty] | 1420.63 | M2
1.7 | 01.050.0453-A | Projeto executivo de instalação de esgoto sanitário e águas pluviais, considerando o projeto básico existente, para prédios escolares e/ou administrativos de 501m² a 3000m², apresentado em Autocad, inclusive as legalizações pertinentes | [9 empty] | M2 | 1420.63 |  | 224573.1904 | 158.08 | 697.22 | 723.41
|  | Área Existente | 697.22 | m2
|  | Área de Acrescimo | 113.42 | m2
|  | Área da Quadra | 609.99 | m2
|  | Área Total: | [7 empty] | 1420.63 | M2
1.8 | 01.050.0479-A | Projeto executivo de instalação hidráulica, considerando o projeto básico existente, para prédios escolares e/ou administrativos de 501m² a 3000m², apresentado em Autocad, inclusive as legalizações pertinentes | [9 empty] | M2 | 1420.63 |  | 224573.1904 | 158.08 | 697.22 | 723.41
|  | Área Existente | 697.22 | m2
|  | Área de Acrescimo | 113.42 | m2
|  | Área da Quadra | 609.99 | m2
|  | Área Total: | [7 empty] | 1420.63 | M2
1.9 | 01.050.0035-A | PROJETO ESTRUTURAL PARA PREDIOS ESCOLARES E ADMINISTRATIVOSDE 501 ATE 3.000M2,APRESENTADO EM AUTOCAD NOS PADROES DA CONTRATANTE,CONSTANDO DE PLANTAS DE FORMA,ARMACAO E DETALHES,DEACORDO COM A ABNT | [9 empty] | M2 | 723.41 |  | 114356.6528 | 158.08 |  | 723.41
|  | Área de Acrescimo | 113.42 | m2
|  | Área da Quadra | 609.99 | m2
|  | Área Total: | [7 empty] | 723.41 | M2
1.10 | 01.050.0050-A | Projeto executivo de instalação de incêndio e SPDA para prédios escolares e/ou administrativos de 501 até 3000m², inclusive projeto básico, apresentado em Autocad, inclusive as legalizações pertinentes | [9 empty] | M2 | 1420.63 |  | 224573.1904 | 158.08 | 697.22 | 723.41
|  | Área Existente | 697.22 | m2
|  | Área de Acrescimo | 113.42 | m2
|  | Área da Quadra | 609.99 | m2
|  | Área Total: | [7 empty] | 1420.63 | M2
2.0 |  | SERVIÇOS COMPLEMENTARES
2.1 | 05.001.0134-A | ARRANCAMENTO DE PORTAS,JANELAS E CAIXILHOS DE AR CONDICIONADO OU OUTROS | [9 empty] | UNID. | 50 |  | 913 | 18.26 | 50
|  | PORTAS |  | (Todas as portas)
|  | Sala 01 | Sala 02 | Sala 03 | Sala 04 | Sala 05 | Sala 06 | Sala de Mult-Midia | Sala de Leitura
[8 empty] | 1 | 1 | bar: PORTAS Sala 01 to (Todas as portas) Sala 06
|  | arquivo | Sala dos Professores | antiga Cantina | Diretoria | secretaria | Cozinha | Depósito | Despensa
|  | 2 | 1 | 1 | 1 | 1 | 2 | 1 | 1
|  | Banheiro Fem | Banheiro Masc | Banheiro Func 1 | Banheiro Func 2 |  | Vestiário misto ext. | Depósito ext.
|  | 1 | 1 | 1 | 1 |  | 3 | 1
[8 empty] | Subtotal |  | 26 | unid.
|  | JANELAS |  | (Todas as janelas )
|  | Sala 1 | Sala 2 | Sala 3 | Sala 4 | Sala 5 | Sala 6
|  | 1 | 1 | 1 | 2 | 2 | 2
|  | Sala de Leitura | Sala dos Professores | antiga Cantina | Diretoria |  | Sala de Mult-Midia
|  | 2 | 1 | 1 | 1 |  | 2
[8 empty] | Subtotal |  | 16 | unid.
|  | BASCULANTES |  | (Cozinha , despensa e banheiros)
|  | Banheiro Fem | Banh Masc | Despensa | Cozinha |  | Vestiário misto ext. | Depósito ext.
|  | 1 | 1 | 1 | 1 |  | 3 | 1
[8 empty] | Subtotal |  | 8 | unid.
2.2 | 05.001.0145-A | JANELAS Sala 1: ARRANCAMENTO DE LOUÇAS |  |  |  |  | UNID. | 11 |  |  |  | 11
|  | JANELAS Sala 1: TANQUE ÁREA DE SERVIÇO |  |  | 1,00 | unid.
|  | JANELAS Sala 1: LAVATÓRIOS |  |  | 5,00 | unid.
|  | JANELAS Sala 1: MICTÓRIOS WC MASC./PNE |  |  | 2 | unid.
|  | JANELAS Sala 1: VASOS SANITÁRIOS |  |  | 9 | unid.
[8 empty] | Subtotal |  | 11 | unid.
2.3 | 05.001.0023-A | JANELAS Sala 1: DEMOLICAO MANUAL DE ALVENARIA DE TIJOLOS FURADOS,INCLUSIVE EMPILHAMENTO DENTRO DO CANTEIRO DE SERVICO |  |  |  |  | M3 | 40.88 |  |  |  | 40.88
|  | JANELAS Sala 1: ABRIGO GÁS A DEMOLIR; (Todas as janelas ) Sala 3: ( 0,73 + 0,73= 1,46) X 2,00h= 2,92 X 0,15 |  |  | 0.44 | M³
|  | JANELAS Sala 1: VÃO DA JANELA DA COZINHA; (Todas as janelas ) Sala 3: (1,45 X 1,20= 1,74) X 0,15 |  |  | 0.26 | M³
|  | JANELAS Sala 1: PAREDES A DEMOLIR NOS BANHEIROS; (Todas as janelas ) Sala 3: (2,25 X 2,80=6,30) + ( 2,50 X 2,80=7,00)= 13,30 X 0,15 |  |  | 2 | M³
|  | JANELAS Sala 1: DIVISÓRIA DOS BOX; (Todas as janelas ) Sala 3: ( 1,02 X 1,60= 1,55) X 0,10 X 9 Unid. |  |  | 1.4 | M³
|  | JANELAS Sala 1: DEMOLIÇÃO PARA AUMENTAR VÃO DO PASSA PRATOS; (Todas as janelas ) Sala 3: 2 x 0,70 X 0,8 X 0,15 |  |  | 0.17 | M³
|  | JANELAS Sala 1: PAREDE NA ÁREA DE SERVIÇO A DEMOLIR; (Todas as janelas ) Sala 3: 3,60 X 2,80=10,08 X 0,15 |  |  | 1.51 | M³
|  | JANELAS Sala 1: VÃO PORTA CANTINA; (Todas as janelas ) Sala 3: 0,80X2,10X0,15 |  |  | 0.25 | M³
|  | JANELAS Sala 1: VÃO JANELA CANTINA; (Todas as janelas ) Sala 3: 1,52 x 1,18 |  |  | 1.79 | M³ |  |  | REMOVER
|  | JANELAS Sala 1: VÃO DA PORTA COZINHA; (Todas as janelas ) Sala 3: 0,80X2,10X0,15 |  |  | 0.25 | M³
|  | JANELAS Sala 1: VÃO DA PORTA DO DEPÓSITO; (Todas as janelas ) Sala 3: 0,70X2,10X0,15 |  |  | 0.22 | M³
|  | JANELAS Sala 1: VÃO PORTA SECRETARIA; (Todas as janelas ) Sala 3: 0,80X2,10X0,15 |  |  | 0.25 | M³
|  | JANELAS Sala 1: VÃO JANELA ARQUIVO; (Todas as janelas ) Sala 3: 1,20X1,20X0,15 |  |  | 0.22 | M³
|  | JANELAS Sala 1: TANQUE DA COZINHA; (Todas as janelas ) Sala 3: 1,14X1,02X0,81 |  |  | 0.94 | M³
|  | JANELAS Sala 1: VESTIÁRIO MISTO/DEPOSITO; (Todas as janelas ) Sala 3: (3.35+7.54+3,05)x2,80 x 0,15 |  |  | 5.85 | M³
|  | JANELAS Sala 1: Muro Externo; (Todas as janelas ) Sala 3: (34,30+4,59+16,65+6,00+6,00)x2,50 x 0,15 |  |  | 25.33 | M³
[8 empty] | Subtotal |  | 40.88 | M³
2.4 | 05.001.0050-A | JANELAS Sala 1: REMOÇÃO DE COBERTURA EM TELHAS COLONIAIS, INCLUSIVE MADEIRAMENTO |  |  |  |  | M3 | 102.06 |  |  |  | 102.06
|  | JANELAS Sala 1: TELHADO DO PÁTIO COBERTO; (Todas as janelas ) Sala 3: 1,75X6,90+3,60X4,65 |  |  | 28.82
|  | JANELAS Sala 1: TELHADO DO VESTIÁRIO EXISTENTE; (Todas as janelas ) Sala 3: (4,38x3,55)+ (3,1415x4,02x4,02) / 4 |  |  | 28.24
|  | JANELAS Sala 1: PARTE DA VARANDA DA FRENTE; (Todas as janelas ) Sala 3: (4,00 x 6,00) |  |  | 24
|  | JANELAS Sala 1: COBERTURA ATUAL ENTRADA ESCOLA; (Todas as janelas ) Sala 3: (4,00 x 5,25) |  |  | 21
[8 empty] | Subtotal |  | 102.06
2.5 | 05.001.0008-A | JANELAS Sala 1: DEMOLIÇÃO MANUAL DE REVESTIMENTO DE ARGAMASSA DE CIMENTO E AREIA EM PAREDE |  |  |  |  | M2 | 1500.26 |  |  |  | 1500.26
|  | CÔMODO |  |  | EXTENSÃO | ALTURA
|  | JANELAS Sala 1: Salas 01 à 03; (Todas as janelas ) Sala 3: Paredes= (6,00+5,00+6,00+5,00= 22,00) X 2,80h |  |  | 61.6 | M2
|  | JANELAS Sala 1: Refeitório; (Todas as janelas ) Sala 3: Paredes= (6,00+3,90+5,75+6,00+3,90+5,75)=3,10) X 2,80h |  |  | 87.64 | M2
|  | JANELAS Sala 1: Secretaria; (Todas as janelas ) Sala 3: Paredes= (4,10+3,70+4,00+3,00= 14,80) X 2,80h |  |  | 41.44 | M2
|  | JANELAS Sala 1: Diretoria; (Todas as janelas ) Sala 3: Paredes=(3,00+2,85+3,00+2,85= 11,70) x 2,80h |  |  | 32.76 | M2
|  | JANELAS Sala 1: Arquivo; (Todas as janelas ) Sala 3: Paredes=(3,00+3,00+3,00+3,00= 12,00) X 2,80h |  |  | 33.6 | M2
|  | JANELAS Sala 1: Sala Informática; (Todas as janelas ) Sala 3: Paredes=(5,00+5,00+5,00+5,00= 20,00) x 2,80h |  |  | 56 | M2
|  | JANELAS Sala 1: Sala 05; (Todas as janelas ) Sala 3: Paredes=(8,40+4,10+8,40+4,10=25,00) X 2,80h |  |  | 70.28 | M2
|  | JANELAS Sala 1: Sala 06; (Todas as janelas ) Sala 3: Paredes= (8,40+4,15+8,40+4,15= 25,10) X 2,80h |  |  | 62.72 | M2
|  | JANELAS Sala 1: Sala de Leitura; (Todas as janelas ) Sala 3: Paredes= (6,00+5,20+6,00+5,20=22,40) X 2,80h |  |  | 62.72 | M2
|  | JANELAS Sala 1: Sala de Professores; (Todas as janelas ) Sala 3: Paredes= (6,00+4,10+6,00+4,10= 20,20) X 2,80h |  |  | 56.56 | M2
|  | JANELAS Sala 1: Depósito; (Todas as janelas ) Sala 3: Paredes= (2,00+0,90+2,00+0,90)= 5,80 X 2,80h |  |  | 16.24 | M2
|  | JANELAS Sala 1: Circulação Entrada; (Todas as janelas ) Sala 3: Paredes= (6,15+2,10+6,15+2,10)= 16,50 X 2,80h |  |  | 46.2 | M2
|  | JANELAS Sala 1: Circulação Salas e banheiros; (Todas as janelas ) Sala 3: Paredes= ((1,85+1,85+3,40+3,40=10,50)+(1,85+8,70+1,60+1,50+12,15=25,80) X 2,80h |  |  | 101.64 | M2
|  | JANELAS Sala 1: Circulação fundos acesso quadra; (Todas as janelas ) Sala 3: Paredes= (8,40+9,23= 17,63) X 2,80h |  |  | 49.36 | M2
|  | JANELAS Sala 1: Cozinha; (Todas as janelas ) Sala 3: Paredes= (6,00+3,65+6,00+3,65=19,30) X 2,80 h |  |  | 54.04 | M2
|  | JANELAS Sala 1: Refeitório; (Todas as janelas ) Sala 3: Paredes= (5,75+10,05+5,75+10,05) X 2,80 |  |  | 28.14 | M2
|  | JANELAS Sala 1: Cantina; (Todas as janelas ) Sala 3: Paredes= (2,95+2,00+2,95+2,00) = 9,90 X 2,80h |  |  | 27.72 | M2
|  | JANELAS Sala 1: Despensa; (Todas as janelas ) Sala 3: Paredes= (2,90+2,00+2,90+2,00) = 9,90X 2,80h |  |  | 27.72 | M2
|  | JANELAS Sala 1: Área Externa do Prédio Escola - rua Lateral; (Todas as janelas ) Sala 3: Parede = (16,80 x 4,00) |  |  | 67.2 | M2
|  | JANELAS Sala 1: Área Externa do Prédio Escola - Lado UBS; (Todas as janelas ) Sala 3: Parede = (16,80 x 4,00) |  |  | 67.2 | M2
|  | JANELAS Sala 1: Área Externa do Prédio Escola - FRENTE E FUNDOS; (Todas as janelas ) Sala 3: Parede = (31,00 x 2) x 2,80 |  |  | 173.6 | M2
|  | JANELAS Sala 1: Muro Frente - R. Luiza Terra (2 lados); (Todas as janelas ) Sala 3: Muro = (30,47x2 ) x 2,50m |  |  | 152.35 | M2
|  | JANELAS Sala 1: Muro Lado UBS Campo Redondo; (Todas as janelas ) Sala 3: Muro = (49,41x1 ) x 2,50m |  |  | 123.53 | M2
[8 empty] | Subtotal |  | 1500.26 | M2
2.6 | 05.001.0163-A | JANELAS Sala 1: RETIRADA CUIDADOSA DE AZULEJOS OU LADRILHOS CERAMICOS E RESPECTIVA ARGAMASSA DE ASSENTAMENTO,SEM REAPROVEITAMENTO DO MATERIAL RETIRADO |  |  |  |  | M2 | 89.76 |  |  |  | 89.76
|  | JANELAS Sala 1: WC masculino; (Todas as janelas ) Sala 3: (5,10 + 5,10 + 2,38 + 2,38= 14,96) X 3,00h |  |  | 44.88 | M2
|  | JANELAS Sala 1: WC feminino; (Todas as janelas ) Sala 3: (5,10 + 5,10 + 2,38 + 2,38= 14,96) X 3,00h |  |  | 44.88 | M2
[8 empty] | Subtotal |  | 89.76 | M2
2.7 | 05.001.0015-A | JANELAS Sala 1: DEMOLICAO DE PISO DE LADRILHO COM RESPECTIVA CAMADA DE ARGAMASSA DE ASSENTAMENTO,INCLUSIVE AFASTAMENTO LATERAL DENTRO DO CANTEIRO DE SERVICO |  |  |  |  | M2 | 570.34 |  | 7186.284 | 12.6 | 570.34
|  | JANELAS Sala 1: SALA 01 |  |  | 30 | M2
|  | JANELAS Sala 1: SALA 02 |  |  | 30,00 | M2
|  | JANELAS Sala 1: SALA 03 |  |  | 30,00 | M2
|  | JANELAS Sala 1: SALA 04 |  |  | 31.2 | M2
|  | JANELAS Sala 1: SALA 05 |  |  | 34,44 | M2
|  | JANELAS Sala 1: SALA 06 |  |  | 34,86 | M2
|  | JANELAS Sala 1: SALA MULTIMÍDIA |  |  | 25 | M2
|  | JANELAS Sala 1: REFEITORIO |  |  | 57.58 | M2
|  | JANELAS Sala 1: SALA DE LEITURA |  |  | 24.6 | M2
|  | JANELAS Sala 1: SALA PROFESSORES |  |  | 19.97 | M2
|  | JANELAS Sala 1: SECRETARIA |  |  | 20.44 | M2
|  | JANELAS Sala 1: WC SALA DOS PROFESSORES |  |  | 3.96 | M2
|  | JANELAS Sala 1: DIRETORIA |  |  | 8.55 | M2
|  | JANELAS Sala 1: WC FUNCIONÁRIO |  |  | 1.8 | M2
|  | JANELAS Sala 1: BANHEIRO MASCUL. |  |  | 12.11 | M2
|  | JANELAS Sala 1: BANHEIRO FEM. |  |  | 12.11 | M2
|  | JANELAS Sala 1: WC VEST.MASCUL. |  |  | 27.47 | M2
|  | JANELAS Sala 1: WC VEST.FEMIN. |  |  | 27.47 | M2
|  | JANELAS Sala 1: DEPÓSITO VESTIÁRIO |  |  | 3.95 | M2
|  | JANELAS Sala 1: CIRCULAÇÃO ENTRADA |  |  | 12.91 | M2
|  | JANELAS Sala 1: CIRCULAÇÃO |  |  | 55.04 | M2
|  | JANELAS Sala 1: COZINHA |  |  | 17.05 | M2
|  | JANELAS Sala 1: HALL |  |  | 0.81 | M2
|  | JANELAS Sala 1: DEPÓSITO |  |  | 2.98 | M2
|  | JANELAS Sala 1: CANTINA |  |  | 5.9 | M2
|  | JANELAS Sala 1: DESPENSA |  |  | 5.8 | M2
|  | JANELAS Sala 1: Á. DE SERVIÇO |  |  | 4.06 | M2
|  | JANELAS Sala 1: PÁTIO COBERTO |  |  | 30.97 | M2
|  | JANELAS Sala 1: HALL DE ENTRADA |  |  | 17.19 | M2
|  | JANELAS Sala 1: ATENDIMENTO |  |  | 10.08 | M2
|  | JANELAS Sala 1: DML |  |  | 1.32 | M2
|  | JANELAS Sala 1: VARANDA |  |  | 100.02 | M2
[8 empty] | Subtotal |  | 570.34 | M2
3.0 |  | JANELAS Sala 1: MOVIMENTO DE TERRA
3.1 | 03.001.0001-B | JANELAS Sala 1: ESCAVACAO MANUAL DE VALA/CAVA EM MATERIAL DE 1ª CATEGORIA (A(AREIA,ARGILA OU PICARRA),ATE 1,50M DE PROFUNDIDADE,EXCLUSIVE ESCORAMENTO E ESGOTAMENTO |  |  |  |  | M3 | 180.87 |  |  |  |  | 180.87
comprimento x largura x profundidade x unidades
|  | JANELAS Sala 1: Escavação das sapatas Vestiário com 20 cm cada lado; (Todas as janelas ) Sala 3: Volume= (1,80 X 1,80 X 1,50h) X 10unid. |  |  | 48.6 | M3
|  | JANELAS Sala 1: Escavação das sapatas Muro próx. Vestiário com 20 cm cada lado; (Todas as janelas ) Sala 3: Volume= (1,40 X 1,40 X 1,50h) X 9unid. |  |  | 26.46 | M3
|  | JANELAS Sala 1: Escavação sapatas da cobertura da Quadra esportiva; (Todas as janelas ) Sala 4: Volume= (1,90 x 1,90 x 1,50H) x 18unid. |  |  | 97.47 | M3
|  | JANELAS Sala 1: Escavação das sapatas secretaria e atendimento com 30 cm cada lado; (Todas as janelas ) Sala 3: Volume= (1,60 X 1,60 X 1,50h) X 4unid. |  |  | 15.36 | M3
|  | JANELAS Sala 1: Escavação sapatas da ampliação dos Área de Serviço; (Todas as janelas ) Sala 4: Volume= (1,40 x 1,40 x 1,50) x 4unid. |  |  | 11.76 | M3
|  | JANELAS Sala 1: Escavação sapatas da ampliação dos WC's; (Todas as janelas ) Sala 4: Volume= (1,80 x 1,80 x 1,50) x 4unid. |  |  | 19.44 | M3
[8 empty] | Subtotal |  | 219.09 | M3
3.2 | 04.006.0008-B | JANELAS Sala 1: CARGA MANUAL E DESCARGA MECANICA DE MATERIAL A GRANEL(AGREGADOS,PEDRA-DE-MAO,PARALELOS,TERRA E ESCOMBROS),COMPREENDENDOOS TEMPOS PARA CARGA,DESCARGA E MANOBRAS DO CAMINHAO BASCULANTE A OLEO DIESEL,COM CAPACIDADE UTIL DE 8T,EMPREGANDO 2 SERVENTES NA CARGA |  |  |  |  | T | 484.19 |  |  |  |  | 484.19
|  | JANELAS Sala 1: Volume escavação X empolamento X peso próprio; (Todas as janelas ) Sala 4: 151,95 X 1,3 X 1,7 = |  |  | 484.19 | T
[8 empty] | Subtotal |  | 484.19 | T
3.3 | 04.005.0003-A | JANELAS Sala 1: TRANSPORTE DE CARGA DE QUALQUER NATUREZA,EXCLUSIVE AS DESPESAS DE CARGA E DESCARGA,TANTO DE ESPERA DO CAMINHAO COMO DO SERVENTE OU EQUIPAMENTO AUXILIAR,A VELOCIDADE MEDIA DE 50KM/H,EM CAMINHAO DE CARROCERIA FIXA A OLEO DIESEL,COM CAPACIDADEUTIL DE 7,5T |  |  |  |  | T x Km | 3358.1 | 0 |  |  |  | 3358.1
|  | JANELAS Sala 1: Volume carga manual X distância; (Todas as janelas ) Sala 4: 335,81 X 10 km = |  |  | 3358.1 | T x Km |  |  |  | 7942.0017 | 43.91
[8 empty] | Subtotal |  | 3358.1 | T x Km
3.4 | 03.011.0015-B | JANELAS Sala 1: REATERRO DE VALA/CAVA COM MATERIAL DE BOA QUALIDADE,UTILIZANDO VIBRO COMPACTADOR PORTATIL,EXCLUSIVE MATERIAL |  |  |  |  | M3 | 211.23 |  | 3631.0437 | 17.19 |  | 211.23
|  | Volume= Escavação - concreto sapata/arranque |  | 219.09 | − | 7.86 |  |  |  | 211.23 | M3
[8 empty] | Subtotal |  | 211.23 | M3
3.5 | 03.009.0004-A | JANELAS Sala 1: ATERRO COM MATERIAL DE 1ªCATEGORIA,COMPACTADO MANUALMENTE EMCAMADAS DE 20CM,ATE UMA ALTURA MAXIMA DE 80CM,PARA SUPORTE DE CAMADA DE CONCRETO,INCLUSIVE DOIS TIROS DE PA,ESPALHAMENTO E REGA,EXCLUSIVE FORNECIMENTO DA TERRA |  |  |  |  | M3 | 33.77 |  |  |  |  | 33.77
|  | Construção dos Vestiários |  | 18,55 x 3,65 | 67.71 | X | 0,30 | h |  | 20.31 | M3
|  | Acrescimos dos Banheiros |  | 5,20x2,10 | 10.92 | X | 0,30 | h |  | 3.28 | M3
|  | Construção Secretaria |  | 5,90x5,75 | 33.93 | X | 0,30 | h |  | 10.18 | M3
[8 empty] | Subtotal |  | 33.77 | M3
3.6 | 20.104.0001-A | JANELAS Sala 1: SAIBRO,INCLUSIVE TRANSPORTE.FORNECIMENTO |  |  |  |  | M3 | 30.67 |  |  |  |  | 30.67
|  | Volume= àrea x Altura (h) x empolamento |  |  | 78.63 | X | 0,30 | x1,30 |  | 30.67 | M3
[8 empty] | Subtotal |  | 30.67 | M3
4.0 |  | JANELAS Sala 1: ESTRUTURA
4.1 | 11.013.0075-A | JANELAS Sala 1: CONCRETO ARMADO,FCK25MPA,INCLUINDO MATERIAIS PARA 1,00M3 DECONCRETO (IMPORTADO DE USINA) ADENSADO E COLOCADO,14,00M2 DE AREA MOLDADA,FORMAS E ESCORAMENTO, 60KG DE ACO CA-50,INCLUSIVE MAO-DE-OBRA PARACORTE,DOBRAGEM,MONTAGEM E COLOCACAO NAS FORMAS |  |  |  |  | M3 | 64.64 |  | 111789.7088 | 1729.42 |  | 64.64
AMPLIAÇÃO DOS WC'S
|  | JANELAS Sala 1: Volumes das sapatas; JANELAS Sala 2: (1,00 X 1,00 X 0,40) x 4 unidades |  |  | 1.6 | M3
|  | JANELAS Sala 1: Volumes arranques; JANELAS Sala 2: (0,20 X 0,30 X 1,10) X 4unidades |  |  | 0.26 | M3
|  | JANELAS Sala 1: Volumes pilares; JANELAS Sala 2: (0,30 X 0,14 X 3,00) X 4 unidades |  |  | 0.5 | M3
|  | JANELAS Sala 1: Volumes cintamento; JANELAS Sala 2: (2,10 + 2,10 + 2,10 + 5,20 = 11,50 ) X 0,30 X 0,14 |  |  | 0.48 | M3
|  | JANELAS Sala 1: Volumes vigamento; JANELAS Sala 2: (2,10 + 2,10 + 2,10 + 5,20 +5,20 = 16,70 ) X 0,30 X 0,14 |  |  | 0.7 | M3
[9 empty] | subtotal: | 3.54 | M3
VESTIÁRIOS DA QUADRA
|  | JANELAS Sala 1: Volumes das sapatas; JANELAS Sala 2: (1,20 X 1,20 X 0,40) x 10 unidades |  |  | 7.2 | M3
|  | JANELAS Sala 1: Volumes arranques; JANELAS Sala 2: (0,20 X 0,30 X 1,10) X 10 unidades |  |  | 0.66 | M3
|  | JANELAS Sala 1: Volumes pilares; JANELAS Sala 2: (0,30 X 0,14 X 3,00) X 10 unidades |  |  | 1.26 | M3
|  | JANELAS Sala 1: Volumes cintamento; JANELAS Sala 2: (3,25 + 3,25 + 4,55 + 4,55 =15,60 ) X 0,30 X 0,14 |  |  | 0.66 | M3
|  | JANELAS Sala 1: Volumes vigamento; JANELAS Sala 2: (3,25 + 3,25 + 4,55 + 4,55 =15,60 ) X 0,30 X 0,14 |  |  | 0.66 | M3
[9 empty] | subtotal: | 10.44 | M3
QUADRA DE ESPORTE
|  | JANELAS Sala 1: Volumes das sapatas; JANELAS Sala 2: (1,50 X 1,50 X 0,50) x 18 unidades |  |  | 20.25 | M3
|  | JANELAS Sala 1: Volumes arranques; JANELAS Sala 2: (0,4 X 0,25 X 1,00) X 18 unidades |  |  | 1.8 | M3
|  | JANELAS Sala 1: Volumes cintamento; JANELAS Sala 2: (30,50+30,5 =61,00 ) X 0,40 X 0,25 |  |  | 6.1 | M3
|  | JANELAS Sala 1: Volumes preenchimento dos pilares metálico (2,00m); JANELAS Sala 2: (0,4 X 0,25 X 2,00) X 18 unidades |  |  | 3.6 | M3
[9 empty] | subtotal: | 31.75 | M3
SECRETARIA
|  | JANELAS Sala 1: Volumes das sapatas; JANELAS Sala 2: (1,20 X 1,20 X 0,40) x 8unidades |  |  | 4.61 | M3
|  | JANELAS Sala 1: Volumes arranques; JANELAS Sala 2: (0,20 X 0,30 X 1,10) X 8 unidades |  |  | 0.53 | M3
|  | JANELAS Sala 1: Volumes pilares; JANELAS Sala 2: (0,30 X 0,14 X 3,00) X 8unidades |  |  | 1.01 | M3
|  | JANELAS Sala 1: Volumes cintamento; JANELAS Sala 2: (5,90x4 + 3,80 =27,40) X 0,30 X 0,14 |  |  | 1.15 | M3
|  | JANELAS Sala 1: Volumes vigamento; JANELAS Sala 2: [(5,90x2 + 5,90x2 + 3,80 =27,40) X 0,30 X 0,14] + [5,90 x 0,50 x 0,15] |  |  | 1.59 | M3
[9 empty] | subtotal: | 8.89 | M3
Acréscimo da área de Serviço
|  | JANELAS Sala 1: Volumes das sapatas; JANELAS Sala 2: (1,00 X 1,00 X 0,40) x 8unidades |  |  | 1.6 | M3
|  | JANELAS Sala 1: Volumes arranques; JANELAS Sala 2: (0,2 X 0,30 X 1,10) X 4 unidades |  |  | 0.26 | M3
|  | JANELAS Sala 1: Volumes pilares; JANELAS Sala 2: (0,30 X 0,14 X 3,00) X 4unidades |  |  | 0.5 | M3
|  | JANELAS Sala 1: Volumes cintamento; JANELAS Sala 2: (3,60 + 2,65 =5,35) X 0,30 X 0,14 |  |  | 0.22 | M3
|  | JANELAS Sala 1: Volumes vigamento; JANELAS Sala 2: (3,60 + 2,65x2 =8,90) X 0,30 X 0,14 |  |  | 0.37 | M3
[9 empty] | subtotal: | 2.95 | M3
Muro próximo aos Vestiários da Quadra
|  | JANELAS Sala 1: Volumes das sapatas; JANELAS Sala 2: (1,00 X 1,00 X 0,40) x 9unidades |  |  | 3.6 | M3
|  | JANELAS Sala 1: Volumes arranques; JANELAS Sala 2: (0,2 X 0,30 X 1,10) X 9 unidades |  |  | 0.59 | M3
|  | JANELAS Sala 1: Volumes pilares; JANELAS Sala 2: (0,30 X 0,14 X 2,80) X 9unidades |  |  | 1.06 | M3
|  | JANELAS Sala 1: Volumes cintamento; JANELAS Sala 2: (17,15 + 4,60 =21,75) X 0,30 X 0,14 |  |  | 0.91 | M3
|  | JANELAS Sala 1: Volumes vigamento; JANELAS Sala 2: (17,15 + 4,60 =21,75) X 0,30 X 0,14 |  |  | 0.91 | M3
[9 empty] | subtotal: | 7.07 | M3
[9 empty] | TOTAL | 64.64 | M3
4.2 | 11.030.0085-A | JANELAS Sala 1: LAJE PRE-MOLDADA BETA 16,PARA SOBRECARGA DE 3,5KN/M2 E VAO DE 5,20M,CONSIDERANDO VIGOTAS,TIJOLOS E ARMADURA NEGATIVA,INCLUSIVE CAPEAMENTO DE 4CM DE ESPESSURA,COM CONCRETO FCK=25MPAE ESCORAMENTO.FORNECIMENTO E MONTAGEM DO CONJUNTO |  |  |  |  | M2 | 124.48 |  | 14906.48 | 119.75 |  | 124.48
|  | JANELAS Sala 1: Laje do Vestiário feminino + masculino+ depósito; JANELAS Sala 2: Conforme projeto=; (Todas as janelas ) Sala 4: 18,50x 3,65 |  |  | 67.53 | M2
|  | JANELAS Sala 1: Laje do acréscimo dos WC's masculino e feminino; JANELAS Sala 2: Conforme projeto=; (Todas as janelas ) Sala 4: 2,10 x 5,20 |  |  | 10.92 | M2
|  | JANELAS Sala 1: Laje da Secretaria; JANELAS Sala 2: Conforme projeto=; (Todas as janelas ) Sala 4: 5,90 x 5,90 |  |  | 34.81 | M2
|  | JANELAS Sala 1: Laje da Acréscimo área Serviço; JANELAS Sala 2: Conforme projeto=; (Todas as janelas ) Sala 4: 3,60 x 2,65 |  |  | 9.54 | M2
|  | JANELAS Sala 1: Laje do abrigo de gás novo; JANELAS Sala 2: Conforme projeto=; (Todas as janelas ) Sala 4: 0,73 x 2,30 |  |  | 1.68 | M2
[8 empty] | Subtotal |  | 124.48 | M2
5.0 |  | JANELAS Sala 1: ALVENARIA E ALAMBRADOS
5.1 | 12.003.0115-A | JANELAS Sala 1: ALVENARIA DE TIJOLOS CERAMICOS FURADOS 10X20X30CM,COMPLEMENTADA COM 6% DE TIJOLOS DE 10X20X20CM,ASSENTES COM ARGAMASSA DE CIMENTO E SAIBRO,NO TRACO 1:8,EM PAREDES DE MEIA VEZ(0,10M) DE SUPERFICIE CORRIDA,ATE 3,00M DE ALTURA E MEDIDA PELA AREA REAL |  |  |  |  | M2 | 448.61 |  | 15616.1141 | 34.81 |  | 448.61
Extensão x Altura
|  | JANELAS Sala 1: Vestiários Masculino, Feminino e Depósito; (Todas as janelas ) Sala 4: (18,50x2 + 3,65x4 + 2,30x2 + 1,85x2 + 1,15x2 +2,50x2) x 2,80 |  |  | 188.16 | M2
|  | JANELAS Sala 1: Empena do Vestiário; (Todas as janelas ) Sala 4: (18,50x2 + 3,65x2) x 0,70 |  |  | 31.01 | M2
|  | JANELAS Sala 1: Muro próximo aos Vestiários da Quadra; (Todas as janelas ) Sala 4: (17,15+4,60) x 2,50 |  |  | 54.38 | M2
|  | JANELAS Sala 1: Acréscimo da área de Serviço; (Todas as janelas ) Sala 4: (3,60 + 0,85 + 1,05 + 2,00 +1,50 ) x 2,80 |  |  | 25.2 | M2
|  | JANELAS Sala 1: Construção Secretaria/Atendimento; (Todas as janelas ) Sala 4: (5,90+5,90+4,48 ) x 2,80 |  |  | 45.58 | M2
|  | JANELAS Sala 1: Empena do Vestiário; (Todas as janelas ) Sala 4: (5,90x4 ) x 2,0 |  |  | 47.2 | M3
|  | JANELAS Sala 1: Paredes Wc da Sala dos Professores; (Todas as janelas ) Sala 4: (1,79 + 1,81) x 2,80 |  |  | 10.08 | M2
|  | JANELAS Sala 1: Ampliação dos Banheiros Masc/ Feminino; (Todas as janelas ) Sala 4: (5,20 + 2,10 x2 +5,10) x 2,80 |  |  | 40.6 | M2
|  | JANELAS Sala 1: Paredes abrigo de gás novo; (Todas as janelas ) Sala 4: (0,60 + 0,60 + 2,0= 3,20) X 2,00 |  |  | 6.4 | M2
[8 empty] | Subtotal |  | 448.61 | M2
5.2 | 12.005.0135-B | JANELAS Sala 1: ALVENARIA PARA CAIXAS ENTERRADAS, ATÉ 0,80m DE PROFUNDIDADE, COM BLOCOS DE CONCRETO DE 10 x 20 x 40cm, COM ARGAMASSA DE CIMENTO E AREIA, NO TRAÇO 1:4 E CONCRETO 20MPa, PARA PREENCHIMENTO DOS FUROS DOS MESMOS, PROFUNDIDADE ATÉ 1,60m, EM PAREDES DE UMA VEZ (0,20m) |  |  |  |  | M2 | 83.48 |  |  |  |  | 83.48
|  | JANELAS Sala 1: Arquibancada; (Todas as janelas ) Sala 3: (13,70 x 0,40) + (13,70 x 0,40) + ( 29,78 X 0,80) |  |  | 83.48 | M2
[8 empty] | Subtotal |  | 83.48 | M2
5.3 | 12.005.0110-A | JANELAS Sala 1: Alvenaria de blocos de concreto 15 x 20 x 40cm, assentes com argamassa de cimento, cal hidratada aditivada e areia, no traço 1:1:10, em paredes de 0,15m de espessura, em paredes com vãos ou arestas, até 3,00m de altura e medida pela área real |  |  |  |  | M3 | 137.58 |  |  |  |  | 137.58
Extensão x Altura
|  | JANELAS Sala 1: Paredes Externas da Secretaria Atendimento e Hall; (Todas as janelas ) Sala 4: (5,90+5,75+3,80) x 3,00 |  |  | 46.35 | M2
|  | JANELAS Sala 1: Parede Quadra proximo Rua dos Fundos; (Todas as janelas ) Sala 4: (30,51) x 3,00 |  |  | 91.23 | M2
[8 empty] | Subtotal |  | 137.58 | M2
5.4 | 09.015.0007-A | JANELAS Sala 1: ALAMBRADO PARA CAMPO DE ESPORTE, DE 3,00 x 6,00m, COM UM MONTANTE A CADA 3,00m, EM TELA GALVANIZADA nº 12 E MALHA LOSANGO DE 5cm, FIXADA EM TUBOS DE FERRO GALVANIZADO DE 2” E CONTRAVENTAMENTO DE 1,75m, EM CADA MÓDULO, ESTES CHUMBADOS EM BLOCOS DE CONCRETO, INCLUSIVE ESCAVAÇÃO, CONCRETO DE BLOCOS, REATERRO, TRANSPORTE, CARGA E DESCARGA, EXCLUSIVE PINTURA. FORNECIMENTO E COLOCAÇÃO |  |  |  |  | M2 | 438.84 |  |  |  |  | 438.84
|  | JANELAS Sala 1: Piso frente a arquibancada; (Todas as janelas ) Sala 4: 29,00 x 2,00 |  |  | 58 | M2
|  | JANELAS Sala 1: Piso frente vestiário; (Todas as janelas ) Sala 4: 18,00 x 2,00 |  |  | 36 | M2
|  | JANELAS Sala 1: Sobre o muro fundos (área de projeto); (Todas as janelas ) Sala 4: 30,45 x 4,20 |  |  | 127.89 | M2
|  | JANELAS Sala 1: Sobre o muro lateral até limite do gradil(área de projeto); (Todas as janelas ) Sala 4: 25,00 x 4,20 |  |  | 105 | M2
|  | JANELAS Sala 1: Fundo da Quadrasobre Vestiários (área de projeto); (Todas as janelas ) Sala 4: 20,75x2,60 |  |  | 53.95 | M2
|  | JANELAS Sala 1: Lateral da Quadra sobre a aquibancada ( área de projeto); (Todas as janelas ) Sala 4: 29,00 x 2,00 |  |  | 58 | M2
[8 empty] | Subtotal |  | 438.84 | M2
5.5 | 14.002.0082-A | JANELAS Sala 1: PORTÃO DE UMA FOLHA, MEDINDO 1,40 x 2,00m, EM TELA DE ARAME GALVANIZADO Nº 12, MALHA LOSANGO DE 5cm, FIXADA EM TUBO DE FERRO GALVANIZADO COM DIÂMETRO DE 2” POR BARRA DE 1” x 1/8”, FORMANDO QUADROS DE 1,00 x 1,00m, MONTANTES EM FERRO GALVANIZADO COM DIÂMETRO INTERNO DE 2”, CHUMBADOS EM BLOCOS DE CONCRETO, EXCLUSIVE ESTES E A FECHADURA. FORNECIMENTO e COLOCAÇÃO |  |  |  |  | M2 | 5.88 |  | 975.4332 | 165.89 |  | 5.88
|  | JANELAS Sala 1: Portão de entrada da quadra; (Todas as janelas ) Sala 4: (2,10 X 1,4) X 2 unid. |  |  | 5.88 | M2
[8 empty] | Subtotal |  | 5.88 | M2
6.0 |  | JANELAS Sala 1: INSTALAÇÕES
6.1 |  | JANELAS Sala 1: GÁS
6.1.1 | 15.031.0019-A | JANELAS Sala 1: TUBO DE FERRO GALVANIZADO DE 1/2”, COM COSTURA, INCLUSIVE CONEXÕES E EMENDAS, EXLUSIVE ABERTURA E FECHAMENTO MANUAL DE RASGO. FORNECIMENTO E ASSENTAMENTO |  |  |  |  | M | 10 |  |  |  |  | 10
|  | JANELAS Sala 1: Ligação do fogão ao novo abrigo de gás |  |  | 10 | M
[8 empty] | Subtotal |  | 10 | M
6.1.2 | 15.003.0069-A | JANELAS Sala 1: INSTALACAO E ASSENTAMENTO DE FOGAO A GAS LIQUEFEITO DE PETROLEO (EXCLUSIVE FORNECIMENTO DO APARELHO),COMPREENDENDO:5,00MDE TUBO DE FERRO GALVANIZADO DE 1/2",CONEXOES,REGULADORES E DEMAIS PECAS NECESSARIAS; JANELAS Sala 2: UN |  |  |  |  | UNID. | 1 |  | 366.3 | 366.3 | 1
|  | JANELAS Sala 1: Instalação dos fogões ao novo abrigo de gás |  |  | 1 | unid.
[8 empty] | Subtotal |  | 1 | unid.
6.2 |  | JANELAS Sala 1: ELÉTRICA
6.2.1 | 15.005.0201-A | JANELAS Sala 1: INSTALACAO E ASSENTAMENTO DE AR CONDICIONADO TIPO SPLIT DE 12000 BTU'S,COM 1 CONDENSADOR E 1 EVAPORADOR,(VIDE FORNECIMENTO DO APARELHO NA FAMILIA 18.030)INCLUSIVE ACESSORIOS DE FIXACAO,EXCLUSIVE ALIMENTACAO ELETRICA E INTERLIGACAO AO CONDENSADOR/EVAPORADOR (VIDE ITEM 15.005.0255) |  |  |  |  | UNID. | 3 |  | #REF! | #REF! | 2 | 1
|  | JANELAS Sala 1: ATENDIMENTO |  |  | 1 | Unid.
|  | JANELAS Sala 1: DIRETORIA |  |  | 1 | Unid.
|  | JANELAS Sala 1: COORDENAÇÃO |  |  | 1 | Unid.
[8 empty] | Subtotal |  | 3 | Unid.
6.2.2 | 15.005.0204-A | JANELAS Sala 1: INSTALACAO E ASSENTAMENTO DE AR CONDICIONADO TIPO SPLIT DE 24000 BTU'S,COM 1 CONDENSADOR E 1 EVAPORADOR,(VIDE FORNECIMENTO DO APARELHO NA FAMILIA 18.030)INCLUSIVE ACESSORIOS DE FIXACAO,EXCLUSIVE ALIMENTACAO ELETRICA E INTERLIGACAO AO CONDENSADOR/EVAPORADOR (VIDE ITEM 15.005.0255) |  |  |  |  | UNID. | 10 |  | #REF! | #REF! | 9 | 1
|  | JANELAS Sala 1: Sala 01 |  |  | 1 | Unid.
|  | JANELAS Sala 1: Sala 02 |  |  | 1 | Unid.
|  | JANELAS Sala 1: Sala 03 |  |  | 1 | Unid.
|  | JANELAS Sala 1: Sala 04 |  |  | 1 | Unid.
|  | JANELAS Sala 1: Sala 05 |  |  | 1 | Unid.
|  | JANELAS Sala 1: Sala 06 |  |  | 1 | Unid.
|  | JANELAS Sala 1: SALA MULTI-MÍDIA |  |  | 1 | Unid.
|  | JANELAS Sala 1: SALA DE LEITURA |  |  | 1 | Unid.
|  | JANELAS Sala 1: SALA PROFESSORES |  |  | 1 | Unid.
|  | JANELAS Sala 1: SECRETARIA |  |  | 1 | Unid.
[8 empty] | Subtotal |  | 10 | Unid.
6.2.3 | 15.005.0206-A | JANELAS Sala 1: INSTALACAO E ASSENTAMENTO DE AR CONDICIONADO TIPO SPLIT DE 30000 BTU'S,COM 1 CONDENSADOR E 1 EVAPORADOR,(VIDE FORNECIMENTO DO APARELHO NA FAMILIA 18.030)INCLUSIVE ACESSORIOS DE FIXACAO,EXCLUSIVE ALIMENTACAO ELETRICA E INTERLIGACAO AO CONDENSADOR/EVAPORADOR (VIDE ITEM 15.005.0255) |  |  |  |  | UNID. | 2 |  | #REF! | #REF! | 2
|  | JANELAS Sala 1: REFEITORIO |  |  | 2 | Unid.
[8 empty] | Subtotal |  | 2 | Unid.
6.2.4 | 15.007.0400-A | JANELAS Sala 1: QUADRO DE DISTRIBUICAO DE ENERGIA PARA DISJUNTORES TERMO-MAGNETICOS UNIPOLARES,DE SOBREPOR,COM PORTA E BARRAMENTOS DE FASE,NEUTRO E TERRA,TRIFASICO,PARA INSTALACAO DE ATE 18 DISJUNTORES COM DISPOSITIVO PARA CHAVE GERAL.FORNECIMENTO E COLOCACAO. |  |  |  |  | UNID. | 3 |  |  |  | 1 | 2
|  | JANELAS Sala 1: Quadra e Vestiários |  |  | 1 | Unid.
|  | JANELAS Sala 1: Escola |  |  | 2 | Unid.
[8 empty] | Subtotal |  | 3 | Unid.
6.2.5 | 15.007.0600-A | JANELAS Sala 1: DISJUNTOR TERMOMAGNETICO,TRIPOLAR,DE 10 A 50AX250V.FORNECIMENTO E COLOCACAO |  |  |  |  | UNID. | 37 |  |  |  | 11 | 26
[10 empty] | 40 | Unid.
[8 empty] | Subtotal |  | 40 | Unid.
6.2.6 | 15.008.0025-A | JANELAS Sala 1: FIO DE COBRE COM ISOLAMENTO TERMOPLASTICO,ANTICHAMA,COMPREENDENDO:PREPARO,CORTE E ENFIACAO EM ELETRODUTOS,NA BITOLA DE 4MM2,450/750V.FORNECIMENTO E COLOCACAO |  |  |  |  | M | 2620 |  |  |  | 820 | 1800
|  | JANELAS Sala 1: Quadra |  |  | 800 | M
|  | JANELAS Sala 1: Vestiário feminino e PNE |  |  | 20 | M
|  | JANELAS Sala 1: Escola |  |  | 1800 | M
[8 empty] | Subtotal |  | 2620 | M
6.2.7 | 15.007.0415-A | JANELAS Sala 1: QUADRO DE DISTRIBUICAO DE ENERGIA PARA DISJUNTORES TERMO-MAGNETICOS UNIPOLARES,DE SOBREPOR,COM PORTA E BARRAMENTOS DE FASE,NEUTRO E TERRA,TRIFASICO,PARA INSTALACAO DE ATE 18 DISJUNTORES COM DISPOSITIVO PARA CHAVE GERAL.FORNECIMENTO E COLOCACAO. |  |  |  |  | UNID. | 1 |  | 268.14 | 268.14 | 1
|  | JANELAS Sala 1: Para os aparelhos de ar condicionado |  |  | 1 | Unid.
[8 empty] | Subtotal |  | 1 | Unid.
6.2.8 | 15.015.0250-A | JANELAS Sala 1: INSTALACAO DE PONTO DE TOMADA,EMBUTIDO NA ALVENARIA,EQUIVALENTE A 2 VARAS DE ELETRODUTO DE PVC RIGIDO DE 3/4",18,00M DEFIO 2,5MM2,CAIXAS,CONEXOES E TOMADA DE EMBUTIR,2P+T,10A,PADRAO BRASILEIRO,COM PLACA FOSFORESCENTE,INCLUSIVE ABERTURA E FECHAMENTO DE RASGO EM ALVENARIA |  |  |  |  | UNID. | 108 |  |  |  | 97 | 11
|  | JANELAS Sala 1: SALA 01 |  |  | 7 | Unid.
|  | JANELAS Sala 1: SALA 02 |  |  | 7 | Unid.
|  | JANELAS Sala 1: SALA 03 |  |  | 7 | Unid.
|  | JANELAS Sala 1: SALA 04 |  |  | 7 | Unid.
|  | JANELAS Sala 1: SALA 05 |  |  | 7 | Unid.
|  | JANELAS Sala 1: SALA 06 |  |  | 7 | Unid.
|  | JANELAS Sala 1: SALA MULTI MÍDIA |  |  | 7 | Unid.
|  | JANELAS Sala 1: SALA DE LEITURA |  |  | 7 | Unid.
|  | JANELAS Sala 1: SALA PROFESSORES |  |  | 5 | Unid.
|  | JANELAS Sala 1: SECRETARIA |  |  | 6 | Unid.
|  | JANELAS Sala 1: DIRETORIA |  |  | 4 | Unid.
|  | JANELAS Sala 1: COORDENAÇÃO |  |  | 4 | Unid.
|  | JANELAS Sala 1: REFEITÓRIO |  |  | 6 | Unid.
|  | JANELAS Sala 1: CIRCULAÇÃO ENTRADA |  |  | 1 | Unid.
|  | JANELAS Sala 1: DEPÓSITO |  |  | 3 | Unid.
|  | JANELAS Sala 1: DESPENSA |  |  | 1 | Unid.
|  | JANELAS Sala 1: VARANDA |  |  | 4 | Unid.
|  | JANELAS Sala 1: VESTIÁRIO FEMININO |  |  | 1 | Unid.
|  | JANELAS Sala 1: VESTIÁRIO MASCULINO |  |  | 1 | Unid.
|  | JANELAS Sala 1: WC MASCULINO |  |  | 1 | Unid.
|  | JANELAS Sala 1: WC FEMININO |  |  | 1 | Unid.
|  | JANELAS Sala 1: WC FUNCIONÁRIO |  |  | 1 | Unid.
|  | JANELAS Sala 1: WC SALA PROFESSORES |  |  | 1 | Unid.
|  | JANELAS Sala 1: ATENDIMENTO |  |  | 4 | Unid.
|  | JANELAS Sala 1: QUADRA |  |  | 6 | Unid.
|  | JANELAS Sala 1: DEPÓSITO VESTIÁRIO |  |  | 1 | Unid.
|  | JANELAS Sala 1: DML |  |  | 1 | Unid.
[8 empty] | Subtotal |  | 108 | Unid.
6.2.9 | 18.027.0097-A | JANELAS Sala 1: Luminária fechada (refletor), para iluminação de quadras de esportes e afins, para lâmpada LED de 100W, inclusive esta. FORNECIMENTO e COLOCAÇÃO |  |  |  |  | UNID. | 18 |  |  |  |  | 18
|  | JANELAS Sala 1: QUADRA DE ESPORTE |  |  | 18 | Unid.
[8 empty] | Subtotal |  | 18 | Unid.
6.2.10 | 15.015.0255-A | JANELAS Sala 1: INSTALACAO DE PONTO DE TOMADA,EMBUTIDO NA ALVENARIA,EQUIVALENTE A 2 VARAS DE ELETRODUTO DE PVC RIGIDO DE 3/4",18,00M DEFIO 2,5MM2,CAIXAS,CONEXOES E TOMADA DE EMBUTIR 2P+T,20A,PADRAO BRASILEIRO,COM PLACA FOSFORESCENTE,INCLUSIVE ABERTURA E FECHAMENTO DE RASGO EM ALVENARIA |  |  |  |  | UNID. | 10 |  |  |  | 10
|  | JANELAS Sala 1: Cozinha |  |  | 10 | Unid.
[8 empty] | Subtotal |  | 10 | Unid.
6.2.11 | 18.027.0445-A | JANELAS Sala 1: ARANDELA,DE PAREDE,COM RECEPTACULO (EXCLUSIVE LAMPADA), REFLETOR EM MATERIAL ANTIFERRUGEM E BRACO DE ALUMINIO ANODIZADOCOM BASE PARA FIXACAO.FORNECIMENTO E COLOCACAO |  |  |  |  | UNID. | 7 |  |  |  | 7
|  | JANELAS Sala 1: Área externa |  |  | 7 | Unid.
[8 empty] | Subtotal |  | 7 | Unid.
6.2.12 | 15.015.0020-A | JANELAS Sala 1: INSTALACAO DE PONTO DE LUZ,EMBUTIDO NA LAJE,EQUIVALENTE A 2VARAS DE ELETRODUTO DE PVC RIGIDO DE 3/4",12,00M DE FIO 2,5MM2,CAIXAS,CONEXOES,LUVAS,CURVA E INTERRUPTOR DE EMBUTIR COMPLACA FOSFORESCENTE,INCLUSIVE ABERTURA E FECHAMENTO DE RASGOEM ALVENARIA |  |  |  |  | UNID. | 10 |  |  |  | 6 | 4
|  | JANELAS Sala 1: WC SALA PROFESSORES |  |  | 1 | Unid.
|  | JANELAS Sala 1: DML |  |  | 1 | Unid.
|  | JANELAS Sala 1: DEPÓSITO VESTIÁRIO |  |  | 1 | Unid.
|  | JANELAS Sala 1: DESPENSA |  |  | 1 | Unid.
|  | JANELAS Sala 1: Á. DE SERVIÇO |  |  | 1 | Unid.
|  | JANELAS Sala 1: WC FEMININO |  |  | 1 | Unid.
|  | JANELAS Sala 1: WC MASCULINO |  |  | 1 | Unid.
|  | JANELAS Sala 1: WC FUNCIONÁRIO |  |  | 1 | Unid.
|  | JANELAS Sala 1: COORDENAÇÃO |  |  | 1 | Unid.
|  | JANELAS Sala 1: DIRETORIA |  |  | 1 | Unid.
[8 empty] | Subtotal |  | 10 | Unid.
6.2.13 | 15.015.0040-A | JANELAS Sala 1: INSTALACAO DE UM CONJUNTO DE 2 PONTOS DE LUZ,EMBUTIDO NA LAJE,EQUIVALENTE A 5 VARAS DE ELETRODUTO DE PVC RIGIDO DE 1/2",33,00M DE FIO 2,5MM2,CAIXAS,CONEXOES,LUVAS,CURVA E INTERRUPTOR DE EMBUTIR COM PLACA FOSFORESCENTE,INCLUSIVE ABERTURA E FECHAMENTO DE RASGO EM ALVENARIA |  |  |  |  | UNID. | 14 |  |  |  | 14
|  | JANELAS Sala 1: SALA MULT-MÍDIA |  |  | 2 | Unid.
|  | JANELAS Sala 1: SALA DE LEITURA |  |  | 2 | Unid.
|  | JANELAS Sala 1: SALA PROFESSORES |  |  | 2 | Unid.
|  | JANELAS Sala 1: SECRETARIA |  |  | 2 | Unid.
|  | JANELAS Sala 1: HALL DE ENTRADA |  |  | 2 | Unid.
|  | JANELAS Sala 1: COZINHA |  |  | 1 | Unid.
|  | JANELAS Sala 1: CIRCULAÇÃO ENTRADA |  |  | 2 | Unid.
|  | JANELAS Sala 1: CIRCULAÇÃO |  |  | 1 | Unid.
[8 empty] | Subtotal |  | 14 | Unid.
6.2.14 | 15.015.0050-A | JANELAS Sala 1: INSTALACAO DE UM CONJUNTO DE 3 PONTOS DE LUZ,EMBUTIDO NA LAJE,EQUIVALENTE A 6 VARAS DE ELETRODUTO DE PVC RIGIDO DE 3/4",50,00M DE FIO 2,5MM2,CAIXAS,CONEXOES,LUVAS,CURVA E INTERRUPTOR DE EMBUTIR COM PLACA FOSFORESCENTE,INCLUSIVE ABERTURA E FECHAMENTO DE RASGO EM ALVENARIA |  |  |  |  | UNID. | 26 |  |  |  | 6 | 20
|  | JANELAS Sala 1: SALA 01 |  |  | 2 | Unid.
|  | JANELAS Sala 1: SALA 02 |  |  | 2 | Unid.
|  | JANELAS Sala 1: SALA 03 |  |  | 2 | Unid.
|  | JANELAS Sala 1: SALA 04 |  |  | 2 | Unid.
|  | JANELAS Sala 1: SALA 05 |  |  | 2 | Unid.
|  | JANELAS Sala 1: SALA 06 |  |  | 2 | Unid.
|  | JANELAS Sala 1: VARANDA |  |  | 4 | Unid.
|  | JANELAS Sala 1: VESTIÁRIO FEMININO |  |  | 1 | Unid.
|  | JANELAS Sala 1: VESTIÁRIO MASCULINO |  |  | 1 | Unid.
|  | JANELAS Sala 1: CIRCULAÇAO |  |  | 2 | Unid.
|  | JANELAS Sala 1: PÁTIO COBERTO |  |  | 2 | Unid.
|  | JANELAS Sala 1: ATENDIMENTO |  |  | 3 | Unid.
|  | JANELAS Sala 1: ILUMINAÇÃO EXTERNA (ARANDELAS) |  |  | 1 | Unid.
[8 empty] | Subtotal |  | 26 | Unid.
6.2.15 | 15.015.0065-A | JANELAS Sala 1: INSTALACAO DE UM CONJUNTO DE 4 PONTOS DE LUZ,EMBUTIDO NA LAJE,EQUIVALENTE A 7 VARAS DE ELETRODUTO DE PVC RIGIDO DE 3/4",50,00M DE FIO 2,5MM2,CAIXAS,CONEXOES,LUVAS,CURVA E INTERRUPTOR DE EMBUTIR COM PLACA FOSFORESCENTE,INCLUSIVE ABERTURA E FECHAMENTO DE RASGO EM ALVENARIA |  |  |  |  | UNID. | 8 |  |  |  |  | 8
|  | JANELAS Sala 1: SALA 05 |  |  | 2 | Unid.
|  | JANELAS Sala 1: SALA 06 |  |  | 2 | Unid.
|  | JANELAS Sala 1: REFEITÓRIO |  |  | 2 | Unid.
|  | JANELAS Sala 1: CIRCULAÇÃO ACESSO WC'S |  |  | 1 | Unid.
|  | JANELAS Sala 1: ILUMINAÇÃO EXTERNA (ARANDELAS) |  |  | 1 | Unid.
[8 empty] | Subtotal |  | 8 | Unid.
6.2.16 | 15.020.0215-A | JANELAS Sala 1: Lâmpada LED, bulbo, A60, 25W, 100/240V, base E-27, FORNECIMENTO e COLOCAÇÃO |  |  |  |  | UNID. | 112 |  |  |  | 112
|  | JANELAS Sala 1: SALA 01 |  |  | 6 | Unid.
|  | JANELAS Sala 1: SALA 02 |  |  | 6 | Unid.
|  | JANELAS Sala 1: SALA 03 |  |  | 6 | Unid.
|  | JANELAS Sala 1: SALA 04 |  |  | 6 | Unid.
|  | JANELAS Sala 1: SALA 05 |  |  | 6 | Unid.
|  | JANELAS Sala 1: SALA 06 |  |  | 6 | Unid.
|  | JANELAS Sala 1: SALAMULT-MIDIA |  |  | 4 | Unid.
|  | JANELAS Sala 1: SALA DE LEITURA |  |  | 6 | Unid.
|  | JANELAS Sala 1: SALA PROFESSORES |  |  | 4 | Unid.
|  | JANELAS Sala 1: SECRETARIA / atendimento |  |  | 6 | Unid.
|  | JANELAS Sala 1: DIRETORIA |  |  | 1 | Unid.
|  | JANELAS Sala 1: DML |  |  | 1 | Unid.
|  | JANELAS Sala 1: WC MASCUL. |  |  | 2 | Unid.
|  | JANELAS Sala 1: WC FEMIN. |  |  | 2 | Unid.
|  | JANELAS Sala 1: REFEITÓRIO |  |  | 8 | Unid.
|  | JANELAS Sala 1: CIRCULAÇÃO ENTRADA |  |  | 4 | Unid.
|  | JANELAS Sala 1: CIRCULAÇÃO ACESSO WC'S |  |  | 4 | Unid.
|  | JANELAS Sala 1: CIRCULAÇÃO ACESSO QUADRA |  |  | 6 | Unid.
|  | JANELAS Sala 1: COZINHA |  |  | 3 | Unid.
|  | JANELAS Sala 1: DEPÓSITO |  |  | 1 | Unid.
|  | JANELAS Sala 1: DESPENSA |  |  | 1 | Unid.
|  | JANELAS Sala 1: Á. DE SERVIÇO |  |  | 1 | Unid.
|  | JANELAS Sala 1: PÁTIO COBERTO |  |  | 6 | Unid.
|  | JANELAS Sala 1: VESTIÁRIO FEMININO |  |  | 3 | Unid.
|  | JANELAS Sala 1: VESTIÁRIO MASCULINO |  |  | 3 | Unid.
|  | JANELAS Sala 1: WC FUNCIONÁRIO |  |  | 1 | Unid.
|  | JANELAS Sala 1: WC SALA PROFESSORES |  |  | 1 | Unid.
|  | JANELAS Sala 1: DEPÓSITO VESTIÁRIO |  |  | 1 | Unid.
|  | JANELAS Sala 1: ILUMINAÇÃO EXTERNA (ARANDELAS) |  |  | 7 | Unid.
[8 empty] | Subtotal |  | 112 | Unid.
6.3 |  | JANELAS Sala 1: HIDRÁULICA / ESGOTO
6.3.1 | 18.080.0025-A | JANELAS Sala 1: BANCA DE GRANITO PRETO,COM 3CM DE ESPESSURA,COM ABERTURA PARA 1 CUBA(EXCLUSIVE ESTA),SOBRE APOIOS DE ALVENARIA DE MEIA VEZ E VERGA DE CONCRETO,SEM REVESTIMENTO.FORNECIMENTO E COLOCACAO |  |  |  |  | M2 | 1.5 |  | 622.395 | 414.93 | 1.5 | 0
|  | JANELAS Sala 1: Cozinha; (Todas as janelas ) Sala 4: 3,50 X 0,60 |  |  | 1.5 | M2
[8 empty] | Subtotal |  | 1.5 | M2
6.3.2 | 18.080.0020-A | JANELAS Sala 1: BANCA SECA DE GRANITO PRETO,COM 3CM DE ESPESSURA E 60CM DE LARGURA,SOBRE APOIOS DE ALVENARIA DE MEIA VEZ E VERGA DE CONCRETO,SEM REVESTIMENTO.FORNECIMENTO E ASSENTAMENTO |  |  |  |  | M | 4.4 |  | 1874.444 | 426.01 | 4.4 | 0
|  | JANELAS Sala 1: Cozinha; (Todas as janelas ) Sala 4: 2,20 X 0,60 |  |  | 2.2 | M
|  | JANELAS Sala 1: Passa pratos; (Todas as janelas ) Sala 4: 2,20 X 0,60 |  |  | 2.2 | M
[8 empty] | Subtotal |  | 4.4 | M
6.3.3 | 18.016.0040-A | JANELAS Sala 1: CUBA DE ACO INOXIDAVEL DE 500X400X200MM,EM CHAPA 20.304,VALVULA DE ESCOAMENTO TIPO AMERICANA 1623,SIFAO 1680 1.1/2"X1.1/2",EXCLUSIVE TORNEIRA.FORNECIMENTO E COLOCACAO |  |  |  |  | UNID. | 1 |  | 504.63 | 504.63 | 1
|  | JANELAS Sala 1: Cozinha |  |  | 1 | unid.
[8 empty] | Subtotal |  | 1 | unid.
6.3.4 | 18.009.0058-A | JANELAS Sala 1: TORNEIRA PARA PIA OU TANQUE,1158 DE 1/2"X18CM APROXIMADAMENTE,EM METAL CROMADO.FORNECIMENTO |  |  |  |  | UNID. | 3 |  |  |  | 3
|  | JANELAS Sala 1: Cozinha |  |  | 1 | unid.
|  | JANELAS Sala 1: Área de Serviço |  |  | 1 | unid.
|  | JANELAS Sala 1: Tanque lava panelões |  |  | 1 | unid.
[8 empty] | Subtotal |  | 3 | unid.
6.3.5 | 18.016.0001-A | JANELAS Sala 1: COIFA DE ACO INOX AISI 304/444(#20),NAS DIMENSOES 2,30X1,30X0,60M(COCCAO),COM CALHA COLETORA DE GORDURA EM TODO PERIMETRO COM DRENO PLUGADO,SUPORTE DE FIXACAO E BOCAIS FLANGEADOS(FOGAO INDUSTRIAL DE 8 BOCAS).FORNECIMENTO E COLOCACAO |  |  |  |  | UNID. | 1 |  | #REF! | #REF! | 1
|  | JANELAS Sala 1: Cozinha |  |  | 1 | unid.
[8 empty] | Subtotal |  | 1 | unid.
6.3.6 | 15.004.0104-A | JANELAS Sala 1: INSTALAÇÃO E ASSENTAMENTO DE VASO SANITÁRIO INDIVIDUAL PARA VASO SANITÁRIO COM CAIXA DE DESCARGA, COM 2,00m DE TUBO DE PVC DE 25mm ATÉ A CAIXA DE DESCARGA (EXCLUSIVE ESTES) EM PAVIMENTO TÉRREO, COMPREENDENDO: INSTALAÇÃO HIDRÁULICA COM 2,00m DE TUBO DE PVC DE 50mm, COM CONEXÕES , ATÉ A VÁLVULA E APÓS ESTA ATÉ O VASO, LIGAÇÃO DE ESGOTOS COM 3,00m DE TUBO DE PVC de 100mm À CAIXA DE INSPEÇÃO E TUBO DE VENTILAÇÃO, INCLUSIVE CONEXÕES, EXCLUSIVE O TUBO DE VENTILAÇÃO |  |  |  |  | UNID. | 11 |  |  |  | 9 | 2
|  | JANELAS Sala 1: WC feminino |  |  | 2 | unid.
|  | JANELAS Sala 1: WC masculino |  |  | 3 | unid.
|  | JANELAS Sala 1: Banheiro da Sala dos Professores |  |  | 1 | unid.
|  | JANELAS Sala 1: Banheiro dos Funcionários |  |  | 1 | unid.
|  | JANELAS Sala 1: Vestiário masc |  |  | 2 | unid.
|  | JANELAS Sala 1: Vestiário feminino |  |  | 2 | unid.
[8 empty] | Subtotal |  | 11 | unid.
6.3.7 | 18.002.0080-A | JANELAS Sala 1: VASO SANITÁRIO DE LOUÇA BRANCA, CONVENCIONAL, TIPO POPULAR, COM MEDIIDAS EM TORNO DE 37 x 47 x 38cm, INCLUSIVE ASSENTO PLÁSTICO POPULAR, CAIXA DE DESCAEGA PLÁSTICA EXTERNA COMPLETA, TUBO DE DESCARGA LONGO, BOLSA DE LIGAÇÃO E ACESSÓRIOS DE FIXAÇÃO. FORNECIMENTO |  |  |  |  | UNID. | 7 |  |  |  | 6 | 1
|  | JANELAS Sala 1: WC feminino |  |  | 1 | unid.
|  | JANELAS Sala 1: WC masculino |  |  | 2 | unid.
|  | JANELAS Sala 1: Banheiro da Sala dos Professores |  |  | 1 | unid.
|  | JANELAS Sala 1: Banheiro dos Funcionários |  |  | 1 | unid.
|  | JANELAS Sala 1: Vestiário masculino |  |  | 1 | unid.
|  | JANELAS Sala 1: Vestiário feminino |  |  | 1 | unid.
[8 empty] | Subtotal |  | 7 | unid.
6.3.8 | 06.001.0220-A | JANELAS Sala 1: ASSENTAMENTO DE TUBO PRFV DEFOFO, EXCLUSIVE FORNECIMENTO DESTE, ATERRO E SOCA ATÉ A ALTURA DA GERATRIZ SUPERIOR DO TUBO, CONSIDERANDO O MATERIAÇ DA PRÓPRIA ESCAVAÇÃO, DIÂMETRO DE de 300mm |  |  |  |  | UNID. | 7 |  |  |  | 5 | 2
|  | JANELAS Sala 1: WC feminino |  |  | 1 | unid.
|  | JANELAS Sala 1: WC masculino |  |  | 2 | unid.
|  | JANELAS Sala 1: Banheiro da Sala dos Professores |  |  | 1 | unid.
|  | JANELAS Sala 1: Banheiro dos Funcionários |  |  | 1 | unid.
|  | JANELAS Sala 1: Vestiário masculino |  |  | 1 | unid.
|  | JANELAS Sala 1: Vestiário feminino |  |  | 1 | unid.
[8 empty] | Subtotal |  | 7 | unid.
6.3.9 | 18.005.0015-A | JANELAS Sala 1: ASSENTO SANITARIO DE PLASTICO,TIPO MEDIO LUXO.FORNECIMENTO E COLOCACAO |  |  |  |  | UNID. | 11 |  | 649.99 | 59.09 | 9 | 2
|  | JANELAS Sala 1: WC feminino |  |  | 2 | unid.
|  | JANELAS Sala 1: WC masculino |  |  | 3 | unid.
|  | JANELAS Sala 1: Banheiro da Sala dos Professores |  |  | 1 | unid.
|  | JANELAS Sala 1: Banheiro dos Funcionários |  |  | 1 | unid.
|  | JANELAS Sala 1: Vestiário masculino |  |  | 2 | unid.
|  | JANELAS Sala 1: Vestiário feminino |  |  | 2 | unid.
[8 empty] | Subtotal |  | 11 | unid.
6.3.10 | 15.004.0046-A | JANELAS Sala 1: INSTALACAO E ASSENTAMENTO DE CHUVEIRO(EXCLUSIVE FORNECIMENTODO APARELHO E REGISTRO),COMPREENDENDO:5,00M DE TUBO DE PVCDE 25MM,RALO SECO DE PVC 100MM COM GRELHA,2,00M DE TUBO DE PVC DE 40MM E CONEXOES (Idem item 15.004.0045), PARA CHUVEIRO ELÉTRICO, INCLUINDO 30m DE FIO 4mm², 6m DE ELETRODUTO DE PVC DIÂMETRO DE 3/4” E CONEXÕES |  |  |  |  | UNID. | 8 |  | #N/A | #N/A | 4 | 4
|  | JANELAS Sala 1: WC feminino |  |  | 1 | unid.
|  | JANELAS Sala 1: Vestiário masculino |  |  | 3 | unid.
|  | JANELAS Sala 1: Banheiro da Sala dos Professores |  |  | 1 | unid.
|  | JANELAS Sala 1: Vestiário feminino |  |  | 3 | unid.
[8 empty] | Subtotal |  | 8 | unid.
6.3.11 | 15.005.0070-A | JANELAS Sala 1: INSTALACAO E ASSENTAMENTO DE TANQUE DE SERVICO(EXCLUSIVE O FORNECIMENTO DO APARELHO E ISOLAMENTO),COMPREENDENDO:6,00M DETUBO DE COBRE DE 22MM,SOLDAS E CONEXOES |  |  |  |  | UNID. | 1 |  | 228.39 | 228.39 | 1
|  | JANELAS Sala 1: Área de Serviço |  |  | 1 | unid.
[8 empty] | Subtotal |  | 1 | unid.
6.3.12 | 18.016.0027-A | JANELAS Sala 1: TANQUE INDUSTRIAL EM ACO INOXIDAVEL AISI 304,PARA LAVAGEM DE PANELOES,MEDINDO 0,61X0,706X0,305M.FORNECIMENTO E COLOCACAO |  |  |  |  | UNID. | 1 |  | 1056.7 | 1056.7 | 1
|  | JANELAS Sala 1: Cozinha |  |  | 1 | unid.
[8 empty] | Subtotal |  | 1 | unid.
6.3.13 | 18.080.0025-A | JANELAS Sala 1: BANCA DE GRANITO PRETO,COM 3CM DE ESPESSURA,COM ABERTURA PARA 1 CUBA(EXCLUSIVE ESTA),SOBRE APOIOS DE ALVENARIA DE MEIA VEZ E VERGA DE CONCRETO,SEM REVESTIMENTO.FORNECIMENTO E COLOCACAO |  |  |  |  | UNID. | 1 |  |  |  |  | 1
|  | JANELAS Sala 1: WC Sala dos Professores |  |  | 1 | unid.
[8 empty] | Subtotal |  | 1 | unid.
6.3.14 | 15.005.0040-B | JANELAS Sala 1: INSTALACAO E ASSENTAMENTO DE PIA COM 1 CUBA(EXCLUSIVE O FORNECIMENTO DO APARELHO E ISOLAMENTO),COMPREENDENDO:6,00M DE TUBO DE COBRE DE 22MM,SOLDAS E CONEXOES |  |  |  |  | UNID. | 1 |  |  |  |  | 1
|  | JANELAS Sala 1: WC Sala dos Professores |  |  | 1 | unid.
[8 empty] | Subtotal |  | 1 | unid.
6.3.15 | 18.080.0026-A | JANELAS Sala 1: BANCA DE GRANITO PRETO,COM 3CM DE ESPESSURA,COM ABERTURA PARA 2 CUBAS(EXCLUSIVE ESTAS),SOBRE APOIOS DE ALVENARIA DE MEIAVEZ E VERGA DE CONCRETO,SEM REVESTIMENTO.FORNECIMENTO E COLOCACAO |  |  |  |  | UNID. | 2 |  |  |  | 2
|  | JANELAS Sala 1: WC masculino |  |  | 1 | unid.
|  | JANELAS Sala 1: WC feminino |  |  | 1 | unid.
[8 empty] | Subtotal |  | 2 | unid.
6.3.16 | 15.005.0050-A | JANELAS Sala 1: INSTALAÇÃO E ASSENTAMENTO DE PIA COM 2 CUBAS (IDEM AO ITEM 15.005.0040) ,(exclusive o fornecimento do aparelho e isolamento), compreendendo: 6,00m de tubo de cobre de 22mm, soldas e conexões |  |  |  |  | UNID. | 2 |  |  |  | 2
|  | JANELAS Sala 1: WC masculino |  |  | 1 | unid.
|  | JANELAS Sala 1: WC feminino |  |  | 1 | unid.
[8 empty] | Subtotal |  | 2 | unid.
6.3.17 | 18.080.0027-A | JANELAS Sala 1: BANCA DE GRANITO PRETO,COM 3CM DE ESPESSURA,COM ABERTURA PARA 3 CUBAS (EXCLUSIVE ESTAS),SOBRE APOIOS DE ALVENARIA DE MEIA VEZ E VERGA DE CONCRETO,SEM REVESTIMENTO.FORNECIMENTO E COLOCACAO |  |  |  |  | UNID. | 2 |  |  |  | 2
|  | JANELAS Sala 1: WC Vestiário masculino |  |  | 1 | unid.
|  | JANELAS Sala 1: WC Vestiário feminino |  |  | 1 | unid.
[8 empty] | Subtotal |  | 2 | unid.
6.3.18 | 15.005.0050-A | JANELAS Sala 1: INSTALAÇÃO E ASSENTAMENTO DE PIA COM 2 CUBAS (IDEM AO ITEM 15.005.0040) ,(exclusive o fornecimento do aparelho e isolamento), compreendendo: 6,00m de tubo de cobre de 22mm, soldas e conexões |  |  |  |  | UNID. | 2 |  |  |  | 2
|  | JANELAS Sala 1: WC masculino |  |  | 1 | unid.
|  | JANELAS Sala 1: WC feminino |  |  | 1 | unid.
[8 empty] | Subtotal |  | 2 | unid.
6.3.19 | 18.002.0026-A | JANELAS Sala 1: LAVATÓRIO DE LOUÇA BRANCA DE EMBUTIR (CUBA), TIPO MÉDIO LUXO, SEM LADRÃO, COM MEDIDAS EM TORNO DE 52 x 39 cm. FERRAGENS EM METAL CROMADO: SIFÃO 1680 1” x 1.1/4”, TORNEIRA DE PRESSÃO 1193 DE 1/2” E VÁLVULA DE ESCOAMENTO 1600. RABICHO EM PVC. FORNECIMENTO |  |  |  |  | UNID. | 12 |  |  |  | 6 | 6
|  | JANELAS Sala 1: WC feminino |  |  | 2 | unid.
|  | JANELAS Sala 1: WC masculino |  |  | 2 | unid.
|  | JANELAS Sala 1: Banheiro da Sala dos Professores |  |  | 1 | unid.
|  | JANELAS Sala 1: Banheiro dos Funcionários |  |  | 1 | unid.
|  | JANELAS Sala 1: Vestiário masculino |  |  | 3 | unid.
|  | JANELAS Sala 1: Vestiário feminino |  |  | 3 | unid.
[8 empty] | Subtotal |  | 12 | unid.
6.3.20 | 18.200.0004-A | JANELAS Sala 1: TRAVE DESMONTAVEL PARA FUTEBOL DE SALAO,EM TUBO DE FERRO GALVANIZADO E BUCHAS.FORNECIMENTO |  |  |  |  | PAR | 1 |  |  |  |  | 1
|  | JANELAS Sala 1: Quadra de esporte |  |  | 1 | par
[8 empty] | Subtotal |  | 1 | par
6.3.21 | 18.200.0005-A | JANELAS Sala 1: REDE DE NYLON PARA FUTEBOL DE SALÃO. FORNECIMENTO |  |  |  |  | UNID. | 2 |  |  |  |  | 2
|  | JANELAS Sala 1: Quadra de esporte |  |  | 2 | par
[8 empty] | Subtotal |  | 2 | par
6.3.22 | 18.200.0002-A | JANELAS Sala 1: POSTE PARA VOLEIBOL EM TUBO DE FERRO GALVANIZADO,COM CATRACAE BUCHAS.FORNECIMENTO |  |  |  |  | PAR | 1 |  |  |  |  | 1
|  | JANELAS Sala 1: Quadra de esporte |  |  | 1 | par
[8 empty] | Subtotal |  | 1 | par
6.3.23 | 18.200.0003-A | JANELAS Sala 1: REDE DE VOLEIBOL OFICIAL COM CABO DE ACO.FORNECIMENTO |  |  |  |  | UNID. | 1 |  |  |  |  | 1
|  | JANELAS Sala 1: Quadra de esporte |  |  | 1 | unid.
[8 empty] | Subtotal |  | 1 | unid.
6.3.24 | 18.200.0015-A | JANELAS Sala 1: ESTRUTURA PARA BASQUETE,DE FERRO GALVANIZADO PINTADO,FIXA,COM AVANCO LIVRE DE 1,30M,COM TABELAS DE COMPENSADO NAVAL,AROSE REDES,EXCLUSIVE FURACAO DE PISO.FORNECIMENTO E COLOCACAO |  |  |  |  | PAR | 1 |  |  |  |  | 1
|  | JANELAS Sala 1: Quadra de esporte |  |  | 1 | par
[8 empty] | Subtotal |  | 1 | par
6.3.25 | 18.200.0001-A | JANELAS Sala 1: TABELA DE BASQUETE EM COMPENSADO NAVAL, TAMANHO OFICIAL, COM ARO E REDE. FORNECIMENTO E COLOCAÇÃO |  |  |  |  | PAR | 1 |  |  |  |  | 1
|  | JANELAS Sala 1: Quadra de esporte |  |  | 1 | par
[8 empty] | Subtotal |  | 1 | par
6.4 |  | JANELAS Sala 1: VESTIÁRIOS E BANHEIROS MASCULINO E FEMININO
6.4.1 | 18.016.0100-A | JANELAS Sala 1: BARRA DE APOIO PARA LAVATÓRIO DE CENTRO, EM AÇO INOXIDÁVEL AISI 304, TUBO DE 1 1/4", INCLUSIVE FIXAÇÃO COM PARAFUSOS INOXIDÁVEIS E BUCHAS PLÁSTICAS, MEDINDO 60 x 40cm, PARA PESSOAS COM NECESSIDADES ESPECÍFICAS. FORNECIMENTO E COLOCAÇÃO |  |  |  |  | UNID. | 4 |  |  |  | 4 | 0
|  | JANELAS Sala 1: WC feminino |  |  | 2 | unid.
|  | JANELAS Sala 1: WC masculino |  |  | 2 | unid.
[8 empty] | Subtotal |  | 4 | unid.
6.4.2 | 18.016.0130-A | JANELAS Sala 1: BARRA DE APOIO FIXA AO PISO, EM AÇO INOXIDÁVEL AISI 304, TUBO DE 1 1/4", INCLUSIVE FIXAÇÃO COM PARAFUSOS INOXIDÁVEIS E BUCHAS PLÁSTICAS, COM 75 x 80cm, PARA PESSOAS COM NECESSIDADES ESPECÍFICAS. FORNECIMENTO E COLOCAÇÃO |  |  |  |  | UNID. | 6 |  |  |  | 6 | 0
|  | JANELAS Sala 1: WC Vestiário feminino box |  |  | 3 | unid.
|  | JANELAS Sala 1: WC Vestiário masculino box |  |  | 3 | unid.
[8 empty] | Subtotal |  | 6 | unid.
6.4.3 | 18.002.0013-A | JANELAS Sala 1: LAVATÓRIO DE LOUÇA BRANCA, COM COLUNA SUSPENSA, PARA PESSOAS COM NECESSIDADES ESPECÍFICAS, COM MEDIDAS EM TORNO DE 45,5 x 35,5cm, EXCLUSIVE SIFÃO, VÁLVULA DE ESCOAMENTO, RABICHO E TORNEIRA. FORNECIMENTO |  |  |  |  | UNID. | 4 |  |  |  | 2 | 2
|  | JANELAS Sala 1: WC feminino |  |  | 1 | unid.
|  | JANELAS Sala 1: WC masculino |  |  | 1 | unid.
|  | JANELAS Sala 1: WC Vestiário feminino box |  |  | 1 | unid.
|  | JANELAS Sala 1: WC Vestiário masculino box |  |  | 1 | unid.
[8 empty] | Subtotal |  | 4 | unid.
6.4.4 | 15.003.0360-A | JANELAS Sala 1: ASSENTAMENTO DE LAVATÓRIO (EXCLUSIVE FORNECIMENTO DO APARELHO), INCLUSIVE MATERIAIS NECESSÁRIOS |  |  |  |  | UNID. | 4 |  |  |  | 2 | 2
|  | JANELAS Sala 1: WC feminino |  |  | 1 | unid.
|  | JANELAS Sala 1: WC masculino |  |  | 1 | unid.
|  | JANELAS Sala 1: WC Vestiário feminino box |  |  | 1 | unid.
|  | JANELAS Sala 1: WC Vestiário masculino box |  |  | 1 | unid.
[8 empty] | Subtotal |  | 4 | unid.
6.4.5 | 18.009.0120-A | JANELAS Sala 1: TORNEIRA PARA LAVATÓRIO DE MESA COM ALAVANCA, ACIONAMENTO COM LEVE PRESSÃO, PARA PESSOAS COM NECESSIDADES ESPECÍFICAS. FORNECIMENTO |  |  |  |  | UNID. | 4 |  |  |  |  | 4
|  | JANELAS Sala 1: WC feminino |  |  | 1 | unid.
|  | JANELAS Sala 1: WC masculino |  |  | 1 | unid.
|  | JANELAS Sala 1: WC Vestiário feminino box |  |  | 1 | unid.
|  | JANELAS Sala 1: WC Vestiário masculino box |  |  | 1 | unid.
[8 empty] | Subtotal |  | 4 | unid.
6.4.6 | 15.003.0379-A | JANELAS Sala 1: ASSENTAMENTO DE TORNEIRA (EXCLUSIVE FORNECIMENTO DO APARELHO), INCLUSIVE MATERIAIS NECESSÁRIOS |  |  |  |  | UNID. | 4 |  |  |  |  | 4
|  | JANELAS Sala 1: WC feminino |  |  | 1 | unid.
|  | JANELAS Sala 1: WC masculino |  |  | 1 | unid.
|  | JANELAS Sala 1: WC Vestiário feminino box |  |  | 1 | unid.
|  | JANELAS Sala 1: WC Vestiário masculino box |  |  | 1 | unid.
[8 empty] | Subtotal |  | 4 | unid.
6.4.7 | 18.002.0090-A | JANELAS Sala 1: VASO SANITÁRIO DE LOUÇA BRANCA OU BRANCO GELO, PARA PESSOAS COM NECESSIDADES ESPECÍFICAS, INCLUSIVE ASSENTO ESPECIAL, BOLSA DE LIGAÇÃO E ACESSÓRIOS DE FIXAÇÃO. FORNECIMENTO |  |  |  |  | UNID. | 4 |  |  |  | 2 | 2
|  | JANELAS Sala 1: WC feminino |  |  | 1 | unid.
|  | JANELAS Sala 1: WC masculino |  |  | 1 | unid.
|  | JANELAS Sala 1: WC Vestiário feminino box |  |  | 1 | unid.
|  | JANELAS Sala 1: WC Vestiário masculino box |  |  | 1 | unid.
[8 empty] | Subtotal |  | 4 | unid.
6.4.8 | 18.005.0030-A | JANELAS Sala 1: ASSENTO ESPECIAL PARA VASO SANITÁRIO PARA PESSOAS COM NECESSIDADES ESPECÍFICAS. FORNECIMENTO E COLOCAÇÃO |  |  |  |  | UNID. | 4 |  |  |  | 0 | 4
|  | JANELAS Sala 1: WC feminino |  |  | 1 | unid.
|  | JANELAS Sala 1: WC masculino |  |  | 1 | unid.
|  | JANELAS Sala 1: WC Vestiário feminino box |  |  | 1 | unid.
|  | JANELAS Sala 1: WC Vestiário masculino box |  |  | 1 | unid.
[8 empty] | Subtotal |  | 4 | unid.
6.4.9 | 15.029.0011-A | JANELAS Sala 1: REGISTRO DE GAVETA, EM BRONZE, COM DIÂMENTRO DE 3/4”. FORNECIMENTO E COLOCAÇÃO |  |  |  |  | UNID. | 2 |  |  |  | 0 | 2
|  | JANELAS Sala 1: Vestiário feminino |  |  | 1 | unid.
|  | JANELAS Sala 1: Vestiário PNE |  |  | 1 | unid.
[8 empty] | Subtotal |  | 2 | unid.
6.4.10 | 15.036.0001-A | JANELAS Sala 1: TUBO DE CPVC RÍGIDO, DIÂMENTRO DE de 15mm, SOLDÁVEL, PARA ÁGUA QUENTE E FRIA, EXCLUSIVE EMENDAS, CONEXÕES, ABERTURA E FECHAMENTO DE RASGO. FORNECIMENTO E ASSENTAMENTO |  |  |  |  | M | 30 |  |  |  | 0 | 30
|  | JANELAS Sala 1: Vestiário feminino |  |  | 20 | M
|  | JANELAS Sala 1: Vestiário PNE |  |  | 10 | M
[8 empty] | Subtotal |  | 30 | M
6.4.11 | 15.036.0021-A | JANELAS Sala 1: TUBO DE PVC RÍGIDO, ROSQUEÁVEL, PARA ÁGUA FRIA, COM DIÂMENTRO DE 1.1/4”, INCLUSIVE CONEXÕES E EMNDAS, EXCLUSIVE ABERTURA E FECHAMENTO DE RASGO. FORNECIMENTO E ASSENTAMENTO |  |  |  |  | M | 50 |  |  |  | 20 | 30
|  | JANELAS Sala 1: Vestiário feminino |  |  | 20 | M
|  | JANELAS Sala 1: Vestiário Masculino |  |  | 10 | M
|  | JANELAS Sala 1: WC masculino box |  |  | 10 | M
|  | JANELAS Sala 1: WC feminino box |  |  | 10 | M
[8 empty] | Subtotal |  | 50 | M
6.4.12 | 15.036.0053-A | JANELAS Sala 1: TUBO DE PVC RÍGIDO DE 150mm, SOLDÁVEL, INCLUSIVE CONEXÕES E EMENDAS, EXCLUSIVE ABERTURA E FECHAMENTO DE RASGO. FORNECIMENTO E ASSENTAMENTO |  |  |  |  | M | 70 |  |  |  | 40 | 30
|  | JANELAS Sala 1: Vestiário feminino |  |  | 20 | M
|  | JANELAS Sala 1: VestiárioMasculino |  |  | 10 | M
|  | JANELAS Sala 1: WC feminino |  |  | 10 | M
|  | JANELAS Sala 1: WC masculino |  |  | 10 | M
|  | JANELAS Sala 1: WC sala dos professores |  |  | 10 | M
|  | JANELAS Sala 1: WC Funcionários |  |  | 10 | M
[8 empty] | Subtotal |  | 70 | M
6.4.13 | 15.002.0637-A | JANELAS Sala 1: FOSSA SEPTICA CILÍNDRICA, TIPO IMHOFF, DE CONCRETO PRÉ-MOLDADO, medindo 2500 x 2000mm. FORNECIMENTO E COLOCAÇÃO |  |  |  |  | UNID. | 2 |  |  |  | 2 | 0
|  | JANELAS Sala 1: Pátio |  |  | 2 | unid.
|  | Memória= | π x R² = Ø= 2,50 | x | 2,00 h
[8 empty] | Subtotal |  | 2 | unid.
6.4.14 | 15.002.0636-A | JANELAS Sala 1: SUMIDOURO CILÍNDRICO, LIGANDO A FOSSA, MEDINDO 2000 x 3200mm, EM ANÉIS DE CONCRETO PRÉ-MOLDADO, EXCLUSIVE FOSSA E MANILHAS. FORNECIMENTO E COLOCAÇÃO |  |  |  |  | UNID. | 2 |  |  |  | 2 | 0
|  | JANELAS Sala 1: Pátio |  |  | 2 | unid.
[8 empty] | Subtotal |  | 2 | unid.
6.4.15 | 15.002.0210-A | JANELAS Sala 1: CAIXA DE INSPECAO/CAIXA PARA AGUAS PLUVIAIS,DE CONCRETO PRE-MOLDADO,CONSTANDO DE CIRCULO DE FUNDO,2 ANEIS SUPERPOSTOS,DE40MM DE ESPESSURA E 600MM DE DIAMETRO INTERNO,SENDO 1 ANELINFERIOR(ENTRADA E SAIDA)DE 300MM,1 DE 75MM DE ALTURA,PERFAZENDO 475MM DE ALTURA TOTAL,EXCLUSIVE TAMPAO DE FERRO FUNDIDOE ESCAVACAO.FORNECIMENTO E COLOCACAO |  |  |  |  | UNID. | 10 |  |  |  | 10
|  | JANELAS Sala 1: Pátio |  |  | 10 | unid.
[8 empty] | Subtotal |  | 10 | unid.
6.4.16 | 15.002.0665-A | JANELAS Sala 1: FILTRO ANAERÓBIO, DE ANÉIS DE CONCRETO PRÉ-MOLDADO, MEDINDO 2500 X 2000mm. FORNECIMENTO E COLOCAÇÃO |  |  |  |  | UNID. | 2 |  |  |  | 2 | 0
|  | JANELAS Sala 1: Pátio |  |  | 2 | unid.
|  | Memória= | π x R² = Ø= 2,50 | x | 2,00 h
|  | (Todas as janelas ) Sala 6: (9,81 x 02un) = |  | 19.62 | m³
[8 empty] | Subtotal |  | 2 | unid.
7.0 |  | JANELAS Sala 1: VIDROS/ ESQUADRIAS / GRADES/FERRAGENS |  |  |  |  | 82039.03 |  | 82039.03
7.1 |  | JANELAS Sala 1: VIDRO TEMPERADO
7.1.1 | 14.004.0121-A | JANELAS Sala 1: VIDRO TEMPERADO,INCOLOR,COM 6MM DE ESPESSURA,ENCAIXILHADO EM MADEIRA,ALUMINIO OU FERRO.FORNECIMENTO E COLOCACAO |  |  |  |  | M2 | 51.55 |  | 11341 | 220 | 46.75 | 4.8
JANELAS:
|  | JANELAS Sala 1: Sala 01 á 06, Sala Mult-midia e Sala de leitura; (Todas as janelas ) Sala 3: (3,00 X 1,20= 3,60) x 8 unid. |  |  | 28.8 | M2
|  | JANELAS Sala 1: Coordenação e Diretoria; (Todas as janelas ) Sala 3: (1,20 X 1,20= 1,44) X 2 unid. |  |  | 2.88 | M2
|  | JANELAS Sala 1: Secretaria,Atendimento e Sala dos Professores; (Todas as janelas ) Sala 3: (1,50 X 1,20= 1,80) X 3 unid. |  |  | 5.4 | M2
|  | JANELAS Sala 1: Cozinha; (Todas as janelas ) Sala 3: (1,80 X 1,20= 2,16) X 1 unid. |  |  | 2.16 | M2
BASCULANTES:
|  | JANELAS Sala 1: Refeitório; (Todas as janelas ) Sala 3: (4,00 X 0,60= 2,40) X 1 unid. |  |  | 2.4 | M2
|  | JANELAS Sala 1: WC mascuino; (Todas as janelas ) Sala 3: (1,00 X 0,70= 0,70) X 2 unid. |  |  | 1.4 | M2
|  | JANELAS Sala 1: WC feminino; (Todas as janelas ) Sala 3: (1,00 X 0,70= 0,70) X 2 unid. |  |  | 1.4 | M2
|  | JANELAS Sala 1: Cozinha; (Todas as janelas ) Sala 3: (1,80 X 1,20= 2,16) X 1 unid. |  |  | 2.18 | M2
|  | JANELAS Sala 1: Despensa; (Todas as janelas ) Sala 3: (0,70 X 0,70= 0,49) X 1unid. |  |  | 0.49 | M2
|  | JANELAS Sala 1: wc sala dos professores; (Todas as janelas ) Sala 3: (0,60 X 0,60= 0,36) X 1 unid. |  |  | 0.36 | M3
|  | JANELAS Sala 1: Vestiário feminino; (Todas as janelas ) Sala 3: (2,30 X 0,40= 0,92) X 1 unid.(1,20 X 0,40= 0,48) X 1 unid.(1,60 X 0,40= 0,64) X 1 unid. |  |  | 2.04 | M2
|  | JANELAS Sala 1: Vestiário masc; (Todas as janelas ) Sala 3: (2,30 X 0,40= 0,92) X 1 unid.(1,20 X 0,40= 0,48) X 1 unid.(1,60 X 0,40= 0,64) X 1 unid. |  |  | 2.04 | M2
|  | JANELAS Sala 1: Obs.: Todas as janelas e basculantes serão de correr. | Subtotal |  | 51.55 | M2
7.2 |  | JANELAS Sala 1: PORTA DE MADEIRA
7.2.1 | 14.006.0095-A | JANELAS Sala 1: PORTA DE MADEIRA DE LEI MACICA DE FRISOS (MEXICANA) DE 60X210X3,5CM,ADUELA DE 13X3CM E CONTRAMARCO DE 11X2CM,CONFORME PROJETO TIPO Nº6063/EMOP,EXCLUSIVE FERRAGENS.FORNECIMENTO E COLOCACAO |  |  |  |  | UNID. | 3 |  |  |  | 3 | 0
|  | JANELAS Sala 1: WC sala dos professores |  |  | 1 | unid.
|  | JANELAS Sala 1: DML |  |  | 1 | unid.
|  | JANELAS Sala 1: WC funcionários |  |  | 1 | unid.
[8 empty] | Subtotal |  | 3 | Unid.
7.2.2 | 14.006.0103-A | JANELAS Sala 1: PORTA DE MADEIRA DE LEI MACICA DE FRISOS (MEXICANA) DE 80X160X3,5,CONFORME PROJETO TIPO Nº6063/EMOP,EXCLUSIVE FERRAGENS,ADUELA E CONTRAMARCO.FORNECIMENTO E COLOCACAO |  |  |  |  | UNID. | 4 |  |  |  | 0 | 4
|  | JANELAS Sala 1: WC feminino |  |  | 1 | unid
|  | JANELAS Sala 1: WC masculino |  |  | 1 | unid.
|  | JANELAS Sala 1: Vestiário feminino |  |  | 1 | unid
|  | JANELAS Sala 1: Vestiário masculino |  |  | 1 | unid.
[8 empty] | Subtotal |  | 4 | UNID.
7.2.3 | 14.006.0104-A | JANELAS Sala 1: PORTA DE MADEIRA DE LEI MACICA DE FRISOS (MEXICANA) DE 55X160X3,5CM,CONFORME PROJETO TIPO Nº6063/EMOP,EXCLUSIVE FERRAGENS,ADUELA E CONTRAMARCO.FORNECIMENTO E COLOCACAO |  |  |  |  | UNID. | 6 |  |  |  | 4 | 2
|  | JANELAS Sala 1: WC feminino |  |  | 2 | unid
|  | JANELAS Sala 1: WC masculino |  |  | 2 | unid.
|  | JANELAS Sala 1: Vestiário feminino |  |  | 1 | unid
|  | JANELAS Sala 1: Vestiário masculino |  |  | 1 | unid.
[8 empty] | Subtotal |  | 6 | UNID.
7.2.4 | 14.006.0091-A | JANELAS Sala 1: PORTA DE MADEIRA DE LEI MACICA DE FRISOS (MEXICANA) DE 80X210X3,5CM,ADUELA DE 13X3,5CM E ALIZARES DE 5X2CM,EXCLUSIVE FERRAGENS.FORNECIMENTO E COLOCACAO |  |  |  |  | UNID. | 14 |  | 11658.5 | 832.75 | 14 | 0
|  | JANELAS Sala 1: Salas de Aula 1-6 |  |  | 6 | Unid.
|  | JANELAS Sala 1: Sala de Leitura |  |  | 1 | unid.
|  | JANELAS Sala 1: Sala dos professores |  |  | 1 | unid.
|  | JANELAS Sala 1: Sala multimídia |  |  | 1 | unid.
|  | JANELAS Sala 1: Diretoria |  |  | 1 | unid.
|  | JANELAS Sala 1: Atendimento |  |  | 1 | unid.
|  | JANELAS Sala 1: Cozinha |  |  | 1 | unid.
|  | JANELAS Sala 1: Refeitório |  |  | 1 | unid.
|  | JANELAS Sala 1: Coordenação |  |  | 1 | unid.
[8 empty] | Subtotal |  | 14 | Unid.
7.2.5 | 14.006.0420-A | JANELAS Sala 1: PORTA DE MADEIRA DE LEI EM COMPENSADO,FOLHEADA NAS 2 FACES COM 3CM DE ESPESSURA,ADUELA E ALIZARES,EXCLUSIVE FERRAGENS.FORNECIMENTO E COLOCACAO |  |  |  |  | M2 | 9.45 |  | 4794.174 | 507.32 | 5.67 | 3.78
Largura Altura Quant.
|  | WC feminino |  |  | 0,90 | X | 2,10 | X | 1 | 1.89 | M2
|  | WC masculino |  |  | 0,90 | X | 2,10 | X | 1 | 1.89 | M2
|  | Vestiário feminino |  |  | 0,90 | X | 2,10 | X | 1 | 1.89 | M2
|  | Vestiário masculino |  |  | 0,90 | X | 2,10 | X | 1 | 1.89 | M2
|  | Depósito do Vestiário |  |  | 0,90 | X | 2,10 | X | 1 | 1.89 | M2
[8 empty] | Subtotal |  | 9.45 | M2
7.3 |  | JANELAS Sala 1: PORTA DEALUMÍNIO/FERRO/GRADE DE FERRO
7.3.1 | 14.003.0205-A | JANELAS Sala 1: PORTA DE ALUMINIO ANODIZADO AO NATURAL,EM 2 FOLHAS DE ABRIR,TENDO 1 CONTRAPINAZIO DIVIDINDO A ESQUADRIA EM 2 VAZIOS PARAVIDRO,EM PERFIS SERIE 25,EXCLUSIVE FECHADURA.FORNECIMENTO ECOLOCACAO |  |  |  |  | M2 | 7.56 |  | 3835.3392 | 507.32 | 7.56 | 0
Largura Altura Quant.
|  | Hall de entradas |  |  | 1,80 | X | 2,10 | X | 2 | 7.56 | M2
[8 empty] | Subtotal |  | 7.56 | M2
7.3.2 | 14.002.0076-A | JANELAS Sala 1: PORTÃO DE FERRO DE UMA OU DUAS FOLHAS, EM BARRAS VERTICAIS DE2"X3/8", ESPACADAS DE 10CM E HORIZONTAIS SUPERIOR E INFERIORDO MESMO TIPO, CORRENDO AO CENTRO UMA FAIXA DE CHAPA DE FERRO GALVANIZADO Nº16, DUPLA, CONFORME PROJETO Nº6002/EMOP, EXCLUSIVE FECHADURA. FORNECIMENTO E COLOCAÇÃO |  |  |  |  | M2 | 19.32 |  | 9801.4224 | 507.32 | 19.32 | 0
Largura Altura Quant.
|  | Circulação e quadra |  |  | 1,40 | X | 2,10 | X | 3 | 8.82 | M2
|  | Circulação de entrada |  |  | 1,80 | X | 2,10 | X | 1 | 3.78 | M2
|  | Pátio |  |  | 0,80 | X | 2,10 | X | 1 | 1.68 | M2
|  | Pátio |  |  | 2,40 | X | 2,10 | X | 1 | 5.04 | M2
[8 empty] | Subtotal |  | 19.32 | M2
7.3.3 | 14.002.0131-A | JANELAS Sala 1: GRADE PANTOGRAFICA DE FERRO PARA JANELAS OU PORTAS,EM PERFIS"U" DE 3/4",COM ALTURA ATE 2,20M,CORRENDO SOBRE CANALETAS EGUIAS,COM FECHO PARA COLOCACAO DE CADEADO,EXCLUSIVE ESTE.FORNECIMENTO E COLOCACAO |  |  |  |  | M2 | 83.11 |  | 18284.2 | 220 | 83.11 | 0
JANELAS:
|  | JANELAS Sala 1: Sala 01 á 06, Sala Mult-midia e Sala de leitura; (Todas as janelas ) Sala 3: (3,20 X 1,40= 4,48) x 8 unid. |  |  | 35.84 | M2
|  | JANELAS Sala 1: Coordenação e Diretoria; (Todas as janelas ) Sala 3: (1,40 X 1,40= 1,96) X 2 unid. |  |  | 3.92 | M2
|  | JANELAS Sala 1: Secretaria,Atendimento e Sala dos Professores; (Todas as janelas ) Sala 3: (1,70 X 1,40= 2,38) X 3 unid. |  |  | 7.14 | M2
|  | JANELAS Sala 1: Cozinha; (Todas as janelas ) Sala 3: (2,00 X 1,40= 2,80) X 1 unid. |  |  | 2.8 | M2
BASCULANTES:
|  | JANELAS Sala 1: Refeitório; (Todas as janelas ) Sala 3: (4,20 X 0,80= 3,36) X 1 unid. |  |  | 3.36 | M2
|  | JANELAS Sala 1: WC mascuino |  |  | 1.4 | M2
|  | JANELAS Sala 1: WC feminino; (Todas as janelas ) Sala 3: (1,20 X 0,90= 1,08) X 2 unid. |  |  | 2.16 | M2
|  | JANELAS Sala 1: Cozinha; (Todas as janelas ) Sala 3: (2,00 X 1,40= 2,8) X 1 unid. |  |  | 2.8 | M2
|  | JANELAS Sala 1: Despensa; (Todas as janelas ) Sala 3: (0,90 X 0,90= 0,81) X 1unid. |  |  | 0.81 | M2
|  | JANELAS Sala 1: wc sala dos professores; (Todas as janelas ) Sala 3: (0,80 X 0,80= 0,64) X 1 unid. |  |  | 0.64 | M3
|  | JANELAS Sala 1: Vestiário feminino; (Todas as janelas ) Sala 3: (2,50 X 0,60= 1,50) X 1 unid.(1,40 X 0,60= 0,84) X 1 unid.(1,80 X 0,60=1,08) X 1 unid. |  |  | 3.42 | M2
|  | JANELAS Sala 1: Vestiário masculino; (Todas as janelas ) Sala 3: (2,50 X 0,60= 1,50) X 1 unid.(1,40 X 0,60= 0,84) X 1 unid.(1,80 X 0,60=1,08) X 1 unid. |  |  | 3.42 | M2
PORTAS
|  | JANELAS Sala 1: Sala dos professores; (Todas as janelas ) Sala 3: (1,00 X 2,20= 2,20) X 1 unid. |  |  | 2.2 | M2
|  | JANELAS Sala 1: Sala multimídia; (Todas as janelas ) Sala 3: (1,00 X 2,20= 2,20) X 1 unid. |  |  | 2.2 | M2
|  | JANELAS Sala 1: Diretoria; (Todas as janelas ) Sala 3: (1,00 X 2,20= 2,20) X 1 unid. |  |  | 2.2 | M2
|  | JANELAS Sala 1: Atendimento; (Todas as janelas ) Sala 3: (1,00 X 2,20= 2,20) X 1 unid. |  |  | 2.2 | M2
|  | JANELAS Sala 1: Cozinha; (Todas as janelas ) Sala 3: (1,00 X 2,20= 2,20) X 1 unid. |  |  | 2.2 | M2
|  | JANELAS Sala 1: Coordenação; (Todas as janelas ) Sala 3: (1,00 X 2,20= 2,20) X 1 unid. |  |  | 2.2 | M2
|  | JANELAS Sala 1: Refeitório; (Todas as janelas ) Sala 3: (1,00 X 2,20= 2,20) X 1 unid. |  |  | 2.2 | M2
[8 empty] | Subtotal |  | 83.11 | M2
7.4 |  | JANELAS Sala 1: FERRAGEM
7.4.1 | 14.007.0040-A | JANELAS Sala 1: FERRAGENS P/PORTAS DE MADEIRA,1 FOLHA DE ABRIR,INTERNAS,SOCIAIS OU DE SERVICO,CONSTANDO DE FORNEC.S/COLOC.,DE:-FECHADURATIPO GORGE,TRINCO REVERSIVEL,EM LATAO,ACABAMENTO CROMADO;-ENTRADA E ROSETA CIRCULARES,LATAO LAMINADO,ACABAMENTO CROMADO;-MACANETA TIPO ALAVANCA,EM LATAO,ACABAMENTO CROMADO;-3 DOBRADICAS FERRO GALVANIZADO 3"X2.1/2",COM PINO E BOLAS DE FERRO |  |  |  |  | UNID. | 33 |  | 9906.93 | 300.21 | 11 | 22
|  | JANELAS Sala 1: Cozinha |  |  | 1 | Unid.
|  | JANELAS Sala 1: WC sala dos professores |  |  | 1 | Unid.
|  | JANELAS Sala 1: DML |  |  | 1 | Unid.
|  | JANELAS Sala 1: WC funcionários |  |  | 1 | Unid.
|  | JANELAS Sala 1: WC feminino |  |  | 1 | Unid.
|  | JANELAS Sala 1: WC masculino |  |  | 1 | Unid.
|  | JANELAS Sala 1: Vestiário feminino |  |  | 1 | Unid.
|  | JANELAS Sala 1: Vestiário masculino |  |  | 1 | Unid.
|  | JANELAS Sala 1: WC feminino |  |  | 1 | Unid.
|  | JANELAS Sala 1: WC masculino |  |  | 1 | Unid.
|  | JANELAS Sala 1: Vestiário feminino |  |  | 2 | Unid.
|  | JANELAS Sala 1: Vestiário masculino |  |  | 2 | Unid.
|  | JANELAS Sala 1: Salas de Aula 1-6 |  |  | 6 | Unid.
|  | JANELAS Sala 1: Sala de Leitura |  |  | 1 | Unid.
|  | JANELAS Sala 1: Sala dos professores |  |  | 1 | Unid.
|  | JANELAS Sala 1: Sala multimídia |  |  | 1 | Unid.
|  | JANELAS Sala 1: Diretoria |  |  | 1 | Unid.
|  | JANELAS Sala 1: Atendimento |  |  | 1 | Unid.
|  | JANELAS Sala 1: Cozinha |  |  | 1 | Unid.
|  | JANELAS Sala 1: Refeitório |  |  | 1 | Unid.
|  | JANELAS Sala 1: Coordenação |  |  | 1 | Unid.
|  | JANELAS Sala 1: WC feminino |  |  | 1 | Unid.
|  | JANELAS Sala 1: WC masculino |  |  | 1 | Unid.
|  | JANELAS Sala 1: Vestiário feminino |  |  | 1 | Unid.
|  | JANELAS Sala 1: Vestiário masculino |  |  | 1 | Unid.
|  | JANELAS Sala 1: Depósito do Vestiário |  |  | 1 | Unid.
[8 empty] | Subtotal |  | 33 | Unid.
7.4.2 | 14.002.0013-A | JANELAS Sala 1: PORTA DE FERRO EM BARRAS HORIZONTAIS DE 1.1/4"X1/4" A CADA 10CM,CONTORNO DO MESMO MATERIAL,REVESTIDA COM CHAPA DE FERROGALVANIZADO Nº16,GUARNICAO EM CANTONEIRA DE 1.1/2"X1/8",COM FECHO PARA CADEADO DE 30MM, EXCLUSIVE ESTE. FORNECIMENTO E COLOCACAO |  |  |  |  | M2 | 6.15 |  | 6208.7325 | 1009.55 | 6.15 | 0
|  | JANELAS Sala 1: Área de Serviço; (Todas as janelas ) Sala 3: 1,30 X 2,10 |  |  | 2.73 | m2
|  | JANELAS Sala 1: Abrigo de gás; (Todas as janelas ) Sala 3: 1,80 X 1,90 |  |  | 3.42 | m2
[8 empty] | Subtotal |  | 6.15 | m2
7.4.3 | 14.007.0274-A | JANELAS Sala 1: FECHADURA DE SOBREPOR, COM CILINDRO, DUAS VOLTAS, EM FERRO RESINADO PRETO, PARA PORTÃO. FORNECIMENTO |  |  |  |  | UNID. | 6.15 |  | 6208.7325 | 1009.55 | 6.15 | 0
|  | JANELAS Sala 1: Área de Serviço; (Todas as janelas ) Sala 3: 1,30 X 2,10 |  |  | 2.73 | m2
|  | JANELAS Sala 1: Abrigo de gás; (Todas as janelas ) Sala 3: 1,80 X 1,90 |  |  | 3.42 | m2
[8 empty] | Subtotal |  | 6.15 | m2
8.0 |  | JANELAS Sala 1: REVESTIMENTO E PAVIMENTAÇÃO |  |  |  |  | 2055.72 |  | 2055.72
8.1 | 13.001.0026-A | JANELAS Sala 1: EMBOCO COM ARGAMASSA DE CIMENTO E AREIA,NO TRACO 1:3 COM 2CMDE ESPESSURA,INCLUSIVE CHAPISCO DE CIMENTO E AREIA,NO TRACO1:3,COM 9MM DE ESPESSURA |  |  |  |  | M2 | 545.73 |  | 12562.7046 | 23.02 | 64.62 | 481.11
|  | JANELAS Sala 1: Paredes do VestiárioFeminino e Masculino; (Todas as janelas ) Sala 3: ((3,35 + 2,83 +3,35 +2,83=12,36)+(2,14+3,35+2,14+3,35=10,98)+(3,35 + 2,93 +3,35 +2,93=12,56)= (35,90 x 2,80h=100,52m2)+(1,75+1,03+1,85+1,13+1,20+1,20+1,20+1,20)=(10,56x1,90=)20,06m2 onde 120,58x2unidades=241,16m2 |  |  | 241.16 | M2
|  | JANELAS Sala 1: Paredes Sanitário masculino e feminino; (Todas as janelas ) Sala 3: (5,10 + 2,38 + 5,10 + 2,38= 14,96)+(1,47x4=5,88)=20,84 x2,80h=58,35 x 2 unidades=116,70m2 |  |  | 116.7 | M2
|  | JANELAS Sala 1: Paredes do Refeitório; (Todas as janelas ) Sala 3: (5,75x1,50 + 10,05 x 1,50 + 5,75x1,50 + 10,05 x 1,50) |  |  | 47.4 | M2
|  | JANELAS Sala 1: Paredes WC Sala dos professores; (Todas as janelas ) Sala 3: (2,00+2,00+2,00+2,00=8,00)x2,8=22,40m2 |  |  | 22.4 | M2
|  | JANELAS Sala 1: WC Funcionários; (Todas as janelas ) Sala 3: (2,00+0,90+2,00+0,90=5,80)x2,8=16,24m2 |  |  | 16.24 | M2
|  | JANELAS Sala 1: DML; (Todas as janelas ) Sala 3: (1,15+1,15+1,15+1,15=4,60)x2,8=12,88m2 |  |  | 12.88 | M2
|  | JANELAS Sala 1: Área de Serviço; (Todas as janelas ) Sala 3: (2,20+1,30+1,05+0,85+1,15+2,14=8,69)x2,8=24,33m2 |  |  | 24.33 | M2
|  | JANELAS Sala 1: Paredes externas laterais e frente; (Todas as janelas ) Sala 3: (3,25 + 3,25 + 4,55 = 11,05) X 3,00h |  |  | 33.15 | M2
|  | JANELAS Sala 1: Parede externas frente; (Todas as janelas ) Sala 3: 4,85 X 4,49 = |  |  | 21.78 | M2
|  | JANELAS Sala 1: Empenas internas e externas .; (Todas as janelas ) Sala 3: (1,49 X 3,25) x 2 |  |  | 9.69 | M2
[8 empty] | Total |  | 545.73 | M2
8.2 | 13.002.0010-B | JANELAS Sala 1: REVESTIMENTO EXTERNO , DE UMA VEZ, COM ARAGAMASSA DE CIMENTO, SAIBRO MACIO E AREIA FINA, NO TRAÇO 1:3:3, COM 2,5CM DE ESPESSURA |  |  |  |  | M2 | 694.23 |  |  |  | 694.23 | 0
|  | CÔMODO |  | EXTENSÃO | ALTURA
|  | JANELAS Sala 1: FACHADA DA ESCOLA; (Todas as janelas ) Sala 3: 42,53; (Todas as janelas ) Sala 4: 2.8 |  |  | 119.08 | M2
|  | JANELAS Sala 1: ÁREA EXTERNA TRASEIRA; (Todas as janelas ) Sala 3: 13,25; (Todas as janelas ) Sala 4: 2.8 |  |  | 10.6 | M2
|  | MURO - FRENTE |  | 36.47 | 2,50 | x2 |  |  |  | 182.35 | M2
|  | MURO - LADO |  | 43,50 | 2,50 | x2 |  |  |  | 217.5 | M2
|  | MURO - TRASEIRO |  | 32,94 | 2,50 | x2 |  |  |  | 164.7 | M2
[8 empty] | Subtotal |  | 694.23 | M2
8.3 | 13.030.0251-A | JANELAS Sala 1: REVESTIMENTO DE PAREDE COM LADRILHOS CERAMICOS ESMALTADOS,COM MEDIDAS EM TORNO DE 20X20CM E 8,5MM DE ESPESSURA, ASSENTECONFORME ITEM 13.025.0058 |  |  |  |  | M2 | 574.35 |  |  |  | 333.19 | 241.16
|  | JANELAS Sala 1: Despensa; (Todas as janelas ) Sala 3: (2,00 + 2,90 + 2,00 +2,90= 9,80) x 2,80h |  |  | 27.44 | M2
|  | JANELAS Sala 1: Paredes do VestiárioFeminino e Masculino; (Todas as janelas ) Sala 3: ((3,35 + 2,83 +3,35 +2,83=12,36)+(2,14+3,35+2,14+3,35=10,98)+(3,35 + 2,93 +3,35 +2,93=12,56)= (35,90 x 2,80h=100,52m2)+(1,75+1,03+1,85+1,13+1,20+1,20+1,20+1,20)=(10,56x1,90=)20,06m2 onde 120,58x2unidades=241,16m2 |  |  | 241.16 | M2
|  | JANELAS Sala 1: Paredes Sanitário masculino e feminino; (Todas as janelas ) Sala 3: (5,10 + 2,38 + 5,10 + 2,38= 14,96)+(1,47x4=5,88)=20,84 x2,80h=58,35 x 2 unidades=116,70m2 |  |  | 116.7 | M2
|  | JANELAS Sala 1: Paredes da Cozinha; (Todas as janelas ) Sala 3: (5,75 + 6,00 + 5,75 + 6,00=23,50)x2,80 h=65,80 |  |  | 65.8 | M2
|  | JANELAS Sala 1: Paredes do Refeitório; (Todas as janelas ) Sala 3: (5,75x1,50 + 10,05 x 1,50 + 5,75x1,50 + 10,05 x 1,50) |  |  | 47.4 | M2
|  | JANELAS Sala 1: Paredes WC Sala dos professores; (Todas as janelas ) Sala 3: (2,00+2,00+2,00+2,00=8,00)x2,8=22,40m2 |  |  | 22.4 | M2
|  | JANELAS Sala 1: WC Funcionários; (Todas as janelas ) Sala 3: (2,00+0,90+2,00+0,90=5,80)x2,8=16,24m2 |  |  | 16.24 | M2
|  | JANELAS Sala 1: DML; (Todas as janelas ) Sala 3: (1,15+1,15+1,15+1,15=4,60)x2,8=12,88m2 |  |  | 12.88 | M2
|  | JANELAS Sala 1: Área de Serviço; (Todas as janelas ) Sala 3: (2,20+1,30+1,05+0,85+1,15+2,14=8,69)x2,8=24,33m2 |  |  | 24.33 | M2
[8 empty] | TOTAL |  | 574.35 | M2
8.4 | 13.331.0015-A | JANELAS Sala 1: REVESTIMENTO DE PISO CERAMICO EM PORCELANATO TECNICO NATURAL,ACABAMENTO DA BORDA RETIFICADO,PARA USO EM AREAS COMERCIAISCOM ACESSO PARA RUA,NO FORMATO (60X60)CM,ASSENTES EM SUPERFICIE EM OSSO COM ARGAMASSA DE CIMENTO E COLA (ARGAMASSA COLANTE)E REJUNTAMENTO PRONTO |  |  |  |  | M2 | 182.11 |  | 9069.078 | 49.8 | 153.32 | 28.79
|  | JANELAS Sala 1: WC MASCULINO |  |  | 12.11 | M2
|  | JANELAS Sala 1: WC FEMININO |  |  | 12.11 | M2
|  | JANELAS Sala 1: REFEITÓRIO |  |  | 57.78 | M2
|  | JANELAS Sala 1: WC FUNCIONÁRIO |  |  | 1.8 | M2
|  | JANELAS Sala 1: COZINHA |  |  | 28.24 | M2
|  | JANELAS Sala 1: DESPENSA |  |  | 5.8 | M2
|  | JANELAS Sala 1: ÁREA DE SERVIÇO |  |  | 4.06 | M2
|  | JANELAS Sala 1: DML |  |  | 1.32 | M2
|  | JANELAS Sala 1: VESTIÁRIO FEMININO |  |  | 27.47 | M2
|  | JANELAS Sala 1: VESTIÁRIO MASCULINO |  |  | 27.47 | M2
|  | JANELAS Sala 1: DEPÓSITO VESTIÁRIO |  |  | 3.95 | M2
[8 empty] | TOTAL |  | 182.11 | M2
8.5 | 13.331.0050-A | JANELAS Sala 1: RODAPE COM CERAMICA EM PORCELANATO TECNICO NATURAL,COM 7,5 A10CM DE ALTURA,ASSENTES CONFORME ITEM 13.025.0016 |  |  |  |  | M | 59.3 |  | 1390.585 | 23.45 | 59.3 | 0
|  | JANELAS Sala 1: REFEITÓRIO |  |  | 31.6 | M
|  | JANELAS Sala 1: DESPENSA |  |  | 9.8 | M
|  | JANELAS Sala 1: ÁREA DE SERVIÇO |  |  | 5.1 | M
|  | JANELAS Sala 1: DML |  |  | 4.6 | M
|  | JANELAS Sala 1: DEPÓSITO VESTIÁRIO |  |  | 8.2 | M
[8 empty] | TOTAL |  | 59.3 | M
8.6 | 13.380.0012-A | JANELAS Sala 1: PISO DE GRANITINA,COMPREENDENDO:A)LASTRO,COM 4CM DE ESPESSURA MEDIA,DE ARGAMASSA DE CIMENTO E AREIA GROSSA,NO TRACO 1:4;B) CAMADA DE GRANITINA,COM 3CM DE ESPESSURA,FEITA COM GRANANº1 DE GRANITO PRETO E CIMENTO,SUPERFICIE ESTUCADA APOS AFUNDICAO,SEM POLIMENTO |  |  |  |  | M2 | 362.33 |  | 18044.034 | 49.8 | 362.33 | 0
|  | JANELAS Sala 1: SALA 01 |  |  | 30,00 | M2
|  | JANELAS Sala 1: SALA 02 |  |  | 30,00 | M2
|  | JANELAS Sala 1: SALA 03 |  |  | 30,00 | M2
|  | JANELAS Sala 1: SALA 04 |  |  | 31.2 | M2
|  | JANELAS Sala 1: SALA 05 |  |  | 34,44 | M2
|  | JANELAS Sala 1: SALA 06 |  |  | 34,86 | M2
|  | JANELAS Sala 1: SALAMULT-MÍDIA |  |  | 25 | M2
|  | JANELAS Sala 1: SALA DE LEITURA |  |  | 24.6 | M2
|  | JANELAS Sala 1: SALA PROFESSORES |  |  | 19.97 | M2
|  | JANELAS Sala 1: SECRETARIA |  |  | 20.44 | M2
|  | JANELAS Sala 1: WC SALA DOS PROFESSORES |  |  | 3.96 | M2
|  | JANELAS Sala 1: DIRETORIA |  |  | 8.55 | M2
|  | JANELAS Sala 1: COORDENAÇÃO |  |  | 9 | M2
|  | JANELAS Sala 1: CIRCUL. ACESSO WC'S |  |  | 9.05 | M2
|  | JANELAS Sala 1: CIRCUL. ENTRADA |  |  | 12.91 | M2
|  | JANELAS Sala 1: CIRCULAÇÃO FRENTE SALA PROFESSORES |  |  | 55.04 | M2
|  | JANELAS Sala 1: CIRCULAÇÃO ACESSO QUADRA |  |  | 11.62 | M2
|  | JANELAS Sala 1: PÁTIO COBERTO |  |  | 30.97 | M2 |  |  |  | #N/A | #N/A
|  | JANELAS Sala 1: VARANDA |  |  | 100.02 | M2
[8 empty] | TOTAL |  | 362.33 | M2
8.7 | 13.381.0050-A | JANELAS Sala 1: JUNTA PLASTICA 17X3MM,PARA PISOS CONTINUOS.FORNECIMENTO E COLOCACAO |  |  |  |  | M | 345 |  | 8090.25 | 23.45 | 345 | 0
|  | JANELAS Sala 1: SALA 01 |  |  | 20 | M
|  | JANELAS Sala 1: SALA 02 |  |  | 20 | M
|  | JANELAS Sala 1: SALA 03 |  |  | 20 | M
|  | JANELAS Sala 1: SALA 04 |  |  | 20 | M
|  | JANELAS Sala 1: SALA 05 |  |  | 23 | M
|  | JANELAS Sala 1: SALA 06 |  |  | 23 | M
|  | JANELAS Sala 1: SALAMULT-MÍDIA |  |  | 17 | M
|  | JANELAS Sala 1: SALA DE LEITURA |  |  | 17 | M
|  | JANELAS Sala 1: SALA PROFESSORES |  |  | 13 | M
|  | JANELAS Sala 1: SECRETARIA |  |  | 14 | M
|  | JANELAS Sala 1: WC SALA DOS PROFESSORES |  |  | 2 | M
|  | JANELAS Sala 1: DIRETORIA |  |  | 6 | M
|  | JANELAS Sala 1: COORDENAÇÃO |  |  | 6 | M
|  | JANELAS Sala 1: CIRCUL. ACESSO WC'S |  |  | 6 | M
|  | JANELAS Sala 1: CIRCUL. ENTRADA |  |  | 8 | M
|  | JANELAS Sala 1: CIRCULAÇÃO FRENTE SALA PROFESSORES |  |  | 35 | M
|  | JANELAS Sala 1: CIRCULAÇÃO ACESSO QUADRA |  |  | 8 | M
|  | JANELAS Sala 1: PÁTIO COBERTO |  |  | 20 | M |  |  |  | #N/A | #N/A
|  | JANELAS Sala 1: VARANDA |  |  | 67 | M
[8 empty] | TOTAL |  | 345 | M
8.8 | 08.020.0008-A | JANELAS Sala 1: PAVIMENTACAO LAJOTAS CONCRETO,ALTAMENTE VIBRADO,INTERTRAVADO,C/ARTICULACAO VERTICAL,PRE-FABRICADOS,COR-NATURAL,ESP.6CM,RESISTENCIA A COMPRESSAO 35MPA,ASSENTES SOBRE COLCHAO PO-DE-PEDRA,AREIA OU MATERIAL EQUIVALENTE,C/JUNTAS TOMADAS C/ARGAMASSA CIMENTO E AREIA,TRACO 1:4 E/OU C/PEDRISCO E ASFALTO,EXCL.PREPARO TERRENO,C/FORN.DE TODOS OS MAT.,BEM COMO A COLOCAC. |  |  |  |  | M2 | 194.43 |  | 9682.614 | 49.8 | 0 | 194.43
|  | JANELAS Sala 1: PÁTIO |  |  | 194.43 | M2 |  |  |  | #N/A | #N/A
[8 empty] | TOTAL |  | 194.43 | M2
8.9 | 08.020.0012-A | JANELAS Sala 1: PAVIMENTACAO LAJOTAS CONCRETO,ALTAMENTE VIBRADO,INTERTRAVADO,C/ARTICULACAO VERTICAL,PRE-FABRICADOS,COR NATURAL,ESP.10CM,RESISTENCIA A COMPRESSAO 35MPA,ASSENTES SOBRE COLCHAO PO-DE-PEDRA,AREIA OU MATERIAL EQUIVALENTE,C/JUNTAS TOMADAS C/ARGAMASSA CIMENTO E AREIA,TRACO 1:4 E/OU C/PEDRISCO E ASFALTO,EXCL.PREPARO TERRENO,C/FORN.DE TODOS OS MAT.,BEM COMO A COLOC. |  |  |  |  | M2 | 111.79 |  | 5567.142 | 49.8 | 0 | 111.79
|  | JANELAS Sala 1: PISO AO LADO DA QUADRA |  |  | 111.79 | M2
[8 empty] | TOTAL |  | 111.79 | M2
9.0 |  | JANELAS Sala 1: TELHADO |  |  |  |  | 4669.57 |  | 4669.57
9.1 |  | JANELAS Sala 1: VESTIÁRIO A CONSTRUIR |  |  | 60 | M
9.1.1 | 16.001.0050-A | JANELAS Sala 1: MADEIRAMENTO PARA COBERTURA EM DUAS AGUAS EM TELHAS CERAMICAS,CONSTITUIDO DE CUMEEIRA E TERCAS DE 3"X4.1/2",CAIBROS DE 3"X1.1/2",RIPAS DE 1,5X4CM,TUDO EM MADEIRA SERRADA,SEM TESOURA OU PONTALETE,MEDIDO PELA AREA REAL DO MADEIRAMENTO.FORNECIMENTO E COLOCACAO |  |  |  |  | M2 | 118.18 |  | 12490.4442 | 105.69 | 0 | 118.18
|  | JANELAS Sala 1: Cobertura do Vestiário feminino e vestiário masculino; (Todas as janelas ) Sala 4: 19,55 *4,65*1,30 |  | ‗ | 118.18 | M2 | M2
9.1.2 | 16.002.0015-A | JANELAS Sala 1: CUMEEIRA PARA COBERTURA EM TELHAS FRANCESAS,COLONIAIS,ROMANAOU PORTUGUESA.FORNECIMENTO E COLOCACAO |  |  |  |  | M | 19,55 |  | 2066.2395 | 105.69 | 0 | 19,55
|  | JANELAS Sala 1: Cobertura do Vestiário feminino e vestiário masculino; (Todas as janelas ) Sala 4: 19,55 |  | ‗ | 19,55 | M | M2
9.1.3 | 16.002.0010-A | JANELAS Sala 1: COBERTURA EM TELHA CERAMICA COLONIAL,EXCLUSIVE CUMEEIRA E MADEIRAMENTO.MEDIDA PELA AREA REAL DE COBERTURA.FORNECIMENTO E COLOCACAO |  |  |  |  | M2 | 118.18 |  | 12490.4442 | 105.69 | 0 | 118.18
|  | JANELAS Sala 1: Cobertura do Vestiário feminino e vestiário masculino; (Todas as janelas ) Sala 4: 19,55 *4,65*1,30 |  | ‗ | 118.18 | M2 | M2
9.1.4 | 16.004.0050-A | JANELAS Sala 1: CALHA DE BEIRAL,SEMI-CIRCULAR DE PVC,DN 125,EXCLUSIVE CONDUTORES (VIDE ITEM 16.004.0055).FORNECIMENTO E COLOCACAO |  |  |  |  | M | 39.1 |  | 568.905 | 14.55 | 0 | 39.1
|  | JANELAS Sala 1: Cobertura do Vestiário feminino e vestiário masculino; (Todas as janelas ) Sala 4: 19,55*2 |  | ‗ | 39.1 | M
9.1.5 | 16.004.0055-A | JANELAS Sala 1: CONDUTOR PARA CALHA DE BEIRAL DE PVC,DN 88,INCLUSIVE CONEXOES.FORNECIMENTO E COLOCACAO |  |  |  |  | M | 12 |  | 247.32 | 20.61 | 0 | 12
|  | JANELAS Sala 1: Cobertura do Vestiário feminino e vestiário masculino; (Todas as janelas ) Sala 4: 3,00*4,00 |  | ‗ | 12 | M
9.2 |  | JANELAS Sala 1: BANHEIRO MASCULINO E FEMININO |  |  | 60 | M
9.2.1 | 16.001.0050-A | JANELAS Sala 1: MADEIRAMENTO PARA COBERTURA EM DUAS AGUAS EM TELHAS CERAMICAS,CONSTITUIDO DE CUMEEIRA E TERCAS DE 3"X4.1/2",CAIBROS DE 3"X1.1/2",RIPAS DE 1,5X4CM,TUDO EM MADEIRA SERRADA,SEM TESOURA OU PONTALETE,MEDIDO PELA AREA REAL DO MADEIRAMENTO.FORNECIMENTO E COLOCACAO |  |  |  |  | M2 | 16.93 |  | 1789.3317 | 105.69 | 0 | 16.93
|  | JANELAS Sala 1: Banheiro masculino e feminino; (Todas as janelas ) Sala 4: 6,2 *2,1*1,30 |  | ‗ | 16.93 | M2 | M2
9.2.2 | 16.002.0015-A | JANELAS Sala 1: CUMEEIRA PARA COBERTURA EM TELHAS FRANCESAS,COLONIAIS,ROMANAOU PORTUGUESA.FORNECIMENTO E COLOCACAO |  |  |  |  | M2 | 7.72 |  | 815.9268 | 105.69 | 0 | 7.72
|  | JANELAS Sala 1: Banheiro masculino e feminino; (Todas as janelas ) Sala 4: 5,94*1,3 |  | ‗ | 7.72 | M | M2
9.2.3 | 16.002.0010-A | JANELAS Sala 1: COBERTURA EM TELHA CERAMICA COLONIAL,EXCLUSIVE CUMEEIRA E MADEIRAMENTO.MEDIDA PELA AREA REAL DE COBERTURA.FORNECIMENTO E COLOCACAO |  |  |  |  | M2 | 16.93 |  | 1789.3317 | 105.69 | 0 | 16.93
|  | JANELAS Sala 1: Banheiro masculino e feminino; (Todas as janelas ) Sala 4: 6,2 *2,1*1,30 |  | ‗ | 16.93 | M2 | M2
9.2.4 | 16.004.0050-A | JANELAS Sala 1: CALHA DE BEIRAL,SEMI-CIRCULAR DE PVC,DN 125,EXCLUSIVE CONDUTORES (VIDE ITEM 16.004.0055).FORNECIMENTO E COLOCACAO |  |  |  |  | M | 10.4 |  | 151.32 | 14.55 | 0 | 10.4
|  | JANELAS Sala 1: Banheiro masculino e feminino; (Todas as janelas ) Sala 4: 6,2+2,1+2,1 |  | ‗ | 10.4 | M
9.2.5 | 16.004.0055-A | JANELAS Sala 1: CONDUTOR PARA CALHA DE BEIRAL DE PVC,DN 88,INCLUSIVE CONEXOES.FORNECIMENTO E COLOCACAO |  |  |  |  | M | 6 |  | 123.66 | 20.61 | 0 | 6
|  | JANELAS Sala 1: Banheiro masculino e feminino; (Todas as janelas ) Sala 4: 3,00*2,00 |  | ‗ | 6 | M
9.3 |  | JANELAS Sala 1: COBERTURA QUADRA
9.3.1 | 11.016.0007-A | JANELAS Sala 1: PILARES E/OU VIGAS EM TRELICAS METALICAS,INCLUSIVE UMA DEMAODE PINTURA ANTIOXIDO.FORNECIMENTO E MONTAGEM |  |  |  |  | KG | 2740 |  |  |  | 0 | 2740
Aço Laminado (3,480kg/m)
|  | Pilar da Quadra = | 5.8 | X | 18 | ₌ | 104.4 |  |  | ₌ | 104.4
[10 empty] | ₌ | 0
|  |  | 104.4 | X | 3,48 | kg/m |  |  |  | ₌ | 2740
9.3.2 | 11.016.0004-A | JANELAS Sala 1: ESTRUTURA METALICA PARA COBERTURA DE GALPAO EM ARCO OU EM DUAS OU MAIS AGUAS,COM TRELICAS,TERCAS,TIRANTES,ETC,SOBRE APOIOS(EXCLUSIVE ESTES)PARA CARGA DE COBERTURA DE FIBROCIMENTO OU METALICA,VAOS DE 15,01 A 20,00M,CONSIDERANDO AS PERDAS E UMA DEMAO DE PINTURA ANTIOXIDO,EXCLUSIVE COBERTURA E ACESSORIOS.FORNECIMENTO E MONTAGEM |  |  |  |  | M2 | 610.28 |  |  |  | 0 | 610.28
|  | Quadra (conforme projeto) | 29.2 | X | 20,9 |  |  |  |  | 610.28 | M2
9.3.3 | 16.005.0001-A | JANELAS Sala 1: COBERTURA EM TELHAS ONDULADAS DE ALUMINIO,COM ESPESSURA DE 0,5MM,SOBREPOSICAO LATERAL DE UMA ONDA E LONGITUDINAL DE 0,20M,FIXACAO COM PARAFUSOS OU HASTES DE ALUMINIO,5/16"X250MM COM ROSCA,EXCLUSIVE MADEIRAMENTO E CUMEEIRA.MEDIDA PELA AREA REAL DE COBERTURA.FORNECIMENTO E COLOCACAO |  |  |  |  | M2 | 610.28 |  |  |  | 0 | 610.28
|  | Cobertura da Quadra (conforme projeto) | 29.2 | X | 20,9 |  |  |  |  | 610.28 | M2
9.3.4 | 16.007.0030-A | JANELAS Sala 1: CALHA EM CHAPA DE ACO GALVANIZADO N°24 COM 75CM DE DESENVOLVIMENTO.FORNECIMENTO E COLOCACAO |  |  |  |  | M | 58.4 |  |  |  | 0 | 58.4
|  | Quadra (conforme projeto) | 29.2 | X | 2 |  |  |  |  | 58.4 | M
9.3.5 | 16.004.0055-A | JANELAS Sala 1: CONDUTOR PARA CALHA DE BEIRAL DE PVC,DN 88,INCLUSIVE CONEXOES.FORNECIMENTO E COLOCACAO |  |  |  |  | M | 25.6 |  |  |  | 0 | 25.6
|  | Quadra= | 6.4 | X | 4 |  | ‗ | 25.6
|  | (Todas as janelas ) Sala 5: Subtotal = | 25.6 | M
9.3.6 | 16.005.0005-A | JANELAS Sala 1: CUMEEIRA DE ALUMINIO,COM ESPESSURA DE 0,8MM,0,30M DE ABA PARA CADA LADO,PARA TELHAS ONDULADAS.FORNECIMENTO E COLOCACAO |  |  |  |  | M | 29.2 |  |  |  | 0 | 29.2
|  | Extensão | 29.2 | M
10.0 |  | JANELAS Sala 1: PINTURA |  |  |  |  | 39089.42 |  | 39089.42
10.1 |  | JANELAS Sala 1: PINTURA ACRÍLICA
10.1.1 | 17.040.0021-A | JANELAS Sala 1: MARCACAO DE QUADRA DE ESPORTE OU VAGA DE GARAGEM COM TINTA ACRILICA PROPRIA PARA PINTURA DE PISOS,COM UTILIZACAO DE SELADOR E SOLVENTE PROPRIO E FITA CREPE COMO LIMITADOR DE LINHAS,MEDIDA PELA AREA REAL DE PINTURA |  |  |  |  | M2 | 432 |  | 20377.44 | 47.17 | 432 | 0
|  | JANELAS Sala 1: Área da quadra conforme projeto; (Todas as janelas ) Sala 4: 27,00 X 16,00 |  |  | 432 | M2
10.2 |  | JANELAS Sala 1: PINTURA PVA
10.2.1 | 17.018.0080-A | JANELAS Sala 1: PINTURA COM TINTA LATEX,CLASSIFICACAO STANDARD (NBR 15079),PARA EXTERIOR,INCLUSIVE LIXAMENTOS,LIMPEZA,UMA DEMAO DE SELADOR ACRILICO E DUAS DEMAOS DE ACABAMENTO |  |  |  |  | M2 | 1506.07 |  | 16536.65 | 10.98 | 1477.28 | 28.79
PAREDES EXTERNAS
|  | JANELAS Sala 1: Paredes externas Escola; (Todas as janelas ) Sala 3: (31,15+6,15+2,10+5,20+2,10+5,15+27,40+1,48+3,60+4,65+23,40= 112,38m) X 2,90h= |  |  | 325.9 | M2
|  | JANELAS Sala 1: Empena; (Todas as janelas ) Sala 3: (16,50 X 3,90= 64,35) X 2 lados |  |  | 128.7 | M2
PAREDES INTERNAS
|  | JANELAS Sala 1: Salas 01 à 03; (Todas as janelas ) Sala 3: Paredes= (6,00+5,00+6,00+5,00= 22,00) X 2,80h + teto= 30,00 M2 |  |  | 274.8 | M2
|  | JANELAS Sala 1: Sala 04; (Todas as janelas ) Sala 3: Paredes= (6,00+5,20+6,00+5,20=22,40) X 2,80h + 31,20 m2 |  |  | 93.92 | M2
|  | JANELAS Sala 1: Secretaria; (Todas as janelas ) Sala 3: Paredes= (5,60+3,65+5,60+3,65= 18,50) X 2,80h + Teto= 20,44 m2 |  |  | 72.24 | M2
|  | JANELAS Sala 1: Diretoria; (Todas as janelas ) Sala 3: Paredes=(3,00+2,85+3,00+2,85= 11,70) x 2,80h + Teto= 8,55 m2 |  |  | 41.31 | M2
|  | JANELAS Sala 1: Coordenação; (Todas as janelas ) Sala 3: Paredes=(3,00+3,00+3,00+3,00= 12,00) X 2,80h + 9,00 m2 |  |  | 42.6 | M2
|  | JANELAS Sala 1: Sala Mult-Midia; (Todas as janelas ) Sala 3: Paredes=(5,00+5,00+5,00+5,00= 20,00) x 2,80h + Teto= 25,00= |  |  | 81 | M2
|  | JANELAS Sala 1: Sala 05; (Todas as janelas ) Sala 3: Paredes=(8,40+4,10+8,40+4,10=25,00) X 2,80h + Teto= 34,44 m2 |  |  | 104.44 | M2
|  | JANELAS Sala 1: Sala 06; (Todas as janelas ) Sala 3: Paredes= (8,40+4,15+8,40+4,15= 25,10) X 2,80h + Teto= 34,86 m2 |  |  | 105.14 | M2
|  | JANELAS Sala 1: Sala de Leitura; (Todas as janelas ) Sala 3: Paredes= (6,00+4,10+6,00+4,10=22,40) X 2,80h + Teto=24,60 m2 |  |  | 81.16 | M2
|  | JANELAS Sala 1: Sala de Professores; (Todas as janelas ) Sala 3: Paredes= (6,00+4,10+3,85+2,15+2,15+1,95= 20,20) X 2,80h + Teto=19,97 m2 |  |  | 76.53 | M2
|  | JANELAS Sala 1: Depósito; (Todas as janelas ) Sala 3: Paredes= (2,55+1,55+2,55+1,55=8,10) X 2,80h + Teto= 3,95 m2 |  |  | 26.63 | M2
|  | JANELAS Sala 1: Circulação Entrada; (Todas as janelas ) Sala 3: Paredes= (6,15+2,10+6,15 X 2,80h + Teto= 14,40 m2 |  |  | 53.23 | M2
|  | JANELAS Sala 1: Circulação Salas e banheiros; (Todas as janelas ) Sala 3: Paredes= ((1,85+1,85+4,60+3,40=11,60)+(8,69+10,30+9,50+3,60+7,40=39,49)) X 2,80h + Teto=55,04+9,05 m2 |  |  | 207.14 | M2
|  | JANELAS Sala 1: Circulação fundos acesso quadra; (Todas as janelas ) Sala 3: Paredes= (8,40+7,23+1,60= 17,23) X 2,80h + Teto= 11,62 m2 |  |  | 59.86 | M2
|  | JANELAS Sala 1: Cozinha; (Todas as janelas ) Sala 3: Teto= 28,24 m2 |  |  | 28.24 | M2
|  | JANELAS Sala 1: Refeitório; (Todas as janelas ) Sala 3: Teto= 57,78 m2 |  |  | 57.78 | M2
|  | JANELAS Sala 1: WC masculino; (Todas as janelas ) Sala 3: Teto= 12,11 m2 |  |  | 12.11 | M2
|  | JANELAS Sala 1: WC feminino; (Todas as janelas ) Sala 3: Teto= 12,11 m2 |  |  | 12.11 | M2
|  | JANELAS Sala 1: WC Sala dos Professores; (Todas as janelas ) Sala 3: Teto= 3,96 m2 |  |  | 3.96 | M2
|  | JANELAS Sala 1: WC Funcionários; (Todas as janelas ) Sala 3: Teto=1,80 m2 |  |  | 1.8 | M2
|  | JANELAS Sala 1: Vestiário feminino; (Todas as janelas ) Sala 3: Teto= 27,47M2 |  |  | 27.47 | M2
|  | JANELAS Sala 1: VestiárioMasculino; (Todas as janelas ) Sala 3: Teto= 27,47M2 |  |  | 27.47 | M2
|  | JANELAS Sala 1: Depósito vestiário; (Todas as janelas ) Sala 3: Teto = 3,95M2 |  |  | 3.95 | M2
|  | JANELAS Sala 1: DML; (Todas as janelas ) Sala 3: Teto = 1,32M2 |  |  | 1.32 | M2
|  | JANELAS Sala 1: Área de Serviço; (Todas as janelas ) Sala 3: Teto= 4,06 |  |  | 4.06 | M2
|  | JANELAS Sala 1: Despensa; (Todas as janelas ) Sala 3: Teto= 5,80 |  |  | 5.8 | M2
|  | (Todas as janelas ) Sala 6: Subtotal |  |  | 1506.07 | M2
10.3 |  | JANELAS Sala 1: PINTURA ESMALTE SINTÉTICO
10.3.1 | 17.017.0140-A | JANELAS Sala 1: PINTURA INTERNA OU EXTERNA SOBRE MADEIRA NOVA,COM ESMALTE SINTETICO ALQUIDICO,BRILHANTE OU ACETINADA EM DUAS DEMAOS SOBRE SUPERFICIE PREPARADA COM MATERIAL DA MESMA LINHA,CONFORMEO ITEM 17.017.0100,EXCLUSIVE ESTE PREPARO |  |  |  |  | M2 | 139.56 |  | 1416.534 | 10.15 | 119.65 | 19.91
Pavimento Térreo e Superior
|  | JANELAS Sala 1: Portas madeira; (Todas as janelas ) Sala 3: Largura Altura Quantidade; (Todas as janelas ) Sala 5: Altura | Quantidade
|  | Salas de Aula 01 - 06 |  | 0.8 | X | 2.1 | X | 6 |  | 10.08 | M2
|  | Sala Mult-Midia+ Sala Leitura 01 + Sala prof 01 +, Diretoria 01 + Coordenação 01 + Cozinha 02 +Despensa 01 |  | 0.8 | X | 2.1 | X | 8 |  | 13.44 | M2
|  | WC masculino 01+WC feminino 01+Vestiário feminino 01+ Vestiário masculino 01 |  | 0.9 | X | 2.1 | X | 4 |  | 7.56 | M2
|  | WC Funcionários 01+WC Sala dos Professores 01+Despensa 01+ DML 01 |  | 0.6 | X | 2.1 | X | 4 |  | 5.04 | M2
|  | WC masculino 01+WC feminino 01+Vestiário feminino 01+ Vestiário masculino 01 |  | 0.8 | X | 1.6 | X | 4 |  | 5.12 | M2
|  | WC masculino 02+WC feminino 02+Vestiário feminino 01+ Vestiário masculino 01 |  | 0.55 | X | 1.6 | X | 6 |  | 5.28 | M2
|  |  | Subtotal | 46.52 | X | 3 | fator |  |  | 139.56 | M2
|  | Madeiramento telhado aparente escola |  | 27.3 | X | 17.35 |  | 2 |  | 947.31 | M2
|  | Madeiramento do telhado pátio coberto |  | 27.3 | X | 0.8 |  | 1 |  | 21.84 | M2
|  | Madeiramento do telhado vestiário |  | 4.55 | X | 3.25 |  | 1 |  | 14.79 | M2
10.3.2 | 17.017.0350-A | JANELAS Sala 1: PINTURA INTERNA OU EXTERNA SOBRE FERRO GALVANIZADO OU ALUMÍNIO, USANDO FUNDO PARA GALVANIZADO, INCLUSIVE LIXAMENTO LEVE, LIMPEZA, DESENGORDURAMENTO E DUAS DEMÃOS DE AABAMENTO COM ESMALTE SINTÉTICO BRILHANTE OU ACETINADO |  |  |  |  | M2 | 35.72 |  |  |  | 35.72 | 0
|  | JANELAS Sala 1: Trave; (Todas as janelas ) Sala 3: (7,32m x 2,44m) X 2 unid. |  |  | 35.72 | M2
|  | (Todas as janelas ) Sala 6: Subtotal |  |  | 35.72 | M2
10.3.3 | 21.010.0005-A | JANELAS Sala 1: PINTURA DE POSTE RETO, DE AÇO, DE 4,50 A 6,0m, COM TINTA DE ACABAMENTO GRAFITE SINTÉTICO , A BASE DE RESINA ALQUÍDICA, APLICADA SOBRE ZARCÃO DE SECAGEM RÁPIDA, COR LARANJA, DA MESMA LINHA DO FABRICANTE, INCLUSIVE LIMPEZA, LIXAMENTO, DESENGORDURAMENTO E DUAS DEMÃOS DE ACABAMENTO. |  |  |  |  | UNID. | 2 |  |  |  | 2 | 0
|  | JANELAS Sala 1: Cesta de basquete |  |  | 2 | unid.
|  | (Todas as janelas ) Sala 6: Subtotal |  |  | 2 | unid.
10.4 |  | JANELAS Sala 1: PINTURA A ÓLEO
10.4.1 | 17.017.0041-A | JANELAS Sala 1: REPINTURA INTERNA OU EXTERNA NA COR EXISTENTE,SOBRE REVESTIMENTO LISO EM BOM ESTADO,COM TINTA A OLEO BRILHANTE,INCLUSIVELIXAMENTO E DUAS DEMAOS DE ACABAMENTO |  |  |  |  | M2 | 83.11 |  | 758.7943 | 9.13 | 0 | 83.11
GRADES JANELAS E BASCULANTES EXTERNAS E PORTAS
JANELAS:
|  | JANELAS Sala 1: Sala 01 á 06, Sala Mult-midia e Sala de leitura; (Todas as janelas ) Sala 3: (3,20 X 1,40= 4,48) x 8 unid. |  |  | 35.84 | M2
|  | JANELAS Sala 1: Coordenação e Diretoria; (Todas as janelas ) Sala 3: (1,40 X 1,40= 1,96) X 2 unid. |  |  | 3.92 | M2
|  | JANELAS Sala 1: Secretaria,Atendimento e Sala dos Professores; (Todas as janelas ) Sala 3: (1,70 X 1,40= 2,38) X 3 unid. |  |  | 7.14 | M2
|  | JANELAS Sala 1: Cozinha; (Todas as janelas ) Sala 3: (2,00 X 1,40= 2,80) X 1 unid. |  |  | 2.8 | M2
BASCULANTES:
|  | JANELAS Sala 1: Refeitório; (Todas as janelas ) Sala 3: (4,20 X 0,80= 3,36) X 1 unid. |  |  | 3.36 | M2
|  | JANELAS Sala 1: WC mascuino |  |  | 1.4 | M2
|  | JANELAS Sala 1: WC feminino; (Todas as janelas ) Sala 3: (1,20 X 0,90= 1,08) X 2 unid. |  |  | 2.16 | M2
|  | JANELAS Sala 1: Cozinha; (Todas as janelas ) Sala 3: (2,00 X 1,40= 2,8) X 1 unid. |  |  | 2.8 | M2
|  | JANELAS Sala 1: Despensa; (Todas as janelas ) Sala 3: (0,90 X 0,90= 0,81) X 1unid. |  |  | 0.81 | M2
|  | JANELAS Sala 1: wc sala dos professores; (Todas as janelas ) Sala 3: (0,80 X 0,80= 0,64) X 1 unid. |  |  | 0.64 | M3
|  | JANELAS Sala 1: Vestiário feminino; (Todas as janelas ) Sala 3: (2,50 X 0,60= 1,50) X 1 unid.(1,40 X 0,60= 0,84) X 1 unid.(1,80 X 0,60=1,08) X 1 unid. |  |  | 3.42 | M2
|  | JANELAS Sala 1: Vestiário masculino; (Todas as janelas ) Sala 3: (2,50 X 0,60= 1,50) X 1 unid.(1,40 X 0,60= 0,84) X 1 unid.(1,80 X 0,60=1,08) X 1 unid. |  |  | 3.42 | M2
PORTAS
|  | JANELAS Sala 1: Sala dos professores; (Todas as janelas ) Sala 3: (1,00 X 2,20= 2,20) X 1 unid. |  |  | 2.2 | M2
|  | JANELAS Sala 1: Sala multimídia; (Todas as janelas ) Sala 3: (1,00 X 2,20= 2,20) X 1 unid. |  |  | 2.2 | M2
|  | JANELAS Sala 1: Diretoria; (Todas as janelas ) Sala 3: (1,00 X 2,20= 2,20) X 1 unid. |  |  | 2.2 | M2
|  | JANELAS Sala 1: Atendimento; (Todas as janelas ) Sala 3: (1,00 X 2,20= 2,20) X 1 unid. |  |  | 2.2 | M2
|  | JANELAS Sala 1: Cozinha; (Todas as janelas ) Sala 3: (1,00 X 2,20= 2,20) X 1 unid. |  |  | 2.2 | M2
|  | JANELAS Sala 1: Coordenação; (Todas as janelas ) Sala 3: (1,00 X 2,20= 2,20) X 1 unid. |  |  | 2.2 | M2
|  | JANELAS Sala 1: Refeitório; (Todas as janelas ) Sala 3: (1,00 X 2,20= 2,20) X 1 unid. |  |  | 2.2 | M2
[8 empty] | Subtotal |  | 83.11 | M2
11. |  | JANELAS Sala 1: LIMPEZA |  |  |  |  | 2377.4 |  | 2377.4
11.1 | 04.014.0095-A | JANELAS Sala 1: LOCACAO DE CACAMBA DE ACO TIPO CONTAINER COM 5M3 DE CAPACIDADE,PARA RETIRADA DE ENTULHO DE OBRA,INCLUSIVE CARREGAMENTO,TRANSPORTE E DESCARREGAMENTO,EXCLUSIVE TAXA PARA DESCARGA EM LOCAIS AUTORIZADOS E/OU LICENCIADOS (VIDE ITEM 04.014.0110) |  |  |  |  | UNID. | 10 |  | 2377.4 | 237.74 | 10
[10 empty] | 10,00 | UNID.

## PO DESONERADA (hidden)
PLANILHA ORÇAMENTÁRIA DESONERADA
OBRA: | REFORMA E AMPLIAÇÃO DO PRÉDIO, E CONSTRUÇÃO DE QUADRA POLIESPORTIVA COBERTA DA E. M. LUIZA TERRA DE ANDRADE
LOCAL: | CAMPO REDONDO - SÃO PEDRO DA ALDEIA - RJ. |  | EMOP DESONERADA 09/2018 - BDI= 22,47%
ITEM | EMOP DESONERADA | ESPECIFICAÇÃO DOS SERVIÇOS |  | UN | QUANT. | VALOR UNITÁRIO SEM BDI | VALOR UNITÁRIO COM BDI 22,47% | VALOR TOTAL
1.0 |  | SERVIÇOS PRELIMINARES |  |  |  |  | TOTAL GERAL ITEM 1.0 | #REF! |  | #REF!
1.1 | 02.004.0001-A | BARRACAO DE OBRA,COM PAREDES E PISO DE TABUAS DE MADEIRA DE3ª,COBERTURA DE TELHAS DE FIBROCIMENTO DE 6MM,E INSTALACOES,EXCLUSIVE PINTURA,SENDO REAPROVEITADO 2 VEZES |  | M2 | 12 | 321.16 | 393.32 | 4719.84 | 321.16
1.2 | 02.020.0002-A | PLACA DE IDENTIFICACAO DE OBRA PUBLICA,TIPO BANNER/PLOTTER,CONSTITUIDA POR LONA E IMPRESSAO DIGITAL,INCLUSIVE SUPORTES DE MADEIRA.FORNECIMENTO E COLOCACAO |  | M2 | #REF! | 158.08 | 193.6 | #REF! | 158.08
2.0 |  | INSTALAÇÕES ELÉTRICAS |  |  |  |  | TOTAL GERAL ITEM 2.0 | #REF! |  | #REF!
2.1 |  | ELÉTRICA
2.1.1 | 05.105.0013-A | MAO-DE-OBRA DE ELETRICISTA,INCLUSIVE ENCARGOS SOCIAIS |  | H | 448.61 | 17.3 | 21.19 | 9506.05 | 17.3
2.1.2 | 05.105.0016-A | MAO-DE-OBRA DE AJUDANTE,INCLUSIVE ENCARGOS SOCIAIS |  | H | 448.61 | 12.54 | 15.36 | 6890.65 | 12.54
2.1.3 | 15.007.0405-A | QUADRO DE DISTRIBUICAO DE ENERGIA PARA DISJUNTORES TERMO-MAGNETICOS UNIPOLARES,DE SOBREPOR,COM PORTA E BARRAMENTOS DE FASE,NEUTRO E TERRA,PARA INSTALACAO DE ATE 6 DISJUNTORES SEM DISPOSITIVO PARA CHAVE GERAL.FORNECIMENTO E COLOCACAO |  | UNID. | #REF! | 78.14 | 95.7 | #REF! | 78.14
2.1.4 | 2500 | ESPELHO PLACA CINZA EM POLIESTIRENO ALTO IMPACTO, PARA CAIXA DE EMBUTIR DE 4"X2" PARA INTERRUPTOR |  | UNID. | #REF! | #REF! | #REF! | #REF!
HIDRÁULICA / ESGOTO
2.2.1 | 18.005.0015-A | ASSENTO SANITARIO DE PLASTICO,TIPO MEDIO LUXO.FORNECIMENTO ECOLOCACAO |  | UNID. | #REF! | 59.09 | 72.37 | #REF! | 59.09
2.2.2 | 20.028.0020-A | TAMPA PARA CAIXA COLETORA,EM CONCRETO ARMADO,INCLUSIVE TODOSOS MATERIAIS E COLOCACAO (ESPESSURA DE 6CM) |  | M2 | #REF! | 116.53 | 142.71 | #REF! | 116.53
3.0 |  | ESQUADRIAS / VIDROS / FERRAGENS |  |  |  |  | TOTAL GERAL ITEM 3.0 | #REF! |  | #REF!
3.1 |  | MADEIRA
3.1.1 | 14.006.0087-A | PORTA LISA DE FIBRA DE MADEIRA PRENSADA,DE 60X210X3,5CM,PARA ACABAMENTO,EXCLUSIVE FERRAGENS,ADUELA E ALIZARES.FORNECIMENTO E COLOCACAO |  | UNID. | #REF! | 193.74 | 237.27 | #REF! | 193.74
3.1.2 | 14.006.0089-A | PORTA DE MADEIRA DE LEI EM COMPENSADO DE 60X150X3CM,FOLHEADANAS 2 FACES E MARCO DE 7X3CM,EXCLUSIVE FERRAGENS.FORNECIMENTO E COLOCACAO |  | UNID. | 0 | 246.11 | 301.41 | 0 | 246.11
3.1.3 | 14.006.0420-A | PORTA DE MADEIRA DE LEI EM COMPENSADO,FOLHEADA NAS 2 FACES COM 3CM DE ESPESSURA,ADUELA E ALIZARES,EXCLUSIVE FERRAGENS.FORNECIMENTO E COLOCACAO |  | UNID. | 4.4 | 507.32 | 621.31 | 2733.77 | 507.32
3.1.4 | 14.006.0086-A | PORTA LISA DE FIBRA DE MADEIRA PRENSADA,DE 70X210X3,5CM,PARA ACABAMENTO,ADUELA E ALIZARES,EXCLUSIVE FERRAGENS.FORNECIMENTO E COLOCACAO |  | UNID. | #REF! | 203.9 | 249.72 | #REF! | 203.9
3.1.5 | 14.006.0409-A | ALIZAR EM MADEIRA DE LEI,DE 5X2CM.FORNECIMENTO E COLOCACAO |  | M | #REF! | 6.23 | 7.63 | #REF! | 6.23
3.2 |  | ALUMINIO
3.2.1 | 14.003.0076-A | JANELA BASCULANTE DE ALUMINIO ANODIZADO AO NATURAL,COM 2 ORDENS SENDO A INFERIOR FIXA,EM PERFIS SERIE 28.FORNECIMENTO ECOLOCACAO |  | M2 | #REF! | 324.02 | 396.83 | #REF! | 324.02
3.3 |  | FERRO
3.3.1 | 14.002.0220-A | CORRIMAO DE TUBO DE FERRO GALVANIZADO DE 1.1/4",PRESO POR CHUMBADORES A CADA METRO.FORNECIMENTO E COLOCACAO |  | M | #REF! | 97.77 | 119.74 | #REF! | 97.77
3.4 |  | FERRAGEM
3.4.1 | 14.007.0040-A | FERRAGENS P/PORTAS DE MADEIRA,1 FOLHA DE ABRIR,INTERNAS,SOCIAIS OU DE SERVICO,CONSTANDO DE FORNEC.S/COLOC.,DE:-FECHADURATIPO GORGE,TRINCO REVERSIVEL,EM LATAO,ACABAMENTO CROMADO;-ENTRADA E ROSETA CIRCULARES,LATAO LAMINADO,ACABAMENTO CROMADO;-MACANETA TIPO ALAVANCA,EM LATAO,ACABAMENTO CROMADO;-3 DOBRADICAS FERRO GALVANIZADO 3"X2.1/2",COM PINO E BOLAS DE FERRO |  | UNID. | #REF! | 300.21 | 367.67 | #REF! | 300.21
3.5 |  | VIDROS
3.5.1 | 14.004.0015-A | VIDRO PLANO TRANSPARENTE,COMUM,DE 4MM DE ESPESSURA.FORNECIMENTO E COLOCACAO |  | M2 | 1 | 54 | 66.13 | 66.13 | 54
3.5.2 | 11442 | Mangueira cristal de 3/8" |  | M | #REF! | 1.24 | 1.52 | #REF! | 1.24
4.0 |  | REVESTIMENTO E PAVIMENTAÇÃO |  |  |  |  | TOTAL GERAL ITEM 4.0 | #REF! |  | #REF!
4.1 | 13.030.0255-A | REVESTIMENTO DE PAREDES COM CERAMICA BRANCA,CINZA OU BEGE,10X10CM, TELADA, PLACA 30X30CM,ASSENTE COM ARGAMASSA COLANTE,REJUNTAMENTO COM ARGAMASSA INDUSTRIALIZADA, EXCLUSIVE CHAPISCO E EMBOCO |  | M2 | #REF! | 66.3 | 81.2 | #REF! | 66.3
4.2 | 13.026.0010-A | REVESTIMENTO DE PAREDES COM AZULEJO BRANCO 15X15CM,QUALIDADE EXTRA,ASSENTES COM NATA DE CIMENTO COMUM,TENDO JUNTAS CORRIDAS COM 2MM,REJUNTADAS COM PASTA DE CIMENTO BRANCO,INCLUSIVE CHAPISCO DE CIMENTO E AREIA,NO TRACO 1:3 E EMBOCO COM ARGAMASSA DE CIMENTO,SAIBRO E AREIA,NO TRACO 1:3:3 COM ESPESSURADE 2,5CM |  | M2 | #REF! | 73.81 | 90.4 | #REF! | 73.81
4.3 | 13.348.0010-A | REVESTIMENTO DE PISOS COM GRANITO CINZA ANDORINHA,EM PLACAS,COM ESPESSURA DE 2CM,SEM ACABAMENTO,ASSENTE EM SUPERFICIE EMOSSO,COM NATA DE CIMENTO SOBRE ARGAMASSA DE CIMENTO,AREIA ESAIBRO,NO TRACO 1:2:2 E REJUNTAMENTO PRONTO |  | M2 | #REF! | 230.74 | 282.59 | #REF! | 230.74
4.4 | 18.070.0005-A | PRATELEIRA DE MARMORE BRANCO CLASSICO,COM 30CM DE LARGURA E2CM DE ESPESSURA,SOBRE CONSOLE DE FERRO.FORNECIMENTO E COLOCACAO |  | M2 | #REF! | 90.6 | 110.96 | #REF! | 90.6
4.5 | 13.180.0015-B | FORRO FALSO DE GESSO, COM PLACAS PRE-MOLDADAS, DE 60X60CM,DEENCAIXE, PRESAS COM 4 TIRANTES DE ARAME E REJUNTADAS. FORNECIMENTO E COLOCACAO |  | M2 | #REF! | 47 | 57.56 | #REF! | 47
5.0 |  | DRENAGEM |  |  |  |  | TOTAL GERAL ITEM 5.0 | 716.4 |  | 716.4
5.1 | 16.004.0050-A | Calha em chapa de aço galvanizado nº 26 com 50CM de desenvolvimento.Fornecimento e colocação. |  | M | 10 | 58.5 | 71.64 | 716.4 | 58.5
6.0 |  | PINTURA |  |  |  |  | TOTAL GERAL ITEM 4.0 | #REF! |  | #REF!
6.1 |  | PINTURA PVA
6.1.1 | 17.018.0080-A | PINTURA COM TINTA LATEX,CLASSIFICACAO STANDARD (NBR 15079),PARA EXTERIOR,INCLUSIVE LIXAMENTOS,LIMPEZA,UMA DEMAO DE SELADOR ACRILICO E DUAS DEMAOS DE ACABAMENTO |  | M2 | #REF! | 10.98 | 13.45 | #REF! | 10.98
6.2 |  | PINTURA ESMALTE SINTÉTICO
6.2.1 | 17.017.0150-A | REPINTURA INTERNA OU EXTERNA SOBRE MADEIRA EM BOM ESTADO COM ESMALTE SINTETICO ALQUIDICO,NA COR E TIPO DA EXISTENTE,INCLUSIVE LIXAMENTO,LIMPEZA E DUAS DEMAOS DE ACABAMENTO |  | M2 | #REF! | 10.15 | 12.43 | #REF! | 10.15
6.3 |  | PINTURA A ÓLEO
6.3.1 | 17.017.0041-A | REPINTURA INTERNA OU EXTERNA NA COR EXISTENTE,SOBRE REVESTIMENTO LISO EM BOM ESTADO,COM TINTA A OLEO BRILHANTE,INCLUSIVELIXAMENTO E DUAS DEMAOS DE ACABAMENTO |  | M2 | #REF! | 9.13 | 11.18 | #REF! | 9.13
7.0 |  | LIMPEZA |  |  |  |  | TOTAL GERAL ITEM 4.0 | 0 |  | 0
7.1 | 04.014.0095-A | LOCACAO DE CACAMBA DE ACO TIPO CONTAINER COM 5M3 DE CAPACIDADE,PARA RETIRADA DE ENTULHO DE OBRA,INCLUSIVE CARREGAMENTO,TRANSPORTE E DESCARREGAMENTO,EXCLUSIVE TAXA PARA DESCARGA EMLOCAIS AUTORIZADOS E/OU LICENCIADOS (VIDE ITEM 04.014.0110) |  | UNID. | 0 | 237.74 | 291.16 | 0 | 237.74
[6 empty] | CUSTO TOTAL ESTIMADO |  | #REF! |  | #REF!

## CFF DESONERADA (hidden)
CRONOGRAMA FÍSICO - FINANCEIRO DESONERADO
OBRA: | REFORMA E AMPLIAÇÃO DO PRÉDIO, E CONSTRUÇÃO DE QUADRA POLIESPORTIVA COBERTA DA E. M. LUIZA TERRA DE ANDRADE |  |  |  |  | EMOP DESONERADA 09/2018 - BDI= 22,47%
LOCAL: | CAMPO REDONDO - SÃO PEDRO DA ALDEIA - RJ.
ITEM | DISCRIMINAÇÃO DOS SERVIÇOS | 1º Mês | 2º MÊS | 3º MÊS | 4º MÊS | 5º MÊS | 6º MÊS | TOTAL COM BDI | %
|  | R$ | R$ | R$ | R$ | R$ | R$ | R$
1.0 | SERVIÇOS PRELIMINARES | 100% | [5 empty] | #REF! | #REF!
#REF!
2.0 | INSTALAÇÕES ELÉTRICAS | 50% | 50% |  |  |  |  | #REF! | #REF!
|  | #REF! | #REF! | [6 empty] | #REF!
3.0 | ESQUADRIAS ,VIDROS E FERRAGENS |  | 35% | 30% | 20% | 15% |  | #REF! | #REF!
|  |  | #REF! | #REF! | #REF! | #REF! |  |  |  | #REF!
4.0 | REVESTIMENTO E PAVIMENTAÇÃO | 30% | 25% | 25% | 20% |  |  | #REF! | #REF!
|  | #REF! | #REF! | #REF! | #REF!
5.0 | DRENAGEM |  | 50% | 50% |  |  |  | 716.4 | #REF!
|  |  | 358.2 | 358.2
6.0 | PINTURA |  | 30% | 25% | 25% | 20% |  | #REF! | #REF!
|  |  | #REF! | #REF! | #REF! | #REF!
7.0 | LIMPEZA FINAL | [5 empty] | 100% | 0 | #REF!
0
Total no mês |  | #REF! | #REF! | #REF! | #REF! | #REF! | 0 | #REF! | #REF!
Valor total |  | #REF! | #REF! | #REF! | #REF! | #REF! | #REF! |  | #REF!
Acumulado |  | #REF! | #REF! | #REF! | #REF! | #REF! | #REF! | #REF!

## CDM DESONERADA (hidden)
CRONOGRAMA DE DESEMBOLSO MÁXIMO DESONERADA
OBRA: | #REF!
LOCAL: | #REF!
| REFERÊNCIA | 1º MÊS | 2º MÊS | 3º MÊS | 4º MÊS | 5º MÊS | 6º MÊS | TOTAIS
| Total no mês: | #REF! | #REF! | #REF! | #REF! | #REF! | 0 | #REF!
| % do valor total | #REF! | #REF! | #REF! | #REF! | #REF! | #REF! | #REF!
| Total Acumulado: | #REF! | #REF! | #REF! | #REF! | #REF! | #REF!
BASE DE CÁLCULO - TABELA EMOP 09/ 2018

## BDI DESONERADO (hidden)
OBRA: REFORMA DA ESCOLA MUNICIPAL VIDAL DE NEGREIROS - Bairro Alecrim- S.P.Aldeia - RJ.
COMPOSIÇÃO DO B.D.I - Desonerado - Lei 12.844/13
X . Taxa representativa das DESPESAS INDIRETAS, exceto tributos e despesas financeiras
TIPO |  |  |  |  | ALÍQUOTA (%)
X.1 - Administração Central |  |  |  |  | 2
X.2 - Seguro e Garantia |  |  |  |  | 0.7
X.3 - Risco |  |  |  |  | 0.8
X.3 - Mobilização e Desmobilização |  |  |  |  | 0
X = |  |  |  |  | 3.5
Y . Taxa representativa das DESPESAS FINANCEIRAS
TIPO |  |  |  |  | ALÍQUOTA (%)
Y.1 - Despesas Financeiras |  |  |  |  | 0.5
Y = |  |  |  |  | 0.5
Z . Taxa representativa do LUCRO
TIPO |  |  |  |  | ALÍQUOTA (%)
Z.1 - Lucro Presumido |  |  |  |  | 5.2
Z = |  |  |  |  | 5.2
I . Taxa representativa da incidência dos TRIBUTOS ( sobre o FATURAMENTO da empresa )
TIPO |  |  |  |  | ALÍQUOTA (%)
I.1 - ISSQN ( Imposto sobre Serviços de Qualquer Natureza ) - Municipal |  |  |  |  | 5
I.2 - COFINS ( Contribuição para o Financiamento da Seguridade Social) - Federal |  |  |  |  | 3
I.3 - P I S ( Programa de Integração Social ) - Federal |  |  |  |  | 0.65
I.4 - Contribuição Previdenciária p/ INSS - Federal - Lei 12.844/2013 |  |  |  |  | 2
I = |  |  |  |  | 10.65
B D I - Benefício e Despesas Indiretas
B D I = | ( 1 + X ) ( 1 + Y ) ( 1 + Z ) |  |  | - 1 | ç Fórmula do BDI
( 1 - I )
X é a Taxa somatória das DESPESAS INDIRETAS, exceto tributos e despesas financeiras;
Y é a Taxa representativa das DESPESAS FINANCEIRAS;
Z é a Taxa representativa do LUCRO;
I é a Taxa representativa dos IMPOSTOS.
OBS.: As alíquotas praticadas nesse cálculo estão menores que os valores mínimos dos parametros das novas determinações do TCU (Acórdão 2622/2013 – TCU – Plenário), pois são alíquotas praticadas na região . |  |  | B.D.I com Desoneração è |  | 22.47%
Note on H12: Custos relacionados com a sede da empresa contratada para dar suporte técnico à obra. Ver LIMITES no Acórdão Nº 2409/2011 -TCU -Plenário para os diversos Tipos de obra.
Note on H13: Custos relacionados com a sede da empresa contratada para dar suporte técnico à obra. Ver Acórdão Nº 2409/2011 -TCU -Plenário para os diversos Tipos de obra.
Note on H14: Custos relacionados com a sede da empresa contratada para dar suporte técnico à obra. Ver Acórdão Nº 2409/2011 -TCU -Plenário para os diversos Tipos de obra.
Note on H15: Aplicável ESPECÍFICAMENTE para obras executadas FORA de áreas ubranas. Usual, valor em torno de 2,50%
Note on H19: Custos relacionados com a sede da empresa contratada para dar suporte técnico à obra. Ver Acórdão Nº 2409/2011 -TCU -Plenário para os diversos Tipos de obra.
Note on H23: Custos relacionados com a sede da empresa contratada para dar suporte técnico à obra. Ver Acórdão Nº 2409/2011 -TCU -Plenário para os diversos Tipos de obra.
Note on H27: Decreto-Lei nº 406 de 31/12/1968 - De competência de cada Município - Considerar 2% a 5% sobre o Preço de Venda. Observar a Legislação do Município.Solicitar informação na Secretaria Municipal de Fazenda da alíquota decretada pelo Município.
Note on H28: Lei 9.718 de 27/11/1998 - alíquota de 3% sobre o Faturamento da empresa, considerando Lucro Presumido.
Note on H29: Decreto-Lei nº 2.445 de 29/06/1988 e nº 2.449 de 21/07/1988. Alíquota de 0,65% sobre a receita operacional bruta da empresa, considerando Lucro Presumido.
Note on H30: Lei nº 12.844 de 19/07/2013 . Alíquota de 2,00% sobre a Receita Bruta da empresa, substituindo a Contribuição Previdenciária Patronal de 20% sobre a Folha de Pagamentos

## Plan2 (hidden)
1 |  | SERVIÇOS PRELIMINARES
| CÓDIGO SERVIÇO | SERVIÇO | UNID. | QUANT. | TEMPO
| 02.004.0001-0 | Barracão de obra com paredes e piso de tábuas de madeira de 3ª, cobertura de telhas de fibrocimento de 6mm, e instalações, exclusive pintura, sendo reaproveitado 2 vezes m² | M² | 12 | DIAS
| 1983 | Eletricista | h | 0.4 | 4.8 | 24
| 1990 | Carpinteiro de forma | h | 7.9 | 94.8
| 1999 | Servente | h | 8.3 | 99.6
| TOTAL |  |  | 199.2 | 8.3 |  | 199.2
2 | 02.020.0002-0 | Placa de identificação de obra pública tipo BANNER / PLOTTER, constituída por lona e impressão digital, inclusive suportes de madeira. FORNECIMENTO e COLOCAÇÃO m² | m² | 6 | DIAS
24
| 1966 | Pintor | h | 10 | 60
| 1990 | Carpinteiro de forma | h | 2.4 | 14.4
| 1999 | Servente | h | 2.4 | 14.4
|  |  |  | 88.8 | 3.7 |  | 88.8
3 | 02.015.0001-0 | Instalação e ligação provisórias para abastecimento de água e esgotamento sanitário em canteiro de obras, inclusive escavação, exclusive reposição da pavimentação do logradouro público un | un | 1 | DIAS
| 1968 | Pedreiro | h | 8 | 8
| 1990 | Carpinteiro de forma | h | 8 | 8
| 1993 | Bombeiro hidráulico | h | 11 | 11
| 1999 | Servente | h | 8 | 8
|  |  |  | 35 | 1.46 |  | 35
4 | 02.016.0001-0 | Instalação e ligação provisórias de alimentação de energia elétrica, em baixa tensão, para canteiro de obras, M3 - chave 100A, carga 3kW, 20cv, exclusive o fornecimento do medidor un | un | 1 | DIAS
24
| 1983 | Eletricista | h | 24 | 24
| 1999 | Servente | h | 24 | 24
|  |  |  | 48 | 2 |  | 48
5 | 01.018.0001-0 | Marcação de obra sem instrumento topográfico, considerada a projeção horizontal da área envolvente m² | m² | 293.18 | DIAS
24
| 1990 | Carpinteiro de forma | h | 0.04 | 11.73
| 1999 | Servente | h | 0.07 | 20.52
|  |  |  | 32.25 | 1.34 |  | 32.25
|  | Total dias para Serviços Preliminares ( EM DIAS) |  | 403.25 | 16.8
6 |  | MOVIMENTO DE TERRA
| 03.001.0001-1 | Escavação manual de vala/cava em material de 1ª categoria (areia, argila ou piçarra), até 1,50m de profundidade, exclusive escoramento e esgotamento m³ | m³ | #REF! | DIAS
24
| 1999 | Servente | h | 3.5 | #REF!
|  |  |  | #REF! | #REF!
7 | 20.004.0011-0 | Aterro compactado em camadas de no máximo 20cm, para execução de terra armada, inclusive espalhamento, irrigação e controle de compactação, exclusive o fornecimento e o transporte dos materiais m³ | m³ | #REF! | DIAS
24
| 1999 | Servente | h | 2.1 | #REF!
|  |  |  | #REF! | #REF! |  | #REF!
8 | 03.013.0001-1 | Reaterro de vala/cava compactada a maço, em camadas de 30cm de espessura máxima, com material de boa qualidade, exclusive este m³ | m³ | 106.84 | DIAS
24
| 1999 | Servente | h | 2.1 | 224.36
|  |  |  | 224.36 | 9.35 |  | 224.36
|  | Total dias para Movimento de Terra (EM DIAS) |  | #REF! | #REF!
9 |  | ESTRUTURA
| 11.013.0070-1 | Concreto armado, fck=20MPa, incluindo materiais para 1,00m³ de concreto (importado de usina) adensado e colocado, 14,00m² de área moldada, formas e escoramento conforme itens 11.004.0022 e 11.004.0035, 60kg de aço CA-50, inclusive mão-de-obra para corte, dobragem, montagem e colocação nas formas m³ | m² | #REF! | DIAS
24
| 1998 | Armador de concreto | h | 6.15 | #REF!
| 1999 | Servente | h | 6.15 | #REF!
|  | Total dias para Estrutura |  | #REF! | #REF!
10 |  | SUPRAESTRUTURA
| 11.030.0050-0 | Laje pré-moldada Beta 12, para sobrecarga de 3,5kN/m² e vão de 4,10m, considerando vigotas, tijolos e armadura negativa, inclusive capeamento de 4cm de espessura, com concreto fck=20MPa e escoramento. FORNECIMENTO e MONTAGEM do conjunto m² | m² | 335.62 | DIAS
| 1968 | Pedreiro | h | 0.4 | 134.248 | 24
| 1990 | Carpinteiro de forma | h | 0.25 | 83.905
| 1999 | Servente | h | 0.9 | 302.058
|  | Total dias para Supraestrutura |  | 520.21 | 21.68
11 |  | ALVENARIA
| 12.003.0115-0 | Alvenaria de tijolos cerâmicos furados 10 x 20 x 30cm, complementada com 6% de tijolos de 10 x 20 x 20cm, assentes com argamassa de cimento e saibro, no traço 1:8, em paredes de meia vez (0,10m), de superfície corrida, até 3,00m de altura e medida pela área real m² | m² | #REF! | DIAS
24
| 1968 | Pedreiro | h | 0.81 | #REF!
| 1999 | Servente | h | 0.4 | #REF!
|  |  |  | #REF! | #REF! |  | #REF!
12 | 15.001.0054-0 | Abrigo para 2 botijões de gás de 45kg, exclusive ligações, nas dimensões de 1,00 x 0,50 x 1,50m, em alvenaria de tijolos maciços (7 x 10 x 20cm), paredes de meia vez, revestidas com argamassa de cimento e saibro, no traço 1:6, piso com espessura de 10cm e cobertura com espessura de 6cm, ambas em concreto armado, fck=15MPa, com acabamento de cimentado, no traço 1:4, conforme projeto tipo nº 2001/EMOP un | un | 1 | DIAS
| 1968 | Pedreiro | h | 12.5 | 12.5 | 24
| 1990 | Carpinteiro de forma | h | 1 | 1
| 1999 | Servente | h | 5.5 | 5.5
|  |  | Horas | 19 | 0.79 |  | 19
13 | 15.001.0076-0 | Abrigo para bomba, nas dimensões 120x60x80cm, em alvenaria de tijolos furados de 10x20x30cm, paredes de meia vez, revestidas com argamassa de cimento e saibro, no traço 1:6, tampão de concreto armado 6cm de espessura, fck=15MPa, porta 100x60cm em chapa de ferro nº 16, cadeado 30mm. | un | 1 | DIAS
| 1965 | Serralheiro | h | 13 | 13 | 24
| 1968 | Pedreiro | h | 6 | 6
| 1990 | Carpinteiro de forma | h | 1 | 1
| 1994 | Auxiliar de serralheiro | h | 13 | 13
| 1999 | Servente | h | 6 | 6
|  |  | Horas | 39 | 1.63 |  | 39
|  |  |  | #REF! | #REF!
14 |  | ESQUADRIAS FERRAGENS E VIDROS
| 14.006.0235-0 | Porta em chapas duras de fibra de madeira prensada, nas duas faces, contendo miolo maciço de madeira aglomerada e requadro em madeira natural. Acabamento base para pintura, medindo 80 x 210cm, exclusive ferragens. FORNECIMENTO e COLOCAÇÃO un. (Todos os compartimentos exceto estocagem,almoxarifado,rouparia e externas) | un | 20 | DIAS
24
| 1967 | Carpinteiro de esquadrias de madeira | h | 6 | 120
| 1999 | Servente | h | 6 | 120
|  |  | Horas | 240 | 10 |  | 240
15 | 14.006.0238-0 | Porta em chapas duras de fibra de madeira prensada, nas duas faces, contendo miolo maciço de madeira aglomerada e requadro em madeira natural. Acabamento base para pintura, medindo 60 x 210cm, exclusive ferragens. FORNECIMENTO e COLOCAÇÃO un | un | 3 | DIAS
| 1967 | Carpinteiro de esquadrias de madeira | h | 6 | 18 | 24
| 1999 | Servente | h | 6 | 18
|  |  | Horas | 36 | 1.5 |  | 36
16 | 14.006.0091-0 | Porta de madeira de lei, maciça, de frisos (mexicana) de 80 x 210 x 3,5cm, aduela de 13 x 3cm e alizares de 5 x 2cm, exclusive ferragens. FORNECIMENTO e COLOCAÇÃO un | Un | 6 | DIAS
| 1967 | Carpinteiro de esquadrias de madeira | h | 6 | 36
| 1999 | Servente | h | 6 | 36 | 24
|  |  | Horas | 72 | 3 |  | 72
17 | 14.006.0088-0 | Porta de madeira de lei em compensado, de 60 x 180 x 3cm, folheada nas 2 faces e marco de 7 x 3cm, exclusive ferragens. FORNECIMENTO e COLOCAÇÃO un | un | 4 | DIAS
| 1967 | Carpinteiro de esquadrias de madeira | h | 4 | 16 | 24
| 1999 | Servente | h | 4 | 16
|  |  | Horas | 32 | 1.33 |  | 32
| 14.003.0300-0 | Grade tubular em alumínio anodizado branco, com tubos de 2” na posição vertical, com espaçamento entre estes tubos de aproximadamente 10cm e tubos de 3” na posição horizontal para fixação dos tubos verticais. Montantes de sustentação vertical e travessão horizontal sobre toda a extensão da grade em tubos de 4”, exclusive fechadura. FORNECIMENTO e COLOCAÇÃO m² | m² | 4.5 | DIAS
| 1999 | Servente | h | 14.7 | 66.15 | 24
| 6913 | Serralheiro da construção civil | h | 14.7 | 66.15
|  |  | Horas | 132.3 | 5.51 |  | 132.3
| 14.002.0134-0 | Grade de ferro articulada para proteção de escada, executada em vergalhões de 3/8” e contorno em cantoneira de 1”. FORNECIMENTO e COLOCAÇÃO m² (Todas as janelas e basculantes + portas externas) | m² | #REF! | DIAS
| 1999 | Servente | h | 27 | #REF! | 24
| 6913 | Serralheiro da construção civil | h | 27 | #REF!
|  |  | Horas | #REF! | #REF! |  | #REF!
| 15.011.0014-0 | Entrada de serviço (PC), padrão AMPLA, para medição trifásica, 1 medidor, instalado em muro, com carga instalada até 30kW, constando de poste de concreto completo, cabine em alvenaria, com porta, caixa para instalação do medidor, caixa de concreto para aterramento, haste de aterramento e demais materiais necessários, exclusive disjuntor e fio ou cabo de entrada e saída un | unid. | 1 | DIAS
| 1983 | Eletricista | h | 30 | 30 | 24
| 1999 | Servente | h | 30 | 30
|  |  | Horas | 60 | 2.5 |  | 60

## RESUMO CUSTO OBRA (hidden)
RESUMO CUSTO OBRA
OBRA: | CONSTRUÇÃO E REFORMA DA QUADRA POLIESPORTIVA NA ESCOLA MUN. CAPITÃO COSTA.
LOCAL: | BAIRRO CRUZ - SÃO PEDRO DA ALDEIA - RJ.
ITEM | DISCRIMINAÇÃO DOS SERVIÇOS | TOTAL COM BDI | %
R$
1.0 | SERVIÇOS PRELIMINARES | #REF! | #REF!
2.0 | MOVIMENTO DE TERRA | #REF! | #REF!
3.0 | ESTRUTURA | #REF! | #REF!
4.0 | SUPRA ESTRUTURA | 716.4 | #REF!
5.0 | ALVENARIA | #REF! | #REF!
6.0 | ESQUADRIAS FERRAGENS E VIDROS | #REF! | #REF!
7.0 | INSTALAÇÕES ELÉTRICAS E EQUIP. | #REF! | #REF!
8.0 | INSTALAÇÕES HIDRÁULICAS/ESGOTO | #REF! | #REF!
9.0 | DRENAGEM | #REF! | #REF!
10.0 | REVESTIMENTO/PAVIMENTAÇÃO | #REF! | #REF!
11.0 | TELHADO | #REF! | #REF!
12.0 | PINTURA | #REF! | #REF!
13.0 | EQUIPAMENTOS ESPORTIVOS | #REF! | #REF!
14.0 | LIMPEZA FINAL | 0 | #REF!
Total no mês |  | #REF! | #REF! | 0
OBS.: | BASE DE CÁLCULO - TABELA EMOP JANEIRO 2018

## BDI SEM DESONERAÇÃO (hidden)
OBRA: REFORMA DA ESCOLA MUNICIPAL VIDAL DE NEGREIROS - Bairro Alecrim - S.P.Aldeia - RJ.
COMPOSIÇÃO DO B.D.I - Onerado - Lei 12.844/13
X . Taxa representativa das DESPESAS INDIRETAS, exceto tributos e despesas financeiras
TIPO |  |  |  |  | ALÍQUOTA (%)
X.1 - Administração Central |  |  |  |  | 2
X.2 - Seguro e Garantia |  |  |  |  | 0.7
X.3 - Risco |  |  |  |  | 0.8
X.3 - Mobilização e Desmobilização |  |  |  |  | 0
X = |  |  |  |  | 3.5
Y . Taxa representativa das DESPESAS FINANCEIRAS
TIPO |  |  |  |  | ALÍQUOTA (%)
Y.1 - Despesas Financeiras |  |  |  |  | 0.5
Y = |  |  |  |  | 0.5
Z . Taxa representativa do LUCRO
TIPO |  |  |  |  | ALÍQUOTA (%)
Z.1 - Lucro Presumido |  |  |  |  | 2.26
Z = |  |  |  |  | 2.26
I . Taxa representativa da incidência dos TRIBUTOS ( sobre o FATURAMENTO da empresa )
TIPO |  |  |  |  | ALÍQUOTA (%)
I.1 - ISSQN ( Imposto sobre Serviços de Qualquer Natureza ) - Municipal |  |  |  |  | 5
I.2 - COFINS ( Contribuição para o Financiamento da Seguridade Social) - Federal |  |  |  |  | 3
I.3 - P I S ( Programa de Integração Social ) - Federal |  |  |  |  | 0.65
I.4 - Contribuição Previdenciária p/ INSS - Federal - Lei 12.844/2013 |  |  |  |  | 2
I = |  |  |  |  | 10.65
B D I - Benefício e Despesas Indiretas
B D I = | ( 1 + X ) ( 1 + Y ) ( 1 + Z ) |  |  | - 1 | ç Fórmula do BDI
( 1 - I )
X é a Taxa somatória das DESPESAS INDIRETAS, exceto tributos e despesas financeiras;
Y é a Taxa representativa das DESPESAS FINANCEIRAS;
Z é a Taxa representativa do LUCRO;
I é a Taxa representativa dos IMPOSTOS.
OBS.: As alíquotas praticadas nesse cálculo estão menores que os valores mínimos dos parametros das novas determinações do TCU (Acórdão 2622/2013 – TCU – Plenário), pois são alíquotas praticadas na região . |  |  | B.D.I sem Desoneração è |  | 19.05%
Note on H12: Custos relacionados com a sede da empresa contratada para dar suporte técnico à obra. Ver LIMITES no Acórdão Nº 2409/2011 -TCU -Plenário para os diversos Tipos de obra.
Note on H13: Custos relacionados com a sede da empresa contratada para dar suporte técnico à obra. Ver Acórdão Nº 2409/2011 -TCU -Plenário para os diversos Tipos de obra.
Note on H14: Custos relacionados com a sede da empresa contratada para dar suporte técnico à obra. Ver Acórdão Nº 2409/2011 -TCU -Plenário para os diversos Tipos de obra.
Note on H15: Aplicável ESPECÍFICAMENTE para obras executadas FORA de áreas ubranas. Usual, valor em torno de 2,50%
Note on H19: Custos relacionados com a sede da empresa contratada para dar suporte técnico à obra. Ver Acórdão Nº 2409/2011 -TCU -Plenário para os diversos Tipos de obra.
Note on H23: Custos relacionados com a sede da empresa contratada para dar suporte técnico à obra. Ver Acórdão Nº 2409/2011 -TCU -Plenário para os diversos Tipos de obra.
Note on H27: Decreto-Lei nº 406 de 31/12/1968 - De competência de cada Município - Considerar 2% a 5% sobre o Preço de Venda. Observar a Legislação do Município.Solicitar informação na Secretaria Municipal de Fazenda da alíquota decretada pelo Município.
Note on H28: Lei 9.718 de 27/11/1998 - alíquota de 3% sobre o Faturamento da empresa, considerando Lucro Presumido.
Note on H29: Decreto-Lei nº 2.445 de 29/06/1988 e nº 2.449 de 21/07/1988. Alíquota de 0,65% sobre a receita operacional bruta da empresa, considerando Lucro Presumido.
Note on H30: Lei nº 12.844 de 19/07/2013 . Alíquota de 2,00% sobre a Receita Bruta da empresa, substituindo a Contribuição Previdenciária Patronal de 20% sobre a Folha de Pagamentos

## QCI (hidden)
Grau de Sigilo
[5 empty] | QCI - Quadro de Composição do Investimento | [15 empty] | #00
Nº do CT |  |  | Proponente/Tomador | [5 empty] | Município/UF | [5 empty] | Empreendimento ( nome/apelido) |  |  |  |  | Aprovação (data)
FNS-04182700000113005 |  |  | FNS | [5 empty] | São Pedro da Aldeia | [5 empty] | CONSTRUÇÃO DE QUADRA POLIESPORTIVA COM VESTIÁRIO DA ESCOLA MUNIC. "CAPITÃO COSTA" RUA DO FOGO.
Operação | [8 empty] | Programa/Modalidade/Ação
|  | Financiamento |  | x | Repassse |  |  |  | CONSTRUÇÃO DE QUADRA POLIESPORTIVA COM VESTIÁRIO DA ESCOLA MUNIC. "CAPITÃO COSTA" RUA DO FOGO.
[7 empty] | Ocultar | OCULTAR
Limite
Discriminação | [8 empty] | Repasse |  |  |  | Contrapartida | [5 empty] | Total | Execução | Contrapartida
Item | Descição |  |  |  |  | Quant./unid | Superior | Inferior | R$ | VERIFIC USO REP | SOMENTE CP | % | Próprios (R$) | CONTA PREENCH | (%) | Outros (R$) | (%) | Total % | R$ | EF ou AD | OS ou FIN
1 | SERVIÇOS PRELIMINARES | [7 empty] | #REF! |  |  | 92% | #REF! |  | 8% | #REF! |  | #REF! | #REF! | AD | FIN
2 | MOVIMENTO DE TERRA | [7 empty] | #REF! |  |  | 92% | #REF! |  | 8% | #REF! |  | #REF! | #REF! | AD | FIN
3 | ESTRUTURA | [7 empty] | #REF! |  |  | 92% | #REF! |  | 8% | #REF! |  | #REF! | #REF! | AD | FIN
4 | SUPRA ESTRUTURA | [7 empty] | #REF! |  |  | 92% | #REF! |  | 8% | #REF! |  | #REF! | #REF! | AD | FIN
5 | ALVENARIA | [7 empty] | #REF! |  |  | 92% | #REF! |  | 8% | #REF! |  | #REF! | #REF! | AD | FIN
6 | ESQUADRIA FERRAGENS E VIDROS | [7 empty] | #REF! |  |  | 92% | #REF! |  | 8% | #REF! |  | #REF! | #REF! | AD | FIN
7 | INSTAL. ELÉTRICA E EQUIPAM. | [7 empty] | #REF! |  |  | 92% | #REF! |  | 8% | #REF! |  | #REF! | #REF! | AD | FIN
8 | INSTAL. HIDRÁULICA E ESGOTO | [7 empty] | #REF! |  |  | 92% | #REF! |  | 8% | #REF! |  | #REF! | #REF! | AD | FIN
9 | DRENAGEM | [7 empty] | #REF! |  |  | 92% | #REF! |  | 8% | 0 |  | 8% | #REF! | AD | FIN
10 | REVESTIMENTO / PAVIMANTAÇÃO | [7 empty] | #REF! |  |  | 92% | #REF! |  | 8% | #REF! |  | #REF! | #REF! | AD | FIN
11 | TELHADO | [7 empty] | #REF! |  |  | 92% | #REF! |  | 8% | #REF! |  | #REF! | #REF! | AD | FIN
12 | PINTURA | [7 empty] | #REF! |  |  | 92% | #REF! |  | 8% | 0 |  | #REF! | #REF! | AD | FIN
13 | EQUIPAMENTO ESPORTIVO | [7 empty] | #REF! |  |  | 92% | #REF! |  | 8% | 0 |  | #REF! | #REF! | AD | FIN
14 | LIMPEZA FINAL | [7 empty] | #REF! |  |  | 92% | #REF! |  | 8% | 0 |  | #REF! | #REF! | AD | FIN
[9 empty] | #REF! | 0 | 0 | #REF! | #REF! | 0 | #REF! | #REF! | #REF! | #REF! | #REF! |  |  | #REF!
Forma de execução: AD = Administração Direta pelo Tomador
ou EF se execução e/ou fornecimento a contratar/contrado.
São Pedro da Aldeia, 26 de Novembro de 2014. | [19 empty] | Tipo de contrapartida: FIN = Financeira; OS = em Obras e Serviços.
Local/Data
Claudio Chumbinho / São Pedro da Aldeia - RJ
Nome do Prefeito e da Cidade/UF

## PO DESONERADA GERAL
PLANILHA DE CUSTO DESONERADA - GERAL
OBRA: | REFORMA E AMPLIAÇÃO DO PRÉDIO, E CONSTRUÇÃO DE QUADRA POLIESPORTIVA COBERTA DA E. M. LUIZA TERRA DE ANDRADE | [7 empty] | BDI
LOCAL: | BAIRRO CAMPO REDONDO - SÃO PEDRO DA ALDEIA - RJ. |  | BASE DE CÁLCULO - EMOP/SINAPI DESONARADA OUTUBRO/2021 | [5 empty] | 26.59%
ITEM | EMOP/SINAPI COM DESONERAÇÃO | ESPECIFICAÇÃO DOS SERVIÇOS |  | UN | QUANT. TOTAL | QUANT. GERAL | VALOR UNITÁRIO SEM BDI | VALOR UNTÁRIO COM BDI | VALOR TOTAL |  |  | 1905650.14
1.0 |  | SERVIÇOS PRELIMINARES |  |  |  |  | Subtotal Item 1.0: |  | 148112.11 | 69207.79 | 78904.32 | 0
1.1 | 02.004.0001-A | BARRACAO DE OBRA,COM PAREDES E PISO DE TABUAS DE MADEIRA DE3ª,COBERTURA DE TELHAS DE FIBROCIMENTO DE 6MM,E INSTALACOES,EXCLUSIVE PINTURA,SENDO REAPROVEITADO 2 VEZES |  | M2 | 0 | 12 | 406.25 | 514.27 | 6171.24 | 0 | 6171.24 | 0 | 406.25
1.2 | 02.020.0002-A | PLACA DE IDENTIFICACAO DE OBRA PUBLICA,TIPO BANNER/PLOTTER,CONSTITUIDA POR LONA E IMPRESSAO DIGITAL,INCLUSIVE SUPORTES DE MADEIRA.FORNECIMENTO E COLOCACAO |  | M2 | 1420.63 | 6 | 203.6 | 257.74 | 1546.44 | 0 | 1546.44 | 0 | 203.6
1.3 | Composição Única | ADMINISTRAÇAO LOCAL |  | und |  | 100 | 405.27 | 513.03 | 51303 | 51303 | 0 | 0 | #N/A
1.4 | 02.002.0007-A | Tapume de vedação ou proteção executado com telhas trapezoidais de aço galvanizado, espessura de 0,5mm, estas com 4 vezes de utilização, inclusive engradamento de madeira, utilizado 2 vezes e exclusive pintura |  | M2 |  | 269.54 | 26.13 | 33.08 | 8916.39 | 2677.5 | 6238.89 | 0 | 26.13
1.5 | 01.050.0366-A | PROJETO BASICO DE INSTALACAO DE INCENDIO E SPDA PARA PREDIOSESCOLARES E/OU ADMINISTRATIVOS DE 501 ATE 3000M2,APRESENTADO EM AUTOCAD,INCLUSIVE AS LEGALIZACOES PERTINENTES |  | M2 |  | 1420.63 | 1.8 | 2.28 | 3239.03 | 1589.66 | 1649.37 | 0 | 1.8
1.6 | 01.050.0494-A | PROJETO BASICO DE INSTALACAO ELETRICA PARA PREDIOS ESCOLARESE/OU ADMINISTRATIVOS DE 501 ATE 3000M2,APRESENTADO EM AUTOCAD,INCLUSIVE AS LEGALIZACOES PERTINENTES |  | M2 |  | 1420.63 | 5.52 | 6.99 | 9930.21 | 4873.57 | 5056.64 | 0 | 5.52
1.7 | 01.050.0453-A | Projeto executivo de instalação de esgoto sanitário e águas pluviais, considerando o projeto básico existente, para prédios escolares e/ou administrativos de 501m² a 3000m², apresentado em Autocad, inclusive as legalizações pertinentes |  | M2 |  | 1420.63 | 3.04 | 3.85 | 5469.43 | 2684.3 | 2785.13 | 0 | 3.04
1.8 | 01.050.0479-A | Projeto executivo de instalação hidráulica, considerando o projeto básico existente, para prédios escolares e/ou administrativos de 501m² a 3000m², apresentado em Autocad, inclusive as legalizações pertinentes |  | M2 |  | 1420.63 | 3.28 | 4.15 | 5895.61 | 2893.46 | 3002.15 | 0 | 3.28
1.9 | 01.050.0035-A | PROJETO ESTRUTURAL PARA PREDIOS ESCOLARES E ADMINISTRATIVOSDE 501 ATE 3.000M2,APRESENTADO EM AUTOCAD NOS PADROES DA CONTRATANTE,CONSTANDO DE PLANTAS DE FORMA,ARMACAO E DETALHES,DEACORDO COM A ABNT |  | M2 |  | 723.41 | 53.67 | 67.94 | 49148.48 | 0 | 49148.48 | 0 | 53.67
1.10 | 01.050.0050-A | Projeto executivo de instalação de incêndio e SPDA para prédios escolares e/ou administrativos de 501 até 3000m², inclusive projeto básico, apresentado em Autocad, inclusive as legalizações pertinentes |  | M2 |  | 1420.63 | 3.61 | 4.57 | 6492.28 | 3186.3 | 3305.98 | 0 | 3.61
2.0 |  | SERVIÇOS COMPLEMENTARES |  |  |  |  | Subtotal Item 2.0: |  | 68084.1 | 68084.1 | 0 | 0 | #N/A
2.1 | 05.001.0134-A | ARRANCAMENTO DE PORTAS,JANELAS E CAIXILHOS DE AR CONDICIONADO OU OUTROS |  | UNID. | 50 | 50 | 20.89 | 26.44 | 1322 | 1322 | 0 | 0 | 20.89
2.2 | 05.001.0145-A | ARRANCAMENTO DE LOUÇAS |  | UNID. | 11 | 11 | 17.58 | 22.25 | 244.75 | 244.75 | 0 | 0 | 17.58
2.3 | 05.001.0023-A | DEMOLICAO MANUAL DE ALVENARIA DE TIJOLOS FURADOS,INCLUSIVE EMPILHAMENTO DENTRO DO CANTEIRO DE SERVICO |  | M3 | 40.88 | 40.88 | 75.64 | 95.75 | 3914.26 | 3914.26 | 0 | 0 | 75.64
2.4 | 05.001.0050-A | REMOÇÃO DE COBERTURA EM TELHAS COLONIAIS, INCLUSIVE MADEIRAMENTO |  | M3 | 102.06 | 102.06 | 29.96 | 37.93 | 3871.14 | 3871.14 | 0 | 0 | 29.96
2.5 | 05.001.0008-A | DEMOLIÇÃO MANUAL DE REVESTIMENTO DE ARGAMASSA DE CIMENTO E AREIA EM PAREDE |  | M2 | 1500.26 | 1500.26 | 22.15 | 28.04 | 42067.29 | 42067.29 | 0 | 0 | 22.15
2.6 | 05.001.0163-A | RETIRADA CUIDADOSA DE AZULEJOS OU LADRILHOS CERAMICOS E RESPECTIVA ARGAMASSA DE ASSENTAMENTO,SEM REAPROVEITAMENTO DO MATERIAL RETIRADO |  | M2 | 89.76 | 89.76 | 55.11 | 69.76 | 6261.66 | 6261.66 | 0 | 0 | 55.11
2.7 | 05.001.0015-A | DEMOLICAO DE PISO DE LADRILHO COM RESPECTIVA CAMADA DE ARGAMASSA DE ASSENTAMENTO,INCLUSIVE AFASTAMENTO LATERAL DENTRO DO CANTEIRO DE SERVICO |  | M2 | 570.34 | 570.34 | 14.41 | 18.24 | 10403 | 10403 | 0 | 0 | 14.41
3.0 |  | MOVIMENTO DE TERRA |  |  |  |  | Subtotal Item 3.0: |  | 44850.73 | 0 | 44850.73 | 0 | #N/A
3.1 | 03.001.0001-B | ESCAVACAO MANUAL DE VALA/CAVA EM MATERIAL DE 1ª CATEGORIA (A(AREIA,ARGILA OU PICARRA),ATE 1,50M DE PROFUNDIDADE,EXCLUSIVE ESCORAMENTO E ESGOTAMENTO |  | M3 | 180.87 | 180.87 | 50.21 | 63.56 | 11496.1 | 0 | 11496.1 | 0 | 50.21
3.2 | 04.006.0008-B | CARGA MANUAL E DESCARGA MECANICA DE MATERIAL A GRANEL(AGREGADOS,PEDRA-DE-MAO,PARALELOS,TERRA E ESCOMBROS),COMPREENDENDOOS TEMPOS PARA CARGA,DESCARGA E MANOBRAS DO CAMINHAO BASCULANTE A OLEO DIESEL,COM CAPACIDADE UTIL DE 8T,EMPREGANDO 2 SERVENTES NA CARGA |  | T | 484.19 | 484.19 | 31.88 | 40.36 | 19541.91 | 0 | 19541.91 | 0 | 31.88
3.3 | 04.005.0003-A | TRANSPORTE DE CARGA DE QUALQUER NATUREZA,EXCLUSIVE AS DESPESAS DE CARGA E DESCARGA,TANTO DE ESPERA DO CAMINHAO COMO DO SERVENTE OU EQUIPAMENTO AUXILIAR,A VELOCIDADE MEDIA DE 50KM/H,EM CAMINHAO DE CARROCERIA FIXA A OLEO DIESEL,COM CAPACIDADEUTIL DE 7,5T |  | T x Km | 3358.1 | 3358.1 | 0.83 | 1.05 | 3526.01 | 0 | 3526.01 | 0 | 0.83
3.4 | 03.011.0015-B | REATERRO DE VALA/CAVA COM MATERIAL DE BOA QUALIDADE,UTILIZANDO VIBRO COMPACTADOR PORTATIL,EXCLUSIVE MATERIAL |  | M3 | 211.23 | 211.23 | 19.84 | 25.12 | 5306.1 | 0 | 5306.1 | 0 | 19.84
3.5 | 03.009.0004-A | ATERRO COM MATERIAL DE 1ªCATEGORIA,COMPACTADO MANUALMENTE EMCAMADAS DE 20CM,ATE UMA ALTURA MAXIMA DE 80CM,PARA SUPORTE DE CAMADA DE CONCRETO,INCLUSIVE DOIS TIROS DE PA,ESPALHAMENTO E REGA,EXCLUSIVE FORNECIMENTO DA TERRA |  | M3 | 33.77 | 33.77 | 66.46 | 84.13 | 2841.07 | 0 | 2841.07 | 0 | 66.46
3.6 | 20.104.0001-A | SAIBRO,INCLUSIVE TRANSPORTE.FORNECIMENTO |  | M3 | 30.67 | 30.67 | 55.11 | 69.76 | 2139.54 | 0 | 2139.54 | 0 | 55.11
4.0 |  | ESTRUTURA |  |  |  |  | Subtotal Item 4.0: |  | 232678.6 | 0 | 232678.6 | 0 | #N/A
4.1 | 11.013.0075-A | CONCRETO ARMADO,FCK25MPA,INCLUINDO MATERIAIS PARA 1,00M3 DECONCRETO (IMPORTADO DE USINA) ADENSADO E COLOCADO,14,00M2 DE AREA MOLDADA,FORMAS E ESCORAMENTO, 60KG DE ACO CA-50,INCLUSIVE MAO-DE-OBRA PARACORTE,DOBRAGEM,MONTAGEM E COLOCACAO NAS FORMAS |  | M3 | 64.64 | 64.64 | 2575.11 | 3153.74 | 203857.75 | 0 | 203857.75 | 0 | 2575.11
4.2 | 11.030.0085-A | LAJE PRE-MOLDADA BETA 16,PARA SOBRECARGA DE 3,5KN/M2 E VAO DE 5,20M,CONSIDERANDO VIGOTAS,TIJOLOS E ARMADURA NEGATIVA,INCLUSIVE CAPEAMENTO DE 4CM DE ESPESSURA,COM CONCRETO FCK=25MPAE ESCORAMENTO.FORNECIMENTO E MONTAGEM DO CONJUNTO |  | M2 | 124.48 | 124.48 | 182.9 | 231.53 | 28820.85 | 0 | 28820.85 | 0 | 182.9
5.0 |  | ALVENARIA E ALAMBRADOS |  |  |  |  | Subtotal Item 5.0: |  | 216399.48 | 0 | 216399.48 | 0 | #N/A
5.1 | 12.003.0115-A | ALVENARIA DE TIJOLOS CERAMICOS FURADOS 10X20X30CM,COMPLEMENTADA COM 6% DE TIJOLOS DE 10X20X20CM,ASSENTES COM ARGAMASSA DE CIMENTO E SAIBRO,NO TRACO 1:8,EM PAREDES DE MEIA VEZ(0,10M) DE SUPERFICIE CORRIDA,ATE 3,00M DE ALTURA E MEDIDA PELA AREA REAL |  | M2 | 448.61 | 448.61 | 45.33 | 57.38 | 25741.24 | 0 | 25741.24 | 0 | 45.33
5.2 | 12.005.0135-B | ALVENARIA PARA CAIXAS ENTERRADAS, ATÉ 0,80m DE PROFUNDIDADE, COM BLOCOS DE CONCRETO DE 10 x 20 x 40cm, COM ARGAMASSA DE CIMENTO E AREIA, NO TRAÇO 1:4 E CONCRETO 20MPa, PARA PREENCHIMENTO DOS FUROS DOS MESMOS, PROFUNDIDADE ATÉ 1,60m, EM PAREDES DE UMA VEZ (0,20m) |  | M2 | 83.48 | 83.48 | 122.36 | 154.9 | 12931.05 | 0 | 12931.05 | 0 | 122.36
5.3 | 12.005.0110-A | Alvenaria de blocos de concreto 15 x 20 x 40cm, assentes com argamassa de cimento, cal hidratada aditivada e areia, no traço 1:1:10, em paredes de 0,15m de espessura, em paredes com vãos ou arestas, até 3,00m de altura e medida pela área real |  | M3 | 137.58 | 137.58 | 67.97 | 86.04 | 11837.38 | 0 | 11837.38 | 0 | 67.97
5.4 | 09.015.0007-A | ALAMBRADO PARA CAMPO DE ESPORTE, DE 3,00 x 6,00m, COM UM MONTANTE A CADA 3,00m, EM TELA GALVANIZADA nº 12 E MALHA LOSANGO DE 5cm, FIXADA EM TUBOS DE FERRO GALVANIZADO DE 2” E CONTRAVENTAMENTO DE 1,75m, EM CADA MÓDULO, ESTES CHUMBADOS EM BLOCOS DE CONCRETO, INCLUSIVE ESCAVAÇÃO, CONCRETO DE BLOCOS, REATERRO, TRANSPORTE, CARGA E DESCARGA, EXCLUSIVE PINTURA. FORNECIMENTO E COLOCAÇÃO |  | M2 | 438.84 | 438.84 | 287.23 | 363.6 | 159562.22 | 0 | 159562.22 | 0 | 287.23
5.5 | 14.002.0082-A | PORTÃO DE UMA FOLHA, MEDINDO 1,40 x 2,00m, EM TELA DE ARAME GALVANIZADO Nº 12, MALHA LOSANGO DE 5cm, FIXADA EM TUBO DE FERRO GALVANIZADO COM DIÂMETRO DE 2” POR BARRA DE 1” x 1/8”, FORMANDO QUADROS DE 1,00 x 1,00m, MONTANTES EM FERRO GALVANIZADO COM DIÂMETRO INTERNO DE 2”, CHUMBADOS EM BLOCOS DE CONCRETO, EXCLUSIVE ESTES E A FECHADURA. FORNECIMENTO e COLOCAÇÃO |  | M2 | 5.88 | 5.88 | 850.08 | 1076.12 | 6327.59 | 0 | 6327.59 | 0 | 850.08
6.0 |  | INSTALAÇÕES | [5 empty] | Subtotal Item 6.0 | 243854.31 | 163288.46 | 80565.85 | 0 | #N/A
6.1 | GÁS | [8 empty] | 0 | 0 | 0 | #N/A
6.1.1 | 15.031.0019-A | TUBO DE FERRO GALVANIZADO DE 1/2”, COM COSTURA, INCLUSIVE CONEXÕES E EMENDAS, EXLUSIVE ABERTURA E FECHAMENTO MANUAL DE RASGO. FORNECIMENTO E ASSENTAMENTO |  | M | 10 | 10 | 26.75 | 33.86 | 338.6 | 0 | 338.6 | 0 | 26.75
6.1.2 | 15.003.0069-A | INSTALACAO E ASSENTAMENTO DE FOGAO A GAS LIQUEFEITO DE PETROLEO (EXCLUSIVE FORNECIMENTO DO APARELHO),COMPREENDENDO:5,00MDE TUBO DE FERRO GALVANIZADO DE 1/2",CONEXOES,REGULADORES E DEMAIS PECAS NECESSARIAS |  | UNID. | 1 | 1 | 485.19 | 614.2 | 614.2 | 614.2 | 0 | 0 | 485.19
6.2 |  | ELÉTRICA | [7 empty] | 0 | 0 | 0 | #N/A
6.2.1 | 15.005.0201-A | INSTALACAO E ASSENTAMENTO DE AR CONDICIONADO TIPO SPLIT DE 12000 BTU'S,COM 1 CONDENSADOR E 1 EVAPORADOR,(VIDE FORNECIMENTO DO APARELHO NA FAMILIA 18.030)INCLUSIVE ACESSORIOS DE FIXACAO,EXCLUSIVE ALIMENTACAO ELETRICA E INTERLIGACAO AO CONDENSADOR/EVAPORADOR (VIDE ITEM 15.005.0255) |  | UNID. | #REF! | 3 | 722.42 | 914.51 | 2743.53 | 1829.02 | 914.51 | 0 | 722.42
6.2.2 | 15.005.0204-A | INSTALACAO E ASSENTAMENTO DE AR CONDICIONADO TIPO SPLIT DE 24000 BTU'S,COM 1 CONDENSADOR E 1 EVAPORADOR,(VIDE FORNECIMENTO DO APARELHO NA FAMILIA 18.030)INCLUSIVE ACESSORIOS DE FIXACAO,EXCLUSIVE ALIMENTACAO ELETRICA E INTERLIGACAO AO CONDENSADOR/EVAPORADOR (VIDE ITEM 15.005.0255) |  | UNID. | #REF! | 10 | 1525.08 | 1930.6 | 19306 | 17375.4 | 1930.6 | 0 | 1525.08
6.2.3 | 15.005.0206-A | INSTALACAO E ASSENTAMENTO DE AR CONDICIONADO TIPO SPLIT DE 30000 BTU'S,COM 1 CONDENSADOR E 1 EVAPORADOR,(VIDE FORNECIMENTO DO APARELHO NA FAMILIA 18.030)INCLUSIVE ACESSORIOS DE FIXACAO,EXCLUSIVE ALIMENTACAO ELETRICA E INTERLIGACAO AO CONDENSADOR/EVAPORADOR (VIDE ITEM 15.005.0255) |  | UNID. | #REF! | 2 | 2771.16 | 3508.01 | 7016.02 | 7016.02 | 0 | 0 | 2771.16
6.2.4 | 15.007.0400-A | QUADRO DE DISTRIBUICAO DE ENERGIA PARA DISJUNTORES TERMO-MAGNETICOS UNIPOLARES,DE SOBREPOR,COM PORTA E BARRAMENTOS DE FASE,NEUTRO E TERRA,TRIFASICO,PARA INSTALACAO DE ATE 18 DISJUNTORES COM DISPOSITIVO PARA CHAVE GERAL.FORNECIMENTO E COLOCACAO. |  | UNID. | #REF! | 3 | 97.16 | 122.99 | 368.97 | 122.99 | 245.98 | 0 | 97.16
6.2.5 | 15.007.0600-A | DISJUNTOR TERMOMAGNETICO,TRIPOLAR,DE 10 A 50AX250V.FORNECIMENTO E COLOCACAO |  | UNID. | #REF! | 37 | 56.51 | 71.54 | 2646.98 | 786.94 | 1860.04 | 0 | 56.51
6.2.6 | 15.008.0025-A | FIO DE COBRE COM ISOLAMENTO TERMOPLASTICO,ANTICHAMA,COMPREENDENDO:PREPARO,CORTE E ENFIACAO EM ELETRODUTOS,NA BITOLA DE 4MM2,450/750V.FORNECIMENTO E COLOCACAO |  | M | #REF! | 2620 | 5.39 | 6.82 | 17868.4 | 5592.4 | 12276 | 0 | 5.39
6.2.7 | 15.007.0415-A | QUADRO DE DISTRIBUICAO DE ENERGIA PARA DISJUNTORES TERMO-MAGNETICOS UNIPOLARES,DE SOBREPOR,COM PORTA E BARRAMENTOS DE FASE,NEUTRO E TERRA,TRIFASICO,PARA INSTALACAO DE ATE 18 DISJUNTORES COM DISPOSITIVO PARA CHAVE GERAL.FORNECIMENTO E COLOCACAO. |  | UNID. | #REF! | 1 | 425.56 | 538.72 | 538.72 | 538.72 | 0 | 0 | 425.56
6.2.8 | 15.015.0250-A | INSTALACAO DE PONTO DE TOMADA,EMBUTIDO NA ALVENARIA,EQUIVALENTE A 2 VARAS DE ELETRODUTO DE PVC RIGIDO DE 3/4",18,00M DEFIO 2,5MM2,CAIXAS,CONEXOES E TOMADA DE EMBUTIR,2P+T,10A,PADRAO BRASILEIRO,COM PLACA FOSFORESCENTE,INCLUSIVE ABERTURA E FECHAMENTO DE RASGO EM ALVENARIA |  | UNID. | #REF! | 108 | 289.37 | 366.31 | 39561.48 | 35532.07 | 4029.41 | 0 | 289.37
6.2.9 | 18.027.0097-A | Luminária fechada (refletor), para iluminação de quadras de esportes e afins, para lâmpada LED de 100W, inclusive esta. FORNECIMENTO e COLOCAÇÃO |  | UNID. | #REF! | 18 | 81.44 | 103.09 | 1855.62 | 0 | 1855.62 | 0 | 81.44
6.2.10 | 15.015.0255-A | INSTALACAO DE PONTO DE TOMADA,EMBUTIDO NA ALVENARIA,EQUIVALENTE A 2 VARAS DE ELETRODUTO DE PVC RIGIDO DE 3/4",18,00M DEFIO 2,5MM2,CAIXAS,CONEXOES E TOMADA DE EMBUTIR 2P+T,20A,PADRAO BRASILEIRO,COM PLACA FOSFORESCENTE,INCLUSIVE ABERTURA E FECHAMENTO DE RASGO EM ALVENARIA |  | UNID. | #REF! | 10 | 292.03 | 369.68 | 3696.8 | 3696.8 | 0 | 0 | 292.03
6.2.11 | 18.027.0445-A | ARANDELA,DE PAREDE,COM RECEPTACULO (EXCLUSIVE LAMPADA), REFLETOR EM MATERIAL ANTIFERRUGEM E BRACO DE ALUMINIO ANODIZADOCOM BASE PARA FIXACAO.FORNECIMENTO E COLOCACAO |  | UNID. | #REF! | 7 | 60.55 | 76.65 | 536.55 | 536.55 | 0 | 0 | 60.55
6.2.12 | 15.015.0020-A | INSTALACAO DE PONTO DE LUZ,EMBUTIDO NA LAJE,EQUIVALENTE A 2VARAS DE ELETRODUTO DE PVC RIGIDO DE 3/4",12,00M DE FIO 2,5MM2,CAIXAS,CONEXOES,LUVAS,CURVA E INTERRUPTOR DE EMBUTIR COMPLACA FOSFORESCENTE,INCLUSIVE ABERTURA E FECHAMENTO DE RASGOEM ALVENARIA |  | UNID. | #REF! | 10 | 295.07 | 373.53 | 3735.3 | 2241.18 | 1494.12 | 0 | 295.07
6.2.13 | 15.015.0040-A | INSTALACAO DE UM CONJUNTO DE 2 PONTOS DE LUZ,EMBUTIDO NA LAJE,EQUIVALENTE A 5 VARAS DE ELETRODUTO DE PVC RIGIDO DE 1/2",33,00M DE FIO 2,5MM2,CAIXAS,CONEXOES,LUVAS,CURVA E INTERRUPTOR DE EMBUTIR COM PLACA FOSFORESCENTE,INCLUSIVE ABERTURA E FECHAMENTO DE RASGO EM ALVENARIA |  | UNID. | #REF! | 14 | 437.19 | 553.44 | 7748.16 | 7748.16 | 0 | 0 | 437.19
6.2.14 | 15.015.0050-A | INSTALACAO DE UM CONJUNTO DE 3 PONTOS DE LUZ,EMBUTIDO NA LAJE,EQUIVALENTE A 6 VARAS DE ELETRODUTO DE PVC RIGIDO DE 3/4",50,00M DE FIO 2,5MM2,CAIXAS,CONEXOES,LUVAS,CURVA E INTERRUPTOR DE EMBUTIR COM PLACA FOSFORESCENTE,INCLUSIVE ABERTURA E FECHAMENTO DE RASGO EM ALVENARIA |  | UNID. | #REF! | 26 | 729.27 | 923.18 | 24002.68 | 5539.08 | 18463.6 | 0 | 729.27
6.2.15 | 15.015.0065-A | INSTALACAO DE UM CONJUNTO DE 4 PONTOS DE LUZ,EMBUTIDO NA LAJE,EQUIVALENTE A 7 VARAS DE ELETRODUTO DE PVC RIGIDO DE 3/4",50,00M DE FIO 2,5MM2,CAIXAS,CONEXOES,LUVAS,CURVA E INTERRUPTOR DE EMBUTIR COM PLACA FOSFORESCENTE,INCLUSIVE ABERTURA E FECHAMENTO DE RASGO EM ALVENARIA |  | UNID. | #REF! | 8 | 791.99 | 1002.58 | 8020.64 | 0 | 8020.64 | 0 | 791.99
6.2.16 | 15.020.0215-A | Lâmpada LED, bulbo, A60, 25W, 100/240V, base E-27, FORNECIMENTO e COLOCAÇÃO |  | UNID. | #REF! | 112 | 33.67 | 42.62 | 4773.44 | 4773.44 | 0 | 0 | 33.67
6.3 |  | HIDRÁULICA / ESGOTO | [7 empty] | 0 | 0 | 0 | #N/A
6.3.1 | 18.080.0025-A | BANCA DE GRANITO PRETO,COM 3CM DE ESPESSURA,COM ABERTURA PARA 1 CUBA(EXCLUSIVE ESTA),SOBRE APOIOS DE ALVENARIA DE MEIA VEZ E VERGA DE CONCRETO,SEM REVESTIMENTO.FORNECIMENTO E COLOCACAO |  | M2 | 1.5 | 1.5 | 811.31 | 1027.04 | 1540.56 | 1540.56 | 0 | 0 | 811.31
6.3.2 | 18.080.0020-A | BANCA SECA DE GRANITO PRETO,COM 3CM DE ESPESSURA E 60CM DE LARGURA,SOBRE APOIOS DE ALVENARIA DE MEIA VEZ E VERGA DE CONCRETO,SEM REVESTIMENTO.FORNECIMENTO E ASSENTAMENTO |  | M | 4.4 | 4.4 | 361.95 | 458.19 | 2016.04 | 2016.04 | 0 | 0 | 361.95
6.3.3 | 18.016.0040-A | CUBA DE ACO INOXIDAVEL DE 500X400X200MM,EM CHAPA 20.304,VALVULA DE ESCOAMENTO TIPO AMERICANA 1623,SIFAO 1680 1.1/2"X1.1/2",EXCLUSIVE TORNEIRA.FORNECIMENTO E COLOCACAO |  | UNID. | 1 | 1 | 652.64 | 826.18 | 826.18 | 826.18 | 0 | 0 | 652.64
6.3.4 | 18.009.0058-A | TORNEIRA PARA PIA OU TANQUE,1158 DE 1/2"X18CM APROXIMADAMENTE,EM METAL CROMADO.FORNECIMENTO |  | UNID. | 3 | 3 | 34.76 | 44 | 132 | 132 | 0 | 0 | 34.76
6.3.5 | 18.016.0001-A | COIFA DE ACO INOX AISI 304/444(#20),NAS DIMENSOES 2,30X1,30X0,60M(COCCAO),COM CALHA COLETORA DE GORDURA EM TODO PERIMETRO COM DRENO PLUGADO,SUPORTE DE FIXACAO E BOCAIS FLANGEADOS(FOGAO INDUSTRIAL DE 8 BOCAS).FORNECIMENTO E COLOCACAO |  | UNID. | 1 | 1 | 6088.52 | 7707.46 | 7707.46 | 7707.46 | 0 | 0 | 6088.52
6.3.6 | 15.004.0104-A | INSTALAÇÃO E ASSENTAMENTO DE VASO SANITÁRIO INDIVIDUAL PARA VASO SANITÁRIO COM CAIXA DE DESCARGA, COM 2,00m DE TUBO DE PVC DE 25mm ATÉ A CAIXA DE DESCARGA (EXCLUSIVE ESTES) EM PAVIMENTO TÉRREO, COMPREENDENDO: INSTALAÇÃO HIDRÁULICA COM 2,00m DE TUBO DE PVC DE 50mm, COM CONEXÕES , ATÉ A VÁLVULA E APÓS ESTA ATÉ O VASO, LIGAÇÃO DE ESGOTOS COM 3,00m DE TUBO DE PVC de 100mm À CAIXA DE INSPEÇÃO E TUBO DE VENTILAÇÃO, INCLUSIVE CONEXÕES, EXCLUSIVE O TUBO DE VENTILAÇÃO |  | UNID. | 11 | 11 | 307.49 | 389.25 | 4281.75 | 3503.25 | 778.5 | 0 | 307.49
6.3.7 | 18.002.0080-A | VASO SANITÁRIO DE LOUÇA BRANCA, CONVENCIONAL, TIPO POPULAR, COM MEDIIDAS EM TORNO DE 37 x 47 x 38cm, INCLUSIVE ASSENTO PLÁSTICO POPULAR, CAIXA DE DESCAEGA PLÁSTICA EXTERNA COMPLETA, TUBO DE DESCARGA LONGO, BOLSA DE LIGAÇÃO E ACESSÓRIOS DE FIXAÇÃO. FORNECIMENTO |  | UNID. | 0 | 7 | 181.16 | 229.33 | 1605.31 | 1375.98 | 229.33 | 0 | 181.16
6.3.8 | 06.001.0220-A | ASSENTAMENTO DE TUBO PRFV DEFOFO, EXCLUSIVE FORNECIMENTO DESTE, ATERRO E SOCA ATÉ A ALTURA DA GERATRIZ SUPERIOR DO TUBO, CONSIDERANDO O MATERIAÇ DA PRÓPRIA ESCAVAÇÃO, DIÂMETRO DE de 300mm |  | UNID. | 7 | 7 | 12.47 | 15.79 | 110.53 | 78.95 | 31.58 | 0 | 12.47
6.3.9 | 18.005.0015-A | ASSENTO SANITARIO DE PLASTICO,TIPO MEDIO LUXO.FORNECIMENTO E COLOCACAO |  | UNID. | 11 | 11 | 72.53 | 91.82 | 1010.02 | 826.38 | 183.64 | 0 | 72.53
6.3.10 | 15.004.0046-A | INSTALACAO E ASSENTAMENTO DE CHUVEIRO(EXCLUSIVE FORNECIMENTODO APARELHO E REGISTRO),COMPREENDENDO:5,00M DE TUBO DE PVCDE 25MM,RALO SECO DE PVC 100MM COM GRELHA,2,00M DE TUBO DE PVC DE 40MM E CONEXOES (Idem item 15.004.0045), PARA CHUVEIRO ELÉTRICO, INCLUINDO 30m DE FIO 4mm², 6m DE ELETRODUTO DE PVC DIÂMETRO DE 3/4” E CONEXÕES |  | UNID. | 8 | 8 | 421.15 | 533.13 | 4265.04 | 2132.52 | 2132.52 | 0 | 421.15
6.3.11 | 15.005.0070-A | INSTALACAO E ASSENTAMENTO DE TANQUE DE SERVICO(EXCLUSIVE O FORNECIMENTO DO APARELHO E ISOLAMENTO),COMPREENDENDO:6,00M DETUBO DE COBRE DE 22MM,SOLDAS E CONEXOES |  | UNID. | 1 | 1 | 392.74 | 497.17 | 497.17 | 497.17 | 0 | 0 | 392.74
6.3.12 | 18.016.0027-A | TANQUE INDUSTRIAL EM ACO INOXIDAVEL AISI 304,PARA LAVAGEM DE PANELOES,MEDINDO 0,61X0,706X0,305M.FORNECIMENTO E COLOCACAO |  | UNID. | 1 | 1 | 1835.61 | 2323.7 | 2323.7 | 2323.7 | 0 | 0 | 1835.61
6.3.13 | 18.080.0025-A | BANCA DE GRANITO PRETO,COM 3CM DE ESPESSURA,COM ABERTURA PARA 1 CUBA(EXCLUSIVE ESTA),SOBRE APOIOS DE ALVENARIA DE MEIA VEZ E VERGA DE CONCRETO,SEM REVESTIMENTO.FORNECIMENTO E COLOCACAO |  | UNID. | 2 | 1 | 811.31 | 1027.04 | 1027.04 | 0 | 1027.04 | 0 | 811.31
6.3.14 | 15.005.0040-B | INSTALACAO E ASSENTAMENTO DE PIA COM 1 CUBA(EXCLUSIVE O FORNECIMENTO DO APARELHO E ISOLAMENTO),COMPREENDENDO:6,00M DE TUBO DE COBRE DE 22MM,SOLDAS E CONEXOES |  | UNID. | 2 | 1 | 385.35 | 487.81 | 487.81 | 0 | 487.81 | 0 | 385.35
6.3.15 | 18.080.0026-A | BANCA DE GRANITO PRETO,COM 3CM DE ESPESSURA,COM ABERTURA PARA 2 CUBAS(EXCLUSIVE ESTAS),SOBRE APOIOS DE ALVENARIA DE MEIAVEZ E VERGA DE CONCRETO,SEM REVESTIMENTO.FORNECIMENTO E COLOCACAO |  | UNID. | 12 | 2 | 811.29 | 1027.01 | 2054.02 | 2054.02 | 0 | 0 | 811.29
6.3.16 | 15.005.0050-A | INSTALAÇÃO E ASSENTAMENTO DE PIA COM 2 CUBAS (IDEM AO ITEM 15.005.0040) ,(exclusive o fornecimento do aparelho e isolamento), compreendendo: 6,00m de tubo de cobre de 22mm, soldas e conexões |  | UNID. |  | 2 | 436.51 | 552.58 | 1105.16 | 1105.16 | 0 | 0 | 436.51
6.3.17 | 18.080.0027-A | BANCA DE GRANITO PRETO,COM 3CM DE ESPESSURA,COM ABERTURA PARA 3 CUBAS (EXCLUSIVE ESTAS),SOBRE APOIOS DE ALVENARIA DE MEIA VEZ E VERGA DE CONCRETO,SEM REVESTIMENTO.FORNECIMENTO E COLOCACAO |  | UNID. | 1 | 2 | 811.33 | 1027.06 | 2054.12 | 2054.12 | 0 | 0 | 811.33
6.3.18 | 15.005.0050-A | INSTALAÇÃO E ASSENTAMENTO DE PIA COM 2 CUBAS (IDEM AO ITEM 15.005.0040) ,(exclusive o fornecimento do aparelho e isolamento), compreendendo: 6,00m de tubo de cobre de 22mm, soldas e conexões |  | UNID. |  | 2 | 436.51 | 552.58 | 1105.16 | 1105.16 | 0 | 0 | 436.51
6.3.19 | 18.002.0026-A | LAVATÓRIO DE LOUÇA BRANCA DE EMBUTIR (CUBA), TIPO MÉDIO LUXO, SEM LADRÃO, COM MEDIDAS EM TORNO DE 52 x 39 cm. FERRAGENS EM METAL CROMADO: SIFÃO 1680 1” x 1.1/4”, TORNEIRA DE PRESSÃO 1193 DE 1/2” E VÁLVULA DE ESCOAMENTO 1600. RABICHO EM PVC. FORNECIMENTO |  | UNID. |  | 12 | 207.09 | 262.16 | 3145.92 | 1572.96 | 1572.96 | 0 | 207.09
6.3.20 | 18.200.0004-A | TRAVE DESMONTAVEL PARA FUTEBOL DE SALAO,EM TUBO DE FERRO GALVANIZADO E BUCHAS.FORNECIMENTO |  | PAR |  | 1 | 2987 | 3781.24 | 3781.24 | 0 | 3781.24 | 0 | 2987
6.3.21 | 18.200.0005-A | REDE DE NYLON PARA FUTEBOL DE SALÃO. FORNECIMENTO |  | UNID. |  | 2 | 125 | 158.24 | 316.48 | 0 | 316.48 | 0 | 125
6.3.22 | 18.200.0002-A | POSTE PARA VOLEIBOL EM TUBO DE FERRO GALVANIZADO,COM CATRACAE BUCHAS.FORNECIMENTO |  | PAR |  | 1 | 757.13 | 958.45 | 958.45 | 0 | 958.45 | 0 | 757.13
6.3.23 | 18.200.0003-A | REDE DE VOLEIBOL OFICIAL COM CABO DE ACO.FORNECIMENTO |  | UNID. |  | 1 | 129.95 | 164.5 | 164.5 | 0 | 164.5 | 0 | 129.95
6.3.24 | 18.200.0015-A | ESTRUTURA PARA BASQUETE,DE FERRO GALVANIZADO PINTADO,FIXA,COM AVANCO LIVRE DE 1,30M,COM TABELAS DE COMPENSADO NAVAL,AROSE REDES,EXCLUSIVE FURACAO DE PISO.FORNECIMENTO E COLOCACAO |  | PAR |  | 1 | 3359.08 | 4252.26 | 4252.26 | 0 | 4252.26 | 0 | 3359.08
6.3.25 | 18.200.0001-A | TABELA DE BASQUETE EM COMPENSADO NAVAL, TAMANHO OFICIAL, COM ARO E REDE. FORNECIMENTO E COLOCAÇÃO |  | PAR |  | 1 | 1772.98 | 2244.42 | 2244.42 | 0 | 2244.42 | 0 | 1772.98
6.4 |  | VESTIÁRIOS E BANHEIROS MASCULINO E FEMININO | [7 empty] | 0 | 0 | 0 | #N/A
6.4.1 | 18.016.0100-A | BARRA DE APOIO PARA LAVATÓRIO DE CENTRO, EM AÇO INOXIDÁVEL AISI 304, TUBO DE 1 1/4", INCLUSIVE FIXAÇÃO COM PARAFUSOS INOXIDÁVEIS E BUCHAS PLÁSTICAS, MEDINDO 60 x 40cm, PARA PESSOAS COM NECESSIDADES ESPECÍFICAS. FORNECIMENTO E COLOCAÇÃO |  | UNID. | 4 | 4 | 315.33 | 399.18 | 1596.72 | 1596.72 | 0 | 0 | 315.33
6.4.2 | 18.016.0130-A | BARRA DE APOIO FIXA AO PISO, EM AÇO INOXIDÁVEL AISI 304, TUBO DE 1 1/4", INCLUSIVE FIXAÇÃO COM PARAFUSOS INOXIDÁVEIS E BUCHAS PLÁSTICAS, COM 75 x 80cm, PARA PESSOAS COM NECESSIDADES ESPECÍFICAS. FORNECIMENTO E COLOCAÇÃO |  | UNID. | 6 | 6 | 298.39 | 377.73 | 2266.38 | 2266.38 | 0 | 0 | 298.39
6.4.3 | 18.002.0013-A | BARRA DE APOIO EM AÇO INOXIDÁVEL AISI 304, TUBO DE 1 1/4", INCLUSIVE FIXAÇÃO COM PARAFUSOS INOXIDÁVEIS E BUCHAS PLÁSTICAS, COM 50cm, PARA PESSOAS COM NECESSIDADES ESPECÍFICAS. FORNECIMENTO E COLOCAÇÃO |  | UNID. | #REF! | 4 | 342.36 | 433.39 | 1733.56 | 866.78 | 866.78 | 0 | 342.36
6.4.4 | 15.003.0360-A | ASSENTAMENTO DE LAVATÓRIO (EXCLUSIVE FORNECIMENTO DO APARELHO), INCLUSIVE MATERIAIS NECESSÁRIOS |  | UNID. | 4 | 4 | 68.81 | 87.11 | 348.44 | 174.22 | 174.22 | 0 | 68.81
6.4.5 | 18.009.0120-A | TORNEIRA PARA LAVATÓRIO DE MESA COM ALAVANCA, ACIONAMENTO COM LEVE PRESSÃO, PARA PESSOAS COM NECESSIDADES ESPECÍFICAS. FORNECIMENTO |  | UNID. | 4 | 4 | 648.8 | 821.32 | 3285.28 | 0 | 3285.28 | 0 | 648.8
6.4.6 | 15.003.0379-A | ASSENTAMENTO DE TORNEIRA (EXCLUSIVE FORNECIMENTO DO APARELHO), INCLUSIVE MATERIAIS NECESSÁRIOS |  | UNID. | 4 | 4 | 20.48 | 25.93 | 103.72 | 0 | 103.72 | 0 | 20.48
6.4.7 | 18.002.0090-A | VASO SANITÁRIO DE LOUÇA BRANCA OU BRANCO GELO, PARA PESSOAS COM NECESSIDADES ESPECÍFICAS, INCLUSIVE ASSENTO ESPECIAL, BOLSA DE LIGAÇÃO E ACESSÓRIOS DE FIXAÇÃO. FORNECIMENTO |  | UNID. | 4 | 4 | 581.13 | 735.65 | 2942.6 | 1471.3 | 1471.3 | 0 | 581.13
6.4.8 | 18.005.0030-A | ASSENTO ESPECIAL PARA VASO SANITÁRIO PARA PESSOAS COM NECESSIDADES ESPECÍFICAS. FORNECIMENTO E COLOCAÇÃO |  | UNID. | 4 | 4 | 117.86 | 149.2 | 596.8 | 0 | 596.8 | 0 | 117.86
6.4.9 | 15.029.0011-A | REGISTRO DE GAVETA, EM BRONZE, COM DIÂMENTRO DE 3/4”. FORNECIMENTO E COLOCAÇÃO |  | UNID. | #REF! | 2 | 50.04 | 63.35 | 126.7 | 0 | 126.7 | 0 | 50.04
6.4.10 | 15.036.0001-A | TUBO DE CPVC RÍGIDO, DIÂMENTRO DE de 15mm, SOLDÁVEL, PARA ÁGUA QUENTE E FRIA, EXCLUSIVE EMENDAS, CONEXÕES, ABERTURA E FECHAMENTO DE RASGO. FORNECIMENTO E ASSENTAMENTO |  | M | #REF! | 30 | 13.84 | 17.52 | 525.6 | 0 | 525.6 | 0 | 13.84
6.4.11 | 15.036.0021-A | TUBO DE PVC RÍGIDO, ROSQUEÁVEL, PARA ÁGUA FRIA, COM DIÂMENTRO DE 1.1/4”, INCLUSIVE CONEXÕES E EMNDAS, EXCLUSIVE ABERTURA E FECHAMENTO DE RASGO. FORNECIMENTO E ASSENTAMENTO |  | M | #REF! | 50 | 37.66 | 47.67 | 2383.5 | 953.4 | 1430.1 | 0 | 37.66
6.4.12 | 15.036.0053-A | TUBO DE PVC RÍGIDO DE 150mm, SOLDÁVEL, INCLUSIVE CONEXÕES E EMENDAS, EXCLUSIVE ABERTURA E FECHAMENTO DE RASGO. FORNECIMENTO E ASSENTAMENTO |  | M | #REF! | 70 | 63.08 | 79.85 | 5589.5 | 3194 | 2395.5 | 0 | 63.08
6.4.13 | 15.002.0637-A | FOSSA SEPTICA CILÍNDRICA, TIPO IMHOFF, DE CONCRETO PRÉ-MOLDADO, MEDINDO 2000 x 3200mm. FORNECIMENTO E COLOCAÇÃO |  | UNID. | 2 | 2 | 3207.18 | 4059.97 | 8119.94 | 8119.94 | 0 | 0 | 3207.18
6.4.14 | 15.002.0636-A | SUMIDOURO CILÍNDRICO, LIGANDO A FOSSA, MEDINDO 2000 x 3200mm, EM ANÉIS DE CONCRETO PRÉ-MOLDADO, EXCLUSIVE FOSSA E MANILHAS. FORNECIMENTO E COLOCAÇÃO |  | UNID. | 2 | 2 | 3580.9 | 4533.06 | 9066.12 | 9066.12 | 0 | 0 | 3580.9
6.4.15 | 15.002.0210-A | CAIXA DE INSPECAO/CAIXA PARA AGUAS PLUVIAIS,DE CONCRETO PRE-MOLDADO,CONSTANDO DE CIRCULO DE FUNDO,2 ANEIS SUPERPOSTOS,DE40MM DE ESPESSURA E 600MM DE DIAMETRO INTERNO,SENDO 1 ANELINFERIOR(ENTRADA E SAIDA)DE 300MM,1 DE 75MM DE ALTURA,PERFAZENDO 475MM DE ALTURA TOTAL,EXCLUSIVE TAMPAO DE FERRO FUNDIDOE ESCAVACAO.FORNECIMENTO E COLOCACAO |  | UNID. |  | 10 | 172.93 | 218.91 | 2189.1 | 2189.1 | 0 | 0 | 172.93
6.4.16 | 15.002.0665-A | FILTRO ANAERÓBIO, DE ANÉIS DE CONCRETO PRÉ-MOLDADO, MEDINDO 1200 X 2000mm. FORNECIMENTO E COLOCAÇÃO |  | UNID. | 2 | 2 | 3395.18 | 4297.96 | 8595.92 | 8595.92 | 0 | 0 | 3395.18
7.0 |  | VIDROS/ ESQUADRIAS / GRADES/FERRAGENS | [5 empty] | Subtotal Item 7.0 | 242926.12 | 222048.14 | 20877.98 | 0 | #N/A
7.1 |  | VIDRO TEMPERADO | [7 empty] | 0 | 0 | 0 | #N/A
7.1.1 | 14.004.0121-A | VIDRO TEMPERADO,INCOLOR,COM 6MM DE ESPESSURA,ENCAIXILHADO EM MADEIRA,ALUMINIO OU FERRO.FORNECIMENTO E COLOCACAO |  | M2 | 51.55 | 51.55 | 257.5 | 325.97 | 16803.76 | 15239.1 | 1564.66 | 0 | 257.5
7.2 |  | MADEIRA | [7 empty] | 0 | 0 | 0 | #N/A
7.2.1 | 14.006.0095-A | PORTA DE MADEIRA DE LEI MACICA DE FRISOS (MEXICANA) DE 60X210X3,5CM,ADUELA DE 13X3CM E CONTRAMARCO DE 11X2CM,CONFORME PROJETO TIPO Nº6063/EMOP,EXCLUSIVE FERRAGENS.FORNECIMENTO E COLOCACAO |  | UNID. | #REF! | 3 | 1302.46 | 1648.78 | 4946.34 | 4946.34 | 0 | 0 | 1302.46
7.2.2 | 14.006.0103-A | PORTA DE MADEIRA DE LEI MACICA DE FRISOS (MEXICANA) DE 80X160X3,5,CONFORME PROJETO TIPO Nº6063/EMOP,EXCLUSIVE FERRAGENS,ADUELA E CONTRAMARCO.FORNECIMENTO E COLOCACAO |  | UNID. | 3 | 4 | 900.1 | 1139.44 | 4557.76 | 0 | 4557.76 | 0 | 900.1
7.2.3 | 14.006.0104-A | PORTA DE MADEIRA DE LEI MACICA DE FRISOS (MEXICANA) DE 55X160X3,5CM,CONFORME PROJETO TIPO Nº6063/EMOP,EXCLUSIVE FERRAGENS,ADUELA E CONTRAMARCO.FORNECIMENTO E COLOCACAO |  | UNID. | 6 | 6 | 847.36 | 1072.67 | 6436.02 | 4290.68 | 2145.34 | 0 | 847.36
7.2.4 | 14.006.0091-A | PORTA DE MADEIRA DE LEI MACICA DE FRISOS (MEXICANA) DE 80X210X3,5CM,ADUELA DE 13X3,5CM E ALIZARES DE 5X2CM,EXCLUSIVE FERRAGENS.FORNECIMENTO E COLOCACAO |  | UNID. | 14 | 14 | 1233.26 | 1561.18 | 21856.52 | 21856.52 | 0 | 0 | 1233.26
7.2.5 | 14.006.0420-A | PORTA DE MADEIRA DE LEI EM COMPENSADO,FOLHEADA NAS 2 FACES COM 3CM DE ESPESSURA,ADUELA E ALIZARES,EXCLUSIVE FERRAGENS.FORNECIMENTO E COLOCACAO |  | M2 | 9.45 | 9.45 | 1026.93 | 1299.99 | 12284.9 | 7370.94 | 4913.96 | 0 | 1026.93
7.3 |  | PORTA DEALUMÍNIO/FERRO/GRADE DE FERRO | [7 empty] | 0 | 0 | 0 | #N/A
7.3.1 | 14.003.0205-A | PORTA DE ALUMINIO ANODIZADO AO NATURAL,EM 2 FOLHAS DE ABRIR,TENDO 1 CONTRAPINAZIO DIVIDINDO A ESQUADRIA EM 2 VAZIOS PARAVIDRO,EM PERFIS SERIE 25,EXCLUSIVE FECHADURA.FORNECIMENTO ECOLOCACAO |  | M2 | #REF! | 7.56 | 1085.3 | 1373.88 | 10386.53 | 10386.53 | 0 | 0 | 1085.3
7.3.2 | 14.002.0076-A | PORTÃO DE FERRO DE UMA OU DUAS FOLHAS, EM BARRAS VERTICAIS DE2"X3/8", ESPACADAS DE 10CM E HORIZONTAIS SUPERIOR E INFERIORDO MESMO TIPO, CORRENDO AO CENTRO UMA FAIXA DE CHAPA DE FERRO GALVANIZADO Nº16, DUPLA, CONFORME PROJETO Nº6002/EMOP, EXCLUSIVE FECHADURA. FORNECIMENTO E COLOCAÇÃO |  | M2 | 0 | 19.32 | 2123.08 | 2687.61 | 51924.63 | 51924.63 | 0 | 0 | 2123.08
7.3.3 | 14.002.0131-A | GRADE PANTOGRAFICA DE FERRO PARA JANELAS OU PORTAS,EM PERFIS"U" DE 3/4",COM ALTURA ATE 2,20M,CORRENDO SOBRE CANALETAS EGUIAS,COM FECHO PARA COLOCACAO DE CADEADO,EXCLUSIVE ESTE.FORNECIMENTO E COLOCACAO |  | M2 | 0 | 83.11 | 860.34 | 1089.1 | 90515.1 | 90515.1 | 0 | 0 | 860.34
7.4 |  | FERRAGEM | [7 empty] | 0 | 0 | 0 | #N/A
7.4.1 | 14.007.0040-A | FERRAGENS P/PORTAS DE MADEIRA,1 FOLHA DE ABRIR,INTERNAS,SOCIAIS OU DE SERVICO,CONSTANDO DE FORNEC.S/COLOC.,DE:-FECHADURATIPO GORGE,TRINCO REVERSIVEL,EM LATAO,ACABAMENTO CROMADO;-ENTRADA E ROSETA CIRCULARES,LATAO LAMINADO,ACABAMENTO CROMADO;-MACANETA TIPO ALAVANCA,EM LATAO,ACABAMENTO CROMADO;-3 DOBRADICAS FERRO GALVANIZADO 3"X2.1/2",COM PINO E BOLAS DE FERRO |  | UNID. | 33 | 33 | 276.35 | 349.83 | 11544.39 | 3848.13 | 7696.26 | 0 | 276.35
7.4.2 | 14.002.0013-A | PORTA DE FERRO EM BARRAS HORIZONTAIS DE 1.1/4"X1/4" A CADA 10CM,CONTORNO DO MESMO MATERIAL,REVESTIDA COM CHAPA DE FERROGALVANIZADO Nº16,GUARNICAO EM CANTONEIRA DE 1.1/2"X1/8",COM FECHO PARA CADEADO DE 30MM, EXCLUSIVE ESTE. FORNECIMENTO E COLOCACAO |  | M2 | #REF! | 6.15 | 1463.96 | 1853.23 | 11397.36 | 11397.36 | 0 | 0 | 1463.96
7.4.3 | 14.007.0274-A | FECHADURA DE SOBREPOR, COM CILINDRO, DUAS VOLTAS, EM FERRO RESINADO PRETO, PARA PORTÃO. FORNECIMENTO |  | UNID. | #REF! | 6.15 | 35.04 | 44.36 | 272.81 | 272.81 | 0 | 0 | 35.04
8.0 |  | REVESTIMENTO E PAVIMENTAÇÃO | [5 empty] | Subtotal Item 8.0 | 250848.89 | 152679.13 | 98169.76 | 0 | #N/A
8.1 | 13.001.0026-A | EMBOCO COM ARGAMASSA DE CIMENTO E AREIA,NO TRACO 1:3 COM 2CMDE ESPESSURA,INCLUSIVE CHAPISCO DE CIMENTO E AREIA,NO TRACO1:3,COM 9MM DE ESPESSURA |  | M2 | 545.73 | 545.73 | 28.98 | 36.69 | 20022.84 | 2370.91 | 17651.93 | 0 | 28.98
8.2 | 13.002.0010-B | REVESTIMENTO EXTERNO , DE UMA VEZ, COM ARAGAMASSA DE CIMENTO, SAIBRO MACIO E AREIA FINA, NO TRAÇO 1:3:3, COM 2,5CM DE ESPESSURA |  | M2 | 694.23 | 694.23 | 33.24 | 42.08 | 29213.2 | 29213.2 | 0 | 0 | 33.24
8.3 | 13.030.0251-A | REVESTIMENTO DE PAREDE COM LADRILHOS CERAMICOS ESMALTADOS,COM MEDIDAS EM TORNO DE 20X20CM E 8,5MM DE ESPESSURA,ASSENTECONFORME ITEM 13.025.0058 |  | M2 | 574.35 | 574.35 | 113.08 | 143.15 | 82218.2 | 47696.15 | 34522.05 | 0 | 113.08
8.4 | 13.331.0015-A | REVESTIMENTO DE PISO CERAMICO EM PORCELANATO TECNICO NATURAL,ACABAMENTO DA BORDA RETIFICADO,PARA USO EM AREAS COMERCIAISCOM ACESSO PARA RUA,NO FORMATO (60X60)CM,ASSENTES EM SUPERFICIE EM OSSO COM ARGAMASSA DE CIMENTO E COLA (ARGAMASSA COLANTE)E REJUNTAMENTO PRONTO |  | M2 | 182.11 | 182.11 | 202.35 | 256.15 | 46647.48 | 39272.92 | 7374.56 | 0 | 202.35
8.5 | 13.331.0050-A | RODAPE COM CERAMICA EM PORCELANATO TECNICO NATURAL,COM 7,5 A10CM DE ALTURA,ASSENTES CONFORME ITEM 13.025.0016 |  | M | 59.3 | 59.3 | 43.03 | 54.47 | 3230.07 | 3230.07 | 0 | 0 | 43.03
8.6 | 13.380.0012-A | PISO DE GRANITINA,COMPREENDENDO:A)LASTRO,COM 4CM DE ESPESSURA MEDIA,DE ARGAMASSA DE CIMENTO E AREIA GROSSA,NO TRACO 1:4;B) CAMADA DE GRANITINA,COM 3CM DE ESPESSURA,FEITA COM GRANANº1 DE GRANITO PRETO E CIMENTO,SUPERFICIE ESTUCADA APOS AFUNDICAO,SEM POLIMENTO |  | M2 | 0 | 362.33 | 60.6 | 76.71 | 27794.33 | 27794.33 | 0 | 0 | 60.6
8.7 | 13.381.0050-A | JUNTA PLASTICA 17X3MM,PARA PISOS CONTINUOS.FORNECIMENTO E COLOCACAO |  | M | 0 | 345 | 7.1 | 8.99 | 3101.55 | 3101.55 | 0 | 0 | 7.1
8.8 | 08.020.0008-A | PAVIMENTACAO LAJOTAS CONCRETO,ALTAMENTE VIBRADO,INTERTRAVADO,C/ARTICULACAO VERTICAL,PRE-FABRICADOS,COR-NATURAL,ESP.6CM,RESISTENCIA A COMPRESSAO 35MPA,ASSENTES SOBRE COLCHAO PO-DE-PEDRA,AREIA OU MATERIAL EQUIVALENTE,C/JUNTAS TOMADAS C/ARGAMASSA CIMENTO E AREIA,TRACO 1:4 E/OU C/PEDRISCO E ASFALTO,EXCL.PREPARO TERRENO,C/FORN.DE TODOS OS MAT.,BEM COMO A COLOCAC. |  | M2 | 0 | 194.43 | 89.4 | 113.17 | 22003.64 | 0 | 22003.64 | 0 | 89.4
8.9 | 08.020.0012-A | PAVIMENTACAO LAJOTAS CONCRETO,ALTAMENTE VIBRADO,INTERTRAVADO,C/ARTICULACAO VERTICAL,PRE-FABRICADOS,COR NATURAL,ESP.10CM,RESISTENCIA A COMPRESSAO 35MPA,ASSENTES SOBRE COLCHAO PO-DE-PEDRA,AREIA OU MATERIAL EQUIVALENTE,C/JUNTAS TOMADAS C/ARGAMASSA CIMENTO E AREIA,TRACO 1:4 E/OU C/PEDRISCO E ASFALTO,EXCL.PREPARO TERRENO,C/FORN.DE TODOS OS MAT.,BEM COMO A COLOC. |  | M2 | 0 | 111.79 | 117.43 | 148.65 | 16617.58 | 0 | 16617.58 | 0 | 117.43
9.0 |  | TELHADO | [5 empty] | Subtotal Item 9.0 | 396185.26 | 0 | 396185.26 | 0 | #N/A
9.1 |  | VESTIÁRIO A CONSTRUIR | [7 empty] | 0 | 0 | 0 | #N/A
9.1.1 | 16.001.0050-A | MADEIRAMENTO PARA COBERTURA EM DUAS AGUAS EM TELHAS CERAMICAS,CONSTITUIDO DE CUMEEIRA E TERCAS DE 3"X4.1/2",CAIBROS DE 3"X1.1/2",RIPAS DE 1,5X4CM,TUDO EM MADEIRA SERRADA,SEM TESOURA OU PONTALETE,MEDIDO PELA AREA REAL DO MADEIRAMENTO.FORNECIMENTO E COLOCACAO |  | M2 | 16.93 | 118.18 | 117.77 | 149.09 | 17619.46 | 0 | 17619.46 | 0 | 117.77
9.1.2 | 16.002.0015-A | CUMEEIRA PARA COBERTURA EM TELHAS FRANCESAS,COLONIAIS,ROMANAOU PORTUGUESA.FORNECIMENTO E COLOCACAO |  | M | 10.4 | 19,55 | 25.24 | 31.95 | 624.62 | 0 | 624.62 | 0 | 25.24
9.1.3 | 16.002.0010-A | COBERTURA EM TELHA CERAMICA COLONIAL,EXCLUSIVE CUMEEIRA E MADEIRAMENTO.MEDIDA PELA AREA REAL DE COBERTURA.FORNECIMENTO E COLOCACAO |  | M2 | 6 | 118.18 | 137.65 | 174.25 | 20592.87 | 0 | 20592.87 | 0 | 137.65
9.1.4 | 16.004.0050-A | CALHA DE BEIRAL,SEMI-CIRCULAR DE PVC,DN 125,EXCLUSIVE CONDUTORES (VIDE ITEM 16.004.0055).FORNECIMENTO E COLOCACAO |  | M | 39.1 | 39.1 | 94.37 | 119.46 | 4670.89 | 0 | 4670.89 | 0 | 94.37
9.1.5 | 16.004.0055-A | CONDUTOR PARA CALHA DE BEIRAL DE PVC,DN 88,INCLUSIVE CONEXOES.FORNECIMENTO E COLOCACAO |  | M | #REF! | 12 | 38.04 | 48.15 | 577.8 | 0 | 577.8 | 0 | 38.04
9.2 |  | BANHEIRO MASCULINO E FEMININO | [7 empty] | 0 | 0 | 0 | #N/A
9.2.1 | 16.001.0050-A | MADEIRAMENTO PARA COBERTURA EM DUAS AGUAS EM TELHAS CERAMICAS,CONSTITUIDO DE CUMEEIRA E TERCAS DE 3"X4.1/2",CAIBROS DE 3"X1.1/2",RIPAS DE 1,5X4CM,TUDO EM MADEIRA SERRADA,SEM TESOURA OU PONTALETE,MEDIDO PELA AREA REAL DO MADEIRAMENTO.FORNECIMENTO E COLOCACAO |  | M2 | 0 | 16.93 | 117.77 | 149.09 | 2524.09 | 0 | 2524.09 | 0 | 117.77
9.2.2 | 16.002.0015-A | CUMEEIRA PARA COBERTURA EM TELHAS FRANCESAS,COLONIAIS,ROMANAOU PORTUGUESA.FORNECIMENTO E COLOCACAO |  | M2 | 0 | 7.72 | 25.24 | 31.95 | 246.65 | 0 | 246.65 | 0 | 25.24
9.2.3 | 16.002.0010-A | COBERTURA EM TELHA CERAMICA COLONIAL,EXCLUSIVE CUMEEIRA E MADEIRAMENTO.MEDIDA PELA AREA REAL DE COBERTURA.FORNECIMENTO E COLOCACAO |  | M2 | 0 | 16.93 | 137.65 | 174.25 | 2950.05 | 0 | 2950.05 | 0 | 137.65
9.2.4 | 16.004.0050-A | CALHA DE BEIRAL,SEMI-CIRCULAR DE PVC,DN 125,EXCLUSIVE CONDUTORES (VIDE ITEM 16.004.0055).FORNECIMENTO E COLOCACAO |  | M | 0 | 10.4 | 94.37 | 119.46 | 1242.38 | 0 | 1242.38 | 0 | 94.37
9.2.5 | 16.004.0055-A | CONDUTOR PARA CALHA DE BEIRAL DE PVC,DN 88,INCLUSIVE CONEXOES.FORNECIMENTO E COLOCACAO |  | M | #REF! | 6 | 38.04 | 48.15 | 288.9 | 0 | 288.9 | 0 | 38.04
9.3 |  | COBERTURA QUADRA | [7 empty] | 0 | 0 | 0 | #N/A
9.3.1 | 11.016.0007-A | PILARES E/OU VIGAS EM TRELICAS METALICAS,INCLUSIVE UMA DEMAODE PINTURA ANTIOXIDO.FORNECIMENTO E MONTAGEM |  | KG | 2740 | 2740 | 18.85 | 23.86 | 65376.4 | 0 | 65376.4 | 0 | 18.85
9.3.2 | 11.016.0004-A | ESTRUTURA METALICA PARA COBERTURA DE GALPAO EM ARCO OU EM DUAS OU MAIS AGUAS,COM TRELICAS,TERCAS,TIRANTES,ETC,SOBRE APOIOS(EXCLUSIVE ESTES)PARA CARGA DE COBERTURA DE FIBROCIMENTO OU METALICA,VAOS DE 15,01 A 20,00M,CONSIDERANDO AS PERDAS E UMA DEMAO DE PINTURA ANTIOXIDO,EXCLUSIVE COBERTURA E ACESSORIOS.FORNECIMENTO E MONTAGEM |  | M2 | 610.28 | 610.28 | 265.4 | 335.97 | 205035.77 | 0 | 205035.77 | 0 | 265.4
9.3.3 | 16.005.0001-A | Cobertura em telhas onduladas de galvalume, com espessura aproximada de 0,5mm, sobreposição lateral de uma onda e longitudinal de 0,20m, fixação com parafusos ou hastes de alumínio, 5/16” x 250mm com rosca, exclusive madeiramento e cumeeira. Medida pela área real de cobertura. FORNECIMENTO e COLOCAÇÃO |  | M2 | 610.28 | 610.28 | 75.65 | 95.77 | 58446.52 | 0 | 58446.52 | 0 | 75.65
9.3.4 | 16.007.0030-A | CALHA EM CHAPA DE ACO GALVANIZADO N°24 COM 75CM DE DESENVOLVIMENTO.FORNECIMENTO E COLOCACAO |  | m |  | 58.4 | 151.52 | 191.81 | 11201.7 | 0 | 11201.7 | 0 | 151.52
9.3.5 | 16.004.0055-A | CONDUTOR PARA CALHA DE BEIRAL DE PVC,DN 88,INCLUSIVE CONEXOES.FORNECIMENTO E COLOCACAO |  | m |  | 25.6 | 38.04 | 48.15 | 1232.64 | 0 | 1232.64 | 0 | 38.04
9.3.6 | 16.005.0005-A | CUMEEIRA DE ALUMINIO,COM ESPESSURA DE 0,8MM,0,30M DE ABA PARA CADA LADO,PARA TELHAS ONDULADAS.FORNECIMENTO E COLOCACAO |  | M | 29.2 | 29.2 | 96.16 | 121.73 | 3554.52 | 0 | 3554.52 | 0 | 96.16
10.0 |  | PINTURA | [5 empty] | Subtotal Item 10.0 | 58433.64 | 56680.4 | 1753.24 | 0 | #N/A
10.1 |  | PINTURA ACRÍLICA | [7 empty] | 0 | 0 | 0 | #N/A
10.1.1 | 17.040.0021-A | MARCACAO DE QUADRA DE ESPORTE OU VAGA DE GARAGEM COM TINTA ACRILICA PROPRIA PARA PINTURA DE PISOS,COM UTILIZACAO DE SELADOR E SOLVENTE PROPRIO E FITA CREPE COMO LIMITADOR DE LINHAS,MEDIDA PELA AREA REAL DE PINTURA |  | M2 | 1506.07 | 432 | 53.47 | 67.69 | 29242.08 | 29242.08 | 0 | 0 | 53.47
10.2 |  | PINTURA PVA | [7 empty] | 0 | 0 | 0 | #N/A
10.2.1 | 17.018.0080-A | PINTURA COM TINTA LATEX,CLASSIFICACAO STANDARD (NBR 15079),PARA EXTERIOR,INCLUSIVE LIXAMENTOS,LIMPEZA,UMA DEMAO DE SELADOR ACRILICO E DUAS DEMAOS DE ACABAMENTO |  | M2 | 1506.07 | 1506.07 | 13.51 | 17.1 | 25753.8 | 25261.49 | 492.31 | 0 | 13.51
10.3 |  | PINTURA ESMALTE SINTÉTICO | [7 empty] | 0 | 0 | 0 | #N/A
10.3.1 | 17.017.0140-A | PINTURA INTERNA OU EXTERNA SOBRE MADEIRA NOVA,COM ESMALTE SINTETICO ALQUIDICO,BRILHANTE OU ACETINADA EM DUAS DEMAOS SOBRE SUPERFICIE PREPARADA COM MATERIAL DA MESMA LINHA,CONFORMEO ITEM 17.017.0100,EXCLUSIVE ESTE PREPARO |  | M2 | 139.56 | 139.56 | 8.38 | 10.61 | 1480.74 | 1269.49 | 211.25 | 0 | 8.38
10.3.2 | 17.017.0350-A | PINTURA INTERNA OU EXTERNA SOBRE FERRO GALVANIZADO OU ALUMÍNIO, USANDO FUNDO PARA GALVANIZADO, INCLUSIVE LIXAMENTO LEVE, LIMPEZA, DESENGORDURAMENTO E DUAS DEMÃOS DE AABAMENTO COM ESMALTE SINTÉTICO BRILHANTE OU ACETINADO |  | M2 | 35.72 | 35.72 | 17.78 | 22.51 | 804.06 | 804.06 | 0 | 0 | 17.78
10.3.3 | 21.010.0005-A | PINTURA DE POSTE RETO, DE AÇO, DE 4,50 A 6,0m, COM TINTA DE ACABAMENTO GRAFITE SINTÉTICO , A BASE DE RESINA ALQUÍDICA, APLICADA SOBRE ZARCÃO DE SECAGEM RÁPIDA, COR LARANJA, DA MESMA LINHA DO FABRICANTE, INCLUSIVE LIMPEZA, LIXAMENTO, DESENGORDURAMENTO E DUAS DEMÃOS DE ACABAMENTO. |  | UNID. | 2 | 2 | 40.79 | 51.64 | 103.28 | 103.28 | 0 | 0 | 40.79
10.4 |  | PINTURA A ÓLEO | [7 empty] | 0 | 0 | 0 | #N/A
10.4.1 | 17.017.0041-A | REPINTURA INTERNA OU EXTERNA NA COR EXISTENTE,SOBRE REVESTIMENTO LISO EM BOM ESTADO,COM TINTA A OLEO BRILHANTE,INCLUSIVELIXAMENTO E DUAS DEMAOS DE ACABAMENTO |  | M2 | 83.11 | 83.11 | 9.98 | 12.63 | 1049.68 | 0 | 1049.68 | 0 | 9.98
11. |  | LIMPEZA | [5 empty] | Subtotal Item 11.0 | 3276.9 | 3276.9 | 0 | 0 | #N/A
11.1 | 04.014.0095-A | LOCACAO DE CACAMBA DE ACO TIPO CONTAINER COM 5M3 DE CAPACIDADE,PARA RETIRADA DE ENTULHO DE OBRA,INCLUSIVE CARREGAMENTO,TRANSPORTE E DESCARREGAMENTO,EXCLUSIVE TAXA PARA DESCARGA EM LOCAIS AUTORIZADOS E/OU LICENCIADOS (VIDE ITEM 04.014.0110) |  | UNID. | 10 | 10 | 258.86 | 327.69 | 3276.9 | 3276.9 | 0 | 0 | 258.86
[7 empty] | CUSTO TOTAL ESTIMADO |  | 1905650.14 | 735264.92 | 1170385.22 | 0

## PO DESONERADA REFORMA
PLANILHA DE CUSTO DESONERADA - REFORMA
OBRA: | REFORMA E AMPLIAÇÃO DO PRÉDIO, E CONSTRUÇÃO DE QUADRA POLIESPORTIVA COBERTA DA E. M. LUIZA TERRA DE ANDRADE | [7 empty] | BDI
LOCAL: | BAIRRO CAMPO REDONDO - SÃO PEDRO DA ALDEIA - RJ. |  | BASE DE CÁLCULO - EMOP/SINAPI DESONARADA OUTUBRO/2021 | [5 empty] | 26.59%
ITEM | EMOP/SINAPI COM DESONERAÇÃO | ESPECIFICAÇÃO DOS SERVIÇOS |  | UN | QUANT. TOTAL | QUANT. GERAL | VALOR UNITÁRIO SEM BDI | VALOR UNTÁRIO COM BDI | VALOR TOTAL
1.0 |  | SERVIÇOS PRELIMINARES |  |  |  |  | Subtotal Item 1.0: |  | 69207.79
1.1 | 02.004.0001-A | BARRACAO DE OBRA,COM PAREDES E PISO DE TABUAS DE MADEIRA DE3ª,COBERTURA DE TELHAS DE FIBROCIMENTO DE 6MM,E INSTALACOES,EXCLUSIVE PINTURA,SENDO REAPROVEITADO 2 VEZES |  | M2 | 0 | 0 | 406.25 | 514.27 | 0 | 406.25
1.2 | 02.020.0002-A | PLACA DE IDENTIFICACAO DE OBRA PUBLICA,TIPO BANNER/PLOTTER,CONSTITUIDA POR LONA E IMPRESSAO DIGITAL,INCLUSIVE SUPORTES DE MADEIRA.FORNECIMENTO E COLOCACAO |  | M2 | 1420.63 | 0 | 203.6 | 257.74 | 0 | 203.6
1.3 | Composição Única | ADMINISTRAÇAO LOCAL |  | und |  | 100 | 405.27 | 513.03 | 51303 |  | 0 | 51303 | #N/A
1.4 | 02.002.0007-A | Tapume de vedação ou proteção executado com telhas trapezoidais de aço galvanizado, espessura de 0,5mm, estas com 4 vezes de utilização, inclusive engradamento de madeira, utilizado 2 vezes e exclusive pintura |  | M2 |  | 80.94 | 26.13 | 33.08 | 2677.5 | 26.13
1.5 | 01.050.0366-A | PROJETO BASICO DE INSTALACAO DE INCENDIO E SPDA PARA PREDIOSESCOLARES E/OU ADMINISTRATIVOS DE 501 ATE 3000M2,APRESENTADO EM AUTOCAD,INCLUSIVE AS LEGALIZACOES PERTINENTES |  | M2 |  | 697.22 | 1.8 | 2.28 | 1589.66 | 1.8
1.6 | 01.050.0494-A | PROJETO BASICO DE INSTALACAO ELETRICA PARA PREDIOS ESCOLARESE/OU ADMINISTRATIVOS DE 501 ATE 3000M2,APRESENTADO EM AUTOCAD,INCLUSIVE AS LEGALIZACOES PERTINENTES |  | M2 |  | 697.22 | 5.52 | 6.99 | 4873.57 | 5.52
1.7 | 01.050.0453-A | Projeto executivo de instalação de esgoto sanitário e águas pluviais, considerando o projeto básico existente, para prédios escolares e/ou administrativos de 501m² a 3000m², apresentado em Autocad, inclusive as legalizações pertinentes |  | M2 |  | 697.22 | 3.04 | 3.85 | 2684.3 | 3.04
1.8 | 01.050.0479-A | Projeto executivo de instalação hidráulica, considerando o projeto básico existente, para prédios escolares e/ou administrativos de 501m² a 3000m², apresentado em Autocad, inclusive as legalizações pertinentes |  | M2 |  | 697.22 | 3.28 | 4.15 | 2893.46 | 3.28
1.9 | 01.050.0035-A | PROJETO ESTRUTURAL PARA PREDIOS ESCOLARES E ADMINISTRATIVOSDE 501 ATE 3.000M2,APRESENTADO EM AUTOCAD NOS PADROES DA CONTRATANTE,CONSTANDO DE PLANTAS DE FORMA,ARMACAO E DETALHES,DEACORDO COM A ABNT |  | M2 |  | 0 | 53.67 | 67.94 | 0 | 53.67
1.10 | 01.050.0050-A | Projeto executivo de instalação de incêndio e SPDA para prédios escolares e/ou administrativos de 501 até 3000m², inclusive projeto básico, apresentado em Autocad, inclusive as legalizações pertinentes |  | M2 |  | 697.22 | 3.61 | 4.57 | 3186.3 | 3.61
2.0 |  | SERVIÇOS COMPLEMENTARES |  |  |  |  | Subtotal Item 2.0: |  | 68084.1 | #N/A
2.1 | 05.001.0134-A | ARRANCAMENTO DE PORTAS,JANELAS E CAIXILHOS DE AR CONDICIONADO OU OUTROS |  | UNID. | 50 | 50 | 20.89 | 26.44 | 1322 | 20.89
2.2 | 05.001.0145-A | ARRANCAMENTO DE LOUÇAS |  | UNID. | 11 | 11 | 17.58 | 22.25 | 244.75 | 17.58
2.3 | 05.001.0023-A | DEMOLICAO MANUAL DE ALVENARIA DE TIJOLOS FURADOS,INCLUSIVE EMPILHAMENTO DENTRO DO CANTEIRO DE SERVICO |  | M3 | 40.88 | 40.88 | 75.64 | 95.75 | 3914.26 | 75.64
2.4 | 05.001.0050-A | REMOÇÃO DE COBERTURA EM TELHAS COLONIAIS, INCLUSIVE MADEIRAMENTO |  | M3 | 102.06 | 102.06 | 29.96 | 37.93 | 3871.14 | 29.96
2.5 | 05.001.0008-A | DEMOLIÇÃO MANUAL DE REVESTIMENTO DE ARGAMASSA DE CIMENTO E AREIA EM PAREDE |  | M2 | 1500.26 | 1500.26 | 22.15 | 28.04 | 42067.29 | 22.15
2.6 | 05.001.0163-A | RETIRADA CUIDADOSA DE AZULEJOS OU LADRILHOS CERAMICOS E RESPECTIVA ARGAMASSA DE ASSENTAMENTO,SEM REAPROVEITAMENTO DO MATERIAL RETIRADO |  | M2 | 89.76 | 89.76 | 55.11 | 69.76 | 6261.66 | 55.11
2.7 | 05.001.0015-A | DEMOLICAO DE PISO DE LADRILHO COM RESPECTIVA CAMADA DE ARGAMASSA DE ASSENTAMENTO,INCLUSIVE AFASTAMENTO LATERAL DENTRO DO CANTEIRO DE SERVICO |  | M2 | 570.34 | 570.34 | 14.41 | 18.24 | 10403 | 14.41
3.0 |  | MOVIMENTO DE TERRA |  |  |  |  | Subtotal Item 3.0: |  | 0 | #N/A
3.1 | 03.001.0001-B | ESCAVACAO MANUAL DE VALA/CAVA EM MATERIAL DE 1ª CATEGORIA (A(AREIA,ARGILA OU PICARRA),ATE 1,50M DE PROFUNDIDADE,EXCLUSIVE ESCORAMENTO E ESGOTAMENTO |  | M3 | 180.87 | 0 | 50.21 | 63.56 | 0 | 50.21
3.2 | 04.006.0008-B | CARGA MANUAL E DESCARGA MECANICA DE MATERIAL A GRANEL(AGREGADOS,PEDRA-DE-MAO,PARALELOS,TERRA E ESCOMBROS),COMPREENDENDOOS TEMPOS PARA CARGA,DESCARGA E MANOBRAS DO CAMINHAO BASCULANTE A OLEO DIESEL,COM CAPACIDADE UTIL DE 8T,EMPREGANDO 2 SERVENTES NA CARGA |  | T | 484.19 | 0 | 31.88 | 40.36 | 0 | 31.88
3.3 | 04.005.0003-A | TRANSPORTE DE CARGA DE QUALQUER NATUREZA,EXCLUSIVE AS DESPESAS DE CARGA E DESCARGA,TANTO DE ESPERA DO CAMINHAO COMO DO SERVENTE OU EQUIPAMENTO AUXILIAR,A VELOCIDADE MEDIA DE 50KM/H,EM CAMINHAO DE CARROCERIA FIXA A OLEO DIESEL,COM CAPACIDADEUTIL DE 7,5T |  | T x Km | 3358.1 | 0 | 0.83 | 1.05 | 0 | 0.83
3.4 | 03.011.0015-B | REATERRO DE VALA/CAVA COM MATERIAL DE BOA QUALIDADE,UTILIZANDO VIBRO COMPACTADOR PORTATIL,EXCLUSIVE MATERIAL |  | M3 | 211.23 | 0 | 19.84 | 25.12 | 0 | 19.84
3.5 | 03.009.0004-A | ATERRO COM MATERIAL DE 1ªCATEGORIA,COMPACTADO MANUALMENTE EMCAMADAS DE 20CM,ATE UMA ALTURA MAXIMA DE 80CM,PARA SUPORTE DE CAMADA DE CONCRETO,INCLUSIVE DOIS TIROS DE PA,ESPALHAMENTO E REGA,EXCLUSIVE FORNECIMENTO DA TERRA |  | M3 | 33.77 | 0 | 66.46 | 84.13 | 0 | 66.46
3.6 | 20.104.0001-A | SAIBRO,INCLUSIVE TRANSPORTE.FORNECIMENTO |  | M3 | 30.67 | 0 | 55.11 | 69.76 | 0 | 55.11
4.0 |  | ESTRUTURA |  |  |  |  | Subtotal Item 4.0: |  | 0 | #N/A
4.1 | 11.013.0075-A | CONCRETO ARMADO,FCK25MPA,INCLUINDO MATERIAIS PARA 1,00M3 DECONCRETO (IMPORTADO DE USINA) ADENSADO E COLOCADO,14,00M2 DE AREA MOLDADA,FORMAS E ESCORAMENTO, 60KG DE ACO CA-50,INCLUSIVE MAO-DE-OBRA PARACORTE,DOBRAGEM,MONTAGEM E COLOCACAO NAS FORMAS |  | M3 | 64.64 | 0 | 2575.11 | 3153.74 | 0 | 2575.11
4.2 | 11.030.0085-A | LAJE PRE-MOLDADA BETA 16,PARA SOBRECARGA DE 3,5KN/M2 E VAO DE 5,20M,CONSIDERANDO VIGOTAS,TIJOLOS E ARMADURA NEGATIVA,INCLUSIVE CAPEAMENTO DE 4CM DE ESPESSURA,COM CONCRETO FCK=25MPAE ESCORAMENTO.FORNECIMENTO E MONTAGEM DO CONJUNTO |  | M2 | 124.48 | 0 | 182.9 | 231.53 | 0 | 182.9
5.0 |  | ALVENARIA E ALAMBRADOS |  |  |  |  | Subtotal Item 5.0: |  | 0 | #N/A
5.1 | 12.003.0115-A | ALVENARIA DE TIJOLOS CERAMICOS FURADOS 10X20X30CM,COMPLEMENTADA COM 6% DE TIJOLOS DE 10X20X20CM,ASSENTES COM ARGAMASSA DE CIMENTO E SAIBRO,NO TRACO 1:8,EM PAREDES DE MEIA VEZ(0,10M) DE SUPERFICIE CORRIDA,ATE 3,00M DE ALTURA E MEDIDA PELA AREA REAL |  | M2 | 448.61 | 0 | 45.33 | 57.38 | 0 | 45.33
5.2 | 12.005.0135-B | ALVENARIA PARA CAIXAS ENTERRADAS, ATÉ 0,80m DE PROFUNDIDADE, COM BLOCOS DE CONCRETO DE 10 x 20 x 40cm, COM ARGAMASSA DE CIMENTO E AREIA, NO TRAÇO 1:4 E CONCRETO 20MPa, PARA PREENCHIMENTO DOS FUROS DOS MESMOS, PROFUNDIDADE ATÉ 1,60m, EM PAREDES DE UMA VEZ (0,20m) |  | M2 | 83.48 | 0 | 122.36 | 154.9 | 0 | 122.36
5.3 | 12.005.0110-A | Alvenaria de blocos de concreto 15 x 20 x 40cm, assentes com argamassa de cimento, cal hidratada aditivada e areia, no traço 1:1:10, em paredes de 0,15m de espessura, em paredes com vãos ou arestas, até 3,00m de altura e medida pela área real |  | M3 | 137.58 | 0 | 67.97 | 86.04 | 0 | 67.97
5.4 | 09.015.0007-A | ALAMBRADO PARA CAMPO DE ESPORTE, DE 3,00 x 6,00m, COM UM MONTANTE A CADA 3,00m, EM TELA GALVANIZADA nº 12 E MALHA LOSANGO DE 5cm, FIXADA EM TUBOS DE FERRO GALVANIZADO DE 2” E CONTRAVENTAMENTO DE 1,75m, EM CADA MÓDULO, ESTES CHUMBADOS EM BLOCOS DE CONCRETO, INCLUSIVE ESCAVAÇÃO, CONCRETO DE BLOCOS, REATERRO, TRANSPORTE, CARGA E DESCARGA, EXCLUSIVE PINTURA. FORNECIMENTO E COLOCAÇÃO |  | M2 | 438.84 | 0 | 287.23 | 363.6 | 0 | 287.23
5.5 | 14.002.0082-A | PORTÃO DE UMA FOLHA, MEDINDO 1,40 x 2,00m, EM TELA DE ARAME GALVANIZADO Nº 12, MALHA LOSANGO DE 5cm, FIXADA EM TUBO DE FERRO GALVANIZADO COM DIÂMETRO DE 2” POR BARRA DE 1” x 1/8”, FORMANDO QUADROS DE 1,00 x 1,00m, MONTANTES EM FERRO GALVANIZADO COM DIÂMETRO INTERNO DE 2”, CHUMBADOS EM BLOCOS DE CONCRETO, EXCLUSIVE ESTES E A FECHADURA. FORNECIMENTO e COLOCAÇÃO |  | M2 | 5.88 | 0 | 850.08 | 1076.12 | 0 | 850.08
6.0 |  | INSTALAÇÕES | [5 empty] | Subtotal Item 7.0 | 163288.46 | #N/A
6.1 | GÁS | [8 empty] | #N/A
6.1.1 | 15.031.0019-A | TUBO DE FERRO GALVANIZADO DE 1/2”, COM COSTURA, INCLUSIVE CONEXÕES E EMENDAS, EXLUSIVE ABERTURA E FECHAMENTO MANUAL DE RASGO. FORNECIMENTO E ASSENTAMENTO |  | M | 10 | 0 | 26.75 | 33.86 | 0 | 26.75
6.1.2 | 15.003.0069-A | INSTALACAO E ASSENTAMENTO DE FOGAO A GAS LIQUEFEITO DE PETROLEO (EXCLUSIVE FORNECIMENTO DO APARELHO),COMPREENDENDO:5,00MDE TUBO DE FERRO GALVANIZADO DE 1/2",CONEXOES,REGULADORES E DEMAIS PECAS NECESSARIAS |  | UNID. | 1 | 1 | 485.19 | 614.2 | 614.2 | 485.19
6.2 |  | ELÉTRICA | [7 empty] | #N/A
6.2.1 | 15.005.0201-A | INSTALACAO E ASSENTAMENTO DE AR CONDICIONADO TIPO SPLIT DE 12000 BTU'S,COM 1 CONDENSADOR E 1 EVAPORADOR,(VIDE FORNECIMENTO DO APARELHO NA FAMILIA 18.030)INCLUSIVE ACESSORIOS DE FIXACAO,EXCLUSIVE ALIMENTACAO ELETRICA E INTERLIGACAO AO CONDENSADOR/EVAPORADOR (VIDE ITEM 15.005.0255) |  | UNID. | #REF! | 2 | 722.42 | 914.51 | 1829.02 | 722.42
6.2.2 | 15.005.0204-A | INSTALACAO E ASSENTAMENTO DE AR CONDICIONADO TIPO SPLIT DE 24000 BTU'S,COM 1 CONDENSADOR E 1 EVAPORADOR,(VIDE FORNECIMENTO DO APARELHO NA FAMILIA 18.030)INCLUSIVE ACESSORIOS DE FIXACAO,EXCLUSIVE ALIMENTACAO ELETRICA E INTERLIGACAO AO CONDENSADOR/EVAPORADOR (VIDE ITEM 15.005.0255) |  | UNID. | #REF! | 9 | 1525.08 | 1930.6 | 17375.4 | 1525.08
6.2.3 | 15.005.0206-A | INSTALACAO E ASSENTAMENTO DE AR CONDICIONADO TIPO SPLIT DE 30000 BTU'S,COM 1 CONDENSADOR E 1 EVAPORADOR,(VIDE FORNECIMENTO DO APARELHO NA FAMILIA 18.030)INCLUSIVE ACESSORIOS DE FIXACAO,EXCLUSIVE ALIMENTACAO ELETRICA E INTERLIGACAO AO CONDENSADOR/EVAPORADOR (VIDE ITEM 15.005.0255) |  | UNID. | #REF! | 2 | 2771.16 | 3508.01 | 7016.02 | 2771.16
6.2.4 | 15.007.0400-A | QUADRO DE DISTRIBUICAO DE ENERGIA PARA DISJUNTORES TERMO-MAGNETICOS UNIPOLARES,DE SOBREPOR,COM PORTA E BARRAMENTOS DE FASE,NEUTRO E TERRA,TRIFASICO,PARA INSTALACAO DE ATE 18 DISJUNTORES COM DISPOSITIVO PARA CHAVE GERAL.FORNECIMENTO E COLOCACAO. |  | UNID. | #REF! | 1 | 97.16 | 122.99 | 122.99 | 97.16
6.2.5 | 15.007.0600-A | DISJUNTOR TERMOMAGNETICO,TRIPOLAR,DE 10 A 50AX250V.FORNECIMENTO E COLOCACAO |  | UNID. | #REF! | 11 | 56.51 | 71.54 | 786.94 | 56.51
6.2.6 | 15.008.0025-A | FIO DE COBRE COM ISOLAMENTO TERMOPLASTICO,ANTICHAMA,COMPREENDENDO:PREPARO,CORTE E ENFIACAO EM ELETRODUTOS,NA BITOLA DE 4MM2,450/750V.FORNECIMENTO E COLOCACAO |  | M | #REF! | 820 | 5.39 | 6.82 | 5592.4 | 5.39
6.2.7 | 15.007.0415-A | QUADRO DE DISTRIBUICAO DE ENERGIA PARA DISJUNTORES TERMO-MAGNETICOS UNIPOLARES,DE SOBREPOR,COM PORTA E BARRAMENTOS DE FASE,NEUTRO E TERRA,TRIFASICO,PARA INSTALACAO DE ATE 18 DISJUNTORES COM DISPOSITIVO PARA CHAVE GERAL.FORNECIMENTO E COLOCACAO. |  | UNID. | #REF! | 1 | 425.56 | 538.72 | 538.72 | 425.56
6.2.8 | 15.015.0250-A | INSTALACAO DE PONTO DE TOMADA,EMBUTIDO NA ALVENARIA,EQUIVALENTE A 2 VARAS DE ELETRODUTO DE PVC RIGIDO DE 3/4",18,00M DEFIO 2,5MM2,CAIXAS,CONEXOES E TOMADA DE EMBUTIR,2P+T,10A,PADRAO BRASILEIRO,COM PLACA FOSFORESCENTE,INCLUSIVE ABERTURA E FECHAMENTO DE RASGO EM ALVENARIA |  | UNID. | #REF! | 97 | 289.37 | 366.31 | 35532.07 | 289.37
6.2.9 | 18.027.0097-A | Luminária fechada (refletor), para iluminação de quadras de esportes e afins, para lâmpada LED de 100W, inclusive esta. FORNECIMENTO e COLOCAÇÃO |  | UNID. | #REF! | 0 | 81.44 | 103.09 | 0 | 81.44
6.2.10 | 15.015.0255-A | INSTALACAO DE PONTO DE TOMADA,EMBUTIDO NA ALVENARIA,EQUIVALENTE A 2 VARAS DE ELETRODUTO DE PVC RIGIDO DE 3/4",18,00M DEFIO 2,5MM2,CAIXAS,CONEXOES E TOMADA DE EMBUTIR 2P+T,20A,PADRAO BRASILEIRO,COM PLACA FOSFORESCENTE,INCLUSIVE ABERTURA E FECHAMENTO DE RASGO EM ALVENARIA |  | UNID. | #REF! | 10 | 292.03 | 369.68 | 3696.8 | 292.03
6.2.11 | 18.027.0445-A | ARANDELA,DE PAREDE,COM RECEPTACULO (EXCLUSIVE LAMPADA), REFLETOR EM MATERIAL ANTIFERRUGEM E BRACO DE ALUMINIO ANODIZADOCOM BASE PARA FIXACAO.FORNECIMENTO E COLOCACAO |  | UNID. | #REF! | 7 | 60.55 | 76.65 | 536.55 | 60.55
6.2.12 | 15.015.0020-A | INSTALACAO DE PONTO DE LUZ,EMBUTIDO NA LAJE,EQUIVALENTE A 2VARAS DE ELETRODUTO DE PVC RIGIDO DE 3/4",12,00M DE FIO 2,5MM2,CAIXAS,CONEXOES,LUVAS,CURVA E INTERRUPTOR DE EMBUTIR COMPLACA FOSFORESCENTE,INCLUSIVE ABERTURA E FECHAMENTO DE RASGOEM ALVENARIA |  | UNID. | #REF! | 6 | 295.07 | 373.53 | 2241.18 | 295.07
6.2.13 | 15.015.0040-A | INSTALACAO DE UM CONJUNTO DE 2 PONTOS DE LUZ,EMBUTIDO NA LAJE,EQUIVALENTE A 5 VARAS DE ELETRODUTO DE PVC RIGIDO DE 1/2",33,00M DE FIO 2,5MM2,CAIXAS,CONEXOES,LUVAS,CURVA E INTERRUPTOR DE EMBUTIR COM PLACA FOSFORESCENTE,INCLUSIVE ABERTURA E FECHAMENTO DE RASGO EM ALVENARIA |  | UNID. | #REF! | 14 | 437.19 | 553.44 | 7748.16 | 437.19
6.2.14 | 15.015.0050-A | INSTALACAO DE UM CONJUNTO DE 3 PONTOS DE LUZ,EMBUTIDO NA LAJE,EQUIVALENTE A 6 VARAS DE ELETRODUTO DE PVC RIGIDO DE 3/4",50,00M DE FIO 2,5MM2,CAIXAS,CONEXOES,LUVAS,CURVA E INTERRUPTOR DE EMBUTIR COM PLACA FOSFORESCENTE,INCLUSIVE ABERTURA E FECHAMENTO DE RASGO EM ALVENARIA |  | UNID. | #REF! | 6 | 729.27 | 923.18 | 5539.08 | 729.27
6.2.15 | 15.015.0065-A | INSTALACAO DE UM CONJUNTO DE 4 PONTOS DE LUZ,EMBUTIDO NA LAJE,EQUIVALENTE A 7 VARAS DE ELETRODUTO DE PVC RIGIDO DE 3/4",50,00M DE FIO 2,5MM2,CAIXAS,CONEXOES,LUVAS,CURVA E INTERRUPTOR DE EMBUTIR COM PLACA FOSFORESCENTE,INCLUSIVE ABERTURA E FECHAMENTO DE RASGO EM ALVENARIA |  | UNID. | #REF! | 0 | 791.99 | 1002.58 | 0 | 791.99
6.2.16 | 15.020.0215-A | Lâmpada LED, bulbo, A60, 25W, 100/240V, base E-27, FORNECIMENTO e COLOCAÇÃO |  | UNID. | #REF! | 112 | 33.67 | 42.62 | 4773.44 | 33.67
6.3 |  | HIDRÁULICA / ESGOTO | [7 empty] | #N/A
6.3.1 | 18.080.0025-A | BANCA DE GRANITO PRETO,COM 3CM DE ESPESSURA,COM ABERTURA PARA 1 CUBA(EXCLUSIVE ESTA),SOBRE APOIOS DE ALVENARIA DE MEIA VEZ E VERGA DE CONCRETO,SEM REVESTIMENTO.FORNECIMENTO E COLOCACAO |  | M2 | 1.5 | 1.5 | 811.31 | 1027.04 | 1540.56 | 811.31
6.3.2 | 18.080.0020-A | BANCA SECA DE GRANITO PRETO,COM 3CM DE ESPESSURA E 60CM DE LARGURA,SOBRE APOIOS DE ALVENARIA DE MEIA VEZ E VERGA DE CONCRETO,SEM REVESTIMENTO.FORNECIMENTO E ASSENTAMENTO |  | M | 4.4 | 4.4 | 361.95 | 458.19 | 2016.04 | 361.95
6.3.3 | 18.016.0040-A | CUBA DE ACO INOXIDAVEL DE 500X400X200MM,EM CHAPA 20.304,VALVULA DE ESCOAMENTO TIPO AMERICANA 1623,SIFAO 1680 1.1/2"X1.1/2",EXCLUSIVE TORNEIRA.FORNECIMENTO E COLOCACAO |  | UNID. | 1 | 1 | 652.64 | 826.18 | 826.18 | 652.64
6.3.4 | 18.009.0058-A | TORNEIRA PARA PIA OU TANQUE,1158 DE 1/2"X18CM APROXIMADAMENTE,EM METAL CROMADO.FORNECIMENTO |  | UNID. | 3 | 3 | 34.76 | 44 | 132 | 34.76
6.3.5 | 18.016.0001-A | COIFA DE ACO INOX AISI 304/444(#20),NAS DIMENSOES 2,30X1,30X0,60M(COCCAO),COM CALHA COLETORA DE GORDURA EM TODO PERIMETRO COM DRENO PLUGADO,SUPORTE DE FIXACAO E BOCAIS FLANGEADOS(FOGAO INDUSTRIAL DE 8 BOCAS).FORNECIMENTO E COLOCACAO |  | UNID. | 1 | 1 | 6088.52 | 7707.46 | 7707.46 | 6088.52
6.3.6 | 15.004.0104-A | INSTALAÇÃO E ASSENTAMENTO DE VASO SANITÁRIO INDIVIDUAL PARA VASO SANITÁRIO COM CAIXA DE DESCARGA, COM 2,00m DE TUBO DE PVC DE 25mm ATÉ A CAIXA DE DESCARGA (EXCLUSIVE ESTES) EM PAVIMENTO TÉRREO, COMPREENDENDO: INSTALAÇÃO HIDRÁULICA COM 2,00m DE TUBO DE PVC DE 50mm, COM CONEXÕES , ATÉ A VÁLVULA E APÓS ESTA ATÉ O VASO, LIGAÇÃO DE ESGOTOS COM 3,00m DE TUBO DE PVC de 100mm À CAIXA DE INSPEÇÃO E TUBO DE VENTILAÇÃO, INCLUSIVE CONEXÕES, EXCLUSIVE O TUBO DE VENTILAÇÃO |  | UNID. | 11 | 9 | 307.49 | 389.25 | 3503.25 | 307.49
6.3.7 | 18.002.0080-A | VASO SANITÁRIO DE LOUÇA BRANCA, CONVENCIONAL, TIPO POPULAR, COM MEDIIDAS EM TORNO DE 37 x 47 x 38cm, INCLUSIVE ASSENTO PLÁSTICO POPULAR, CAIXA DE DESCAEGA PLÁSTICA EXTERNA COMPLETA, TUBO DE DESCARGA LONGO, BOLSA DE LIGAÇÃO E ACESSÓRIOS DE FIXAÇÃO. FORNECIMENTO |  | UNID. | 0 | 6 | 181.16 | 229.33 | 1375.98 | 181.16
6.3.8 | 06.001.0220-A | ASSENTAMENTO DE TUBO PRFV DEFOFO, EXCLUSIVE FORNECIMENTO DESTE, ATERRO E SOCA ATÉ A ALTURA DA GERATRIZ SUPERIOR DO TUBO, CONSIDERANDO O MATERIAÇ DA PRÓPRIA ESCAVAÇÃO, DIÂMETRO DE de 300mm |  | UNID. | 7 | 5 | 12.47 | 15.79 | 78.95 | 12.47
6.3.9 | 18.005.0015-A | ASSENTO SANITARIO DE PLASTICO,TIPO MEDIO LUXO.FORNECIMENTO E COLOCACAO |  | UNID. | 11 | 9 | 72.53 | 91.82 | 826.38 | 72.53
6.3.10 | 15.004.0046-A | INSTALACAO E ASSENTAMENTO DE CHUVEIRO(EXCLUSIVE FORNECIMENTODO APARELHO E REGISTRO),COMPREENDENDO:5,00M DE TUBO DE PVCDE 25MM,RALO SECO DE PVC 100MM COM GRELHA,2,00M DE TUBO DE PVC DE 40MM E CONEXOES (Idem item 15.004.0045), PARA CHUVEIRO ELÉTRICO, INCLUINDO 30m DE FIO 4mm², 6m DE ELETRODUTO DE PVC DIÂMETRO DE 3/4” E CONEXÕES |  | UNID. | 8 | 4 | 421.15 | 533.13 | 2132.52 | 421.15
6.3.11 | 15.005.0070-A | INSTALACAO E ASSENTAMENTO DE TANQUE DE SERVICO(EXCLUSIVE O FORNECIMENTO DO APARELHO E ISOLAMENTO),COMPREENDENDO:6,00M DETUBO DE COBRE DE 22MM,SOLDAS E CONEXOES |  | UNID. | 1 | 1 | 392.74 | 497.17 | 497.17 | 392.74
6.3.12 | 18.016.0027-A | TANQUE INDUSTRIAL EM ACO INOXIDAVEL AISI 304,PARA LAVAGEM DE PANELOES,MEDINDO 0,61X0,706X0,305M.FORNECIMENTO E COLOCACAO |  | UNID. | 1 | 1 | 1835.61 | 2323.7 | 2323.7 | 1835.61
6.3.13 | 18.080.0025-A | BANCA DE GRANITO PRETO,COM 3CM DE ESPESSURA,COM ABERTURA PARA 1 CUBA(EXCLUSIVE ESTA),SOBRE APOIOS DE ALVENARIA DE MEIA VEZ E VERGA DE CONCRETO,SEM REVESTIMENTO.FORNECIMENTO E COLOCACAO |  | UNID. | 2 | 0 | 811.31 | 1027.04 | 0 | 811.31
6.3.14 | 15.005.0040-B | INSTALACAO E ASSENTAMENTO DE PIA COM 1 CUBA(EXCLUSIVE O FORNECIMENTO DO APARELHO E ISOLAMENTO),COMPREENDENDO:6,00M DE TUBO DE COBRE DE 22MM,SOLDAS E CONEXOES |  | UNID. | 2 | 0 | 385.35 | 487.81 | 0 | 385.35
6.3.15 | 18.080.0026-A | BANCA DE GRANITO PRETO,COM 3CM DE ESPESSURA,COM ABERTURA PARA 2 CUBAS(EXCLUSIVE ESTAS),SOBRE APOIOS DE ALVENARIA DE MEIAVEZ E VERGA DE CONCRETO,SEM REVESTIMENTO.FORNECIMENTO E COLOCACAO |  | UNID. | 12 | 2 | 811.29 | 1027.01 | 2054.02 | 811.29
6.3.16 | 15.005.0050-A | INSTALAÇÃO E ASSENTAMENTO DE PIA COM 2 CUBAS (IDEM AO ITEM 15.005.0040) ,(exclusive o fornecimento do aparelho e isolamento), compreendendo: 6,00m de tubo de cobre de 22mm, soldas e conexões |  | UNID. |  | 2 | 436.51 | 552.58 | 1105.16 | 436.51
6.3.17 | 18.080.0027-A | BANCA DE GRANITO PRETO,COM 3CM DE ESPESSURA,COM ABERTURA PARA 3 CUBAS (EXCLUSIVE ESTAS),SOBRE APOIOS DE ALVENARIA DE MEIA VEZ E VERGA DE CONCRETO,SEM REVESTIMENTO.FORNECIMENTO E COLOCACAO |  | UNID. | 1 | 2 | 811.33 | 1027.06 | 2054.12 | 811.33
6.3.18 | 15.005.0050-A | INSTALAÇÃO E ASSENTAMENTO DE PIA COM 2 CUBAS (IDEM AO ITEM 15.005.0040) ,(exclusive o fornecimento do aparelho e isolamento), compreendendo: 6,00m de tubo de cobre de 22mm, soldas e conexões |  | UNID. |  | 2 | 436.51 | 552.58 | 1105.16 | 436.51
6.3.19 | 18.002.0026-A | LAVATÓRIO DE LOUÇA BRANCA DE EMBUTIR (CUBA), TIPO MÉDIO LUXO, SEM LADRÃO, COM MEDIDAS EM TORNO DE 52 x 39 cm. FERRAGENS EM METAL CROMADO: SIFÃO 1680 1” x 1.1/4”, TORNEIRA DE PRESSÃO 1193 DE 1/2” E VÁLVULA DE ESCOAMENTO 1600. RABICHO EM PVC. FORNECIMENTO |  | UNID. |  | 6 | 207.09 | 262.16 | 1572.96 | 207.09
6.3.20 | 18.200.0004-A | TRAVE DESMONTAVEL PARA FUTEBOL DE SALAO,EM TUBO DE FERRO GALVANIZADO E BUCHAS.FORNECIMENTO |  | PAR |  | 0 | 2987 | 3781.24 | 0 | 2987
6.3.21 | 18.200.0005-A | REDE DE NYLON PARA FUTEBOL DE SALÃO. FORNECIMENTO |  | UNID. |  | 0 | 125 | 158.24 | 0 | 125
6.3.22 | 18.200.0002-A | POSTE PARA VOLEIBOL EM TUBO DE FERRO GALVANIZADO,COM CATRACAE BUCHAS.FORNECIMENTO |  | PAR |  | 0 | 757.13 | 958.45 | 0 | 757.13
6.3.23 | 18.200.0003-A | REDE DE VOLEIBOL OFICIAL COM CABO DE ACO.FORNECIMENTO |  | UNID. |  | 0 | 129.95 | 164.5 | 0 | 129.95
6.3.24 | 18.200.0015-A | ESTRUTURA PARA BASQUETE,DE FERRO GALVANIZADO PINTADO,FIXA,COM AVANCO LIVRE DE 1,30M,COM TABELAS DE COMPENSADO NAVAL,AROSE REDES,EXCLUSIVE FURACAO DE PISO.FORNECIMENTO E COLOCACAO |  | PAR |  | 0 | 3359.08 | 4252.26 | 0 | 3359.08
6.3.25 | 18.200.0001-A | TABELA DE BASQUETE EM COMPENSADO NAVAL, TAMANHO OFICIAL, COM ARO E REDE. FORNECIMENTO E COLOCAÇÃO |  | PAR |  | 0 | 1772.98 | 2244.42 | 0 | 1772.98
6.4 |  | VESTIÁRIOS E BANHEIROS MASCULINO E FEMININO | [7 empty] | #N/A
6.4.1 | 18.016.0100-A | BARRA DE APOIO PARA LAVATÓRIO DE CENTRO, EM AÇO INOXIDÁVEL AISI 304, TUBO DE 1 1/4", INCLUSIVE FIXAÇÃO COM PARAFUSOS INOXIDÁVEIS E BUCHAS PLÁSTICAS, MEDINDO 60 x 40cm, PARA PESSOAS COM NECESSIDADES ESPECÍFICAS. FORNECIMENTO E COLOCAÇÃO |  | UNID. | 4 | 4 | 315.33 | 399.18 | 1596.72 | 315.33
6.4.2 | 18.016.0130-A | BARRA DE APOIO FIXA AO PISO, EM AÇO INOXIDÁVEL AISI 304, TUBO DE 1 1/4", INCLUSIVE FIXAÇÃO COM PARAFUSOS INOXIDÁVEIS E BUCHAS PLÁSTICAS, COM 75 x 80cm, PARA PESSOAS COM NECESSIDADES ESPECÍFICAS. FORNECIMENTO E COLOCAÇÃO |  | UNID. | 6 | 6 | 298.39 | 377.73 | 2266.38 | 298.39
6.4.3 | 18.002.0013-A | BARRA DE APOIO EM AÇO INOXIDÁVEL AISI 304, TUBO DE 1 1/4", INCLUSIVE FIXAÇÃO COM PARAFUSOS INOXIDÁVEIS E BUCHAS PLÁSTICAS, COM 50cm, PARA PESSOAS COM NECESSIDADES ESPECÍFICAS. FORNECIMENTO E COLOCAÇÃO |  | UNID. | #REF! | 2 | 342.36 | 433.39 | 866.78 | 342.36
6.4.4 | 15.003.0360-A | ASSENTAMENTO DE LAVATÓRIO (EXCLUSIVE FORNECIMENTO DO APARELHO), INCLUSIVE MATERIAIS NECESSÁRIOS |  | UNID. | 4 | 2 | 68.81 | 87.11 | 174.22 | 68.81
6.4.5 | 18.009.0120-A | TORNEIRA PARA LAVATÓRIO DE MESA COM ALAVANCA, ACIONAMENTO COM LEVE PRESSÃO, PARA PESSOAS COM NECESSIDADES ESPECÍFICAS. FORNECIMENTO |  | UNID. | 4 | 0 | 648.8 | 821.32 | 0 | 648.8
6.4.6 | 15.003.0379-A | ASSENTAMENTO DE TORNEIRA (EXCLUSIVE FORNECIMENTO DO APARELHO), INCLUSIVE MATERIAIS NECESSÁRIOS |  | UNID. | 4 | 0 | 20.48 | 25.93 | 0 | 20.48
6.4.7 | 18.002.0090-A | VASO SANITÁRIO DE LOUÇA BRANCA OU BRANCO GELO, PARA PESSOAS COM NECESSIDADES ESPECÍFICAS, INCLUSIVE ASSENTO ESPECIAL, BOLSA DE LIGAÇÃO E ACESSÓRIOS DE FIXAÇÃO. FORNECIMENTO |  | UNID. | 4 | 2 | 581.13 | 735.65 | 1471.3 | 581.13
6.4.8 | 18.005.0030-A | ASSENTO ESPECIAL PARA VASO SANITÁRIO PARA PESSOAS COM NECESSIDADES ESPECÍFICAS. FORNECIMENTO E COLOCAÇÃO |  | UNID. | 4 | 0 | 117.86 | 149.2 | 0 | 117.86
6.4.9 | 15.029.0011-A | REGISTRO DE GAVETA, EM BRONZE, COM DIÂMENTRO DE 3/4”. FORNECIMENTO E COLOCAÇÃO |  | UNID. | #REF! | 0 | 50.04 | 63.35 | 0 | 50.04
6.4.10 | 15.036.0001-A | TUBO DE CPVC RÍGIDO, DIÂMENTRO DE de 15mm, SOLDÁVEL, PARA ÁGUA QUENTE E FRIA, EXCLUSIVE EMENDAS, CONEXÕES, ABERTURA E FECHAMENTO DE RASGO. FORNECIMENTO E ASSENTAMENTO |  | M | #REF! | 0 | 13.84 | 17.52 | 0 | 13.84
6.4.11 | 15.036.0021-A | TUBO DE PVC RÍGIDO, ROSQUEÁVEL, PARA ÁGUA FRIA, COM DIÂMENTRO DE 1.1/4”, INCLUSIVE CONEXÕES E EMNDAS, EXCLUSIVE ABERTURA E FECHAMENTO DE RASGO. FORNECIMENTO E ASSENTAMENTO |  | M | #REF! | 20 | 37.66 | 47.67 | 953.4 | 37.66
6.4.12 | 15.036.0053-A | TUBO DE PVC RÍGIDO DE 150mm, SOLDÁVEL, INCLUSIVE CONEXÕES E EMENDAS, EXCLUSIVE ABERTURA E FECHAMENTO DE RASGO. FORNECIMENTO E ASSENTAMENTO |  | M | #REF! | 40 | 63.08 | 79.85 | 3194 | 63.08
6.4.13 | 15.002.0637-A | FOSSA SEPTICA CILÍNDRICA, TIPO IMHOFF, DE CONCRETO PRÉ-MOLDADO, MEDINDO 2000 x 3200mm. FORNECIMENTO E COLOCAÇÃO |  | UNID. | 2 | 2 | 3207.18 | 4059.97 | 8119.94 | 3207.18
6.4.14 | 15.002.0636-A | SUMIDOURO CILÍNDRICO, LIGANDO A FOSSA, MEDINDO 2000 x 3200mm, EM ANÉIS DE CONCRETO PRÉ-MOLDADO, EXCLUSIVE FOSSA E MANILHAS. FORNECIMENTO E COLOCAÇÃO |  | UNID. | 2 | 2 | 3580.9 | 4533.06 | 9066.12 | 3580.9
6.4.15 | 15.002.0210-A | CAIXA DE INSPECAO/CAIXA PARA AGUAS PLUVIAIS,DE CONCRETO PRE-MOLDADO,CONSTANDO DE CIRCULO DE FUNDO,2 ANEIS SUPERPOSTOS,DE40MM DE ESPESSURA E 600MM DE DIAMETRO INTERNO,SENDO 1 ANELINFERIOR(ENTRADA E SAIDA)DE 300MM,1 DE 75MM DE ALTURA,PERFAZENDO 475MM DE ALTURA TOTAL,EXCLUSIVE TAMPAO DE FERRO FUNDIDOE ESCAVACAO.FORNECIMENTO E COLOCACAO |  | UNID. |  | 10 | 172.93 | 218.91 | 2189.1 | 172.93
6.4.16 | 15.002.0665-A | FILTRO ANAERÓBIO, DE ANÉIS DE CONCRETO PRÉ-MOLDADO, MEDINDO 1200 X 2000mm. FORNECIMENTO E COLOCAÇÃO |  | UNID. | 2 | 2 | 3395.18 | 4297.96 | 8595.92 | 3395.18
7.0 |  | VIDROS/ ESQUADRIAS / GRADES/FERRAGENS | [5 empty] | Subtotal Item 8.0 | 222048.14 | #N/A
7.1 |  | VIDRO TEMPERADO | [7 empty] | #N/A
7.1.1 | 14.004.0121-A | VIDRO TEMPERADO,INCOLOR,COM 6MM DE ESPESSURA,ENCAIXILHADO EM MADEIRA,ALUMINIO OU FERRO.FORNECIMENTO E COLOCACAO |  | M2 | 51.55 | 46.75 | 257.5 | 325.97 | 15239.1 | 257.5
7.2 |  | MADEIRA | [7 empty] | #N/A
7.2.1 | 14.006.0095-A | PORTA DE MADEIRA DE LEI MACICA DE FRISOS (MEXICANA) DE 60X210X3,5CM,ADUELA DE 13X3CM E CONTRAMARCO DE 11X2CM,CONFORME PROJETO TIPO Nº6063/EMOP,EXCLUSIVE FERRAGENS.FORNECIMENTO E COLOCACAO |  | UNID. | #REF! | 3 | 1302.46 | 1648.78 | 4946.34 | 1302.46
7.2.2 | 14.006.0103-A | PORTA DE MADEIRA DE LEI MACICA DE FRISOS (MEXICANA) DE 80X160X3,5,CONFORME PROJETO TIPO Nº6063/EMOP,EXCLUSIVE FERRAGENS,ADUELA E CONTRAMARCO.FORNECIMENTO E COLOCACAO |  | UNID. | 3 | 0 | 900.1 | 1139.44 | 0 | 900.1
7.2.3 | 14.006.0104-A | PORTA DE MADEIRA DE LEI MACICA DE FRISOS (MEXICANA) DE 55X160X3,5CM,CONFORME PROJETO TIPO Nº6063/EMOP,EXCLUSIVE FERRAGENS,ADUELA E CONTRAMARCO.FORNECIMENTO E COLOCACAO |  | UNID. | 6 | 4 | 847.36 | 1072.67 | 4290.68 | 847.36
7.2.4 | 14.006.0091-A | PORTA DE MADEIRA DE LEI MACICA DE FRISOS (MEXICANA) DE 80X210X3,5CM,ADUELA DE 13X3,5CM E ALIZARES DE 5X2CM,EXCLUSIVE FERRAGENS.FORNECIMENTO E COLOCACAO |  | UNID. | 14 | 14 | 1233.26 | 1561.18 | 21856.52 | 1233.26
7.2.5 | 14.006.0420-A | PORTA DE MADEIRA DE LEI EM COMPENSADO,FOLHEADA NAS 2 FACES COM 3CM DE ESPESSURA,ADUELA E ALIZARES,EXCLUSIVE FERRAGENS.FORNECIMENTO E COLOCACAO |  | M2 | 9.45 | 5.67 | 1026.93 | 1299.99 | 7370.94 | 1026.93
7.3 |  | PORTA DEALUMÍNIO/FERRO/GRADE DE FERRO | [7 empty] | #N/A
7.3.1 | 14.003.0205-A | PORTA DE ALUMINIO ANODIZADO AO NATURAL,EM 2 FOLHAS DE ABRIR,TENDO 1 CONTRAPINAZIO DIVIDINDO A ESQUADRIA EM 2 VAZIOS PARAVIDRO,EM PERFIS SERIE 25,EXCLUSIVE FECHADURA.FORNECIMENTO ECOLOCACAO |  | M2 | #REF! | 7.56 | 1085.3 | 1373.88 | 10386.53 | 1085.3
7.3.2 | 14.002.0076-A | PORTÃO DE FERRO DE UMA OU DUAS FOLHAS, EM BARRAS VERTICAIS DE2"X3/8", ESPACADAS DE 10CM E HORIZONTAIS SUPERIOR E INFERIORDO MESMO TIPO, CORRENDO AO CENTRO UMA FAIXA DE CHAPA DE FERRO GALVANIZADO Nº16, DUPLA, CONFORME PROJETO Nº6002/EMOP, EXCLUSIVE FECHADURA. FORNECIMENTO E COLOCAÇÃO |  | M2 | 0 | 19.32 | 2123.08 | 2687.61 | 51924.63 | 2123.08
7.3.3 | 14.002.0131-A | GRADE PANTOGRAFICA DE FERRO PARA JANELAS OU PORTAS,EM PERFIS"U" DE 3/4",COM ALTURA ATE 2,20M,CORRENDO SOBRE CANALETAS EGUIAS,COM FECHO PARA COLOCACAO DE CADEADO,EXCLUSIVE ESTE.FORNECIMENTO E COLOCACAO |  | M2 | 0 | 83.11 | 860.34 | 1089.1 | 90515.1 | 860.34
7.4 |  | FERRAGEM | [7 empty] | #N/A
7.4.1 | 14.007.0040-A | FERRAGENS P/PORTAS DE MADEIRA,1 FOLHA DE ABRIR,INTERNAS,SOCIAIS OU DE SERVICO,CONSTANDO DE FORNEC.S/COLOC.,DE:-FECHADURATIPO GORGE,TRINCO REVERSIVEL,EM LATAO,ACABAMENTO CROMADO;-ENTRADA E ROSETA CIRCULARES,LATAO LAMINADO,ACABAMENTO CROMADO;-MACANETA TIPO ALAVANCA,EM LATAO,ACABAMENTO CROMADO;-3 DOBRADICAS FERRO GALVANIZADO 3"X2.1/2",COM PINO E BOLAS DE FERRO |  | UNID. | 33 | 11 | 276.35 | 349.83 | 3848.13 | 276.35
7.4.2 | 14.002.0013-A | PORTA DE FERRO EM BARRAS HORIZONTAIS DE 1.1/4"X1/4" A CADA 10CM,CONTORNO DO MESMO MATERIAL,REVESTIDA COM CHAPA DE FERROGALVANIZADO Nº16,GUARNICAO EM CANTONEIRA DE 1.1/2"X1/8",COM FECHO PARA CADEADO DE 30MM, EXCLUSIVE ESTE. FORNECIMENTO E COLOCACAO |  | M2 | #REF! | 6.15 | 1463.96 | 1853.23 | 11397.36 | 1463.96
7.4.3 | 14.007.0274-A | FECHADURA DE SOBREPOR, COM CILINDRO, DUAS VOLTAS, EM FERRO RESINADO PRETO, PARA PORTÃO. FORNECIMENTO |  | UNID. | #REF! | 6.15 | 35.04 | 44.36 | 272.81 | 35.04
8.0 |  | REVESTIMENTO E PAVIMENTAÇÃO | [5 empty] | Subtotal Item 9.0 | 152679.13 | #N/A
8.1 | 13.001.0026-A | EMBOCO COM ARGAMASSA DE CIMENTO E AREIA,NO TRACO 1:3 COM 2CMDE ESPESSURA,INCLUSIVE CHAPISCO DE CIMENTO E AREIA,NO TRACO1:3,COM 9MM DE ESPESSURA |  | M2 | 545.73 | 64.62 | 28.98 | 36.69 | 2370.91 | 28.98
8.2 | 13.002.0010-B | REVESTIMENTO EXTERNO , DE UMA VEZ, COM ARAGAMASSA DE CIMENTO, SAIBRO MACIO E AREIA FINA, NO TRAÇO 1:3:3, COM 2,5CM DE ESPESSURA |  | M2 | 694.23 | 694.23 | 33.24 | 42.08 | 29213.2 | 33.24
8.3 | 13.030.0251-A | REVESTIMENTO DE PAREDE COM LADRILHOS CERAMICOS ESMALTADOS,COM MEDIDAS EM TORNO DE 20X20CM E 8,5MM DE ESPESSURA,ASSENTECONFORME ITEM 13.025.0058 |  | M2 | 574.35 | 333.19 | 113.08 | 143.15 | 47696.15 | 113.08
8.4 | 13.331.0015-A | REVESTIMENTO DE PISO CERAMICO EM PORCELANATO TECNICO NATURAL,ACABAMENTO DA BORDA RETIFICADO,PARA USO EM AREAS COMERCIAISCOM ACESSO PARA RUA,NO FORMATO (60X60)CM,ASSENTES EM SUPERFICIE EM OSSO COM ARGAMASSA DE CIMENTO E COLA (ARGAMASSA COLANTE)E REJUNTAMENTO PRONTO |  | M2 | 182.11 | 153.32 | 202.35 | 256.15 | 39272.92 | 202.35
8.5 | 13.331.0050-A | RODAPE COM CERAMICA EM PORCELANATO TECNICO NATURAL,COM 7,5 A10CM DE ALTURA,ASSENTES CONFORME ITEM 13.025.0016 |  | M | 59.3 | 59.3 | 43.03 | 54.47 | 3230.07 | 43.03
8.6 | 13.380.0012-A | PISO DE GRANITINA,COMPREENDENDO:A)LASTRO,COM 4CM DE ESPESSURA MEDIA,DE ARGAMASSA DE CIMENTO E AREIA GROSSA,NO TRACO 1:4;B) CAMADA DE GRANITINA,COM 3CM DE ESPESSURA,FEITA COM GRANANº1 DE GRANITO PRETO E CIMENTO,SUPERFICIE ESTUCADA APOS AFUNDICAO,SEM POLIMENTO |  | M2 | 0 | 362.33 | 60.6 | 76.71 | 27794.33 | 60.6
8.7 | 13.381.0050-A | JUNTA PLASTICA 17X3MM,PARA PISOS CONTINUOS.FORNECIMENTO E COLOCACAO |  | M | 0 | 345 | 7.1 | 8.99 | 3101.55 | 7.1
8.8 | 08.020.0008-A | PAVIMENTACAO LAJOTAS CONCRETO,ALTAMENTE VIBRADO,INTERTRAVADO,C/ARTICULACAO VERTICAL,PRE-FABRICADOS,COR-NATURAL,ESP.6CM,RESISTENCIA A COMPRESSAO 35MPA,ASSENTES SOBRE COLCHAO PO-DE-PEDRA,AREIA OU MATERIAL EQUIVALENTE,C/JUNTAS TOMADAS C/ARGAMASSA CIMENTO E AREIA,TRACO 1:4 E/OU C/PEDRISCO E ASFALTO,EXCL.PREPARO TERRENO,C/FORN.DE TODOS OS MAT.,BEM COMO A COLOCAC. |  | M2 | 0 | 0 | 89.4 | 113.17 | 0 | 89.4
8.9 | 08.020.0012-A | PAVIMENTACAO LAJOTAS CONCRETO,ALTAMENTE VIBRADO,INTERTRAVADO,C/ARTICULACAO VERTICAL,PRE-FABRICADOS,COR NATURAL,ESP.10CM,RESISTENCIA A COMPRESSAO 35MPA,ASSENTES SOBRE COLCHAO PO-DE-PEDRA,AREIA OU MATERIAL EQUIVALENTE,C/JUNTAS TOMADAS C/ARGAMASSA CIMENTO E AREIA,TRACO 1:4 E/OU C/PEDRISCO E ASFALTO,EXCL.PREPARO TERRENO,C/FORN.DE TODOS OS MAT.,BEM COMO A COLOC. |  | M2 | 0 | 0 | 117.43 | 148.65 | 0 | 117.43
9.0 |  | TELHADO | [5 empty] | Subtotal Item 10.0 | 0 | #N/A
9.1 |  | VESTIÁRIO A CONSTRUIR | [7 empty] | #N/A
9.1.1 | 16.001.0050-A | MADEIRAMENTO PARA COBERTURA EM DUAS AGUAS EM TELHAS CERAMICAS,CONSTITUIDO DE CUMEEIRA E TERCAS DE 3"X4.1/2",CAIBROS DE 3"X1.1/2",RIPAS DE 1,5X4CM,TUDO EM MADEIRA SERRADA,SEM TESOURA OU PONTALETE,MEDIDO PELA AREA REAL DO MADEIRAMENTO.FORNECIMENTO E COLOCACAO |  | M2 | 16.93 | 0 | 117.77 | 149.09 | 0 | 117.77
9.1.2 | 16.002.0015-A | CUMEEIRA PARA COBERTURA EM TELHAS FRANCESAS,COLONIAIS,ROMANAOU PORTUGUESA.FORNECIMENTO E COLOCACAO |  | M | 10.4 | 0 | 25.24 | 31.95 | 0 | 25.24
9.1.3 | 16.002.0010-A | COBERTURA EM TELHA CERAMICA COLONIAL,EXCLUSIVE CUMEEIRA E MADEIRAMENTO.MEDIDA PELA AREA REAL DE COBERTURA.FORNECIMENTO E COLOCACAO |  | M2 | 6 | 0 | 137.65 | 174.25 | 0 | 137.65
9.1.4 | 16.004.0050-A | CALHA DE BEIRAL,SEMI-CIRCULAR DE PVC,DN 125,EXCLUSIVE CONDUTORES (VIDE ITEM 16.004.0055).FORNECIMENTO E COLOCACAO |  | M | 39.1 | 0 | 94.37 | 119.46 | 0 | 94.37
9.1.5 | 16.004.0055-A | CONDUTOR PARA CALHA DE BEIRAL DE PVC,DN 88,INCLUSIVE CONEXOES.FORNECIMENTO E COLOCACAO |  | M | #REF! | 0 | 38.04 | 48.15 | 0 | 38.04
9.2 |  | BANHEIRO MASCULINO E FEMININO | [7 empty] | #N/A
9.2.1 | 16.001.0050-A | MADEIRAMENTO PARA COBERTURA EM DUAS AGUAS EM TELHAS CERAMICAS,CONSTITUIDO DE CUMEEIRA E TERCAS DE 3"X4.1/2",CAIBROS DE 3"X1.1/2",RIPAS DE 1,5X4CM,TUDO EM MADEIRA SERRADA,SEM TESOURA OU PONTALETE,MEDIDO PELA AREA REAL DO MADEIRAMENTO.FORNECIMENTO E COLOCACAO |  | M2 | 0 | 0 | 117.77 | 149.09 | 0 | 117.77
9.2.2 | 16.002.0015-A | CUMEEIRA PARA COBERTURA EM TELHAS FRANCESAS,COLONIAIS,ROMANAOU PORTUGUESA.FORNECIMENTO E COLOCACAO |  | M2 | 0 | 0 | 25.24 | 31.95 | 0 | 25.24
9.2.3 | 16.002.0010-A | COBERTURA EM TELHA CERAMICA COLONIAL,EXCLUSIVE CUMEEIRA E MADEIRAMENTO.MEDIDA PELA AREA REAL DE COBERTURA.FORNECIMENTO E COLOCACAO |  | M2 | 0 | 0 | 137.65 | 174.25 | 0 | 137.65
9.2.4 | 16.004.0050-A | CALHA DE BEIRAL,SEMI-CIRCULAR DE PVC,DN 125,EXCLUSIVE CONDUTORES (VIDE ITEM 16.004.0055).FORNECIMENTO E COLOCACAO |  | M | 0 | 0 | 94.37 | 119.46 | 0 | 94.37
9.2.5 | 16.004.0055-A | CONDUTOR PARA CALHA DE BEIRAL DE PVC,DN 88,INCLUSIVE CONEXOES.FORNECIMENTO E COLOCACAO |  | M | #REF! | 0 | 38.04 | 48.15 | 0 | 38.04
9.3 |  | COBERTURA QUADRA | [7 empty] | #N/A
9.3.1 | 11.016.0007-A | PILARES E/OU VIGAS EM TRELICAS METALICAS,INCLUSIVE UMA DEMAODE PINTURA ANTIOXIDO.FORNECIMENTO E MONTAGEM |  | KG | 2740 | 0 | 18.85 | 23.86 | 0 | 18.85
9.3.2 | 11.016.0004-A | ESTRUTURA METALICA PARA COBERTURA DE GALPAO EM ARCO OU EM DUAS OU MAIS AGUAS,COM TRELICAS,TERCAS,TIRANTES,ETC,SOBRE APOIOS(EXCLUSIVE ESTES)PARA CARGA DE COBERTURA DE FIBROCIMENTO OU METALICA,VAOS DE 15,01 A 20,00M,CONSIDERANDO AS PERDAS E UMA DEMAO DE PINTURA ANTIOXIDO,EXCLUSIVE COBERTURA E ACESSORIOS.FORNECIMENTO E MONTAGEM |  | M2 | 610.28 | 0 | 265.4 | 335.97 | 0 | 265.4
9.3.3 | 16.005.0001-A | Cobertura em telhas onduladas de galvalume, com espessura aproximada de 0,5mm, sobreposição lateral de uma onda e longitudinal de 0,20m, fixação com parafusos ou hastes de alumínio, 5/16” x 250mm com rosca, exclusive madeiramento e cumeeira. Medida pela área real de cobertura. FORNECIMENTO e COLOCAÇÃO |  | M2 | 610.28 | 0 | 75.65 | 95.77 | 0 | 75.65
9.3.4 | 16.007.0030-A | CALHA EM CHAPA DE ACO GALVANIZADO N°24 COM 75CM DE DESENVOLVIMENTO.FORNECIMENTO E COLOCACAO |  | m |  | 0 | 151.52 | 191.81 | 0 | 151.52
9.3.5 | 16.004.0055-A | CONDUTOR PARA CALHA DE BEIRAL DE PVC,DN 88,INCLUSIVE CONEXOES.FORNECIMENTO E COLOCACAO |  | m |  | 0 | 38.04 | 48.15 | 0 | 38.04
9.3.6 | 16.005.0005-A | CUMEEIRA DE ALUMINIO,COM ESPESSURA DE 0,8MM,0,30M DE ABA PARA CADA LADO,PARA TELHAS ONDULADAS.FORNECIMENTO E COLOCACAO |  | M | 29.2 | 0 | 96.16 | 121.73 | 0 | 96.16
10.0 |  | PINTURA | [5 empty] | Subtotal Item 12.0 | 56680.4 | #N/A
10.1 |  | PINTURA ACRÍLICA | [7 empty] | #N/A
10.1.1 | 17.040.0021-A | MARCACAO DE QUADRA DE ESPORTE OU VAGA DE GARAGEM COM TINTA ACRILICA PROPRIA PARA PINTURA DE PISOS,COM UTILIZACAO DE SELADOR E SOLVENTE PROPRIO E FITA CREPE COMO LIMITADOR DE LINHAS,MEDIDA PELA AREA REAL DE PINTURA |  | M2 | 1506.07 | 432 | 53.47 | 67.69 | 29242.08 | 53.47
10.2 |  | PINTURA PVA | [7 empty] | #N/A
10.2.1 | 17.018.0080-A | PINTURA COM TINTA LATEX,CLASSIFICACAO STANDARD (NBR 15079),PARA EXTERIOR,INCLUSIVE LIXAMENTOS,LIMPEZA,UMA DEMAO DE SELADOR ACRILICO E DUAS DEMAOS DE ACABAMENTO |  | M2 | 1506.07 | 1477.28 | 13.51 | 17.1 | 25261.49 | 13.51
10.3 |  | PINTURA ESMALTE SINTÉTICO | [7 empty] | #N/A
10.3.1 | 17.017.0140-A | PINTURA INTERNA OU EXTERNA SOBRE MADEIRA NOVA,COM ESMALTE SINTETICO ALQUIDICO,BRILHANTE OU ACETINADA EM DUAS DEMAOS SOBRE SUPERFICIE PREPARADA COM MATERIAL DA MESMA LINHA,CONFORMEO ITEM 17.017.0100,EXCLUSIVE ESTE PREPARO |  | M2 | 139.56 | 119.65 | 8.38 | 10.61 | 1269.49 | 8.38
10.3.2 | 17.017.0350-A | PINTURA INTERNA OU EXTERNA SOBRE FERRO GALVANIZADO OU ALUMÍNIO, USANDO FUNDO PARA GALVANIZADO, INCLUSIVE LIXAMENTO LEVE, LIMPEZA, DESENGORDURAMENTO E DUAS DEMÃOS DE AABAMENTO COM ESMALTE SINTÉTICO BRILHANTE OU ACETINADO |  | M2 | 35.72 | 35.72 | 17.78 | 22.51 | 804.06 | 17.78
10.3.3 | 21.010.0005-A | PINTURA DE POSTE RETO, DE AÇO, DE 4,50 A 6,0m, COM TINTA DE ACABAMENTO GRAFITE SINTÉTICO , A BASE DE RESINA ALQUÍDICA, APLICADA SOBRE ZARCÃO DE SECAGEM RÁPIDA, COR LARANJA, DA MESMA LINHA DO FABRICANTE, INCLUSIVE LIMPEZA, LIXAMENTO, DESENGORDURAMENTO E DUAS DEMÃOS DE ACABAMENTO. |  | UNID. | 2 | 2 | 40.79 | 51.64 | 103.28 | 40.79
10.4 |  | PINTURA A ÓLEO | [7 empty] | #N/A
10.4.1 | 17.017.0041-A | REPINTURA INTERNA OU EXTERNA NA COR EXISTENTE,SOBRE REVESTIMENTO LISO EM BOM ESTADO,COM TINTA A OLEO BRILHANTE,INCLUSIVELIXAMENTO E DUAS DEMAOS DE ACABAMENTO |  | M2 | 83.11 | 0 | 9.98 | 12.63 | 0 | 9.98
11. |  | LIMPEZA | [5 empty] | Subtotal Item 13.0 | 3276.9 | #N/A
11.1 | 04.014.0095-A | LOCACAO DE CACAMBA DE ACO TIPO CONTAINER COM 5M3 DE CAPACIDADE,PARA RETIRADA DE ENTULHO DE OBRA,INCLUSIVE CARREGAMENTO,TRANSPORTE E DESCARREGAMENTO,EXCLUSIVE TAXA PARA DESCARGA EM LOCAIS AUTORIZADOS E/OU LICENCIADOS (VIDE ITEM 04.014.0110) |  | UNID. | 10 | 10 | 258.86 | 327.69 | 3276.9 | 258.86
[7 empty] | CUSTO TOTAL ESTIMADO |  | 735264.92

## PO DESONERADA CONSTRUÇÃO
PLANILHA DE CUSTO DESONERADA - CONSTRUÇÃO
OBRA: | REFORMA E AMPLIAÇÃO DO PRÉDIO, E CONSTRUÇÃO DE QUADRA POLIESPORTIVA COBERTA DA E. M. LUIZA TERRA DE ANDRADE | [7 empty] | BDI
LOCAL: | BAIRRO CAMPO REDONDO - SÃO PEDRO DA ALDEIA - RJ. |  | BASE DE CÁLCULO - EMOP/SINAPI DESONARADA OUTUBRO/2021 | [5 empty] | 26.59%
ITEM | EMOP/SINAPI COM DESONERAÇÃO | ESPECIFICAÇÃO DOS SERVIÇOS |  | UN | QUANT. TOTAL | QUANT. GERAL | VALOR UNITÁRIO SEM BDI | VALOR UNTÁRIO COM BDI | VALOR TOTAL
1.0 |  | SERVIÇOS PRELIMINARES |  |  |  |  | Subtotal Item 1.0: |  | 78904.32
1.1 | 02.004.0001-A | BARRACAO DE OBRA,COM PAREDES E PISO DE TABUAS DE MADEIRA DE3ª,COBERTURA DE TELHAS DE FIBROCIMENTO DE 6MM,E INSTALACOES,EXCLUSIVE PINTURA,SENDO REAPROVEITADO 2 VEZES |  | M2 | 0 | 12 | 406.25 | 514.27 | 6171.24 | 406.25
1.2 | 02.020.0002-A | PLACA DE IDENTIFICACAO DE OBRA PUBLICA,TIPO BANNER/PLOTTER,CONSTITUIDA POR LONA E IMPRESSAO DIGITAL,INCLUSIVE SUPORTES DE MADEIRA.FORNECIMENTO E COLOCACAO |  | M2 | 1420.63 | 6 | 203.6 | 257.74 | 1546.44 | 203.6
1.3 | Composição Única | ADMINISTRAÇAO LOCAL |  | und |  | 0 | 405.27 | 513.03 | 0 |  | 0 | 0 | #N/A
1.4 | 02.002.0007-A | Tapume de vedação ou proteção executado com telhas trapezoidais de aço galvanizado, espessura de 0,5mm, estas com 4 vezes de utilização, inclusive engradamento de madeira, utilizado 2 vezes e exclusive pintura |  | M2 |  | 188.6 | 26.13 | 33.08 | 6238.89 | 26.13
1.5 | 01.050.0366-A | PROJETO BASICO DE INSTALACAO DE INCENDIO E SPDA PARA PREDIOSESCOLARES E/OU ADMINISTRATIVOS DE 501 ATE 3000M2,APRESENTADO EM AUTOCAD,INCLUSIVE AS LEGALIZACOES PERTINENTES |  | M2 |  | 723.41 | 1.8 | 2.28 | 1649.37 | 1.8
1.6 | 01.050.0494-A | PROJETO BASICO DE INSTALACAO ELETRICA PARA PREDIOS ESCOLARESE/OU ADMINISTRATIVOS DE 501 ATE 3000M2,APRESENTADO EM AUTOCAD,INCLUSIVE AS LEGALIZACOES PERTINENTES |  | M2 |  | 723.41 | 5.52 | 6.99 | 5056.64 | 5.52
1.7 | 01.050.0453-A | Projeto executivo de instalação de esgoto sanitário e águas pluviais, considerando o projeto básico existente, para prédios escolares e/ou administrativos de 501m² a 3000m², apresentado em Autocad, inclusive as legalizações pertinentes |  | M2 |  | 723.41 | 3.04 | 3.85 | 2785.13 | 3.04
1.8 | 01.050.0479-A | Projeto executivo de instalação hidráulica, considerando o projeto básico existente, para prédios escolares e/ou administrativos de 501m² a 3000m², apresentado em Autocad, inclusive as legalizações pertinentes |  | M2 |  | 723.41 | 3.28 | 4.15 | 3002.15 | 3.28
1.9 | 01.050.0035-A | PROJETO ESTRUTURAL PARA PREDIOS ESCOLARES E ADMINISTRATIVOSDE 501 ATE 3.000M2,APRESENTADO EM AUTOCAD NOS PADROES DA CONTRATANTE,CONSTANDO DE PLANTAS DE FORMA,ARMACAO E DETALHES,DEACORDO COM A ABNT |  | M2 |  | 723.41 | 53.67 | 67.94 | 49148.48 | 53.67
1.10 | 01.050.0050-A | Projeto executivo de instalação de incêndio e SPDA para prédios escolares e/ou administrativos de 501 até 3000m², inclusive projeto básico, apresentado em Autocad, inclusive as legalizações pertinentes |  | M2 |  | 723.41 | 3.61 | 4.57 | 3305.98 | 3.61
2.0 |  | SERVIÇOS COMPLEMENTARES |  |  |  |  | Subtotal Item 2.0: |  | 0 | #N/A
2.1 | 05.001.0134-A | ARRANCAMENTO DE PORTAS,JANELAS E CAIXILHOS DE AR CONDICIONADO OU OUTROS |  | UNID. | 50 | 0 | 20.89 | 26.44 | 0 | 20.89
2.2 | 05.001.0145-A | ARRANCAMENTO DE LOUÇAS |  | UNID. | 11 | 0 | 17.58 | 22.25 | 0 | 17.58
2.3 | 05.001.0023-A | DEMOLICAO MANUAL DE ALVENARIA DE TIJOLOS FURADOS,INCLUSIVE EMPILHAMENTO DENTRO DO CANTEIRO DE SERVICO |  | M3 | 40.88 | 0 | 75.64 | 95.75 | 0 | 75.64
2.4 | 05.001.0050-A | REMOÇÃO DE COBERTURA EM TELHAS COLONIAIS, INCLUSIVE MADEIRAMENTO |  | M3 | 102.06 | 0 | 29.96 | 37.93 | 0 | 29.96
2.5 | 05.001.0008-A | DEMOLIÇÃO MANUAL DE REVESTIMENTO DE ARGAMASSA DE CIMENTO E AREIA EM PAREDE |  | M2 | 1500.26 | 0 | 22.15 | 28.04 | 0 | 22.15
2.6 | 05.001.0163-A | RETIRADA CUIDADOSA DE AZULEJOS OU LADRILHOS CERAMICOS E RESPECTIVA ARGAMASSA DE ASSENTAMENTO,SEM REAPROVEITAMENTO DO MATERIAL RETIRADO |  | M2 | 89.76 | 0 | 55.11 | 69.76 | 0 | 55.11
2.7 | 05.001.0015-A | DEMOLICAO DE PISO DE LADRILHO COM RESPECTIVA CAMADA DE ARGAMASSA DE ASSENTAMENTO,INCLUSIVE AFASTAMENTO LATERAL DENTRO DO CANTEIRO DE SERVICO |  | M2 | 570.34 | 0 | 14.41 | 18.24 | 0 | 14.41
3.0 |  | MOVIMENTO DE TERRA |  |  |  |  | Subtotal Item 3.0: |  | 44850.73 | #N/A
3.1 | 03.001.0001-B | ESCAVACAO MANUAL DE VALA/CAVA EM MATERIAL DE 1ª CATEGORIA (A(AREIA,ARGILA OU PICARRA),ATE 1,50M DE PROFUNDIDADE,EXCLUSIVE ESCORAMENTO E ESGOTAMENTO |  | M3 | 180.87 | 180.87 | 50.21 | 63.56 | 11496.1 | 50.21
3.2 | 04.006.0008-B | CARGA MANUAL E DESCARGA MECANICA DE MATERIAL A GRANEL(AGREGADOS,PEDRA-DE-MAO,PARALELOS,TERRA E ESCOMBROS),COMPREENDENDOOS TEMPOS PARA CARGA,DESCARGA E MANOBRAS DO CAMINHAO BASCULANTE A OLEO DIESEL,COM CAPACIDADE UTIL DE 8T,EMPREGANDO 2 SERVENTES NA CARGA |  | T | 484.19 | 484.19 | 31.88 | 40.36 | 19541.91 | 31.88
3.3 | 04.005.0003-A | TRANSPORTE DE CARGA DE QUALQUER NATUREZA,EXCLUSIVE AS DESPESAS DE CARGA E DESCARGA,TANTO DE ESPERA DO CAMINHAO COMO DO SERVENTE OU EQUIPAMENTO AUXILIAR,A VELOCIDADE MEDIA DE 50KM/H,EM CAMINHAO DE CARROCERIA FIXA A OLEO DIESEL,COM CAPACIDADEUTIL DE 7,5T |  | T x Km | 3358.1 | 3358.1 | 0.83 | 1.05 | 3526.01 | 0.83
3.4 | 03.011.0015-B | REATERRO DE VALA/CAVA COM MATERIAL DE BOA QUALIDADE,UTILIZANDO VIBRO COMPACTADOR PORTATIL,EXCLUSIVE MATERIAL |  | M3 | 211.23 | 211.23 | 19.84 | 25.12 | 5306.1 | 19.84
3.5 | 03.009.0004-A | ATERRO COM MATERIAL DE 1ªCATEGORIA,COMPACTADO MANUALMENTE EMCAMADAS DE 20CM,ATE UMA ALTURA MAXIMA DE 80CM,PARA SUPORTE DE CAMADA DE CONCRETO,INCLUSIVE DOIS TIROS DE PA,ESPALHAMENTO E REGA,EXCLUSIVE FORNECIMENTO DA TERRA |  | M3 | 33.77 | 33.77 | 66.46 | 84.13 | 2841.07 | 66.46
3.6 | 20.104.0001-A | SAIBRO,INCLUSIVE TRANSPORTE.FORNECIMENTO |  | M3 | 30.67 | 30.67 | 55.11 | 69.76 | 2139.54 | 55.11
4.0 |  | ESTRUTURA |  |  |  |  | Subtotal Item 4.0: |  | 232678.6 | #N/A
4.1 | 11.013.0075-A | CONCRETO ARMADO,FCK25MPA,INCLUINDO MATERIAIS PARA 1,00M3 DECONCRETO (IMPORTADO DE USINA) ADENSADO E COLOCADO,14,00M2 DE AREA MOLDADA,FORMAS E ESCORAMENTO, 60KG DE ACO CA-50,INCLUSIVE MAO-DE-OBRA PARACORTE,DOBRAGEM,MONTAGEM E COLOCACAO NAS FORMAS |  | M3 | 64.64 | 64.64 | 2575.11 | 3153.74 | 203857.75 | 2575.11
4.2 | 11.030.0085-A | LAJE PRE-MOLDADA BETA 16,PARA SOBRECARGA DE 3,5KN/M2 E VAO DE 5,20M,CONSIDERANDO VIGOTAS,TIJOLOS E ARMADURA NEGATIVA,INCLUSIVE CAPEAMENTO DE 4CM DE ESPESSURA,COM CONCRETO FCK=25MPAE ESCORAMENTO.FORNECIMENTO E MONTAGEM DO CONJUNTO |  | M2 | 124.48 | 124.48 | 182.9 | 231.53 | 28820.85 | 182.9
5.0 |  | ALVENARIA E ALAMBRADOS |  |  |  |  | Subtotal Item 5.0: |  | 216399.48 | #N/A
5.1 | 12.003.0115-A | ALVENARIA DE TIJOLOS CERAMICOS FURADOS 10X20X30CM,COMPLEMENTADA COM 6% DE TIJOLOS DE 10X20X20CM,ASSENTES COM ARGAMASSA DE CIMENTO E SAIBRO,NO TRACO 1:8,EM PAREDES DE MEIA VEZ(0,10M) DE SUPERFICIE CORRIDA,ATE 3,00M DE ALTURA E MEDIDA PELA AREA REAL |  | M2 | 448.61 | 448.61 | 45.33 | 57.38 | 25741.24 | 45.33
5.2 | 12.005.0135-B | ALVENARIA PARA CAIXAS ENTERRADAS, ATÉ 0,80m DE PROFUNDIDADE, COM BLOCOS DE CONCRETO DE 10 x 20 x 40cm, COM ARGAMASSA DE CIMENTO E AREIA, NO TRAÇO 1:4 E CONCRETO 20MPa, PARA PREENCHIMENTO DOS FUROS DOS MESMOS, PROFUNDIDADE ATÉ 1,60m, EM PAREDES DE UMA VEZ (0,20m) |  | M2 | 83.48 | 83.48 | 122.36 | 154.9 | 12931.05 | 122.36
5.3 | 12.005.0110-A | Alvenaria de blocos de concreto 15 x 20 x 40cm, assentes com argamassa de cimento, cal hidratada aditivada e areia, no traço 1:1:10, em paredes de 0,15m de espessura, em paredes com vãos ou arestas, até 3,00m de altura e medida pela área real |  | M3 | 137.58 | 137.58 | 67.97 | 86.04 | 11837.38 | 67.97
5.4 | 09.015.0007-A | ALAMBRADO PARA CAMPO DE ESPORTE, DE 3,00 x 6,00m, COM UM MONTANTE A CADA 3,00m, EM TELA GALVANIZADA nº 12 E MALHA LOSANGO DE 5cm, FIXADA EM TUBOS DE FERRO GALVANIZADO DE 2” E CONTRAVENTAMENTO DE 1,75m, EM CADA MÓDULO, ESTES CHUMBADOS EM BLOCOS DE CONCRETO, INCLUSIVE ESCAVAÇÃO, CONCRETO DE BLOCOS, REATERRO, TRANSPORTE, CARGA E DESCARGA, EXCLUSIVE PINTURA. FORNECIMENTO E COLOCAÇÃO |  | M2 | 438.84 | 438.84 | 287.23 | 363.6 | 159562.22 | 287.23
5.5 | 14.002.0082-A | PORTÃO DE UMA FOLHA, MEDINDO 1,40 x 2,00m, EM TELA DE ARAME GALVANIZADO Nº 12, MALHA LOSANGO DE 5cm, FIXADA EM TUBO DE FERRO GALVANIZADO COM DIÂMETRO DE 2” POR BARRA DE 1” x 1/8”, FORMANDO QUADROS DE 1,00 x 1,00m, MONTANTES EM FERRO GALVANIZADO COM DIÂMETRO INTERNO DE 2”, CHUMBADOS EM BLOCOS DE CONCRETO, EXCLUSIVE ESTES E A FECHADURA. FORNECIMENTO e COLOCAÇÃO |  | M2 | 5.88 | 5.88 | 850.08 | 1076.12 | 6327.59 | 850.08
6.0 |  | INSTALAÇÕES | [5 empty] | Subtotal Item 7.0 | 80565.85 | #N/A
6.1 | GÁS | [8 empty] | #N/A
6.1.1 | 15.031.0019-A | TUBO DE FERRO GALVANIZADO DE 1/2”, COM COSTURA, INCLUSIVE CONEXÕES E EMENDAS, EXLUSIVE ABERTURA E FECHAMENTO MANUAL DE RASGO. FORNECIMENTO E ASSENTAMENTO |  | M | 10 | 10 | 26.75 | 33.86 | 338.6 | 26.75
6.1.2 | 15.003.0069-A | INSTALACAO E ASSENTAMENTO DE FOGAO A GAS LIQUEFEITO DE PETROLEO (EXCLUSIVE FORNECIMENTO DO APARELHO),COMPREENDENDO:5,00MDE TUBO DE FERRO GALVANIZADO DE 1/2",CONEXOES,REGULADORES E DEMAIS PECAS NECESSARIAS |  | UNID. | 1 | 0 | 485.19 | 614.2 | 0 | 485.19
6.2 |  | ELÉTRICA | [7 empty] | #N/A
6.2.1 | 15.005.0201-A | INSTALACAO E ASSENTAMENTO DE AR CONDICIONADO TIPO SPLIT DE 12000 BTU'S,COM 1 CONDENSADOR E 1 EVAPORADOR,(VIDE FORNECIMENTO DO APARELHO NA FAMILIA 18.030)INCLUSIVE ACESSORIOS DE FIXACAO,EXCLUSIVE ALIMENTACAO ELETRICA E INTERLIGACAO AO CONDENSADOR/EVAPORADOR (VIDE ITEM 15.005.0255) |  | UNID. | #REF! | 1 | 722.42 | 914.51 | 914.51 | 722.42
6.2.2 | 15.005.0204-A | INSTALACAO E ASSENTAMENTO DE AR CONDICIONADO TIPO SPLIT DE 24000 BTU'S,COM 1 CONDENSADOR E 1 EVAPORADOR,(VIDE FORNECIMENTO DO APARELHO NA FAMILIA 18.030)INCLUSIVE ACESSORIOS DE FIXACAO,EXCLUSIVE ALIMENTACAO ELETRICA E INTERLIGACAO AO CONDENSADOR/EVAPORADOR (VIDE ITEM 15.005.0255) |  | UNID. | #REF! | 1 | 1525.08 | 1930.6 | 1930.6 | 1525.08
6.2.3 | 15.005.0206-A | INSTALACAO E ASSENTAMENTO DE AR CONDICIONADO TIPO SPLIT DE 30000 BTU'S,COM 1 CONDENSADOR E 1 EVAPORADOR,(VIDE FORNECIMENTO DO APARELHO NA FAMILIA 18.030)INCLUSIVE ACESSORIOS DE FIXACAO,EXCLUSIVE ALIMENTACAO ELETRICA E INTERLIGACAO AO CONDENSADOR/EVAPORADOR (VIDE ITEM 15.005.0255) |  | UNID. | #REF! | 0 | 2771.16 | 3508.01 | 0 | 2771.16
6.2.4 | 15.007.0400-A | QUADRO DE DISTRIBUICAO DE ENERGIA PARA DISJUNTORES TERMO-MAGNETICOS UNIPOLARES,DE SOBREPOR,COM PORTA E BARRAMENTOS DE FASE,NEUTRO E TERRA,TRIFASICO,PARA INSTALACAO DE ATE 18 DISJUNTORES COM DISPOSITIVO PARA CHAVE GERAL.FORNECIMENTO E COLOCACAO. |  | UNID. | #REF! | 2 | 97.16 | 122.99 | 245.98 | 97.16
6.2.5 | 15.007.0600-A | DISJUNTOR TERMOMAGNETICO,TRIPOLAR,DE 10 A 50AX250V.FORNECIMENTO E COLOCACAO |  | UNID. | #REF! | 26 | 56.51 | 71.54 | 1860.04 | 56.51
6.2.6 | 15.008.0025-A | FIO DE COBRE COM ISOLAMENTO TERMOPLASTICO,ANTICHAMA,COMPREENDENDO:PREPARO,CORTE E ENFIACAO EM ELETRODUTOS,NA BITOLA DE 4MM2,450/750V.FORNECIMENTO E COLOCACAO |  | M | #REF! | 1800 | 5.39 | 6.82 | 12276 | 5.39
6.2.7 | 15.007.0415-A | QUADRO DE DISTRIBUICAO DE ENERGIA PARA DISJUNTORES TERMO-MAGNETICOS UNIPOLARES,DE SOBREPOR,COM PORTA E BARRAMENTOS DE FASE,NEUTRO E TERRA,TRIFASICO,PARA INSTALACAO DE ATE 18 DISJUNTORES COM DISPOSITIVO PARA CHAVE GERAL.FORNECIMENTO E COLOCACAO. |  | UNID. | #REF! | 0 | 425.56 | 538.72 | 0 | 425.56
6.2.8 | 15.015.0250-A | INSTALACAO DE PONTO DE TOMADA,EMBUTIDO NA ALVENARIA,EQUIVALENTE A 2 VARAS DE ELETRODUTO DE PVC RIGIDO DE 3/4",18,00M DEFIO 2,5MM2,CAIXAS,CONEXOES E TOMADA DE EMBUTIR,2P+T,10A,PADRAO BRASILEIRO,COM PLACA FOSFORESCENTE,INCLUSIVE ABERTURA E FECHAMENTO DE RASGO EM ALVENARIA |  | UNID. | #REF! | 11 | 289.37 | 366.31 | 4029.41 | 289.37
6.2.9 | 18.027.0097-A | Luminária fechada (refletor), para iluminação de quadras de esportes e afins, para lâmpada LED de 100W, inclusive esta. FORNECIMENTO e COLOCAÇÃO |  | UNID. | #REF! | 18 | 81.44 | 103.09 | 1855.62 | 81.44
6.2.10 | 15.015.0255-A | INSTALACAO DE PONTO DE TOMADA,EMBUTIDO NA ALVENARIA,EQUIVALENTE A 2 VARAS DE ELETRODUTO DE PVC RIGIDO DE 3/4",18,00M DEFIO 2,5MM2,CAIXAS,CONEXOES E TOMADA DE EMBUTIR 2P+T,20A,PADRAO BRASILEIRO,COM PLACA FOSFORESCENTE,INCLUSIVE ABERTURA E FECHAMENTO DE RASGO EM ALVENARIA |  | UNID. | #REF! | 0 | 292.03 | 369.68 | 0 | 292.03
6.2.11 | 18.027.0445-A | ARANDELA,DE PAREDE,COM RECEPTACULO (EXCLUSIVE LAMPADA), REFLETOR EM MATERIAL ANTIFERRUGEM E BRACO DE ALUMINIO ANODIZADOCOM BASE PARA FIXACAO.FORNECIMENTO E COLOCACAO |  | UNID. | #REF! | 0 | 60.55 | 76.65 | 0 | 60.55
6.2.12 | 15.015.0020-A | INSTALACAO DE PONTO DE LUZ,EMBUTIDO NA LAJE,EQUIVALENTE A 2VARAS DE ELETRODUTO DE PVC RIGIDO DE 3/4",12,00M DE FIO 2,5MM2,CAIXAS,CONEXOES,LUVAS,CURVA E INTERRUPTOR DE EMBUTIR COMPLACA FOSFORESCENTE,INCLUSIVE ABERTURA E FECHAMENTO DE RASGOEM ALVENARIA |  | UNID. | #REF! | 4 | 295.07 | 373.53 | 1494.12 | 295.07
6.2.13 | 15.015.0040-A | INSTALACAO DE UM CONJUNTO DE 2 PONTOS DE LUZ,EMBUTIDO NA LAJE,EQUIVALENTE A 5 VARAS DE ELETRODUTO DE PVC RIGIDO DE 1/2",33,00M DE FIO 2,5MM2,CAIXAS,CONEXOES,LUVAS,CURVA E INTERRUPTOR DE EMBUTIR COM PLACA FOSFORESCENTE,INCLUSIVE ABERTURA E FECHAMENTO DE RASGO EM ALVENARIA |  | UNID. | #REF! | 0 | 437.19 | 553.44 | 0 | 437.19
6.2.14 | 15.015.0050-A | INSTALACAO DE UM CONJUNTO DE 3 PONTOS DE LUZ,EMBUTIDO NA LAJE,EQUIVALENTE A 6 VARAS DE ELETRODUTO DE PVC RIGIDO DE 3/4",50,00M DE FIO 2,5MM2,CAIXAS,CONEXOES,LUVAS,CURVA E INTERRUPTOR DE EMBUTIR COM PLACA FOSFORESCENTE,INCLUSIVE ABERTURA E FECHAMENTO DE RASGO EM ALVENARIA |  | UNID. | #REF! | 20 | 729.27 | 923.18 | 18463.6 | 729.27
6.2.15 | 15.015.0065-A | INSTALACAO DE UM CONJUNTO DE 4 PONTOS DE LUZ,EMBUTIDO NA LAJE,EQUIVALENTE A 7 VARAS DE ELETRODUTO DE PVC RIGIDO DE 3/4",50,00M DE FIO 2,5MM2,CAIXAS,CONEXOES,LUVAS,CURVA E INTERRUPTOR DE EMBUTIR COM PLACA FOSFORESCENTE,INCLUSIVE ABERTURA E FECHAMENTO DE RASGO EM ALVENARIA |  | UNID. | #REF! | 8 | 791.99 | 1002.58 | 8020.64 | 791.99
6.2.16 | 15.020.0215-A | Lâmpada LED, bulbo, A60, 25W, 100/240V, base E-27, FORNECIMENTO e COLOCAÇÃO |  | UNID. | #REF! | 0 | 33.67 | 42.62 | 0 | 33.67
6.3 |  | HIDRÁULICA / ESGOTO | [7 empty] | #N/A
6.3.1 | 18.080.0025-A | BANCA DE GRANITO PRETO,COM 3CM DE ESPESSURA,COM ABERTURA PARA 1 CUBA(EXCLUSIVE ESTA),SOBRE APOIOS DE ALVENARIA DE MEIA VEZ E VERGA DE CONCRETO,SEM REVESTIMENTO.FORNECIMENTO E COLOCACAO |  | M2 | 1.5 | 0 | 811.31 | 1027.04 | 0 | 811.31
6.3.2 | 18.080.0020-A | BANCA SECA DE GRANITO PRETO,COM 3CM DE ESPESSURA E 60CM DE LARGURA,SOBRE APOIOS DE ALVENARIA DE MEIA VEZ E VERGA DE CONCRETO,SEM REVESTIMENTO.FORNECIMENTO E ASSENTAMENTO |  | M | 4.4 | 0 | 361.95 | 458.19 | 0 | 361.95
6.3.3 | 18.016.0040-A | CUBA DE ACO INOXIDAVEL DE 500X400X200MM,EM CHAPA 20.304,VALVULA DE ESCOAMENTO TIPO AMERICANA 1623,SIFAO 1680 1.1/2"X1.1/2",EXCLUSIVE TORNEIRA.FORNECIMENTO E COLOCACAO |  | UNID. | 1 | 0 | 652.64 | 826.18 | 0 | 652.64
6.3.4 | 18.009.0058-A | TORNEIRA PARA PIA OU TANQUE,1158 DE 1/2"X18CM APROXIMADAMENTE,EM METAL CROMADO.FORNECIMENTO |  | UNID. | 3 | 0 | 34.76 | 44 | 0 | 34.76
6.3.5 | 18.016.0001-A | COIFA DE ACO INOX AISI 304/444(#20),NAS DIMENSOES 2,30X1,30X0,60M(COCCAO),COM CALHA COLETORA DE GORDURA EM TODO PERIMETRO COM DRENO PLUGADO,SUPORTE DE FIXACAO E BOCAIS FLANGEADOS(FOGAO INDUSTRIAL DE 8 BOCAS).FORNECIMENTO E COLOCACAO |  | UNID. | 1 | 0 | 6088.52 | 7707.46 | 0 | 6088.52
6.3.6 | 15.004.0104-A | INSTALAÇÃO E ASSENTAMENTO DE VASO SANITÁRIO INDIVIDUAL PARA VASO SANITÁRIO COM CAIXA DE DESCARGA, COM 2,00m DE TUBO DE PVC DE 25mm ATÉ A CAIXA DE DESCARGA (EXCLUSIVE ESTES) EM PAVIMENTO TÉRREO, COMPREENDENDO: INSTALAÇÃO HIDRÁULICA COM 2,00m DE TUBO DE PVC DE 50mm, COM CONEXÕES , ATÉ A VÁLVULA E APÓS ESTA ATÉ O VASO, LIGAÇÃO DE ESGOTOS COM 3,00m DE TUBO DE PVC de 100mm À CAIXA DE INSPEÇÃO E TUBO DE VENTILAÇÃO, INCLUSIVE CONEXÕES, EXCLUSIVE O TUBO DE VENTILAÇÃO |  | UNID. | 11 | 2 | 307.49 | 389.25 | 778.5 | 307.49
6.3.7 | 18.002.0080-A | VASO SANITÁRIO DE LOUÇA BRANCA, CONVENCIONAL, TIPO POPULAR, COM MEDIIDAS EM TORNO DE 37 x 47 x 38cm, INCLUSIVE ASSENTO PLÁSTICO POPULAR, CAIXA DE DESCAEGA PLÁSTICA EXTERNA COMPLETA, TUBO DE DESCARGA LONGO, BOLSA DE LIGAÇÃO E ACESSÓRIOS DE FIXAÇÃO. FORNECIMENTO |  | UNID. | 0 | 1 | 181.16 | 229.33 | 229.33 | 181.16
6.3.8 | 06.001.0220-A | ASSENTAMENTO DE TUBO PRFV DEFOFO, EXCLUSIVE FORNECIMENTO DESTE, ATERRO E SOCA ATÉ A ALTURA DA GERATRIZ SUPERIOR DO TUBO, CONSIDERANDO O MATERIAÇ DA PRÓPRIA ESCAVAÇÃO, DIÂMETRO DE de 300mm |  | UNID. | 7 | 2 | 12.47 | 15.79 | 31.58 | 12.47
6.3.9 | 18.005.0015-A | ASSENTO SANITARIO DE PLASTICO,TIPO MEDIO LUXO.FORNECIMENTO E COLOCACAO |  | UNID. | 11 | 2 | 72.53 | 91.82 | 183.64 | 72.53
6.3.10 | 15.004.0046-A | INSTALACAO E ASSENTAMENTO DE CHUVEIRO(EXCLUSIVE FORNECIMENTODO APARELHO E REGISTRO),COMPREENDENDO:5,00M DE TUBO DE PVCDE 25MM,RALO SECO DE PVC 100MM COM GRELHA,2,00M DE TUBO DE PVC DE 40MM E CONEXOES (Idem item 15.004.0045), PARA CHUVEIRO ELÉTRICO, INCLUINDO 30m DE FIO 4mm², 6m DE ELETRODUTO DE PVC DIÂMETRO DE 3/4” E CONEXÕES |  | UNID. | 8 | 4 | 421.15 | 533.13 | 2132.52 | 421.15
6.3.11 | 15.005.0070-A | INSTALACAO E ASSENTAMENTO DE TANQUE DE SERVICO(EXCLUSIVE O FORNECIMENTO DO APARELHO E ISOLAMENTO),COMPREENDENDO:6,00M DETUBO DE COBRE DE 22MM,SOLDAS E CONEXOES |  | UNID. | 1 | 0 | 392.74 | 497.17 | 0 | 392.74
6.3.12 | 18.016.0027-A | TANQUE INDUSTRIAL EM ACO INOXIDAVEL AISI 304,PARA LAVAGEM DE PANELOES,MEDINDO 0,61X0,706X0,305M.FORNECIMENTO E COLOCACAO |  | UNID. | 1 | 0 | 1835.61 | 2323.7 | 0 | 1835.61
6.3.13 | 18.080.0025-A | BANCA DE GRANITO PRETO,COM 3CM DE ESPESSURA,COM ABERTURA PARA 1 CUBA(EXCLUSIVE ESTA),SOBRE APOIOS DE ALVENARIA DE MEIA VEZ E VERGA DE CONCRETO,SEM REVESTIMENTO.FORNECIMENTO E COLOCACAO |  | UNID. | 2 | 1 | 811.31 | 1027.04 | 1027.04 | 811.31
6.3.14 | 15.005.0040-B | INSTALACAO E ASSENTAMENTO DE PIA COM 1 CUBA(EXCLUSIVE O FORNECIMENTO DO APARELHO E ISOLAMENTO),COMPREENDENDO:6,00M DE TUBO DE COBRE DE 22MM,SOLDAS E CONEXOES |  | UNID. | 2 | 1 | 385.35 | 487.81 | 487.81 | 385.35
6.3.15 | 18.080.0026-A | BANCA DE GRANITO PRETO,COM 3CM DE ESPESSURA,COM ABERTURA PARA 2 CUBAS(EXCLUSIVE ESTAS),SOBRE APOIOS DE ALVENARIA DE MEIAVEZ E VERGA DE CONCRETO,SEM REVESTIMENTO.FORNECIMENTO E COLOCACAO |  | UNID. | 12 | 0 | 811.29 | 1027.01 | 0 | 811.29
6.3.16 | 15.005.0050-A | INSTALAÇÃO E ASSENTAMENTO DE PIA COM 2 CUBAS (IDEM AO ITEM 15.005.0040) ,(exclusive o fornecimento do aparelho e isolamento), compreendendo: 6,00m de tubo de cobre de 22mm, soldas e conexões |  | UNID. |  | 0 | 436.51 | 552.58 | 0 | 436.51
6.3.17 | 18.080.0027-A | BANCA DE GRANITO PRETO,COM 3CM DE ESPESSURA,COM ABERTURA PARA 3 CUBAS (EXCLUSIVE ESTAS),SOBRE APOIOS DE ALVENARIA DE MEIA VEZ E VERGA DE CONCRETO,SEM REVESTIMENTO.FORNECIMENTO E COLOCACAO |  | UNID. | 1 | 0 | 811.33 | 1027.06 | 0 | 811.33
6.3.18 | 15.005.0050-A | INSTALAÇÃO E ASSENTAMENTO DE PIA COM 2 CUBAS (IDEM AO ITEM 15.005.0040) ,(exclusive o fornecimento do aparelho e isolamento), compreendendo: 6,00m de tubo de cobre de 22mm, soldas e conexões |  | UNID. |  | 0 | 436.51 | 552.58 | 0 | 436.51
6.3.19 | 18.002.0026-A | LAVATÓRIO DE LOUÇA BRANCA DE EMBUTIR (CUBA), TIPO MÉDIO LUXO, SEM LADRÃO, COM MEDIDAS EM TORNO DE 52 x 39 cm. FERRAGENS EM METAL CROMADO: SIFÃO 1680 1” x 1.1/4”, TORNEIRA DE PRESSÃO 1193 DE 1/2” E VÁLVULA DE ESCOAMENTO 1600. RABICHO EM PVC. FORNECIMENTO |  | UNID. |  | 6 | 207.09 | 262.16 | 1572.96 | 207.09
6.3.20 | 18.200.0004-A | TRAVE DESMONTAVEL PARA FUTEBOL DE SALAO,EM TUBO DE FERRO GALVANIZADO E BUCHAS.FORNECIMENTO |  | PAR |  | 1 | 2987 | 3781.24 | 3781.24 | 2987
6.3.21 | 18.200.0005-A | REDE DE NYLON PARA FUTEBOL DE SALÃO. FORNECIMENTO |  | UNID. |  | 2 | 125 | 158.24 | 316.48 | 125
6.3.22 | 18.200.0002-A | POSTE PARA VOLEIBOL EM TUBO DE FERRO GALVANIZADO,COM CATRACAE BUCHAS.FORNECIMENTO |  | PAR |  | 1 | 757.13 | 958.45 | 958.45 | 757.13
6.3.23 | 18.200.0003-A | REDE DE VOLEIBOL OFICIAL COM CABO DE ACO.FORNECIMENTO |  | UNID. |  | 1 | 129.95 | 164.5 | 164.5 | 129.95
6.3.24 | 18.200.0015-A | ESTRUTURA PARA BASQUETE,DE FERRO GALVANIZADO PINTADO,FIXA,COM AVANCO LIVRE DE 1,30M,COM TABELAS DE COMPENSADO NAVAL,AROSE REDES,EXCLUSIVE FURACAO DE PISO.FORNECIMENTO E COLOCACAO |  | PAR |  | 1 | 3359.08 | 4252.26 | 4252.26 | 3359.08
6.3.25 | 18.200.0001-A | TABELA DE BASQUETE EM COMPENSADO NAVAL, TAMANHO OFICIAL, COM ARO E REDE. FORNECIMENTO E COLOCAÇÃO |  | PAR |  | 1 | 1772.98 | 2244.42 | 2244.42 | 1772.98
6.4 |  | VESTIÁRIOS E BANHEIROS MASCULINO E FEMININO | [7 empty] | #N/A
6.4.1 | 18.016.0100-A | BARRA DE APOIO PARA LAVATÓRIO DE CENTRO, EM AÇO INOXIDÁVEL AISI 304, TUBO DE 1 1/4", INCLUSIVE FIXAÇÃO COM PARAFUSOS INOXIDÁVEIS E BUCHAS PLÁSTICAS, MEDINDO 60 x 40cm, PARA PESSOAS COM NECESSIDADES ESPECÍFICAS. FORNECIMENTO E COLOCAÇÃO |  | UNID. | 4 | 0 | 315.33 | 399.18 | 0 | 315.33
6.4.2 | 18.016.0130-A | BARRA DE APOIO FIXA AO PISO, EM AÇO INOXIDÁVEL AISI 304, TUBO DE 1 1/4", INCLUSIVE FIXAÇÃO COM PARAFUSOS INOXIDÁVEIS E BUCHAS PLÁSTICAS, COM 75 x 80cm, PARA PESSOAS COM NECESSIDADES ESPECÍFICAS. FORNECIMENTO E COLOCAÇÃO |  | UNID. | 6 | 0 | 298.39 | 377.73 | 0 | 298.39
6.4.3 | 18.002.0013-A | BARRA DE APOIO EM AÇO INOXIDÁVEL AISI 304, TUBO DE 1 1/4", INCLUSIVE FIXAÇÃO COM PARAFUSOS INOXIDÁVEIS E BUCHAS PLÁSTICAS, COM 50cm, PARA PESSOAS COM NECESSIDADES ESPECÍFICAS. FORNECIMENTO E COLOCAÇÃO |  | UNID. | #REF! | 2 | 342.36 | 433.39 | 866.78 | 342.36
6.4.4 | 15.003.0360-A | ASSENTAMENTO DE LAVATÓRIO (EXCLUSIVE FORNECIMENTO DO APARELHO), INCLUSIVE MATERIAIS NECESSÁRIOS |  | UNID. | 4 | 2 | 68.81 | 87.11 | 174.22 | 68.81
6.4.5 | 18.009.0120-A | TORNEIRA PARA LAVATÓRIO DE MESA COM ALAVANCA, ACIONAMENTO COM LEVE PRESSÃO, PARA PESSOAS COM NECESSIDADES ESPECÍFICAS. FORNECIMENTO |  | UNID. | 4 | 4 | 648.8 | 821.32 | 3285.28 | 648.8
6.4.6 | 15.003.0379-A | ASSENTAMENTO DE TORNEIRA (EXCLUSIVE FORNECIMENTO DO APARELHO), INCLUSIVE MATERIAIS NECESSÁRIOS |  | UNID. | 4 | 4 | 20.48 | 25.93 | 103.72 | 20.48
6.4.7 | 18.002.0090-A | VASO SANITÁRIO DE LOUÇA BRANCA OU BRANCO GELO, PARA PESSOAS COM NECESSIDADES ESPECÍFICAS, INCLUSIVE ASSENTO ESPECIAL, BOLSA DE LIGAÇÃO E ACESSÓRIOS DE FIXAÇÃO. FORNECIMENTO |  | UNID. | 4 | 2 | 581.13 | 735.65 | 1471.3 | 581.13
6.4.8 | 18.005.0030-A | ASSENTO ESPECIAL PARA VASO SANITÁRIO PARA PESSOAS COM NECESSIDADES ESPECÍFICAS. FORNECIMENTO E COLOCAÇÃO |  | UNID. | 4 | 4 | 117.86 | 149.2 | 596.8 | 117.86
6.4.9 | 15.029.0011-A | REGISTRO DE GAVETA, EM BRONZE, COM DIÂMENTRO DE 3/4”. FORNECIMENTO E COLOCAÇÃO |  | UNID. | #REF! | 2 | 50.04 | 63.35 | 126.7 | 50.04
6.4.10 | 15.036.0001-A | TUBO DE CPVC RÍGIDO, DIÂMENTRO DE de 15mm, SOLDÁVEL, PARA ÁGUA QUENTE E FRIA, EXCLUSIVE EMENDAS, CONEXÕES, ABERTURA E FECHAMENTO DE RASGO. FORNECIMENTO E ASSENTAMENTO |  | M | #REF! | 30 | 13.84 | 17.52 | 525.6 | 13.84
6.4.11 | 15.036.0021-A | TUBO DE PVC RÍGIDO, ROSQUEÁVEL, PARA ÁGUA FRIA, COM DIÂMENTRO DE 1.1/4”, INCLUSIVE CONEXÕES E EMNDAS, EXCLUSIVE ABERTURA E FECHAMENTO DE RASGO. FORNECIMENTO E ASSENTAMENTO |  | M | #REF! | 30 | 37.66 | 47.67 | 1430.1 | 37.66
6.4.12 | 15.036.0053-A | TUBO DE PVC RÍGIDO DE 150mm, SOLDÁVEL, INCLUSIVE CONEXÕES E EMENDAS, EXCLUSIVE ABERTURA E FECHAMENTO DE RASGO. FORNECIMENTO E ASSENTAMENTO |  | M | #REF! | 30 | 63.08 | 79.85 | 2395.5 | 63.08
6.4.13 | 15.002.0637-A | FOSSA SEPTICA CILÍNDRICA, TIPO IMHOFF, DE CONCRETO PRÉ-MOLDADO, MEDINDO 2000 x 3200mm. FORNECIMENTO E COLOCAÇÃO |  | UNID. | 2 | 0 | 3207.18 | 4059.97 | 0 | 3207.18
6.4.14 | 15.002.0636-A | SUMIDOURO CILÍNDRICO, LIGANDO A FOSSA, MEDINDO 2000 x 3200mm, EM ANÉIS DE CONCRETO PRÉ-MOLDADO, EXCLUSIVE FOSSA E MANILHAS. FORNECIMENTO E COLOCAÇÃO |  | UNID. | 2 | 0 | 3580.9 | 4533.06 | 0 | 3580.9
6.4.15 | 15.002.0210-A | CAIXA DE INSPECAO/CAIXA PARA AGUAS PLUVIAIS,DE CONCRETO PRE-MOLDADO,CONSTANDO DE CIRCULO DE FUNDO,2 ANEIS SUPERPOSTOS,DE40MM DE ESPESSURA E 600MM DE DIAMETRO INTERNO,SENDO 1 ANELINFERIOR(ENTRADA E SAIDA)DE 300MM,1 DE 75MM DE ALTURA,PERFAZENDO 475MM DE ALTURA TOTAL,EXCLUSIVE TAMPAO DE FERRO FUNDIDOE ESCAVACAO.FORNECIMENTO E COLOCACAO |  | UNID. |  | 0 | 172.93 | 218.91 | 0 | 172.93
6.4.16 | 15.002.0665-A | FILTRO ANAERÓBIO, DE ANÉIS DE CONCRETO PRÉ-MOLDADO, MEDINDO 1200 X 2000mm. FORNECIMENTO E COLOCAÇÃO |  | UNID. | 2 | 0 | 3395.18 | 4297.96 | 0 | 3395.18
7.0 |  | VIDROS/ ESQUADRIAS / GRADES/FERRAGENS | [5 empty] | Subtotal Item 8.0 | 20877.98 | #N/A
7.1 |  | VIDRO TEMPERADO | [7 empty] | #N/A
7.1.1 | 14.004.0121-A | VIDRO TEMPERADO,INCOLOR,COM 6MM DE ESPESSURA,ENCAIXILHADO EM MADEIRA,ALUMINIO OU FERRO.FORNECIMENTO E COLOCACAO |  | M2 | 51.55 | 4.8 | 257.5 | 325.97 | 1564.66 | 257.5
7.2 |  | MADEIRA | [7 empty] | #N/A
7.2.1 | 14.006.0095-A | PORTA DE MADEIRA DE LEI MACICA DE FRISOS (MEXICANA) DE 60X210X3,5CM,ADUELA DE 13X3CM E CONTRAMARCO DE 11X2CM,CONFORME PROJETO TIPO Nº6063/EMOP,EXCLUSIVE FERRAGENS.FORNECIMENTO E COLOCACAO |  | UNID. | #REF! | 0 | 1302.46 | 1648.78 | 0 | 1302.46
7.2.2 | 14.006.0103-A | PORTA DE MADEIRA DE LEI MACICA DE FRISOS (MEXICANA) DE 80X160X3,5,CONFORME PROJETO TIPO Nº6063/EMOP,EXCLUSIVE FERRAGENS,ADUELA E CONTRAMARCO.FORNECIMENTO E COLOCACAO |  | UNID. | 3 | 4 | 900.1 | 1139.44 | 4557.76 | 900.1
7.2.3 | 14.006.0104-A | PORTA DE MADEIRA DE LEI MACICA DE FRISOS (MEXICANA) DE 55X160X3,5CM,CONFORME PROJETO TIPO Nº6063/EMOP,EXCLUSIVE FERRAGENS,ADUELA E CONTRAMARCO.FORNECIMENTO E COLOCACAO |  | UNID. | 6 | 2 | 847.36 | 1072.67 | 2145.34 | 847.36
7.2.4 | 14.006.0091-A | PORTA DE MADEIRA DE LEI MACICA DE FRISOS (MEXICANA) DE 80X210X3,5CM,ADUELA DE 13X3,5CM E ALIZARES DE 5X2CM,EXCLUSIVE FERRAGENS.FORNECIMENTO E COLOCACAO |  | UNID. | 14 | 0 | 1233.26 | 1561.18 | 0 | 1233.26
7.2.5 | 14.006.0420-A | PORTA DE MADEIRA DE LEI EM COMPENSADO,FOLHEADA NAS 2 FACES COM 3CM DE ESPESSURA,ADUELA E ALIZARES,EXCLUSIVE FERRAGENS.FORNECIMENTO E COLOCACAO |  | M2 | 9.45 | 3.78 | 1026.93 | 1299.99 | 4913.96 | 1026.93
7.3 |  | PORTA DEALUMÍNIO/FERRO/GRADE DE FERRO | [7 empty] | #N/A
7.3.1 | 14.003.0205-A | PORTA DE ALUMINIO ANODIZADO AO NATURAL,EM 2 FOLHAS DE ABRIR,TENDO 1 CONTRAPINAZIO DIVIDINDO A ESQUADRIA EM 2 VAZIOS PARAVIDRO,EM PERFIS SERIE 25,EXCLUSIVE FECHADURA.FORNECIMENTO ECOLOCACAO |  | M2 | #REF! | 0 | 1085.3 | 1373.88 | 0 | 1085.3
7.3.2 | 14.002.0076-A | PORTÃO DE FERRO DE UMA OU DUAS FOLHAS, EM BARRAS VERTICAIS DE2"X3/8", ESPACADAS DE 10CM E HORIZONTAIS SUPERIOR E INFERIORDO MESMO TIPO, CORRENDO AO CENTRO UMA FAIXA DE CHAPA DE FERRO GALVANIZADO Nº16, DUPLA, CONFORME PROJETO Nº6002/EMOP, EXCLUSIVE FECHADURA. FORNECIMENTO E COLOCAÇÃO |  | M2 | 0 | 0 | 2123.08 | 2687.61 | 0 | 2123.08
7.3.3 | 14.002.0131-A | GRADE PANTOGRAFICA DE FERRO PARA JANELAS OU PORTAS,EM PERFIS"U" DE 3/4",COM ALTURA ATE 2,20M,CORRENDO SOBRE CANALETAS EGUIAS,COM FECHO PARA COLOCACAO DE CADEADO,EXCLUSIVE ESTE.FORNECIMENTO E COLOCACAO |  | M2 | 0 | 0 | 860.34 | 1089.1 | 0 | 860.34
7.4 |  | FERRAGEM | [7 empty] | #N/A
7.4.1 | 14.007.0040-A | FERRAGENS P/PORTAS DE MADEIRA,1 FOLHA DE ABRIR,INTERNAS,SOCIAIS OU DE SERVICO,CONSTANDO DE FORNEC.S/COLOC.,DE:-FECHADURATIPO GORGE,TRINCO REVERSIVEL,EM LATAO,ACABAMENTO CROMADO;-ENTRADA E ROSETA CIRCULARES,LATAO LAMINADO,ACABAMENTO CROMADO;-MACANETA TIPO ALAVANCA,EM LATAO,ACABAMENTO CROMADO;-3 DOBRADICAS FERRO GALVANIZADO 3"X2.1/2",COM PINO E BOLAS DE FERRO |  | UNID. | 33 | 22 | 276.35 | 349.83 | 7696.26 | 276.35
7.4.2 | 14.002.0013-A | PORTA DE FERRO EM BARRAS HORIZONTAIS DE 1.1/4"X1/4" A CADA 10CM,CONTORNO DO MESMO MATERIAL,REVESTIDA COM CHAPA DE FERROGALVANIZADO Nº16,GUARNICAO EM CANTONEIRA DE 1.1/2"X1/8",COM FECHO PARA CADEADO DE 30MM, EXCLUSIVE ESTE. FORNECIMENTO E COLOCACAO |  | M2 | #REF! | 0 | 1463.96 | 1853.23 | 0 | 1463.96
7.4.3 | 14.007.0274-A | FECHADURA DE SOBREPOR, COM CILINDRO, DUAS VOLTAS, EM FERRO RESINADO PRETO, PARA PORTÃO. FORNECIMENTO |  | UNID. | #REF! | 0 | 35.04 | 44.36 | 0 | 35.04
8.0 |  | REVESTIMENTO E PAVIMENTAÇÃO | [5 empty] | Subtotal Item 9.0 | 98169.76 | #N/A
8.1 | 13.001.0026-A | EMBOCO COM ARGAMASSA DE CIMENTO E AREIA,NO TRACO 1:3 COM 2CMDE ESPESSURA,INCLUSIVE CHAPISCO DE CIMENTO E AREIA,NO TRACO1:3,COM 9MM DE ESPESSURA |  | M2 | 545.73 | 481.11 | 28.98 | 36.69 | 17651.93 | 28.98
8.2 | 13.002.0010-B | REVESTIMENTO EXTERNO , DE UMA VEZ, COM ARAGAMASSA DE CIMENTO, SAIBRO MACIO E AREIA FINA, NO TRAÇO 1:3:3, COM 2,5CM DE ESPESSURA |  | M2 | 694.23 | 0 | 33.24 | 42.08 | 0 | 33.24
8.3 | 13.030.0251-A | REVESTIMENTO DE PAREDE COM LADRILHOS CERAMICOS ESMALTADOS,COM MEDIDAS EM TORNO DE 20X20CM E 8,5MM DE ESPESSURA,ASSENTECONFORME ITEM 13.025.0058 |  | M2 | 574.35 | 241.16 | 113.08 | 143.15 | 34522.05 | 113.08
8.4 | 13.331.0015-A | REVESTIMENTO DE PISO CERAMICO EM PORCELANATO TECNICO NATURAL,ACABAMENTO DA BORDA RETIFICADO,PARA USO EM AREAS COMERCIAISCOM ACESSO PARA RUA,NO FORMATO (60X60)CM,ASSENTES EM SUPERFICIE EM OSSO COM ARGAMASSA DE CIMENTO E COLA (ARGAMASSA COLANTE)E REJUNTAMENTO PRONTO |  | M2 | 182.11 | 28.79 | 202.35 | 256.15 | 7374.56 | 202.35
8.5 | 13.331.0050-A | RODAPE COM CERAMICA EM PORCELANATO TECNICO NATURAL,COM 7,5 A10CM DE ALTURA,ASSENTES CONFORME ITEM 13.025.0016 |  | M | 59.3 | 0 | 43.03 | 54.47 | 0 | 43.03
8.6 | 13.380.0012-A | PISO DE GRANITINA,COMPREENDENDO:A)LASTRO,COM 4CM DE ESPESSURA MEDIA,DE ARGAMASSA DE CIMENTO E AREIA GROSSA,NO TRACO 1:4;B) CAMADA DE GRANITINA,COM 3CM DE ESPESSURA,FEITA COM GRANANº1 DE GRANITO PRETO E CIMENTO,SUPERFICIE ESTUCADA APOS AFUNDICAO,SEM POLIMENTO |  | M2 | 0 | 0 | 60.6 | 76.71 | 0 | 60.6
8.7 | 13.381.0050-A | JUNTA PLASTICA 17X3MM,PARA PISOS CONTINUOS.FORNECIMENTO E COLOCACAO |  | M | 0 | 0 | 7.1 | 8.99 | 0 | 7.1
8.8 | 08.020.0008-A | PAVIMENTACAO LAJOTAS CONCRETO,ALTAMENTE VIBRADO,INTERTRAVADO,C/ARTICULACAO VERTICAL,PRE-FABRICADOS,COR-NATURAL,ESP.6CM,RESISTENCIA A COMPRESSAO 35MPA,ASSENTES SOBRE COLCHAO PO-DE-PEDRA,AREIA OU MATERIAL EQUIVALENTE,C/JUNTAS TOMADAS C/ARGAMASSA CIMENTO E AREIA,TRACO 1:4 E/OU C/PEDRISCO E ASFALTO,EXCL.PREPARO TERRENO,C/FORN.DE TODOS OS MAT.,BEM COMO A COLOCAC. |  | M2 | 0 | 194.43 | 89.4 | 113.17 | 22003.64 | 89.4
8.9 | 08.020.0012-A | PAVIMENTACAO LAJOTAS CONCRETO,ALTAMENTE VIBRADO,INTERTRAVADO,C/ARTICULACAO VERTICAL,PRE-FABRICADOS,COR NATURAL,ESP.10CM,RESISTENCIA A COMPRESSAO 35MPA,ASSENTES SOBRE COLCHAO PO-DE-PEDRA,AREIA OU MATERIAL EQUIVALENTE,C/JUNTAS TOMADAS C/ARGAMASSA CIMENTO E AREIA,TRACO 1:4 E/OU C/PEDRISCO E ASFALTO,EXCL.PREPARO TERRENO,C/FORN.DE TODOS OS MAT.,BEM COMO A COLOC. |  | M2 | 0 | 111.79 | 117.43 | 148.65 | 16617.58 | 117.43
9.0 |  | TELHADO | [5 empty] | Subtotal Item 10.0 | 396185.26 | #N/A
9.1 |  | VESTIÁRIO A CONSTRUIR | [7 empty] | #N/A
9.1.1 | 16.001.0050-A | MADEIRAMENTO PARA COBERTURA EM DUAS AGUAS EM TELHAS CERAMICAS,CONSTITUIDO DE CUMEEIRA E TERCAS DE 3"X4.1/2",CAIBROS DE 3"X1.1/2",RIPAS DE 1,5X4CM,TUDO EM MADEIRA SERRADA,SEM TESOURA OU PONTALETE,MEDIDO PELA AREA REAL DO MADEIRAMENTO.FORNECIMENTO E COLOCACAO |  | M2 | 16.93 | 118.18 | 117.77 | 149.09 | 17619.46 | 117.77
9.1.2 | 16.002.0015-A | CUMEEIRA PARA COBERTURA EM TELHAS FRANCESAS,COLONIAIS,ROMANAOU PORTUGUESA.FORNECIMENTO E COLOCACAO |  | M | 10.4 | 19,55 | 25.24 | 31.95 | 624.62 | 25.24
9.1.3 | 16.002.0010-A | COBERTURA EM TELHA CERAMICA COLONIAL,EXCLUSIVE CUMEEIRA E MADEIRAMENTO.MEDIDA PELA AREA REAL DE COBERTURA.FORNECIMENTO E COLOCACAO |  | M2 | 6 | 118.18 | 137.65 | 174.25 | 20592.87 | 137.65
9.1.4 | 16.004.0050-A | CALHA DE BEIRAL,SEMI-CIRCULAR DE PVC,DN 125,EXCLUSIVE CONDUTORES (VIDE ITEM 16.004.0055).FORNECIMENTO E COLOCACAO |  | M | 39.1 | 39.1 | 94.37 | 119.46 | 4670.89 | 94.37
9.1.5 | 16.004.0055-A | CONDUTOR PARA CALHA DE BEIRAL DE PVC,DN 88,INCLUSIVE CONEXOES.FORNECIMENTO E COLOCACAO |  | M | #REF! | 12 | 38.04 | 48.15 | 577.8 | 38.04
9.2 |  | BANHEIRO MASCULINO E FEMININO | [7 empty] | #N/A
9.2.1 | 16.001.0050-A | MADEIRAMENTO PARA COBERTURA EM DUAS AGUAS EM TELHAS CERAMICAS,CONSTITUIDO DE CUMEEIRA E TERCAS DE 3"X4.1/2",CAIBROS DE 3"X1.1/2",RIPAS DE 1,5X4CM,TUDO EM MADEIRA SERRADA,SEM TESOURA OU PONTALETE,MEDIDO PELA AREA REAL DO MADEIRAMENTO.FORNECIMENTO E COLOCACAO |  | M2 | 0 | 16.93 | 117.77 | 149.09 | 2524.09 | 117.77
9.2.2 | 16.002.0015-A | CUMEEIRA PARA COBERTURA EM TELHAS FRANCESAS,COLONIAIS,ROMANAOU PORTUGUESA.FORNECIMENTO E COLOCACAO |  | M2 | 0 | 7.72 | 25.24 | 31.95 | 246.65 | 25.24
9.2.3 | 16.002.0010-A | COBERTURA EM TELHA CERAMICA COLONIAL,EXCLUSIVE CUMEEIRA E MADEIRAMENTO.MEDIDA PELA AREA REAL DE COBERTURA.FORNECIMENTO E COLOCACAO |  | M2 | 0 | 16.93 | 137.65 | 174.25 | 2950.05 | 137.65
9.2.4 | 16.004.0050-A | CALHA DE BEIRAL,SEMI-CIRCULAR DE PVC,DN 125,EXCLUSIVE CONDUTORES (VIDE ITEM 16.004.0055).FORNECIMENTO E COLOCACAO |  | M | 0 | 10.4 | 94.37 | 119.46 | 1242.38 | 94.37
9.2.5 | 16.004.0055-A | CONDUTOR PARA CALHA DE BEIRAL DE PVC,DN 88,INCLUSIVE CONEXOES.FORNECIMENTO E COLOCACAO |  | M | #REF! | 6 | 38.04 | 48.15 | 288.9 | 38.04
9.3 |  | COBERTURA QUADRA | [7 empty] | #N/A
9.3.1 | 11.016.0007-A | PILARES E/OU VIGAS EM TRELICAS METALICAS,INCLUSIVE UMA DEMAODE PINTURA ANTIOXIDO.FORNECIMENTO E MONTAGEM |  | KG | 2740 | 2740 | 18.85 | 23.86 | 65376.4 | 18.85
9.3.2 | 11.016.0004-A | ESTRUTURA METALICA PARA COBERTURA DE GALPAO EM ARCO OU EM DUAS OU MAIS AGUAS,COM TRELICAS,TERCAS,TIRANTES,ETC,SOBRE APOIOS(EXCLUSIVE ESTES)PARA CARGA DE COBERTURA DE FIBROCIMENTO OU METALICA,VAOS DE 15,01 A 20,00M,CONSIDERANDO AS PERDAS E UMA DEMAO DE PINTURA ANTIOXIDO,EXCLUSIVE COBERTURA E ACESSORIOS.FORNECIMENTO E MONTAGEM |  | M2 | 610.28 | 610.28 | 265.4 | 335.97 | 205035.77 | 265.4
9.3.3 | 16.005.0001-A | Cobertura em telhas onduladas de galvalume, com espessura aproximada de 0,5mm, sobreposição lateral de uma onda e longitudinal de 0,20m, fixação com parafusos ou hastes de alumínio, 5/16” x 250mm com rosca, exclusive madeiramento e cumeeira. Medida pela área real de cobertura. FORNECIMENTO e COLOCAÇÃO |  | M2 | 610.28 | 610.28 | 75.65 | 95.77 | 58446.52 | 75.65
9.3.4 | 16.007.0030-A | CALHA EM CHAPA DE ACO GALVANIZADO N°24 COM 75CM DE DESENVOLVIMENTO.FORNECIMENTO E COLOCACAO |  | m |  | 58.4 | 151.52 | 191.81 | 11201.7 | 151.52
9.3.5 | 16.004.0055-A | CONDUTOR PARA CALHA DE BEIRAL DE PVC,DN 88,INCLUSIVE CONEXOES.FORNECIMENTO E COLOCACAO |  | m |  | 25.6 | 38.04 | 48.15 | 1232.64 | 38.04
9.3.6 | 16.005.0005-A | CUMEEIRA DE ALUMINIO,COM ESPESSURA DE 0,8MM,0,30M DE ABA PARA CADA LADO,PARA TELHAS ONDULADAS.FORNECIMENTO E COLOCACAO |  | M | 29.2 | 29.2 | 96.16 | 121.73 | 3554.52 | 96.16
10.0 |  | PINTURA | [5 empty] | Subtotal Item 12.0 | 1753.24 | #N/A
10.1 |  | PINTURA ACRÍLICA | [7 empty] | #N/A
10.1.1 | 17.040.0021-A | MARCACAO DE QUADRA DE ESPORTE OU VAGA DE GARAGEM COM TINTA ACRILICA PROPRIA PARA PINTURA DE PISOS,COM UTILIZACAO DE SELADOR E SOLVENTE PROPRIO E FITA CREPE COMO LIMITADOR DE LINHAS,MEDIDA PELA AREA REAL DE PINTURA |  | M2 | 1506.07 | 0 | 53.47 | 67.69 | 0 | 53.47
10.2 |  | PINTURA PVA | [7 empty] | #N/A
10.2.1 | 17.018.0080-A | PINTURA COM TINTA LATEX,CLASSIFICACAO STANDARD (NBR 15079),PARA EXTERIOR,INCLUSIVE LIXAMENTOS,LIMPEZA,UMA DEMAO DE SELADOR ACRILICO E DUAS DEMAOS DE ACABAMENTO |  | M2 | 1506.07 | 28.79 | 13.51 | 17.1 | 492.31 | 13.51
10.3 |  | PINTURA ESMALTE SINTÉTICO | [7 empty] | #N/A
10.3.1 | 17.017.0140-A | PINTURA INTERNA OU EXTERNA SOBRE MADEIRA NOVA,COM ESMALTE SINTETICO ALQUIDICO,BRILHANTE OU ACETINADA EM DUAS DEMAOS SOBRE SUPERFICIE PREPARADA COM MATERIAL DA MESMA LINHA,CONFORMEO ITEM 17.017.0100,EXCLUSIVE ESTE PREPARO |  | M2 | 139.56 | 19.91 | 8.38 | 10.61 | 211.25 | 8.38
10.3.2 | 17.017.0350-A | PINTURA INTERNA OU EXTERNA SOBRE FERRO GALVANIZADO OU ALUMÍNIO, USANDO FUNDO PARA GALVANIZADO, INCLUSIVE LIXAMENTO LEVE, LIMPEZA, DESENGORDURAMENTO E DUAS DEMÃOS DE AABAMENTO COM ESMALTE SINTÉTICO BRILHANTE OU ACETINADO |  | M2 | 35.72 | 0 | 17.78 | 22.51 | 0 | 17.78
10.3.3 | 21.010.0005-A | PINTURA DE POSTE RETO, DE AÇO, DE 4,50 A 6,0m, COM TINTA DE ACABAMENTO GRAFITE SINTÉTICO , A BASE DE RESINA ALQUÍDICA, APLICADA SOBRE ZARCÃO DE SECAGEM RÁPIDA, COR LARANJA, DA MESMA LINHA DO FABRICANTE, INCLUSIVE LIMPEZA, LIXAMENTO, DESENGORDURAMENTO E DUAS DEMÃOS DE ACABAMENTO. |  | UNID. | 2 | 0 | 40.79 | 51.64 | 0 | 40.79
10.4 |  | PINTURA A ÓLEO | [7 empty] | #N/A
10.4.1 | 17.017.0041-A | REPINTURA INTERNA OU EXTERNA NA COR EXISTENTE,SOBRE REVESTIMENTO LISO EM BOM ESTADO,COM TINTA A OLEO BRILHANTE,INCLUSIVELIXAMENTO E DUAS DEMAOS DE ACABAMENTO |  | M2 | 83.11 | 83.11 | 9.98 | 12.63 | 1049.68 | 9.98
11. |  | LIMPEZA | [5 empty] | Subtotal Item 13.0 | 0 | #N/A
11.1 | 04.014.0095-A | LOCACAO DE CACAMBA DE ACO TIPO CONTAINER COM 5M3 DE CAPACIDADE,PARA RETIRADA DE ENTULHO DE OBRA,INCLUSIVE CARREGAMENTO,TRANSPORTE E DESCARREGAMENTO,EXCLUSIVE TAXA PARA DESCARGA EM LOCAIS AUTORIZADOS E/OU LICENCIADOS (VIDE ITEM 04.014.0110) |  | UNID. | 10 | 0 | 258.86 | 327.69 | 0 | 258.86
[7 empty] | CUSTO TOTAL ESTIMADO |  | 1170385.22

## PO DESONERADA RESUMO
PLANILHA DE CUSTO DESONERADA - RESUMO
OBRA: | REFORMA E AMPLIAÇÃO DO PRÉDIO, E CONSTRUÇÃO DE QUADRA POLIESPORTIVA COBERTA DA E. M. LUIZA TERRA DE ANDRADE
LOCAL: | CAMPO REDONDO - SÃO PEDRO DA ALDEIA - RJ
ITENS DE REFORMA |  | 735264.92
ITENS DE CONSTRUÇÃO |  | 1170385.22
TOTAL GERAL |  | 1905650.14
OBS.: | BASE DE CÁLCULO - EMOP/SINAPI DESONARADA OUTUBRO/2021

## CCF DESONERADO
CRONOGRAMA FÍSICO - FINANCEIRO DESONERADO
OBRA: | REFORMA E AMPLIAÇÃO DO PRÉDIO, E CONSTRUÇÃO DE QUADRA POLIESPORTIVA COBERTA DA E. M. LUIZA TERRA DE ANDRADE
LOCAL: | CAMPO REDONDO - SÃO PEDRO DA ALDEIA - RJ. |  |  |  | BASE DE CÁLCULO - EMOP/SINAPI DESONARADA OUTUBRO/2021
ITEM | DISCRIMINAÇÃO DOS SERVIÇOS | 1º Mês | 2º MÊS | 3º MÊS | 4º MÊS | 5º MÊS | 6º MÊS | TOTAL COM BDI | %
|  | R$ | R$ | R$ | R$ | R$ | R$ | R$
1.0 | SERVIÇOS PRELIMINARES | 71.14% | 5.77% | 5.77% | 5.77% | 5.77% | 5.78% | 148112.11 | 7.77%
|  | 105359.61 | 8550.5 | 8550.5 | 8550.5 | 8550.5 | 8550.5 |  |  | 148112.11
2.0 | SERVIÇOS COMPLEMENTARES | 50% | 50% |  |  |  |  | 68084.1 | 3.57%
|  | 34042.05 | 34042.05 | [6 empty] | 68084.1
3.0 | MOVIMENTO DE TERRA | 40% | 40% | 20% |  |  |  | 44850.73 | 2.35%
|  | 17940.29 | 17940.29 | 8970.15 | [5 empty] | 44850.73
4.0 | ESTRUTURA | 25% | 40% | 30% | 5% |  |  | 232678.6 | 12.21%
|  | 58169.65 | 93071.44 | 69803.58 | 11633.93 |  |  |  |  | 232678.6
5.0 | ALVENARIA E ALAMBRADOS |  | 15% | 30% | 40% | 15% |  | 216399.48 | 11.36%
|  |  | 32459.92 | 64919.84 | 86559.79 | 32459.93 |  |  |  | 216399.48
6.0 | INSTALAÇÕES | 5% | 10% | 20% | 25% | 25% | 15% | 243854.31 | 12.8%
|  | 12192.72 | 24385.43 | 48770.86 | 60963.58 | 60963.58 | 36578.14 |  |  | 243854.31
7.0 | VIDROS/ ESQUADRIAS / GRADES/FERRAGENS | 5% | 15% | 15% | 25% | 25% | 15% | 242926.12 | 12.75%
|  | 12146.31 | 36438.92 | 36438.92 | 60731.53 | 60731.53 | 36438.91 |  |  | 242926.12
8.0 | REVESTIMENTO E PAVIMENTAÇÃO | 5% | 20% | 20% | 25% | 20% | 10% | 250848.89 | 13.16%
|  | 12542.44 | 50169.78 | 50169.78 | 62712.22 | 50169.78 | 25084.89 |  |  | 250848.89
9.0 | TELHADO |  |  | 50% | 40% | 10% |  | 396185.26 | 20.79%
|  |  |  | 198092.63 | 158474.1 | 39618.53 |  |  |  | 396185.26
10.0 | PINTURA |  |  | 15% | 30% | 20% | 35% | 58433.64 | 3.07%
|  |  |  | 8765.05 | 17530.09 | 11686.73 | 20451.77 |  |  | 58433.64
11.0 | LIMPEZA FINAL | [5 empty] | 100% | 3276.9 | 0.17%
[7 empty] | 3276.9 |  |  | 3276.9
Total no mês |  | 252393.07 | 297058.33 | 494481.31 | 467155.74 | 264180.58 | 130381.11 | 1905650.14 | 100%
Valor total |  | 13.24% | 15.59% | 25.95% | 24.51% | 13.86% | 6.85%
Acumulado |  | 252393.07 | 549451.4 | 1043932.71 | 1511088.45 | 1775269.03 | 1905650.14 | 1905650.14
OBS.: | BASE DE CÁLCULO - EMOP/SINAPI DESONARADA OUTUBRO/2021

## CDM DESONERADO
CRONOGRAMA DE DESEMBOLSO MÁXIMO DESONERADO
OBRA: | REFORMA E AMPLIAÇÃO DO PRÉDIO, E CONSTRUÇÃO DE QUADRA POLIESPORTIVA COBERTA DA E. M. LUIZA TERRA DE ANDRADE
LOCAL: | CAMPO REDONDO - SÃO PEDRO DA ALDEIA - RJ
| REFERÊNCIA | 1º MÊS | 2º MÊS | 3º MÊS | 4º MÊS | 5º MÊS | 6° MÊS | TOTAL
| Total no mês: | 252393.07 | 297058.33 | 494481.31 | 467155.74 | 264180.58 | 130381.11 | 1905650.14
| % do valor total | 13.24% | 15.59% | 25.95% | 24.51% | 13.86% | 6.85% | 100%
| Total Acumulado: | 252393.07 | 549451.4 | 1043932.71 | 1511088.45 | 1775269.03 | 1905650.14 | 1905650.14
BASE DE CÁLCULO - EMOP/SINAPI DESONARADA OUTUBRO/2021

## BDI DESONERADO.
REFORMA E AMPLIAÇÃO DO PRÉDIO, E CONSTRUÇÃO DE QUADRA POLIESPORTIVA COBERTA DA E. M. LUIZA TERRA DE ANDRADE
COMPOSIÇÃO DO B.D.I - COM Desoneração - Lei 12.844/13
X . Taxa representativa das DESPESAS INDIRETAS, exceto tributos e despesas financeiras
TIPO |  |  |  |  | ALÍQUOTA (%)
X.1 - Administração Central |  |  |  |  | 2
X.2 - Seguro e Garantia |  |  |  |  | 0.7
X.3 - Risco |  |  |  |  | 0.8
X.3 - Mobilização e Desmobilização |  |  |  |  | 0
X = |  |  |  |  | 3.5
Y . Taxa representativa das DESPESAS FINANCEIRAS
TIPO |  |  |  |  | ALÍQUOTA (%)
Y.1 - Despesas Financeiras |  |  |  |  | 0.5
Y = |  |  |  |  | 0.5
Z . Taxa representativa do LUCRO
TIPO |  |  |  |  | ALÍQUOTA (%)
Z.1 - Lucro Presumido |  |  |  |  | 5.7
Z = |  |  |  |  | 5.7
I . Taxa representativa da incidência dos TRIBUTOS ( sobre o FATURAMENTO da empresa )
TIPO |  |  |  |  | ALÍQUOTA (%)
I.1 - ISSQN ( Imposto sobre Serviços de Qualquer Natureza ) - Municipal |  |  |  |  | 5
I.2 - COFINS ( Contribuição para o Financiamento da Seguridade Social) - Federal |  |  |  |  | 3
I.3 - P I S ( Programa de Integração Social ) - Federal |  |  |  |  | 0.65
I.4 - Contribuição Previdenciária p/ INSS - Federal - Lei 12.844/2013 |  |  |  |  | 4.5
I = |  |  |  |  | 13.15
B D I - Benefício e Despesas Indiretas
B D I = | ( 1 + X ) ( 1 + Y ) ( 1 + Z ) |  |  | - 1 | ç Fórmula do BDI
( 1 - I )
X é a Taxa somatória das DESPESAS INDIRETAS, exceto tributos e despesas financeiras;
Y é a Taxa representativa das DESPESAS FINANCEIRAS;
Z é a Taxa representativa do LUCRO;
I é a Taxa representativa dos IMPOSTOS.
OBS.: As alíquotas praticadas nesse cálculo estão menores que os valores mínimos dos parametros das novas determinações do TCU (Acórdão 2622/2013 – TCU – Plenário), pois são alíquotas praticadas na região . |  |  | B.D.I Desonerado è |  | 26.59%
Note on H12: Custos relacionados com a sede da empresa contratada para dar suporte técnico à obra. Ver LIMITES no Acórdão Nº 2409/2011 -TCU -Plenário para os diversos Tipos de obra.
Note on H13: Custos relacionados com a sede da empresa contratada para dar suporte técnico à obra. Ver Acórdão Nº 2409/2011 -TCU -Plenário para os diversos Tipos de obra.
Note on H14: Custos relacionados com a sede da empresa contratada para dar suporte técnico à obra. Ver Acórdão Nº 2409/2011 -TCU -Plenário para os diversos Tipos de obra.
Note on H15: Aplicável ESPECÍFICAMENTE para obras executadas FORA de áreas ubranas. Usual, valor em torno de 2,50%
Note on H19: Custos relacionados com a sede da empresa contratada para dar suporte técnico à obra. Ver Acórdão Nº 2409/2011 -TCU -Plenário para os diversos Tipos de obra.
Note on H23: Custos relacionados com a sede da empresa contratada para dar suporte técnico à obra. Ver Acórdão Nº 2409/2011 -TCU -Plenário para os diversos Tipos de obra.
Note on H27: Decreto-Lei nº 406 de 31/12/1968 - De competência de cada Município - Considerar 2% a 5% sobre o Preço de Venda. Observar a Legislação do Município.Solicitar informação na Secretaria Municipal de Fazenda da alíquota decretada pelo Município.
Note on H28: Lei 9.718 de 27/11/1998 - alíquota de 3% sobre o Faturamento da empresa, considerando Lucro Presumido.
Note on H29: Decreto-Lei nº 2.445 de 29/06/1988 e nº 2.449 de 21/07/1988. Alíquota de 0,65% sobre a receita operacional bruta da empresa, considerando Lucro Presumido.
Note on H30: Lei nº 12.844 de 19/07/2013 . Alíquota de 2,00% sobre a Receita Bruta da empresa, substituindo a Contribuição Previdenciária Patronal de 20% sobre a Folha de Pagamentos

## EMOP1021
CODIGO,C,13 | PRECO,N,17,2
01.001.0001-0 | 173.36
01.001.0001-A | 159.54
01.001.0002-0 | 173.36
01.001.0002-A | 159.54
01.001.0003-0 | 101.2
01.001.0003-A | 93.13
01.001.0004-0 | 195.5
01.001.0004-A | 179.91
01.001.0005-0 | 453.81
01.001.0005-A | 417.63
01.001.0006-0 | 239.4
01.001.0006-A | 220.31
01.001.0007-0 | 96.38
01.001.0007-A | 88.69
01.001.0008-0 | 90.16
01.001.0008-A | 82.97
01.001.0009-0 | 214.52
01.001.0009-A | 197.42
01.001.0010-0 | 60.62
01.001.0010-A | 55.78
01.001.0011-0 | 378.28
01.001.0011-A | 348.12
01.001.0012-0 | 453.81
01.001.0012-A | 417.63
01.001.0013-0 | 730.36
01.001.0013-A | 672.14
01.001.0014-0 | 833.71
01.001.0014-A | 767.25
01.001.0015-0 | 1092.08
01.001.0015-A | 1005.03
01.001.0016-0 | 1092.08
01.001.0016-A | 1005.03
01.001.0017-0 | 1747.55
01.001.0017-A | 1608.25
01.001.0018-0 | 1893.33
01.001.0018-A | 1742.4
01.001.0019-0 | 2039.12
01.001.0019-A | 1876.57
01.001.0020-0 | 2768.06
01.001.0020-A | 2547.41
01.001.0021-0 | 3057.74
01.001.0021-A | 2813.99
01.001.0022-0 | 3203.53
01.001.0022-A | 2948.16
01.001.0023-0 | 1054.44
01.001.0023-A | 970.38
01.001.0024-0 | 1054.44
01.001.0024-A | 970.38
01.001.0025-0 | 1020.61
01.001.0025-A | 939.25
01.001.0026-0 | 680.4
01.001.0026-A | 626.16
01.001.0027-0 | 680.4
01.001.0027-A | 626.16
01.001.0028-0 | 2146.68
01.001.0028-A | 1975.56
01.001.0029-0 | 2146.68
01.001.0029-A | 1975.56
01.001.0030-0 | 2486.89
01.001.0030-A | 2288.64
01.001.0031-0 | 1962.31
01.001.0031-A | 1805.88
01.001.0032-0 | 1962.31
01.001.0032-A | 1805.88
01.001.0033-0 | 6329.29
01.001.0033-A | 5824.75
01.001.0034-0 | 6806.66
01.001.0034-A | 6264.07
01.001.0035-0 | 2374.51
01.001.0035-A | 2185.23
01.001.0036-0 | 2691.39
01.001.0036-A | 2476.84
01.001.0037-0 | 3481.52
01.001.0037-A | 3203.99
01.001.0038-0 | 3703.74
01.001.0038-A | 3408.5
01.001.0039-0 | 1333.34
01.001.0039-A | 1227.05
01.001.0040-0 | 183.24
01.001.0040-A | 167.35
01.001.0042-0 | 190.06
01.001.0042-A | 173.26
01.001.0043-0 | 86.93
01.001.0043-A | 75.32
01.001.0044-0 | 68.96
01.001.0044-A | 59.75
01.001.0046-0 | 193.43
01.001.0046-A | 178.01
01.001.0047-0 | 168.29
01.001.0047-A | 145.8
01.001.0048-0 | 113.33
01.001.0048-A | 98.17
01.001.0049-0 | 339.45
01.001.0049-A | 312.39
01.001.0050-0 | 3164.64
01.001.0050-A | 2912.37
01.001.0051-0 | 316.86
01.001.0051-A | 291.6
01.001.0052-0 | 104.66
01.001.0052-A | 96.32
01.001.0053-0 | 104.66
01.001.0053-A | 96.32
01.001.0054-0 | 104.66
01.001.0054-A | 96.32
01.001.0055-0 | 820.03
01.001.0055-A | 754.66
01.001.0056-0 | 105.39
01.001.0056-A | 96.98
01.001.0057-0 | 452.66
01.001.0057-A | 416.58
01.001.0059-0 | 178.08
01.001.0059-A | 162.6
01.001.0060-0 | 523.32
01.001.0060-A | 481.61
01.001.0061-0 | 105.39
01.001.0061-A | 96.98
01.001.0062-0 | 105.39
01.001.0062-A | 96.98
01.001.0063-0 | 105.39
01.001.0063-A | 96.98
01.001.0064-0 | 105.39
01.001.0064-A | 96.98
01.001.0065-0 | 177.64
01.001.0065-A | 153.97
01.001.0066-0 | 246.64
01.001.0066-A | 213.77
01.001.0068-0 | 526.61
01.001.0068-A | 480.84
01.001.0069-0 | 431.26
01.001.0069-A | 395.88
01.001.0071-0 | 558.4
01.001.0071-A | 513.89
01.001.0073-0 | 125.92
01.001.0073-A | 114.98
01.001.0075-1 | 12.78
01.001.0075-B | 11.07
01.001.0076-0 | 16.19
01.001.0076-A | 14.03
01.001.0077-0 | 19.6
01.001.0077-A | 16.98
01.001.0078-0 | 23.86
01.001.0078-A | 20.67
01.001.0081-0 | 173.31
01.001.0081-A | 159.5
01.001.0082-0 | 137.11
01.001.0082-A | 126.18
01.001.0083-0 | 173.31
01.001.0083-A | 159.5
01.001.0084-0 | 3804.78
01.001.0084-A | 3501.49
01.001.0085-0 | 173.31
01.001.0085-A | 159.5
01.001.0086-0 | 173.31
01.001.0086-A | 159.5
01.001.0087-0 | 137.25
01.001.0087-A | 126.31
01.001.0088-0 | 187.8
01.001.0088-A | 172.83
01.001.0089-0 | 50.55
01.001.0089-A | 46.52
01.001.0090-0 | 101.13
01.001.0090-A | 93.07
01.001.0091-0 | 50.55
01.001.0091-A | 46.52
01.001.0092-0 | 101.13
01.001.0092-A | 93.07
01.001.0093-0 | 730.36
01.001.0093-A | 672.14
01.001.0094-0 | 666.16
01.001.0094-A | 613.06
01.001.0095-0 | 666.16
01.001.0095-A | 613.06
01.001.0096-0 | 472.76
01.001.0096-A | 435.07
01.001.0097-0 | 1092.08
01.001.0097-A | 1005.03
01.001.0098-0 | 1512.61
01.001.0098-A | 1392.03
01.001.0121-0 | 14.37
01.001.0121-A | 13.22
01.001.0123-0 | 43.46
01.001.0123-A | 40
01.001.0124-0 | 112.13
01.001.0124-A | 103.19
01.001.0125-0 | 198.39
01.001.0125-A | 182.58
01.001.0126-0 | 198.39
01.001.0126-A | 182.58
01.001.0127-0 | 198.39
01.001.0127-A | 182.58
01.001.0128-0 | 60.37
01.001.0128-A | 55.56
01.001.0129-0 | 28.97
01.001.0129-A | 26.66
01.001.0130-0 | 15779.75
01.001.0130-A | 14521.87
01.001.0131-0 | 5259.91
01.001.0131-A | 4840.62
01.001.0132-0 | 5259.91
01.001.0132-A | 4840.62
01.001.0133-0 | 15779.75
01.001.0133-A | 14521.87
01.001.0134-0 | 15779.75
01.001.0134-A | 14521.87
01.001.0135-0 | 15779.75
01.001.0135-A | 14521.87
01.001.0136-0 | 15779.75
01.001.0136-A | 14521.87
01.001.0137-0 | 103285.68
01.001.0137-A | 95052.31
01.001.0138-0 | 37830.42
01.001.0138-A | 34814.78
01.001.0139-0 | 357.04
01.001.0139-A | 318.68
01.001.0140-0 | 360.27
01.001.0140-A | 319.6
01.001.0141-0 | 360.27
01.001.0141-A | 319.6
01.001.0143-0 | 1762.37
01.001.0143-A | 1621.89
01.001.0144-0 | 2954.45
01.001.0144-A | 2718.94
01.001.0145-0 | 2954.45
01.001.0145-A | 2718.94
01.001.0147-0 | 57.51
01.001.0147-A | 53.93
01.001.0148-0 | 92.45
01.001.0148-A | 87.8
01.001.0149-0 | 198.53
01.001.0149-A | 190.64
01.001.0150-0 | 21.39
01.001.0150-A | 19.8
01.001.0151-0 | 27.03
01.001.0151-A | 25.2
01.001.0152-0 | 39.76
01.001.0152-A | 37.54
01.001.0160-0 | 195.5
01.001.0160-A | 179.91
01.001.0161-0 | 144.47
01.001.0161-A | 132.95
01.001.0162-0 | 195.5
01.001.0162-A | 179.91
01.001.0163-0 | 211.85
01.001.0163-A | 194.97
01.001.0164-0 | 211.85
01.001.0164-A | 194.97
01.001.0165-0 | 416.48
01.001.0165-A | 383.28
01.001.0166-0 | 347.66
01.001.0166-A | 319.95
01.001.0167-0 | 293.34
01.001.0167-A | 269.96
01.001.0168-0 | 318.7
01.001.0168-A | 293.29
01.001.0169-0 | 555.91
01.001.0169-A | 511.6
01.001.0170-0 | 277.04
01.001.0170-A | 254.96
01.001.0171-0 | 195.55
01.001.0171-A | 179.97
01.001.0172-0 | 181.07
01.001.0172-A | 166.63
01.001.0173-0 | 709.83
01.001.0173-A | 653.25
01.001.0174-0 | 173.31
01.001.0174-A | 159.5
01.001.0175-0 | 260.05
01.001.0175-A | 239.32
01.001.0176-0 | 260.05
01.001.0176-A | 239.32
01.001.0177-0 | 207.06
01.001.0177-A | 190.55
01.001.0178-0 | 225.37
01.001.0178-A | 207.41
01.001.0179-0 | 252.34
01.001.0179-A | 232.22
01.001.0180-0 | 260.05
01.001.0180-A | 239.32
01.001.0181-0 | 260.05
01.001.0181-A | 239.32
01.001.0182-0 | 293.34
01.001.0182-A | 269.96
01.001.0183-0 | 472.61
01.001.0183-A | 434.94
01.001.0184-0 | 208.04
01.001.0184-A | 191.46
01.001.0185-0 | 1962.31
01.001.0185-A | 1805.88
01.001.0186-0 | 433.42
01.001.0186-A | 398.87
01.001.0187-0 | 252.34
01.001.0187-A | 232.22
01.001.0188-0 | 173.31
01.001.0188-A | 159.5
01.001.0189-0 | 247.67
01.001.0189-A | 227.93
01.001.0190-0 | 385.27
01.001.0190-A | 354.56
01.001.0191-0 | 385.27
01.001.0191-A | 354.56
01.001.0192-0 | 385.27
01.001.0192-A | 354.56
01.001.0193-0 | 288.95
01.001.0193-A | 265.92
01.001.0194-0 | 258.67
01.001.0194-A | 238.05
01.001.0195-0 | 481.58
01.001.0195-A | 443.19
01.001.0196-0 | 192.63
01.001.0196-A | 177.27
01.001.0197-0 | 115.57
01.001.0197-A | 106.36
01.001.0198-0 | 453.81
01.001.0198-A | 417.63
01.001.0199-0 | 1092.08
01.001.0199-A | 1005.03
01.001.0200-0 | 162.36
01.001.0200-A | 149.42
01.001.0201-0 | 274.13
01.001.0201-A | 252.28
01.001.0202-0 | 1962.31
01.001.0202-A | 1805.88
01.001.0203-0 | 344.05
01.001.0203-A | 316.63
01.001.0204-0 | 171.75
01.001.0204-A | 158.06
01.001.0205-0 | 49.06
01.001.0205-A | 45.14
01.001.0206-0 | 58.88
01.001.0206-A | 54.18
01.001.0208-0 | 171.39
01.001.0208-A | 157.73
01.001.0209-0 | 171.39
01.001.0209-A | 157.73
01.001.0210-0 | 104.66
01.001.0210-A | 96.32
01.001.0220-0 | 3775.57
01.001.0220-A | 3474.61
01.001.0221-0 | 195.5
01.001.0221-A | 179.91
01.001.0222-0 | 195.5
01.001.0222-A | 179.91
01.001.0223-0 | 453.81
01.001.0223-A | 417.63
01.001.0224-0 | 173.31
01.001.0224-A | 159.5
01.001.0225-0 | 453.81
01.001.0225-A | 417.63
01.001.0226-0 | 1092.08
01.001.0226-A | 1005.03
01.001.0227-0 | 730.36
01.001.0227-A | 672.14
01.001.0228-0 | 195.5
01.001.0228-A | 179.91
01.001.0229-0 | 1062.87
01.001.0229-A | 978.14
01.001.0230-0 | 163.68
01.001.0230-A | 150.63
01.001.0231-0 | 163.68
01.001.0231-A | 150.63
01.001.0232-0 | 163.68
01.001.0232-A | 150.63
01.001.0233-0 | 163.68
01.001.0233-A | 150.63
01.001.0234-0 | 163.68
01.001.0234-A | 150.63
01.001.0235-0 | 163.68
01.001.0235-A | 150.63
01.001.0236-0 | 163.68
01.001.0236-A | 150.63
01.001.0237-0 | 163.68
01.001.0237-A | 150.63
01.001.0238-0 | 163.68
01.001.0238-A | 150.63
01.001.0239-0 | 163.68
01.001.0239-A | 150.63
01.001.0240-0 | 163.68
01.001.0240-A | 150.63
01.001.0241-0 | 163.68
01.001.0241-A | 150.63
01.001.0242-0 | 163.68
01.001.0242-A | 150.63
01.001.0243-0 | 163.68
01.001.0243-A | 150.63
01.001.0244-0 | 163.68
01.001.0244-A | 150.63
01.001.0245-0 | 163.68
01.001.0245-A | 150.63
01.001.0246-0 | 3422.48
01.001.0246-A | 3149.65
01.001.0247-0 | 160.19
01.001.0247-A | 147.42
01.001.0248-0 | 166.35
01.001.0248-A | 153.09
01.001.0249-0 | 184.84
01.001.0249-A | 170.1
01.001.0250-0 | 97.77
01.001.0250-A | 89.97
01.001.0251-0 | 112.26
01.001.0251-A | 103.31
01.001.0252-0 | 162.97
01.001.0252-A | 149.98
01.001.0253-0 | 195.55
01.001.0253-A | 179.97
01.001.0254-0 | 234.67
01.001.0254-A | 215.97
01.001.0255-0 | 281.6
01.001.0255-A | 259.16
01.001.0256-0 | 487.12
01.001.0256-A | 448.29
01.001.0257-0 | 106.55
01.001.0257-A | 98.05
01.001.0258-0 | 319.67
01.001.0258-A | 294.19
01.001.0259-0 | 383.59
01.001.0259-A | 353.02
01.001.0260-0 | 460.31
01.001.0260-A | 423.62
01.001.0261-0 | 195.34
01.001.0261-A | 179.77
01.001.0262-0 | 147.15
01.001.0262-A | 135.42
01.001.0263-0 | 147.15
01.001.0263-A | 135.42
01.001.0264-0 | 58.34
01.001.0264-A | 53.69
01.001.0265-0 | 4096.67
01.001.0265-A | 3770.1
01.001.0266-0 | 5120.83
01.001.0266-A | 4712.62
01.001.0267-0 | 5120.83
01.001.0267-A | 4712.62
01.001.0268-0 | 7681.25
01.001.0268-A | 7068.94
01.001.0269-0 | 6344.15
01.001.0269-A | 5838.43
01.001.0270-0 | 1962.31
01.001.0270-A | 1805.88
01.001.0271-0 | 1962.31
01.001.0271-A | 1805.88
01.001.0272-0 | 173.3
01.001.0272-A | 159.48
01.001.0273-0 | 173.3
01.001.0273-A | 159.48
01.001.0274-0 | 292.88
01.001.0274-A | 269.53
01.001.0275-0 | 1962.31
01.001.0275-A | 1805.88
01.001.0278-0 | 195.5
01.001.0278-A | 179.91
01.001.0279-0 | 1962.31
01.001.0279-A | 1805.88
01.001.0280-0 | 1962.31
01.001.0280-A | 1805.88
01.001.0281-0 | 1962.31
01.001.0281-A | 1805.88
01.001.0290-0 | 286.21
01.001.0290-A | 263.4
01.001.0298-0 | 1962.31
01.001.0298-A | 1805.88
01.001.0300-0 | 345.43
01.001.0300-A | 317.89
01.001.0301-0 | 345.43
01.001.0301-A | 317.89
01.001.0302-0 | 120.62
01.001.0302-A | 111
01.001.0303-0 | 120.62
01.001.0303-A | 111
01.001.0304-0 | 180.04
01.001.0304-A | 165.68
01.001.0305-0 | 789.56
01.001.0305-A | 726.62
01.001.0306-0 | 829.05
01.001.0306-A | 762.96
01.001.0307-0 | 986.96
01.001.0307-A | 908.29
01.001.0400-0 | 116.59
01.001.0400-A | 113.06
01.001.0405-0 | 11.46
01.001.0405-A | 10.1
01.001.0410-0 | 26.47
01.001.0410-A | 22.94
01.002.0001-0 | 119.01
01.002.0001-A | 107.87
01.002.0002-0 | 156.55
01.002.0002-A | 141.89
01.002.0003-0 | 128.72
01.002.0003-A | 116.66
01.002.0004-0 | 173.78
01.002.0004-A | 157.5
01.002.0005-0 | 139
01.002.0005-A | 125.98
01.002.0006-0 | 193.08
01.002.0006-A | 174.99
01.002.0007-0 | 160.88
01.002.0007-A | 145.81
01.002.0008-0 | 225.24
01.002.0008-A | 204.14
01.002.0009-0 | 160.51
01.002.0009-A | 145.47
01.002.0010-0 | 174.46
01.002.0010-A | 158.11
01.002.0011-0 | 188.41
01.002.0011-A | 170.75
01.002.0012-0 | 227.4
01.002.0012-A | 206.09
01.002.0013-0 | 252.97
01.002.0013-A | 231.22
01.002.0014-0 | 281.07
01.002.0014-A | 256.91
01.002.0015-0 | 302.16
01.002.0015-A | 276.18
01.002.0016-0 | 421.64
01.002.0016-A | 385.39
01.002.0021-0 | 91.53
01.002.0021-A | 82.96
01.002.0022-0 | 128.73
01.002.0022-A | 116.67
01.002.0023-0 | 99.01
01.002.0023-A | 89.74
01.002.0024-0 | 142.9
01.002.0024-A | 129.51
01.002.0025-0 | 106.93
01.002.0025-A | 96.91
01.002.0026-0 | 147.12
01.002.0026-A | 133.34
01.002.0027-0 | 123.76
01.002.0027-A | 112.17
01.002.0028-0 | 173.27
01.002.0028-A | 157.04
01.002.0039-0 | 148.52
01.002.0039-A | 134.61
01.002.0041-0 | 168.3
01.002.0041-A | 152.54
01.002.0042-0 | 198.01
01.002.0042-A | 179.46
01.002.0043-0 | 247.52
01.002.0043-A | 224.34
01.002.0044-0 | 297.04
01.002.0044-A | 269.21
01.002.0045-0 | 346.55
01.002.0045-A | 314.09
01.002.0046-0 | 396.06
01.002.0046-A | 358.96
01.002.0060-0 | 123.45
01.002.0060-A | 111.89
01.002.0061-0 | 134.21
01.002.0061-A | 121.64
01.002.0062-0 | 144.95
01.002.0062-A | 131.36
01.002.0063-0 | 174.94
01.002.0063-A | 158.55
01.002.0064-0 | 213.4
01.002.0064-A | 193.41
01.002.0065-0 | 236.16
01.002.0065-A | 214.03
01.002.0066-0 | 288.65
01.002.0066-A | 261.6
01.002.0067-0 | 332.37
01.002.0067-A | 301.22
01.002.0068-0 | 398.86
01.002.0068-A | 361.48
01.002.0069-0 | 465.31
01.002.0069-A | 421.71
01.002.0070-0 | 531.8
01.002.0070-A | 481.97
01.002.0075-0 | 194.35
01.002.0075-A | 177.76
01.002.0076-0 | 216.19
01.002.0076-A | 197.61
01.002.0077-0 | 232.43
01.002.0077-A | 212.44
01.002.0078-0 | 324.32
01.002.0078-A | 296.43
01.002.0079-0 | 392.63
01.002.0079-A | 358.87
01.002.0080-0 | 471.15
01.002.0080-A | 430.65
01.002.0081-0 | 628.22
01.002.0081-A | 574.21
01.002.0082-0 | 785.28
01.002.0082-A | 717.77
01.002.0083-0 | 942.35
01.002.0083-A | 861.33
01.002.0084-0 | 1099.41
01.002.0084-A | 1004.89
01.002.0085-0 | 1256.48
01.002.0085-A | 1148.45
01.003.0001-0 | 115.71
01.003.0001-A | 100.49
01.003.0002-0 | 133.94
01.003.0002-A | 116.33
01.003.0003-0 | 181.94
01.003.0003-A | 158.01
01.003.0005-0 | 242.53
01.003.0005-A | 210.64
01.003.0006-0 | 293
01.003.0006-A | 254.47
01.003.0011-0 | 593.02
01.003.0011-A | 569.43
01.003.0012-0 | 686.47
01.003.0012-A | 659.16
01.003.0013-0 | 932.41
01.003.0013-A | 895.33
01.003.0021-0 | 89
01.003.0021-A | 77.29
01.003.0022-0 | 103.06
01.003.0022-A | 89.51
01.003.0023-0 | 139.96
01.003.0023-A | 121.55
01.003.0029-0 | 186.62
01.003.0029-A | 162.08
01.003.0030-0 | 225.4
01.003.0030-A | 195.76
01.003.0032-0 | 120.15
01.003.0032-A | 104.35
01.003.0034-0 | 139.12
01.003.0034-A | 120.83
01.003.0036-0 | 188.94
01.003.0036-A | 164.09
01.003.0038-0 | 251.92
01.003.0038-A | 218.79
01.003.0040-0 | 304.29
01.003.0040-A | 264.27
01.003.0050-0 | 159.56
01.003.0050-A | 148.63
01.003.0052-0 | 179.94
01.003.0052-A | 173.13
01.003.0054-0 | 42.97
01.003.0054-A | 41.4
01.003.0056-0 | 171.36
01.003.0056-A | 165.08
01.004.0001-0 | 349.37
01.004.0001-A | 314.24
01.004.0002-0 | 381.82
01.004.0002-A | 343.47
01.004.0003-0 | 429.31
01.004.0003-A | 386.88
01.004.0004-0 | 474.18
01.004.0004-A | 427.95
01.004.0005-0 | 601.85
01.004.0005-A | 546.95
01.004.0011-0 | 878.09
01.004.0011-A | 813.43
01.004.0012-0 | 559.07
01.004.0012-A | 502.24
01.004.0013-0 | 611.65
01.004.0013-A | 549.48
01.004.0014-0 | 720.63
01.004.0014-A | 648.3
01.004.0015-0 | 798.2
01.004.0015-A | 718.74
01.004.0016-0 | 1120.38
01.004.0016-A | 1013.53
01.004.0017-0 | 1688.98
01.004.0017-A | 1549.04
01.004.0021-0 | 261.45
01.004.0021-A | 235.71
01.004.0022-0 | 284.05
01.004.0022-A | 256.11
01.004.0023-0 | 318.49
01.004.0023-A | 287.75
01.004.0024-0 | 349.98
01.004.0024-A | 316.74
01.004.0025-0 | 450.03
01.004.0025-A | 410.46
01.004.0031-0 | 683.51
01.004.0031-A | 636.4
01.004.0035-0 | 432.42
01.004.0035-A | 389.08
01.004.0037-0 | 473.66
01.004.0037-A | 426.2
01.004.0039-0 | 529.58
01.004.0039-A | 477.25
01.004.0041-0 | 592.99
01.004.0041-A | 535.01
01.004.0043-0 | 844.02
01.004.0043-A | 765.33
01.004.0045-0 | 1340.16
01.004.0045-A | 1233.33
01.004.0070-0 | 364.47
01.004.0070-A | 325.23
01.004.0073-0 | 410.71
01.004.0073-A | 367.23
01.004.0075-0 | 626.31
01.004.0075-A | 559.42
01.004.0079-0 | 957.46
01.004.0079-A | 855.12
01.004.0100-0 | 1160.8
01.004.0100-A | 1015.26
01.004.0105-0 | 7.22
01.004.0105-A | 6.3
01.004.0110-0 | 6.08
01.004.0110-A | 5.5
01.004.0115-0 | 5.36
01.004.0115-A | 4.88
01.004.0120-0 | 1.82
01.004.0120-A | 1.69
01.004.0125-0 | 9.43
01.004.0125-A | 8.17
01.004.0130-0 | 6.95
01.004.0130-A | 6.02
01.004.0135-0 | 8.5
01.004.0135-A | 7.36
01.004.0140-0 | 6.8
01.004.0140-A | 5.89
01.004.0145-0 | 10.05
01.004.0145-A | 8.7
01.005.0001-0 | 8.52
01.005.0001-A | 7.38
01.005.0003-0 | 10.33
01.005.0003-A | 9.12
01.005.0004-0 | 17.04
01.005.0004-A | 14.77
01.005.0005-0 | 1.02
01.005.0005-A | 0.88
01.005.0006-0 | 0.28
01.005.0006-A | 0.25
01.005.0007-0 | 2.04
01.005.0007-A | 1.77
01.005.0008-0 | 211.37
01.005.0008-A | 183.15
01.005.0009-0 | 2.45
01.005.0009-A | 2.12
01.005.0013-0 | 2216.04
01.005.0013-A | 1920.12
01.005.0014-0 | 2130.81
01.005.0014-A | 1846.27
01.005.0020-0 | 43.46
01.005.0020-A | 37.66
01.005.0021-0 | 63.07
01.005.0021-A | 54.64
01.005.0022-0 | 85.23
01.005.0022-A | 73.85
01.006.0001-0 | 38.64
01.006.0001-A | 38.2
01.006.0002-0 | 69.12
01.006.0002-A | 68.32
01.006.0003-0 | 115.73
01.006.0003-A | 114.39
01.006.0004-0 | 0.32
01.006.0004-A | 0.31
01.006.0010-0 | 1.21
01.006.0010-A | 1.17
01.007.0010-0 | 4786.68
01.007.0010-A | 4524.94
01.007.0020-0 | 303.77
01.007.0020-A | 263.22
01.007.0025-0 | 397.67
01.007.0025-A | 344.58
01.007.0030-0 | 0.07
01.007.0030-A | 0.07
01.007.0080-0 | 390.6
01.007.0080-A | 390.6
01.007.0081-0 | 270.3
01.007.0081-A | 270.3
01.008.0050-0 | 6723.7
01.008.0050-A | 5989.83
01.008.0100-0 | 6925.34
01.008.0100-A | 6187.66
01.008.0200-0 | 7328.62
01.008.0200-A | 6583.32
01.009.0050-0 | 10888.58
01.009.0050-A | 9650.03
01.009.0100-0 | 11090.22
01.009.0100-A | 9847.86
01.009.0200-0 | 11493.5
01.009.0200-A | 10243.51
01.016.0001-0 | 17250.82
01.016.0001-A | 15403.92
01.016.0002-0 | 13197.35
01.016.0002-A | 11784.43
01.016.0003-0 | 11217.75
01.016.0003-A | 10016.76
01.016.0004-0 | 10369.35
01.016.0004-A | 9259.19
01.016.0005-0 | 7918.41
01.016.0005-A | 7070.65
01.016.0006-0 | 6740.08
01.016.0006-A | 6018.48
01.016.0007-0 | 12066.15
01.016.0007-A | 10774.33
01.016.0008-0 | 9238.15
01.016.0008-A | 8249.1
01.016.0009-0 | 7871.28
01.016.0009-A | 7028.57
01.016.0010-0 | 7258.54
01.016.0010-A | 6481.43
01.016.0011-0 | 5561.74
01.016.0011-A | 4966.29
01.016.0012-0 | 4713.34
01.016.0012-A | 4208.72
01.016.0020-0 | 400.75
01.016.0020-A | 347.8
01.016.0021-0 | 217.21
01.016.0021-A | 189.76
01.016.0030-0 | 2272.84
01.016.0030-A | 1979.87
01.016.0031-0 | 1365.61
01.016.0031-A | 1189.58
01.016.0032-0 | 1594.81
01.016.0032-A | 1389.24
01.016.0033-0 | 954.97
01.016.0033-A | 831.88
01.016.0034-0 | 1818.27
01.016.0034-A | 1583.9
01.016.0035-0 | 1092.49
01.016.0035-A | 951.67
01.016.0036-0 | 1275.84
01.016.0036-A | 1111.39
01.016.0037-0 | 763.98
01.016.0037-A | 665.5
01.016.0050-0 | 1606.2
01.016.0050-A | 1392.37
01.016.0051-0 | 1124.34
01.016.0051-A | 974.65
01.016.0052-0 | 803.1
01.016.0052-A | 696.18
01.016.0060-0 | 2.89
01.016.0060-A | 2.51
01.016.0061-0 | 2.02
01.016.0061-A | 1.75
01.016.0062-0 | 2.58
01.016.0062-A | 2.24
01.016.0063-0 | 1.55
01.016.0063-A | 1.34
01.016.0064-0 | 3.16
01.016.0064-A | 2.81
01.016.0067-0 | 5.03
01.016.0067-A | 4.47
01.016.0070-0 | 6.62
01.016.0070-A | 5.96
01.016.0080-0 | 6944.33
01.016.0080-A | 6193.93
01.016.0081-0 | 2.24
01.016.0081-A | 2
01.016.0082-0 | 1.55
01.016.0082-A | 1.38
01.016.0083-0 | 6244.47
01.016.0083-A | 5570.45
01.016.0084-0 | 3.05
01.016.0084-A | 2.72
01.016.0085-0 | 2.49
01.016.0085-A | 2.22
01.016.0086-0 | 6944.33
01.016.0086-A | 6193.93
01.016.0087-0 | 5784.02
01.016.0087-A | 5159
01.016.0090-0 | 4234.03
01.016.0090-A | 3840.77
01.016.0092-0 | 1.79
01.016.0092-A | 1.55
01.016.0100-0 | 1.56
01.016.0100-A | 1.41
01.016.0150-0 | 9.95
01.016.0150-A | 8.84
01.016.0152-0 | 13.52
01.016.0152-A | 12.02
01.016.0155-0 | 70.17
01.016.0155-A | 62.24
01.016.0160-0 | 17.41
01.016.0160-A | 15.5
01.016.0165-0 | 23.51
01.016.0165-A | 20.92
01.016.0190-0 | 0.26
01.016.0190-A | 0.24
01.016.0200-0 | 8036.24
01.016.0200-A | 7175.87
01.016.0201-0 | 8710.9
01.016.0201-A | 7778.27
01.016.0202-0 | 9662.35
01.016.0202-A | 8627.89
01.016.0203-0 | 6428.99
01.016.0203-A | 5740.69
01.016.0204-0 | 6969.01
01.016.0204-A | 6222.9
01.016.0205-0 | 8036.24
01.016.0205-A | 7175.87
01.016.0206-0 | 6428.99
01.016.0206-A | 5740.69
01.016.0207-0 | 6969.01
01.016.0207-A | 6222.9
01.016.0208-0 | 8036.24
01.016.0208-A | 7175.87
01.016.0209-0 | 4820.81
01.016.0209-A | 4304.69
01.016.0210-0 | 5225.74
01.016.0210-A | 4666.27
01.016.0211-0 | 6428.99
01.016.0211-A | 5740.69
01.016.0220-0 | 9662.35
01.016.0220-A | 8627.89
01.016.0221-0 | 10435.33
01.016.0221-A | 9318.11
01.016.0222-0 | 11264.88
01.016.0222-A | 10058.85
01.016.0223-0 | 8036.24
01.016.0223-A | 7175.87
01.016.0224-0 | 8710.9
01.016.0224-A | 7778.27
01.016.0225-0 | 9662.35
01.016.0225-A | 8627.89
01.016.0226-0 | 8036.24
01.016.0226-A | 7175.87
01.016.0227-0 | 8710.9
01.016.0227-A | 7778.27
01.016.0228-0 | 9662.35
01.016.0228-A | 8627.89
01.016.0229-0 | 6428.99
01.016.0229-A | 5740.69
01.016.0230-0 | 6969.01
01.016.0230-A | 6222.9
01.016.0231-0 | 8036.24
01.016.0231-A | 7175.87
01.016.0240-0 | 11264.88
01.016.0240-A | 10058.85
01.016.0241-0 | 12166.06
01.016.0241-A | 10863.54
01.016.0242-0 | 13139.32
01.016.0242-A | 11732.6
01.016.0243-0 | 9662.35
01.016.0243-A | 8627.89
01.016.0244-0 | 10435.33
01.016.0244-A | 9318.11
01.016.0245-0 | 11264.88
01.016.0245-A | 10058.85
01.016.0246-0 | 9662.35
01.016.0246-A | 8627.89
01.016.0247-0 | 10435.33
01.016.0247-A | 9318.11
01.016.0248-0 | 11264.88
01.016.0248-A | 10058.85
01.016.0249-0 | 8036.24
01.016.0249-A | 7175.87
01.016.0250-0 | 8710.9
01.016.0250-A | 7778.27
01.016.0251-0 | 9662.35
01.016.0251-A | 8627.89
01.017.0001-0 | 28823.48
01.017.0001-A | 25697.3
01.017.0002-0 | 15772.24
01.017.0002-A | 14099.41
01.017.0003-0 | 20251.98
01.017.0003-A | 18088.51
01.017.0004-0 | 11588.32
01.017.0004-A | 10401.07
01.017.0005-0 | 12955.33
01.017.0005-A | 11707.03
01.017.0010-0 | 11515.85
01.017.0010-A | 10406.25
01.018.0001-0 | 3.27
01.018.0001-A | 2.99
01.018.0002-0 | 22.47
01.018.0002-A | 20.58
01.019.0010-0 | 5.85
01.019.0010-A | 5.13
01.019.0012-0 | 1.89
01.019.0012-A | 1.66
01.019.0015-0 | 0.77
01.019.0015-A | 0.68
01.019.0040-0 | 6.35
01.019.0040-A | 5.51
01.019.0045-0 | 54.69
01.019.0045-A | 51.87
01.019.0050-0 | 49.86
01.019.0050-A | 47.05
01.019.0055-0 | 183.48
01.019.0055-A | 175.42
01.019.0060-0 | 231.81
01.019.0060-A | 221.79
01.019.0065-0 | 226.98
01.019.0065-A | 216.96
01.019.0070-0 | 199.32
01.019.0070-A | 190.32
01.019.0075-0 | 247.65
01.019.0075-A | 236.69
01.019.0080-0 | 242.83
01.019.0080-A | 231.86
01.050.0010-0 | 73.35
01.050.0010-A | 63.56
01.050.0011-0 | 67
01.050.0011-A | 58.05
01.050.0012-0 | 63.19
01.050.0012-A | 54.76
01.050.0013-0 | 79.96
01.050.0013-A | 69.29
01.050.0014-0 | 70.21
01.050.0014-A | 60.84
01.050.0015-0 | 60.4
01.050.0015-A | 52.34
01.050.0016-0 | 183.42
01.050.0016-A | 158.94
01.050.0017-0 | 167.57
01.050.0017-A | 145.2
01.050.0018-0 | 158.03
01.050.0018-A | 136.93
01.050.0019-0 | 57.79
01.050.0019-A | 50.07
01.050.0020-0 | 51.41
01.050.0020-A | 44.55
01.050.0021-0 | 40.69
01.050.0021-A | 35.26
01.050.0022-0 | 144.52
01.050.0022-A | 125.23
01.050.0023-0 | 128.57
01.050.0023-A | 111.41
01.050.0024-0 | 101.82
01.050.0024-A | 88.22
01.050.0025-0 | 79.99
01.050.0025-A | 69.31
01.050.0026-0 | 70.24
01.050.0026-A | 60.86
01.050.0027-0 | 63.01
01.050.0027-A | 54.59
01.050.0028-0 | 41.73
01.050.0028-A | 36.16
01.050.0029-0 | 30.29
01.050.0029-A | 26.25
01.050.0030-0 | 24.32
01.050.0030-A | 21.08
01.050.0031-0 | 104.34
01.050.0031-A | 90.41
01.050.0032-0 | 75.75
01.050.0032-A | 65.64
01.050.0033-0 | 60.88
01.050.0033-A | 52.76
01.050.0034-0 | 70.02
01.050.0034-A | 60.67
01.050.0035-0 | 61.94
01.050.0035-A | 53.67
01.050.0036-0 | 52.14
01.050.0036-A | 45.18
01.050.0037-0 | 11.51
01.050.0037-A | 9.97
01.050.0038-0 | 7.94
01.050.0038-A | 6.88
01.050.0039-0 | 7.97
01.050.0039-A | 6.9
01.050.0040-0 | 28.83
01.050.0040-A | 24.98
01.050.0041-0 | 19.93
01.050.0041-A | 17.27
01.050.0042-0 | 19.94
01.050.0042-A | 17.28
01.050.0043-0 | 39.07
01.050.0043-A | 33.86
01.050.0044-0 | 27.1
01.050.0044-A | 23.48
01.050.0045-0 | 21.67
01.050.0045-A | 18.77
01.050.0046-0 | 97.78
01.050.0046-A | 84.72
01.050.0047-0 | 67.75
01.050.0047-A | 58.71
01.050.0048-0 | 54.19
01.050.0048-A | 46.95
01.050.0049-0 | 7.59
01.050.0049-A | 6.58
01.050.0050-0 | 4.17
01.050.0050-A | 3.61
01.050.0051-0 | 2.09
01.050.0051-A | 1.81
01.050.0052-0 | 19.03
01.050.0052-A | 16.49
01.050.0053-0 | 12.72
01.050.0053-A | 11.02
01.050.0054-0 | 15.23
01.050.0054-A | 13.19
01.050.0055-0 | 9.33
01.050.0055-A | 8.08
01.050.0056-0 | 4.46
01.050.0056-A | 3.86
01.050.0057-0 | 2.31
01.050.0057-A | 2
01.050.0058-0 | 2.48
01.050.0058-A | 2.15
01.050.0059-0 | 1.23
01.050.0059-A | 1.07
01.050.0060-0 | 4.17
01.050.0060-A | 3.61
01.050.0061-0 | 2.09
01.050.0061-A | 1.81
01.050.0062-0 | 7.03
01.050.0062-A | 6.09
01.050.0063-0 | 8.24
01.050.0063-A | 7.14
01.050.0064-0 | 4.1
01.050.0064-A | 3.55
01.050.0065-0 | 4.46
01.050.0065-A | 3.86
01.050.0066-0 | 2.31
01.050.0066-A | 2
01.050.0067-0 | 2.48
01.050.0067-A | 2.15
01.050.0068-0 | 1.23
01.050.0068-A | 1.07
01.050.0078-0 | 4.17
01.050.0078-A | 3.61
01.050.0079-0 | 3.75
01.050.0079-A | 3.25
01.050.0080-0 | 10.63
01.050.0080-A | 9.21
01.050.0081-0 | 9.56
01.050.0081-A | 8.29
01.050.0082-0 | 10.63
01.050.0082-A | 9.21
01.050.0083-0 | 4.43
01.050.0083-A | 3.84
01.050.0084-0 | 4.01
01.050.0084-A | 3.48
01.050.0085-0 | 2.48
01.050.0085-A | 2.15
01.050.0086-0 | 1.23
01.050.0086-A | 1.07
01.050.0087-0 | 7.58
01.050.0087-A | 6.57
01.050.0088-0 | 7.03
01.050.0088-A | 6.09
01.050.0089-0 | 4.17
01.050.0089-A | 3.61
01.050.0090-0 | 7.03
01.050.0090-A | 6.09
01.050.0091-0 | 22.79
01.050.0091-A | 19.75
01.050.0092-0 | 19.02
01.050.0092-A | 16.48
01.050.0093-0 | 1.26
01.050.0093-A | 1.09
01.050.0094-0 | 0.79
01.050.0094-A | 0.68
01.050.0095-0 | 6.9
01.050.0095-A | 5.98
01.050.0096-0 | 5.01
01.050.0096-A | 4.34
01.050.0097-0 | 2.48
01.050.0097-A | 2.15
01.050.0098-0 | 12.72
01.050.0098-A | 11.02
01.050.0099-0 | 7.58
01.050.0099-A | 6.57
01.050.0100-0 | 7.03
01.050.0100-A | 6.09
01.050.0101-0 | 12.72
01.050.0101-A | 11.02
01.050.0102-0 | 22.79
01.050.0102-A | 19.75
01.050.0103-0 | 19.02
01.050.0103-A | 16.48
01.050.0104-0 | 13.87
01.050.0104-A | 12.02
01.050.0105-0 | 9.33
01.050.0105-A | 8.08
01.050.0106-0 | 7.04
01.050.0106-A | 6.1
01.050.0107-0 | 1.23
01.050.0107-A | 1.07
01.050.0108-0 | 0.79
01.050.0108-A | 0.68
01.050.0109-0 | 7.58
01.050.0109-A | 6.57
01.050.0110-0 | 5.01
01.050.0110-A | 4.34
01.050.0111-0 | 3.79
01.050.0111-A | 3.29
01.050.0112-0 | 1396.6
01.050.0112-A | 1210.18
01.050.0113-0 | 15.23
01.050.0113-A | 13.19
01.050.0114-0 | 12.72
01.050.0114-A | 11.02
01.050.0115-0 | 7.58
01.050.0115-A | 6.57
01.050.0116-0 | 25.45
01.050.0116-A | 22.06
01.050.0117-0 | 19.02
01.050.0117-A | 16.48
01.050.0118-0 | 30.43
01.050.0118-A | 26.37
01.050.0119-0 | 18.53
01.050.0119-A | 16.06
01.050.0120-0 | 13.87
01.050.0120-A | 12.02
01.050.0121-0 | 9.33
01.050.0121-A | 8.08
01.050.0122-0 | 1.67
01.050.0122-A | 1.45
01.050.0123-0 | 1.23
01.050.0123-A | 1.07
01.050.0124-0 | 7.58
01.050.0124-A | 6.57
01.050.0125-0 | 5.01
01.050.0125-A | 4.34
01.050.0126-0 | 3.79
01.050.0126-A | 3.29
01.050.0127-0 | 1396.58
01.050.0127-A | 1210.16
01.050.0128-0 | 11.65
01.050.0128-A | 10.09
01.050.0129-0 | 9.7
01.050.0129-A | 8.41
01.050.0130-0 | 5.83
01.050.0130-A | 5.05
01.050.0137-0 | 46.59
01.050.0137-A | 40.37
01.050.0138-0 | 9944.52
01.050.0138-A | 8617.09
01.050.0139-0 | 1348.46
01.050.0139-A | 1168.39
01.050.0140-0 | 2.93
01.050.0140-A | 2.54
01.050.0141-0 | 698.3
01.050.0141-A | 605.09
01.050.0142-0 | 698.3
01.050.0142-A | 605.09
01.050.0143-0 | 1.69
01.050.0143-A | 1.47
01.050.0150-0 | 5.08
01.050.0150-A | 4.4
01.050.0151-0 | 3.49
01.050.0151-A | 3.02
01.050.0152-0 | 2.08
01.050.0152-A | 1.8
01.050.0153-0 | 20694.37
01.050.0153-A | 17931.4
01.050.0154-0 | 27745.35
01.050.0154-A | 24041.4
01.050.0156-0 | 1.05
01.050.0156-A | 0.91
01.050.0157-0 | 0.72
01.050.0157-A | 0.63
01.050.0160-0 | 70724.17
01.050.0160-A | 61278.44
01.050.0162-0 | 113923.04
01.050.0162-A | 98707.8
01.050.0165-0 | 53876.72
01.050.0165-A | 46680.43
01.050.0168-0 | 8475.76
01.050.0168-A | 7343.52
01.050.0170-0 | 142.22
01.050.0170-A | 123.22
01.050.0175-0 | 25350.61
01.050.0175-A | 21964.12
01.050.0180-0 | 5091.66
01.050.0180-A | 4411.67
01.050.0185-0 | 10128.47
01.050.0185-A | 8775.58
01.050.0190-0 | 9371.31
01.050.0190-A | 8119.55
01.050.0195-0 | 8586.87
01.050.0195-A | 7439.89
01.050.0200-0 | 9677.39
01.050.0200-A | 8384.95
01.050.0205-0 | 6087.34
01.050.0205-A | 5274.23
01.050.0210-0 | 9851.03
01.050.0210-A | 8535.12
01.050.0215-0 | 8439.12
01.050.0215-A | 7312.07
01.050.0220-0 | 12606.06
01.050.0220-A | 10922.56
01.050.0222-0 | 0.88
01.050.0222-A | 0.76
01.050.0223-0 | 0.66
01.050.0223-A | 0.57
01.050.0224-0 | 0.44
01.050.0224-A | 0.38
01.050.0225-0 | 1491.2
01.050.0225-A | 1292.08
01.050.0226-0 | 1864
01.050.0226-A | 1615.1
01.050.0227-0 | 2796.01
01.050.0227-A | 2422.66
01.050.0230-0 | 139.11
01.050.0230-A | 120.85
01.050.0232-0 | 127.54
01.050.0232-A | 110.83
01.050.0235-0 | 121.97
01.050.0235-A | 106
01.050.0245-0 | 7.6
01.050.0245-A | 6.59
01.050.0250-0 | 6.35
01.050.0250-A | 5.5
01.050.0300-0 | 1578.93
01.050.0300-A | 1368.2
01.050.0315-0 | 21.51
01.050.0315-A | 18.9
01.050.0320-0 | 14.35
01.050.0320-A | 12.59
01.050.0322-0 | 11.34
01.050.0322-A | 9.97
01.050.0324-0 | 9.69
01.050.0324-A | 8.51
01.050.0325-0 | 9.62
01.050.0325-A | 8.6
01.050.0326-0 | 6.38
01.050.0326-A | 5.69
01.050.0327-0 | 5.08
01.050.0327-A | 4.55
01.050.0328-0 | 4.04
01.050.0328-A | 3.62
01.050.0350-0 | 110.04
01.050.0350-A | 95.35
01.050.0351-0 | 100.52
01.050.0351-A | 87.1
01.050.0352-0 | 94.79
01.050.0352-A | 82.14
01.050.0353-0 | 86.67
01.050.0353-A | 75.1
01.050.0354-0 | 77.12
01.050.0354-A | 66.83
01.050.0355-0 | 61.07
01.050.0355-A | 52.92
01.050.0356-0 | 62.59
01.050.0356-A | 54.24
01.050.0357-0 | 45.45
01.050.0357-A | 39.38
01.050.0358-0 | 36.52
01.050.0358-A | 31.64
01.050.0359-0 | 17.29
01.050.0359-A | 14.98
01.050.0360-0 | 11.94
01.050.0360-A | 10.35
01.050.0361-0 | 11.95
01.050.0361-A | 10.36
01.050.0362-0 | 58.64
01.050.0362-A | 50.81
01.050.0363-0 | 40.65
01.050.0363-A | 35.22
01.050.0364-0 | 32.49
01.050.0364-A | 28.15
01.050.0365-0 | 3.8
01.050.0365-A | 3.29
01.050.0366-0 | 2.08
01.050.0366-A | 1.8
01.050.0367-0 | 1.04
01.050.0367-A | 0.9
01.050.0368-0 | 9.53
01.050.0368-A | 8.26
01.050.0369-0 | 6.37
01.050.0369-A | 5.52
01.050.0370-0 | 7.61
01.050.0370-A | 6.59
01.050.0371-0 | 4.66
01.050.0371-A | 4.04
01.050.0372-0 | 2.23
01.050.0372-A | 1.93
01.050.0373-0 | 1.15
01.050.0373-A | 1
01.050.0374-0 | 1.24
01.050.0374-A | 1.07
01.050.0375-0 | 0.62
01.050.0375-A | 0.54
01.050.0376-0 | 3.8
01.050.0376-A | 3.29
01.050.0377-0 | 2.08
01.050.0377-A | 1.8
01.050.0378-0 | 1.04
01.050.0378-A | 0.9
01.050.0379-0 | 9.53
01.050.0379-A | 8.26
01.050.0380-0 | 6.37
01.050.0380-A | 5.52
01.050.0381-0 | 7.61
01.050.0381-A | 6.59
01.050.0382-0 | 4.66
01.050.0382-A | 4.04
01.050.0383-0 | 2.23
01.050.0383-A | 1.93
01.050.0384-0 | 1.15
01.050.0384-A | 1
01.050.0385-0 | 1.24
01.050.0385-A | 1.07
01.050.0386-0 | 0.62
01.050.0386-A | 0.54
01.050.0387-0 | 2.08
01.050.0387-A | 1.8
01.050.0388-0 | 1.04
01.050.0388-A | 0.9
01.050.0389-0 | 3.51
01.050.0389-A | 3.04
01.050.0390-0 | 7.61
01.050.0390-A | 6.59
01.050.0391-0 | 3.79
01.050.0391-A | 3.28
01.050.0392-0 | 2.23
01.050.0392-A | 1.93
01.050.0393-0 | 1.15
01.050.0393-A | 1
01.050.0394-0 | 1.24
01.050.0394-A | 1.07
01.050.0395-0 | 0.62
01.050.0395-A | 0.54
01.050.0396-0 | 2.08
01.050.0396-A | 1.8
01.050.0397-0 | 1.04
01.050.0397-A | 0.9
01.050.0398-0 | 3.51
01.050.0398-A | 3.04
01.050.0399-0 | 7.61
01.050.0399-A | 6.59
01.050.0400-0 | 3.79
01.050.0400-A | 3.28
01.050.0401-0 | 2.23
01.050.0401-A | 1.93
01.050.0402-0 | 1.15
01.050.0402-A | 1
01.050.0403-0 | 1.24
01.050.0403-A | 1.07
01.050.0404-0 | 0.62
01.050.0404-A | 0.54
01.050.0423-0 | 2.08
01.050.0423-A | 1.8
01.050.0424-0 | 1.87
01.050.0424-A | 1.62
01.050.0425-0 | 5.33
01.050.0425-A | 4.61
01.050.0426-0 | 4.79
01.050.0426-A | 4.15
01.050.0427-0 | 5.33
01.050.0427-A | 4.61
01.050.0428-0 | 2.23
01.050.0428-A | 1.93
01.050.0429-0 | 2.01
01.050.0429-A | 1.74
01.050.0430-0 | 1.24
01.050.0430-A | 1.07
01.050.0431-0 | 0.62
01.050.0431-A | 0.54
01.050.0432-0 | 2.08
01.050.0432-A | 1.8
01.050.0433-0 | 1.87
01.050.0433-A | 1.62
01.050.0434-0 | 5.33
01.050.0434-A | 4.61
01.050.0435-0 | 4.79
01.050.0435-A | 4.15
01.050.0436-0 | 5.33
01.050.0436-A | 4.61
01.050.0437-0 | 2.23
01.050.0437-A | 1.93
01.050.0438-0 | 2.01
01.050.0438-A | 1.74
01.050.0439-0 | 1.24
01.050.0439-A | 1.07
01.050.0440-0 | 0.62
01.050.0440-A | 0.54
01.050.0441-0 | 3.79
01.050.0441-A | 3.28
01.050.0442-0 | 3.51
01.050.0442-A | 3.04
01.050.0443-0 | 2.08
01.050.0443-A | 1.8
01.050.0444-0 | 3.51
01.050.0444-A | 3.04
01.050.0445-0 | 11.41
01.050.0445-A | 9.88
01.050.0446-0 | 9.51
01.050.0446-A | 8.24
01.050.0447-0 | 0.63
01.050.0447-A | 0.54
01.050.0448-0 | 0.41
01.050.0448-A | 0.35
01.050.0449-0 | 3.46
01.050.0449-A | 3
01.050.0450-0 | 2.52
01.050.0450-A | 2.18
01.050.0451-0 | 1.24
01.050.0451-A | 1.07
01.050.0452-0 | 3.79
01.050.0452-A | 3.28
01.050.0453-0 | 3.51
01.050.0453-A | 3.04
01.050.0454-0 | 2.08
01.050.0454-A | 1.8
01.050.0455-0 | 3.51
01.050.0455-A | 3.04
01.050.0456-0 | 11.41
01.050.0456-A | 9.88
01.050.0457-0 | 9.51
01.050.0457-A | 8.24
01.050.0458-0 | 0.63
01.050.0458-A | 0.54
01.050.0459-0 | 0.41
01.050.0459-A | 0.35
01.050.0460-0 | 3.46
01.050.0460-A | 3
01.050.0461-0 | 2.52
01.050.0461-A | 2.18
01.050.0462-0 | 1.24
01.050.0462-A | 1.07
01.050.0463-0 | 6.37
01.050.0463-A | 5.52
01.050.0464-0 | 3.79
01.050.0464-A | 3.28
01.050.0465-0 | 3.51
01.050.0465-A | 3.04
01.050.0466-0 | 6.37
01.050.0466-A | 5.52
01.050.0467-0 | 11.41
01.050.0467-A | 9.88
01.050.0468-0 | 9.51
01.050.0468-A | 8.24
01.050.0469-0 | 6.95
01.050.0469-A | 6.02
01.050.0470-0 | 4.66
01.050.0470-A | 4.04
01.050.0471-0 | 3.53
01.050.0471-A | 3.06
01.050.0472-0 | 0.62
01.050.0472-A | 0.54
01.050.0473-0 | 0.41
01.050.0473-A | 0.35
01.050.0474-0 | 3.79
01.050.0474-A | 3.28
01.050.0475-0 | 2.52
01.050.0475-A | 2.18
01.050.0476-0 | 1.91
01.050.0476-A | 1.65
01.050.0478-0 | 6.37
01.050.0478-A | 5.52
01.050.0479-0 | 3.79
01.050.0479-A | 3.28
01.050.0480-0 | 3.51
01.050.0480-A | 3.04
01.050.0481-0 | 6.37
01.050.0481-A | 5.52
01.050.0482-0 | 11.41
01.050.0482-A | 9.88
01.050.0483-0 | 9.51
01.050.0483-A | 8.24
01.050.0484-0 | 6.95
01.050.0484-A | 6.02
01.050.0485-0 | 4.66
01.050.0485-A | 4.04
01.050.0486-0 | 3.53
01.050.0486-A | 3.06
01.050.0487-0 | 0.62
01.050.0487-A | 0.54
01.050.0488-0 | 0.41
01.050.0488-A | 0.35
01.050.0489-0 | 3.79
01.050.0489-A | 3.28
01.050.0490-0 | 2.52
01.050.0490-A | 2.18
01.050.0491-0 | 1.91
01.050.0491-A | 1.65
01.050.0493-0 | 7.61
01.050.0493-A | 6.59
01.050.0494-0 | 6.37
01.050.0494-A | 5.52
01.050.0495-0 | 3.79
01.050.0495-A | 3.28
01.050.0496-0 | 12.73
01.050.0496-A | 11.03
01.050.0497-0 | 9.51
01.050.0497-A | 8.24
01.050.0498-0 | 15.23
01.050.0498-A | 13.19
01.050.0499-0 | 9.26
01.050.0499-A | 8.03
01.050.0500-0 | 6.95
01.050.0500-A | 6.02
01.050.0501-0 | 4.66
01.050.0501-A | 4.04
01.050.0502-0 | 0.85
01.050.0502-A | 0.73
01.050.0503-0 | 0.62
01.050.0503-A | 0.54
01.050.0504-0 | 3.79
01.050.0504-A | 3.28
01.050.0505-0 | 2.52
01.050.0505-A | 2.18
01.050.0506-0 | 1.91
01.050.0506-A | 1.65
01.050.0508-0 | 5.83
01.050.0508-A | 5.05
01.050.0509-0 | 4.85
01.050.0509-A | 4.2
01.050.0510-0 | 2.93
01.050.0510-A | 2.54
01.050.0515-0 | 7.61
01.050.0515-A | 6.59
01.050.0516-0 | 6.37
01.050.0516-A | 5.52
01.050.0517-0 | 3.79
01.050.0517-A | 3.28
01.050.0518-0 | 12.73
01.050.0518-A | 11.03
01.050.0519-0 | 9.51
01.050.0519-A | 8.24
01.050.0520-0 | 15.23
01.050.0520-A | 13.19
01.050.0521-0 | 9.26
01.050.0521-A | 8.03
01.050.0522-0 | 6.95
01.050.0522-A | 6.02
01.050.0523-0 | 4.66
01.050.0523-A | 4.04
01.050.0524-0 | 0.85
01.050.0524-A | 0.73
01.050.0525-0 | 0.62
01.050.0525-A | 0.54
01.050.0526-0 | 3.79
01.050.0526-A | 3.28
01.050.0527-0 | 2.52
01.050.0527-A | 2.18
01.050.0528-0 | 1.91
01.050.0528-A | 1.65
01.050.0530-0 | 5.83
01.050.0530-A | 5.05
01.050.0531-0 | 4.85
01.050.0531-A | 4.2
01.050.0532-0 | 2.93
01.050.0532-A | 2.54
01.050.0537-0 | 39.99
01.050.0537-A | 34.65
01.050.0538-0 | 35.1
01.050.0538-A | 30.42
01.050.0539-0 | 30.21
01.050.0539-A | 26.18
01.050.0540-0 | 39.99
01.050.0540-A | 34.65
01.050.0541-0 | 35.1
01.050.0541-A | 30.42
01.050.0542-0 | 30.21
01.050.0542-A | 26.18
01.050.0543-0 | 39.99
01.050.0543-A | 34.65
01.050.0544-0 | 35.13
01.050.0544-A | 30.44
01.050.0545-0 | 31.51
01.050.0545-A | 27.31
01.050.0546-0 | 59.98
01.050.0546-A | 51.97
01.050.0547-0 | 35.13
01.050.0547-A | 30.44
01.050.0548-0 | 31.51
01.050.0548-A | 27.31
01.050.0549-0 | 35.02
01.050.0549-A | 30.35
01.050.0550-0 | 30.98
01.050.0550-A | 26.85
01.050.0551-0 | 26.07
01.050.0551-A | 22.59
01.050.0552-0 | 35.02
01.050.0552-A | 30.35
01.050.0553-0 | 30.98
01.050.0553-A | 26.85
01.050.0554-0 | 26.07
01.050.0554-A | 22.59
01.050.0560-0 | 2.53
01.050.0560-A | 2.19
01.050.0561-0 | 1.75
01.050.0561-A | 1.52
01.050.0562-0 | 1.04
01.050.0562-A | 0.9
01.050.0563-0 | 2.53
01.050.0563-A | 2.19
01.050.0564-0 | 1.75
01.050.0564-A | 1.52
01.050.0565-0 | 1.04
01.050.0565-A | 0.9
01.050.0570-0 | 0.82
01.050.0570-A | 0.71
01.050.0571-0 | 0.6
01.050.0571-A | 0.52
01.050.0572-0 | 0.39
01.050.0572-A | 0.33
01.050.0575-0 | 0.82
01.050.0575-A | 0.71
01.050.0576-0 | 0.6
01.050.0576-A | 0.52
01.050.0577-0 | 0.39
01.050.0577-A | 0.33
01.050.0580-0 | 1118.4
01.050.0580-A | 969.06
01.050.0581-0 | 1491.2
01.050.0581-A | 1292.08
01.050.0582-0 | 1864
01.050.0582-A | 1615.1
01.050.0586-0 | 1118.4
01.050.0586-A | 969.06
01.050.0587-0 | 1491.2
01.050.0587-A | 1292.08
01.050.0588-0 | 1864
01.050.0588-A | 1615.1
01.050.0700-0 | 12927.2
01.050.0700-A | 11202.4
01.050.0701-0 | 19052
01.050.0701-A | 16508.8
01.050.0702-0 | 27216.64
01.050.0702-A | 23582.24
01.050.0703-0 | 18467.68
01.050.0703-A | 16001.92
01.050.0704-0 | 27216.64
01.050.0704-A | 23582.24
01.050.0705-0 | 38880.16
01.050.0705-A | 33689.92
01.050.0706-0 | 12927.2
01.050.0706-A | 11202.4
01.050.0707-0 | 19052
01.050.0707-A | 16508.8
01.050.0708-0 | 27216.64
01.050.0708-A | 23582.24
01.050.0710-0 | 8680.32
01.050.0710-A | 7520.48
01.050.0711-0 | 4063.84
01.050.0711-A | 3520
01.050.0712-0 | 6279.68
01.050.0712-A | 5440.16
01.050.0713-0 | 44712.8
01.050.0713-A | 38742.88
01.050.0714-0 | 18467.68
01.050.0714-A | 16001.92
01.050.0715-0 | 27216.64
01.050.0715-A | 23582.24
01.050.0716-0 | 38880.16
01.050.0716-A | 33689.92
01.050.0717-0 | 5042.4
01.050.0717-A | 4368.32
01.050.0718-0 | 5762.24
01.050.0718-A | 4993.12
01.050.0719-0 | 7201.92
01.050.0719-A | 6240.96
01.050.0720-0 | 8402.24
01.050.0720-A | 7281.12
01.050.0721-0 | 9602.56
01.050.0721-A | 8321.28
01.050.0722-0 | 12004.96
01.050.0722-A | 10401.6
01.050.0723-0 | 29700
01.050.0723-A | 29700
01.050.0724-0 | 52488.48
01.050.0724-A | 45481.92
01.050.0726-0 | 7571.52
01.050.0726-A | 6561.28
01.050.0727-0 | 8680.32
01.050.0727-A | 7520.48
01.050.0728-0 | 10896.16
01.050.0728-A | 9442.4
01.050.0729-0 | 10341.76
01.050.0729-A | 8961.92
01.050.0730-0 | 11820.16
01.050.0730-A | 10241.44
01.050.0731-0 | 14775.2
01.050.0731-A | 12802.24
01.050.0732-0 | 3685.44
01.050.0732-A | 3192.64
01.050.0735-0 | 8883.6
01.050.0735-A | 8883.6
01.050.0736-0 | 15697.44
01.050.0736-A | 13603.04
01.050.0740-0 | 15400
01.050.0740-A | 15400
01.050.0741-0 | 27216.64
01.050.0741-A | 23582.24
01.050.0750-0 | 9405
01.050.0750-A | 9405
01.050.0751-0 | 16621.44
01.050.0751-A | 14402.08
01.050.9999-0 | 5018
01.050.9999-A | 4605
02.001.0001-0 | 74.94
02.001.0001-A | 70.41
02.001.0002-0 | 54.34
02.001.0002-A | 49.81
02.001.0003-0 | 39.9
02.001.0003-A | 35.37
02.002.0005-0 | 36.82
02.002.0005-A | 35.06
02.002.0006-0 | 46.38
02.002.0006-A | 43.99
02.002.0007-0 | 27.26
02.002.0007-A | 26.13
02.002.0010-0 | 49.7
02.002.0010-A | 47.94
02.002.0011-0 | 59.26
02.002.0011-A | 56.87
02.002.0012-0 | 40.14
02.002.0012-A | 39.01
02.003.0001-1 | 102.61
02.003.0001-B | 96.38
02.004.0001-0 | 453.09
02.004.0001-A | 406.25
02.004.0002-1 | 477.07
02.004.0002-B | 430.32
02.004.0003-0 | 453.57
02.004.0003-A | 406.73
02.004.0004-0 | 394.4
02.004.0004-A | 355.58
02.004.0005-0 | 466.75
02.004.0005-A | 428.6
02.004.0006-0 | 378.6
02.004.0006-A | 339.72
02.004.0007-0 | 492.19
02.004.0007-A | 442.16
02.004.0010-0 | 476.48
02.004.0010-A | 421.98
02.004.0012-0 | 2461.48
02.004.0012-A | 2305.06
02.004.0013-0 | 4365.21
02.004.0013-A | 4077.23
02.006.0010-0 | 414.06
02.006.0010-A | 414.06
02.006.0015-0 | 530
02.006.0015-A | 530
02.006.0020-0 | 601.77
02.006.0020-A | 601.77
02.006.0025-0 | 662.5
02.006.0025-A | 662.5
02.006.0030-0 | 662.5
02.006.0030-A | 662.5
02.006.0050-0 | 950
02.006.0050-A | 950
02.010.0001-0 | 304.63
02.010.0001-A | 273.97
02.010.0002-0 | 259.17
02.010.0002-A | 228.52
02.011.0001-0 | 34.16
02.011.0001-A | 32.97
02.011.0002-0 | 17.33
02.011.0002-A | 16.14
02.011.0003-0 | 13.5
02.011.0003-A | 11.69
02.011.0010-0 | 1.1
02.011.0010-A | 1.1
02.011.0014-0 | 2.21
02.011.0014-A | 2.21
02.015.0001-0 | 4113.35
02.015.0001-A | 3978.15
02.016.0001-0 | 2125.92
02.016.0001-A | 1995.89
02.016.0003-0 | 12006.48
02.016.0003-A | 11449.64
02.016.0004-0 | 13362.6
02.016.0004-A | 12805.77
02.016.0006-0 | 14970.92
02.016.0006-A | 14414.08
02.016.0008-0 | 16198.7
02.016.0008-A | 15636.15
02.016.0010-0 | 17214.72
02.016.0010-A | 16652.18
02.020.0001-0 | 489.49
02.020.0001-A | 462.57
02.020.0002-0 | 214.91
02.020.0002-A | 203.6
02.020.0003-0 | 101.04
02.020.0003-A | 96.49
02.020.0005-0 | 3.44
02.020.0005-A | 3.13
02.020.0009-0 | 106.54
02.020.0009-A | 99.79
02.025.0010-0 | 23275.27
02.025.0010-A | 21118.7
02.025.0012-0 | 19889.81
02.025.0012-A | 17733.23
02.025.0015-0 | 12102.65
02.025.0015-A | 10758.26
02.025.0020-0 | 45256.22
02.025.0020-A | 40810.45
02.025.0025-0 | 32893.65
02.025.0025-A | 29334.19
02.025.0030-0 | 26694.09
02.025.0030-A | 23580.17
02.030.0005-0 | 94.31
02.030.0005-A | 86.68
02.030.0010-0 | 71.84
02.030.0010-A | 71.84
02.030.0020-0 | 17.79
02.030.0020-A | 17.79
02.030.0025-0 | 144.84
02.030.0025-A | 144.84
02.030.0035-0 | 50.42
02.030.0035-A | 50.42
02.030.0040-0 | 9.5
02.030.0040-A | 9.5
02.030.0060-0 | 9.18
02.030.0060-A | 8.1
02.050.0001-0 | 88.68
02.050.0001-A | 77.84
03.001.0001-1 | 57.95
03.001.0001-B | 50.21
03.001.0002-1 | 73.29
03.001.0002-B | 63.51
03.001.0003-1 | 98.86
03.001.0003-B | 85.66
03.001.0004-1 | 132.96
03.001.0004-B | 115.2
03.001.0009-1 | 165.35
03.001.0009-B | 143.27
03.001.0010-0 | 127.84
03.001.0010-A | 110.77
03.001.0011-0 | 161.94
03.001.0011-A | 140.31
03.001.0012-0 | 187.51
03.001.0012-A | 162.47
03.001.0021-0 | 221.6
03.001.0021-A | 192.01
03.001.0022-0 | 255.69
03.001.0022-A | 221.55
03.001.0041-0 | 81.82
03.001.0041-A | 70.89
03.001.0042-0 | 95.46
03.001.0042-A | 82.71
03.001.0043-0 | 153.41
03.001.0043-A | 132.93
03.001.0044-0 | 187.51
03.001.0044-A | 162.47
03.001.0045-0 | 221.6
03.001.0045-A | 192.01
03.001.0047-0 | 93.75
03.001.0047-A | 81.23
03.001.0048-0 | 170.46
03.001.0048-A | 147.7
03.001.0049-0 | 255.69
03.001.0049-A | 221.55
03.001.0050-0 | 306.83
03.001.0050-A | 265.86
03.001.0051-0 | 357.97
03.001.0051-A | 310.17
03.001.0061-0 | 46.11
03.001.0061-A | 39.95
03.001.0065-1 | 122.83
03.001.0065-B | 106.44
03.001.0070-1 | 110.55
03.001.0070-B | 95.8
03.001.0071-1 | 41.49
03.001.0071-B | 35.96
03.001.0080-1 | 40.91
03.001.0080-B | 35.44
03.001.0085-1 | 55.4
03.001.0085-B | 48
03.001.0090-0 | 177.46
03.001.0090-A | 154.33
03.001.0095-0 | 41.93
03.001.0095-A | 36.33
03.001.0096-0 | 89.49
03.001.0096-A | 77.54
03.001.0098-0 | 8.52
03.001.0098-A | 7.38
03.001.0099-0 | 17.89
03.001.0099-A | 15.5
03.001.0100-0 | 71.59
03.001.0100-A | 62.03
03.001.0101-0 | 92.05
03.001.0101-A | 79.75
03.001.0102-0 | 122.73
03.001.0102-A | 106.34
03.001.0110-0 | 107.9
03.001.0110-A | 93.49
03.001.0111-0 | 196.03
03.001.0111-A | 169.85
03.002.0001-1 | 223.51
03.002.0001-B | 208.71
03.004.0001-1 | 208.84
03.004.0001-B | 180.97
03.004.0002-0 | 215.24
03.004.0002-A | 186.51
03.004.0003-0 | 223.33
03.004.0003-A | 193.53
03.004.0012-0 | 229.73
03.004.0012-A | 199.07
03.004.0013-0 | 240.38
03.004.0013-A | 208.3
03.004.0020-1 | 362.28
03.004.0020-B | 313.93
03.004.0021-0 | 373.36
03.004.0021-A | 323.53
03.004.0022-0 | 387.85
03.004.0022-A | 336.09
03.004.0023-0 | 398.51
03.004.0023-A | 345.32
03.004.0024-0 | 416.84
03.004.0024-A | 361.2
03.004.0025-0 | 119.34
03.004.0025-A | 103.41
03.004.0028-0 | 253.6
03.004.0028-A | 219.75
03.004.0030-0 | 272.88
03.004.0030-A | 236.44
03.004.0031-0 | 235.58
03.004.0031-A | 204.12
03.005.0011-0 | 182.81
03.005.0011-A | 167.88
03.005.0013-0 | 203.05
03.005.0013-A | 187.76
03.005.0020-1 | 117.54
03.005.0020-B | 107.31
03.005.0021-0 | 121.09
03.005.0021-A | 110.56
03.005.0022-0 | 125.73
03.005.0022-A | 114.79
03.005.0023-0 | 129.27
03.005.0023-A | 118.02
03.005.0024-0 | 135.19
03.005.0024-A | 123.43
03.005.0025-0 | 78.07
03.005.0025-A | 76.02
03.005.0026-0 | 107.66
03.005.0026-A | 105.48
03.005.0030-1 | 136.62
03.005.0030-B | 125.13
03.005.0031-0 | 140.74
03.005.0031-A | 128.9
03.005.0032-0 | 146.2
03.005.0032-A | 133.91
03.005.0033-0 | 150.32
03.005.0033-A | 137.68
03.005.0034-0 | 157.13
03.005.0034-A | 143.92
03.005.0038-1 | 77.83
03.005.0038-B | 75.65
03.005.0039-0 | 56.07
03.005.0039-A | 54.11
03.005.0040-0 | 115.78
03.005.0040-A | 101.54
03.005.0041-0 | 90.52
03.005.0041-A | 80
03.005.0045-0 | 138.85
03.005.0045-A | 125.61
03.005.0046-0 | 272.94
03.005.0046-A | 251.82
03.008.0010-1 | 170.94
03.008.0010-B | 156.31
03.008.0011-0 | 176.04
03.008.0011-A | 160.97
03.008.0012-0 | 183.44
03.008.0012-A | 167.75
03.008.0013-0 | 188.17
03.008.0013-A | 172.08
03.008.0014-0 | 196.33
03.008.0014-A | 179.51
03.008.0020-1 | 517.5
03.008.0020-B | 475.57
03.008.0021-0 | 533.21
03.008.0021-A | 490.02
03.008.0022-0 | 553.91
03.008.0022-A | 509.04
03.008.0023-0 | 569.98
03.008.0023-A | 523.82
03.008.0024-0 | 595.31
03.008.0024-A | 547.09
03.008.0050-1 | 576.97
03.008.0050-B | 527.33
03.008.0051-0 | 594.88
03.008.0051-A | 543.71
03.008.0052-0 | 616.95
03.008.0052-A | 563.87
03.008.0053-0 | 634.87
03.008.0053-A | 580.25
03.008.0054-0 | 663.94
03.008.0054-A | 606.8
03.008.0060-1 | 1310.93
03.008.0060-B | 1203.03
03.008.0061-0 | 1370.41
03.008.0061-A | 1259.24
03.008.0062-0 | 1424.55
03.008.0062-A | 1309.07
03.008.0063-0 | 1465.5
03.008.0063-A | 1346.81
03.008.0064-0 | 1532.84
03.008.0064-A | 1408.72
03.008.0080-1 | 346.18
03.008.0080-B | 316.4
03.008.0085-0 | 947.53
03.008.0085-A | 872
03.008.0090-1 | 102.7
03.008.0090-B | 93.92
03.008.0095-0 | 336.21
03.008.0095-A | 308.95
03.008.0120-1 | 458.01
03.008.0120-B | 423.07
03.008.0125-1 | 154.22
03.008.0125-B | 139.2
03.008.0150-1 | 653.13
03.008.0150-B | 606.37
03.009.0002-1 | 47.73
03.009.0002-B | 41.35
03.009.0003-0 | 42.61
03.009.0003-A | 36.92
03.009.0004-0 | 76.7
03.009.0004-A | 66.46
03.009.0005-0 | 139.48
03.009.0005-A | 123.09
03.009.0006-0 | 143.73
03.009.0006-A | 126.84
03.009.0007-0 | 147.82
03.009.0007-A | 130.44
03.009.0008-0 | 152.13
03.009.0008-A | 134.25
03.009.0009-0 | 154.82
03.009.0009-A | 136.62
03.009.0015-0 | 171.12
03.009.0015-A | 150.96
03.009.0020-0 | 182.64
03.009.0020-A | 161.2
03.009.0025-0 | 193.32
03.009.0025-A | 170.64
03.009.0030-0 | 203.62
03.009.0030-A | 179.73
03.009.0035-0 | 219.43
03.009.0035-A | 193.68
03.009.0080-0 | 44.97
03.009.0080-A | 39.24
03.010.0015-0 | 8.8
03.010.0015-A | 8.51
03.010.0016-0 | 4.09
03.010.0016-A | 3.98
03.010.0017-0 | 2.97
03.010.0017-A | 2.91
03.010.0018-0 | 7.28
03.010.0018-A | 6.93
03.010.0019-0 | 6.66
03.010.0019-A | 6.31
03.010.0020-0 | 13.95
03.010.0020-A | 13.67
03.010.0021-0 | 15.9
03.010.0021-A | 15.58
03.010.0022-0 | 17.2
03.010.0022-A | 16.86
03.010.0023-0 | 19.79
03.010.0023-A | 19.42
03.010.0024-0 | 22.6
03.010.0024-A | 22.19
03.010.0030-0 | 31.24
03.010.0030-A | 30.71
03.010.0035-0 | 42.05
03.010.0035-A | 41.36
03.010.0040-0 | 52.85
03.010.0040-A | 52.02
03.010.0045-0 | 63.66
03.010.0045-A | 62.67
03.010.0049-0 | 74.47
03.010.0049-A | 73.32
03.010.0100-0 | 29.08
03.010.0100-A | 27.32
03.010.0101-0 | 37.19
03.010.0101-A | 34.9
03.010.0105-0 | 19.3
03.010.0105-A | 18.73
03.010.0106-0 | 23.76
03.010.0106-A | 22.89
03.011.0015-1 | 22.74
03.011.0015-B | 19.84
03.012.0010-0 | 2.45
03.012.0010-A | 2.41
03.013.0001-1 | 35.79
03.013.0001-B | 31.01
03.013.0002-0 | 42.61
03.013.0002-A | 36.92
03.013.0005-0 | 51.13
03.013.0005-A | 44.31
03.013.0006-0 | 42.95
03.013.0006-A | 37.22
03.014.0005-0 | 12.53
03.014.0005-A | 11.12
03.014.0010-0 | 10.21
03.014.0010-A | 9.88
03.015.0010-0 | 116.49
03.015.0010-A | 110.8
03.015.0012-0 | 127.06
03.015.0012-A | 119.96
03.015.0014-0 | 157.81
03.015.0014-A | 152.12
03.015.0016-0 | 164.63
03.015.0016-A | 158.03
03.015.0025-0 | 146.11
03.015.0025-A | 140.42
03.015.0026-0 | 152.93
03.015.0026-A | 146.33
03.016.0005-1 | 20.31
03.016.0005-B | 19.52
03.016.0010-1 | 24.71
03.016.0010-B | 23.75
03.016.0015-1 | 8.02
03.016.0015-B | 7.71
03.016.0018-1 | 9.72
03.016.0018-B | 9.34
03.016.0020-1 | 24.91
03.016.0020-B | 23.95
03.016.0025-1 | 31.92
03.016.0025-B | 30.68
03.016.0050-1 | 9.35
03.016.0050-B | 8.99
03.016.0055-1 | 11.92
03.016.0055-B | 11.46
03.020.0030-1 | 13.47
03.020.0030-B | 13.07
03.020.0035-1 | 15.46
03.020.0035-B | 15.01
03.020.0040-1 | 17.62
03.020.0040-B | 17.06
03.020.0045-1 | 22
03.020.0045-B | 21.3
03.020.0050-1 | 5.23
03.020.0050-B | 5.07
03.020.0052-1 | 5.92
03.020.0052-B | 5.75
03.020.0055-1 | 7.43
03.020.0055-B | 7.22
03.020.0057-1 | 9.09
03.020.0057-B | 8.82
03.020.0060-1 | 17.18
03.020.0060-B | 16.55
03.020.0065-1 | 19.77
03.020.0065-B | 19.03
03.020.0070-1 | 27.22
03.020.0070-B | 26.2
03.020.0075-1 | 41.98
03.020.0075-B | 40.41
03.020.0080-1 | 6.54
03.020.0080-B | 6.3
03.020.0085-1 | 7.48
03.020.0085-B | 7.2
03.020.0090-1 | 11.03
03.020.0090-B | 10.62
03.020.0100-1 | 16.1
03.020.0100-B | 15.5
03.020.0200-0 | 5.22
03.020.0200-A | 4.98
03.021.0005-1 | 3.32
03.021.0005-B | 3.22
03.022.0010-0 | 4.39
03.022.0010-A | 4.19
03.023.0010-1 | 214.59
03.023.0010-B | 210.72
03.025.0005-0 | 7.16
03.025.0005-A | 6.96
03.025.0010-0 | 6.16
03.025.0010-A | 6.06
03.025.0015-1 | 2.23
03.025.0015-B | 2.2
03.025.0020-0 | 4.02
03.025.0020-A | 3.91
03.025.0025-0 | 5.71
03.025.0025-A | 5.55
03.025.0027-0 | 8.5
03.025.0027-A | 8.26
03.025.0030-0 | 9.75
03.025.0030-A | 9.59
03.025.0031-0 | 10.7
03.025.0031-A | 10.41
03.025.0033-0 | 2.61
03.025.0033-A | 2.53
03.025.0035-0 | 1.85
03.025.0035-A | 1.81
03.025.0036-0 | 1.53
03.025.0036-A | 1.5
03.025.0037-0 | 2.17
03.025.0037-A | 2.12
03.025.0038-0 | 1.99
03.025.0038-A | 1.95
03.025.0039-0 | 4.1
03.025.0039-A | 4.07
03.025.0040-0 | 3.57
03.025.0040-A | 3.42
03.026.0010-0 | 5.72
03.026.0010-A | 5.65
03.026.0015-0 | 5.6
03.026.0015-A | 5.5
03.026.0020-0 | 10.96
03.026.0020-A | 10.83
03.030.0150-0 | 4.31
03.030.0150-A | 4.15
03.030.0155-0 | 3.96
03.030.0155-A | 3.85
03.030.0159-0 | 2.24
03.030.0159-A | 2.16
03.036.0200-0 | 9.62
03.036.0200-A | 9.27
03.036.0205-0 | 13.72
03.036.0205-A | 13.23
03.036.0210-0 | 14.23
03.036.0210-A | 13.72
03.036.0215-0 | 19.83
03.036.0215-A | 19.12
03.040.0001-0 | 5.22
03.040.0001-A | 5.16
03.040.0002-0 | 6.09
03.040.0002-A | 6.02
03.040.0003-0 | 6.97
03.040.0003-A | 6.88
03.040.0004-0 | 7.83
03.040.0004-A | 7.74
03.040.0005-0 | 8.72
03.040.0005-A | 8.62
03.040.0006-0 | 9.58
03.040.0006-A | 9.47
03.040.0007-0 | 10.48
03.040.0007-A | 10.35
03.040.0008-0 | 11.29
03.040.0008-A | 11.16
03.040.0009-0 | 12.24
03.040.0009-A | 12.1
03.040.0010-0 | 13.12
03.040.0010-A | 12.97
03.040.0011-0 | 14
03.040.0011-A | 13.84
03.040.0012-0 | 14.86
03.040.0012-A | 14.69
03.040.0013-0 | 15.66
03.040.0013-A | 15.47
03.040.0014-0 | 16.55
03.040.0014-A | 16.35
03.040.0015-0 | 17.55
03.040.0015-A | 17.35
03.040.0016-0 | 18.44
03.040.0016-A | 18.22
03.040.0017-0 | 19.17
03.040.0017-A | 18.94
03.040.0018-0 | 19.95
03.040.0018-A | 19.72
03.040.0019-0 | 21.11
03.040.0019-A | 20.86
03.040.0020-0 | 21.74
03.040.0020-A | 21.49
03.040.0021-0 | 22.76
03.040.0021-A | 22.49
03.040.0022-0 | 23.49
03.040.0022-A | 23.22
03.040.0023-0 | 24.69
03.040.0023-A | 24.4
03.040.0024-0 | 10.54
03.040.0024-A | 10.45
03.040.0025-0 | 12.16
03.040.0025-A | 12.05
03.040.0026-0 | 13.84
03.040.0026-A | 13.72
03.040.0027-0 | 15.43
03.040.0027-A | 15.29
03.040.0028-0 | 17.15
03.040.0028-A | 17
03.040.0029-0 | 18.69
03.040.0029-A | 18.52
03.040.0030-0 | 20.34
03.040.0030-A | 20.16
03.040.0031-0 | 22.1
03.040.0031-A | 21.9
03.040.0032-0 | 23.7
03.040.0032-A | 23.49
03.040.0033-0 | 25.26
03.040.0033-A | 25.04
03.040.0034-0 | 27.04
03.040.0034-A | 26.8
03.040.0035-0 | 28.73
03.040.0035-A | 28.48
03.040.0036-0 | 30.24
03.040.0036-A | 29.98
03.040.0037-0 | 31.92
03.040.0037-A | 31.64
03.040.0038-0 | 33.81
03.040.0038-A | 33.51
03.040.0039-0 | 35.37
03.040.0039-A | 35.05
03.040.0040-0 | 37.08
03.040.0040-A | 36.75
03.040.0041-0 | 38.32
03.040.0041-A | 37.98
03.040.0042-0 | 40.33
03.040.0042-A | 39.97
03.040.0043-0 | 41.8
03.040.0043-A | 41.43
03.040.0044-0 | 43.37
03.040.0044-A | 42.99
03.040.0045-0 | 45.08
03.040.0045-A | 44.68
03.040.0046-0 | 46.92
03.040.0046-A | 46.5
04.005.0003-0 | 0.85
04.005.0003-A | 0.83
04.005.0004-0 | 1.08
04.005.0004-A | 1.06
04.005.0005-0 | 1.22
04.005.0005-A | 1.2
04.005.0006-1 | 1.43
04.005.0006-B | 1.4
04.005.0007-0 | 1.72
04.005.0007-A | 1.69
04.005.0011-0 | 2.14
04.005.0011-A | 2.1
04.005.0012-1 | 2.87
04.005.0012-B | 2.81
04.005.0013-0 | 4.3
04.005.0013-A | 4.22
04.005.0014-0 | 8.59
04.005.0014-A | 8.43
04.005.0015-0 | 0.67
04.005.0015-A | 0.66
04.005.0016-0 | 0.86
04.005.0016-A | 0.85
04.005.0017-0 | 0.98
04.005.0017-A | 0.97
04.005.0018-0 | 1.15
04.005.0018-A | 1.13
04.005.0019-0 | 1.37
04.005.0019-A | 1.35
04.005.0020-0 | 1.7
04.005.0020-A | 1.68
04.005.0021-0 | 2.28
04.005.0021-A | 2.24
04.005.0022-0 | 3.43
04.005.0022-A | 3.38
04.005.0023-0 | 6.84
04.005.0023-A | 6.74
04.005.0100-0 | 1.07
04.005.0100-A | 1.03
04.005.0101-0 | 1.35
04.005.0101-A | 1.3
04.005.0102-0 | 1.54
04.005.0102-A | 1.48
04.005.0103-0 | 1.8
04.005.0103-A | 1.73
04.005.0104-0 | 2.16
04.005.0104-A | 2.08
04.005.0105-0 | 2.69
04.005.0105-A | 2.59
04.005.0106-0 | 3.6
04.005.0106-A | 3.47
04.005.0107-0 | 5.47
04.005.0107-A | 5.27
04.005.0108-0 | 10.84
04.005.0108-A | 10.44
04.005.0120-0 | 0.86
04.005.0120-A | 0.84
04.005.0121-0 | 1.08
04.005.0121-A | 1.06
04.005.0122-0 | 1.22
04.005.0122-A | 1.2
04.005.0123-1 | 1.43
04.005.0123-B | 1.4
04.005.0124-0 | 1.72
04.005.0124-A | 1.69
04.005.0125-0 | 2.15
04.005.0125-A | 2.11
04.005.0126-0 | 2.87
04.005.0126-A | 2.82
04.005.0127-0 | 4.31
04.005.0127-A | 4.23
04.005.0128-0 | 8.62
04.005.0128-A | 8.46
04.005.0140-0 | 0.71
04.005.0140-A | 0.7
04.005.0141-0 | 0.9
04.005.0141-A | 0.89
04.005.0142-0 | 1.03
04.005.0142-A | 1.02
04.005.0143-1 | 1.21
04.005.0143-B | 1.19
04.005.0144-0 | 1.44
04.005.0144-A | 1.42
04.005.0145-0 | 1.79
04.005.0145-A | 1.76
04.005.0146-0 | 2.39
04.005.0146-A | 2.36
04.005.0147-0 | 3.67
04.005.0147-A | 3.62
04.005.0148-0 | 7.19
04.005.0148-A | 7.09
04.005.0160-0 | 0.5
04.005.0160-A | 0.5
04.005.0161-0 | 0.61
04.005.0161-A | 0.6
04.005.0162-0 | 0.72
04.005.0162-A | 0.71
04.005.0163-0 | 0.82
04.005.0163-A | 0.81
04.005.0164-0 | 0.99
04.005.0164-A | 0.98
04.005.0165-0 | 1.25
04.005.0165-A | 1.23
04.005.0166-0 | 1.65
04.005.0166-A | 1.63
04.005.0167-0 | 2.5
04.005.0167-A | 2.47
04.005.0168-0 | 4.99
04.005.0168-A | 4.92
04.005.0170-0 | 0.38
04.005.0170-A | 0.37
04.005.0171-0 | 0.49
04.005.0171-A | 0.49
04.005.0172-0 | 0.64
04.005.0172-A | 0.64
04.005.0180-0 | 9.11
04.005.0180-A | 8.48
04.005.0300-0 | 29.44
04.005.0300-A | 28.55
04.005.0350-1 | 2.04
04.005.0350-B | 2.03
04.005.0495-0 | 16.5
04.005.0495-A | 15.59
04.005.0501-0 | 17.34
04.005.0501-A | 16.39
04.005.0502-0 | 18.21
04.005.0502-A | 17.2
04.005.0503-0 | 19.12
04.005.0503-A | 18.07
04.005.0504-0 | 20.03
04.005.0504-A | 18.93
04.005.0505-0 | 21.06
04.005.0505-A | 19.9
04.005.0506-0 | 22.14
04.005.0506-A | 20.92
04.005.0507-0 | 23.23
04.005.0507-A | 21.94
04.005.0508-0 | 24.35
04.005.0508-A | 23.01
04.006.0008-1 | 34.75
04.006.0008-B | 31.88
04.006.0009-0 | 24.22
04.006.0009-A | 21.93
04.006.0010-0 | 25.32
04.006.0010-A | 23.03
04.006.0012-0 | 46.05
04.006.0012-A | 42.03
04.006.0013-1 | 50.66
04.006.0013-B | 45.6
04.006.0014-1 | 90.94
04.006.0014-B | 81.81
04.006.0020-0 | 222.79
04.006.0020-A | 200.21
04.007.0015-0 | 60.54
04.007.0015-A | 57.61
04.007.0016-0 | 66.84
04.007.0016-A | 63.59
04.007.0017-0 | 75.96
04.007.0017-A | 72.26
04.007.0018-0 | 88.11
04.007.0018-A | 83.83
04.007.0019-0 | 100.27
04.007.0019-A | 95.39
04.007.0050-0 | 100.5
04.007.0050-A | 91.56
04.008.0020-0 | 181.24
04.008.0020-A | 162.99
04.008.0021-0 | 181.05
04.008.0021-A | 161.54
04.009.0022-0 | 71.78
04.009.0022-A | 65.28
04.009.0023-0 | 93.32
04.009.0023-A | 84.87
04.010.0045-0 | 1.31
04.010.0045-A | 1.27
04.010.0046-0 | 1.15
04.010.0046-A | 1.12
04.010.0047-0 | 1.06
04.010.0047-A | 1.03
04.011.0051-1 | 9.5
04.011.0051-B | 9.11
04.011.0052-1 | 7
04.011.0052-B | 6.76
04.011.0053-1 | 6.31
04.011.0053-B | 6.1
04.011.0054-1 | 5.93
04.011.0054-B | 5.75
04.011.0055-1 | 5.77
04.011.0055-B | 5.6
04.011.0056-1 | 3.99
04.011.0056-B | 3.88
04.011.0057-1 | 4.48
04.011.0057-B | 4.4
04.011.0058-1 | 3.7
04.011.0058-B | 3.64
04.012.0071-1 | 7.17
04.012.0071-B | 6.86
04.012.0072-1 | 5.02
04.012.0072-B | 4.84
04.012.0073-1 | 4.32
04.012.0073-B | 4.19
04.012.0074-1 | 3.94
04.012.0074-B | 3.84
04.012.0075-1 | 3.78
04.012.0075-B | 3.69
04.012.0076-1 | 2.4
04.012.0076-B | 2.34
04.012.0077-1 | 3.06
04.012.0077-B | 3.02
04.012.0078-1 | 2.45
04.012.0078-B | 2.42
04.013.0015-0 | 75.29
04.013.0015-A | 69.99
04.014.0091-1 | 47.11
04.014.0091-B | 41.8
04.014.0095-0 | 260.22
04.014.0095-A | 258.86
04.015.0100-0 | 1.41
04.015.0100-A | 1.41
04.015.0101-0 | 1.09
04.015.0101-A | 1.09
04.015.0105-0 | 1.56
04.015.0105-A | 1.56
04.015.0106-0 | 1.16
04.015.0106-A | 1.16
04.015.0110-0 | 1.73
04.015.0110-A | 1.73
04.015.0111-0 | 1.24
04.015.0111-A | 1.24
04.018.0010-0 | 0.52
04.018.0010-A | 0.49
04.018.0012-0 | 38.39
04.018.0012-A | 36.5
04.018.0015-0 | 1.17
04.018.0015-A | 1.13
04.018.0020-1 | 0.78
04.018.0020-B | 0.75
04.018.0025-0 | 0.47
04.018.0025-A | 0.45
04.018.0030-0 | 0.72
04.018.0030-A | 0.7
04.020.0122-0 | 0.16
04.020.0122-A | 0.16
04.020.0126-0 | 0.81
04.020.0126-A | 0.79
04.020.0136-0 | 4.03
04.020.0136-A | 3.95
04.021.0010-0 | 0.84
04.021.0010-A | 0.77
04.021.0015-0 | 16.23
04.021.0015-A | 14.9
04.021.0025-0 | 157.9
04.021.0025-A | 145.76
04.025.0200-0 | 15325.87
04.025.0200-A | 14520.48
04.025.0205-0 | 21885.84
04.025.0205-A | 20706.78
04.025.0210-0 | 27467.97
04.025.0210-A | 25892.64
04.025.0215-0 | 33652.33
04.025.0215-A | 31402.5
05.001.0001-0 | 232.81
05.001.0001-A | 201.72
05.001.0002-1 | 322.34
05.001.0002-B | 279.3
05.001.0005-0 | 135.2
05.001.0005-A | 117.14
05.001.0006-0 | 68.18
05.001.0006-A | 59.08
05.001.0007-0 | 8.52
05.001.0007-A | 7.38
05.001.0008-0 | 25.56
05.001.0008-A | 22.15
05.001.0009-0 | 20.45
05.001.0009-A | 17.72
05.001.0010-0 | 15.99
05.001.0010-A | 13.85
05.001.0011-0 | 11.35
05.001.0011-A | 9.83
05.001.0012-0 | 46.02
05.001.0012-A | 39.87
05.001.0013-0 | 23.18
05.001.0013-A | 20.08
05.001.0014-0 | 8.52
05.001.0014-A | 7.38
05.001.0015-0 | 16.64
05.001.0015-A | 14.41
05.001.0016-0 | 23.18
05.001.0016-A | 20.08
05.001.0017-0 | 22.16
05.001.0017-A | 19.2
05.001.0018-0 | 11.93
05.001.0018-A | 10.33
05.001.0019-0 | 63.07
05.001.0019-A | 54.64
05.001.0020-0 | 10.4
05.001.0020-A | 9.01
05.001.0021-0 | 25.56
05.001.0021-A | 22.15
05.001.0022-0 | 25.56
05.001.0022-A | 22.15
05.001.0023-0 | 87.3
05.001.0023-A | 75.64
05.001.0024-0 | 106.7
05.001.0024-A | 92.45
05.001.0025-0 | 169.66
05.001.0025-A | 147.01
05.001.0027-0 | 396.17
05.001.0027-A | 343.29
05.001.0031-0 | 25.56
05.001.0031-A | 22.15
05.001.0033-0 | 322.77
05.001.0033-A | 279.69
05.001.0035-0 | 7.5
05.001.0035-A | 6.49
05.001.0039-0 | 13.63
05.001.0039-A | 11.81
05.001.0040-0 | 8.11
05.001.0040-A | 7.03
05.001.0041-0 | 14.81
05.001.0041-A | 12.83
05.001.0042-0 | 10.39
05.001.0042-A | 9
05.001.0043-0 | 17.86
05.001.0043-A | 15.48
05.001.0044-0 | 13.83
05.001.0044-A | 11.98
05.001.0045-0 | 12.27
05.001.0045-A | 10.63
05.001.0046-0 | 8.6
05.001.0046-A | 7.45
05.001.0047-0 | 13.27
05.001.0047-A | 11.5
05.001.0048-0 | 11.18
05.001.0048-A | 9.68
05.001.0049-0 | 30.44
05.001.0049-A | 26.38
05.001.0050-0 | 34.58
05.001.0050-A | 29.96
05.001.0051-0 | 69.16
05.001.0051-A | 59.93
05.001.0052-0 | 31.7
05.001.0052-A | 27.46
05.001.0055-0 | 11.93
05.001.0055-A | 10.33
05.001.0056-0 | 3355.35
05.001.0056-A | 2907.52
05.001.0057-0 | 100.66
05.001.0057-A | 87.23
05.001.0058-0 | 168.05
05.001.0058-A | 145.62
05.001.0059-0 | 17.89
05.001.0059-A | 15.5
05.001.0060-0 | 9.37
05.001.0060-A | 8.12
05.001.0061-0 | 20.45
05.001.0061-A | 17.72
05.001.0062-0 | 5.96
05.001.0062-A | 5.16
05.001.0063-0 | 21.3
05.001.0063-A | 18.46
05.001.0064-0 | 35.79
05.001.0064-A | 31.01
05.001.0065-0 | 7.67
05.001.0065-A | 6.64
05.001.0066-0 | 23.01
05.001.0066-A | 19.93
05.001.0067-0 | 17.04
05.001.0067-A | 14.77
05.001.0068-0 | 34.09
05.001.0068-A | 29.54
05.001.0069-0 | 15.34
05.001.0069-A | 13.29
05.001.0070-0 | 5.96
05.001.0070-A | 5.16
05.001.0071-0 | 58.86
05.001.0071-A | 51.01
05.001.0072-0 | 3.4
05.001.0072-A | 2.95
05.001.0073-0 | 5.96
05.001.0073-A | 5.16
05.001.0074-0 | 5.11
05.001.0074-A | 4.43
05.001.0075-0 | 11.93
05.001.0075-A | 10.33
05.001.0076-0 | 8.52
05.001.0076-A | 7.38
05.001.0077-0 | 57.63
05.001.0077-A | 49.94
05.001.0078-0 | 2.13
05.001.0078-A | 1.84
05.001.0079-0 | 6.39
05.001.0079-A | 5.53
05.001.0080-0 | 13.63
05.001.0080-A | 11.81
05.001.0081-0 | 1.19
05.001.0081-A | 1.03
05.001.0082-0 | 11.93
05.001.0082-A | 10.33
05.001.0083-0 | 8.52
05.001.0083-A | 7.38
05.001.0084-0 | 9.37
05.001.0084-A | 8.12
05.001.0085-0 | 39.2
05.001.0085-A | 33.97
05.001.0086-0 | 25.56
05.001.0086-A | 22.15
05.001.0087-0 | 3.4
05.001.0087-A | 2.95
05.001.0088-0 | 9.37
05.001.0088-A | 8.12
05.001.0089-0 | 9.37
05.001.0089-A | 8.12
05.001.0090-0 | 7.67
05.001.0090-A | 6.64
05.001.0095-0 | 1.7
05.001.0095-A | 1.47
05.001.0097-0 | 25.43
05.001.0097-A | 22.04
05.001.0098-0 | 41.57
05.001.0098-A | 36.02
05.001.0100-0 | 35.88
05.001.0100-A | 31.09
05.001.0101-0 | 32.35
05.001.0101-A | 28.03
05.001.0105-0 | 37.06
05.001.0105-A | 32.11
05.001.0106-0 | 40.27
05.001.0106-A | 34.9
05.001.0123-0 | 21.47
05.001.0123-A | 18.61
05.001.0124-0 | 0.28
05.001.0124-A | 0.24
05.001.0125-0 | 43.43
05.001.0125-A | 37.63
05.001.0126-0 | 87.27
05.001.0126-A | 75.62
05.001.0127-0 | 213.1
05.001.0127-A | 184.66
05.001.0128-0 | 100.9
05.001.0128-A | 88.06
05.001.0130-0 | 12.17
05.001.0130-A | 10.55
05.001.0131-0 | 10.14
05.001.0131-A | 8.79
05.001.0132-0 | 2.55
05.001.0132-A | 2.21
05.001.0133-0 | 29.67
05.001.0133-A | 25.71
05.001.0134-0 | 24.11
05.001.0134-A | 20.89
05.001.0135-0 | 25.56
05.001.0135-A | 22.15
05.001.0136-0 | 11.08
05.001.0136-A | 9.6
05.001.0137-0 | 15.34
05.001.0137-A | 13.29
05.001.0138-0 | 5.88
05.001.0138-A | 5.1
05.001.0141-0 | 22.16
05.001.0141-A | 19.2
05.001.0142-0 | 18.75
05.001.0142-A | 16.24
05.001.0143-0 | 8.52
05.001.0143-A | 7.38
05.001.0144-0 | 5.88
05.001.0144-A | 5.1
05.001.0145-0 | 20.29
05.001.0145-A | 17.58
05.001.0146-0 | 40.59
05.001.0146-A | 35.17
05.001.0147-0 | 17.04
05.001.0147-A | 14.77
05.001.0148-0 | 5.62
05.001.0148-A | 4.87
05.001.0149-0 | 6.81
05.001.0149-A | 5.9
05.001.0155-0 | 345.83
05.001.0155-A | 299.66
05.001.0158-0 | 170.46
05.001.0158-A | 147.7
05.001.0160-0 | 2.26
05.001.0160-A | 1.96
05.001.0162-0 | 68.18
05.001.0162-A | 59.08
05.001.0163-0 | 63.59
05.001.0163-A | 55.11
05.001.0164-0 | 34.5
05.001.0164-A | 29.89
05.001.0168-0 | 6.13
05.001.0168-A | 5.31
05.001.0169-0 | 103.37
05.001.0169-A | 92.35
05.001.0170-0 | 19.6
05.001.0170-A | 16.98
05.001.0171-0 | 23.86
05.001.0171-A | 20.67
05.001.0172-0 | 28.12
05.001.0172-A | 24.37
05.001.0173-0 | 40.05
05.001.0173-A | 34.7
05.001.0177-0 | 49.43
05.001.0177-A | 42.83
05.001.0178-0 | 63.07
05.001.0178-A | 54.64
05.001.0179-0 | 82.67
05.001.0179-A | 71.63
05.001.0182-0 | 0.93
05.001.0182-A | 0.81
05.001.0183-0 | 0.68
05.001.0183-A | 0.59
05.001.0185-0 | 1.53
05.001.0185-A | 1.32
05.001.0186-0 | 1.02
05.001.0186-A | 0.88
05.001.0187-0 | 23.52
05.001.0187-A | 20.38
05.001.0188-0 | 0.25
05.001.0188-A | 0.22
05.001.0189-0 | 0.17
05.001.0189-A | 0.14
05.001.0195-0 | 25.56
05.001.0195-A | 22.15
05.001.0196-0 | 19.6
05.001.0196-A | 16.98
05.001.0205-0 | 1.14
05.001.0205-A | 0.98
05.001.0206-0 | 0.85
05.001.0206-A | 0.73
05.001.0250-0 | 34.09
05.001.0250-A | 29.54
05.001.0300-0 | 170.82
05.001.0300-A | 162.02
05.001.0301-0 | 141.65
05.001.0301-A | 134.01
05.001.0305-0 | 102.27
05.001.0305-A | 88.62
05.001.0310-0 | 41.82
05.001.0310-A | 36.23
05.001.0315-0 | 67.38
05.001.0315-A | 58.39
05.001.0320-0 | 170.46
05.001.0320-A | 147.7
05.001.0325-0 | 2.55
05.001.0325-A | 2.21
05.001.0350-0 | 12.04
05.001.0350-A | 10.43
05.001.0360-0 | 5.95
05.001.0360-A | 5.16
05.001.0365-0 | 7.94
05.001.0365-A | 6.88
05.001.0366-0 | 5.56
05.001.0366-A | 4.81
05.001.0370-0 | 11.12
05.001.0370-A | 9.63
05.001.0375-0 | 3.33
05.001.0375-A | 2.89
05.001.0380-0 | 4.96
05.001.0380-A | 4.3
05.001.0385-0 | 6.95
05.001.0385-A | 6.02
05.001.0386-0 | 5.95
05.001.0386-A | 5.16
05.001.0387-0 | 5.95
05.001.0387-A | 5.16
05.001.0388-0 | 13.5
05.001.0388-A | 11.7
05.001.0389-0 | 11.91
05.001.0389-A | 10.32
05.001.0391-0 | 11.12
05.001.0391-A | 9.63
05.001.0392-0 | 7.94
05.001.0392-A | 6.88
05.001.0393-0 | 5.56
05.001.0393-A | 4.81
05.001.0400-0 | 1.87
05.001.0400-A | 1.62
05.001.0402-0 | 24.71
05.001.0402-A | 21.41
05.001.0405-0 | 68.18
05.001.0405-A | 59.08
05.001.0410-0 | 6.95
05.001.0410-A | 6.02
05.001.0415-0 | 7.54
05.001.0415-A | 6.53
05.001.0450-0 | 315
05.001.0450-A | 273.77
05.001.0455-0 | 472.49
05.001.0455-A | 410.66
05.001.0460-0 | 686.51
05.001.0460-A | 596.67
05.001.0465-0 | 944.99
05.001.0465-A | 821.32
05.001.0600-0 | 23.54
05.001.0600-A | 20.4
05.001.0601-0 | 58.42
05.001.0601-A | 50.62
05.001.0602-0 | 292.1
05.001.0602-A | 253.13
05.001.0603-0 | 97.36
05.001.0603-A | 84.37
05.001.0605-0 | 97.36
05.001.0605-A | 84.37
05.001.0606-0 | 194.73
05.001.0606-A | 168.75
05.001.0607-0 | 12.05
05.001.0607-A | 10.75
05.001.0608-0 | 12.54
05.001.0608-A | 11.18
05.001.0609-0 | 13.99
05.001.0609-A | 12.53
05.001.0612-0 | 18.09
05.001.0612-A | 16.25
05.001.0613-0 | 35.83
05.001.0613-A | 32.14
05.001.0615-0 | 34.09
05.001.0615-A | 29.54
05.001.0616-0 | 76.7
05.001.0616-A | 66.46
05.001.0618-0 | 2.44
05.001.0618-A | 2.39
05.001.0620-0 | 11.77
05.001.0620-A | 10.2
05.001.0621-0 | 23.54
05.001.0621-A | 20.4
05.001.0622-0 | 47.09
05.001.0622-A | 40.8
05.001.0623-0 | 105.95
05.001.0623-A | 91.81
05.001.0680-0 | 8.24
05.001.0680-A | 7.14
05.001.0690-0 | 14.12
05.001.0690-A | 12.24
05.001.0700-0 | 23.01
05.001.0700-A | 19.93
05.001.0750-0 | 25.56
05.001.0750-A | 22.15
05.001.0755-0 | 7.52
05.001.0755-A | 6.65
05.001.0758-0 | 2.42
05.001.0758-A | 2.09
05.001.0800-0 | 57.15
05.001.0800-A | 49.52
05.001.0802-0 | 58.57
05.001.0802-A | 50.76
05.001.0805-0 | 67.15
05.001.0805-A | 58.19
05.001.0810-0 | 70
05.001.0810-A | 60.66
05.001.0815-0 | 87.15
05.001.0815-A | 75.52
05.001.0820-0 | 34.31
05.001.0820-A | 30.97
05.001.0825-0 | 36.09
05.001.0825-A | 32.75
05.001.0840-0 | 33.84
05.001.0840-A | 30.5
05.001.0845-0 | 36.09
05.001.0845-A | 32.75
05.001.0850-0 | 11.76
05.001.0850-A | 10.92
05.001.0876-0 | 21.27
05.001.0876-A | 18.43
05.001.0900-0 | 0.9
05.001.0900-A | 0.79
05.001.0950-0 | 12.71
05.001.0950-A | 11.02
05.001.0955-0 | 20.36
05.001.0955-A | 17.65
05.001.0960-0 | 25.47
05.001.0960-A | 22.07
05.002.0001-0 | 152.45
05.002.0001-A | 139.83
05.002.0002-0 | 259.17
05.002.0002-A | 237.72
05.002.0003-1 | 350.81
05.002.0003-B | 322.07
05.002.0004-0 | 596.38
05.002.0004-A | 547.53
05.002.0005-1 | 22.19
05.002.0005-B | 20.4
05.002.0006-1 | 32.95
05.002.0006-B | 30.26
05.002.0007-0 | 26.08
05.002.0007-A | 23.97
05.002.0008-0 | 38.72
05.002.0008-A | 35.56
05.002.0009-1 | 23.75
05.002.0009-B | 21.79
05.002.0010-1 | 29.73
05.002.0010-B | 27.27
05.002.0011-0 | 41.57
05.002.0011-A | 38.13
05.002.0012-0 | 52.03
05.002.0012-A | 47.72
05.002.0013-0 | 800.39
05.002.0013-A | 733.36
05.002.0014-0 | 11.18
05.002.0014-A | 10.28
05.002.0015-0 | 115.01
05.002.0015-A | 105.49
05.002.0016-0 | 101.63
05.002.0016-A | 93.22
05.002.0018-0 | 11.8
05.002.0018-A | 10.85
05.002.0019-0 | 14.16
05.002.0019-A | 13.02
05.002.0030-0 | 37.97
05.002.0030-A | 37.18
05.002.0031-0 | 35.35
05.002.0031-A | 31.95
05.002.0050-0 | 14.99
05.002.0050-A | 13.77
05.002.0055-0 | 54.98
05.002.0055-A | 49.07
05.002.0060-0 | 59.34
05.002.0060-A | 54.24
05.002.0061-0 | 361.97
05.002.0061-A | 332.88
05.002.0062-0 | 47.83
05.002.0062-A | 45.42
05.002.0063-0 | 43.81
05.002.0063-A | 42.37
05.002.0065-0 | 2.25
05.002.0065-A | 2
05.002.0070-0 | 667.97
05.002.0070-A | 650.68
05.002.0075-0 | 632.33
05.002.0075-A | 607.1
05.002.0081-0 | 53.99
05.002.0081-A | 50.35
05.002.0082-0 | 59.31
05.002.0082-A | 55.02
05.002.0083-0 | 60.22
05.002.0083-A | 55.86
05.002.0084-0 | 65.3
05.002.0084-A | 60.26
05.002.0085-0 | 68.46
05.002.0085-A | 63.06
05.002.0086-0 | 70.26
05.002.0086-A | 64.76
05.002.0087-0 | 76.01
05.002.0087-A | 69.77
05.002.0088-0 | 81.88
05.002.0088-A | 75.11
05.002.0089-0 | 92.8
05.002.0089-A | 84.98
05.002.0090-0 | 100.88
05.002.0090-A | 92.38
05.002.0091-0 | 111.09
05.002.0091-A | 101.53
05.002.0092-0 | 181.11
05.002.0092-A | 170.02
05.002.0093-0 | 263.91
05.002.0093-A | 248.9
05.002.0100-0 | 262.74
05.002.0100-A | 241.28
05.002.0101-0 | 271.62
05.002.0101-A | 250.17
05.002.0102-0 | 398.37
05.002.0102-A | 363.99
05.002.0105-0 | 592.97
05.002.0105-A | 566.24
05.002.0106-0 | 617.11
05.002.0106-A | 588.35
05.003.0010-1 | 76.7
05.003.0010-B | 66.46
05.003.0011-0 | 150.93
05.003.0011-A | 136.89
05.003.0015-1 | 74.22
05.003.0015-B | 70.42
05.003.0016-1 | 107.18
05.003.0016-B | 102.06
05.003.0017-1 | 140.22
05.003.0017-B | 133.89
05.003.0020-0 | 176.5
05.003.0020-A | 159.04
05.003.0021-0 | 209.46
05.003.0021-A | 190.68
05.003.0022-0 | 242.5
05.003.0022-A | 222.51
05.003.0090-0 | 636.76
05.003.0090-A | 557.84
05.003.0091-0 | 669.71
05.003.0091-A | 589.48
05.003.0092-0 | 702.76
05.003.0092-A | 621.31
05.004.0010-0 | 6.52
05.004.0010-A | 6.23
05.004.0025-0 | 38.06
05.004.0025-A | 32.98
05.004.0026-0 | 106.58
05.004.0026-A | 92.34
05.004.0027-0 | 59.38
05.004.0027-A | 51.45
05.004.0028-0 | 30.45
05.004.0028-A | 26.38
05.004.0030-0 | 18.59
05.004.0030-A | 17.9
05.004.0035-0 | 1506.7
05.004.0035-A | 1318.83
05.004.0040-0 | 10.46
05.004.0040-A | 9.64
05.004.0045-0 | 35.26
05.004.0045-A | 32.94
05.004.0050-0 | 28.25
05.004.0050-A | 25.21
05.004.0055-0 | 371.06
05.004.0055-A | 333.76
05.004.0060-0 | 122.12
05.004.0060-A | 120.36
05.004.0065-0 | 4.26
05.004.0065-A | 3.69
05.004.0070-0 | 3.41
05.004.0070-A | 3.03
05.004.0080-0 | 48.51
05.004.0080-A | 47.76
05.004.0081-0 | 31.29
05.004.0081-A | 30.54
05.004.0083-0 | 63.86
05.004.0083-A | 62.9
05.004.0084-0 | 40.9
05.004.0084-A | 39.94
05.004.0085-0 | 88.2
05.004.0085-A | 85.96
05.004.0086-0 | 65.24
05.004.0086-A | 63
05.004.0090-0 | 359.81
05.004.0090-A | 322.67
05.005.0001-1 | 32.37
05.005.0001-B | 29.94
05.005.0002-0 | 26.96
05.005.0002-A | 24.53
05.005.0003-1 | 77.33
05.005.0003-B | 74.35
05.005.0004-0 | 77.56
05.005.0004-A | 71.75
05.005.0005-1 | 17.07
05.005.0005-B | 16.51
05.005.0006-1 | 29.75
05.005.0006-B | 29.18
05.005.0007-0 | 22.28
05.005.0007-A | 21.66
05.005.0012-1 | 6.48
05.005.0012-B | 6.48
05.005.0013-0 | 3.24
05.005.0013-A | 3.24
05.005.0014-0 | 2.15
05.005.0014-A | 2.15
05.005.0015-0 | 1.62
05.005.0015-A | 1.62
05.005.0018-0 | 90.91
05.005.0018-A | 83.76
05.005.0019-0 | 144.49
05.005.0019-A | 130.19
05.005.0020-0 | 666.19
05.005.0020-A | 622.84
05.005.0025-0 | 125.38
05.005.0025-A | 120.88
05.005.0030-0 | 71.71
05.005.0030-A | 67.21
05.005.0035-0 | 61.94
05.005.0035-A | 57.43
05.005.0040-0 | 57.07
05.005.0040-A | 52.57
05.005.0046-0 | 6.96
05.005.0046-A | 6.5
05.005.0048-0 | 5.77
05.005.0048-A | 5.32
05.005.0050-0 | 23.9
05.005.0050-A | 22.2
05.005.0051-0 | 18.33
05.005.0051-A | 16.64
05.005.0053-0 | 198.29
05.005.0053-A | 191.4
05.005.0054-0 | 17.82
05.005.0054-A | 17.37
05.005.0055-0 | 213.08
05.005.0055-A | 198.71
05.005.0060-0 | 2.37
05.005.0060-A | 2.37
05.005.0062-0 | 4.58
05.005.0062-A | 4.13
05.005.0064-0 | 17.15
05.005.0064-A | 15.45
05.006.0001-1 | 8
05.006.0001-B | 8
05.006.0002-1 | 20
05.006.0002-B | 20
05.006.0004-0 | 11655.27
05.006.0004-A | 11033.48
05.006.0010-0 | 22.52
05.006.0010-A | 22.52
05.006.0015-0 | 32
05.006.0015-A | 32
05.007.0005-0 | 417.87
05.007.0005-A | 417.87
05.007.0006-0 | 1217.87
05.007.0006-A | 1217.87
05.007.0007-0 | 35.13
05.007.0007-A | 35.13
05.007.0015-0 | 350.02
05.007.0015-A | 350.02
05.008.0001-0 | 6.81
05.008.0001-A | 5.9
05.008.0002-0 | 32.43
05.008.0002-A | 28.1
05.008.0003-0 | 3133
05.008.0003-A | 2714.84
05.008.0004-0 | 97.29
05.008.0004-A | 84.3
05.008.0005-0 | 818.39
05.008.0005-A | 717.89
05.008.0006-0 | 2.73
05.008.0006-A | 2.37
05.008.0007-0 | 1.21
05.008.0007-A | 1.05
05.008.0008-1 | 0.56
05.008.0008-B | 0.48
05.008.0009-0 | 0.17
05.008.0009-A | 0.14
05.008.0010-0 | 51745.5
05.008.0010-A | 46797.33
05.008.0012-0 | 256247.58
05.008.0012-A | 233190.27
05.008.0013-0 | 4065.65
05.008.0013-A | 3522.68
05.008.0015-0 | 55.97
05.008.0015-A | 48.5
05.009.0002-0 | 65.54
05.009.0002-A | 64.64
05.009.0003-0 | 80.44
05.009.0003-A | 78.64
05.009.0004-0 | 196.73
05.009.0004-A | 194.05
05.009.0010-0 | 339.9
05.009.0010-A | 339.9
05.009.0015-0 | 339.9
05.009.0015-A | 339.9
05.010.0001-0 | 1.04
05.010.0001-A | 1
05.010.0005-0 | 6.45
05.010.0005-A | 5.94
05.010.0006-0 | 4.01
05.010.0006-A | 3.49
05.010.0020-0 | 3.84
05.010.0020-A | 3.84
05.010.0021-0 | 0.22
05.010.0021-A | 0.22
05.011.0001-0 | 105.45
05.011.0001-A | 100.49
05.011.0002-0 | 46.64
05.011.0002-A | 44.16
05.011.0006-0 | 131.78
05.011.0006-A | 125.09
05.012.0001-0 | 484.1
05.012.0001-A | 484.1
05.012.0005-0 | 548.59
05.012.0005-A | 548.59
05.013.0001-0 | 50.03
05.013.0001-A | 46.62
05.013.0002-0 | 85.93
05.013.0002-A | 79.61
05.013.0003-0 | 5.79
05.013.0003-A | 5.02
05.014.0001-0 | 668.09
05.014.0001-A | 668.09
05.014.0005-0 | 779.2
05.014.0005-A | 779.2
05.014.0009-0 | 982.49
05.014.0009-A | 982.49
05.014.0015-0 | 1226.91
05.014.0015-A | 1226.91
05.014.0020-0 | 1547.42
05.014.0020-A | 1547.42
05.014.0023-0 | 2145.76
05.014.0023-A | 2145.76
05.014.0025-0 | 2393.08
05.014.0025-A | 2393.08
05.015.0030-0 | 168932.2
05.015.0030-A | 168350.11
05.015.0031-0 | 157106.62
05.015.0031-A | 156527.18
05.015.0032-0 | 153981.7
05.015.0032-A | 153403.41
05.015.0033-0 | 133123.99
05.015.0033-A | 132547.12
05.015.0034-0 | 128046.28
05.015.0034-A | 127470.82
05.015.0040-0 | 76661.27
05.015.0040-A | 76188.35
05.015.0041-0 | 65955.96
05.015.0041-A | 65577.46
05.015.0045-0 | 117327.27
05.015.0045-A | 116854.35
05.015.0046-0 | 96631.96
05.015.0046-A | 96253.46
05.015.0050-0 | 541.71
05.015.0050-A | 530.98
05.015.0055-0 | 567.86
05.015.0055-A | 557.12
05.015.0060-0 | 587.67
05.015.0060-A | 576.93
05.015.0065-0 | 697.7
05.015.0065-A | 684.21
05.015.0070-0 | 723.85
05.015.0070-A | 710.36
05.015.0075-0 | 743.65
05.015.0075-A | 730.17
05.020.0005-0 | 62.38
05.020.0005-A | 61.36
05.020.0007-0 | 92.41
05.020.0007-A | 90.37
05.020.0010-0 | 40.94
05.020.0010-A | 39.92
05.020.0012-0 | 60.34
05.020.0012-A | 58.29
05.020.0013-0 | 91.01
05.020.0013-A | 88.45
05.020.0014-0 | 98.56
05.020.0014-A | 95.49
05.020.0015-1 | 15.77
05.020.0015-B | 15.62
05.020.0020-0 | 23.98
05.020.0020-A | 23.37
05.020.0025-0 | 36.89
05.020.0025-A | 35.62
05.020.0030-0 | 50.38
05.020.0030-A | 48.34
05.021.0030-0 | 17.5
05.021.0030-A | 17.25
05.021.0050-0 | 21.65
05.021.0050-A | 21.39
05.021.0055-0 | 21.74
05.021.0055-A | 21.48
05.021.0060-0 | 23.91
05.021.0060-A | 23.65
05.021.0065-0 | 24.52
05.021.0065-A | 24.26
05.021.0070-0 | 25.78
05.021.0070-A | 25.52
05.021.0075-0 | 27.09
05.021.0075-A | 26.83
05.021.0090-0 | 14.07
05.021.0090-A | 13.81
05.021.0095-0 | 17.07
05.021.0095-A | 16.81
05.021.0100-0 | 76.41
05.021.0100-A | 75.84
05.021.0110-0 | 3.6
05.021.0110-A | 3.43
05.021.0112-0 | 6.38
05.021.0112-A | 6.21
05.022.0015-0 | 7.16
05.022.0015-A | 7.01
05.022.0016-0 | 7.23
05.022.0016-A | 7.07
05.022.0018-0 | 5.44
05.022.0018-A | 5.32
05.022.0020-0 | 5.49
05.022.0020-A | 5.36
05.022.0030-0 | 10.29
05.022.0030-A | 10.12
05.022.0031-0 | 10.85
05.022.0031-A | 10.61
05.022.0033-0 | 8.16
05.022.0033-A | 7.98
05.022.0035-0 | 8.24
05.022.0035-A | 8.05
05.025.0025-1 | 104.29
05.025.0025-B | 96.78
05.025.0026-0 | 99.08
05.025.0026-A | 91.94
05.025.0027-1 | 130.37
05.025.0027-B | 120.97
05.025.0028-0 | 123.85
05.025.0028-A | 114.93
05.025.0029-1 | 175.93
05.025.0029-B | 163.41
05.025.0030-0 | 167.14
05.025.0030-A | 155.24
05.025.0031-1 | 295.93
05.025.0031-B | 274.01
05.025.0032-0 | 281.13
05.025.0032-A | 260.31
05.025.0033-1 | 394.54
05.025.0033-B | 365.32
05.025.0034-0 | 374.81
05.025.0034-A | 347.06
05.025.0035-1 | 513.02
05.025.0035-B | 475.04
05.025.0036-0 | 487.37
05.025.0036-A | 451.29
05.025.0041-1 | 38.77
05.025.0041-B | 36.83
05.025.0042-0 | 44.58
05.025.0042-A | 42.35
05.025.0043-1 | 52.04
05.025.0043-B | 49.56
05.025.0044-0 | 59.85
05.025.0044-A | 56.99
05.025.0045-1 | 82.31
05.025.0045-B | 77.51
05.025.0046-0 | 94.65
05.025.0046-A | 89.13
05.025.0047-1 | 152.14
05.025.0047-B | 142.08
05.025.0048-0 | 174.96
05.025.0048-A | 163.39
05.025.0049-0 | 6.73
05.025.0049-A | 6.36
05.025.0050-0 | 7.44
05.025.0050-A | 7.04
05.025.0051-0 | 8.11
05.025.0051-A | 7.68
05.025.0052-0 | 9.44
05.025.0052-A | 8.95
05.025.0053-0 | 11.91
05.025.0053-A | 11.34
05.026.0001-0 | 4.72
05.026.0001-A | 4.26
05.026.0002-0 | 5.78
05.026.0002-A | 5.23
05.026.0003-0 | 7.51
05.026.0003-A | 6.82
05.026.0004-0 | 9.39
05.026.0004-A | 8.57
05.027.0001-0 | 7.06
05.027.0001-A | 6.32
05.027.0003-0 | 9.14
05.027.0003-A | 8.18
05.027.0005-0 | 14.19
05.027.0005-A | 12.68
05.027.0007-0 | 19.7
05.027.0007-A | 17.58
05.027.0009-0 | 23.04
05.027.0009-A | 20.63
05.027.0011-0 | 30.23
05.027.0011-A | 27.21
05.028.0001-0 | 14.93
05.028.0001-A | 14.93
05.028.0002-0 | 20.16
05.028.0002-A | 20.16
05.028.0003-0 | 27.1
05.028.0003-A | 27.1
05.028.0004-0 | 29.66
05.028.0004-A | 29.66
05.028.0005-0 | 58.39
05.028.0005-A | 58.39
05.028.0006-0 | 63.84
05.028.0006-A | 63.84
05.028.0007-0 | 70.15
05.028.0007-A | 70.15
05.028.0008-0 | 80.52
05.028.0008-A | 80.52
05.032.0001-0 | 481.12
05.032.0001-A | 460.63
05.033.0001-0 | 165.62
05.033.0001-A | 156.52
05.033.0002-0 | 199.71
05.033.0002-A | 186.06
05.033.0003-0 | 102.27
05.033.0003-A | 88.62
05.035.0001-0 | 42.36
05.035.0001-A | 40.78
05.035.0002-0 | 33.73
05.035.0002-A | 32.35
05.035.0003-0 | 65.37
05.035.0003-A | 63.06
05.035.0004-0 | 32.59
05.035.0004-A | 30.62
05.035.0005-0 | 42.34
05.035.0005-A | 39.72
05.035.0006-0 | 44.95
05.035.0006-A | 41.68
05.035.0007-0 | 54.92
05.035.0007-A | 52.84
05.035.0008-0 | 32.78
05.035.0008-A | 31.4
05.035.0009-0 | 282.47
05.035.0009-A | 274.48
05.035.0010-0 | 37.24
05.035.0010-A | 35.93
05.035.0011-0 | 161.64
05.035.0011-A | 158.15
05.035.0012-0 | 40.54
05.035.0012-A | 39.08
05.035.0013-0 | 207.76
05.035.0013-A | 193.63
05.035.0015-0 | 12.1
05.035.0015-A | 11.15
05.035.0016-0 | 30.47
05.035.0016-A | 28.31
05.035.0019-0 | 1540.03
05.035.0019-A | 1432.48
05.035.0020-0 | 76.92
05.035.0020-A | 72.56
05.035.0021-0 | 102.43
05.035.0021-A | 97.28
05.035.0025-0 | 37.04
05.035.0025-A | 34.05
05.038.0001-0 | 253.3
05.038.0001-A | 244.2
05.039.0001-0 | 35.71
05.039.0001-A | 32.73
05.039.0005-0 | 39.45
05.039.0005-A | 36.06
05.039.0010-0 | 53.47
05.039.0010-A | 49.51
05.040.0870-0 | 19.39
05.040.0870-A | 17.2
05.041.0875-0 | 40
05.041.0875-A | 40
05.042.0880-0 | 5.04
05.042.0880-A | 4.56
05.042.0881-0 | 2
05.042.0881-A | 1.77
05.042.0882-0 | 2.52
05.042.0882-A | 2.23
05.050.0001-0 | 427.16
05.050.0001-A | 422.45
05.050.0003-0 | 1042.92
05.050.0003-A | 1038.21
05.050.0008-0 | 1256.23
05.050.0008-A | 1249.95
05.051.0010-0 | 0.62
05.051.0010-A | 0.62
05.054.0001-0 | 36.7
05.054.0001-A | 36.08
05.054.0015-0 | 77.48
05.054.0015-A | 76.85
05.054.0045-0 | 1224.68
05.054.0045-A | 1222.6
05.054.0050-0 | 1614.89
05.054.0050-A | 1585.2
05.054.0055-0 | 225.46
05.054.0055-A | 223
05.054.0100-0 | 10.23
05.054.0100-A | 9.61
05.054.0102-0 | 35.6
05.054.0102-A | 34.98
05.054.0103-0 | 12.94
05.054.0103-A | 12.32
05.054.0104-0 | 12.26
05.054.0104-A | 11.64
05.054.0105-0 | 10.57
05.054.0105-A | 9.95
05.054.0110-0 | 48.99
05.054.0110-A | 48.37
05.054.0115-0 | 14.18
05.054.0115-A | 13.56
05.054.0120-0 | 16.03
05.054.0120-A | 15.41
05.054.0130-0 | 12.94
05.054.0130-A | 12.32
05.055.0010-0 | 105.29
05.055.0010-A | 102.58
05.055.0020-0 | 289.12
05.055.0020-A | 286.41
05.055.0022-0 | 169.64
05.055.0022-A | 166.93
05.055.0024-0 | 273.29
05.055.0024-A | 270.58
05.055.0030-0 | 75.84
05.055.0030-A | 73.95
05.055.0040-0 | 126.21
05.055.0040-A | 124.32
05.056.0001-0 | 68.11
05.056.0001-A | 67.03
05.056.0002-0 | 21.08
05.056.0002-A | 20.27
05.057.0010-0 | 90.77
05.057.0010-A | 89.2
05.057.0015-0 | 1004.7
05.057.0015-A | 1004.08
05.057.0020-0 | 34.44
05.057.0020-A | 32.87
05.058.0010-0 | 1.28
05.058.0010-A | 1.14
05.058.0011-0 | 1.27
05.058.0011-A | 1.14
05.058.0020-0 | 1.68
05.058.0020-A | 1.65
05.058.0030-0 | 2.29
05.058.0030-A | 2.06
05.058.0100-0 | 850.32
05.058.0100-A | 850.32
05.075.0005-0 | 186.62
05.075.0005-A | 176.2
05.075.0006-0 | 244
05.075.0006-A | 231.09
05.075.0007-1 | 157.56
05.075.0007-B | 150.8
05.075.0008-0 | 216.18
05.075.0008-A | 208.78
05.077.0001-0 | 277.84
05.077.0001-A | 260.44
05.077.0010-0 | 516.27
05.077.0010-A | 489.61
05.080.0020-0 | 80.24
05.080.0020-A | 75.81
05.080.0025-0 | 89.99
05.080.0025-A | 85.57
05.080.0030-0 | 138.74
05.080.0030-A | 134.32
05.080.0040-0 | 106.58
05.080.0040-A | 100.18
05.080.0045-0 | 116.38
05.080.0045-A | 109.98
05.080.0050-0 | 165.44
05.080.0050-A | 159.04
05.080.0060-0 | 122.15
05.080.0060-A | 114.38
05.080.0065-0 | 131.8
05.080.0065-A | 124.04
05.080.0070-0 | 180.06
05.080.0070-A | 172.29
05.081.0010-0 | 87.53
05.081.0010-A | 82.58
05.081.0012-0 | 97.29
05.081.0012-A | 92.34
05.081.0015-0 | 146.04
05.081.0015-A | 141.09
05.081.0017-0 | 119.41
05.081.0017-A | 112.33
05.081.0020-0 | 129.21
05.081.0020-A | 122.14
05.081.0022-0 | 178.26
05.081.0022-A | 171.19
05.081.0025-0 | 136.85
05.081.0025-A | 128.3
05.081.0027-0 | 146.5
05.081.0027-A | 137.96
05.081.0029-0 | 194.76
05.081.0029-A | 186.21
05.081.0031-0 | 30.74
05.081.0031-A | 30.4
05.081.0032-0 | 49.64
05.081.0032-A | 49.13
05.081.0033-0 | 44.16
05.081.0033-A | 43.52
05.081.0050-0 | 40.17
05.081.0050-A | 39.69
05.081.0051-0 | 59.42
05.081.0051-A | 58.83
05.081.0052-0 | 55.79
05.081.0052-A | 55.02
05.082.0001-0 | 82.18
05.082.0001-A | 75.04
05.085.0010-1 | 250.24
05.085.0010-B | 231.63
05.085.0011-0 | 312.33
05.085.0011-A | 289.76
05.085.0012-0 | 257.86
05.085.0012-A | 238.19
05.085.0013-1 | 308.85
05.085.0013-B | 285.45
05.085.0014-0 | 170.53
05.085.0014-A | 155.15
05.085.0015-0 | 171.71
05.085.0015-A | 155.76
05.085.0016-1 | 208.78
05.085.0016-B | 193.14
05.085.0017-0 | 260.98
05.085.0017-A | 241.42
05.085.0018-0 | 219.22
05.085.0018-A | 202.79
05.085.0019-0 | 281.85
05.085.0019-A | 260.73
05.085.0020-0 | 142.88
05.085.0020-A | 130.06
05.085.0021-0 | 144.35
05.085.0021-A | 131.07
05.090.0001-0 | 171.21
05.090.0001-A | 157.08
05.090.0002-0 | 200.16
05.090.0002-A | 186.03
05.095.0001-0 | 270.01
05.095.0001-A | 256.16
05.095.0002-1 | 130.84
05.095.0002-B | 120.04
05.097.0001-0 | 69.78
05.097.0001-A | 62.95
05.098.0002-0 | 73.7
05.098.0002-A | 72.94
05.099.0001-1 | 117.05
05.099.0001-B | 108.74
05.099.0002-1 | 68.9
05.099.0002-B | 66.92
05.099.0003-0 | 94.68
05.099.0003-A | 92.14
05.099.0004-1 | 172.24
05.099.0004-B | 164.43
05.100.0020-0 | 6.2
05.100.0020-A | 6.2
05.100.0022-0 | 14
05.100.0022-A | 14
05.100.0024-0 | 240
05.100.0024-A | 240
05.100.0026-0 | 7.06
05.100.0026-A | 7.06
05.100.0900-0 | 29.32
05.100.0900-A | 29.32
05.100.9999-0 | 6571
05.100.9999-A | 5966
05.103.9999-0 | 4951
05.103.9999-A | 4951
05.105.0100-0 | 3067.68
05.105.0100-A | 2659.36
05.105.0101-0 | 5566.88
05.105.0101-A | 4822.4
05.105.0102-0 | 4331.36
05.105.0102-A | 3754.08
05.105.0103-0 | 4023.36
05.105.0103-A | 3486.56
05.105.0104-0 | 4023.36
05.105.0104-A | 3486.56
05.105.0105-0 | 4331.36
05.105.0105-A | 3754.08
05.105.0106-0 | 4023.36
05.105.0106-A | 3486.56
05.105.0107-0 | 4023.36
05.105.0107-A | 3486.56
05.105.0108-0 | 4023.36
05.105.0108-A | 3486.56
05.105.0109-0 | 4023.36
05.105.0109-A | 3486.56
05.105.0110-0 | 4023.36
05.105.0110-A | 3486.56
05.105.0111-0 | 4331.36
05.105.0111-A | 3754.08
05.105.0112-0 | 4023.36
05.105.0112-A | 3486.56
05.105.0113-0 | 4023.36
05.105.0113-A | 3486.56
05.105.0114-0 | 2912.8
05.105.0114-A | 2523.84
05.105.0115-0 | 2912.8
05.105.0115-A | 2523.84
05.105.0116-0 | 4331.36
05.105.0116-A | 3754.08
05.105.0117-0 | 4023.36
05.105.0117-A | 3486.56
05.105.0118-0 | 4023.36
05.105.0118-A | 3486.56
05.105.0119-0 | 3769.92
05.105.0119-A | 3266.56
05.105.0120-0 | 4519.68
05.105.0120-A | 3916
05.105.0121-0 | 4762.56
05.105.0121-A | 4127.2
05.105.0122-0 | 4762.56
05.105.0122-A | 4127.2
05.105.0123-0 | 3067.68
05.105.0123-A | 2659.36
05.105.0124-0 | 1326
05.105.0124-A | 1148.4
05.105.0125-0 | 3067.68
05.105.0125-A | 2659.36
05.105.0126-0 | 5566.88
05.105.0126-A | 4822.4
05.105.0127-0 | 6698.56
05.105.0127-A | 5804.48
05.105.0128-0 | 9201.28
05.105.0128-A | 7972.8
05.105.0129-0 | 6698.56
05.105.0129-A | 5804.48
05.105.0130-0 | 16524.64
05.105.0130-A | 14317.6
05.105.0131-0 | 33047.52
05.105.0131-A | 28636.96
05.105.0132-0 | 38005.44
05.105.0132-A | 32931.36
05.105.0133-0 | 5566.88
05.105.0133-A | 4822.4
05.105.0134-0 | 3685.44
05.105.0134-A | 3192.64
05.105.0135-0 | 6427.52
05.105.0135-A | 5568.64
05.105.0136-0 | 4762.56
05.105.0136-A | 4127.2
05.105.0137-0 | 23328.8
05.105.0137-A | 20213.6
05.105.0138-0 | 3685.44
05.105.0138-A | 3192.64
05.105.0139-0 | 3685.44
05.105.0139-A | 3192.64
05.105.0140-0 | 4023.36
05.105.0140-A | 3486.56
05.105.0141-0 | 4023.36
05.105.0141-A | 3486.56
05.105.0142-0 | 5566.88
05.105.0142-A | 4822.4
05.105.0143-0 | 4023.36
05.105.0143-A | 3486.56
05.105.0144-0 | 6698.56
05.105.0144-A | 5804.48
05.105.0145-0 | 5566.88
05.105.0145-A | 4822.4
05.105.0146-0 | 3067.68
05.105.0146-A | 2659.36
05.105.0147-0 | 5566.88
05.105.0147-A | 4822.4
05.105.0148-0 | 4023.36
05.105.0148-A | 3486.56
05.105.0149-0 | 4331.36
05.105.0149-A | 3754.08
05.105.0150-0 | 4331.36
05.105.0150-A | 3754.08
05.105.0151-0 | 4519.68
05.105.0151-A | 3916
05.105.0152-0 | 4023.36
05.105.0152-A | 3486.56
05.105.0153-0 | 3662.56
05.105.0153-A | 3173.28
05.105.0154-0 | 2258.08
05.105.0154-A | 1957.12
05.105.0155-0 | 4762.56
05.105.0155-A | 4127.2
05.105.0156-0 | 7316.32
05.105.0156-A | 6339.52
05.105.0157-0 | 4331.36
05.105.0157-A | 3754.08
05.105.0158-0 | 9201.28
05.105.0158-A | 7972.8
05.105.0159-0 | 6698.56
05.105.0159-A | 5804.48
05.105.0165-0 | 16524.64
05.105.0165-A | 14317.6
05.105.0169-0 | 6698.56
05.105.0169-A | 5804.48
05.105.0175-0 | 6698.56
05.105.0175-A | 5804.48
05.105.0176-0 | 3685.44
05.105.0176-A | 3192.64
05.105.0178-0 | 6698.56
05.105.0178-A | 5804.48
05.105.0179-0 | 6698.56
05.105.0179-A | 5804.48
05.105.0180-0 | 16524.64
05.105.0180-A | 14317.6
05.105.0185-0 | 4762.56
05.105.0185-A | 4127.2
05.105.0186-0 | 3685.44
05.105.0186-A | 3192.64
05.105.0187-0 | 4331.36
05.105.0187-A | 3754.08
05.105.0188-0 | 4331.36
05.105.0188-A | 3754.08
05.105.0190-0 | 2912.8
05.105.0190-A | 2523.84
05.105.0195-0 | 2912.8
05.105.0195-A | 2523.84
05.105.0200-0 | 14383.06
05.105.0200-A | 12468.62
05.105.0201-0 | 28766.12
05.105.0201-A | 24937.24
05.105.0202-0 | 43149.18
05.105.0202-A | 37405.86
05.105.0203-0 | 57532.24
05.105.0203-A | 49874.48
05.105.0204-0 | 11145.96
05.105.0204-A | 9662.39
05.105.0205-0 | 22291.92
05.105.0205-A | 19324.78
05.105.0206-0 | 33437.88
05.105.0206-A | 28987.17
05.105.0207-0 | 44583.84
05.105.0207-A | 38649.56
05.105.9999-0 | 9014
05.105.9999-A | 7811
05.205.0010-0 | 16256.24
05.205.0010-A | 14085.99
05.205.0011-0 | 32512.48
05.205.0011-A | 28171.98
05.205.0012-0 | 48768.72
05.205.0012-A | 42257.97
05.205.0013-0 | 65024.97
05.205.0013-A | 56343.97
05.205.0015-0 | 12597.55
05.205.0015-A | 10915.75
05.205.0016-0 | 25195.11
05.205.0016-A | 21831.5
05.205.0017-0 | 37792.67
05.205.0017-A | 32747.25
05.205.0018-0 | 50390.23
05.205.0018-A | 43663.01
05.205.9999-0 | 4612
05.205.9999-A | 4124
06.001.0020-0 | 28.3
06.001.0020-A | 24.56
06.001.0022-0 | 41.42
06.001.0022-A | 35.98
06.001.0023-0 | 58.35
06.001.0023-A | 51.13
06.001.0024-0 | 74.73
06.001.0024-A | 65.67
06.001.0025-0 | 88.03
06.001.0025-A | 77.38
06.001.0030-0 | 41.88
06.001.0030-A | 36.71
06.001.0031-0 | 62.11
06.001.0031-A | 54.43
06.001.0032-0 | 77.32
06.001.0032-A | 67.95
06.001.0033-0 | 96.38
06.001.0033-A | 84.66
06.001.0034-0 | 112.21
06.001.0034-A | 98.71
06.001.0035-0 | 138.43
06.001.0035-A | 121.8
06.001.0036-0 | 160.3
06.001.0036-A | 141.15
06.001.0037-0 | 241.69
06.001.0037-A | 219.8
06.001.0038-0 | 267.9
06.001.0038-A | 244.01
06.001.0039-0 | 301.91
06.001.0039-A | 274.98
06.001.0040-0 | 366.73
06.001.0040-A | 332.96
06.001.0041-0 | 435.16
06.001.0041-A | 394.27
06.001.0042-0 | 485.35
06.001.0042-A | 439.21
06.001.0059-0 | 29.64
06.001.0059-A | 26.19
06.001.0060-0 | 39.91
06.001.0060-A | 35.09
06.001.0061-0 | 55.77
06.001.0061-A | 49.15
06.001.0062-0 | 66.79
06.001.0062-A | 58.85
06.001.0063-0 | 79.71
06.001.0063-A | 70.27
06.001.0064-0 | 97.25
06.001.0064-A | 85.74
06.001.0065-0 | 113.68
06.001.0065-A | 100.29
06.001.0066-0 | 186.16
06.001.0066-A | 171.23
06.001.0067-0 | 205.71
06.001.0067-A | 189.59
06.001.0068-0 | 233.91
06.001.0068-A | 215.45
06.001.0069-0 | 278.04
06.001.0069-A | 255.11
06.001.0070-0 | 324.22
06.001.0070-A | 297.4
06.001.0071-0 | 370.41
06.001.0071-A | 339.69
06.001.0080-0 | 4.67
06.001.0080-A | 4.05
06.001.0081-0 | 5.42
06.001.0081-A | 4.69
06.001.0082-0 | 6.25
06.001.0082-A | 5.41
06.001.0083-0 | 7.17
06.001.0083-A | 6.21
06.001.0084-0 | 8.17
06.001.0084-A | 7.08
06.001.0085-0 | 9.26
06.001.0085-A | 8.02
06.001.0101-0 | 23.55
06.001.0101-A | 20.48
06.001.0102-0 | 28.19
06.001.0102-A | 24.51
06.001.0103-0 | 32.95
06.001.0103-A | 28.66
06.001.0105-0 | 42.15
06.001.0105-A | 36.69
06.001.0106-0 | 47.27
06.001.0106-A | 41.17
06.001.0110-0 | 15.6
06.001.0110-A | 13.51
06.001.0115-0 | 18.92
06.001.0115-A | 16.4
06.001.0120-0 | 22.59
06.001.0120-A | 19.58
06.001.0125-0 | 26.6
06.001.0125-A | 23.05
06.001.0130-0 | 30.96
06.001.0130-A | 26.82
06.001.0151-0 | 33.8
06.001.0151-A | 29.36
06.001.0152-0 | 42
06.001.0152-A | 36.47
06.001.0153-0 | 58.5
06.001.0153-A | 50.8
06.001.0155-0 | 66.81
06.001.0155-A | 58.02
06.001.0161-0 | 19.39
06.001.0161-A | 16.84
06.001.0162-0 | 26.99
06.001.0162-A | 23.45
06.001.0163-0 | 33.11
06.001.0163-A | 28.76
06.001.0165-0 | 36.8
06.001.0165-A | 31.97
06.001.0170-0 | 36.77
06.001.0170-A | 31.93
06.001.0171-0 | 41.94
06.001.0171-A | 36.45
06.001.0172-0 | 51.95
06.001.0172-A | 45.15
06.001.0173-0 | 57.05
06.001.0173-A | 49.59
06.001.0174-0 | 77.06
06.001.0174-A | 67
06.001.0180-0 | 13.31
06.001.0180-A | 11.53
06.001.0183-0 | 16.51
06.001.0183-A | 14.31
06.001.0184-0 | 22.65
06.001.0184-A | 19.63
06.001.0185-0 | 26.85
06.001.0185-A | 23.26
06.001.0187-0 | 31.58
06.001.0187-A | 27.37
06.001.0188-0 | 37.72
06.001.0188-A | 32.68
06.001.0189-0 | 44.36
06.001.0189-A | 38.44
06.001.0190-0 | 50.96
06.001.0190-A | 44.16
06.001.0192-0 | 59.89
06.001.0192-A | 51.9
06.001.0193-0 | 71.94
06.001.0193-A | 62.34
06.001.0195-0 | 104.88
06.001.0195-A | 90.88
06.001.0198-0 | 135.6
06.001.0198-A | 117.51
06.001.0200-0 | 159.34
06.001.0200-A | 138.07
06.001.0205-0 | 232.09
06.001.0205-A | 201.12
06.001.0210-0 | 322.01
06.001.0210-A | 279.04
06.001.0220-0 | 14.39
06.001.0220-A | 12.47
06.001.0221-0 | 16.34
06.001.0221-A | 14.16
06.001.0222-0 | 18.02
06.001.0222-A | 15.61
06.001.0224-0 | 24.57
06.001.0224-A | 21.29
06.001.0225-0 | 29.17
06.001.0225-A | 25.28
06.001.0226-0 | 34.35
06.001.0226-A | 29.77
06.001.0227-0 | 40.91
06.001.0227-A | 35.45
06.001.0228-0 | 48.08
06.001.0228-A | 41.66
06.001.0229-0 | 55.38
06.001.0229-A | 47.99
06.001.0231-0 | 78.18
06.001.0231-A | 67.75
06.001.0233-0 | 90.05
06.001.0233-A | 78.04
06.001.0235-0 | 94.73
06.001.0235-A | 82.09
06.001.0237-0 | 99.49
06.001.0237-A | 86.21
06.001.0242-0 | 7.87
06.001.0242-A | 6.82
06.001.0243-0 | 10.8
06.001.0243-A | 9.35
06.001.0244-0 | 13.72
06.001.0244-A | 11.89
06.001.0245-0 | 16.65
06.001.0245-A | 14.42
06.001.0246-0 | 19.57
06.001.0246-A | 16.96
06.001.0247-0 | 22.49
06.001.0247-A | 19.49
06.001.0248-0 | 25.42
06.001.0248-A | 22.03
06.001.0250-0 | 2.69
06.001.0250-A | 2.34
06.001.0251-0 | 4.66
06.001.0251-A | 4.06
06.001.0252-0 | 6.28
06.001.0252-A | 5.47
06.001.0254-0 | 9.53
06.001.0254-A | 8.3
06.001.0255-0 | 13.32
06.001.0255-A | 11.62
06.001.0256-0 | 17.16
06.001.0256-A | 14.98
06.001.0257-0 | 21.2
06.001.0257-A | 18.53
06.001.0258-0 | 28.18
06.001.0258-A | 24.66
06.001.0259-0 | 35.17
06.001.0259-A | 30.8
06.001.0260-0 | 6.49
06.001.0260-A | 5.62
06.001.0261-0 | 9.74
06.001.0261-A | 8.44
06.001.0262-0 | 12.98
06.001.0262-A | 11.25
06.001.0263-0 | 16.23
06.001.0263-A | 14.06
06.001.0264-0 | 19.48
06.001.0264-A | 16.88
06.001.0265-0 | 22.73
06.001.0265-A | 19.69
06.001.0266-0 | 25.97
06.001.0266-A | 22.51
06.001.0267-0 | 29.22
06.001.0267-A | 25.32
06.001.0268-0 | 32.47
06.001.0268-A | 28.13
06.001.0269-0 | 38.96
06.001.0269-A | 33.76
06.001.0270-0 | 1.54
06.001.0270-A | 1.33
06.001.0271-0 | 1.7
06.001.0271-A | 1.47
06.001.0272-0 | 2.02
06.001.0272-A | 1.75
06.001.0273-0 | 2.43
06.001.0273-A | 2.11
06.001.0274-0 | 2.67
06.001.0274-A | 2.32
06.001.0275-0 | 3.45
06.001.0275-A | 2.98
06.001.0276-0 | 4.42
06.001.0276-A | 3.83
06.001.0300-0 | 1553.91
06.001.0300-A | 1349
06.001.0301-0 | 767.63
06.001.0301-A | 666.5
06.001.0305-0 | 399.8
06.001.0305-A | 347.15
06.001.0306-0 | 39.85
06.001.0306-A | 35.13
06.001.0307-0 | 49.55
06.001.0307-A | 43.69
06.001.0308-0 | 145.92
06.001.0308-A | 137.3
06.001.0309-0 | 161.24
06.001.0309-A | 152.57
06.001.0310-0 | 192.54
06.001.0310-A | 182.16
06.001.0311-0 | 206.88
06.001.0311-A | 195.16
06.001.0312-0 | 221.52
06.001.0312-A | 208.98
06.001.0313-0 | 48.41
06.001.0313-A | 42.55
06.001.0314-0 | 49.67
06.001.0314-A | 43.79
06.001.0315-0 | 145.08
06.001.0315-A | 136.5
06.001.0316-0 | 160.54
06.001.0316-A | 151.91
06.001.0317-0 | 193.7
06.001.0317-A | 183.25
06.001.0318-0 | 10.72
06.001.0318-A | 9.45
06.001.0319-0 | 41.73
06.001.0319-A | 36.28
06.001.0320-0 | 166.16
06.001.0320-A | 144.4
06.001.0325-0 | 229.48
06.001.0325-A | 199.28
06.001.0327-0 | 83.08
06.001.0327-A | 72.2
06.001.0328-0 | 83.08
06.001.0328-A | 72.2
06.001.0329-0 | 166.16
06.001.0329-A | 144.4
06.001.0330-0 | 249.24
06.001.0330-A | 216.61
06.001.0331-0 | 421.1
06.001.0331-A | 366.59
06.001.0332-0 | 108.57
06.001.0332-A | 94.42
06.001.0335-0 | 62.78
06.001.0335-A | 54.61
06.001.0500-0 | 4.25
06.001.0500-A | 3.72
06.001.0501-0 | 6.89
06.001.0501-A | 6.03
06.001.0502-0 | 10.02
06.001.0502-A | 8.75
06.001.0503-0 | 16.46
06.001.0503-A | 14.37
06.001.0504-0 | 24.7
06.001.0504-A | 21.54
06.001.0505-0 | 32.21
06.001.0505-A | 28.1
06.001.0506-0 | 35.62
06.001.0506-A | 31.57
06.001.0507-0 | 41.32
06.001.0507-A | 36.62
06.001.0508-0 | 48.26
06.001.0508-A | 42.79
06.001.0509-0 | 61.29
06.001.0509-A | 54.91
06.001.0510-0 | 61.57
06.001.0510-A | 54.62
06.001.0511-0 | 75.45
06.001.0511-A | 66.96
06.001.0512-0 | 111.24
06.001.0512-A | 101.48
06.001.0513-0 | 132.35
06.001.0513-A | 120.8
06.001.0514-0 | 158.39
06.001.0514-A | 144.73
06.001.0515-0 | 184.55
06.001.0515-A | 168.76
06.001.0516-0 | 229.41
06.001.0516-A | 209.78
06.001.0550-0 | 2.86
06.001.0550-A | 2.52
06.001.0551-0 | 4.67
06.001.0551-A | 4.1
06.001.0552-0 | 6.91
06.001.0552-A | 6.06
06.001.0553-0 | 11.54
06.001.0553-A | 10.1
06.001.0554-0 | 17.62
06.001.0554-A | 15.41
06.001.0555-0 | 23.15
06.001.0555-A | 20.25
06.001.0556-0 | 26.79
06.001.0556-A | 23.92
06.001.0557-0 | 31.65
06.001.0557-A | 28.26
06.001.0558-0 | 36.49
06.001.0558-A | 32.59
06.001.0559-0 | 41.67
06.001.0559-A | 37.23
06.001.0560-0 | 46.86
06.001.0560-A | 41.87
06.001.0561-0 | 57.79
06.001.0561-A | 51.66
06.001.0562-0 | 90.12
06.001.0562-A | 83.17
06.001.0563-0 | 108.13
06.001.0563-A | 99.81
06.001.0564-0 | 130.54
06.001.0564-A | 120.6
06.001.0565-0 | 153.08
06.001.0565-A | 141.49
06.001.0566-0 | 191.37
06.001.0566-A | 176.82
06.001.0630-0 | 9.86
06.001.0630-A | 8.59
06.001.0631-0 | 16.25
06.001.0631-A | 14.16
06.001.0632-0 | 24.43
06.001.0632-A | 21.28
06.001.0633-0 | 31.86
06.001.0633-A | 27.75
06.001.0634-0 | 35.15
06.001.0634-A | 31.11
06.001.0650-0 | 8.11
06.001.0650-A | 7.03
06.001.0651-0 | 12.17
06.001.0651-A | 10.55
06.001.0652-0 | 16.23
06.001.0652-A | 14.06
06.001.0653-0 | 20.29
06.001.0653-A | 17.58
06.001.0654-0 | 24.35
06.001.0654-A | 21.1
06.001.0655-0 | 28.41
06.001.0655-A | 24.62
06.001.0656-0 | 32.47
06.001.0656-A | 28.13
06.001.0657-0 | 36.53
06.001.0657-A | 31.65
06.001.0658-0 | 40.59
06.001.0658-A | 35.17
06.001.0659-0 | 44.65
06.001.0659-A | 38.69
06.001.0660-0 | 48.71
06.001.0660-A | 42.2
06.001.0661-0 | 52.76
06.001.0661-A | 45.72
06.001.0662-0 | 56.82
06.001.0662-A | 49.24
06.001.0663-0 | 60.88
06.001.0663-A | 52.76
06.001.0664-0 | 64.94
06.001.0664-A | 56.27
06.001.0665-0 | 69
06.001.0665-A | 59.79
06.001.0666-0 | 77.12
06.001.0666-A | 66.83
06.001.0670-0 | 20.29
06.001.0670-A | 17.58
06.001.0671-0 | 30.03
06.001.0671-A | 26.02
06.001.0672-0 | 39.37
06.001.0672-A | 34.11
06.001.0673-0 | 58.45
06.001.0673-A | 50.65
06.001.0674-0 | 75.9
06.001.0674-A | 65.77
06.001.0675-0 | 92.95
06.001.0675-A | 80.54
06.001.0676-0 | 109.19
06.001.0676-A | 94.61
06.001.0677-0 | 124.21
06.001.0677-A | 107.63
06.001.0678-0 | 138.41
06.001.0678-A | 119.94
06.001.0679-0 | 152.22
06.001.0679-A | 131.9
06.001.0680-0 | 164.8
06.001.0680-A | 142.8
06.001.0681-0 | 187.94
06.001.0681-A | 162.85
06.001.0682-0 | 207.42
06.001.0682-A | 179.74
06.001.0683-0 | 216.76
06.001.0683-A | 187.83
06.001.0684-0 | 223.66
06.001.0684-A | 193.81
06.001.0685-0 | 245.58
06.001.0685-A | 212.8
06.001.0686-0 | 254.51
06.001.0686-A | 220.54
06.001.0710-0 | 25.39
06.001.0710-A | 22
06.001.0711-0 | 36.68
06.001.0711-A | 31.79
06.001.0712-0 | 126.73
06.001.0712-A | 119.55
06.001.0715-0 | 19.33
06.001.0715-A | 16.75
06.001.0716-0 | 23.91
06.001.0716-A | 20.72
06.001.0717-0 | 26.87
06.001.0717-A | 23.29
06.001.0718-0 | 31.27
06.001.0718-A | 27.1
06.001.0719-0 | 34.17
06.001.0719-A | 29.61
06.001.0720-0 | 63.99
06.001.0720-A | 56.44
06.001.0721-0 | 81.64
06.001.0721-A | 71.94
06.001.0722-0 | 84.04
06.001.0722-A | 74.32
06.001.0723-0 | 196.21
06.001.0723-A | 181.88
06.001.0724-0 | 226.23
06.001.0724-A | 211.85
06.001.0725-0 | 276.25
06.001.0725-A | 258.95
06.001.0726-0 | 299.65
06.001.0726-A | 280.27
06.001.0727-0 | 302.03
06.001.0727-A | 282.62
06.001.0728-0 | 329.9
06.001.0728-A | 307.07
06.001.0729-0 | 358.16
06.001.0729-A | 333.33
06.001.0730-0 | 390.52
06.001.0730-A | 361.82
06.001.0731-0 | 430.9
06.001.0731-A | 399.74
06.001.0732-0 | 474.7
06.001.0732-A | 439.29
06.001.0733-0 | 520.53
06.001.0733-A | 482.31
06.001.0734-0 | 603.74
06.001.0734-A | 557.46
06.001.0735-0 | 684.11
06.001.0735-A | 630.46
06.001.0736-0 | 726.69
06.001.0736-A | 671.32
06.001.0750-0 | 29.8
06.001.0750-A | 25.82
06.001.0751-0 | 29.84
06.001.0751-A | 25.86
06.001.0752-0 | 32.81
06.001.0752-A | 28.43
06.001.0753-0 | 32.85
06.001.0753-A | 28.47
06.001.0754-0 | 32.85
06.001.0754-A | 28.47
06.001.0755-0 | 44.32
06.001.0755-A | 38.4
06.001.0756-0 | 44.32
06.001.0756-A | 38.4
06.001.0757-0 | 47.34
06.001.0757-A | 41.03
06.001.0758-0 | 50.37
06.001.0758-A | 43.65
06.001.0759-0 | 50.43
06.001.0759-A | 43.7
06.001.0760-0 | 138.33
06.001.0760-A | 129.48
06.001.0761-0 | 141.5
06.001.0761-A | 132.24
06.001.0762-0 | 143.79
06.001.0762-A | 134.42
06.001.0763-0 | 150.22
06.001.0763-A | 140.04
06.001.0764-0 | 153.88
06.001.0764-A | 143.27
06.001.0765-0 | 158.25
06.001.0765-A | 147.17
06.001.0766-0 | 172.41
06.001.0766-A | 159.64
06.001.0767-0 | 177.67
06.001.0767-A | 164.39
06.001.0770-0 | 26.31
06.001.0770-A | 23.42
06.001.0771-0 | 26.89
06.001.0771-A | 23.91
06.001.0772-0 | 27.7
06.001.0772-A | 24.64
06.001.0773-0 | 28.5
06.001.0773-A | 25.36
06.001.0774-0 | 29.3
06.001.0774-A | 26.08
06.001.0775-0 | 30.11
06.001.0775-A | 26.8
06.001.0776-0 | 30.91
06.001.0776-A | 27.52
06.001.0777-0 | 31.72
06.001.0777-A | 28.24
06.001.0778-0 | 38.41
06.001.0778-A | 34.48
06.001.0779-0 | 50.72
06.001.0779-A | 46.04
06.001.0780-0 | 59.03
06.001.0780-A | 54.25
06.001.0781-0 | 80.78
06.001.0781-A | 74.99
06.002.0010-0 | 195.96
06.002.0010-A | 189.45
06.002.0011-0 | 250.77
06.002.0011-A | 244.15
06.002.0012-0 | 320.39
06.002.0012-A | 312.45
06.002.0013-0 | 394.58
06.002.0013-A | 385.14
06.002.0014-0 | 492.08
06.002.0014-A | 480.57
06.002.0015-0 | 689.02
06.002.0015-A | 675.63
06.002.0016-0 | 762.02
06.002.0016-A | 747.09
06.002.0017-0 | 1018.91
06.002.0017-A | 1000.45
06.002.0018-0 | 1583.04
06.002.0018-A | 1560.11
06.002.0019-0 | 2506.09
06.002.0019-A | 2478.15
06.002.0020-0 | 2839.88
06.002.0020-A | 2809.36
06.002.0041-0 | 184.91
06.002.0041-A | 180.09
06.002.0042-0 | 260.77
06.002.0042-A | 254.15
06.002.0043-0 | 320.39
06.002.0043-A | 312.45
06.002.0044-0 | 456.47
06.002.0044-A | 447.03
06.002.0045-0 | 581.83
06.002.0045-A | 570.32
06.002.0046-0 | 713.14
06.002.0046-A | 699.75
06.002.0047-0 | 850.83
06.002.0047-A | 835.9
06.002.0049-0 | 1233.02
06.002.0049-A | 1214.56
06.002.0050-0 | 1623.04
06.002.0050-A | 1600.11
06.002.0061-0 | 194.91
06.002.0061-A | 190.09
06.002.0062-0 | 270.77
06.002.0062-A | 264.15
06.002.0063-0 | 385.1
06.002.0063-A | 377.16
06.002.0064-0 | 461.74
06.002.0064-A | 452.3
06.002.0065-0 | 611.86
06.002.0065-A | 600.35
06.002.0066-0 | 722.61
06.002.0066-A | 709.22
06.002.0067-0 | 860.32
06.002.0067-A | 845.39
06.002.0069-0 | 1154.39
06.002.0069-A | 1135.93
06.002.0070-0 | 1793.04
06.002.0070-A | 1770.11
06.003.0010-0 | 51.81
06.003.0010-A | 49.28
06.003.0011-0 | 73.18
06.003.0011-A | 68.28
06.003.0012-0 | 106.02
06.003.0012-A | 97.98
06.003.0013-0 | 152.78
06.003.0013-A | 140.52
06.003.0015-0 | 433.79
06.003.0015-A | 421.88
06.003.0017-0 | 597.57
06.003.0017-A | 580.86
06.003.0050-0 | 69.97
06.003.0050-A | 65.84
06.003.0053-0 | 85.81
06.003.0053-A | 80.37
06.003.0055-0 | 125.7
06.003.0055-A | 118.48
06.003.0057-0 | 175.75
06.003.0057-A | 166.69
06.003.0058-0 | 224.41
06.003.0058-A | 213.76
06.003.0060-0 | 106.3
06.003.0060-A | 102.56
06.003.0062-0 | 128.01
06.003.0062-A | 122.57
06.003.0064-0 | 165
06.003.0064-A | 157.78
06.003.0066-0 | 238.01
06.003.0066-A | 228.95
06.003.0068-0 | 294.96
06.003.0068-A | 284.31
06.004.0060-0 | 152.62
06.004.0060-A | 146.88
06.004.0062-0 | 178.57
06.004.0062-A | 171.35
06.004.0064-0 | 243.73
06.004.0064-A | 234.67
06.004.0066-0 | 258.03
06.004.0066-A | 247.38
06.004.0068-0 | 334.72
06.004.0068-A | 322.41
06.004.0070-0 | 405.99
06.004.0070-A | 392.01
06.004.0072-0 | 524.3
06.004.0072-A | 505.61
06.004.0074-0 | 606.32
06.004.0074-A | 585.76
06.004.0076-0 | 729.3
06.004.0076-A | 705.79
06.004.0078-0 | 818.32
06.004.0078-A | 791.94
06.004.0080-0 | 1159.85
06.004.0080-A | 1126.46
06.004.0084-0 | 2474.33
06.004.0084-A | 2429.37
06.004.0090-0 | 134.85
06.004.0090-A | 129.11
06.004.0092-0 | 152.85
06.004.0092-A | 145.63
06.004.0094-0 | 262.25
06.004.0094-A | 253.19
06.004.0096-0 | 294.53
06.004.0096-A | 283.88
06.004.0098-0 | 328.72
06.004.0098-A | 316.41
06.004.0100-0 | 392.99
06.004.0100-A | 379.01
06.004.0102-0 | 484.87
06.004.0102-A | 466.18
06.004.0104-0 | 639.33
06.004.0104-A | 618.77
06.004.0108-0 | 821.6
06.004.0108-A | 795.22
06.004.0110-0 | 1130.99
06.004.0110-A | 1097.6
06.004.0114-0 | 2715.7
06.004.0114-A | 2670.74
06.004.0120-0 | 178.28
06.004.0120-A | 172.54
06.004.0122-0 | 203.57
06.004.0122-A | 196.35
06.004.0124-0 | 269.75
06.004.0124-A | 260.69
06.004.0126-0 | 349.85
06.004.0126-A | 339.2
06.004.0128-0 | 484.43
06.004.0128-A | 472.12
06.004.0130-0 | 554.85
06.004.0130-A | 540.87
06.004.0134-0 | 983.08
06.004.0134-A | 962.52
06.004.0138-0 | 1390.86
06.004.0138-A | 1364.48
06.004.0140-0 | 1784.52
06.004.0140-A | 1751.13
06.004.0150-0 | 186.28
06.004.0150-A | 180.54
06.004.0152-0 | 216.83
06.004.0152-A | 209.15
06.004.0154-0 | 282.84
06.004.0154-A | 273.47
06.004.0156-0 | 371.2
06.004.0156-A | 359.48
06.004.0158-0 | 482.21
06.004.0158-A | 468.71
06.004.0160-0 | 592.79
06.004.0160-A | 576.16
06.004.0162-0 | 734.58
06.004.0162-A | 715.43
06.004.0164-0 | 1034.94
06.004.0164-A | 1013.05
06.004.0166-0 | 1142.29
06.004.0166-A | 1118.41
06.004.0168-0 | 1443.95
06.004.0168-A | 1417.02
06.004.0170-0 | 1832.9
06.004.0170-A | 1799.13
06.004.0253-1 | 819.35
06.004.0253-B | 763.32
06.004.0254-1 | 925.92
06.004.0254-B | 866.88
06.004.0400-0 | 6171.58
06.004.0400-A | 5973.86
06.004.0405-0 | 6388.8
06.004.0405-A | 6173.7
06.004.0410-0 | 7124.43
06.004.0410-A | 6886.48
06.004.0415-0 | 10994.37
06.004.0415-A | 10551.49
06.004.0420-0 | 9369.06
06.004.0420-A | 9079.9
06.004.0425-0 | 11658.33
06.004.0425-A | 11283.91
06.004.0430-0 | 11667.98
06.004.0430-A | 11292.91
06.004.0435-0 | 17591.49
06.004.0435-A | 16888.64
06.004.0440-0 | 13041.03
06.004.0440-A | 12656.03
06.004.0445-0 | 14485.72
06.004.0445-A | 14027.02
06.004.0450-0 | 15358.29
06.004.0450-A | 14872.09
06.004.0455-0 | 23205.78
06.004.0455-A | 22283.1
06.004.0500-0 | 3383.98
06.004.0500-A | 3156.87
06.004.0505-0 | 4256.62
06.004.0505-A | 3971.98
06.004.0510-0 | 5457
06.004.0510-A | 5092.42
06.004.0515-0 | 5948.61
06.004.0515-A | 5550.42
06.004.0520-0 | 6821.25
06.004.0520-A | 6365.53
06.004.0525-0 | 7640.6
06.004.0525-A | 7128.86
06.004.0530-0 | 8513.24
06.004.0530-A | 7943.97
06.004.0535-0 | 9385.88
06.004.0535-A | 8759.08
06.005.0030-0 | 42.45
06.005.0030-A | 39.38
06.005.0035-0 | 57.59
06.005.0035-A | 53.91
06.005.0040-0 | 79.15
06.005.0040-A | 74.86
06.005.0045-0 | 128.25
06.005.0045-A | 122.79
06.005.0050-0 | 162.77
06.005.0050-A | 156.67
06.006.0010-0 | 294.34
06.006.0010-A | 282.51
06.006.0011-0 | 49.06
06.006.0011-A | 46.97
06.006.0015-0 | 179.01
06.006.0015-A | 171.79
06.006.0016-0 | 31.91
06.006.0016-A | 30.52
06.006.0020-0 | 122.51
06.006.0020-A | 117.76
06.006.0030-0 | 182.18
06.006.0030-A | 171.81
06.006.0031-0 | 112.51
06.006.0031-A | 104.33
06.006.0035-0 | 254.93
06.006.0035-A | 242.13
06.006.0036-0 | 145
06.006.0036-A | 135.05
06.006.0040-0 | 410.61
06.006.0040-A | 394.71
06.006.0041-0 | 183.41
06.006.0041-A | 171.73
06.006.0050-0 | 1005.06
06.006.0050-A | 985.06
06.006.0051-0 | 249.36
06.006.0051-A | 235.39
06.006.0060-0 | 1481.48
06.006.0060-A | 1457.84
06.006.0061-0 | 307.05
06.006.0061-A | 290.98
06.006.0090-0 | 83.83
06.006.0090-A | 80.88
06.006.0091-0 | 114.76
06.006.0091-A | 111.07
06.007.0010-0 | 36.76
06.007.0010-A | 32.37
06.007.0011-0 | 46.28
06.007.0011-A | 40.74
06.007.0012-0 | 62.92
06.007.0012-A | 55.39
06.007.0013-0 | 77.52
06.007.0013-A | 68.22
06.007.0015-0 | 83.21
06.007.0015-A | 73.26
06.007.0016-0 | 94.77
06.007.0016-A | 83.43
06.007.0017-0 | 112.53
06.007.0017-A | 99.11
06.007.0060-0 | 56.34
06.007.0060-A | 50.7
06.007.0061-0 | 75.29
06.007.0061-A | 67.71
06.007.0062-0 | 115.66
06.007.0062-A | 104.28
06.007.0063-0 | 180.89
06.007.0063-A | 162.69
06.007.0064-0 | 234.4
06.007.0064-A | 210.79
06.007.0065-0 | 287.81
06.007.0065-A | 258.97
06.007.0080-0 | 113.49
06.007.0080-A | 102.11
06.007.0081-0 | 147.62
06.007.0081-A | 132.99
06.007.0082-0 | 230.38
06.007.0082-A | 207.9
06.007.0083-0 | 361.78
06.007.0083-A | 325.38
06.007.0084-0 | 469.88
06.007.0084-A | 422.68
06.007.0085-0 | 574.54
06.007.0085-A | 516.85
06.007.0100-0 | 113.49
06.007.0100-A | 102.11
06.007.0101-0 | 148.71
06.007.0101-A | 134.08
06.007.0102-0 | 228.35
06.007.0102-A | 206.14
06.007.0120-0 | 155.51
06.007.0120-A | 141.43
06.007.0121-0 | 200.45
06.007.0121-A | 180.95
06.007.0122-0 | 334.36
06.007.0122-A | 305.11
06.007.0123-0 | 549.2
06.007.0123-A | 501.99
06.007.0124-0 | 755.5
06.007.0124-A | 694.11
06.007.0125-0 | 905.13
06.007.0125-A | 829.85
06.008.0050-0 | 163.67
06.008.0050-A | 162.09
06.008.0053-0 | 199.26
06.008.0053-A | 197.14
06.008.0055-0 | 227.58
06.008.0055-A | 224.91
06.008.0056-0 | 296.34
06.008.0056-A | 293.4
06.008.0058-0 | 331.75
06.008.0058-A | 328.54
06.008.0060-0 | 591.7
06.008.0060-A | 587.95
06.008.0062-0 | 967.54
06.008.0062-A | 963.25
06.008.0065-0 | 1609.5
06.008.0065-A | 1604.67
06.008.0068-0 | 4201.61
06.008.0068-A | 4196.24
06.008.0070-0 | 5111.92
06.008.0070-A | 5106.01
06.008.0072-0 | 6887.5
06.008.0072-A | 6881.05
06.008.0100-0 | 245.28
06.008.0100-A | 242.62
06.008.0105-0 | 379.07
06.008.0105-A | 375.86
06.009.0030-0 | 165.38
06.009.0030-A | 164.78
06.009.0033-0 | 233.61
06.009.0033-A | 232.77
06.009.0035-0 | 321.17
06.009.0035-A | 320.21
06.009.0051-0 | 379.35
06.009.0051-A | 378.49
06.009.0052-0 | 383.89
06.009.0052-A | 382.62
06.009.0053-0 | 460.88
06.009.0053-A | 458.79
06.009.0054-0 | 565.64
06.009.0054-A | 562.48
06.009.0055-0 | 695.59
06.009.0055-A | 691.48
06.009.0056-0 | 818.54
06.009.0056-A | 814.49
06.009.0057-0 | 1117.2
06.009.0057-A | 1111.73
06.009.0058-0 | 1436.83
06.009.0058-A | 1429.88
06.009.0059-0 | 1859.28
06.009.0059-A | 1850.79
06.009.0060-0 | 2600.91
06.009.0060-A | 2591.02
06.009.0061-0 | 3109.6
06.009.0061-A | 3098.29
06.009.0062-0 | 3635.18
06.009.0062-A | 3622.47
06.009.0063-0 | 4233.93
06.009.0063-A | 4219.8
06.009.0064-0 | 5522.34
06.009.0064-A | 5505.64
06.009.0081-0 | 430.79
06.009.0081-A | 428.7
06.009.0082-0 | 520.02
06.009.0082-A | 516.86
06.009.0083-0 | 639.93
06.009.0083-A | 635.82
06.009.0084-0 | 726.63
06.009.0084-A | 722.58
06.009.0085-0 | 1021.09
06.009.0085-A | 1015.62
06.009.0086-0 | 1274.57
06.009.0086-A | 1267.62
06.009.0087-0 | 1633.07
06.009.0087-A | 1626.01
06.009.0088-0 | 2305.28
06.009.0088-A | 2297.06
06.009.0089-0 | 2674.43
06.009.0089-A | 2665.04
06.009.0090-0 | 3086.88
06.009.0090-A | 3076.31
06.009.0091-0 | 3622.69
06.009.0091-A | 3610.95
06.009.0092-0 | 4806.43
06.009.0092-A | 4792.35
06.010.0010-0 | 266.87
06.010.0010-A | 250.7
06.010.0011-0 | 129.65
06.010.0011-A | 122.17
06.010.0015-0 | 554.6
06.010.0015-A | 534.74
06.010.0016-0 | 178.35
06.010.0016-A | 169.33
06.010.0020-0 | 975.62
06.010.0020-A | 952.08
06.010.0021-0 | 228.55
06.010.0021-A | 218.01
06.010.0030-0 | 1678.4
06.010.0030-A | 1664.82
06.010.0031-0 | 303.55
06.010.0031-A | 291.48
06.010.0040-0 | 3524.58
06.010.0040-A | 3508.93
06.010.0041-0 | 417.33
06.010.0041-A | 403.42
06.011.0101-0 | 33.81
06.011.0101-A | 31.73
06.011.0102-0 | 34.63
06.011.0102-A | 32.52
06.011.0103-0 | 78.8
06.011.0103-A | 75.93
06.011.0104-0 | 86.84
06.011.0104-A | 83
06.011.0105-0 | 88.79
06.011.0105-A | 84.85
06.011.0106-0 | 160.73
06.011.0106-A | 155.52
06.011.0107-0 | 175.56
06.011.0107-A | 170.32
06.011.0108-0 | 223.49
06.011.0108-A | 217.33
06.011.0109-0 | 299.44
06.011.0109-A | 292.53
06.011.0110-0 | 348.33
06.011.0110-A | 340.85
06.011.0111-0 | 353.54
06.011.0111-A | 345.49
06.011.0112-0 | 443.5
06.011.0112-A | 434.71
06.011.0113-0 | 513.64
06.011.0113-A | 503.58
06.011.0115-0 | 978.62
06.011.0115-A | 967.67
06.011.0116-0 | 1128.78
06.011.0116-A | 1116.41
06.011.0117-0 | 1303.54
06.011.0117-A | 1290.13
06.011.0119-0 | 1843.49
06.011.0119-A | 1827.34
06.011.0131-0 | 33.81
06.011.0131-A | 31.73
06.011.0132-0 | 34.63
06.011.0132-A | 32.52
06.011.0133-0 | 57.44
06.011.0133-A | 54.57
06.011.0134-0 | 86.84
06.011.0134-A | 83
06.011.0135-0 | 122.38
06.011.0135-A | 117.52
06.011.0136-0 | 214.78
06.011.0136-A | 209.02
06.011.0137-0 | 229.6
06.011.0137-A | 223.83
06.011.0139-0 | 365.82
06.011.0139-A | 358.37
06.011.0140-0 | 432.99
06.011.0140-A | 424.56
06.011.0141-0 | 814.8
06.011.0141-A | 805.39
06.011.0142-0 | 827.29
06.011.0142-A | 817.12
06.011.0143-0 | 1106.48
06.011.0143-A | 1094.77
06.011.0145-0 | 1388.65
06.011.0145-A | 1376.06
06.011.0146-0 | 1607.46
06.011.0146-A | 1593.16
06.011.0147-0 | 1937.01
06.011.0147-A | 1921.67
06.011.0149-0 | 3642.03
06.011.0149-A | 3622.57
06.011.0191-0 | 2.81
06.011.0191-A | 2.43
06.011.0192-0 | 9.98
06.011.0192-A | 9.52
06.011.0193-0 | 9.98
06.011.0193-A | 9.52
06.011.0194-0 | 10.14
06.011.0194-A | 9.68
06.011.0195-0 | 10.14
06.011.0195-A | 9.68
06.011.0196-0 | 10.55
06.011.0196-A | 10.07
06.011.0197-0 | 10.59
06.011.0197-A | 10.11
06.011.0198-0 | 10.75
06.011.0198-A | 10.26
06.011.0199-0 | 10.8
06.011.0199-A | 10.3
06.011.0200-0 | 10.96
06.011.0200-A | 10.46
06.011.0201-0 | 11.36
06.011.0201-A | 10.85
06.011.0202-0 | 11.81
06.011.0202-A | 11.27
06.011.0203-0 | 12.42
06.011.0203-A | 11.85
06.011.0205-0 | 12.79
06.011.0205-A | 12.21
06.011.0206-0 | 13.53
06.011.0206-A | 12.91
06.011.0207-0 | 14.14
06.011.0207-A | 13.49
06.011.0209-0 | 15.93
06.011.0209-A | 15.2
06.011.0221-0 | 33.77
06.011.0221-A | 31.69
06.011.0222-0 | 34.76
06.011.0222-A | 32.63
06.011.0223-0 | 61.49
06.011.0223-A | 58.08
06.011.0224-0 | 87.36
06.011.0224-A | 83.45
06.011.0225-0 | 124.42
06.011.0225-A | 120.12
06.011.0226-0 | 161.06
06.011.0226-A | 155.83
06.011.0227-0 | 176.57
06.011.0227-A | 171.3
06.011.0228-0 | 225.67
06.011.0228-A | 219.41
06.011.0229-0 | 302.07
06.011.0229-A | 295.04
06.011.0230-0 | 352.35
06.011.0230-A | 344.68
06.011.0231-0 | 359.35
06.011.0231-A | 351.04
06.011.0232-0 | 452.28
06.011.0232-A | 443.09
06.011.0233-0 | 528.23
06.011.0233-A | 517.5
06.011.0235-0 | 995.25
06.011.0235-A | 983.52
06.011.0236-0 | 1153.45
06.011.0236-A | 1139.95
06.011.0237-0 | 1390.17
06.011.0237-A | 1374.5
06.011.0239-0 | 1955.84
06.011.0239-A | 1936.57
06.011.0251-0 | 33.77
06.011.0251-A | 31.69
06.011.0252-0 | 34.76
06.011.0252-A | 32.63
06.011.0253-0 | 61.49
06.011.0253-A | 58.08
06.011.0254-0 | 87.36
06.011.0254-A | 83.45
06.011.0255-0 | 158.1
06.011.0255-A | 152.81
06.011.0256-0 | 215.34
06.011.0256-A | 209.57
06.011.0257-0 | 227.5
06.011.0257-A | 221.76
06.011.0258-0 | 293.86
06.011.0258-A | 287.19
06.011.0259-0 | 369.21
06.011.0259-A | 361.6
06.011.0260-0 | 437.69
06.011.0260-A | 429.05
06.011.0261-0 | 820.6
06.011.0261-A | 810.93
06.011.0262-0 | 936.28
06.011.0262-A | 927.08
06.011.0263-0 | 1120.79
06.011.0263-A | 1108.42
06.011.0265-0 | 1405.95
06.011.0265-A | 1392.64
06.011.0266-0 | 1632.18
06.011.0266-A | 1616.76
06.011.0267-0 | 1965.9
06.011.0267-A | 1949.25
06.011.0269-0 | 3729.31
06.011.0269-A | 3707.23
06.011.0311-0 | 35.01
06.011.0311-A | 32.85
06.011.0312-0 | 61.71
06.011.0312-A | 58.27
06.011.0313-0 | 87.14
06.011.0313-A | 83.26
06.011.0314-0 | 124.25
06.011.0314-A | 119.96
06.011.0315-0 | 160.85
06.011.0315-A | 155.64
06.011.0316-0 | 175.96
06.011.0316-A | 170.71
06.011.0317-0 | 223.66
06.011.0317-A | 217.49
06.011.0318-0 | 299.84
06.011.0318-A | 292.92
06.011.0319-0 | 348.52
06.011.0319-A | 341.03
06.011.0320-0 | 354.18
06.011.0320-A | 346.1
06.011.0321-0 | 444.86
06.011.0321-A | 436.02
06.011.0322-0 | 515.07
06.011.0322-A | 504.94
06.011.0324-0 | 983.36
06.011.0324-A | 972.2
06.011.0325-0 | 1134.11
06.011.0325-A | 1121.49
06.011.0326-0 | 1309.13
06.011.0326-A | 1295.46
06.011.0328-0 | 1854.88
06.011.0328-A | 1838.21
06.011.0341-0 | 38.95
06.011.0341-A | 36.26
06.011.0342-0 | 61.83
06.011.0342-A | 58.37
06.011.0343-0 | 86.96
06.011.0343-A | 83.1
06.011.0344-0 | 158
06.011.0344-A | 152.79
06.011.0345-0 | 215.33
06.011.0345-A | 209.55
06.011.0346-0 | 229.8
06.011.0346-A | 224.01
06.011.0347-0 | 293.6
06.011.0347-A | 286.98
06.011.0348-0 | 366.25
06.011.0348-A | 358.78
06.011.0349-0 | 433.96
06.011.0349-A | 425.49
06.011.0350-0 | 815.83
06.011.0350-A | 806.37
06.011.0351-0 | 938.59
06.011.0351-A | 928.38
06.011.0352-0 | 1108.53
06.011.0352-A | 1096.73
06.011.0354-0 | 1393.99
06.011.0354-A | 1381.16
06.011.0355-0 | 1615.29
06.011.0355-A | 1600.67
06.011.0356-0 | 1943.21
06.011.0356-A | 1927.58
06.011.0358-0 | 3654.47
06.011.0358-A | 3634.45
06.011.0370-0 | 107.93
06.011.0370-A | 104.35
06.011.0371-0 | 196.97
06.011.0371-A | 192.6
06.011.0372-0 | 303.79
06.011.0372-A | 299.07
06.011.0373-0 | 408.12
06.011.0373-A | 401.29
06.011.0374-0 | 709.49
06.011.0374-A | 700.93
06.011.0375-0 | 922.94
06.011.0375-A | 913.38
06.011.0376-0 | 1342.44
06.011.0376-A | 1332.17
06.011.0377-0 | 1684.63
06.011.0377-A | 1673.16
06.011.0378-0 | 2868.06
06.011.0378-A | 2855.87
06.011.0379-0 | 3405.03
06.011.0379-A | 3391.41
06.011.0380-0 | 4763.16
06.011.0380-A | 4748.49
06.011.0381-0 | 6119.13
06.011.0381-A | 6102.96
06.011.0382-0 | 11519.17
06.011.0382-A | 11501.79
06.011.0383-0 | 15617.85
06.011.0383-A | 15597.17
06.011.0390-0 | 107.93
06.011.0390-A | 104.35
06.011.0391-0 | 193.27
06.011.0391-A | 188.9
06.011.0392-0 | 302.61
06.011.0392-A | 297.9
06.011.0393-0 | 442.4
06.011.0393-A | 436.72
06.011.0394-0 | 725.63
06.011.0394-A | 718.3
06.011.0395-0 | 996.49
06.011.0395-A | 987.41
06.011.0396-0 | 1374.1
06.011.0396-A | 1363.87
06.011.0397-0 | 2242.25
06.011.0397-A | 2231.47
06.011.0398-0 | 3906.05
06.011.0398-A | 3893.31
06.011.0399-0 | 4459.51
06.011.0399-A | 4446.05
06.011.0400-0 | 5400.71
06.011.0400-A | 5385.56
06.011.0401-0 | 11578.36
06.011.0401-A | 11562.17
06.011.0402-0 | 13525.15
06.011.0402-A | 13507.2
06.011.0403-0 | 16611.22
06.011.0403-A | 16592.05
06.011.0404-0 | 28346.29
06.011.0404-A | 28322.55
06.011.0411-0 | 92.7
06.011.0411-A | 90.51
06.011.0412-0 | 92.67
06.011.0412-A | 90.56
06.011.0413-0 | 302.08
06.011.0413-A | 299.21
06.011.0414-0 | 310.12
06.011.0414-A | 306.28
06.011.0415-0 | 312.07
06.011.0415-A | 308.13
06.011.0416-0 | 495.65
06.011.0416-A | 490.44
06.011.0417-0 | 510.48
06.011.0417-A | 505.24
06.011.0418-0 | 670.05
06.011.0418-A | 663.89
06.011.0419-0 | 1427.53
06.011.0419-A | 1420.62
06.011.0420-0 | 1759.63
06.011.0420-A | 1751.96
06.011.0421-0 | 1763.65
06.011.0421-A | 1755.6
06.011.0422-0 | 3732.74
06.011.0422-A | 3723.95
06.011.0423-0 | 4460.73
06.011.0423-A | 4450.66
06.011.0424-0 | 5244.39
06.011.0424-A | 5233.44
06.011.0425-0 | 6105.51
06.011.0425-A | 6093.15
06.011.0426-0 | 9796.15
06.011.0426-A | 9782.75
06.011.0427-0 | 10327.08
06.011.0427-A | 10310.93
06.011.0431-0 | 91.81
06.011.0431-A | 89.73
06.011.0432-0 | 92.8
06.011.0432-A | 90.67
06.011.0433-0 | 177.57
06.011.0433-A | 174.16
06.011.0434-0 | 310.64
06.011.0434-A | 306.73
06.011.0435-0 | 347.7
06.011.0435-A | 343.4
06.011.0436-0 | 495.98
06.011.0436-A | 490.75
06.011.0437-0 | 511.49
06.011.0437-A | 506.22
06.011.0438-0 | 672.23
06.011.0438-A | 665.97
06.011.0439-0 | 1430.15
06.011.0439-A | 1423.12
06.011.0440-0 | 1762.9
06.011.0440-A | 1755.09
06.011.0441-0 | 1769.45
06.011.0441-A | 1761.15
06.011.0442-0 | 3741.52
06.011.0442-A | 3732.33
06.011.0443-0 | 4475.32
06.011.0443-A | 4464.59
06.011.0445-0 | 5261.02
06.011.0445-A | 5249.29
06.011.0446-0 | 6130.19
06.011.0446-A | 6116.69
06.011.0447-0 | 9882.79
06.011.0447-A | 9867.11
06.011.0449-0 | 10439.43
06.011.0449-A | 10420.16
06.012.0001-0 | 3356.83
06.012.0001-A | 3176.84
06.012.0002-0 | 3517.97
06.012.0002-A | 3328.15
06.012.0003-0 | 3924
06.012.0003-A | 3715.07
06.012.0004-0 | 4361.16
06.012.0004-A | 4126.33
06.012.0005-0 | 4746.63
06.012.0005-A | 4489.52
06.012.0006-0 | 5457.04
06.012.0006-A | 5160.67
06.012.0007-0 | 6029.2
06.012.0007-A | 5701.89
06.012.0008-0 | 6649.38
06.012.0008-A | 6291.12
06.012.0009-0 | 7415.79
06.012.0009-A | 7016.86
06.012.0015-0 | 2444.98
06.012.0015-A | 2311.47
06.012.0016-0 | 2813.16
06.012.0016-A | 2662.13
06.012.0017-0 | 3064.24
06.012.0017-A | 2900.05
06.012.0018-0 | 3461.7
06.012.0018-A | 3273.71
06.012.0019-0 | 4035.82
06.012.0019-A | 3818.02
06.012.0020-0 | 4458.05
06.012.0020-A | 4213.59
06.012.0021-0 | 4833.79
06.012.0021-A | 4569.42
06.012.0022-0 | 5197.21
06.012.0022-A | 4913.42
06.012.0039-0 | 2339.5
06.012.0039-A | 2200.18
06.012.0040-0 | 2141.7
06.012.0040-A | 2014.99
06.012.0041-0 | 2031.07
06.012.0041-A | 1909.73
06.012.0042-0 | 1783.68
06.012.0042-A | 1678.97
06.012.0043-0 | 1712.33
06.012.0043-A | 1611.22
06.012.0200-0 | 5176.78
06.012.0200-A | 4759.01
06.012.0201-0 | 5676.87
06.012.0201-A | 5218.49
06.012.0202-0 | 6206.91
06.012.0202-A | 5708.22
06.012.0203-0 | 6755.71
06.012.0203-A | 6215.24
06.012.0204-0 | 7504.3
06.012.0204-A | 6901.15
06.012.0205-0 | 8216.91
06.012.0205-A | 7551.39
06.012.0206-0 | 8358.2
06.012.0206-A | 7687.03
06.012.0207-0 | 8508.53
06.012.0207-A | 7830.58
06.012.0208-0 | 8870.38
06.012.0208-A | 8175.62
06.012.0209-0 | 9238.63
06.012.0209-A | 8509.77
06.012.0210-0 | 9638.48
06.012.0210-A | 8875.75
06.012.0211-0 | 10040.12
06.012.0211-A | 9243.29
06.012.0212-0 | 10441.68
06.012.0212-A | 9610.75
06.012.0213-0 | 10808.22
06.012.0213-A | 9943.42
06.012.0214-0 | 11209.78
06.012.0214-A | 10310.87
06.012.0215-0 | 11611.42
06.012.0215-A | 10678.42
06.012.0216-0 | 12011.27
06.012.0216-A | 11044.4
06.012.0217-0 | 6380.04
06.012.0217-A | 5866.12
06.012.0218-0 | 6952.29
06.012.0218-A | 6394.72
06.012.0219-0 | 7524.77
06.012.0219-A | 6923.57
06.012.0220-0 | 8312.95
06.012.0220-A | 7644.22
06.012.0221-0 | 9099.99
06.012.0221-A | 8363.71
06.012.0222-0 | 9463.66
06.012.0222-A | 8705.5
06.012.0223-0 | 9759.86
06.012.0223-A | 8976.45
06.012.0224-0 | 10160.39
06.012.0224-A | 9344.35
06.012.0225-0 | 10246.25
06.012.0225-A | 9439.33
06.012.0226-0 | 10646.1
06.012.0226-A | 9805.31
06.012.0227-0 | 11047.75
06.012.0227-A | 10172.85
06.012.0228-0 | 11416
06.012.0228-A | 10507
06.012.0229-0 | 11815.85
06.012.0229-A | 10872.98
06.012.0230-0 | 12217.4
06.012.0230-A | 11240.43
06.012.0231-0 | 12619.05
06.012.0231-A | 11607.98
06.012.0232-0 | 12985.59
06.012.0232-A | 11940.65
06.012.0233-0 | 7266.41
06.012.0233-A | 6680.2
06.012.0234-0 | 7892.68
06.012.0234-A | 7257.88
06.012.0235-0 | 8482.51
06.012.0235-A | 7799.87
06.012.0236-0 | 9153.01
06.012.0236-A | 8416.23
06.012.0237-0 | 10012.84
06.012.0237-A | 9203.6
06.012.0238-0 | 10609.03
06.012.0238-A | 9763.64
06.012.0239-0 | 10847.45
06.012.0239-A | 9973.33
06.012.0240-0 | 11130.16
06.012.0240-A | 10236.21
06.012.0241-0 | 11494.06
06.012.0241-A | 10583.11
06.012.0242-0 | 11893.8
06.012.0242-A | 10948.98
06.012.0243-0 | 12262.14
06.012.0243-A | 11283.22
06.012.0244-0 | 12660.58
06.012.0244-A | 11647.55
06.012.0245-0 | 13063.55
06.012.0245-A | 12016.65
06.012.0246-0 | 13465.1
06.012.0246-A | 12384.11
06.012.0247-0 | 13832.41
06.012.0247-A | 12717.31
06.012.0248-0 | 14233.5
06.012.0248-A | 13084.53
06.012.0249-0 | 8680.46
06.012.0249-A | 7979.02
06.012.0250-0 | 9353.62
06.012.0250-A | 8600.31
06.012.0251-0 | 10026.71
06.012.0251-A | 9221.53
06.012.0252-0 | 10943.91
06.012.0252-A | 10061.34
06.012.0253-0 | 11889.33
06.012.0253-A | 10929.61
06.012.0254-0 | 12054.68
06.012.0254-A | 11086.17
06.012.0255-0 | 12116.43
06.012.0255-A | 11144.28
06.012.0256-0 | 12479.48
06.012.0256-A | 11490.49
06.012.0257-0 | 12847.73
06.012.0257-A | 11824.64
06.012.0258-0 | 13249.28
06.012.0258-A | 12192.09
06.012.0259-0 | 13649.22
06.012.0259-A | 12558.16
06.012.0260-0 | 14050.78
06.012.0260-A | 12925.62
06.012.0261-0 | 14419.03
06.012.0261-A | 13259.76
06.012.0262-0 | 14818.88
06.012.0262-A | 13625.74
06.012.0263-0 | 15220.52
06.012.0263-A | 13993.29
06.012.0264-0 | 9762.74
06.012.0264-A | 8970.38
06.012.0265-0 | 10472.61
06.012.0265-A | 9624.87
06.012.0266-0 | 11194.88
06.012.0266-A | 10290.97
06.012.0267-0 | 11888.56
06.012.0267-A | 10928.19
06.012.0268-0 | 12920.83
06.012.0268-A | 11878.13
06.012.0269-0 | 13375.92
06.012.0269-A | 12304.58
06.012.0270-0 | 13608.09
06.012.0270-A | 12510.66
06.012.0271-0 | 14098.06
06.012.0271-A | 12959.85
06.012.0272-0 | 14110.62
06.012.0272-A | 12988.24
06.012.0273-0 | 14510.98
06.012.0273-A | 13354.73
06.012.0274-0 | 14912.54
06.012.0274-A | 13722.19
06.012.0275-0 | 15280.79
06.012.0275-A | 14056.34
06.012.0276-0 | 15680.73
06.012.0276-A | 14422.4
06.012.0277-0 | 16082.28
06.012.0277-A | 14789.86
06.012.0278-0 | 16483.84
06.012.0278-A | 15157.31
06.012.0310-0 | 11604.22
06.012.0310-A | 10613.06
06.012.0312-0 | 11854.5
06.012.0312-A | 10851.83
06.012.0315-0 | 12696.61
06.012.0315-A | 11599.64
06.012.0317-0 | 12912.29
06.012.0317-A | 11871.22
06.012.0319-0 | 14002.91
06.012.0319-A | 12874.64
06.012.0320-0 | 14807.29
06.012.0320-A | 13618.46
06.012.0322-0 | 14915.41
06.012.0322-A | 13710.82
06.012.0325-0 | 15264.75
06.012.0325-A | 14036.38
06.012.0327-0 | 15430.51
06.012.0327-A | 14201.65
06.012.0329-0 | 15721.03
06.012.0329-A | 14458.19
06.012.0331-0 | 16167.91
06.012.0331-A | 14875.21
06.012.0332-0 | 16530.66
06.012.0332-A | 15209.05
06.012.0335-0 | 17001.2
06.012.0335-A | 15636.28
06.012.0337-0 | 17402.75
06.012.0337-A | 16003.74
06.012.0340-0 | 17785.83
06.012.0340-A | 16350.74
06.012.0345-0 | 12971.28
06.012.0345-A | 11844.22
06.012.0347-0 | 13204.61
06.012.0347-A | 12047.01
06.012.0348-0 | 13366.53
06.012.0348-A | 12192.04
06.012.0349-0 | 14167.87
06.012.0349-A | 13015.14
06.012.0351-0 | 15084.99
06.012.0351-A | 13871.15
06.012.0352-0 | 16204.46
06.012.0352-A | 14898.13
06.012.0355-0 | 16279.53
06.012.0355-A | 14967.78
06.012.0357-0 | 16364.82
06.012.0357-A | 15046.3
06.012.0359-0 | 16726.9
06.012.0359-A | 15391.57
06.012.0362-0 | 17095.15
06.012.0362-A | 15725.72
06.012.0363-0 | 17433.13
06.012.0363-A | 16038.09
06.012.0364-0 | 17898.35
06.012.0364-A | 16460.72
06.012.0366-0 | 18298.2
06.012.0366-A | 16826.7
06.012.0368-0 | 18666.45
06.012.0368-A | 17160.85
06.012.0370-0 | 19067.54
06.012.0370-A | 17527.9
06.012.0372-0 | 17326.11
06.012.0372-A | 15909.09
06.012.0375-0 | 19214.58
06.012.0375-A | 17662.12
06.012.0377-0 | 21046.65
06.012.0377-A | 19343.99
06.012.0379-0 | 23655.88
06.012.0379-A | 21738.95
06.012.0381-0 | 23984.91
06.012.0381-A | 22065.1
06.012.0383-0 | 24083.41
06.012.0383-A | 22155.12
06.012.0385-0 | 24323.44
06.012.0385-A | 22346.67
06.012.0387-0 | 24841.36
06.012.0387-A | 22815.1
06.012.0389-0 | 25234.45
06.012.0389-A | 23170.91
06.012.0391-0 | 25844
06.012.0391-A | 23718.76
06.012.0393-0 | 26365.71
06.012.0393-A | 24191.32
06.012.0395-0 | 26920.47
06.012.0395-A | 24690.84
06.012.0400-0 | 27405.31
06.012.0400-A | 25126.15
06.014.0012-0 | 3299.04
06.014.0012-A | 3141.26
06.014.0013-0 | 3464.33
06.014.0013-A | 3293.14
06.014.0014-0 | 3800.92
06.014.0014-A | 3619.29
06.014.0015-0 | 4255.44
06.014.0015-A | 4047.22
06.014.0016-0 | 4764.14
06.014.0016-A | 4525.41
06.014.0049-0 | 590.09
06.014.0049-A | 556.08
06.014.0052-0 | 706.9
06.014.0052-A | 664.97
06.014.0054-0 | 1036.87
06.014.0054-A | 976.79
06.014.0057-0 | 1356.7
06.014.0057-A | 1276.35
06.014.0059-0 | 2126.53
06.014.0059-A | 1996.86
06.014.0060-0 | 705.72
06.014.0060-A | 666.93
06.014.0062-0 | 858.95
06.014.0062-A | 809.73
06.014.0064-0 | 1203.72
06.014.0064-A | 1136.59
06.014.0066-0 | 1523.55
06.014.0066-A | 1436.15
06.014.0068-0 | 2443.9
06.014.0068-A | 2302.59
06.014.0100-1 | 2350.1
06.014.0100-B | 2241.28
06.014.0101-0 | 1539.43
06.014.0101-A | 1467.72
06.014.0102-0 | 1858.41
06.014.0102-A | 1781.29
06.014.0105-0 | 1616.14
06.014.0105-A | 1534.19
06.014.0110-0 | 424.54
06.014.0110-A | 400.58
06.014.0112-0 | 816.16
06.014.0112-A | 774.3
06.014.0114-0 | 969.84
06.014.0114-A | 920.59
06.014.0116-0 | 409.72
06.014.0116-A | 390.01
06.014.0118-0 | 563.41
06.014.0118-A | 536.3
06.014.0120-0 | 716.8
06.014.0120-A | 682.32
06.014.0122-0 | 260.15
06.014.0122-A | 243.96
06.014.0124-0 | 361.3
06.014.0124-A | 339.6
06.014.0126-0 | 457.56
06.014.0126-A | 430.84
06.014.0128-0 | 173.54
06.014.0128-A | 165.41
06.014.0130-0 | 289.06
06.014.0130-A | 273.98
06.014.0132-0 | 385.61
06.014.0132-A | 365.48
06.015.0010-0 | 2481.3
06.015.0010-A | 2371.52
06.015.0011-0 | 2616.53
06.015.0011-A | 2502.8
06.015.0012-0 | 2957.66
06.015.0012-A | 2829.38
06.015.0013-0 | 3262.8
06.015.0013-A | 3120.21
06.015.0014-0 | 3676.99
06.015.0014-A | 3507.57
06.015.0015-0 | 4032.35
06.015.0015-A | 3845.33
06.015.0016-0 | 5227.75
06.015.0016-A | 4982.93
06.015.0030-0 | 746.67
06.015.0030-A | 718.12
06.015.0031-0 | 2708.54
06.015.0031-A | 2598.2
06.015.0060-0 | 568.99
06.015.0060-A | 524.48
06.015.0061-0 | 435.38
06.015.0061-A | 407.12
06.015.0070-0 | 434.3
06.015.0070-A | 400.91
06.016.0001-0 | 415.08
06.016.0001-A | 404.2
06.016.0002-0 | 387.08
06.016.0002-A | 376.2
06.016.0003-0 | 348.08
06.016.0003-A | 337.2
06.016.0004-0 | 370.46
06.016.0004-A | 361.76
06.016.0006-0 | 363.08
06.016.0006-A | 352.2
06.016.0007-0 | 446.08
06.016.0007-A | 435.2
06.016.0008-0 | 70.87
06.016.0008-A | 65.43
06.016.0009-0 | 141.92
06.016.0009-A | 136.47
06.016.0010-0 | 363.57
06.016.0010-A | 349.42
06.016.0011-0 | 363.57
06.016.0011-A | 349.42
06.016.0015-0 | 331.46
06.016.0015-A | 322.76
06.016.0016-0 | 2825.86
06.016.0016-A | 2791.05
06.016.0030-0 | 207.45
06.016.0030-A | 199.29
06.016.0031-0 | 373.49
06.016.0031-A | 364.23
06.016.0032-0 | 582.77
06.016.0032-A | 566.45
06.016.0040-0 | 271.46
06.016.0040-A | 262.76
06.016.0041-0 | 358.51
06.016.0041-A | 347.64
06.016.0050-0 | 60.72
06.016.0050-A | 60.36
06.016.0051-0 | 77.66
06.016.0051-A | 77.3
06.016.0052-0 | 101.72
06.016.0052-A | 101.36
06.016.0053-0 | 200.72
06.016.0053-A | 200.36
06.016.0060-0 | 227.78
06.016.0060-A | 219.61
06.016.0061-0 | 713.48
06.016.0061-A | 705.31
06.016.0080-0 | 90.48
06.016.0080-A | 82.86
06.016.0100-0 | 322.46
06.016.0100-A | 311.59
06.016.0105-0 | 202.91
06.016.0105-A | 194.75
06.017.0001-0 | 296.55
06.017.0001-A | 288.01
06.017.0002-0 | 456.01
06.017.0002-A | 445.25
06.017.0003-0 | 533.33
06.017.0003-A | 521.04
06.017.0004-0 | 1022.4
06.017.0004-A | 1007.83
06.017.0005-0 | 1074.42
06.017.0005-A | 1058.46
06.017.0006-0 | 1200.96
06.017.0006-A | 1182.81
06.017.0007-0 | 1240.81
06.017.0007-A | 1221.91
06.017.0008-0 | 1235.24
06.017.0008-A | 1215.65
06.017.0009-0 | 1369.98
06.017.0009-A | 1348.88
06.017.0010-0 | 1489.54
06.017.0010-A | 1465.53
06.017.0011-0 | 1587.36
06.017.0011-A | 1563.36
06.017.0012-0 | 1732.21
06.017.0012-A | 1702.35
06.017.0013-0 | 1897.43
06.017.0013-A | 1864.7
06.017.0014-0 | 2066.69
06.017.0014-A | 2030.98
06.017.0015-0 | 2251.01
06.017.0015-A | 2209.87
06.017.0016-0 | 2401.17
06.017.0016-A | 2359.6
06.017.0017-0 | 2566.4
06.017.0017-A | 2521.96
06.017.0018-0 | 2735.65
06.017.0018-A | 2688.23
06.017.0019-0 | 2707.33
06.017.0019-A | 2657.04
06.017.0020-0 | 3069.96
06.017.0020-A | 3016.71
06.017.0021-0 | 3235.36
06.017.0021-A | 3179.21
06.017.0022-0 | 3406.73
06.017.0022-A | 3347.32
06.017.0023-0 | 3569.84
06.017.0023-A | 3507.84
06.017.0024-0 | 3738.62
06.017.0024-A | 3673.71
06.017.0025-0 | 3904.32
06.017.0025-A | 3836.47
06.017.0026-0 | 4073.58
06.017.0026-A | 4002.74
06.017.0027-0 | 4238.8
06.017.0027-A | 4165.1
06.017.0040-0 | 121.63
06.017.0040-A | 118.92
06.017.0041-0 | 480.03
06.017.0041-A | 475.04
06.017.0050-0 | 919.94
06.017.0050-A | 910.46
06.017.0055-0 | 1454.72
06.017.0055-A | 1442.52
06.017.0060-0 | 321.93
06.017.0060-A | 312.21
06.017.0065-0 | 506.15
06.017.0065-A | 488.39
06.017.0070-0 | 669.53
06.017.0070-A | 644.93
06.017.0075-0 | 1200.9
06.017.0075-A | 1168.42
06.017.0080-0 | 432.84
06.017.0080-A | 423.12
06.017.0085-0 | 617.06
06.017.0085-A | 599.29
06.017.0090-0 | 780.44
06.017.0090-A | 755.84
06.017.0095-0 | 1311.81
06.017.0095-A | 1279.33
06.018.0001-0 | 254.06
06.018.0001-A | 244.5
06.018.0002-0 | 217.67
06.018.0002-A | 212.15
06.018.0003-0 | 121.91
06.018.0003-A | 119.12
06.018.0005-0 | 2189.42
06.018.0005-A | 2033.23
06.018.0006-0 | 1183.59
06.018.0006-A | 1097.01
06.018.0007-0 | 1551.43
06.018.0007-A | 1439.09
06.018.0008-0 | 2968.95
06.018.0008-A | 2761.76
06.018.0009-0 | 3813.1
06.018.0009-A | 3550.28
06.020.0510-0 | 20.93
06.020.0510-A | 18.24
06.020.0511-0 | 32.27
06.020.0511-A | 28.17
06.020.0512-0 | 38.99
06.020.0512-A | 34.11
06.020.0515-0 | 33.31
06.020.0515-A | 31.25
06.020.0516-0 | 37.21
06.020.0516-A | 34.89
06.020.0517-0 | 39.82
06.020.0517-A | 37.31
06.020.0518-0 | 43.75
06.020.0518-A | 40.99
06.020.0519-0 | 45.96
06.020.0519-A | 43.08
06.020.0520-0 | 51.25
06.020.0520-A | 47.96
06.020.0521-0 | 53.96
06.020.0521-A | 50.47
06.020.0522-0 | 57.96
06.020.0522-A | 54.21
06.020.0525-0 | 35.39
06.020.0525-A | 33.19
06.020.0526-0 | 39.95
06.020.0526-A | 37.43
06.020.0527-0 | 43.2
06.020.0527-A | 40.46
06.020.0528-0 | 47.84
06.020.0528-A | 44.79
06.020.0529-0 | 51.23
06.020.0529-A | 47.93
06.020.0530-0 | 56.72
06.020.0530-A | 53.04
06.020.0531-0 | 59.85
06.020.0531-A | 55.94
06.020.0534-0 | 65.19
06.020.0534-A | 60.91
06.020.0536-0 | 71.57
06.020.0536-A | 66.84
06.020.0538-0 | 142.59
06.020.0538-A | 129.73
06.020.0540-0 | 149.37
06.020.0540-A | 136.02
06.020.0545-0 | 81.67
06.020.0545-A | 74.96
06.020.0546-0 | 84.85
06.020.0546-A | 77.86
06.020.0547-0 | 92.36
06.020.0547-A | 84.8
06.020.0548-0 | 96.59
06.020.0548-A | 88.72
06.020.0549-0 | 121.05
06.020.0549-A | 110.64
06.020.0551-0 | 149.99
06.020.0551-A | 136.64
06.020.0553-0 | 159.84
06.020.0553-A | 145.79
06.020.0555-0 | 168.38
06.020.0555-A | 153.72
06.020.0557-0 | 185.97
06.020.0557-A | 169.81
06.020.0559-0 | 203.73
06.020.0559-A | 186.07
06.020.0560-0 | 237.32
06.020.0560-A | 216.89
06.020.0565-0 | 98.04
06.020.0565-A | 90
06.020.0566-0 | 106.8
06.020.0566-A | 98.1
06.020.0567-0 | 117.56
06.020.0567-A | 108.03
06.020.0568-0 | 128.75
06.020.0568-A | 118.36
06.020.0569-0 | 152.85
06.020.0569-A | 139.95
06.020.0570-0 | 187.67
06.020.0570-A | 171.37
06.020.0572-0 | 204.24
06.020.0572-A | 186.71
06.020.0574-0 | 242.2
06.020.0574-A | 221.37
06.020.0576-0 | 257
06.020.0576-A | 235.07
06.020.0578-0 | 297.22
06.020.0578-A | 271.51
06.020.0580-0 | 326.82
06.020.0580-A | 298.92
06.020.0582-0 | 374.54
06.020.0582-A | 341.81
06.020.0584-0 | 404.14
06.020.0584-A | 369.21
06.020.0586-0 | 534.49
06.020.0586-A | 488.33
06.020.0588-0 | 662.37
06.020.0588-A | 605.22
06.020.0592-0 | 144.38
06.020.0592-A | 134.73
06.020.0594-0 | 238.44
06.020.0594-A | 217.89
06.020.0596-0 | 259
06.020.0596-A | 237.01
06.020.0598-0 | 295.41
06.020.0598-A | 270.34
06.020.0600-0 | 315.14
06.020.0600-A | 288.61
06.020.0602-0 | 359.51
06.020.0602-A | 328.82
06.020.0604-0 | 402.91
06.020.0604-A | 369.01
06.020.0606-0 | 498.25
06.020.0606-A | 455.86
06.020.0608-0 | 581.89
06.020.0608-A | 532.48
06.020.0610-0 | 589.78
06.020.0610-A | 539.79
06.020.0612-0 | 648.18
06.020.0612-A | 593.42
06.020.0614-0 | 797.6
06.020.0614-A | 730.43
06.020.0616-0 | 701.16
06.020.0616-A | 642.92
06.020.0618-0 | 772.59
06.020.0618-A | 708.62
06.020.0620-0 | 952.82
06.020.0620-A | 874.16
06.020.0625-0 | 19.72
06.020.0625-A | 18.52
06.020.0626-0 | 21.64
06.020.0626-A | 20.3
06.020.0627-0 | 22.99
06.020.0627-A | 21.56
06.020.0628-0 | 23.82
06.020.0628-A | 22.35
06.020.0629-0 | 26.63
06.020.0629-A | 24.96
06.020.0630-0 | 29.07
06.020.0630-A | 27.22
06.020.0631-0 | 29.85
06.020.0631-A | 27.92
06.020.0632-0 | 32.59
06.020.0632-A | 30.49
06.020.0636-0 | 20.76
06.020.0636-A | 19.48
06.020.0637-0 | 22.99
06.020.0637-A | 21.56
06.020.0638-0 | 24.69
06.020.0638-A | 23.13
06.020.0639-0 | 25.51
06.020.0639-A | 23.92
06.020.0640-0 | 29.03
06.020.0640-A | 27.19
06.020.0641-0 | 31.78
06.020.0641-A | 29.74
06.020.0642-0 | 33.73
06.020.0642-A | 31.55
06.020.0643-0 | 36.05
06.020.0643-A | 33.7
06.020.0645-0 | 39.44
06.020.0645-A | 36.85
06.020.0647-0 | 82.89
06.020.0647-A | 75.3
06.020.0649-0 | 86.28
06.020.0649-A | 78.45
06.020.0655-0 | 44.18
06.020.0655-A | 40.44
06.020.0656-0 | 48.94
06.020.0656-A | 44.86
06.020.0657-0 | 52.55
06.020.0657-A | 48.2
06.020.0658-0 | 55.19
06.020.0658-A | 50.65
06.020.0659-0 | 75.8
06.020.0659-A | 68.9
06.020.0661-0 | 86.66
06.020.0661-A | 78.82
06.020.0663-0 | 91.23
06.020.0663-A | 83.07
06.020.0665-0 | 95.8
06.020.0665-A | 87.32
06.020.0667-0 | 105.74
06.020.0667-A | 96.4
06.020.0669-0 | 115.67
06.020.0669-A | 105.46
06.020.0670-0 | 134.2
06.020.0670-A | 122.44
06.020.0675-0 | 55.44
06.020.0675-A | 50.85
06.020.0676-0 | 59.97
06.020.0676-A | 55.03
06.020.0677-0 | 65.03
06.020.0677-A | 59.7
06.020.0678-0 | 74.21
06.020.0678-A | 68.1
06.020.0679-0 | 91.52
06.020.0679-A | 83.39
06.020.0681-0 | 105.49
06.020.0681-A | 96.18
06.020.0683-0 | 113.19
06.020.0683-A | 103.31
06.020.0685-0 | 135.54
06.020.0685-A | 123.7
06.020.0687-0 | 141.46
06.020.0687-A | 129.18
06.020.0689-0 | 164.91
06.020.0689-A | 150.4
06.020.0690-0 | 179.11
06.020.0690-A | 163.55
06.020.0691-0 | 208.42
06.020.0691-A | 189.88
06.020.0692-0 | 223.21
06.020.0692-A | 203.58
06.020.0694-0 | 294.86
06.020.0694-A | 268.93
06.020.0696-0 | 365.09
06.020.0696-A | 333.02
06.020.0700-0 | 77.1
06.020.0700-A | 72.03
06.020.0702-0 | 133.21
06.020.0702-A | 121.55
06.020.0704-0 | 143.47
06.020.0704-A | 131.05
06.020.0706-0 | 163.69
06.020.0706-A | 149.58
06.020.0708-0 | 171.58
06.020.0708-A | 156.89
06.020.0710-0 | 199.36
06.020.0710-A | 182.06
06.020.0711-0 | 218.29
06.020.0711-A | 199.6
06.020.0714-0 | 272.46
06.020.0714-A | 248.87
06.020.0715-0 | 317.31
06.020.0715-A | 289.86
06.020.0716-0 | 321.25
06.020.0716-A | 293.51
06.020.0717-0 | 350.66
06.020.0717-A | 320.48
06.020.0718-0 | 431.18
06.020.0718-A | 394.21
06.020.0720-0 | 376.94
06.020.0720-A | 345.08
06.020.0721-0 | 412.27
06.020.0721-A | 377.53
06.020.0722-0 | 508.19
06.020.0722-A | 465.53
06.020.0725-0 | 10.78
06.020.0725-A | 9.45
06.020.0726-0 | 20.09
06.020.0726-A | 17.62
06.020.0727-0 | 24.78
06.020.0727-A | 21.79
06.020.0735-0 | 149.79
06.020.0735-A | 135.94
06.020.0736-0 | 184.69
06.020.0736-A | 168.27
06.020.0737-0 | 217.33
06.020.0737-A | 198.58
06.020.0738-0 | 254.71
06.020.0738-A | 233
06.020.0739-0 | 288.26
06.020.0739-A | 264.14
06.020.0740-0 | 326.65
06.020.0740-A | 299.43
06.020.0741-0 | 360.34
06.020.0741-A | 330.72
06.020.0742-0 | 395.57
06.020.0742-A | 363.27
06.020.0745-0 | 174.62
06.020.0745-A | 159
06.020.0746-0 | 217.95
06.020.0746-A | 199.17
06.020.0747-0 | 258.77
06.020.0747-A | 237.07
06.020.0748-0 | 304.32
06.020.0748-A | 279.07
06.020.0749-0 | 346.44
06.020.0749-A | 318.2
06.020.0750-0 | 393.03
06.020.0750-A | 361.1
06.020.0751-0 | 435.16
06.020.0751-A | 400.22
06.020.0752-0 | 478.67
06.020.0752-A | 440.46
06.020.0754-0 | 571.9
06.020.0754-A | 527.56
06.020.0756-0 | 687.57
06.020.0756-A | 633.29
06.020.0758-0 | 790.29
06.020.0758-A | 727.79
06.020.0760-0 | 421.03
06.020.0760-A | 385.85
06.020.0761-0 | 477.87
06.020.0761-A | 438.69
06.020.0762-0 | 540.69
06.020.0762-A | 496.58
06.020.0763-0 | 597.54
06.020.0763-A | 549.42
06.020.0764-0 | 660.63
06.020.0764-A | 607.55
06.020.0766-0 | 809.38
06.020.0766-A | 745.14
06.020.0768-0 | 922.8
06.020.0768-A | 850.64
06.020.0770-0 | 1048.68
06.020.0770-A | 967.14
06.020.0772-0 | 1166.56
06.020.0772-A | 1076.41
06.020.0774-0 | 1303.81
06.020.0774-A | 1202.92
06.020.0775-0 | 1535.41
06.020.0775-A | 1417.89
06.020.0780-0 | 640.22
06.020.0780-A | 588.42
06.020.0781-0 | 743.38
06.020.0781-A | 683.53
06.020.0782-0 | 843.62
06.020.0782-A | 775.93
06.020.0783-0 | 943.18
06.020.0783-A | 867.93
06.020.0784-0 | 1039.6
06.020.0784-A | 957.03
06.020.0786-0 | 1263.67
06.020.0786-A | 1164.11
06.020.0788-0 | 1451.59
06.020.0788-A | 1338.22
06.020.0790-0 | 1670.87
06.020.0790-A | 1540.42
06.020.0792-0 | 1855.8
06.020.0792-A | 1711.76
06.020.0794-0 | 2085.95
06.020.0794-A | 1923.39
06.020.0795-0 | 2461.8
06.020.0795-A | 2271.62
06.020.0796-0 | 2678.18
06.020.0796-A | 2470.87
06.020.0797-0 | 3051.06
06.020.0797-A | 2816.36
06.020.0798-0 | 4029.6
06.020.0798-A | 3721.12
06.020.0799-0 | 5005.11
06.020.0799-A | 4623.1
06.020.0800-0 | 1465.83
06.020.0800-A | 1345.15
06.020.0801-0 | 1779.59
06.020.0801-A | 1634.07
06.020.0802-0 | 2030.17
06.020.0802-A | 1866.25
06.020.0803-0 | 2324.93
06.020.0803-A | 2137.51
06.020.0804-0 | 2571.54
06.020.0804-A | 2366.01
06.020.0805-0 | 2870.92
06.020.0805-A | 2641.46
06.020.0806-0 | 3372.08
06.020.0806-A | 3105.81
06.020.0807-0 | 4205.4
06.020.0807-A | 3873.72
06.020.0808-0 | 4906.93
06.020.0808-A | 4519.88
06.020.0809-0 | 5034.21
06.020.0809-A | 4637.8
06.020.0810-0 | 5585.32
06.020.0810-A | 5145.81
06.020.0811-0 | 6975.83
06.020.0811-A | 6427.46
06.020.0812-0 | 6382.71
06.020.0812-A | 5887.15
06.020.0813-0 | 7082.86
06.020.0813-A | 6533.23
06.020.0814-0 | 8849.41
06.020.0814-A | 8163.31
06.020.0815-0 | 79.18
06.020.0815-A | 72.54
06.020.0816-0 | 105.55
06.020.0816-A | 96.71
06.020.0817-0 | 131.96
06.020.0817-A | 120.9
06.020.0818-0 | 158.3
06.020.0818-A | 145.03
06.020.0819-0 | 211.24
06.020.0819-A | 193.54
06.020.0820-0 | 237.68
06.020.0820-A | 217.76
06.020.0821-0 | 263.69
06.020.0821-A | 241.6
06.020.0822-0 | 316.15
06.020.0822-A | 289.64
06.020.0823-0 | 369.61
06.020.0823-A | 338.62
06.020.0824-0 | 91.9
06.020.0824-A | 84.35
06.020.0825-0 | 122.49
06.020.0825-A | 112.42
06.020.0826-0 | 153.15
06.020.0826-A | 140.56
06.020.0827-0 | 183.73
06.020.0827-A | 168.62
06.020.0828-0 | 214.56
06.020.0828-A | 196.92
06.020.0829-0 | 245.13
06.020.0829-A | 224.98
06.020.0830-0 | 275.79
06.020.0830-A | 253.12
06.020.0831-0 | 306.06
06.020.0831-A | 280.91
06.020.0832-0 | 367.67
06.020.0832-A | 337.44
06.020.0833-0 | 428.9
06.020.0833-A | 393.64
06.020.0835-0 | 490.17
06.020.0835-A | 449.87
06.020.0840-0 | 227.52
06.020.0840-A | 209.4
06.020.0841-0 | 265.62
06.020.0841-A | 244.47
06.020.0842-0 | 303.52
06.020.0842-A | 279.35
06.020.0843-0 | 341.5
06.020.0843-A | 314.3
06.020.0844-0 | 379.41
06.020.0844-A | 349.19
06.020.0846-0 | 455.27
06.020.0846-A | 419
06.020.0848-0 | 530.76
06.020.0848-A | 488.5
06.020.0850-0 | 606.96
06.020.0850-A | 558.61
06.020.0852-0 | 682.75
06.020.0852-A | 628.37
06.020.0853-0 | 759.59
06.020.0853-A | 699.15
06.020.0854-0 | 910.49
06.020.0854-A | 837.96
06.020.0856-0 | 341.67
06.020.0856-A | 314.63
06.020.0857-0 | 399
06.020.0857-A | 367.43
06.020.0858-0 | 455.9
06.020.0858-A | 419.83
06.020.0859-0 | 512.87
06.020.0859-A | 472.29
06.020.0860-0 | 569.83
06.020.0860-A | 524.74
06.020.0862-0 | 683.75
06.020.0862-A | 629.65
06.020.0864-0 | 797.62
06.020.0864-A | 734.5
06.020.0866-0 | 911.53
06.020.0866-A | 839.41
06.020.0868-0 | 1025.42
06.020.0868-A | 944.28
06.020.0870-0 | 1139.65
06.020.0870-A | 1049.48
06.020.0871-0 | 1367.46
06.020.0871-A | 1259.26
06.020.0872-0 | 1481.37
06.020.0872-A | 1364.16
06.020.0873-0 | 1709.17
06.020.0873-A | 1573.93
06.020.0875-0 | 2278.99
06.020.0875-A | 2098.67
06.020.0876-0 | 2848.83
06.020.0876-A | 2623.42
06.020.0880-0 | 727.72
06.020.0880-A | 670.94
06.020.0882-0 | 873.18
06.020.0882-A | 805.06
06.020.0884-0 | 1018.62
06.020.0884-A | 939.15
06.020.0886-0 | 1164.08
06.020.0886-A | 1073.27
06.020.0888-0 | 1309.53
06.020.0888-A | 1207.37
06.020.0890-0 | 1455.46
06.020.0890-A | 1341.92
06.020.0891-0 | 1746.37
06.020.0891-A | 1610.14
06.020.0893-0 | 2182.76
06.020.0893-A | 2012.48
06.020.0894-0 | 2546.82
06.020.0894-A | 2348.14
06.020.0895-0 | 2619.56
06.020.0895-A | 2415.21
06.020.0896-0 | 2910.46
06.020.0896-A | 2683.41
06.020.0897-0 | 3638.18
06.020.0897-A | 3354.36
06.020.0900-0 | 3300.26
06.020.0900-A | 3045.54
06.020.0901-0 | 3666.77
06.020.0901-A | 3383.76
06.020.0902-0 | 4583.67
06.020.0902-A | 4229.9
06.020.0905-0 | 226.21
06.020.0905-A | 213.24
06.020.0906-0 | 238.09
06.020.0906-A | 224.47
06.020.0908-0 | 183.49
06.020.0908-A | 171.84
06.020.0910-0 | 162.12
06.020.0910-A | 151.16
06.020.0915-0 | 156.22
06.020.0915-A | 142.29
06.020.0916-0 | 194.85
06.020.0916-A | 178.14
06.020.0917-0 | 242.28
06.020.0917-A | 221.54
06.020.0918-0 | 336.45
06.020.0918-A | 308.92
06.020.0919-0 | 390.25
06.020.0919-A | 358.43
06.020.0920-0 | 452.47
06.020.0920-A | 415.22
06.020.0921-0 | 655.34
06.020.0921-A | 603.49
06.020.0922-0 | 721.7
06.020.0922-A | 664.94
06.020.0924-0 | 857.95
06.020.0924-A | 791.01
06.020.0926-0 | 1600.62
06.020.0926-A | 1475.95
06.020.0928-0 | 1907.31
06.020.0928-A | 1763.98
06.020.0930-0 | 2133.31
06.020.0930-A | 1972.48
06.020.0932-0 | 3073.51
06.020.0932-A | 2842.61
06.020.0933-0 | 3666.74
06.020.0933-A | 3390.47
06.020.0934-0 | 3975.03
06.020.0934-A | 3674.55
06.020.0935-0 | 5848.79
06.020.0935-A | 5408.72
06.020.0937-0 | 7763.74
06.020.0937-A | 7178.35
06.020.0938-0 | 9699.3
06.020.0938-A | 8966.14
06.021.0010-0 | 240.88
06.021.0010-A | 220.46
06.021.0011-0 | 309.77
06.021.0011-A | 283.55
06.021.0012-0 | 359.43
06.021.0012-A | 328.86
06.021.0013-0 | 437.17
06.021.0013-A | 399.97
06.021.0014-0 | 580.25
06.021.0014-A | 531.28
06.021.0015-0 | 679.04
06.021.0015-A | 621.69
06.021.0016-0 | 827.58
06.021.0016-A | 758.44
06.021.0017-0 | 788.39
06.021.0017-A | 721.92
06.021.0018-0 | 1049.59
06.021.0018-A | 962.4
06.021.0019-0 | 1230.58
06.021.0019-A | 1128.09
06.021.0020-0 | 1598.34
06.021.0020-A | 1467.15
06.021.0021-0 | 1800.04
06.021.0021-A | 1652.5
06.021.0025-0 | 550.07
06.021.0025-A | 502.22
06.021.0026-0 | 707.86
06.021.0026-A | 646.37
06.021.0027-0 | 954.36
06.021.0027-A | 872.67
06.021.0028-0 | 1158.58
06.021.0028-A | 1059.31
06.021.0029-0 | 1615.07
06.021.0029-A | 1478.73
06.021.0030-0 | 1882.68
06.021.0030-A | 1723.47
06.021.0031-0 | 2453.29
06.021.0031-A | 2249.26
06.021.0032-0 | 2687.06
06.021.0032-A | 2463.94
06.021.0033-0 | 3155.16
06.021.0033-A | 2893.28
06.021.0034-0 | 4106.12
06.021.0034-A | 3769.58
06.021.0035-0 | 5498.94
06.021.0035-A | 5055.07
06.021.0036-0 | 6217.24
06.021.0036-A | 5716.17
06.021.0040-0 | 5218.71
06.021.0040-A | 4772.74
06.021.0041-0 | 14443.78
06.021.0041-A | 13471.41
06.022.0010-0 | 83.91
06.022.0010-A | 82.27
06.061.0105-0 | 49.31
06.061.0105-A | 46.7
06.061.0110-0 | 78.56
06.061.0110-A | 75.29
06.061.0115-0 | 148.23
06.061.0115-A | 144.62
06.061.0120-0 | 336.5
06.061.0120-A | 331.58
06.061.0150-0 | 31.15
06.061.0150-A | 29.85
06.061.0155-0 | 44.78
06.061.0155-A | 43.14
06.061.0160-0 | 79.06
06.061.0160-A | 76.6
06.061.0165-0 | 273.72
06.061.0165-A | 270.44
06.061.0170-0 | 62.94
06.061.0170-A | 59.99
06.061.0171-0 | 80.22
06.061.0171-A | 76.45
06.061.0172-0 | 85.84
06.061.0172-A | 81.75
06.061.0173-0 | 91.5
06.061.0173-A | 86.91
06.061.0174-0 | 99.12
06.061.0174-A | 94.21
06.061.0176-0 | 99.78
06.061.0176-A | 94.38
06.061.0177-0 | 106
06.061.0177-A | 100.27
06.062.0001-0 | 30126.96
06.062.0001-A | 27827.79
06.062.0002-0 | 49709.48
06.062.0002-A | 45915.85
06.063.0012-0 | 415.14
06.063.0012-A | 415.14
06.063.0013-0 | 470.19
06.063.0013-A | 470.19
06.063.0014-0 | 572.02
06.063.0014-A | 572.02
06.063.0015-0 | 644.63
06.063.0015-A | 644.63
06.063.0016-0 | 880.44
06.063.0016-A | 880.44
06.063.0017-0 | 1126.08
06.063.0017-A | 1126.08
06.063.0018-0 | 1333.64
06.063.0018-A | 1333.64
06.063.0019-0 | 1915.63
06.063.0019-A | 1915.63
06.063.0021-0 | 2605.58
06.063.0021-A | 2605.58
06.063.0023-0 | 4234.09
06.063.0023-A | 4234.09
06.069.0005-0 | 14.53
06.069.0005-A | 13.51
06.069.0006-0 | 23.62
06.069.0006-A | 22.3
06.069.0008-0 | 16.31
06.069.0008-A | 15.28
06.069.0009-0 | 27.16
06.069.0009-A | 25.84
06.069.0010-0 | 17.83
06.069.0010-A | 16.81
06.069.0015-0 | 30.22
06.069.0015-A | 28.9
06.069.0020-0 | 18.4
06.069.0020-A | 17.38
06.069.0025-0 | 31.36
06.069.0025-A | 30.04
06.069.0030-0 | 22.72
06.069.0030-A | 21.7
06.069.0035-0 | 39.99
06.069.0035-A | 38.67
06.069.0040-0 | 31.91
06.069.0040-A | 30.89
06.069.0045-0 | 58.37
06.069.0045-A | 57.05
06.069.0050-0 | 35.45
06.069.0050-A | 34.42
06.069.0055-0 | 65.44
06.069.0055-A | 64.12
06.069.0100-0 | 15.13
06.069.0100-A | 14.11
06.069.0101-0 | 24.82
06.069.0101-A | 23.5
06.069.0105-0 | 17.44
06.069.0105-A | 16.41
06.069.0106-0 | 29.42
06.069.0106-A | 28.1
06.069.0110-0 | 25.15
06.069.0110-A | 24.13
06.069.0115-0 | 44.86
06.069.0115-A | 43.54
06.069.0120-0 | 28.58
06.069.0120-A | 27.56
06.069.0125-0 | 51.72
06.069.0125-A | 50.4
06.069.0130-0 | 45.37
06.069.0130-A | 44.35
06.069.0135-0 | 85.29
06.069.0135-A | 83.97
06.069.0140-0 | 70
06.069.0140-A | 68.98
06.069.0145-0 | 134.55
06.069.0145-A | 133.23
06.069.0150-0 | 93.58
06.069.0150-A | 92.55
06.069.0155-0 | 181.7
06.069.0155-A | 180.38
06.069.0160-0 | 152.04
06.069.0160-A | 151.01
06.069.0165-0 | 298.62
06.069.0165-A | 297.3
06.072.0001-0 | 629.75
06.072.0001-A | 602.42
06.072.0003-0 | 783.51
06.072.0003-A | 755.22
06.075.0010-0 | 762.36
06.075.0010-A | 734.86
06.075.0012-0 | 905.31
06.075.0012-A | 877.02
06.076.0005-0 | 719.98
06.076.0005-A | 692.65
06.076.0010-0 | 936.12
06.076.0010-A | 907.83
06.076.0015-0 | 727.89
06.076.0015-A | 704.33
06.076.0020-0 | 306.98
06.076.0020-A | 297.73
06.076.0025-0 | 270.37
06.076.0025-A | 263.24
06.077.0005-0 | 841.78
06.077.0005-A | 814.45
06.077.0010-0 | 1057.92
06.077.0010-A | 1029.63
06.077.0015-0 | 849.69
06.077.0015-A | 826.13
06.077.0020-0 | 343.52
06.077.0020-A | 334.27
06.077.0025-0 | 298.38
06.077.0025-A | 291.26
06.081.0010-0 | 102.66
06.081.0010-A | 96.79
06.082.0010-0 | 27.19
06.082.0010-A | 24.8
06.082.0015-0 | 35.74
06.082.0015-A | 32.75
06.082.0020-0 | 40.4
06.082.0020-A | 36.83
06.082.0050-0 | 17.92
06.082.0050-A | 16.78
06.082.0053-0 | 21.1
06.082.0053-A | 19.96
06.082.0055-0 | 21.29
06.082.0055-A | 20.15
06.082.0070-0 | 19.2
06.082.0070-A | 18.29
06.082.0075-0 | 19.23
06.082.0075-A | 18.32
06.084.0005-0 | 146.11
06.084.0005-A | 140.42
06.085.0010-0 | 10.78
06.085.0010-A | 9.64
06.085.0015-0 | 80.58
06.085.0015-A | 73.75
06.085.0020-0 | 140.76
06.085.0020-A | 135.07
06.085.0025-0 | 152.85
06.085.0025-A | 146.02
06.085.0030-0 | 135.48
06.085.0030-A | 129.79
06.085.0035-0 | 399.51
06.085.0035-A | 393.82
06.085.0040-0 | 141.27
06.085.0040-A | 136.72
06.085.0045-0 | 175.37
06.085.0045-A | 166.26
06.085.0050-1 | 276.07
06.085.0050-B | 270
06.085.0055-0 | 165.62
06.085.0055-A | 156.52
06.085.0058-0 | 378.25
06.085.0058-A | 339.76
06.085.0060-0 | 138.13
06.085.0060-A | 131.31
06.085.0065-0 | 131.36
06.085.0065-A | 125.67
06.085.0070-0 | 172.52
06.085.0070-A | 163.42
06.085.0072-0 | 167.18
06.085.0072-A | 158.08
06.085.0074-0 | 165.48
06.085.0074-A | 156.37
06.086.0010-0 | 409.72
06.086.0010-A | 392.53
06.087.0010-0 | 1285.56
06.087.0010-A | 1231.04
06.088.0010-0 | 103.35
06.088.0010-A | 98.8
06.090.0010-0 | 5.62
06.090.0010-A | 4.87
06.095.0010-0 | 20.21
06.095.0010-A | 19.01
06.095.0013-0 | 30.55
06.095.0013-A | 29.27
06.095.0015-0 | 32.47
06.095.0015-A | 31.11
06.095.0018-0 | 57.8
06.095.0018-A | 56.3
06.095.0020-0 | 61.07
06.095.0020-A | 59.41
06.095.0022-0 | 75.07
06.095.0022-A | 73.26
06.095.0025-0 | 48.83
06.095.0025-A | 47.47
06.095.0028-0 | 68.49
06.095.0028-A | 66.99
06.095.0030-0 | 89.68
06.095.0030-A | 88.02
06.100.0010-0 | 6.55
06.100.0010-A | 6.39
06.100.0011-0 | 9.22
06.100.0011-A | 9.05
06.100.0012-0 | 11.48
06.100.0012-A | 11.37
06.100.0020-0 | 10.03
06.100.0020-A | 9.76
06.100.0030-0 | 16.75
06.100.0030-A | 15.94
06.100.0040-0 | 16.12
06.100.0040-A | 15.03
06.100.0050-0 | 16.12
06.100.0050-A | 15.03
06.100.0056-0 | 5.67
06.100.0056-A | 5.4
06.100.0058-0 | 6.91
06.100.0058-A | 6.59
06.100.0060-0 | 9.5
06.100.0060-A | 9.15
06.100.0062-0 | 12.54
06.100.0062-A | 12.16
06.100.0064-0 | 17.64
06.100.0064-A | 17.23
06.100.0068-0 | 5.1
06.100.0068-A | 4.86
06.100.0079-0 | 27.09
06.100.0079-A | 26.52
06.100.0080-0 | 29.31
06.100.0080-A | 28.44
06.100.0082-0 | 36.01
06.100.0082-A | 35.12
06.100.0085-0 | 36.18
06.100.0085-A | 35.27
06.100.0087-0 | 46.14
06.100.0087-A | 45.21
06.100.0090-0 | 46.31
06.100.0090-A | 45.35
06.100.0092-0 | 56.27
06.100.0092-A | 55.29
06.100.0095-0 | 56.78
06.100.0095-A | 55.73
06.100.0100-0 | 67.08
06.100.0100-A | 65.96
06.100.0105-0 | 83.73
06.100.0105-A | 82.57
06.100.0110-0 | 116.7
06.100.0110-A | 115.5
06.100.0115-0 | 149.85
06.100.0115-A | 148.57
06.100.0130-0 | 54.47
06.100.0130-A | 53.15
06.100.0132-0 | 73.32
06.100.0132-A | 71.95
06.100.0134-0 | 87.59
06.100.0134-A | 86.11
06.100.0136-0 | 102.8
06.100.0136-A | 101.28
06.100.0138-0 | 127.03
06.100.0138-A | 125.46
06.100.0140-0 | 146.11
06.100.0140-A | 144.47
06.100.0142-0 | 213.55
06.100.0142-A | 211.85
06.100.0144-0 | 280.81
06.100.0144-A | 279.06
06.100.0148-0 | 26.37
06.100.0148-A | 25.49
06.100.0150-0 | 47.05
06.100.0150-A | 45.69
06.100.0155-0 | 45.96
06.100.0155-A | 44.59
06.100.0160-0 | 49.03
06.100.0160-A | 47.66
06.100.0165-0 | 66.57
06.100.0165-A | 63.84
06.100.0170-0 | 67.36
06.100.0170-A | 64.63
06.100.0175-0 | 49.79
06.100.0175-A | 48.43
06.100.0180-0 | 72.15
06.100.0180-A | 69.42
06.100.0185-0 | 76.19
06.100.0185-A | 72.55
06.100.0187-0 | 90.78
06.100.0187-A | 89.3
06.100.0190-0 | 70.3
06.100.0190-A | 66.79
06.101.0001-0 | 44.41
06.101.0001-A | 44.07
06.102.0010-0 | 206.65
06.102.0010-A | 192.06
06.103.0010-0 | 627.12
06.103.0010-A | 627.12
06.103.0015-0 | 736.97
06.103.0015-A | 736.97
06.103.0020-0 | 816.2
06.103.0020-A | 816.2
06.103.0025-0 | 907.28
06.103.0025-A | 907.28
06.103.0030-0 | 992.64
06.103.0030-A | 992.64
06.103.0035-0 | 1080.56
06.103.0035-A | 1080.56
06.103.0040-0 | 1181.33
06.103.0040-A | 1181.33
06.103.0045-0 | 1272.61
06.103.0045-A | 1272.61
06.103.0050-0 | 1360.93
06.103.0050-A | 1360.93
06.103.0055-0 | 1449.45
06.103.0055-A | 1449.45
06.103.0080-0 | 806.91
06.103.0080-A | 806.91
06.103.0085-0 | 889.11
06.103.0085-A | 889.11
06.103.0090-0 | 983.35
06.103.0090-A | 983.35
06.103.0095-0 | 1071.87
06.103.0095-A | 1071.87
06.103.0100-0 | 1157.13
06.103.0100-A | 1157.13
06.103.0105-0 | 1257.2
06.103.0105-A | 1257.2
06.103.0110-0 | 1354.8
06.103.0110-A | 1354.8
06.103.0115-0 | 1449.45
06.103.0115-A | 1449.45
06.103.0120-0 | 1537.57
06.103.0120-A | 1537.57
06.103.0125-0 | 1637.94
06.103.0125-A | 1637.94
06.103.0150-0 | 83.31
06.103.0150-A | 83.31
06.106.0011-0 | 1631.12
06.106.0011-A | 1500.11
06.106.0012-0 | 1843.29
06.106.0012-A | 1698.53
06.106.0014-0 | 2221.8
06.106.0014-A | 2049.81
06.108.0005-0 | 1883.52
06.108.0005-A | 1747.08
06.108.0006-0 | 2260.2
06.108.0006-A | 2096.48
06.108.0007-0 | 2825.28
06.108.0007-A | 2620.63
06.108.0008-0 | 3767.04
06.108.0008-A | 3494.18
06.108.0009-0 | 4708.8
06.108.0009-A | 4367.72
06.110.0001-0 | 1377.34
06.110.0001-A | 1229.51
06.115.0001-0 | 374.98
06.115.0001-A | 336.23
06.200.0030-0 | 160.69
06.200.0030-A | 160.69
06.200.0033-0 | 226.96
06.200.0033-A | 226.96
06.200.0035-0 | 313.61
06.200.0035-A | 313.61
06.200.0051-0 | 372.46
06.200.0051-A | 372.46
06.200.0052-0 | 373.87
06.200.0052-A | 373.87
06.200.0053-0 | 444.42
06.200.0053-A | 444.42
06.200.0054-0 | 540.94
06.200.0054-A | 540.94
06.200.0055-0 | 663.38
06.200.0055-A | 663.38
06.200.0056-0 | 782.92
06.200.0056-A | 782.92
06.200.0057-0 | 1022.19
06.200.0057-A | 1022.19
06.200.0058-0 | 1068.94
06.200.0058-A | 1068.94
06.200.0059-0 | 1251.09
06.200.0059-A | 1251.09
06.200.0060-0 | 1375.26
06.200.0060-A | 1375.26
06.200.0062-0 | 1783.83
06.200.0062-A | 1783.83
06.200.0064-0 | 2512.94
06.200.0064-A | 2512.94
06.200.0065-0 | 3009.1
06.200.0065-A | 3009.1
06.200.0066-0 | 3522.16
06.200.0066-A | 3522.16
06.200.0067-0 | 4108.78
06.200.0067-A | 4108.78
06.200.0068-0 | 5385.8
06.200.0068-A | 5385.8
06.200.0071-0 | 414.33
06.200.0071-A | 414.33
06.200.0072-0 | 495.32
06.200.0072-A | 495.32
06.200.0073-0 | 607.72
06.200.0073-A | 607.72
06.200.0074-0 | 691.01
06.200.0074-A | 691.01
06.200.0075-0 | 911.7
06.200.0075-A | 911.7
06.200.0076-0 | 972.83
06.200.0076-A | 972.83
06.200.0077-0 | 1139
06.200.0077-A | 1139
06.200.0078-0 | 1213
06.200.0078-A | 1213
06.200.0080-0 | 1568.36
06.200.0080-A | 1568.36
06.200.0081-0 | 2229.84
06.200.0081-A | 2229.84
06.200.0083-0 | 2588.25
06.200.0083-A | 2588.25
06.200.0084-0 | 2990.01
06.200.0084-A | 2990.01
06.200.0085-0 | 3515.06
06.200.0085-A | 3515.06
06.200.0086-0 | 4677.24
06.200.0086-A | 4677.24
06.200.0090-0 | 411.01
06.200.0090-A | 411.01
06.200.0092-0 | 411.15
06.200.0092-A | 411.15
06.200.0093-0 | 474.59
06.200.0093-A | 474.59
06.200.0094-0 | 555.07
06.200.0094-A | 555.07
06.200.0095-0 | 688.84
06.200.0095-A | 688.84
06.200.0096-0 | 777.64
06.200.0096-A | 777.64
06.200.0097-0 | 1039.59
06.200.0097-A | 1039.59
06.200.0098-0 | 1136.97
06.200.0098-A | 1136.97
06.200.0099-0 | 1301.38
06.200.0099-A | 1301.38
06.200.0100-0 | 1397.78
06.200.0100-A | 1397.78
06.200.0102-0 | 1855.49
06.200.0102-A | 1855.49
06.200.0104-0 | 2709.13
06.200.0104-A | 2709.13
06.200.0105-0 | 3173.13
06.200.0105-A | 3173.13
06.200.0106-0 | 3773.06
06.200.0106-A | 3773.06
06.200.0107-0 | 4422.94
06.200.0107-A | 4422.94
06.200.0108-0 | 6192.29
06.200.0108-A | 6192.29
06.201.0051-0 | 1364
06.201.0051-A | 1364
06.201.0052-0 | 1518.2
06.201.0052-A | 1518.2
06.201.0053-0 | 1873.53
06.201.0053-A | 1873.53
06.201.0054-0 | 2263.39
06.201.0054-A | 2263.39
06.201.0055-0 | 2676.27
06.201.0055-A | 2676.27
06.201.0056-0 | 3277.72
06.201.0056-A | 3277.72
06.201.0057-0 | 3809.47
06.201.0057-A | 3809.47
06.201.0058-0 | 4286.54
06.201.0058-A | 4286.54
06.201.0059-0 | 5251.25
06.201.0059-A | 5251.25
06.201.0060-0 | 5596.42
06.201.0060-A | 5596.42
06.201.0061-0 | 6778.46
06.201.0061-A | 6778.46
06.201.0062-0 | 15069.65
06.201.0062-A | 15069.65
06.201.0063-0 | 19135.17
06.201.0063-A | 19135.17
06.201.0064-0 | 27796.91
06.201.0064-A | 27796.91
06.201.0065-0 | 28837.96
06.201.0065-A | 28837.96
06.201.0066-0 | 41360.57
06.201.0066-A | 41360.57
06.201.0071-0 | 1364
06.201.0071-A | 1364
06.201.0072-0 | 1518.2
06.201.0072-A | 1518.2
06.201.0073-0 | 1873.53
06.201.0073-A | 1873.53
06.201.0074-0 | 2264.31
06.201.0074-A | 2264.31
06.201.0075-0 | 2737.8
06.201.0075-A | 2737.8
06.201.0076-0 | 3328.23
06.201.0076-A | 3328.23
06.201.0077-0 | 3863.86
06.201.0077-A | 3863.86
06.201.0078-0 | 4545.35
06.201.0078-A | 4545.35
06.201.0079-0 | 5569.11
06.201.0079-A | 5569.11
06.201.0080-0 | 6460.45
06.201.0080-A | 6460.45
06.201.0081-0 | 8872.77
06.201.0081-A | 8872.77
06.201.0082-0 | 15477.16
06.201.0082-A | 15477.16
06.201.0091-0 | 27821.03
06.201.0091-A | 27821.03
06.201.0092-0 | 36862.97
06.201.0092-A | 36862.97
06.201.0093-0 | 50623.34
06.201.0093-A | 50623.34
06.201.0094-0 | 30057.01
06.201.0094-A | 30057.01
06.201.0095-0 | 36862.97
06.201.0095-A | 36862.97
06.201.0096-0 | 54719
06.201.0096-A | 54719
06.201.0097-0 | 38318.27
06.201.0097-A | 38318.27
06.201.0098-0 | 48409.18
06.201.0098-A | 48409.18
06.201.0099-0 | 59331.33
06.201.0099-A | 59331.33
06.201.0100-0 | 55848.07
06.201.0100-A | 55848.07
06.201.0101-0 | 65146.99
06.201.0101-A | 65146.99
06.201.0102-0 | 81593.87
06.201.0102-A | 81593.87
06.201.0111-0 | 983.68
06.201.0111-A | 983.68
06.201.0112-0 | 1075.58
06.201.0112-A | 1075.58
06.201.0113-0 | 1308.89
06.201.0113-A | 1308.89
06.201.0114-0 | 1588.95
06.201.0114-A | 1588.95
06.201.0115-0 | 1881.84
06.201.0115-A | 1881.84
06.201.0116-0 | 2260.56
06.201.0116-A | 2260.56
06.201.0117-0 | 2606.95
06.201.0117-A | 2606.95
06.201.0118-0 | 2964.05
06.201.0118-A | 2964.05
06.201.0119-0 | 3547.39
06.201.0119-A | 3547.39
06.201.0120-0 | 3821.63
06.201.0120-A | 3821.63
06.201.0121-0 | 4682.74
06.201.0121-A | 4682.74
06.201.0122-0 | 9377.29
06.201.0122-A | 9377.29
06.201.0123-0 | 11873.2
06.201.0123-A | 11873.2
06.201.0124-0 | 18286.53
06.201.0124-A | 18286.53
06.201.0125-0 | 19248.44
06.201.0125-A | 19248.44
06.201.0126-0 | 26474.21
06.201.0126-A | 26474.21
06.201.0131-0 | 983.68
06.201.0131-A | 983.68
06.201.0132-0 | 1075.58
06.201.0132-A | 1075.58
06.201.0133-0 | 1308.89
06.201.0133-A | 1308.89
06.201.0134-0 | 1589.42
06.201.0134-A | 1589.42
06.201.0135-0 | 1912.66
06.201.0135-A | 1912.66
06.201.0136-0 | 2285.8
06.201.0136-A | 2285.8
06.201.0137-0 | 2634.12
06.201.0137-A | 2634.12
06.201.0138-0 | 3093.44
06.201.0138-A | 3093.44
06.201.0139-0 | 3709.15
06.201.0139-A | 3709.15
06.201.0140-0 | 4250.78
06.201.0140-A | 4250.78
06.201.0141-0 | 5829.31
06.201.0141-A | 5829.31
06.201.0142-0 | 10067.35
06.201.0142-A | 10067.35
06.201.0161-0 | 1014.3
06.201.0161-A | 1014.3
06.201.0162-0 | 1116.01
06.201.0162-A | 1116.01
06.201.0163-0 | 1361.68
06.201.0163-A | 1361.68
06.201.0164-0 | 1662.5
06.201.0164-A | 1662.5
06.201.0165-0 | 1982.91
06.201.0165-A | 1982.91
06.201.0166-0 | 2399.1
06.201.0166-A | 2399.1
06.201.0167-0 | 2795.23
06.201.0167-A | 2795.23
06.201.0168-0 | 3170.98
06.201.0168-A | 3170.98
06.201.0169-0 | 3820.7
06.201.0169-A | 3820.7
06.201.0170-0 | 4128.55
06.201.0170-A | 4128.55
06.201.0171-0 | 5105.93
06.201.0171-A | 5105.93
06.201.0172-0 | 10019.27
06.201.0172-A | 10019.27
06.201.0173-0 | 12675.58
06.201.0173-A | 12675.58
06.201.0174-0 | 19280.36
06.201.0174-A | 19280.36
06.201.0175-0 | 20481.2
06.201.0175-A | 20481.2
06.201.0176-0 | 28293.76
06.201.0176-A | 28293.76
06.201.0181-0 | 1014.3
06.201.0181-A | 1014.3
06.201.0182-0 | 1116.01
06.201.0182-A | 1116.01
06.201.0183-0 | 1361.68
06.201.0183-A | 1361.68
06.201.0184-0 | 1662.96
06.201.0184-A | 1662.96
06.201.0185-0 | 2013.72
06.201.0185-A | 2013.72
06.201.0186-0 | 2424.37
06.201.0186-A | 2424.37
06.201.0187-0 | 2822.41
06.201.0187-A | 2822.41
06.201.0188-0 | 3300.37
06.201.0188-A | 3300.37
06.201.0189-0 | 3982.46
06.201.0189-A | 3982.46
06.201.0190-0 | 4557.69
06.201.0190-A | 4557.69
06.201.0191-0 | 6246.83
06.201.0191-A | 6246.83
06.201.0192-0 | 10703.61
06.201.0192-A | 10703.61
06.201.0211-0 | 336.28
06.201.0211-A | 336.28
06.201.0212-0 | 355.33
06.201.0212-A | 355.33
06.201.0213-0 | 452.94
06.201.0213-A | 452.94
06.201.0214-0 | 588
06.201.0214-A | 588
06.201.0215-0 | 753.24
06.201.0215-A | 753.24
06.201.0216-0 | 903.29
06.201.0216-A | 903.29
06.201.0217-0 | 1060.71
06.201.0217-A | 1060.71
06.201.0218-0 | 1168.48
06.201.0218-A | 1168.48
06.201.0219-0 | 1364.78
06.201.0219-A | 1364.78
06.201.0220-0 | 1530.92
06.201.0220-A | 1530.92
06.201.0221-0 | 1980.35
06.201.0221-A | 1980.35
06.201.0222-0 | 2684.41
06.201.0222-A | 2684.41
06.201.0223-0 | 3208.47
06.201.0223-A | 3208.47
06.201.0224-0 | 4946.82
06.201.0224-A | 4946.82
06.201.0225-0 | 5829.65
06.201.0225-A | 5829.65
06.201.0226-0 | 7752.94
06.201.0226-A | 7752.94
06.201.0231-0 | 336.28
06.201.0231-A | 336.28
06.201.0232-0 | 355.33
06.201.0232-A | 355.33
06.201.0233-0 | 452.94
06.201.0233-A | 452.94
06.201.0234-0 | 588
06.201.0234-A | 588
06.201.0235-0 | 753.31
06.201.0235-A | 753.31
06.201.0236-0 | 903.3
06.201.0236-A | 903.3
06.201.0237-0 | 1060.68
06.201.0237-A | 1060.68
06.201.0238-0 | 1168.5
06.201.0238-A | 1168.5
06.201.0239-0 | 1364.79
06.201.0239-A | 1364.79
06.201.0240-0 | 1530.94
06.201.0240-A | 1530.94
06.201.0241-0 | 2173.5
06.201.0241-A | 2173.5
06.201.0242-0 | 3476.86
06.201.0242-A | 3476.86
06.201.0243-0 | 22802.31
06.201.0243-A | 22802.31
06.201.0244-0 | 24662.14
06.201.0244-A | 24662.14
06.201.0245-0 | 21013.06
06.201.0245-A | 21013.06
06.201.0246-0 | 25735.8
06.201.0246-A | 25735.8
06.201.0251-0 | 1384.67
06.201.0251-A | 1384.67
06.201.0252-0 | 1540.81
06.201.0252-A | 1540.81
06.201.0253-0 | 1904.79
06.201.0253-A | 1904.79
06.201.0254-0 | 2292.63
06.201.0254-A | 2292.63
06.201.0255-0 | 2795.86
06.201.0255-A | 2795.86
06.201.0256-0 | 3331.18
06.201.0256-A | 3331.18
06.201.0257-0 | 3892.4
06.201.0257-A | 3892.4
06.201.0258-0 | 4393.31
06.201.0258-A | 4393.31
06.201.0259-0 | 5356.92
06.201.0259-A | 5356.92
06.201.0260-0 | 5716.85
06.201.0260-A | 5716.85
06.201.0261-0 | 6959.18
06.201.0261-A | 6959.18
06.201.0262-0 | 15284.62
06.201.0262-A | 15284.62
06.201.0263-0 | 19399.85
06.201.0263-A | 19399.85
06.201.0264-0 | 28115.77
06.201.0264-A | 28115.77
06.201.0265-0 | 29221.15
06.201.0265-A | 29221.15
06.201.0266-0 | 41879.02
06.201.0266-A | 41879.02
06.201.0271-0 | 1384.67
06.201.0271-A | 1384.67
06.201.0272-0 | 1540.81
06.201.0272-A | 1540.81
06.201.0273-0 | 1904.79
06.201.0273-A | 1904.79
06.201.0274-0 | 2293.55
06.201.0274-A | 2293.55
06.201.0275-0 | 2787.46
06.201.0275-A | 2787.46
06.201.0276-0 | 3381.7
06.201.0276-A | 3381.7
06.201.0277-0 | 3946.79
06.201.0277-A | 3946.79
06.201.0278-0 | 4652.13
06.201.0278-A | 4652.13
06.201.0279-0 | 5674.8
06.201.0279-A | 5674.8
06.201.0280-0 | 6580.91
06.201.0280-A | 6580.91
06.201.0281-0 | 8979.59
06.201.0281-A | 8979.59
06.201.0282-0 | 15693.78
06.201.0282-A | 15693.78
06.201.0291-0 | 21804.88
06.201.0291-A | 21804.88
06.201.0292-0 | 27988.96
06.201.0292-A | 27988.96
06.201.0293-0 | 41431.18
06.201.0293-A | 41431.18
06.201.0294-0 | 30798.3
06.201.0294-A | 30798.3
06.201.0295-0 | 30963.51
06.201.0295-A | 30963.51
06.201.0296-0 | 44826.81
06.201.0296-A | 44826.81
06.201.0297-0 | 31423.18
06.201.0297-A | 31423.18
06.201.0298-0 | 39789.55
06.201.0298-A | 39789.55
06.201.0299-0 | 53084.46
06.201.0299-A | 53084.46
06.201.0300-0 | 47095.62
06.201.0300-A | 47095.62
06.201.0301-0 | 54463.8
06.201.0301-A | 54463.8
06.201.0302-0 | 68335.94
06.201.0302-A | 68335.94
06.201.0311-0 | 1044.34
06.201.0311-A | 1044.34
06.201.0312-0 | 1098.24
06.201.0312-A | 1098.24
06.201.0313-0 | 1345.83
06.201.0313-A | 1345.83
06.201.0314-0 | 1623.86
06.201.0314-A | 1623.86
06.201.0315-0 | 1931.42
06.201.0315-A | 1931.42
06.201.0316-0 | 2319.67
06.201.0316-A | 2319.67
06.201.0317-0 | 2695.55
06.201.0317-A | 2695.55
06.201.0318-0 | 3070.81
06.201.0318-A | 3070.81
06.201.0319-0 | 3658.78
06.201.0319-A | 3658.78
06.201.0320-0 | 3942.07
06.201.0320-A | 3942.07
06.201.0321-0 | 4869.14
06.201.0321-A | 4869.14
06.201.0322-0 | 9597.95
06.201.0322-A | 9597.95
06.201.0323-0 | 12137.8
06.201.0323-A | 12137.8
06.201.0324-0 | 18611.08
06.201.0324-A | 18611.08
06.201.0325-0 | 19631.66
06.201.0325-A | 19631.66
06.201.0326-0 | 26992.69
06.201.0326-A | 26992.69
06.201.0331-0 | 1004.34
06.201.0331-A | 1004.34
06.201.0332-0 | 1098.24
06.201.0332-A | 1098.24
06.201.0333-0 | 1345.83
06.201.0333-A | 1345.83
06.201.0334-0 | 1624.32
06.201.0334-A | 1624.32
06.201.0335-0 | 1962.22
06.201.0335-A | 1962.22
06.201.0336-0 | 2344.93
06.201.0336-A | 2344.93
06.201.0337-0 | 2722.74
06.201.0337-A | 2722.74
06.201.0338-0 | 3200.17
06.201.0338-A | 3200.17
06.201.0339-0 | 3814.83
06.201.0339-A | 3814.83
06.201.0340-0 | 4376.91
06.201.0340-A | 4376.91
06.201.0341-0 | 5873.68
06.201.0341-A | 5873.68
06.201.0342-0 | 10283.99
06.201.0342-A | 10283.99
06.201.0361-0 | 1031.28
06.201.0361-A | 1031.28
06.201.0362-0 | 1034.68
06.201.0362-A | 1034.68
06.201.0363-0 | 1405.02
06.201.0363-A | 1405.02
06.201.0364-0 | 1704.96
06.201.0364-A | 1704.96
06.201.0365-0 | 2061.58
06.201.0365-A | 2061.58
06.201.0366-0 | 2465.41
06.201.0366-A | 2465.41
06.201.0367-0 | 2893.42
06.201.0367-A | 2893.42
06.201.0368-0 | 3293.29
06.201.0368-A | 3293.29
06.201.0369-0 | 3943.95
06.201.0369-A | 3943.95
06.201.0370-0 | 4267.53
06.201.0370-A | 4267.53
06.201.0371-0 | 5340.13
06.201.0371-A | 5340.13
06.201.0372-0 | 10264.15
06.201.0372-A | 10264.15
06.201.0373-0 | 13008.03
06.201.0373-A | 13008.03
06.201.0374-0 | 19724
06.201.0374-A | 19724
06.201.0375-0 | 21675.74
06.201.0375-A | 21675.74
06.201.0376-0 | 28922.99
06.201.0376-A | 28922.99
06.201.0381-0 | 1031.28
06.201.0381-A | 1031.28
06.201.0382-0 | 1134.68
06.201.0382-A | 1134.68
06.201.0383-0 | 1405.02
06.201.0383-A | 1405.02
06.201.0384-0 | 1705.41
06.201.0384-A | 1705.41
06.201.0385-0 | 2082.95
06.201.0385-A | 2082.95
06.201.0386-0 | 2490.19
06.201.0386-A | 2490.19
06.201.0387-0 | 2920.61
06.201.0387-A | 2920.61
06.201.0388-0 | 3421.78
06.201.0388-A | 3421.78
06.201.0389-0 | 4105.49
06.201.0389-A | 4105.49
06.201.0390-0 | 4696.44
06.201.0390-A | 4696.44
06.201.0391-0 | 6350.09
06.201.0391-A | 6350.09
06.201.0392-0 | 10950.18
06.201.0392-A | 10950.18
06.201.0411-0 | 345.55
06.201.0411-A | 345.55
06.201.0412-0 | 372.3
06.201.0412-A | 372.3
06.201.0413-0 | 489.92
06.201.0413-A | 489.92
06.201.0414-0 | 628.64
06.201.0414-A | 628.64
06.201.0415-0 | 802.85
06.201.0415-A | 802.85
06.201.0416-0 | 956.75
06.201.0416-A | 956.75
06.201.0417-0 | 1143.64
06.201.0417-A | 1143.64
06.201.0418-0 | 1275.13
06.201.0418-A | 1275.13
06.201.0419-0 | 1470.56
06.201.0419-A | 1470.56
06.201.0420-0 | 1651.46
06.201.0420-A | 1651.46
06.201.0421-0 | 2161.08
06.201.0421-A | 2161.08
06.201.0422-0 | 2905.03
06.201.0422-A | 2905.03
06.201.0423-0 | 3467.46
06.201.0423-A | 3467.46
06.201.0424-0 | 5271.28
06.201.0424-A | 5271.28
06.201.0425-0 | 6207.26
06.201.0425-A | 6207.26
06.201.0426-0 | 8265.75
06.201.0426-A | 8265.75
06.201.0431-0 | 345.55
06.201.0431-A | 345.55
06.201.0432-0 | 372.3
06.201.0432-A | 372.3
06.201.0433-0 | 489.92
06.201.0433-A | 489.92
06.201.0434-0 | 628.62
06.201.0434-A | 628.62
06.201.0435-0 | 802.86
06.201.0435-A | 802.86
06.201.0436-0 | 956.74
06.201.0436-A | 956.74
06.201.0437-0 | 1143.61
06.201.0437-A | 1143.61
06.201.0438-0 | 1275.13
06.201.0438-A | 1275.13
06.201.0439-0 | 1470.54
06.201.0439-A | 1470.54
06.201.0440-0 | 1651.46
06.201.0440-A | 1651.46
06.201.0441-0 | 2161.1
06.201.0441-A | 2161.1
06.201.0442-0 | 3699.12
06.201.0442-A | 3699.12
06.201.0443-0 | 19626.3
06.201.0443-A | 19626.3
06.201.0444-0 | 14028.51
06.201.0444-A | 14028.51
06.201.0445-0 | 21661.28
06.201.0445-A | 21661.28
06.201.0446-0 | 21240.32
06.201.0446-A | 21240.32
06.203.0006-0 | 11.97
06.203.0006-A | 11.97
06.203.0007-0 | 15.3
06.203.0007-A | 15.3
06.203.0008-0 | 23.73
06.203.0008-A | 23.73
06.203.0009-0 | 35.1
06.203.0009-A | 35.1
06.203.0010-0 | 45.3
06.203.0010-A | 45.3
06.203.0011-0 | 56.4
06.203.0011-A | 56.4
06.203.0012-0 | 72.6
06.203.0012-A | 72.6
06.203.0013-0 | 92.1
06.203.0013-A | 92.1
06.203.0014-0 | 115.2
06.203.0014-A | 115.2
06.203.0015-0 | 143.1
06.203.0015-A | 143.1
06.203.0016-0 | 177.6
06.203.0016-A | 177.6
06.203.0017-0 | 222
06.203.0017-A | 222
06.203.0018-0 | 282.33
06.203.0018-A | 282.33
06.203.0019-0 | 361.11
06.203.0019-A | 361.11
06.203.0020-0 | 453.81
06.203.0020-A | 453.81
06.203.0021-0 | 574.8
06.203.0021-A | 574.8
06.203.0022-0 | 708.3
06.203.0022-A | 708.3
06.203.0023-0 | 889.92
06.203.0023-A | 889.92
06.203.0024-0 | 1126.62
06.203.0024-A | 1126.62
06.203.0025-0 | 1815.21
06.203.0025-A | 1815.21
06.203.0026-0 | 2295.48
06.203.0026-A | 2295.48
06.203.0027-0 | 2836.26
06.203.0027-A | 2836.26
06.203.0028-0 | 4079.19
06.203.0028-A | 4079.19
06.203.0043-0 | 5.76
06.203.0043-A | 5.76
06.203.0044-0 | 8.7
06.203.0044-A | 8.7
06.203.0045-0 | 13.41
06.203.0045-A | 13.41
06.203.0046-0 | 30.18
06.203.0046-A | 30.18
06.203.0047-0 | 43.38
06.203.0047-A | 43.38
06.203.0048-0 | 64.56
06.203.0048-A | 64.56
06.203.0049-0 | 83.31
06.203.0049-A | 83.31
06.203.0050-0 | 103.38
06.203.0050-A | 103.38
06.203.0051-0 | 134.94
06.203.0051-A | 134.94
06.203.0052-0 | 170.67
06.203.0052-A | 170.67
06.203.0053-0 | 210.63
06.203.0053-A | 210.63
06.203.0054-0 | 267.12
06.203.0054-A | 267.12
06.203.0055-0 | 329.37
06.203.0055-A | 329.37
06.203.0056-0 | 411.3
06.203.0056-A | 411.3
06.203.0057-0 | 520.86
06.203.0057-A | 520.86
06.203.0058-0 | 662.88
06.203.0058-A | 662.88
06.203.0059-0 | 840.96
06.203.0059-A | 840.96
06.203.0060-0 | 1061.49
06.203.0060-A | 1061.49
06.203.0061-0 | 1311.54
06.203.0061-A | 1311.54
06.203.0062-0 | 1643.01
06.203.0062-A | 1643.01
06.203.0063-0 | 2080.98
06.203.0063-A | 2080.98
06.203.0064-0 | 3354.45
06.203.0064-A | 3354.45
06.203.0081-0 | 3.36
06.203.0081-A | 3.36
06.203.0082-0 | 5.13
06.203.0082-A | 5.13
06.203.0083-0 | 8.25
06.203.0083-A | 8.25
06.203.0084-0 | 12.75
06.203.0084-A | 12.75
06.203.0085-0 | 19.8
06.203.0085-A | 19.8
06.203.0086-0 | 44.25
06.203.0086-A | 44.25
06.203.0087-0 | 63.33
06.203.0087-A | 63.33
06.203.0088-0 | 93.83
06.203.0088-A | 93.83
06.203.0089-0 | 121.86
06.203.0089-A | 121.86
06.203.0090-0 | 152.91
06.203.0090-A | 152.91
06.203.0091-0 | 199.38
06.203.0091-A | 199.38
06.203.0092-0 | 252.03
06.203.0092-A | 252.03
06.203.0093-0 | 310.8
06.203.0093-A | 310.8
06.203.0094-0 | 393.36
06.203.0094-A | 393.36
06.203.0095-0 | 485.64
06.203.0095-A | 485.64
06.203.0096-0 | 608.58
06.203.0096-A | 608.58
06.203.0097-0 | 770.1
06.203.0097-A | 770.1
06.203.0098-0 | 977.19
06.203.0098-A | 977.19
06.203.0099-0 | 1240.35
06.203.0099-A | 1240.35
06.203.0100-0 | 1570.23
06.203.0100-A | 1570.23
06.203.0101-0 | 1937.12
06.203.0101-A | 1937.12
06.203.0102-0 | 2430.27
06.203.0102-A | 2430.27
06.203.0106-0 | 23.92
06.203.0106-A | 23.92
06.203.0107-0 | 28.35
06.203.0107-A | 28.35
06.203.0108-0 | 44.68
06.203.0108-A | 44.68
06.203.0109-0 | 69.24
06.203.0109-A | 69.24
06.203.0110-0 | 79.11
06.203.0110-A | 79.11
06.203.0111-0 | 99.27
06.203.0111-A | 99.27
06.203.0112-0 | 121.14
06.203.0112-A | 121.14
06.203.0113-0 | 154.26
06.203.0113-A | 154.26
06.203.0114-0 | 207.19
06.203.0114-A | 207.19
06.203.0115-0 | 307.09
06.203.0115-A | 307.09
06.203.0116-0 | 319.87
06.203.0116-A | 319.87
06.203.0117-0 | 379.9
06.203.0117-A | 379.9
06.203.0118-0 | 807
06.203.0118-A | 807
06.203.0119-0 | 822.84
06.203.0119-A | 822.84
06.203.0120-0 | 845.13
06.203.0120-A | 845.13
06.203.0121-0 | 875.97
06.203.0121-A | 875.97
06.203.0122-0 | 995.34
06.203.0122-A | 995.34
06.203.0123-0 | 2016.24
06.203.0123-A | 2016.24
06.203.0124-0 | 2092.23
06.203.0124-A | 2092.23
06.203.0125-0 | 4314.09
06.203.0125-A | 4314.09
06.203.0126-0 | 4847.31
06.203.0126-A | 4847.31
06.203.0127-0 | 8993.07
06.203.0127-A | 8993.07
06.203.0128-0 | 9530.52
06.203.0128-A | 9530.52
06.203.0136-0 | 22.71
06.203.0136-A | 22.71
06.203.0137-0 | 26.8
06.203.0137-A | 26.8
06.203.0138-0 | 35.52
06.203.0138-A | 35.52
06.203.0139-0 | 55.44
06.203.0139-A | 55.44
06.203.0140-0 | 66.69
06.203.0140-A | 66.69
06.203.0141-0 | 84.84
06.203.0141-A | 84.84
06.203.0142-0 | 98.91
06.203.0142-A | 98.91
06.203.0143-0 | 138.76
06.203.0143-A | 138.76
06.203.0144-0 | 174.28
06.203.0144-A | 174.28
06.203.0145-0 | 190.12
06.203.0145-A | 190.12
06.203.0146-0 | 351.51
06.203.0146-A | 351.51
06.203.0147-0 | 416.11
06.203.0147-A | 416.11
06.203.0148-0 | 601.38
06.203.0148-A | 601.38
06.203.0149-0 | 1062
06.203.0149-A | 1062
06.203.0150-0 | 1314
06.203.0150-A | 1314
06.203.0151-0 | 2550
06.203.0151-A | 2550
06.203.0152-0 | 2827.5
06.203.0152-A | 2827.5
06.203.0153-0 | 3360
06.203.0153-A | 3360
06.203.0154-0 | 3640.5
06.203.0154-A | 3640.5
06.203.0155-0 | 11455.5
06.203.0155-A | 11455.5
06.203.0166-0 | 28.03
06.203.0166-A | 28.03
06.203.0167-0 | 32.94
06.203.0167-A | 32.94
06.203.0168-0 | 45.13
06.203.0168-A | 45.13
06.203.0169-0 | 53.37
06.203.0169-A | 53.37
06.203.0170-0 | 69.72
06.203.0170-A | 69.72
06.203.0171-0 | 89.85
06.203.0171-A | 89.85
06.203.0172-0 | 104.13
06.203.0172-A | 104.13
06.203.0173-0 | 144.13
06.203.0173-A | 144.13
06.203.0174-0 | 177.3
06.203.0174-A | 177.3
06.203.0175-0 | 214.92
06.203.0175-A | 214.92
06.203.0176-0 | 404.37
06.203.0176-A | 404.37
06.203.0177-0 | 648
06.203.0177-A | 648
06.203.0178-0 | 807
06.203.0178-A | 807
06.203.0179-0 | 1062
06.203.0179-A | 1062
06.203.0180-0 | 1314
06.203.0180-A | 1314
06.203.0181-0 | 2550
06.203.0181-A | 2550
06.203.0182-0 | 2827.5
06.203.0182-A | 2827.5
06.203.0183-0 | 3360
06.203.0183-A | 3360
06.203.0191-0 | 8.16
06.203.0191-A | 8.16
06.203.0192-0 | 12.57
06.203.0192-A | 12.57
06.203.0193-0 | 8.79
06.203.0193-A | 8.79
06.203.0194-0 | 14.73
06.203.0194-A | 14.73
06.203.0195-0 | 20.62
06.203.0195-A | 20.62
06.203.0196-0 | 33.18
06.203.0196-A | 33.18
06.203.0197-0 | 34.98
06.203.0197-A | 34.98
06.203.0198-0 | 36.12
06.203.0198-A | 36.12
06.203.0199-0 | 42.35
06.203.0199-A | 42.35
06.203.0200-0 | 115.53
06.203.0200-A | 115.53
06.203.0201-0 | 123.76
06.203.0201-A | 123.76
06.203.0202-0 | 167.46
06.203.0202-A | 167.46
06.203.0203-0 | 145.95
06.203.0203-A | 145.95
06.203.0204-0 | 280.98
06.203.0204-A | 280.98
06.203.0205-0 | 311.47
06.203.0205-A | 311.47
06.203.0206-0 | 752.22
06.203.0206-A | 752.22
06.203.0207-0 | 790.18
06.203.0207-A | 790.18
06.203.0208-0 | 1163.62
06.203.0208-A | 1163.62
06.203.0209-0 | 1845.66
06.203.0209-A | 1845.66
06.205.0050-0 | 36.82
06.205.0050-A | 36.82
06.205.0051-0 | 73.95
06.205.0051-A | 73.95
06.205.0052-0 | 392.78
06.205.0052-A | 392.78
06.205.0053-0 | 458.32
06.205.0053-A | 458.32
06.205.0054-0 | 479.76
06.205.0054-A | 479.76
06.205.0055-0 | 577.86
06.205.0055-A | 577.86
06.205.0056-0 | 685.04
06.205.0056-A | 685.04
06.205.0057-0 | 810.74
06.205.0057-A | 810.74
06.205.0058-0 | 1081.33
06.205.0058-A | 1081.33
06.205.0059-0 | 1487.04
06.205.0059-A | 1487.04
06.205.0060-0 | 1882.65
06.205.0060-A | 1882.65
06.205.0061-0 | 2338.48
06.205.0061-A | 2338.48
06.205.0062-0 | 2860.11
06.205.0062-A | 2860.11
06.205.0063-0 | 3375.19
06.205.0063-A | 3375.19
06.205.0064-0 | 4662.52
06.205.0064-A | 4662.52
06.205.0065-0 | 4725.59
06.205.0065-A | 4725.59
06.205.0066-0 | 5254.48
06.205.0066-A | 5254.48
06.205.0067-0 | 5999.99
06.205.0067-A | 5999.99
06.205.0068-0 | 46.2
06.205.0068-A | 46.2
06.205.0069-0 | 95.61
06.205.0069-A | 95.61
06.205.0070-0 | 396.18
06.205.0070-A | 396.18
06.205.0071-0 | 461.72
06.205.0071-A | 461.72
06.205.0072-0 | 482.44
06.205.0072-A | 482.44
06.205.0073-0 | 580.53
06.205.0073-A | 580.53
06.205.0074-0 | 687.71
06.205.0074-A | 687.71
06.205.0075-0 | 813.42
06.205.0075-A | 813.42
06.205.0076-0 | 1084
06.205.0076-A | 1084
06.205.0077-0 | 1489.72
06.205.0077-A | 1489.72
06.205.0078-0 | 1885.33
06.205.0078-A | 1885.33
06.205.0079-0 | 2341.15
06.205.0079-A | 2341.15
06.205.0080-0 | 2862.79
06.205.0080-A | 2862.79
06.205.0081-0 | 3377.86
06.205.0081-A | 3377.86
06.205.0082-0 | 4665.19
06.205.0082-A | 4665.19
06.205.0083-0 | 5762.92
06.205.0083-A | 5762.92
06.205.0084-0 | 6409.7
06.205.0084-A | 6409.7
06.205.0085-0 | 7339.1
06.205.0085-A | 7339.1
06.205.0086-0 | 46.54
06.205.0086-A | 46.54
06.205.0087-0 | 111.49
06.205.0087-A | 111.49
06.205.0088-0 | 406.36
06.205.0088-A | 406.36
06.205.0089-0 | 471.9
06.205.0089-A | 471.9
06.205.0090-0 | 490.47
06.205.0090-A | 490.47
06.205.0091-0 | 588.56
06.205.0091-A | 588.56
06.205.0092-0 | 695.74
06.205.0092-A | 695.74
06.205.0093-0 | 821.45
06.205.0093-A | 821.45
06.205.0094-0 | 1092.03
06.205.0094-A | 1092.03
06.205.0095-0 | 1497.75
06.205.0095-A | 1497.75
06.205.0096-0 | 1893.36
06.205.0096-A | 1893.36
06.205.0097-0 | 2349.18
06.205.0097-A | 2349.18
06.205.0098-0 | 2870.81
06.205.0098-A | 2870.81
06.205.0099-0 | 3385.89
06.205.0099-A | 3385.89
06.205.0100-0 | 4673.22
06.205.0100-A | 4673.22
06.205.0101-0 | 6262.42
06.205.0101-A | 6262.42
06.205.0102-0 | 7002.83
06.205.0102-A | 7002.83
06.205.0103-0 | 8018.22
06.205.0103-A | 8018.22
06.205.0105-0 | 38.2
06.205.0105-A | 38.2
06.205.0106-0 | 76.78
06.205.0106-A | 76.78
06.205.0107-0 | 399.57
06.205.0107-A | 399.57
06.205.0108-0 | 469.87
06.205.0108-A | 469.87
06.205.0109-0 | 492.07
06.205.0109-A | 492.07
06.205.0110-0 | 594.98
06.205.0110-A | 594.98
06.205.0111-0 | 707.51
06.205.0111-A | 707.51
06.205.0112-0 | 839.11
06.205.0112-A | 839.11
06.205.0113-0 | 1125.21
06.205.0113-A | 1125.21
06.205.0114-0 | 1548.59
06.205.0114-A | 1548.59
06.205.0115-0 | 1936.17
06.205.0115-A | 1936.17
06.205.0116-0 | 2446.05
06.205.0116-A | 2446.05
06.205.0117-0 | 2994.44
06.205.0117-A | 2994.44
06.205.0118-0 | 3564.64
06.205.0118-A | 3564.64
06.205.0119-0 | 4899.06
06.205.0119-A | 4899.06
06.205.0120-0 | 5644.15
06.205.0120-A | 5644.15
06.205.0121-0 | 6132
06.205.0121-A | 6132
06.205.0122-0 | 7227.79
06.205.0122-A | 7227.79
06.205.0123-0 | 46.22
06.205.0123-A | 46.22
06.205.0124-0 | 108.7
06.205.0124-A | 108.7
06.205.0125-0 | 402.97
06.205.0125-A | 402.97
06.205.0126-0 | 473.26
06.205.0126-A | 473.26
06.205.0127-0 | 494.75
06.205.0127-A | 494.75
06.205.0128-0 | 597.66
06.205.0128-A | 597.66
06.205.0129-0 | 710.19
06.205.0129-A | 710.19
06.205.0130-0 | 841.78
06.205.0130-A | 841.78
06.205.0131-0 | 1127.89
06.205.0131-A | 1127.89
06.205.0132-0 | 1551.26
06.205.0132-A | 1551.26
06.205.0133-0 | 1938.85
06.205.0133-A | 1938.85
06.205.0134-0 | 2448.72
06.205.0134-A | 2448.72
06.205.0135-0 | 2997.11
06.205.0135-A | 2997.11
06.205.0136-0 | 3567.31
06.205.0136-A | 3567.31
06.205.0137-0 | 4901.74
06.205.0137-A | 4901.74
06.205.0138-0 | 6518.8
06.205.0138-A | 6518.8
06.205.0139-0 | 7290.6
06.205.0139-A | 7290.6
06.205.0140-0 | 8296.01
06.205.0140-A | 8296.01
06.205.0141-0 | 48.54
06.205.0141-A | 48.54
06.205.0142-0 | 122.49
06.205.0142-A | 122.49
06.205.0143-0 | 413.15
06.205.0143-A | 413.15
06.205.0144-0 | 483.45
06.205.0144-A | 483.45
06.205.0145-0 | 502.77
06.205.0145-A | 502.77
06.205.0146-0 | 605.69
06.205.0146-A | 605.69
06.205.0147-0 | 718.22
06.205.0147-A | 718.22
06.205.0148-0 | 849.81
06.205.0148-A | 849.81
06.205.0149-0 | 1135.92
06.205.0149-A | 1135.92
06.205.0150-0 | 1559.29
06.205.0150-A | 1559.29
06.205.0151-0 | 1945.87
06.205.0151-A | 1945.87
06.205.0152-0 | 2456.75
06.205.0152-A | 2456.75
06.205.0153-0 | 3005.14
06.205.0153-A | 3005.14
06.205.0154-0 | 3575.34
06.205.0154-A | 3575.34
06.205.0155-0 | 4909.77
06.205.0155-A | 4909.77
06.205.0156-0 | 7135.92
06.205.0156-A | 7135.92
06.205.0157-0 | 8003.48
06.205.0157-A | 8003.48
06.205.0158-0 | 9123.92
06.205.0158-A | 9123.92
06.250.0012-0 | 142.85
06.250.0012-A | 142.85
06.250.0013-0 | 195
06.250.0013-A | 195
06.250.0014-0 | 253.6
06.250.0014-A | 253.6
06.250.0015-0 | 314.87
06.250.0015-A | 314.87
06.250.0016-0 | 394.83
06.250.0016-A | 394.83
06.250.0017-0 | 575.34
06.250.0017-A | 575.34
06.250.0018-0 | 575.86
06.250.0018-A | 575.86
06.250.0020-0 | 785
06.250.0020-A | 785
06.250.0021-0 | 1305
06.250.0021-A | 1305
06.250.0022-0 | 2173.48
06.250.0022-A | 2173.48
06.250.0023-0 | 2470.95
06.250.0023-A | 2470.95
06.250.0031-0 | 145
06.250.0031-A | 145
06.250.0032-0 | 205
06.250.0032-A | 205
06.250.0033-0 | 253.6
06.250.0033-A | 253.6
06.250.0034-0 | 376.76
06.250.0034-A | 376.76
06.250.0035-0 | 484.58
06.250.0035-A | 484.58
06.250.0036-0 | 599.46
06.250.0036-A | 599.46
06.250.0037-0 | 664.67
06.250.0037-A | 664.67
06.250.0039-0 | 999.11
06.250.0039-A | 999.11
06.250.0040-0 | 1345
06.250.0040-A | 1345
06.250.0051-0 | 155
06.250.0051-A | 155
06.250.0052-0 | 215
06.250.0052-A | 215
06.250.0053-0 | 318.31
06.250.0053-A | 318.31
06.250.0054-0 | 382.03
06.250.0054-A | 382.03
06.250.0055-0 | 514.61
06.250.0055-A | 514.61
06.250.0056-0 | 608.93
06.250.0056-A | 608.93
06.250.0057-0 | 674.16
06.250.0057-A | 674.16
06.250.0059-0 | 920.48
06.250.0059-A | 920.48
06.250.0060-0 | 1515
06.250.0060-A | 1515
06.251.0030-0 | 106.34
06.251.0030-A | 106.34
06.251.0031-0 | 120.22
06.251.0031-A | 120.22
06.251.0032-0 | 169
06.251.0032-A | 169
06.251.0033-0 | 170
06.251.0033-A | 170
06.251.0034-0 | 231.71
06.251.0034-A | 231.71
06.251.0035-0 | 288
06.251.0035-A | 288
06.251.0036-0 | 368
06.251.0036-A | 368
06.251.0037-0 | 384.99
06.251.0037-A | 384.99
06.251.0038-0 | 531
06.251.0038-A | 531
06.251.0039-0 | 796
06.251.0039-A | 796
06.251.0040-0 | 88.57
06.251.0040-A | 88.57
06.251.0041-0 | 94.5
06.251.0041-A | 94.5
06.251.0042-0 | 187.52
06.251.0042-A | 187.52
06.251.0043-0 | 206.5
06.251.0043-A | 206.5
06.251.0044-0 | 225.71
06.251.0044-A | 225.71
06.251.0045-0 | 275
06.251.0045-A | 275
06.251.0046-0 | 328.57
06.251.0046-A | 328.57
06.251.0047-0 | 418
06.251.0047-A | 418
06.251.0048-0 | 534.28
06.251.0048-A | 534.28
06.251.0049-0 | 767.14
06.251.0049-A | 767.14
06.251.0050-0 | 132
06.251.0050-A | 132
06.251.0051-0 | 145.22
06.251.0051-A | 145.22
06.251.0052-0 | 195.02
06.251.0052-A | 195.02
06.251.0053-0 | 261.82
06.251.0053-A | 261.82
06.251.0054-0 | 381.42
06.251.0054-A | 381.42
06.251.0055-0 | 436.86
06.251.0055-A | 436.86
06.251.0057-0 | 761.75
06.251.0057-A | 761.75
06.251.0058-0 | 1103.54
06.251.0058-A | 1103.54
06.251.0059-0 | 1420.67
06.251.0059-A | 1420.67
06.251.0060-0 | 140
06.251.0060-A | 140
06.251.0061-0 | 154.72
06.251.0061-A | 154.72
06.251.0062-0 | 205.52
06.251.0062-A | 205.52
06.251.0063-0 | 274.82
06.251.0063-A | 274.82
06.251.0064-0 | 370
06.251.0064-A | 370
06.251.0065-0 | 454.36
06.251.0065-A | 454.36
06.251.0066-0 | 574.28
06.251.0066-A | 574.28
06.251.0067-0 | 793.25
06.251.0067-A | 793.25
06.251.0068-0 | 1142.04
06.251.0068-A | 1142.04
06.251.0069-0 | 1466.17
06.251.0069-A | 1466.17
06.270.0001-0 | 17.98
06.270.0001-A | 17.98
06.270.0002-0 | 34.48
06.270.0002-A | 34.48
06.270.0003-0 | 53.01
06.270.0003-A | 53.01
06.270.0020-0 | 21.49
06.270.0020-A | 21.49
06.270.0021-0 | 42.4
06.270.0021-A | 42.4
06.270.0022-0 | 70.87
06.270.0022-A | 70.87
06.270.0036-0 | 13.76
06.270.0036-A | 13.76
06.270.0037-0 | 33.35
06.270.0037-A | 33.35
06.270.0038-0 | 56.01
06.270.0038-A | 56.01
06.270.0041-0 | 16.44
06.270.0041-A | 16.44
06.270.0042-0 | 60.69
06.270.0042-A | 60.69
06.270.0046-0 | 8.5
06.270.0046-A | 8.5
06.270.0047-0 | 14.7
06.270.0047-A | 14.7
06.270.0048-0 | 37.17
06.270.0048-A | 37.17
06.270.0051-0 | 43.26
06.270.0051-A | 43.26
06.270.0052-0 | 57.72
06.270.0052-A | 57.72
06.270.0053-0 | 75.15
06.270.0053-A | 75.15
06.270.0054-0 | 170.65
06.270.0054-A | 170.65
06.270.0061-0 | 20.98
06.270.0061-A | 20.98
06.270.0062-0 | 45.83
06.270.0062-A | 45.83
06.270.0063-0 | 81.64
06.270.0063-A | 81.64
06.270.0064-0 | 23.71
06.270.0064-A | 23.71
06.270.0065-0 | 43.46
06.270.0065-A | 43.46
06.270.0066-0 | 97.2
06.270.0066-A | 97.2
06.270.0067-0 | 42.44
06.270.0067-A | 42.44
06.270.0068-0 | 47.61
06.270.0068-A | 47.61
06.270.0069-0 | 174.53
06.270.0069-A | 174.53
06.270.0071-0 | 45.61
06.270.0071-A | 45.61
06.270.0072-0 | 144.05
06.270.0072-A | 144.05
06.270.0073-0 | 205.49
06.270.0073-A | 205.49
06.270.0076-0 | 52.95
06.270.0076-A | 52.95
06.270.0077-0 | 127.65
06.270.0077-A | 127.65
06.270.0078-0 | 187.58
06.270.0078-A | 187.58
06.270.0081-0 | 10.55
06.270.0081-A | 10.55
06.270.0082-0 | 32.94
06.270.0082-A | 32.94
06.270.0083-0 | 33.41
06.270.0083-A | 33.41
06.270.0086-0 | 16.09
06.270.0086-A | 16.09
06.270.0087-0 | 26.01
06.270.0087-A | 26.01
06.270.0088-0 | 46.6
06.270.0088-A | 46.6
06.270.0091-0 | 13.15
06.270.0091-A | 13.15
06.270.0092-0 | 16.04
06.270.0092-A | 16.04
06.270.0093-0 | 37.05
06.270.0093-A | 37.05
06.270.0101-0 | 25.61
06.270.0101-A | 25.61
06.270.0102-0 | 47.58
06.270.0102-A | 47.58
06.270.0103-0 | 48.95
06.270.0103-A | 48.95
06.270.0104-0 | 74.53
06.270.0104-A | 74.53
06.270.0105-0 | 88.26
06.270.0105-A | 88.26
06.270.0106-0 | 81.4
06.270.0106-A | 81.4
06.270.0111-0 | 6.7
06.270.0111-A | 6.7
06.270.0112-0 | 11.01
06.270.0112-A | 11.01
06.271.0010-0 | 50.31
06.271.0010-A | 50.31
06.271.0011-0 | 98.93
06.271.0011-A | 98.93
06.271.0012-0 | 166.57
06.271.0012-A | 166.57
06.271.0013-0 | 254.87
06.271.0013-A | 254.87
06.271.0014-0 | 359.61
06.271.0014-A | 359.61
06.271.0016-0 | 638.74
06.271.0016-A | 638.74
06.271.0018-0 | 971.31
06.271.0018-A | 971.31
06.271.0021-0 | 59.98
06.271.0021-A | 59.98
06.271.0022-0 | 132.38
06.271.0022-A | 132.38
06.271.0023-0 | 236.13
06.271.0023-A | 236.13
06.271.0024-0 | 430.1
06.271.0024-A | 430.1
06.271.0025-0 | 590.33
06.271.0025-A | 590.33
06.271.0050-0 | 6.78
06.271.0050-A | 6.78
06.271.0051-0 | 8.69
06.271.0051-A | 8.69
06.271.0052-0 | 20.54
06.271.0052-A | 20.54
06.271.0053-0 | 34.17
06.271.0053-A | 34.17
06.271.0054-0 | 37.75
06.271.0054-A | 37.75
06.271.0055-0 | 64.74
06.271.0055-A | 64.74
06.271.0056-0 | 79.74
06.271.0056-A | 79.74
06.271.0060-0 | 2.75
06.271.0060-A | 2.75
06.271.0061-0 | 3.24
06.271.0061-A | 3.24
06.271.0062-0 | 7.78
06.271.0062-A | 7.78
06.271.0063-0 | 11.26
06.271.0063-A | 11.26
06.271.0064-0 | 11.83
06.271.0064-A | 11.83
06.271.0065-0 | 20.49
06.271.0065-A | 20.49
06.271.0066-0 | 40.98
06.271.0066-A | 40.98
06.271.0067-0 | 46.46
06.271.0067-A | 46.46
06.271.0068-0 | 77.97
06.271.0068-A | 77.97
06.272.0002-0 | 25.37
06.272.0002-A | 25.37
06.272.0003-0 | 51.03
06.272.0003-A | 51.03
06.272.0004-0 | 78.67
06.272.0004-A | 78.67
06.272.0005-0 | 131.11
06.272.0005-A | 131.11
06.272.0006-0 | 216.02
06.272.0006-A | 216.02
06.272.0007-0 | 246.67
06.272.0007-A | 246.67
06.272.0008-0 | 326.77
06.272.0008-A | 326.77
06.272.0021-0 | 41.33
06.272.0021-A | 41.33
06.272.0022-0 | 122.78
06.272.0022-A | 122.78
06.272.0026-0 | 17.74
06.272.0026-A | 17.74
06.272.0027-0 | 81.22
06.272.0027-A | 81.22
06.272.0029-0 | 28.54
06.272.0029-A | 28.54
06.272.0030-0 | 109.89
06.272.0030-A | 109.89
06.272.0032-0 | 4.74
06.272.0032-A | 4.74
06.272.0033-0 | 66.83
06.272.0033-A | 66.83
06.272.0035-0 | 26.06
06.272.0035-A | 26.06
06.272.0036-0 | 50.94
06.272.0036-A | 50.94
06.272.0037-0 | 2151.87
06.272.0037-A | 2151.87
06.272.0038-0 | 39.14
06.272.0038-A | 39.14
06.272.0039-0 | 62.13
06.272.0039-A | 62.13
06.273.0001-0 | 113
06.273.0001-A | 113
06.273.0002-0 | 151
06.273.0002-A | 151
06.273.0003-0 | 225
06.273.0003-A | 225
06.273.0004-0 | 269
06.273.0004-A | 269
06.273.0005-0 | 313
06.273.0005-A | 313
06.273.0006-0 | 509
06.273.0006-A | 509
06.273.0007-0 | 628
06.273.0007-A | 628
06.273.0008-0 | 818
06.273.0008-A | 818
06.273.0009-0 | 938
06.273.0009-A | 938
06.273.0010-0 | 1023
06.273.0010-A | 1023
06.273.0011-0 | 1360
06.273.0011-A | 1360
06.273.0012-0 | 1930
06.273.0012-A | 1930
06.273.0013-0 | 2283
06.273.0013-A | 2283
06.273.0014-0 | 3675
06.273.0014-A | 3675
06.273.0015-0 | 5746
06.273.0015-A | 5746
06.275.0001-0 | 23.71
06.275.0001-A | 23.71
06.275.0002-0 | 43.46
06.275.0002-A | 43.46
06.275.0003-0 | 97.2
06.275.0003-A | 97.2
06.275.0020-0 | 25.61
06.275.0020-A | 25.61
06.275.0021-0 | 48.95
06.275.0021-A | 48.95
06.275.0022-0 | 81.4
06.275.0022-A | 81.4
06.300.0001-0 | 18
06.300.0001-A | 18
06.300.0002-0 | 28
06.300.0002-A | 28
06.300.0003-0 | 44
06.300.0003-A | 44
06.300.0004-0 | 82
06.300.0004-A | 82
06.300.0005-0 | 110
06.300.0005-A | 110
06.400.0001-0 | 328.66
06.400.0001-A | 295.4
06.400.0002-0 | 372.87
06.400.0002-A | 333.7
06.400.0003-0 | 1670.11
06.400.0003-A | 1457.78
06.400.0004-0 | 1994.16
06.400.0004-A | 1738.57
06.400.0005-0 | 2135.22
06.400.0005-A | 1860.8
06.400.0006-0 | 2203.84
06.400.0006-A | 1920.26
06.400.0010-0 | 134.32
06.400.0010-A | 116.39
06.400.0011-0 | 160.97
06.400.0011-A | 139.49
06.400.0012-0 | 549.98
06.400.0012-A | 476.57
06.400.0013-0 | 664.09
06.400.0013-A | 575.46
06.400.0014-0 | 713.6
06.400.0014-A | 618.36
06.400.0015-0 | 737.73
06.400.0015-A | 639.27
06.400.0020-0 | 1079.69
06.400.0020-A | 948.6
06.500.0010-0 | 2540.11
06.500.0010-A | 2540.11
06.501.0010-0 | 1434.13
06.501.0010-A | 1434.13
06.502.0010-0 | 2103.95
06.502.0010-A | 2103.95
06.502.0020-0 | 2099
06.502.0020-A | 2099
06.502.0030-0 | 2099
06.502.0030-A | 2099
06.502.0040-0 | 2099
06.502.0040-A | 2099
07.001.0010-1 | 798.41
07.001.0010-B | 777.93
07.001.0015-1 | 2328.41
07.001.0015-B | 2307.93
07.001.0020-1 | 740.81
07.001.0020-B | 720.33
07.001.0025-1 | 1231.31
07.001.0025-B | 1210.82
07.001.0030-1 | 1534.61
07.001.0030-B | 1514.13
07.001.0035-1 | 666.68
07.001.0035-B | 641.64
07.001.0040-1 | 623.39
07.001.0040-B | 598.36
07.001.0045-1 | 585.56
07.001.0045-B | 560.52
07.001.0050-1 | 526.3
07.001.0050-B | 501.26
07.001.0055-1 | 496.34
07.001.0055-B | 471.3
07.001.0060-1 | 470.01
07.001.0060-B | 444.97
07.001.0065-1 | 451.94
07.001.0065-B | 426.9
07.001.0070-1 | 427.54
07.001.0070-B | 402.5
07.001.0075-1 | 469.79
07.001.0075-B | 444.75
07.001.0080-1 | 433.99
07.001.0080-B | 408.96
07.001.0085-1 | 583.63
07.001.0085-B | 558.59
07.001.0090-1 | 539.42
07.001.0090-B | 514.38
07.001.0095-1 | 818.71
07.001.0095-B | 793.67
07.001.0100-1 | 518.5
07.001.0100-B | 493.46
07.001.0105-1 | 424.08
07.001.0105-B | 399.04
07.001.0110-1 | 380.43
07.001.0110-B | 355.39
07.001.0115-1 | 356.84
07.001.0115-B | 331.8
07.001.0120-1 | 415.96
07.001.0120-B | 390.92
07.001.0125-1 | 449.03
07.001.0125-B | 423.99
07.001.0130-1 | 429.92
07.001.0130-B | 404.88
07.001.0135-1 | 442.09
07.001.0135-B | 417.05
07.001.0140-1 | 464.98
07.001.0140-B | 439.94
07.001.0145-1 | 569.06
07.001.0145-B | 544.02
07.001.0150-1 | 460.7
07.001.0150-B | 435.66
07.001.0155-1 | 418.51
07.001.0155-B | 393.47
07.001.0160-1 | 734.84
07.001.0160-B | 709.8
07.002.0010-1 | 521.67
07.002.0010-B | 517.13
07.002.0015-1 | 483.16
07.002.0015-B | 477.98
07.002.0020-1 | 449.93
07.002.0020-B | 444.13
07.002.0025-1 | 400.05
07.002.0025-B | 393
07.002.0030-1 | 379.46
07.002.0030-B | 371.16
07.002.0035-1 | 362.51
07.002.0035-B | 352.95
07.002.0040-1 | 352.96
07.002.0040-B | 342.26
07.002.0045-1 | 347.31
07.002.0045-B | 334.12
07.003.0010-1 | 343.53
07.003.0010-B | 336.48
07.003.0015-1 | 317.11
07.003.0015-B | 308.81
07.005.0010-1 | 504.25
07.005.0010-B | 490.94
07.005.0015-1 | 488.17
07.005.0015-B | 471.1
07.005.0020-1 | 701.83
07.005.0020-B | 693.52
07.005.0025-1 | 360.32
07.005.0025-B | 349.63
07.005.0030-1 | 398.41
07.005.0030-B | 388.4
07.005.0035-1 | 329.06
07.005.0035-B | 316.77
07.006.0010-1 | 382.87
07.006.0010-B | 377.07
07.006.0015-1 | 307.2
07.006.0015-B | 298.9
07.006.0020-1 | 280.9
07.006.0020-B | 270.21
07.006.0025-1 | 276.61
07.006.0025-B | 263.41
07.007.0010-1 | 350.68
07.007.0010-B | 342.37
07.007.0015-1 | 341.53
07.007.0015-B | 331.97
07.007.0020-1 | 330.94
07.007.0020-B | 320.25
07.007.0025-1 | 336.06
07.007.0025-B | 322.86
07.008.0010-1 | 403.5
07.008.0010-B | 387.8
07.009.0010-1 | 433.42
07.009.0010-B | 427.63
07.009.0015-1 | 343.82
07.009.0015-B | 335.51
07.009.0020-1 | 319.52
07.009.0020-B | 308.83
07.030.0010-1 | 182.99
07.030.0010-B | 177.81
07.050.0050-0 | 995.69
07.050.0050-A | 967.17
07.100.0040-1 | 656.57
07.100.0040-B | 630.99
07.100.0050-0 | 632.51
07.100.0050-A | 599.04
07.150.0010-1 | 51.88
07.150.0010-B | 47.56
07.150.0020-1 | 17.59
07.150.0020-B | 15.24
07.160.0012-1 | 152.28
07.160.0012-B | 149.37
07.160.0020-1 | 62.81
07.160.0020-B | 60.46
07.170.0010-1 | 595.07
07.170.0010-B | 570.03
07.180.0010-1 | 1764.37
07.180.0010-B | 1739.34
08.001.0001-0 | 120.31
08.001.0001-A | 119.97
08.001.0002-1 | 134.23
08.001.0002-B | 133.64
08.001.0004-0 | 167.66
08.001.0004-A | 167.07
08.001.0005-0 | 85.73
08.001.0005-A | 85.14
08.001.0008-0 | 93.36
08.001.0008-A | 92.93
08.001.0009-0 | 93.36
08.001.0009-A | 92.93
08.002.0001-0 | 172.22
08.002.0001-A | 169.69
08.003.0001-0 | 12.18
08.003.0001-A | 11.71
08.003.0002-0 | 10.47
08.003.0002-A | 10.07
08.003.0005-0 | 128.29
08.003.0005-A | 127.89
08.003.0010-0 | 93.79
08.003.0010-A | 92.16
08.003.0015-0 | 104.75
08.003.0015-A | 102.78
08.003.0030-0 | 63
08.003.0030-A | 62.58
08.003.0035-0 | 50.41
08.003.0035-A | 49.98
08.004.0001-0 | 9.51
08.004.0001-A | 9.02
08.004.0002-0 | 11.47
08.004.0002-A | 10.96
08.004.0003-0 | 16.07
08.004.0003-A | 15.43
08.004.0008-0 | 386.35
08.004.0008-A | 385.84
08.005.0001-0 | 582.06
08.005.0001-A | 554.68
08.005.0002-0 | 562.26
08.005.0002-A | 534.94
08.005.0003-0 | 547.81
08.005.0003-A | 520.6
08.006.0001-0 | 89.02
08.006.0001-A | 81.84
08.006.0003-0 | 85.79
08.006.0003-A | 78.61
08.006.0004-0 | 63.63
08.006.0004-A | 59.41
08.006.0005-0 | 66.86
08.006.0005-A | 62.64
08.006.0006-0 | 9.42
08.006.0006-A | 8.28
08.006.0010-0 | 9.94
08.006.0010-A | 8.8
08.006.0011-0 | 34.8
08.006.0011-A | 33.66
08.006.0015-0 | 24.43
08.006.0015-A | 22.39
08.007.0001-0 | 67.51
08.007.0001-A | 60.19
08.007.0002-0 | 45.35
08.007.0002-A | 40.99
08.008.0001-0 | 50.98
08.008.0001-A | 44.95
08.008.0002-0 | 35.64
08.008.0002-A | 31.65
08.009.0003-0 | 90.81
08.009.0003-A | 86.21
08.009.0005-0 | 109.09
08.009.0005-A | 104.63
08.009.0010-0 | 85.78
08.009.0010-A | 81.32
08.010.0001-0 | 147.98
08.010.0001-A | 142.24
08.010.0005-0 | 28.06
08.010.0005-A | 25.71
08.011.0001-0 | 60.36
08.011.0001-A | 57.68
08.012.0001-0 | 56.94
08.012.0001-A | 49.38
08.012.0003-0 | 48.42
08.012.0003-A | 41.99
08.012.0004-0 | 45.01
08.012.0004-A | 39.04
08.012.0005-0 | 39.89
08.012.0005-A | 34.61
08.013.0005-0 | 44.85
08.013.0005-A | 41.91
08.013.0010-0 | 89.37
08.013.0010-A | 85.89
08.013.0015-0 | 89.37
08.013.0015-A | 85.89
08.015.0002-0 | 6.31
08.015.0002-A | 6.22
08.015.0003-0 | 15.74
08.015.0003-A | 15.6
08.015.0004-0 | 21.04
08.015.0004-A | 20.82
08.015.0005-0 | 532.18
08.015.0005-A | 530.3
08.015.0008-0 | 795.66
08.015.0008-A | 791.49
08.015.0016-0 | 6.21
08.015.0016-A | 6.19
08.015.0018-0 | 527.92
08.015.0018-A | 514.78
08.015.0020-0 | 12.83
08.015.0020-A | 12.76
08.015.0022-0 | 12.27
08.015.0022-A | 11.91
08.015.0025-0 | 34.94
08.015.0025-A | 34.88
08.015.0040-0 | 81.44
08.015.0040-A | 80.85
08.015.0042-0 | 99.53
08.015.0042-A | 98.76
08.015.0045-0 | 88.34
08.015.0045-A | 87.48
08.015.0060-0 | 421.46
08.015.0060-A | 417.9
08.015.0061-0 | 99.33
08.015.0061-A | 95.76
08.015.0063-0 | 404.05
08.015.0063-A | 401.76
08.015.0065-0 | 81.91
08.015.0065-A | 79.63
08.015.0067-0 | 514.39
08.015.0067-A | 510.3
08.015.0068-0 | 496.98
08.015.0068-A | 494.17
08.015.0083-0 | 79.59
08.015.0083-A | 79.25
08.015.0084-0 | 91.49
08.015.0084-A | 91.16
08.015.0085-0 | 448.37
08.015.0085-A | 445.17
08.015.0086-0 | 19.95
08.015.0086-A | 19.86
08.015.0087-0 | 2.95
08.015.0087-A | 2.89
08.015.0088-0 | 13.81
08.015.0088-A | 13.77
08.015.0090-0 | 57.07
08.015.0090-A | 56.73
08.015.0095-0 | 78.37
08.015.0095-A | 77.98
08.015.0096-0 | 7.6
08.015.0096-A | 7.26
08.015.0097-0 | 11.81
08.015.0097-A | 11.36
08.015.0098-0 | 395.16
08.015.0098-A | 392.71
08.015.0310-0 | 13.79
08.015.0310-A | 13.3
08.015.0315-0 | 13.98
08.015.0315-A | 13.48
08.015.0320-0 | 68.96
08.015.0320-A | 68.47
08.015.0325-0 | 68.61
08.015.0325-A | 68.11
08.015.0350-0 | 86.52
08.015.0350-A | 84.27
08.015.0360-0 | 4284.72
08.015.0360-A | 4283.54
08.015.0361-0 | 4316.14
08.015.0361-A | 4314.96
08.015.0363-0 | 5270.21
08.015.0363-A | 5268.76
08.015.0400-0 | 499.22
08.015.0400-A | 497.58
08.015.0410-0 | 10748.72
08.015.0410-A | 10033.34
08.016.0001-0 | 1132.56
08.016.0001-A | 1123.29
08.016.0002-0 | 933.18
08.016.0002-A | 927.86
08.017.0006-0 | 431.89
08.017.0006-A | 428.68
08.017.0010-0 | 404.77
08.017.0010-A | 402.67
08.017.0020-0 | 270.07
08.017.0020-A | 248.48
08.018.0001-0 | 11.26
08.018.0001-A | 10.54
08.018.0005-0 | 81.8
08.018.0005-A | 81.08
08.018.0010-0 | 83.14
08.018.0010-A | 82.42
08.018.0020-0 | 46.38
08.018.0020-A | 40.57
08.018.0023-0 | 116.92
08.018.0023-A | 111.11
08.018.0050-0 | 20.52
08.018.0050-A | 20.46
08.019.0001-0 | 22.71
08.019.0001-A | 19.86
08.019.0002-0 | 7.62
08.019.0002-A | 6.71
08.019.0003-0 | 40.92
08.019.0003-A | 36.3
08.019.0004-0 | 58.33
08.019.0004-A | 57.19
08.019.0009-0 | 15
08.019.0009-A | 13.47
08.019.0010-0 | 4.72
08.019.0010-A | 4.27
08.020.0008-0 | 92.53
08.020.0008-A | 89.4
08.020.0010-0 | 102.9
08.020.0010-A | 99.74
08.020.0012-0 | 120.75
08.020.0012-A | 117.43
08.020.0018-0 | 147
08.020.0018-A | 143.68
08.020.0020-0 | 104.76
08.020.0020-A | 101.64
08.020.0022-0 | 113.83
08.020.0022-A | 110.67
08.020.0024-0 | 131.78
08.020.0024-A | 128.45
08.020.0030-0 | 62.76
08.020.0030-A | 59.79
08.020.0035-0 | 71.28
08.020.0035-A | 67.18
08.020.0040-0 | 49.84
08.020.0040-A | 46.11
08.021.0001-0 | 1.31
08.021.0001-A | 1.26
08.021.0002-0 | 5.55
08.021.0002-A | 5.34
08.021.0003-0 | 2.83
08.021.0003-A | 2.75
08.022.0002-0 | 999.22
08.022.0002-A | 991.04
08.024.0002-0 | 43.14
08.024.0002-A | 37.38
08.026.0001-0 | 9
08.026.0001-A | 8.98
08.026.0002-0 | 2.09
08.026.0002-A | 2.08
08.026.0010-0 | 2.11
08.026.0010-A | 2.1
08.027.0035-0 | 104.54
08.027.0035-A | 96.66
08.027.0036-0 | 114.99
08.027.0036-A | 106.32
08.027.0037-0 | 99.52
08.027.0037-A | 90.03
08.027.0040-0 | 71.31
08.027.0040-A | 65.9
08.027.0041-0 | 78.44
08.027.0041-A | 72.49
08.027.0042-0 | 67.62
08.027.0042-A | 61.19
08.027.0045-0 | 139.88
08.027.0045-A | 130.22
08.027.0048-0 | 127.07
08.027.0048-A | 118.28
08.027.0051-0 | 122.52
08.027.0051-A | 113
08.027.0054-0 | 134.77
08.027.0054-A | 124.31
08.027.0057-0 | 157.01
08.027.0057-A | 147.35
08.027.0060-0 | 142.74
08.027.0060-A | 133.95
08.027.0063-0 | 138.19
08.027.0063-A | 128.67
08.027.0066-0 | 152.01
08.027.0066-A | 141.54
08.027.0069-0 | 173.8
08.027.0069-A | 164.14
08.027.0072-0 | 158
08.027.0072-A | 149.22
08.027.0075-0 | 158.16
08.027.0075-A | 148.02
08.027.0078-0 | 168.79
08.027.0078-A | 158.33
08.027.0079-0 | 110.81
08.027.0079-A | 103
08.027.0082-0 | 100.73
08.027.0082-A | 93.64
08.027.0083-0 | 99.12
08.027.0083-A | 91.37
08.027.0085-0 | 90.11
08.027.0085-A | 83.06
08.027.0088-0 | 118.33
08.027.0088-A | 110.53
08.027.0089-0 | 107.57
08.027.0089-A | 100.48
08.027.0090-0 | 106.64
08.027.0090-A | 98.89
08.027.0095-0 | 96.95
08.027.0095-A | 89.9
08.027.0096-0 | 130.3
08.027.0096-A | 122.49
08.027.0098-0 | 118.45
08.027.0098-A | 111.36
08.027.0099-0 | 118.61
08.027.0099-A | 110.86
08.027.0102-0 | 107.82
08.027.0102-A | 100.78
08.028.0010-0 | 246.85
08.028.0010-A | 232.91
08.028.0015-0 | 28.6
08.028.0015-A | 26.18
08.031.0005-0 | 1442.29
08.031.0005-A | 1401.03
08.031.0006-0 | 1793.53
08.031.0006-A | 1715.42
08.031.0007-0 | 1709.47
08.031.0007-A | 1631.76
08.032.0001-0 | 7.03
08.032.0001-A | 6.81
08.034.0001-0 | 69.79
08.034.0001-A | 66.56
08.034.0002-0 | 212.19
08.034.0002-A | 197.99
08.034.0005-0 | 320.66
08.034.0005-A | 303.47
08.034.0010-0 | 320.66
08.034.0010-A | 303.47
08.034.0020-0 | 748.44
08.034.0020-A | 692.29
08.034.0025-0 | 712.02
08.034.0025-A | 657.48
08.035.0001-0 | 80.39
08.035.0001-A | 80.12
08.035.0005-0 | 117.65
08.035.0005-A | 111.96
08.036.0001-0 | 122.35
08.036.0001-A | 122.09
08.036.0002-0 | 159.61
08.036.0002-A | 153.92
08.037.0070-0 | 17.41
08.037.0070-A | 16.13
08.037.0073-0 | 14.69
08.037.0073-A | 13.48
08.037.0075-0 | 17.1
08.037.0075-A | 15.82
08.037.0077-0 | 12.28
08.037.0077-A | 11.19
08.038.0001-0 | 148.01
08.038.0001-A | 139.43
08.040.0005-0 | 40.38
08.040.0005-A | 38.93
08.040.0010-0 | 33.86
08.040.0010-A | 32.64
08.040.0015-0 | 24.72
08.040.0015-A | 23.83
08.040.0020-0 | 20.23
08.040.0020-A | 19.51
08.040.0025-0 | 19.8
08.040.0025-A | 19.09
08.040.0030-0 | 8.83
08.040.0030-A | 8.51
08.050.0001-0 | 96.73
08.050.0001-A | 95.09
08.050.0004-0 | 83
08.050.0004-A | 81.36
09.001.0001-1 | 14.68
09.001.0001-B | 13.78
09.001.0002-0 | 18.04
09.001.0002-A | 16.7
09.001.0003-1 | 14.17
09.001.0003-B | 13.27
09.001.0004-0 | 16.56
09.001.0004-A | 15.41
09.001.0020-0 | 11.33
09.001.0020-A | 10.71
09.001.0025-0 | 16.04
09.001.0025-A | 14.79
09.001.0030-0 | 12.27
09.001.0030-A | 11.52
09.001.0035-0 | 10.82
09.001.0035-A | 10.2
09.001.0040-0 | 7.53
09.001.0040-A | 7.44
09.001.0045-0 | 11.01
09.001.0045-A | 10.14
09.001.0050-0 | 26.84
09.001.0050-A | 26.06
09.001.0055-0 | 12.61
09.001.0055-A | 11.64
09.001.0060-0 | 27.69
09.001.0060-A | 25.85
09.001.0065-0 | 52.81
09.001.0065-A | 50.97
09.001.0070-0 | 5.55
09.001.0070-A | 4.82
09.001.0075-0 | 5.55
09.001.0075-A | 4.82
09.001.0080-0 | 21.36
09.001.0080-A | 20.91
09.001.0100-0 | 97.11
09.001.0100-A | 97.07
09.002.0001-0 | 49.29
09.002.0001-A | 45.56
09.002.0002-0 | 6.72
09.002.0002-A | 5.82
09.002.0003-0 | 6.05
09.002.0003-A | 5.24
09.002.0010-0 | 4.7
09.002.0010-A | 4.08
09.002.0012-0 | 2.15
09.002.0012-A | 1.86
09.002.0015-0 | 2.8
09.002.0015-A | 2.8
09.002.0017-0 | 5.6
09.002.0017-A | 5.6
09.002.0019-0 | 8.4
09.002.0019-A | 8.4
09.002.0021-0 | 11.2
09.002.0021-A | 11.2
09.002.0023-0 | 17.5
09.002.0023-A | 17.5
09.002.0030-0 | 22.21
09.002.0030-A | 21
09.002.0032-0 | 6.72
09.002.0032-A | 5.82
09.002.0050-0 | 0.67
09.002.0050-A | 0.58
09.003.0006-0 | 20
09.003.0006-A | 20
09.003.0008-0 | 15
09.003.0008-A | 15
09.003.0009-0 | 40
09.003.0009-A | 40
09.003.0026-0 | 3
09.003.0026-A | 3
09.003.0034-0 | 3
09.003.0034-A | 3
09.003.0074-0 | 4.5
09.003.0074-A | 4.5
09.003.0076-0 | 4.5
09.003.0076-A | 4.5
09.003.0142-0 | 14
09.003.0142-A | 14
09.003.0144-0 | 12
09.003.0144-A | 12
09.003.0154-0 | 24
09.003.0154-A | 24
09.003.0156-0 | 28
09.003.0156-A | 28
09.003.0162-0 | 13.2
09.003.0162-A | 13.2
09.003.0166-0 | 42
09.003.0166-A | 42
09.003.0176-0 | 8
09.003.0176-A | 8
09.003.0178-0 | 17.6
09.003.0178-A | 17.6
09.003.0188-0 | 27.5
09.003.0188-A | 27.5
09.003.0192-0 | 27.5
09.003.0192-A | 27.5
09.003.0194-0 | 27.5
09.003.0194-A | 27.5
09.003.0200-0 | 27.5
09.003.0200-A | 27.5
09.004.0001-0 | 175.5
09.004.0001-A | 168.17
09.004.0002-0 | 372.36
09.004.0002-A | 358.32
09.004.0003-0 | 518.95
09.004.0003-A | 518.95
09.004.0004-0 | 1250.33
09.004.0004-A | 1250.33
09.004.0005-0 | 645.55
09.004.0005-A | 621.48
09.004.0010-0 | 62.74
09.004.0010-A | 60.21
09.004.0011-0 | 100.39
09.004.0011-A | 95.07
09.004.0013-0 | 469.07
09.004.0013-A | 447.18
09.004.0015-0 | 70
09.004.0015-A | 62.16
09.004.0017-0 | 102.54
09.004.0017-A | 97.76
09.004.0019-0 | 119.61
09.004.0019-A | 110.38
09.004.0020-0 | 102.12
09.004.0020-A | 96.15
09.004.0023-0 | 6.36
09.004.0023-A | 5.87
09.004.0025-0 | 7.22
09.004.0025-A | 6.73
09.004.0028-0 | 74.59
09.004.0028-A | 72.54
09.004.0050-0 | 209.97
09.004.0050-A | 186.82
09.004.0051-0 | 247.82
09.004.0051-A | 220.36
09.004.0055-0 | 201.26
09.004.0055-A | 179.27
09.004.0056-0 | 225.71
09.004.0056-A | 200.83
09.004.0060-0 | 290.29
09.004.0060-A | 286.71
09.005.0001-0 | 2.15
09.005.0001-A | 1.86
09.005.0002-0 | 1.34
09.005.0002-A | 1.16
09.005.0003-0 | 2.01
09.005.0003-A | 1.74
09.005.0004-0 | 20.65
09.005.0004-A | 20.2
09.005.0005-0 | 34.74
09.005.0005-A | 34.29
09.005.0006-0 | 41.46
09.005.0006-A | 41.01
09.005.0007-0 | 2.69
09.005.0007-A | 2.33
09.005.0008-0 | 5412.96
09.005.0008-A | 4694.56
09.005.0009-0 | 3.36
09.005.0009-A | 2.91
09.005.0011-0 | 147.88
09.005.0011-A | 142.01
09.005.0012-0 | 3119.11
09.005.0012-A | 2907.13
09.005.0020-0 | 21.52
09.005.0020-A | 18.65
09.005.0021-0 | 21.52
09.005.0021-A | 18.65
09.005.0022-0 | 21.52
09.005.0022-A | 18.65
09.005.0023-0 | 21.52
09.005.0023-A | 18.65
09.005.0024-0 | 352.41
09.005.0024-A | 306.85
09.005.0025-0 | 279.99
09.005.0025-A | 243.63
09.005.0026-0 | 304
09.005.0026-A | 264.19
09.005.0027-0 | 279.99
09.005.0027-A | 243.63
09.005.0028-0 | 1743.19
09.005.0028-A | 1522.03
09.005.0029-0 | 4.03
09.005.0029-A | 3.49
09.005.0030-0 | 134.51
09.005.0030-A | 116.59
09.005.0032-0 | 77.74
09.005.0032-A | 67.93
09.005.0033-0 | 12.49
09.005.0033-A | 10.86
09.005.0034-0 | 28.19
09.005.0034-A | 24.54
09.005.0035-0 | 4.24
09.005.0035-A | 3.7
09.005.0036-0 | 32.82
09.005.0036-A | 31.81
09.005.0037-0 | 0.84
09.005.0037-A | 0.81
09.005.0038-0 | 0.6
09.005.0038-A | 0.57
09.005.0039-0 | 0.09
09.005.0039-A | 0.09
09.005.0041-0 | 30.03
09.005.0041-A | 29.34
09.005.0052-0 | 199.92
09.005.0052-A | 184.26
09.005.0053-0 | 285.99
09.005.0053-A | 263.57
09.005.0054-0 | 453.21
09.005.0054-A | 416.34
09.005.0059-0 | 0.8
09.005.0059-A | 0.69
09.005.0060-0 | 2.02
09.005.0060-A | 1.75
09.005.0061-0 | 27.22
09.005.0061-A | 23.64
09.005.0100-0 | 2761.3
09.005.0100-A | 2399.5
09.005.0105-0 | 1120.18
09.005.0105-A | 977.03
09.005.0110-0 | 3.36
09.005.0110-A | 2.91
09.005.0115-0 | 69.25
09.005.0115-A | 60.2
09.005.0120-0 | 1102.85
09.005.0120-A | 959.47
09.005.0125-0 | 279.99
09.005.0125-A | 243.63
09.005.0130-0 | 0.26
09.005.0130-A | 0.23
09.005.0135-0 | 1.34
09.005.0135-A | 1.16
09.005.0140-0 | 1.07
09.005.0140-A | 0.93
09.005.0145-0 | 3.36
09.005.0145-A | 2.91
09.005.0150-0 | 0.16
09.005.0150-A | 0.13
09.005.0155-0 | 2.69
09.005.0155-A | 2.33
09.006.0003-0 | 62.22
09.006.0003-A | 61.32
09.006.0006-0 | 851.82
09.006.0006-A | 782.27
09.006.0007-0 | 423.53
09.006.0007-A | 387.69
09.006.0008-0 | 450.82
09.006.0008-A | 422.15
09.006.0009-0 | 53.8
09.006.0009-A | 46.63
09.006.0010-0 | 1973.82
09.006.0010-A | 1904.27
09.006.0015-0 | 1226.52
09.006.0015-A | 1156.97
09.006.0020-0 | 321.88
09.006.0020-A | 321.88
09.006.0030-0 | 208.22
09.006.0030-A | 203.56
09.006.0032-0 | 150
09.006.0032-A | 150
09.007.0001-0 | 107.61
09.007.0001-A | 93.27
09.007.0002-0 | 141.24
09.007.0002-A | 122.42
09.007.0003-0 | 163.43
09.007.0003-A | 141.66
09.007.0010-0 | 1.56
09.007.0010-A | 1.38
09.007.0015-0 | 20.17
09.007.0015-A | 17.48
09.007.0030-0 | 10.08
09.007.0030-A | 8.74
09.007.0035-0 | 67.25
09.007.0035-A | 58.29
09.008.0010-0 | 132.62
09.008.0010-A | 128.14
09.009.0001-0 | 15.33
09.009.0001-A | 14.4
09.009.0002-0 | 21.9
09.009.0002-A | 20.65
09.009.0003-0 | 12.26
09.009.0003-A | 11.55
09.009.0004-0 | 97.12
09.009.0004-A | 92.64
09.009.0010-0 | 3119.11
09.009.0010-A | 2907.13
09.010.0001-0 | 49.72
09.010.0001-A | 45.97
09.010.0002-0 | 29.5
09.010.0002-A | 26.93
09.011.0001-0 | 34.33
09.011.0001-A | 32.93
09.012.0001-0 | 339.52
09.012.0001-A | 310.55
09.012.0002-0 | 243.32
09.012.0002-A | 222.37
09.012.0003-0 | 643.36
09.012.0003-A | 594.61
09.012.0004-0 | 1132.97
09.012.0004-A | 1044.92
09.012.0010-0 | 412
09.012.0010-A | 412
09.012.0015-0 | 206.23
09.012.0015-A | 196.37
09.013.0001-0 | 646.45
09.013.0001-A | 625.95
09.013.0002-0 | 1885.87
09.013.0002-A | 1738.8
09.013.0010-0 | 886.56
09.013.0010-A | 797.03
09.013.0015-0 | 1440.72
09.013.0015-A | 1386.63
09.013.0016-0 | 593.15
09.013.0016-A | 569.45
09.013.0020-0 | 774.21
09.013.0020-A | 755.04
09.013.0030-0 | 202.65
09.013.0030-A | 194.27
09.013.0035-0 | 85.14
09.013.0035-A | 78.7
09.013.0040-0 | 103.15
09.013.0040-A | 90.65
09.014.0015-0 | 1602.35
09.014.0015-A | 1503.48
09.015.0003-0 | 228.53
09.015.0003-A | 220.07
09.015.0005-0 | 182.09
09.015.0005-A | 172.27
09.015.0006-0 | 252.59
09.015.0006-A | 236.58
09.015.0007-0 | 299.63
09.015.0007-A | 287.23
09.015.0008-0 | 266.52
09.015.0008-A | 256.5
09.015.0010-0 | 226.14
09.015.0010-A | 217.66
09.015.0015-0 | 199.73
09.015.0015-A | 196.34
09.015.0020-0 | 325.15
09.015.0020-A | 310.69
09.015.0025-0 | 169.7
09.015.0025-A | 159.06
09.015.0030-0 | 198.4
09.015.0030-A | 188.4
09.015.0032-0 | 177.05
09.015.0032-A | 167.67
09.015.0034-0 | 162.78
09.015.0034-A | 154.1
09.015.0036-0 | 163.27
09.015.0036-A | 155.79
09.015.0040-0 | 294.82
09.015.0040-A | 285.88
09.015.0042-0 | 287.37
09.015.0042-A | 279.01
09.015.0044-0 | 301.81
09.015.0044-A | 293.27
09.015.0046-0 | 302.67
09.015.0046-A | 294.96
09.015.0048-0 | 299.77
09.015.0048-A | 293.54
09.015.0050-0 | 292.43
09.015.0050-A | 284.29
09.015.0052-0 | 301.23
09.015.0052-A | 293.09
09.015.0056-0 | 311.97
09.015.0056-A | 303.78
09.015.0058-0 | 341.42
09.015.0058-A | 333.26
09.015.0060-0 | 356.21
09.015.0060-A | 347.75
09.015.0062-0 | 384.82
09.015.0062-A | 375.53
09.015.0064-0 | 182.09
09.015.0064-A | 172.27
09.015.0066-0 | 317.91
09.015.0066-A | 312.61
09.015.0068-0 | 248.18
09.015.0068-A | 235.28
09.015.0070-0 | 240.59
09.015.0070-A | 227.69
09.015.0072-0 | 338.61
09.015.0072-A | 324.09
09.015.0074-0 | 130.75
09.015.0074-A | 127.93
09.015.0078-0 | 136.88
09.015.0078-A | 134.05
09.015.0080-0 | 148.23
09.015.0080-A | 144.83
09.015.0300-0 | 540.75
09.015.0300-A | 507.43
09.015.0302-0 | 1958.89
09.015.0302-A | 1925.54
09.015.0304-0 | 1302.03
09.015.0304-A | 1266.32
09.015.0306-0 | 1717.89
09.015.0306-A | 1693.62
09.015.0308-0 | 1497.22
09.015.0308-A | 1475.25
09.015.0310-0 | 9889.25
09.015.0310-A | 9382.87
09.015.0312-0 | 2887.62
09.015.0312-A | 2725.37
09.015.0314-0 | 3280.31
09.015.0314-A | 3117.37
09.015.0316-0 | 427.15
09.015.0316-A | 397.39
09.015.0318-0 | 993.47
09.015.0318-A | 943.45
09.015.0320-0 | 1287.24
09.015.0320-A | 1268.07
09.015.0322-0 | 2969.95
09.015.0322-A | 2809.69
09.015.0324-0 | 3962.96
09.015.0324-A | 3800.72
09.015.0326-0 | 1054.34
09.015.0326-A | 1017.85
09.015.0328-0 | 2174.11
09.015.0328-A | 2010.98
09.015.0330-0 | 2784.5
09.015.0330-A | 2615.03
09.015.0332-0 | 6168.18
09.015.0332-A | 5880.63
09.015.0334-0 | 613.63
09.015.0334-A | 588.49
09.015.0336-0 | 679.53
09.015.0336-A | 637.09
09.015.0338-0 | 702.12
09.015.0338-A | 667.48
09.015.0340-0 | 894.4
09.015.0340-A | 853.07
09.015.0342-0 | 1116.33
09.015.0342-A | 1055.33
09.026.0010-0 | 907.18
09.026.0010-A | 907.18
09.026.0015-0 | 370
09.026.0015-A | 370
09.026.0017-0 | 277.75
09.026.0017-A | 277.75
09.026.0020-0 | 77.2
09.026.0020-A | 77.2
09.026.0025-0 | 181.89
09.026.0025-A | 181.51
09.026.0030-0 | 55.52
09.026.0030-A | 55.52
09.026.0035-0 | 80.34
09.026.0035-A | 80.34
09.026.0040-0 | 97.75
09.026.0040-A | 97.75
09.026.0045-0 | 52.51
09.026.0045-A | 50.24
10.001.0004-1 | 131.64
10.001.0004-B | 126.59
10.001.0010-0 | 453.85
10.001.0010-A | 411.78
10.001.0015-0 | 557.49
10.001.0015-A | 503.33
10.002.0003-0 | 439.36
10.002.0003-A | 434.82
10.002.0010-0 | 95.8
10.002.0010-A | 93.13
10.002.0015-0 | 256.19
10.002.0015-A | 248.52
10.002.0020-0 | 365.58
10.002.0020-A | 354.81
10.002.0025-0 | 122.39
10.002.0025-A | 118.92
10.002.0030-0 | 308.03
10.002.0030-A | 299.35
10.002.0035-0 | 437.29
10.002.0035-A | 425.36
10.002.0040-0 | 142.98
10.002.0040-A | 138.89
10.002.0045-0 | 339.45
10.002.0045-A | 330.36
10.002.0050-0 | 485.26
10.002.0050-A | 472.65
10.002.0055-0 | 172.37
10.002.0055-A | 167.47
10.002.0060-0 | 396.8
10.002.0060-A | 386.69
10.002.0065-0 | 563.21
10.002.0065-A | 549.46
10.002.0070-0 | 192.6
10.002.0070-A | 187.09
10.002.0075-0 | 434.54
10.002.0075-A | 423.63
10.002.0080-0 | 611.89
10.002.0080-A | 597.45
10.002.0085-0 | 218.56
10.002.0085-A | 212.41
10.002.0090-0 | 477.65
10.002.0090-A | 466.31
10.002.0095-0 | 688.24
10.002.0095-A | 672.23
10.003.0005-1 | 32.24
10.003.0005-B | 31.08
10.003.0006-0 | 19.88
10.003.0006-A | 17.32
10.003.0010-0 | 45.72
10.003.0010-A | 44.07
10.003.0011-0 | 20.86
10.003.0011-A | 18.17
10.003.0015-0 | 66.37
10.003.0015-A | 63.94
10.003.0016-0 | 21.84
10.003.0016-A | 19.02
10.003.0020-0 | 84.09
10.003.0020-A | 81.01
10.003.0021-0 | 23.88
10.003.0021-A | 20.84
10.003.0025-0 | 129.15
10.003.0025-A | 124.4
10.003.0026-0 | 30.6
10.003.0026-A | 26.72
10.003.0030-0 | 160.14
10.003.0030-A | 154.08
10.003.0031-0 | 40.17
10.003.0031-A | 35.18
10.003.0035-0 | 208.75
10.003.0035-A | 200.91
10.003.0036-0 | 41.15
10.003.0036-A | 36.03
10.003.0040-0 | 265.69
10.003.0040-A | 255.75
10.003.0041-0 | 42.62
10.003.0041-A | 37.3
10.003.0045-0 | 283.97
10.003.0045-A | 273.29
10.003.0046-0 | 53.57
10.003.0046-A | 47
10.003.0050-0 | 309.49
10.003.0050-A | 297.8
10.003.0051-0 | 80.13
10.003.0051-A | 70.31
10.003.0055-0 | 305.79
10.003.0055-A | 294.03
10.003.0056-0 | 140.71
10.003.0056-A | 123.47
10.003.0080-0 | 378.17
10.003.0080-A | 365.59
10.003.0082-0 | 438.28
10.003.0082-A | 424.86
10.003.0084-0 | 619.12
10.003.0084-A | 600.73
10.004.0130-0 | 50
10.004.0130-A | 50
10.004.0135-0 | 72.11
10.004.0135-A | 72.11
10.004.0140-0 | 85.16
10.004.0140-A | 85.16
10.004.0145-0 | 105.32
10.004.0145-A | 105.32
10.004.0149-0 | 128.14
10.004.0149-A | 128.14
10.004.0165-0 | 195.23
10.004.0165-A | 195.23
10.004.0170-0 | 196
10.004.0170-A | 196
10.004.0175-0 | 280
10.004.0175-A | 280
10.004.0180-0 | 161
10.004.0180-A | 161
10.004.0181-0 | 196
10.004.0181-A | 196
10.004.0182-0 | 230
10.004.0182-A | 230
10.004.0183-0 | 257
10.004.0183-A | 257
10.004.0184-0 | 356
10.004.0184-A | 356
10.004.0185-0 | 496
10.004.0185-A | 496
10.004.0186-0 | 623.3
10.004.0186-A | 623.3
10.004.0200-0 | 47.45
10.004.0200-A | 47.45
10.004.0205-0 | 51.57
10.004.0205-A | 51.57
10.004.0210-0 | 56.73
10.004.0210-A | 56.73
10.004.0215-0 | 59.83
10.004.0215-A | 59.83
10.004.0220-0 | 59.83
10.004.0220-A | 59.83
10.004.0225-0 | 67.05
10.004.0225-A | 67.05
10.004.0230-0 | 74.27
10.004.0230-A | 74.27
10.004.0235-0 | 82.52
10.004.0235-A | 82.52
10.004.0260-0 | 71.18
10.004.0260-A | 71.18
10.004.0265-0 | 78.4
10.004.0265-A | 78.4
10.004.0270-0 | 82.52
10.004.0270-A | 82.52
10.004.0275-0 | 89.74
10.004.0275-A | 89.74
10.004.0280-0 | 89.74
10.004.0280-A | 89.74
10.004.0285-0 | 100.06
10.004.0285-A | 100.06
10.004.0290-0 | 111.41
10.004.0290-A | 111.41
10.004.0295-0 | 123.79
10.004.0295-A | 123.79
10.005.0002-0 | 296.26
10.005.0002-A | 288.63
10.005.0003-1 | 319.35
10.005.0003-B | 311.41
10.005.0004-0 | 393.32
10.005.0004-A | 384.73
10.005.0005-0 | 469.67
10.005.0005-A | 460.53
10.005.0006-0 | 529.01
10.005.0006-A | 518.33
10.005.0022-0 | 301.12
10.005.0022-A | 292.86
10.005.0023-1 | 323.79
10.005.0023-B | 315.25
10.005.0024-0 | 398.1
10.005.0024-A | 388.87
10.005.0025-0 | 474.78
10.005.0025-A | 464.96
10.005.0026-0 | 528.46
10.005.0026-A | 517.63
10.005.0030-0 | 178.15
10.005.0030-A | 174.35
10.005.0031-0 | 191.53
10.005.0031-A | 187.55
10.005.0032-0 | 244.79
10.005.0032-A | 240.49
10.005.0033-0 | 292.05
10.005.0033-A | 287.49
10.005.0034-0 | 306.93
10.005.0034-A | 301.92
10.005.0050-1 | 296.26
10.005.0050-B | 288.63
10.005.0052-0 | 335.69
10.005.0052-A | 327.05
10.005.0055-0 | 412.98
10.005.0055-A | 402.34
10.005.0057-0 | 497.8
10.005.0057-A | 484.98
10.005.0060-0 | 593.61
10.005.0060-A | 578.32
10.008.0001-1 | 211.25
10.008.0001-B | 183.04
10.008.0002-1 | 325.11
10.008.0002-B | 281.69
10.008.0003-1 | 243.56
10.008.0003-B | 211.04
10.008.0004-1 | 372.67
10.008.0004-B | 322.91
10.008.0005-1 | 277.11
10.008.0005-B | 240.11
10.008.0006-1 | 424.34
10.008.0006-B | 367.68
10.008.0007-1 | 351.26
10.008.0007-B | 304.36
10.008.0008-1 | 537.13
10.008.0008-B | 465.4
10.008.0009-1 | 433.28
10.008.0009-B | 375.42
10.008.0010-1 | 662.82
10.008.0010-B | 574.31
10.008.0020-0 | 295.75
10.008.0020-A | 256.26
10.008.0021-0 | 591.7
10.008.0021-A | 512.69
10.008.0022-0 | 340.99
10.008.0022-A | 295.45
10.008.0023-0 | 678.27
10.008.0023-A | 587.69
10.008.0024-0 | 387.96
10.008.0024-A | 336.16
10.008.0025-0 | 772.3
10.008.0025-A | 669.17
10.008.0026-0 | 491.77
10.008.0026-A | 426.1
10.008.0027-0 | 977.58
10.008.0027-A | 847.04
10.008.0028-0 | 606.59
10.008.0028-A | 525.59
10.008.0029-0 | 1206.34
10.008.0029-A | 1045.25
10.008.0040-0 | 327.44
10.008.0040-A | 283.72
10.008.0041-0 | 655.1
10.008.0041-A | 567.62
10.008.0042-0 | 377.52
10.008.0042-A | 327.11
10.008.0043-0 | 750.94
10.008.0043-A | 650.66
10.008.0044-0 | 429.53
10.008.0044-A | 372.17
10.008.0045-0 | 855.05
10.008.0045-A | 740.87
10.008.0046-0 | 544.46
10.008.0046-A | 471.75
10.008.0047-0 | 1082.32
10.008.0047-A | 937.8
10.008.0048-0 | 671.59
10.008.0048-A | 581.9
10.008.0049-0 | 1335.6
10.008.0049-A | 1157.25
10.008.0050-1 | 138.47
10.008.0050-B | 119.98
10.008.0051-1 | 268.48
10.008.0051-B | 232.63
10.008.0060-0 | 193.86
10.008.0060-A | 167.97
10.008.0061-0 | 488.63
10.008.0061-A | 423.38
10.008.0070-0 | 214.63
10.008.0070-A | 185.97
10.008.0071-0 | 540.99
10.008.0071-A | 468.75
10.010.0001-1 | 318.59
10.010.0001-B | 306.51
10.010.0002-0 | 306.47
10.010.0002-A | 295.23
10.010.0003-1 | 349.5
10.010.0003-B | 336.47
10.010.0004-1 | 679.69
10.010.0004-B | 650.38
10.010.0005-1 | 784.42
10.010.0005-B | 750.92
10.010.0008-0 | 369.77
10.010.0008-A | 353.66
10.010.0009-0 | 551.14
10.010.0009-A | 530.65
10.010.0010-0 | 920.94
10.010.0010-A | 881.49
10.010.0012-0 | 1730.99
10.010.0012-A | 1646.27
10.010.0020-0 | 198.31
10.010.0020-A | 189.9
10.010.0025-0 | 366.16
10.010.0025-A | 351.37
10.010.0030-0 | 453.52
10.010.0030-A | 431.8
10.010.0035-0 | 202.55
10.010.0035-A | 193.58
10.010.0040-0 | 373.79
10.010.0040-A | 357.98
10.010.0045-0 | 464.54
10.010.0045-A | 441.35
10.010.0050-0 | 209.34
10.010.0050-A | 199.46
10.010.0055-0 | 377.6
10.010.0055-A | 361.29
10.010.0060-0 | 470.9
10.010.0060-A | 446.86
10.010.0065-0 | 302.8
10.010.0065-A | 287.02
10.010.0070-0 | 554.52
10.010.0070-A | 526.87
10.010.0075-0 | 692.66
10.010.0075-A | 653.32
10.010.0080-0 | 314.25
10.010.0080-A | 296.94
10.010.0085-0 | 568.09
10.010.0085-A | 538.62
10.010.0090-0 | 712.16
10.010.0090-A | 670.22
10.010.0095-0 | 322.72
10.010.0095-A | 304.29
10.010.0100-0 | 585.05
10.010.0100-A | 553.32
10.010.0105-0 | 748.62
10.010.0105-A | 701.81
10.011.0006-1 | 145.27
10.011.0006-B | 138.52
10.011.0007-0 | 196.12
10.011.0007-A | 187
10.011.0008-0 | 232.44
10.011.0008-A | 221.63
10.011.0009-1 | 246.97
10.011.0009-B | 235.48
10.011.0010-0 | 333.41
10.011.0010-A | 317.9
10.011.0011-0 | 395.15
10.011.0011-A | 376.77
10.011.0020-0 | 20.77
10.011.0020-A | 19.8
10.012.0001-0 | 141.27
10.012.0001-A | 122.42
10.012.0005-0 | 183.65
10.012.0005-A | 159.15
10.012.0010-0 | 324.93
10.012.0010-A | 281.57
10.012.0015-0 | 381.44
10.012.0015-A | 330.54
10.012.0050-0 | 374.93
10.012.0050-A | 358.68
10.012.0055-1 | 562.4
10.012.0055-B | 538.02
10.012.0060-0 | 649.88
10.012.0060-A | 621.71
10.012.0065-0 | 749.87
10.012.0065-A | 717.36
10.012.0070-0 | 937.33
10.012.0070-A | 896.7
10.012.0080-0 | 1162.3
10.012.0080-A | 1111.91
10.012.0100-0 | 149.02
10.012.0100-A | 130.04
10.012.0101-0 | 234.47
10.012.0101-A | 204.43
10.012.0105-0 | 255.28
10.012.0105-A | 222.84
10.012.0107-0 | 297.6
10.012.0107-A | 259.8
10.012.0110-0 | 319.05
10.012.0110-A | 278.72
10.012.0112-0 | 344.51
10.012.0112-A | 301.35
10.012.0115-0 | 178.67
10.012.0115-A | 155.98
10.012.0120-0 | 263.61
10.012.0120-A | 230.24
10.012.0150-0 | 150.11
10.012.0150-A | 131.09
10.012.0155-0 | 224.37
10.012.0155-A | 195.73
10.012.0160-0 | 318.81
10.012.0160-A | 284.25
10.013.0002-0 | 36.25
10.013.0002-A | 33.83
10.013.0005-0 | 32.23
10.013.0005-A | 29.7
10.014.0001-0 | 10.98
10.014.0001-A | 10.98
10.014.0005-0 | 10.18
10.014.0005-A | 10.18
10.014.0010-0 | 27.83
10.014.0010-A | 27.6
10.014.0015-0 | 23.77
10.014.0015-A | 23.7
10.014.0020-0 | 12.23
10.014.0020-A | 12.23
10.014.0021-0 | 11.79
10.014.0021-A | 11.79
10.014.0022-0 | 12.23
10.014.0022-A | 12.23
10.015.0001-0 | 2.43
10.015.0001-A | 2.43
10.015.0005-0 | 8.45
10.015.0005-A | 8.25
10.015.0010-0 | 11.79
10.015.0010-A | 11.54
10.015.0015-0 | 15.28
10.015.0015-A | 14.98
10.016.0001-0 | 271.95
10.016.0001-A | 256.63
10.017.0002-0 | 71.04
10.017.0002-A | 66.37
10.017.0005-0 | 73.14
10.017.0005-A | 68.3
10.017.0008-1 | 119.54
10.017.0008-B | 112.7
10.017.0013-0 | 76.88
10.017.0013-A | 71.32
10.017.0016-0 | 104.38
10.017.0016-A | 98.56
10.017.0021-0 | 121.49
10.017.0021-A | 114.68
10.028.0005-0 | 69.42
10.028.0005-A | 65.55
10.028.0010-0 | 94.21
10.028.0010-A | 89.12
10.028.0015-0 | 118.93
10.028.0015-A | 112.4
10.028.0025-0 | 88.83
10.028.0025-A | 83.82
10.028.0030-0 | 115.19
10.028.0030-A | 109.37
10.028.0035-0 | 152.2
10.028.0035-A | 144.98
10.028.0040-0 | 181.17
10.028.0040-A | 176.25
10.028.0045-0 | 301.93
10.028.0045-A | 294.64
10.028.0050-0 | 421.65
10.028.0050-A | 412.71
10.060.0004-0 | 136.17
10.060.0004-A | 125.02
10.065.0001-0 | 938.46
10.065.0001-A | 876.45
10.065.0002-0 | 1144.83
10.065.0002-A | 1069.3
10.065.0003-0 | 1876.93
10.065.0003-A | 1752.91
10.065.0004-0 | 2532.4
10.065.0004-A | 2364.97
10.070.0001-0 | 16.44
10.070.0001-A | 15.98
10.080.0001-0 | 85.23
10.080.0001-A | 73.85
11.001.0001-1 | 280.98
11.001.0001-B | 280.98
11.001.0005-1 | 301.16
11.001.0005-B | 301.16
11.001.0006-1 | 323.31
11.001.0006-B | 323.31
11.001.0007-1 | 341.44
11.001.0007-B | 341.44
11.001.0008-1 | 368.16
11.001.0008-B | 368.16
11.001.0010-0 | 375.46
11.001.0010-A | 375.46
11.001.0013-1 | 378.61
11.001.0013-B | 378.61
11.001.0015-1 | 340.35
11.001.0015-B | 340.35
11.001.0018-0 | 960.37
11.001.0018-A | 960.37
11.001.0019-0 | 342.2
11.001.0019-A | 342.2
11.001.0020-1 | 239.47
11.001.0020-B | 239.47
11.001.0030-0 | 356.44
11.001.0030-A | 356.44
11.001.0032-1 | 450.32
11.001.0032-B | 450.32
11.001.0036-1 | 384.69
11.001.0036-B | 384.69
11.001.0038-1 | 415.17
11.001.0038-B | 415.17
11.001.0040-1 | 442.15
11.001.0040-B | 442.15
11.002.0010-0 | 136.37
11.002.0010-A | 118.16
11.002.0011-1 | 52.73
11.002.0011-B | 47.49
11.002.0012-1 | 64.72
11.002.0012-B | 56.98
11.002.0013-1 | 83.03
11.002.0013-B | 72.79
11.002.0014-1 | 99.71
11.002.0014-B | 87.57
11.002.0015-1 | 114.92
11.002.0015-B | 101.26
11.002.0017-1 | 43.42
11.002.0017-B | 40.29
11.002.0018-0 | 51.63
11.002.0018-A | 47.24
11.002.0021-1 | 96.52
11.002.0021-B | 84.01
11.002.0022-1 | 100.66
11.002.0022-B | 87.68
11.002.0023-1 | 121.34
11.002.0023-B | 105.95
11.002.0024-1 | 134.03
11.002.0024-B | 117.02
11.002.0025-1 | 178.67
11.002.0025-B | 155.59
11.002.0027-1 | 84.61
11.002.0027-B | 73.66
11.002.0028-1 | 98.37
11.002.0028-B | 85.59
11.002.0029-1 | 109.47
11.002.0029-B | 95.65
11.002.0030-1 | 122
11.002.0030-B | 106.58
11.002.0031-1 | 161.57
11.002.0031-B | 140.77
11.002.0033-1 | 74.14
11.002.0033-B | 64.35
11.002.0034-1 | 74.6
11.002.0034-B | 64.74
11.002.0035-1 | 75.29
11.002.0035-B | 65.32
11.002.0036-1 | 78.08
11.002.0036-B | 67.73
11.002.0037-1 | 90.11
11.002.0037-B | 78.14
11.002.0039-1 | 7.01
11.002.0039-B | 6.07
11.002.0040-1 | 4.15
11.002.0040-B | 3.69
11.002.0041-0 | 85.17
11.002.0041-A | 73.92
11.002.0042-0 | 85.68
11.002.0042-A | 74.35
11.002.0043-1 | 86.59
11.002.0043-B | 75.12
11.002.0044-0 | 89.69
11.002.0044-A | 77.79
11.002.0045-0 | 103.54
11.002.0045-A | 89.78
11.002.0060-0 | 147.73
11.002.0060-A | 129.59
11.003.0001-1 | 485.36
11.003.0001-B | 459.73
11.003.0002-0 | 505.54
11.003.0002-A | 479.91
11.003.0003-1 | 527.69
11.003.0003-B | 502.06
11.003.0005-1 | 545.82
11.003.0005-B | 520.19
11.003.0006-0 | 572.55
11.003.0006-A | 546.91
11.003.0007-0 | 579.84
11.003.0007-A | 554.21
11.003.0008-0 | 583
11.003.0008-A | 557.36
11.003.0010-0 | 540.18
11.003.0010-A | 514.55
11.003.0014-1 | 421.49
11.003.0014-B | 399.37
11.003.0015-0 | 368.87
11.003.0015-A | 346.76
11.003.0020-0 | 417.27
11.003.0020-A | 394.78
11.003.0050-0 | 49.03
11.003.0050-A | 44.7
11.003.0052-0 | 50.25
11.003.0052-A | 45.92
11.003.0054-0 | 51.25
11.003.0054-A | 46.91
11.003.0056-0 | 52.72
11.003.0056-A | 48.38
11.003.0060-0 | 56.56
11.003.0060-A | 52.23
11.003.0062-0 | 58.33
11.003.0062-A | 54
11.003.0064-0 | 59.78
11.003.0064-A | 55.45
11.003.0066-0 | 61.92
11.003.0066-A | 57.59
11.003.0070-0 | 65.6
11.003.0070-A | 61.26
11.003.0072-0 | 68.03
11.003.0072-A | 63.7
11.003.0074-0 | 70.03
11.003.0074-A | 65.69
11.003.0076-0 | 72.97
11.003.0076-A | 68.63
11.004.0001-1 | 34.7
11.004.0001-B | 31.3
11.004.0002-0 | 277.77
11.004.0002-A | 249.47
11.004.0003-0 | 379.3
11.004.0003-A | 351
11.004.0020-1 | 64.65
11.004.0020-B | 58.62
11.004.0021-1 | 72.72
11.004.0021-B | 66.69
11.004.0022-1 | 83.43
11.004.0022-B | 77.4
11.004.0023-1 | 97.5
11.004.0023-B | 91.47
11.004.0024-1 | 120.13
11.004.0024-B | 110.04
11.004.0025-1 | 107.07
11.004.0025-B | 96.98
11.004.0026-0 | 70.4
11.004.0026-A | 64.64
11.004.0027-0 | 194.32
11.004.0027-A | 185.51
11.004.0028-0 | 143.65
11.004.0028-A | 133.53
11.004.0029-0 | 34.41
11.004.0029-A | 31.68
11.004.0030-1 | 59.58
11.004.0030-B | 55.95
11.004.0035-1 | 11.76
11.004.0035-B | 10.83
11.004.0036-0 | 15.19
11.004.0036-A | 14.19
11.004.0037-0 | 17.54
11.004.0037-A | 16.38
11.004.0038-1 | 23.38
11.004.0038-B | 21.84
11.004.0053-1 | 92.66
11.004.0053-B | 85.95
11.004.0055-0 | 2301.92
11.004.0055-A | 2247.74
11.004.0060-0 | 129.04
11.004.0060-A | 120.22
11.004.0061-0 | 16.31
11.004.0061-A | 15.5
11.004.0063-0 | 14.93
11.004.0063-A | 14.11
11.004.0065-0 | 38.22
11.004.0065-A | 35.51
11.004.0066-0 | 32.98
11.004.0066-A | 30.27
11.004.0069-1 | 49.74
11.004.0069-B | 45.95
11.004.0070-1 | 43.81
11.004.0070-B | 40.01
11.004.0072-1 | 76.98
11.004.0072-B | 71.02
11.004.0073-1 | 68.11
11.004.0073-B | 62.15
11.004.0075-0 | 88.08
11.004.0075-A | 81.04
11.004.0076-1 | 77.93
11.004.0076-B | 70.89
11.004.0080-0 | 4.21
11.004.0080-A | 3.86
11.004.0100-0 | 78.48
11.004.0100-A | 75.13
11.004.0200-0 | 863.67
11.004.0200-A | 814.9
11.005.0001-1 | 87.78
11.005.0001-B | 78.88
11.005.0002-1 | 132.21
11.005.0002-B | 123.3
11.005.0005-1 | 196.5
11.005.0005-B | 184.24
11.005.0006-1 | 153.2
11.005.0006-B | 140.12
11.005.0010-0 | 71.13
11.005.0010-A | 64.29
11.005.0012-0 | 94.18
11.005.0012-A | 87.34
11.005.0015-0 | 103.36
11.005.0015-A | 94.46
11.005.0020-0 | 46.75
11.005.0020-A | 44.04
11.005.0050-0 | 305.43
11.005.0050-A | 280.13
11.005.0055-0 | 243.25
11.005.0055-A | 219.86
11.008.0001-1 | 10.76
11.008.0001-B | 10.76
11.008.0003-0 | 9.37
11.008.0003-A | 9.37
11.008.0004-1 | 9.38
11.008.0004-B | 9.38
11.009.0011-0 | 9.76
11.009.0011-A | 9.76
11.009.0012-0 | 9.71
11.009.0012-A | 9.71
11.009.0013-0 | 9.48
11.009.0013-A | 9.48
11.009.0014-1 | 9.15
11.009.0014-B | 9.15
11.009.0015-1 | 7.9
11.009.0015-B | 7.9
11.009.0050-1 | 15.63
11.009.0050-B | 14.98
11.009.0052-1 | 13.43
11.009.0052-B | 12.89
11.009.0054-1 | 12.63
11.009.0054-B | 12.19
11.009.0060-1 | 14.22
11.009.0060-B | 13.63
11.009.0062-1 | 13.77
11.009.0062-B | 13.23
11.009.0070-1 | 14.35
11.009.0070-B | 13.7
11.009.0072-1 | 13.41
11.009.0072-B | 12.84
11.009.0074-1 | 11.55
11.009.0074-B | 11.06
11.009.0100-1 | 16.3
11.009.0100-B | 15.64
11.009.0102-1 | 14.31
11.009.0102-B | 13.72
11.009.0104-1 | 13.7
11.009.0104-B | 13.2
11.009.0110-1 | 15.3
11.009.0110-B | 14.63
11.009.0112-1 | 14.64
11.009.0112-B | 14.06
11.009.0120-1 | 15.02
11.009.0120-B | 14.36
11.009.0122-1 | 14.08
11.009.0122-B | 13.5
11.009.0124-1 | 12.22
11.009.0124-B | 11.72
11.010.0008-0 | 16.92
11.010.0008-A | 16.92
11.010.0028-0 | 24.49
11.010.0028-A | 24.49
11.010.0029-0 | 21.97
11.010.0029-A | 21.97
11.010.0030-0 | 21.13
11.010.0030-A | 21.13
11.010.0031-0 | 20.74
11.010.0031-A | 20.74
11.010.0032-0 | 20.4
11.010.0032-A | 20.4
11.010.0033-0 | 20.14
11.010.0033-A | 20.14
11.010.0034-0 | 19.4
11.010.0034-A | 19.4
11.010.0035-0 | 19
11.010.0035-A | 19
11.010.0036-0 | 18.81
11.010.0036-A | 18.81
11.010.0037-0 | 18.61
11.010.0037-A | 18.61
11.010.0038-0 | 18.4
11.010.0038-A | 18.4
11.010.0039-0 | 18.24
11.010.0039-A | 18.24
11.010.0060-0 | 17.99
11.010.0060-A | 17.99
11.010.0081-0 | 24.1
11.010.0081-A | 24.1
11.010.0082-0 | 22.51
11.010.0082-A | 22.51
11.010.0083-0 | 21.63
11.010.0083-A | 21.63
11.010.0084-0 | 20.97
11.010.0084-A | 20.97
11.010.0085-0 | 21.37
11.010.0085-A | 21.37
11.010.0086-0 | 20.92
11.010.0086-A | 20.92
11.010.0087-0 | 20.19
11.010.0087-A | 20.19
11.010.0088-0 | 19.47
11.010.0088-A | 19.47
11.010.0089-0 | 19.34
11.010.0089-A | 19.34
11.010.0090-0 | 19.38
11.010.0090-A | 19.38
11.010.0091-0 | 19.21
11.010.0091-A | 19.21
11.010.0092-0 | 19
11.010.0092-A | 19
11.011.0010-0 | 3.43
11.011.0010-A | 3.19
11.011.0011-0 | 3.59
11.011.0011-A | 3.33
11.011.0012-0 | 3.79
11.011.0012-A | 3.5
11.011.0013-0 | 3.95
11.011.0013-A | 3.63
11.011.0014-0 | 4.04
11.011.0014-A | 3.71
11.011.0015-0 | 4.13
11.011.0015-A | 3.79
11.011.0016-0 | 4.18
11.011.0016-A | 3.83
11.011.0017-1 | 4.62
11.011.0017-B | 4.24
11.011.0018-0 | 4.93
11.011.0018-A | 4.5
11.011.0019-0 | 5.09
11.011.0019-A | 4.63
11.011.0020-0 | 5.39
11.011.0020-A | 4.88
11.011.0021-0 | 5.52
11.011.0021-A | 4.99
11.011.0022-0 | 5.86
11.011.0022-A | 5.29
11.011.0023-1 | 4.87
11.011.0023-B | 4.22
11.011.0024-1 | 4.05
11.011.0024-B | 3.51
11.011.0025-1 | 3.24
11.011.0025-B | 2.81
11.011.0027-0 | 4.46
11.011.0027-A | 3.86
11.011.0028-0 | 4.05
11.011.0028-A | 3.51
11.011.0029-0 | 4.87
11.011.0029-A | 4.22
11.011.0030-1 | 4.26
11.011.0030-B | 3.69
11.011.0031-1 | 3.65
11.011.0031-B | 3.16
11.011.0035-0 | 5.54
11.011.0035-A | 4.87
11.011.0036-0 | 4.93
11.011.0036-A | 4.35
11.011.0037-0 | 4.32
11.011.0037-A | 3.82
11.011.0040-0 | 2.02
11.011.0040-A | 1.75
11.012.0015-0 | 305.26
11.012.0015-A | 298.95
11.012.0016-0 | 417.98
11.012.0016-A | 405.14
11.012.0017-0 | 510.3
11.012.0017-A | 491.16
11.012.0018-0 | 651.11
11.012.0018-A | 625.91
11.012.0019-0 | 754.48
11.012.0019-A | 728.1
11.012.0020-0 | 764.69
11.012.0020-A | 737.3
11.012.0021-0 | 773.17
11.012.0021-A | 744.88
11.012.0025-1 | 999.78
11.012.0025-B | 968.52
11.012.0030-0 | 1478.85
11.012.0030-A | 1441.7
11.012.0035-0 | 2868.38
11.012.0035-A | 2827.17
11.012.0040-0 | 4155.91
11.012.0040-A | 4111.65
11.012.0045-0 | 5402.41
11.012.0045-A | 5355.41
11.012.0050-0 | 6820.22
11.012.0050-A | 6767.05
11.012.0060-0 | 323.32
11.012.0060-A | 317.01
11.012.0061-0 | 429.85
11.012.0061-A | 417.01
11.012.0062-0 | 528.86
11.012.0062-A | 509.72
11.012.0063-0 | 685
11.012.0063-A | 659.8
11.012.0064-0 | 875.97
11.012.0064-A | 849.59
11.012.0065-0 | 886.18
11.012.0065-A | 858.79
11.012.0066-0 | 894.66
11.012.0066-A | 866.37
11.012.0070-0 | 1292.01
11.012.0070-A | 1260.75
11.012.0075-0 | 2086.99
11.012.0075-A | 2049.84
11.012.0080-0 | 3105.34
11.012.0080-A | 3064.13
11.012.0085-0 | 4467.24
11.012.0085-A | 4422.98
11.012.0090-0 | 4773.21
11.012.0090-A | 4726.21
11.012.0095-0 | 9491.5
11.012.0095-A | 9438.33
11.013.0003-1 | 2251.28
11.013.0003-B | 2104.46
11.013.0005-0 | 334.94
11.013.0005-A | 313.28
11.013.0006-0 | 30.82
11.013.0006-A | 28.44
11.013.0009-0 | 44.06
11.013.0009-A | 41.48
11.013.0014-0 | 2660.64
11.013.0014-A | 2514.52
11.013.0015-0 | 2675.64
11.013.0015-A | 2529.52
11.013.0016-0 | 2690.64
11.013.0016-A | 2544.52
11.013.0059-0 | 193.82
11.013.0059-A | 180.14
11.013.0060-0 | 219.27
11.013.0060-A | 206.62
11.013.0061-0 | 224.28
11.013.0061-A | 209.21
11.013.0062-0 | 260.15
11.013.0062-A | 245.46
11.013.0063-0 | 265.37
11.013.0063-A | 247.83
11.013.0064-0 | 293.38
11.013.0064-A | 276.97
11.013.0065-0 | 698.81
11.013.0065-A | 634.18
11.013.0066-0 | 298.22
11.013.0066-A | 281.45
11.013.0067-0 | 710.71
11.013.0067-A | 645.72
11.013.0068-0 | 345.88
11.013.0068-A | 326.71
11.013.0069-0 | 768.83
11.013.0069-A | 701.45
11.013.0070-1 | 2711.03
11.013.0070-B | 2560.11
11.013.0075-0 | 2726.03
11.013.0075-A | 2575.11
11.013.0080-0 | 2741.03
11.013.0080-A | 2590.11
11.013.0100-0 | 2829.07
11.013.0100-A | 2676.33
11.013.0105-0 | 2791.58
11.013.0105-A | 2645.85
11.013.0110-0 | 2811.36
11.013.0110-A | 2665.63
11.013.0130-0 | 2247.8
11.013.0130-A | 2132.15
11.013.0135-0 | 2262.8
11.013.0135-A | 2147.15
11.013.0140-0 | 2277.8
11.013.0140-A | 2162.15
11.015.0001-0 | 4.67
11.015.0001-A | 4.67
11.015.0003-0 | 5.88
11.015.0003-A | 5.88
11.015.0004-0 | 4.95
11.015.0004-A | 4.95
11.015.0019-0 | 3160
11.015.0019-A | 3125.54
11.015.0020-0 | 2847.17
11.015.0020-A | 2812.71
11.015.0021-0 | 14.01
11.015.0021-A | 12.43
11.015.0022-0 | 26.61
11.015.0022-A | 23.47
11.015.0030-0 | 63.6
11.015.0030-A | 62.46
11.016.0001-0 | 20.34
11.016.0001-A | 19.59
11.016.0002-1 | 23600.45
11.016.0002-B | 22073.34
11.016.0003-0 | 254.32
11.016.0003-A | 244.92
11.016.0004-0 | 275.59
11.016.0004-A | 265.4
11.016.0005-0 | 348.97
11.016.0005-A | 336.07
11.016.0006-0 | 447.64
11.016.0006-A | 431.09
11.016.0007-0 | 19.49
11.016.0007-A | 18.85
11.016.0020-0 | 12.91
11.016.0020-A | 12.67
11.016.0022-0 | 15.5
11.016.0022-A | 14.81
11.016.0030-0 | 25.8
11.016.0030-A | 24.37
11.016.0040-0 | 950.25
11.016.0040-A | 919.14
11.016.0045-0 | 622.97
11.016.0045-A | 622.53
11.016.0047-0 | 329.82
11.016.0047-A | 299.07
11.016.0100-0 | 28.2
11.016.0100-A | 26.71
11.016.0101-0 | 13.68
11.016.0101-A | 12.19
11.016.0102-0 | 14.51
11.016.0102-A | 14.51
11.016.0200-0 | 15.12
11.016.0200-A | 15.12
11.016.0201-0 | 15.82
11.016.0201-A | 13.82
11.016.0505-1 | 20.46
11.016.0505-B | 19.87
11.018.0020-0 | 111.11
11.018.0020-A | 111.11
11.018.0021-0 | 497.92
11.018.0021-A | 481.46
11.018.0025-0 | 118.61
11.018.0025-A | 118.61
11.018.0026-0 | 505.43
11.018.0026-A | 488.97
11.018.0030-0 | 133.63
11.018.0030-A | 133.63
11.018.0031-0 | 520.44
11.018.0031-A | 503.98
11.018.0050-0 | 156.15
11.018.0050-A | 156.15
11.018.0051-0 | 198.19
11.018.0051-A | 198.19
11.018.0052-0 | 97.59
11.018.0052-A | 97.59
11.018.0053-0 | 222.22
11.018.0053-A | 222.22
11.018.0054-0 | 208.7
11.018.0054-A | 208.7
11.018.0060-0 | 159.89
11.018.0060-A | 159.89
11.018.0075-0 | 29.18
11.018.0075-A | 26.47
11.018.0080-0 | 32.98
11.018.0080-A | 30.27
11.018.0085-0 | 36.41
11.018.0085-A | 33.7
11.018.0090-0 | 42.86
11.018.0090-A | 40.15
11.019.0001-0 | 56.93
11.019.0001-A | 54.16
11.019.0005-0 | 536.65
11.019.0005-A | 510.61
11.019.0010-0 | 523.41
11.019.0010-A | 497.38
11.019.0015-0 | 522.24
11.019.0015-A | 496.2
11.020.0001-0 | 48.3
11.020.0001-A | 44.47
11.020.0002-0 | 28.26
11.020.0002-A | 26.25
11.020.0003-0 | 126.19
11.020.0003-A | 119.89
11.020.0006-0 | 218.33
11.020.0006-A | 208.28
11.020.0007-1 | 97.07
11.020.0007-B | 92.22
11.020.0011-1 | 167.94
11.020.0011-B | 160.22
11.020.0012-0 | 82.51
11.020.0012-A | 78.39
11.020.0015-0 | 142.75
11.020.0015-A | 136.18
11.020.0020-0 | 25.05
11.020.0020-A | 21.7
11.021.0010-1 | 31.46
11.021.0010-B | 30.32
11.023.0001-0 | 10.95
11.023.0001-A | 10.95
11.023.0002-0 | 10.34
11.023.0002-A | 10.34
11.023.0003-0 | 12.05
11.023.0003-A | 12.05
11.023.0004-0 | 10.36
11.023.0004-A | 10.36
11.023.0005-0 | 10.95
11.023.0005-A | 10.95
11.024.0001-1 | 1508.91
11.024.0001-B | 1469.02
11.024.0002-0 | 1207.12
11.024.0002-A | 1175.22
11.024.0005-0 | 1056.23
11.024.0005-A | 1028.32
11.024.0008-0 | 844.99
11.024.0008-A | 822.65
11.024.0010-1 | 2023.3
11.024.0010-B | 1983.42
11.024.0012-0 | 1618.64
11.024.0012-A | 1586.74
11.024.0015-0 | 1416.31
11.024.0015-A | 1388.39
11.024.0018-0 | 1133.05
11.024.0018-A | 1110.71
11.025.0002-0 | 435.58
11.025.0002-A | 426.19
11.025.0006-0 | 446.08
11.025.0006-A | 436.69
11.025.0009-0 | 461.83
11.025.0009-A | 452.44
11.025.0012-0 | 480.73
11.025.0012-A | 471.34
11.025.0013-0 | 498.58
11.025.0013-A | 489.19
11.025.0014-0 | 530.08
11.025.0014-A | 520.69
11.026.0010-0 | 75.25
11.026.0010-A | 71.01
11.026.0015-0 | 2.89
11.026.0015-A | 2.51
11.026.0016-0 | 12.35
11.026.0016-A | 10.72
11.026.0020-0 | 142.68
11.026.0020-A | 128.26
11.026.0025-0 | 141.35
11.026.0025-A | 127.23
11.026.0030-0 | 260.08
11.026.0030-A | 252.07
11.026.0032-0 | 630.48
11.026.0032-A | 618.94
11.026.0033-0 | 597.85
11.026.0033-A | 586.31
11.026.0035-0 | 52.37
11.026.0035-A | 49.5
11.030.0020-0 | 123.28
11.030.0020-A | 118.53
11.030.0025-0 | 123.81
11.030.0025-A | 119.06
11.030.0030-0 | 124.33
11.030.0030-A | 119.58
11.030.0050-0 | 129.92
11.030.0050-A | 124.71
11.030.0055-0 | 130.6
11.030.0055-A | 125.38
11.030.0060-0 | 131.27
11.030.0060-A | 126.06
11.030.0080-0 | 187.9
11.030.0080-A | 182.22
11.030.0085-0 | 188.57
11.030.0085-A | 182.9
11.030.0090-0 | 189.25
11.030.0090-A | 183.57
11.030.0110-0 | 226.02
11.030.0110-A | 220.19
11.030.0115-0 | 226.7
11.030.0115-A | 220.86
11.030.0120-0 | 227.37
11.030.0120-A | 221.54
11.031.0005-0 | 375.31
11.031.0005-A | 368.18
11.031.0006-0 | 239.45
11.031.0006-A | 234.95
11.031.0010-0 | 349.55
11.031.0010-A | 342.42
11.031.0011-0 | 213.7
11.031.0011-A | 209.19
11.031.0050-0 | 216.42
11.031.0050-A | 212.26
11.031.0051-0 | 163.67
11.031.0051-A | 160.63
11.032.0005-0 | 368.71
11.032.0005-A | 362.95
11.034.0005-0 | 179.65
11.034.0005-A | 176.32
11.034.0010-0 | 219.42
11.034.0010-A | 215.68
11.035.0001-1 | 19.47
11.035.0001-B | 18.08
11.035.0002-1 | 15.45
11.035.0002-B | 14.06
11.035.0005-0 | 103.36
11.035.0005-A | 102.24
11.035.0010-0 | 135.27
11.035.0010-A | 133.85
11.035.0015-0 | 159.52
11.035.0015-A | 157.79
11.035.0020-0 | 167.14
11.035.0020-A | 165.1
11.036.0001-1 | 70.76
11.036.0001-B | 70.41
11.036.0002-1 | 92.76
11.036.0002-B | 92.41
11.037.0001-0 | 78.13
11.037.0001-A | 74.23
11.038.0001-0 | 12.47
11.038.0001-A | 10.99
11.039.0001-0 | 217730.91
11.039.0001-A | 210043.49
11.040.0100-0 | 4696.32
11.040.0100-A | 4633.88
11.040.0105-0 | 6836.32
11.040.0105-A | 6773.88
11.040.0120-0 | 859.36
11.040.0120-A | 798.65
11.040.0130-0 | 1035.36
11.040.0130-A | 974.65
11.043.0002-0 | 84.25
11.043.0002-A | 80.51
11.043.0003-0 | 103.01
11.043.0003-A | 99.28
11.043.0004-0 | 121.77
11.043.0004-A | 118.04
11.043.0005-0 | 140.54
11.043.0005-A | 136.8
11.043.0006-0 | 111.81
11.043.0006-A | 106.9
11.043.0007-0 | 149.32
11.043.0007-A | 144.42
11.043.0008-0 | 186.84
11.043.0008-A | 181.93
11.043.0009-0 | 224.35
11.043.0009-A | 219.44
11.043.0010-0 | 261.86
11.043.0010-A | 256.96
11.043.0011-0 | 96.91
11.043.0011-A | 92.2
11.043.0012-0 | 115.68
11.043.0012-A | 110.96
11.043.0013-0 | 134.44
11.043.0013-A | 129.73
11.043.0014-1 | 153.2
11.043.0014-B | 148.49
11.043.0015-0 | 193.07
11.043.0015-A | 188.36
11.043.0016-0 | 118.59
11.043.0016-A | 113.49
11.043.0017-0 | 156.11
11.043.0017-A | 151
11.043.0018-0 | 193.62
11.043.0018-A | 188.51
11.043.0019-1 | 237.02
11.043.0019-B | 231.13
11.043.0020-0 | 274.53
11.043.0020-A | 268.64
11.043.0021-0 | 158.43
11.043.0021-A | 145.87
11.043.0022-0 | 177.2
11.043.0022-A | 164.63
11.043.0023-0 | 195.96
11.043.0023-A | 183.39
11.043.0024-1 | 214.72
11.043.0024-B | 202.16
11.043.0025-0 | 254.59
11.043.0025-A | 242.03
11.043.0026-0 | 180.11
11.043.0026-A | 167.15
11.043.0027-0 | 217.62
11.043.0027-A | 204.67
11.043.0028-0 | 255.14
11.043.0028-A | 242.18
11.043.0029-1 | 313.25
11.043.0029-B | 297.55
11.043.0030-0 | 350.77
11.043.0030-A | 335.06
11.044.0006-0 | 2318.06
11.044.0006-A | 2109.27
11.044.0007-0 | 2732.57
11.044.0007-A | 2488.91
11.044.0008-0 | 3275.07
11.044.0008-A | 3009.53
11.044.0009-0 | 3961.89
11.044.0009-A | 3604.7
11.044.0010-0 | 4742.21
11.044.0010-A | 4280.87
11.044.0056-0 | 886.12
11.044.0056-A | 799.23
11.044.0058-0 | 1033.86
11.044.0058-A | 932.46
11.044.0060-0 | 1387.88
11.044.0060-A | 1239.23
11.045.0006-0 | 2383.25
11.045.0006-A | 2165.76
11.045.0007-0 | 2808.65
11.045.0007-A | 2554.83
11.045.0008-0 | 3357.98
11.045.0008-A | 3081.37
11.045.0009-0 | 4073.42
11.045.0009-A | 3701.34
11.045.0010-0 | 4886.25
11.045.0010-A | 4405.68
11.046.0001-0 | 287
11.046.0001-A | 287
11.046.0004-0 | 302
11.046.0004-A | 302
11.046.0007-0 | 315
11.046.0007-A | 315
11.046.0010-0 | 330
11.046.0010-A | 330
11.046.0013-0 | 345
11.046.0013-A | 345
11.046.0014-0 | 360
11.046.0014-A | 360
11.046.0015-0 | 380
11.046.0015-A | 380
11.046.0060-0 | 342.78
11.046.0060-A | 342.78
11.046.0080-1 | 548.66
11.046.0080-B | 525.97
11.046.0105-0 | 592.99
11.046.0105-A | 570.3
11.046.0110-0 | 623.47
11.046.0110-A | 600.78
11.046.0115-0 | 650.45
11.046.0115-A | 627.76
11.046.0180-0 | 35
11.046.0180-A | 35
11.047.0010-1 | 309.23
11.047.0010-B | 298.36
11.047.0011-1 | 1955.49
11.047.0011-B | 1860.07
11.047.0012-0 | 321.01
11.047.0012-A | 310.14
11.047.0015-0 | 179.36
11.047.0015-A | 174.26
11.047.0016-0 | 1519.69
11.047.0016-A | 1424.27
11.047.0050-0 | 412.52
11.047.0050-A | 376.28
11.048.0010-1 | 362.39
11.048.0010-B | 352.41
11.048.0015-1 | 377.39
11.048.0015-B | 367.41
11.048.0020-1 | 390.39
11.048.0020-B | 380.41
11.048.0025-1 | 405.39
11.048.0025-B | 395.41
11.048.0030-1 | 420.39
11.048.0030-B | 410.41
11.048.0035-1 | 435.39
11.048.0035-B | 425.41
11.048.0040-1 | 455.39
11.048.0040-B | 445.41
11.048.0050-0 | 188.89
11.048.0050-A | 182.55
11.048.0055-0 | 199.87
11.048.0055-A | 193.07
11.048.0060-0 | 210.84
11.048.0060-A | 203.59
11.050.0001-1 | 11.15
11.050.0001-B | 11.15
11.050.0002-0 | 2.23
11.050.0002-A | 2.23
11.050.0010-0 | 4.5
11.050.0010-A | 4.5
11.055.0001-1 | 21
11.055.0001-B | 18.46
11.055.0002-0 | 4.89
11.055.0002-A | 4.29
11.055.0010-0 | 11.83
11.055.0010-A | 10.51
11.060.0160-0 | 17713.66
11.060.0160-A | 16260.12
11.060.0165-0 | 33314.16
11.060.0165-A | 30751.35
11.060.0170-0 | 20248.81
11.060.0170-A | 18534.48
11.060.0175-0 | 37931.68
11.060.0175-A | 35098.99
11.060.0180-0 | 43185.33
11.060.0180-A | 39821.37
11.060.0185-0 | 37690.81
11.060.0185-A | 34730.76
11.060.0190-0 | 44243.05
11.060.0190-A | 40868.42
11.060.0195-0 | 49689.07
11.060.0195-A | 46010.71
11.060.0200-0 | 8364.35
11.060.0200-A | 7808.43
11.060.0205-0 | 10560.91
11.060.0205-A | 10560.91
11.060.0410-0 | 536.45
11.060.0410-A | 518.34
11.060.0415-0 | 155.13
11.060.0415-A | 141.17
11.061.0001-0 | 416.97
11.061.0001-A | 398.14
11.061.0002-0 | 141.05
11.061.0002-A | 122.22
11.080.0010-0 | 65.17
11.080.0010-A | 62.46
11.090.0500-0 | 50.45
11.090.0500-A | 46.51
11.090.0505-0 | 111.74
11.090.0505-A | 107.92
11.090.0510-0 | 31.08
11.090.0510-A | 28.37
11.090.0515-0 | 38.08
11.090.0515-A | 35.81
11.090.0520-0 | 547.31
11.090.0520-A | 531.05
11.090.0530-0 | 174.67
11.090.0530-A | 171.97
11.090.0535-0 | 73.53
11.090.0535-A | 71.82
11.090.0600-0 | 3564.73
11.090.0600-A | 3521.39
11.090.0610-0 | 1909.14
11.090.0610-A | 1870.35
11.090.0611-0 | 22.65
11.090.0611-A | 19.62
11.090.0620-0 | 10.78
11.090.0620-A | 9.45
11.091.0001-0 | 1042.78
11.091.0001-A | 927.88
11.092.0001-0 | 669.19
11.092.0001-A | 642.87
12.001.0010-0 | 432.35
12.001.0010-A | 393.38
12.001.0015-0 | 530.61
12.001.0015-A | 480.33
12.001.0020-0 | 374.71
12.001.0020-A | 343.43
12.001.0025-0 | 468.68
12.001.0025-A | 424.86
12.001.0030-0 | 571.17
12.001.0030-A | 513.67
12.001.0035-0 | 676.22
12.001.0035-A | 604.7
12.001.0040-0 | 80.96
12.001.0040-A | 70.47
12.001.0045-0 | 161.92
12.001.0045-A | 140.95
12.001.0070-0 | 247.6
12.001.0070-A | 227.04
12.001.0075-0 | 320.8
12.001.0075-A | 291.44
12.001.0090-0 | 608.42
12.001.0090-A | 546.91
12.001.0095-0 | 730.19
12.001.0095-A | 652.43
12.001.0100-0 | 838.49
12.001.0100-A | 744.96
12.001.0105-0 | 1000.86
12.001.0105-A | 885.66
12.001.0115-0 | 141.84
12.001.0115-A | 123.23
12.002.0010-0 | 1426.65
12.002.0010-A | 1360.75
12.002.0011-0 | 1401
12.002.0011-A | 1338.52
12.002.0015-0 | 270.57
12.002.0015-A | 259.36
12.002.0016-0 | 266.73
12.002.0016-A | 256.03
12.002.0020-0 | 295.19
12.002.0020-A | 281.72
12.002.0025-0 | 328.95
12.002.0025-A | 309.95
12.002.0030-0 | 363.04
12.002.0030-A | 340.51
12.002.0035-1 | 140.4
12.002.0035-B | 133.92
12.002.0036-0 | 137.84
12.002.0036-A | 131.69
12.002.0040-0 | 150.57
12.002.0040-A | 143.32
12.002.0045-0 | 171.35
12.002.0045-A | 160.73
12.002.0050-0 | 189.95
12.002.0050-A | 177.44
12.002.0060-1 | 151.29
12.002.0060-B | 143.99
12.002.0065-1 | 297.41
12.002.0065-B | 284.29
12.002.0070-1 | 326.05
12.002.0070-B | 310.64
12.002.0080-0 | 57.86
12.002.0080-A | 55.37
12.002.0085-0 | 33.8
12.002.0085-A | 31.9
12.002.0100-0 | 701.44
12.002.0100-A | 663.52
12.003.0055-0 | 116.76
12.003.0055-A | 107.31
12.003.0056-0 | 113.55
12.003.0056-A | 104.53
12.003.0060-0 | 131.74
12.003.0060-A | 120.58
12.003.0065-0 | 162.73
12.003.0065-A | 147.14
12.003.0070-0 | 189.24
12.003.0070-A | 170.41
12.003.0075-1 | 59.67
12.003.0075-B | 54.66
12.003.0076-0 | 57.58
12.003.0076-A | 52.84
12.003.0080-0 | 66.79
12.003.0080-A | 60.83
12.003.0085-0 | 86.5
12.003.0085-A | 77.91
12.003.0090-0 | 100.71
12.003.0090-A | 90.22
12.003.0095-0 | 97.06
12.003.0095-A | 90.21
12.003.0096-0 | 94.49
12.003.0096-A | 87.99
12.003.0100-0 | 105.97
12.003.0100-A | 97.93
12.003.0105-0 | 130.14
12.003.0105-A | 118.88
12.003.0110-0 | 146.38
12.003.0110-A | 132.94
12.003.0115-0 | 48.92
12.003.0115-A | 45.33
12.003.0116-0 | 47.81
12.003.0116-A | 44.37
12.003.0120-0 | 55.67
12.003.0120-A | 51.24
12.003.0125-0 | 68.25
12.003.0125-A | 62.14
12.003.0150-0 | 77.59
12.003.0150-A | 70.23
12.003.0155-0 | 123.09
12.003.0155-A | 113.81
12.003.0160-0 | 119.88
12.003.0160-A | 111.03
12.003.0165-0 | 138.08
12.003.0165-A | 127.08
12.003.0170-0 | 169.06
12.003.0170-A | 153.64
12.003.0175-0 | 195.58
12.003.0175-A | 176.91
12.003.0180-1 | 61.5
12.003.0180-B | 56.53
12.003.0185-0 | 59.4
12.003.0185-A | 54.72
12.003.0190-0 | 68.62
12.003.0190-A | 62.7
12.003.0195-0 | 88.33
12.003.0195-A | 79.78
12.003.0200-0 | 102.54
12.003.0200-A | 92.09
12.003.0205-0 | 101.02
12.003.0205-A | 94.27
12.003.0210-0 | 98.45
12.003.0210-A | 92.05
12.003.0215-0 | 109.93
12.003.0215-A | 102
12.003.0220-0 | 134.1
12.003.0220-A | 122.94
12.003.0225-0 | 150.34
12.003.0225-A | 137.01
12.003.0230-0 | 50.14
12.003.0230-A | 46.58
12.003.0235-0 | 49.03
12.003.0235-A | 45.62
12.003.0240-0 | 57.01
12.003.0240-A | 52.62
12.003.0245-0 | 69.59
12.003.0245-A | 63.52
12.003.0250-0 | 78.93
12.003.0250-A | 71.61
12.004.0160-0 | 561.56
12.004.0160-A | 554.29
12.005.0010-0 | 57.36
12.005.0010-A | 53.44
12.005.0015-0 | 65.48
12.005.0015-A | 60.47
12.005.0020-0 | 83.75
12.005.0020-A | 76.3
12.005.0025-0 | 85.78
12.005.0025-A | 78.06
12.005.0030-0 | 72.44
12.005.0030-A | 67.74
12.005.0035-0 | 75.28
12.005.0035-A | 70.2
12.005.0040-0 | 84.61
12.005.0040-A | 78.29
12.005.0045-0 | 90.7
12.005.0045-A | 83.57
12.005.0080-0 | 95.91
12.005.0080-A | 89.73
12.005.0085-1 | 99.96
12.005.0085-B | 93.25
12.005.0090-0 | 112.14
12.005.0090-A | 103.8
12.005.0095-1 | 120.26
12.005.0095-B | 110.84
12.005.0100-0 | 57.49
12.005.0100-A | 53.59
12.005.0103-1 | 65.61
12.005.0103-B | 60.63
12.005.0105-0 | 83.88
12.005.0105-A | 76.46
12.005.0107-1 | 85.91
12.005.0107-B | 78.22
12.005.0110-0 | 72.63
12.005.0110-A | 67.97
12.005.0112-1 | 75.47
12.005.0112-B | 70.44
12.005.0115-0 | 84.81
12.005.0115-A | 78.53
12.005.0117-1 | 90.9
12.005.0117-B | 83.8
12.005.0120-0 | 96.05
12.005.0120-A | 89.88
12.005.0122-1 | 100.11
12.005.0122-B | 93.4
12.005.0124-0 | 112.29
12.005.0124-A | 103.95
12.005.0126-1 | 120.41
12.005.0126-B | 110.98
12.005.0130-1 | 78.74
12.005.0130-B | 73.78
12.005.0135-1 | 127.94
12.005.0135-B | 122.36
12.005.0140-1 | 136.06
12.005.0140-B | 129.39
12.005.0160-0 | 77.9
12.005.0160-A | 73.2
12.005.0165-0 | 80.74
12.005.0165-A | 75.66
12.005.0170-0 | 90.07
12.005.0170-A | 83.75
12.005.0175-0 | 96.16
12.005.0175-A | 89.03
12.005.0185-0 | 78.66
12.005.0185-A | 74.02
12.005.0190-0 | 81.5
12.005.0190-A | 76.48
12.005.0195-0 | 90.84
12.005.0195-A | 84.57
12.005.0200-0 | 96.93
12.005.0200-A | 89.84
12.006.0010-0 | 238.27
12.006.0010-A | 227.36
12.007.0015-0 | 185.12
12.007.0015-A | 180.7
12.007.0020-0 | 136.01
12.007.0020-A | 133.77
12.007.0025-0 | 215
12.007.0025-A | 211.89
12.007.0030-0 | 217.96
12.007.0030-A | 213.4
12.007.0040-0 | 325.75
12.007.0040-A | 318.45
12.007.0045-0 | 267.15
12.007.0045-A | 263.89
12.008.0015-0 | 178.51
12.008.0015-A | 167.55
12.008.0020-0 | 176.07
12.008.0020-A | 164.22
12.009.0001-0 | 1296.96
12.009.0001-A | 1269.83
12.009.0002-0 | 1379.57
12.009.0002-A | 1352.41
12.009.0003-0 | 797.16
12.009.0003-A | 772.75
12.009.0006-0 | 529.49
12.009.0006-A | 507.75
12.010.0010-0 | 67.32
12.010.0010-A | 66.04
12.010.0015-0 | 133.77
12.010.0015-A | 131.35
12.010.0020-0 | 100.85
12.010.0020-A | 98.93
12.011.0001-0 | 207.61
12.011.0001-A | 200.69
12.011.0005-0 | 235.77
12.011.0005-A | 228.17
12.012.0001-0 | 431.16
12.012.0001-A | 385.93
12.012.0002-0 | 452.52
12.012.0002-A | 406.02
12.013.0010-0 | 190.2
12.013.0010-A | 178.89
12.015.0005-0 | 327
12.015.0005-A | 327
12.015.0006-0 | 327
12.015.0006-A | 327
12.015.0010-0 | 407
12.015.0010-A | 407
12.015.0014-0 | 407
12.015.0014-A | 407
12.015.0015-0 | 259.57
12.015.0015-A | 259.57
12.015.0016-0 | 292
12.015.0016-A | 292
12.015.0020-0 | 361
12.015.0020-A | 361
12.015.0021-0 | 361
12.015.0021-A | 361
12.015.0030-0 | 327
12.015.0030-A | 327
12.015.0031-0 | 327
12.015.0031-A | 327
12.015.0035-0 | 407
12.015.0035-A | 407
12.015.0036-0 | 407
12.015.0036-A | 407
12.015.0040-0 | 292
12.015.0040-A | 292
12.015.0041-0 | 292
12.015.0041-A | 292
12.015.0045-0 | 361
12.015.0045-A | 361
12.015.0046-0 | 361
12.015.0046-A | 361
12.015.0060-0 | 327
12.015.0060-A | 327
12.015.0061-0 | 327
12.015.0061-A | 327
12.015.0065-0 | 407
12.015.0065-A | 407
12.015.0066-0 | 407
12.015.0066-A | 407
12.015.0070-0 | 292
12.015.0070-A | 292
12.015.0071-0 | 292
12.015.0071-A | 292
12.015.0075-0 | 361
12.015.0075-A | 361
12.015.0076-0 | 361
12.015.0076-A | 361
12.016.0004-0 | 63.52
12.016.0004-A | 61.37
12.016.0006-0 | 74.95
12.016.0006-A | 72.54
12.016.0008-0 | 72.27
12.016.0008-A | 70.12
12.016.0010-0 | 83.7
12.016.0010-A | 81.28
12.016.0012-0 | 106.65
12.016.0012-A | 103.74
12.016.0014-0 | 118.08
12.016.0014-A | 114.91
12.016.0016-0 | 111.74
12.016.0016-A | 108.83
12.016.0018-0 | 123.17
12.016.0018-A | 119.99
12.016.0020-0 | 75.08
12.016.0020-A | 72.93
12.016.0022-0 | 86.51
12.016.0022-A | 84.09
12.016.0024-0 | 79.47
12.016.0024-A | 77.32
12.016.0026-0 | 90.9
12.016.0026-A | 88.48
12.016.0028-0 | 75.57
12.016.0028-A | 73.42
12.016.0030-0 | 87
12.016.0030-A | 84.58
12.016.0032-0 | 77.94
12.016.0032-A | 75.79
12.016.0034-0 | 89.38
12.016.0034-A | 86.96
12.020.0001-0 | 360.21
12.020.0001-A | 326.84
12.025.0001-0 | 527.27
12.025.0001-A | 511.88
12.030.0001-0 | 166.59
12.030.0001-A | 153.97
12.035.0001-0 | 413.97
12.035.0001-A | 398.58
12.035.0002-0 | 455.17
12.035.0002-A | 439.78
12.035.0005-0 | 450.02
12.035.0005-A | 434.63
12.035.0010-0 | 450.02
12.035.0010-A | 434.63
12.035.0015-0 | 192.27
12.035.0015-A | 176.88
12.035.0020-0 | 630.27
12.035.0020-A | 614.88
12.042.0001-0 | 186.6
12.042.0001-A | 180.68
12.043.0001-0 | 23.68
12.043.0001-A | 21.99
12.045.0002-0 | 190.55
12.045.0002-A | 190.07
12.050.0001-0 | 93.01
12.050.0001-A | 86.83
12.050.0005-0 | 29.22
12.050.0005-A | 27.17
12.050.0010-0 | 22.37
12.050.0010-A | 20.55
12.050.0015-0 | 125.13
12.050.0015-A | 112.22
12.050.0020-0 | 118.79
12.050.0020-A | 109.16
13.001.0010-1 | 6.05
13.001.0010-B | 5.48
13.001.0011-0 | 13.56
13.001.0011-A | 12.71
13.001.0013-0 | 4.88
13.001.0013-A | 4.55
13.001.0014-0 | 11.71
13.001.0014-A | 10.57
13.001.0015-0 | 30.51
13.001.0015-A | 27.67
13.001.0020-1 | 29.94
13.001.0020-B | 27.1
13.001.0025-1 | 29.09
13.001.0025-B | 26.23
13.001.0026-0 | 31.89
13.001.0026-A | 28.98
13.001.0030-1 | 28.74
13.001.0030-B | 25.86
13.001.0031-0 | 37.73
13.001.0031-A | 34.81
13.001.0035-0 | 28.57
13.001.0035-A | 25.66
13.001.0036-0 | 22.51
13.001.0036-A | 20.18
13.001.0040-0 | 30.66
13.001.0040-A | 27.7
13.001.0041-0 | 24.6
13.001.0041-A | 22.22
13.001.0050-1 | 37.89
13.001.0050-B | 34.94
13.001.0055-1 | 34.67
13.001.0055-B | 31.63
13.001.0060-1 | 33.79
13.001.0060-B | 30.67
13.001.0065-1 | 30.93
13.001.0065-B | 27.86
13.001.0100-0 | 18.17
13.001.0100-A | 17.26
13.001.0105-0 | 23.51
13.001.0105-A | 22.04
13.001.0106-0 | 18.81
13.001.0106-A | 17.41
13.001.0107-0 | 14.11
13.001.0107-A | 12.78
13.002.0010-1 | 36.32
13.002.0010-B | 33.24
13.002.0011-1 | 32.22
13.002.0011-B | 29.15
13.002.0015-1 | 35.53
13.002.0015-B | 32.36
13.002.0016-0 | 31.51
13.002.0016-A | 28.51
13.002.0017-0 | 30.72
13.002.0017-A | 27.65
13.003.0001-0 | 27.81
13.003.0001-A | 25.1
13.003.0003-0 | 30.63
13.003.0003-A | 28.46
13.003.0004-0 | 37.83
13.003.0004-A | 35.66
13.003.0005-0 | 43.89
13.003.0005-A | 41.15
13.003.0010-0 | 28.66
13.003.0010-A | 25.74
13.004.0010-0 | 47.35
13.004.0010-A | 42.8
13.004.0015-0 | 45.06
13.004.0015-A | 40.54
13.005.0010-0 | 56.82
13.005.0010-A | 52.15
13.005.0015-0 | 55.41
13.005.0015-A | 50.78
13.005.0020-0 | 51.21
13.005.0020-A | 46.67
13.005.0025-0 | 54.04
13.005.0025-A | 48.71
13.006.0010-0 | 52.29
13.006.0010-A | 46.92
13.006.0020-0 | 48.93
13.006.0020-A | 43.88
13.006.0025-0 | 42.93
13.006.0025-A | 38.28
13.008.0010-0 | 19.41
13.008.0010-A | 17.01
13.008.0020-0 | 21.23
13.008.0020-A | 18.84
13.009.0030-0 | 25.26
13.009.0030-A | 23.09
13.009.0035-0 | 21.65
13.009.0035-A | 19.48
13.009.0040-0 | 27.47
13.009.0040-A | 25.03
13.009.0045-0 | 23.79
13.009.0045-A | 21.35
13.009.0050-0 | 43.51
13.009.0050-A | 39.88
13.009.0051-0 | 50.58
13.009.0051-A | 46.85
13.010.0015-0 | 16.11
13.010.0015-A | 13.97
13.010.0020-0 | 17.07
13.010.0020-A | 14.81
13.010.0025-0 | 16.96
13.010.0025-A | 14.7
13.010.0029-0 | 944.26
13.010.0029-A | 867.96
13.010.0049-0 | 878.84
13.010.0049-A | 797.11
13.011.0005-0 | 14.36
13.011.0005-A | 13.27
13.011.0010-0 | 35.08
13.011.0010-A | 32.69
13.012.0010-0 | 94.64
13.012.0010-A | 93.55
13.022.0020-0 | 177.44
13.022.0020-A | 170.06
13.022.0025-0 | 282.33
13.022.0025-A | 274.94
13.022.0029-0 | 145.21
13.022.0029-A | 139.83
13.022.0035-0 | 312.42
13.022.0035-A | 305.05
13.022.0040-0 | 132.08
13.022.0040-A | 124.71
13.022.0045-0 | 175.64
13.022.0045-A | 164.87
13.022.0046-0 | 161.42
13.022.0046-A | 153.77
13.022.0047-0 | 131.39
13.022.0047-A | 124.32
13.022.0500-0 | 82.05
13.022.0500-A | 73.58
13.024.0010-0 | 228.89
13.024.0010-A | 220.65
13.024.0011-0 | 182.45
13.024.0011-A | 177.93
13.024.0015-0 | 254.83
13.024.0015-A | 246.59
13.024.0016-0 | 208.39
13.024.0016-A | 203.87
13.024.0018-0 | 193.79
13.024.0018-A | 185.55
13.024.0019-0 | 147.35
13.024.0019-A | 142.83
13.024.0020-0 | 274.74
13.024.0020-A | 266.5
13.024.0021-0 | 228.3
13.024.0021-A | 223.78
13.025.0005-0 | 44.96
13.025.0005-A | 39.24
13.025.0010-0 | 83.24
13.025.0010-A | 73.88
13.025.0016-0 | 86.64
13.025.0016-A | 77.28
13.025.0020-0 | 2.45
13.025.0020-A | 2.15
13.025.0055-0 | 66.36
13.025.0055-A | 60.71
13.025.0058-0 | 72.42
13.025.0058-A | 66.19
13.025.0059-0 | 42.39
13.025.0059-A | 36.74
13.025.0060-0 | 42.74
13.025.0060-A | 37.49
13.025.0061-0 | 44.56
13.025.0061-A | 39.28
13.025.0080-0 | 32.23
13.025.0080-A | 32.09
13.026.0010-0 | 111.81
13.026.0010-A | 102.45
13.026.0011-0 | 73.53
13.026.0011-A | 67.81
13.026.0015-0 | 100.99
13.026.0015-A | 94.76
13.030.0200-0 | 207.14
13.030.0200-A | 185.34
13.030.0210-0 | 203.68
13.030.0210-A | 181.31
13.030.0250-0 | 131.27
13.030.0250-A | 120.78
13.030.0251-0 | 120.45
13.030.0251-A | 113.08
13.030.0252-0 | 87.27
13.030.0252-A | 82.18
13.030.0255-0 | 114.56
13.030.0255-A | 109.47
13.030.0257-0 | 135.02
13.030.0257-A | 129.35
13.030.0262-0 | 150.39
13.030.0262-A | 142.13
13.030.0263-0 | 135.8
13.030.0263-A | 128.17
13.030.0264-0 | 141.92
13.030.0264-A | 134.79
13.030.0265-0 | 127.33
13.030.0265-A | 120.83
13.030.0267-0 | 150.59
13.030.0267-A | 143.46
13.030.0268-0 | 136
13.030.0268-A | 129.5
13.030.0290-0 | 112.59
13.030.0290-A | 103.23
13.030.0291-0 | 98.37
13.030.0291-A | 92.14
13.030.0292-0 | 68.34
13.030.0292-A | 62.68
13.035.0010-0 | 309.26
13.035.0010-A | 276.18
13.035.0015-0 | 392.47
13.035.0015-A | 348.55
13.035.0020-0 | 433.03
13.035.0020-A | 383.67
13.035.0025-0 | 556.84
13.035.0025-A | 491.22
13.036.0010-0 | 365.41
13.036.0010-A | 351.37
13.036.0011-0 | 351.48
13.036.0011-A | 337.94
13.036.0015-0 | 59
13.036.0015-A | 55.7
13.036.0016-0 | 52
13.036.0016-A | 48.79
13.036.0050-0 | 450.39
13.036.0050-A | 436.34
13.036.0051-0 | 436.46
13.036.0051-A | 422.91
13.036.0080-0 | 430.09
13.036.0080-A | 418.76
13.036.0081-0 | 416.16
13.036.0081-A | 405.32
13.045.0040-0 | 63.24
13.045.0040-A | 60.41
13.045.0045-0 | 68.14
13.045.0045-A | 65.26
13.045.0050-0 | 86.04
13.045.0050-A | 83.11
13.045.0051-0 | 31.03
13.045.0051-A | 29.15
13.045.0052-0 | 55.63
13.045.0052-A | 53.24
13.045.0054-0 | 86.66
13.045.0054-A | 83.84
13.045.0065-0 | 360.64
13.045.0065-A | 346.53
13.045.0066-0 | 342.68
13.045.0066-A | 329.14
13.045.0070-0 | 379.39
13.045.0070-A | 361.78
13.045.0071-0 | 357.14
13.045.0071-A | 340.34
13.045.0075-0 | 429.34
13.045.0075-A | 415.23
13.045.0076-0 | 405.58
13.045.0076-A | 393.39
13.045.0080-0 | 325.84
13.045.0080-A | 315.8
13.045.0081-0 | 312.24
13.045.0081-A | 302.76
13.050.0055-0 | 57.74
13.050.0055-A | 54.92
13.050.0065-0 | 350.74
13.050.0065-A | 336.63
13.050.0070-0 | 379.39
13.050.0070-A | 361.78
13.065.0010-0 | 578.83
13.065.0010-A | 564.73
13.065.0015-0 | 641.7
13.065.0015-A | 626.8
13.065.0030-0 | 662
13.065.0030-A | 644.39
13.075.0010-0 | 142.7
13.075.0010-A | 137.15
13.080.0005-0 | 1250
13.080.0005-A | 1250
13.080.0020-0 | 1190.51
13.080.0020-A | 1190.51
13.157.0010-0 | 32.22
13.157.0010-A | 30.34
13.160.0010-0 | 1123.21
13.160.0010-A | 1106.25
13.165.0010-0 | 210.79
13.165.0010-A | 202.66
13.168.0010-0 | 606.67
13.168.0010-A | 606.67
13.168.0020-0 | 597.4
13.168.0020-A | 597.4
13.170.0011-0 | 139.25
13.170.0011-A | 134.05
13.170.0016-0 | 154.5
13.170.0016-A | 147.27
13.170.0018-0 | 76.96
13.170.0018-A | 76.24
13.170.0020-0 | 67.56
13.170.0020-A | 62.14
13.170.0025-0 | 82.95
13.170.0025-A | 78.62
13.175.0010-0 | 49.75
13.175.0010-A | 49.75
13.180.0010-0 | 52.6
13.180.0010-A | 46.96
13.180.0015-1 | 60
13.180.0015-B | 60
13.187.0010-0 | 155
13.187.0010-A | 149.8
13.190.0015-0 | 261.48
13.190.0015-A | 261.48
13.193.0010-0 | 262.65
13.193.0010-A | 262.65
13.195.0010-0 | 109.71
13.195.0010-A | 103.75
13.195.0015-0 | 194.2
13.195.0015-A | 188.24
13.195.0030-0 | 75.82
13.195.0030-A | 70.51
13.196.0010-0 | 97.41
13.196.0010-A | 94.83
13.196.0015-0 | 108.84
13.196.0015-A | 105.99
13.196.0020-0 | 83.84
13.196.0020-A | 81.26
13.196.0025-0 | 95.27
13.196.0025-A | 92.42
13.196.0030-0 | 76.21
13.196.0030-A | 73.63
13.196.0035-0 | 87.65
13.196.0035-A | 84.8
13.196.0040-0 | 79.28
13.196.0040-A | 76.69
13.196.0045-0 | 90.71
13.196.0045-A | 87.86
13.196.0050-0 | 146.67
13.196.0050-A | 144.09
13.196.0080-0 | 51.98
13.196.0080-A | 50.54
13.196.0085-0 | 58.64
13.196.0085-A | 57.21
13.196.0090-0 | 56.74
13.196.0090-A | 55.31
13.196.0095-0 | 184.35
13.196.0095-A | 182.92
13.196.0100-0 | 196.22
13.196.0100-A | 195.24
13.196.0101-0 | 83.13
13.196.0101-A | 80.55
13.196.0102-0 | 77.47
13.196.0102-A | 74.88
13.196.0103-0 | 99.95
13.196.0103-A | 97.37
13.196.0104-0 | 89.89
13.196.0104-A | 87.31
13.196.0105-0 | 174.76
13.196.0105-A | 172.17
13.196.0107-0 | 95.72
13.196.0107-A | 93.14
13.196.0111-0 | 30.44
13.196.0111-A | 29.09
13.196.0112-0 | 37.1
13.196.0112-A | 35.76
13.196.0113-0 | 33.91
13.196.0113-A | 32.57
13.196.0114-0 | 55.56
13.196.0114-A | 53.42
13.196.0115-0 | 67
13.196.0115-A | 64.58
13.196.0116-0 | 62.23
13.196.0116-A | 60.09
13.196.0117-0 | 73.66
13.196.0117-A | 71.25
13.196.0118-0 | 59.04
13.196.0118-A | 56.89
13.196.0119-0 | 70.47
13.196.0119-A | 68.06
13.196.0120-0 | 49.22
13.196.0120-A | 47.07
13.196.0121-0 | 60.65
13.196.0121-A | 58.23
13.196.0122-0 | 55.88
13.196.0122-A | 53.74
13.196.0123-0 | 67.32
13.196.0123-A | 64.9
13.196.0124-0 | 52.69
13.196.0124-A | 50.55
13.196.0125-0 | 64.12
13.196.0125-A | 61.71
13.196.0126-0 | 57.96
13.196.0126-A | 55.82
13.196.0127-0 | 69.4
13.196.0127-A | 66.98
13.196.0128-0 | 64.63
13.196.0128-A | 62.48
13.196.0129-0 | 76.06
13.196.0129-A | 73.65
13.196.0130-0 | 61.44
13.196.0130-A | 59.29
13.196.0131-0 | 72.87
13.196.0131-A | 70.46
13.196.0132-0 | 63.05
13.196.0132-A | 60.9
13.196.0133-0 | 74.48
13.196.0133-A | 72.07
13.196.0134-0 | 69.72
13.196.0134-A | 67.57
13.196.0135-0 | 81.15
13.196.0135-A | 78.73
13.196.0136-0 | 66.52
13.196.0136-A | 64.38
13.196.0137-0 | 77.96
13.196.0137-A | 75.54
13.196.0138-0 | 42.15
13.196.0138-A | 40.72
13.196.0139-0 | 53.59
13.196.0139-A | 51.89
13.196.0140-0 | 48.82
13.196.0140-A | 47.39
13.196.0141-0 | 60.25
13.196.0141-A | 58.55
13.196.0142-0 | 45.63
13.196.0142-A | 44.2
13.196.0143-0 | 57.06
13.196.0143-A | 55.36
13.196.0144-0 | 50.9
13.196.0144-A | 49.47
13.196.0145-0 | 62.33
13.196.0145-A | 60.63
13.196.0146-0 | 57.57
13.196.0146-A | 56.14
13.196.0147-0 | 69
13.196.0147-A | 67.3
13.196.0148-0 | 54.38
13.196.0148-A | 52.95
13.196.0149-0 | 65.81
13.196.0149-A | 64.11
13.196.0150-0 | 55.99
13.196.0150-A | 54.56
13.196.0151-0 | 67.42
13.196.0151-A | 65.72
13.196.0152-0 | 62.65
13.196.0152-A | 61.22
13.196.0153-0 | 74.09
13.196.0153-A | 72.39
13.196.0154-0 | 59.46
13.196.0154-A | 58.03
13.196.0155-0 | 70.89
13.196.0155-A | 69.19
13.196.0156-0 | 56.5
13.196.0156-A | 55.07
13.196.0157-0 | 67.94
13.196.0157-A | 66.24
13.196.0158-0 | 69.84
13.196.0158-A | 68.41
13.196.0159-0 | 81.27
13.196.0159-A | 79.57
13.196.0160-0 | 63.45
13.196.0160-A | 62.02
13.196.0161-0 | 74.89
13.196.0161-A | 73.19
13.196.0162-0 | 65.25
13.196.0162-A | 63.82
13.196.0163-0 | 76.68
13.196.0163-A | 74.98
13.196.0164-0 | 78.59
13.196.0164-A | 77.15
13.196.0165-0 | 90.02
13.196.0165-A | 88.32
13.196.0166-0 | 72.2
13.196.0166-A | 70.77
13.196.0167-0 | 83.63
13.196.0167-A | 81.93
13.196.0168-0 | 70.34
13.196.0168-A | 68.91
13.196.0169-0 | 81.77
13.196.0169-A | 80.07
13.196.0170-0 | 83.67
13.196.0170-A | 82.24
13.196.0171-0 | 95.1
13.196.0171-A | 93.4
13.196.0172-0 | 77.29
13.196.0172-A | 75.86
13.196.0173-0 | 88.72
13.196.0173-A | 87.02
13.197.0010-0 | 52.99
13.197.0010-A | 48.12
13.199.0010-0 | 194.26
13.199.0010-A | 184.65
13.199.0015-0 | 999.43
13.199.0015-A | 989.82
13.200.0010-0 | 109.52
13.200.0010-A | 104.88
13.200.0015-1 | 106.55
13.200.0015-B | 97.84
13.200.0020-0 | 139.13
13.200.0020-A | 126.06
13.200.0025-0 | 171.71
13.200.0025-A | 154.28
13.205.0010-0 | 171.71
13.205.0010-A | 170.81
13.205.0015-0 | 143.94
13.205.0015-A | 143.03
13.205.0020-0 | 143.94
13.205.0020-A | 143.03
13.205.0022-0 | 104.75
13.205.0022-A | 103.85
13.205.0025-0 | 181.83
13.205.0025-A | 176.18
13.301.0080-1 | 37.96
13.301.0080-B | 33.59
13.301.0081-0 | 34.71
13.301.0081-A | 30.77
13.301.0082-0 | 51.16
13.301.0082-A | 45.59
13.301.0083-0 | 55.03
13.301.0083-A | 49.04
13.301.0085-0 | 50.65
13.301.0085-A | 44.58
13.301.0090-0 | 46.64
13.301.0090-A | 41.12
13.301.0092-0 | 17.91
13.301.0092-A | 15.66
13.301.0093-0 | 24.72
13.301.0093-A | 22.01
13.301.0094-0 | 14.47
13.301.0094-A | 12.6
13.301.0095-0 | 34.76
13.301.0095-A | 30.94
13.301.0100-0 | 60.73
13.301.0100-A | 54.25
13.301.0105-0 | 15.41
13.301.0105-A | 13.43
13.301.0110-0 | 17.08
13.301.0110-A | 14.96
13.301.0115-0 | 28.43
13.301.0115-A | 25.04
13.301.0117-0 | 18
13.301.0117-A | 16.02
13.301.0118-0 | 21.92
13.301.0118-A | 19.63
13.301.0119-0 | 25.85
13.301.0119-A | 23.25
13.301.0120-1 | 29.78
13.301.0120-B | 26.86
13.301.0125-1 | 33.7
13.301.0125-B | 30.48
13.301.0130-1 | 37.63
13.301.0130-B | 34.09
13.301.0131-0 | 41.56
13.301.0131-A | 37.7
13.301.0132-0 | 49.41
13.301.0132-A | 44.93
13.301.0133-0 | 57.27
13.301.0133-A | 52.16
13.301.0134-0 | 61.19
13.301.0134-A | 55.78
13.301.0140-0 | 72.97
13.301.0140-A | 66.62
13.301.0500-0 | 52.8
13.301.0500-A | 46.77
13.301.0505-0 | 88.51
13.301.0505-A | 81.83
13.301.0510-0 | 98.21
13.301.0510-A | 90.75
13.302.0010-0 | 11.08
13.302.0010-A | 9.88
13.330.0010-0 | 66.85
13.330.0010-A | 59.71
13.330.0012-0 | 64.41
13.330.0012-A | 57.78
13.330.0015-0 | 57.26
13.330.0015-A | 51.04
13.330.0018-0 | 37.81
13.330.0018-A | 34.05
13.330.0020-0 | 103.66
13.330.0020-A | 92.47
13.330.0022-0 | 101.52
13.330.0022-A | 90.25
13.330.0023-0 | 103.66
13.330.0023-A | 92.47
13.330.0024-0 | 101.52
13.330.0024-A | 90.25
13.330.0025-0 | 52.85
13.330.0025-A | 46.25
13.330.0028-0 | 26.78
13.330.0028-A | 23.48
13.330.0030-0 | 65.8
13.330.0030-A | 57.52
13.330.0031-0 | 20.11
13.330.0031-A | 17.78
13.330.0033-0 | 23.88
13.330.0033-A | 21.12
13.330.0034-0 | 32.15
13.330.0034-A | 28.57
13.330.0035-0 | 55.36
13.330.0035-A | 48.74
13.330.0036-0 | 27.64
13.330.0036-A | 24.81
13.330.0050-0 | 84.48
13.330.0050-A | 77.89
13.330.0051-0 | 90.64
13.330.0051-A | 84.11
13.330.0060-0 | 105.66
13.330.0060-A | 97.94
13.330.0061-0 | 111.82
13.330.0061-A | 104.16
13.330.0070-0 | 155.43
13.330.0070-A | 148.84
13.330.0071-0 | 161.59
13.330.0071-A | 155.05
13.330.0075-0 | 79.27
13.330.0075-A | 73.52
13.330.0076-0 | 85.42
13.330.0076-A | 79.74
13.330.0078-0 | 66.69
13.330.0078-A | 61.91
13.330.0079-0 | 76.34
13.330.0079-A | 70.92
13.330.0100-0 | 33.41
13.330.0100-A | 29.7
13.330.0101-0 | 33.18
13.330.0101-A | 29.63
13.330.0110-0 | 37.42
13.330.0110-A | 33.52
13.330.0111-0 | 37.32
13.330.0111-A | 33.62
13.330.0500-0 | 62.61
13.330.0500-A | 56.03
13.331.0015-0 | 208.57
13.331.0015-A | 202.35
13.331.0016-0 | 218.15
13.331.0016-A | 211.01
13.331.0017-0 | 197.93
13.331.0017-A | 191.71
13.331.0050-0 | 46.74
13.331.0050-A | 43.03
13.331.0051-0 | 46.42
13.331.0051-A | 42.88
13.332.0010-0 | 128.75
13.332.0010-A | 121.62
13.332.0011-0 | 119.17
13.332.0011-A | 112.95
13.332.0012-0 | 108.54
13.332.0012-A | 102.32
13.333.0010-0 | 137.1
13.333.0010-A | 129.96
13.333.0011-0 | 116.88
13.333.0011-A | 110.66
13.333.0015-0 | 137.1
13.333.0015-A | 129.96
13.333.0016-0 | 116.88
13.333.0016-A | 110.66
13.335.0030-0 | 144.96
13.335.0030-A | 133.04
13.345.0015-0 | 308.96
13.345.0015-A | 297.81
13.345.0016-0 | 391.91
13.345.0016-A | 380.76
13.345.0017-0 | 289.08
13.345.0017-A | 278.24
13.345.0018-0 | 372.03
13.345.0018-A | 361.19
13.345.0020-0 | 49
13.345.0020-A | 45.69
13.345.0021-0 | 45.89
13.345.0021-A | 42.67
13.345.0025-0 | 47.99
13.345.0025-A | 45.66
13.345.0026-0 | 44.8
13.345.0026-A | 42.52
13.345.0030-0 | 52.34
13.345.0030-A | 50
13.345.0031-0 | 48.76
13.345.0031-A | 46.48
13.345.0035-0 | 74.1
13.345.0035-A | 71.73
13.345.0036-0 | 68.56
13.345.0036-A | 66.28
13.345.0040-0 | 119.2
13.345.0040-A | 116.74
13.345.0041-0 | 108.16
13.345.0041-A | 105.88
13.345.0055-0 | 57.48
13.345.0055-A | 55.04
13.345.0056-0 | 52.72
13.345.0056-A | 50.44
13.345.0060-0 | 99.62
13.345.0060-A | 94.95
13.345.0061-0 | 93.57
13.345.0061-A | 89.01
13.345.0065-0 | 102.65
13.345.0065-A | 97.97
13.345.0066-0 | 95.55
13.345.0066-A | 90.99
13.348.0010-0 | 288.43
13.348.0010-A | 277.28
13.348.0011-0 | 270.18
13.348.0011-A | 259.34
13.348.0040-0 | 120.92
13.348.0040-A | 116.36
13.348.0041-0 | 114.43
13.348.0041-A | 109.99
13.348.0045-0 | 80.55
13.348.0045-A | 77.52
13.348.0046-0 | 76.21
13.348.0046-A | 73.26
13.348.0050-0 | 75.16
13.348.0050-A | 72.34
13.348.0051-0 | 71.49
13.348.0051-A | 68.82
13.348.0055-0 | 102.49
13.348.0055-A | 99.94
13.348.0056-0 | 98.7
13.348.0056-A | 96.03
13.348.0070-0 | 56.34
13.348.0070-A | 54.02
13.348.0071-0 | 53.63
13.348.0071-A | 51.35
13.348.0075-0 | 62.4
13.348.0075-A | 60.07
13.348.0076-0 | 59.26
13.348.0076-A | 56.98
13.348.0080-0 | 89.88
13.348.0080-A | 87.52
13.348.0081-0 | 84.68
13.348.0081-A | 82.4
13.365.0010-0 | 534.5
13.365.0010-A | 523.36
13.365.0011-0 | 513.78
13.365.0011-A | 502.94
13.365.0015-0 | 534.5
13.365.0015-A | 523.36
13.365.0016-0 | 513.78
13.365.0016-A | 502.94
13.365.0020-0 | 72.1
13.365.0020-A | 68.8
13.365.0021-0 | 69.43
13.365.0021-A | 66.21
13.365.0025-0 | 77.79
13.365.0025-A | 75.46
13.365.0026-0 | 74.76
13.365.0026-A | 72.48
13.365.0030-0 | 86.6
13.365.0030-A | 84.26
13.365.0031-0 | 83
13.365.0031-A | 80.72
13.365.0035-0 | 129.95
13.365.0035-A | 127.58
13.365.0036-0 | 124.2
13.365.0036-A | 121.92
13.365.0055-0 | 96.17
13.365.0055-A | 93.73
13.365.0056-0 | 91.24
13.365.0056-A | 88.96
13.365.0060-0 | 163.57
13.365.0060-A | 159.01
13.365.0061-0 | 156.92
13.365.0061-A | 152.47
13.365.0065-0 | 168.39
13.365.0065-A | 163.82
13.365.0066-0 | 161.04
13.365.0066-A | 156.59
13.365.0075-0 | 309.17
13.365.0075-A | 298.34
13.365.0076-0 | 297.48
13.365.0076-A | 286.64
13.365.0083-0 | 59.59
13.365.0083-A | 56.27
13.365.0084-0 | 52
13.365.0084-A | 48.79
13.365.0085-0 | 122.77
13.365.0085-A | 118.21
13.365.0086-0 | 114.43
13.365.0086-A | 109.99
13.365.0087-0 | 88.64
13.365.0087-A | 86.17
13.365.0088-0 | 71.16
13.365.0088-A | 68.88
13.365.0100-0 | 58.27
13.365.0100-A | 55.9
13.365.0101-0 | 49.53
13.365.0101-A | 47.25
13.365.0150-0 | 82.04
13.365.0150-A | 79.22
13.365.0151-0 | 78.37
13.365.0151-A | 75.7
13.365.0155-0 | 109.92
13.365.0155-A | 106.99
13.365.0156-0 | 100.36
13.365.0156-A | 98.08
13.365.0170-0 | 60.93
13.365.0170-A | 58.59
13.365.0171-0 | 57.9
13.365.0171-A | 55.62
13.365.0175-0 | 65.72
13.365.0175-A | 63.38
13.365.0176-0 | 62.18
13.365.0176-A | 59.9
13.365.0180-0 | 90.51
13.365.0180-A | 88.13
13.365.0181-0 | 84.68
13.365.0181-A | 82.4
13.366.0010-0 | 278.2
13.366.0010-A | 266.54
13.366.0011-0 | 230.43
13.366.0011-A | 219.59
13.368.0010-0 | 291.82
13.368.0010-A | 285.78
13.368.0011-0 | 254.72
13.368.0011-A | 249.31
13.368.0012-0 | 331.27
13.368.0012-A | 319.61
13.368.0013-0 | 295.32
13.368.0013-A | 284.48
13.370.0010-0 | 58.5
13.370.0010-A | 54.53
13.370.0015-0 | 58.58
13.370.0015-A | 55.34
13.370.0020-0 | 67.09
13.370.0020-A | 63.56
13.370.0025-0 | 80.82
13.370.0025-A | 76.85
13.370.0040-0 | 70.09
13.370.0040-A | 64.97
13.370.0045-0 | 86.3
13.370.0045-A | 80.56
13.370.0050-0 | 80.05
13.370.0050-A | 74.5
13.370.0055-0 | 81.27
13.370.0055-A | 74.8
13.370.0060-0 | 55.8
13.370.0060-A | 50.46
13.371.0010-0 | 55.16
13.371.0010-A | 51.69
13.371.0015-0 | 54.59
13.371.0015-A | 51.8
13.371.0020-0 | 61.83
13.371.0020-A | 58.85
13.371.0025-0 | 72.7
13.371.0025-A | 69.42
13.373.0010-0 | 28.7
13.373.0010-A | 25.85
13.373.0020-0 | 113.25
13.373.0020-A | 107.87
13.373.0021-0 | 74.25
13.373.0021-A | 69.73
13.373.0025-0 | 139.67
13.373.0025-A | 131.59
13.373.0026-0 | 102.29
13.373.0026-A | 94.72
13.373.0030-0 | 130.74
13.373.0030-A | 125.36
13.373.0031-0 | 96.58
13.373.0031-A | 91.27
13.373.0035-0 | 149.1
13.373.0035-A | 143.72
13.373.0036-0 | 115.5
13.373.0036-A | 110.11
13.375.0010-0 | 31.59
13.375.0010-A | 30.43
13.375.0015-0 | 39.34
13.375.0015-A | 37.89
13.380.0010-0 | 72.73
13.380.0010-A | 67.41
13.380.0011-0 | 76.69
13.380.0011-A | 71.37
13.380.0012-0 | 65.92
13.380.0012-A | 60.6
13.380.0013-0 | 74.08
13.380.0013-A | 68.76
13.380.0015-0 | 24.29
13.380.0015-A | 21.34
13.380.0016-0 | 24.49
13.380.0016-A | 21.54
13.380.0020-0 | 66.59
13.380.0020-A | 61
13.380.0021-0 | 66.86
13.380.0021-A | 61.27
13.380.0025-0 | 164.62
13.380.0025-A | 148.87
13.380.0026-0 | 189.77
13.380.0026-A | 171.69
13.380.0100-0 | 105.49
13.380.0100-A | 93.67
13.380.0101-0 | 88.52
13.380.0101-A | 76.71
13.381.0050-0 | 7.95
13.381.0050-A | 7.1
13.381.0051-0 | 8.55
13.381.0051-A | 7.7
13.381.0085-0 | 16.75
13.381.0085-A | 15.9
13.382.0001-0 | 13.17
13.382.0001-A | 11.53
13.383.0002-0 | 32.53
13.383.0002-A | 30.14
13.383.0003-0 | 23.92
13.383.0003-A | 22.29
13.384.0001-0 | 16.68
13.384.0001-A | 14.51
13.384.0002-0 | 16.95
13.384.0002-A | 14.78
13.385.0001-0 | 95.03
13.385.0001-A | 95.03
13.385.0002-0 | 111.61
13.385.0002-A | 111.61
13.385.0003-0 | 111.61
13.385.0003-A | 111.61
13.385.0005-0 | 36.38
13.385.0005-A | 36.38
13.385.0006-0 | 49.68
13.385.0006-A | 49.68
13.385.0007-0 | 49.68
13.385.0007-A | 49.68
13.385.0008-0 | 100.69
13.385.0008-A | 100.69
13.385.0009-0 | 126.31
13.385.0009-A | 126.31
13.385.0010-0 | 126.31
13.385.0010-A | 126.31
13.385.0050-0 | 317.23
13.385.0050-A | 302.77
13.385.0051-0 | 184.74
13.385.0051-A | 175.03
13.385.0055-0 | 217.6
13.385.0055-A | 206.05
13.385.0056-0 | 174.82
13.385.0056-A | 166.7
13.385.0100-0 | 83.32
13.385.0100-A | 78.15
13.385.0101-0 | 57.9
13.385.0101-A | 54.84
13.390.0020-0 | 110.96
13.390.0020-A | 110
13.390.0025-0 | 174.34
13.390.0025-A | 173.38
13.390.0028-0 | 99.42
13.390.0028-A | 98.46
13.390.0035-0 | 138.74
13.390.0035-A | 137.77
13.390.0038-0 | 145.83
13.390.0038-A | 144.98
13.390.0039-0 | 186.11
13.390.0039-A | 185.27
13.390.0040-0 | 153.42
13.390.0040-A | 152.57
13.390.0042-0 | 208.19
13.390.0042-A | 207.34
13.390.0050-0 | 20.7
13.390.0050-A | 20.3
13.390.0055-0 | 21.7
13.390.0055-A | 20.85
13.390.0058-0 | 24.09
13.390.0058-A | 23.24
13.390.0070-0 | 38.12
13.390.0070-A | 35.58
13.390.0075-0 | 9.64
13.390.0075-A | 9.13
13.391.0500-0 | 35.3
13.391.0500-A | 31.51
13.395.0010-0 | 105.17
13.395.0010-A | 104.63
13.395.0011-0 | 210.17
13.395.0011-A | 209.63
13.395.0015-0 | 77.45
13.395.0015-A | 76.91
13.395.0020-0 | 220.26
13.395.0020-A | 219.72
13.395.0025-0 | 64.04
13.395.0025-A | 63.5
13.395.0026-0 | 65.16
13.395.0026-A | 64.62
13.398.0010-1 | 190.8
13.398.0010-B | 186.03
13.398.0015-0 | 284.61
13.398.0015-A | 276.29
13.398.0016-0 | 208.25
13.398.0016-A | 203.92
13.398.0017-0 | 32.21
13.398.0017-A | 30.67
13.398.0018-0 | 57.28
13.398.0018-A | 55.74
13.398.0020-0 | 28.33
13.398.0020-A | 26.91
13.398.0025-0 | 21.53
13.398.0025-A | 20.12
13.398.0030-0 | 39.29
13.398.0030-A | 37.88
13.410.0010-0 | 102.17
13.410.0010-A | 97.41
13.410.0011-0 | 116.05
13.410.0011-A | 109.44
13.410.0012-0 | 53.28
13.410.0012-A | 53.28
13.410.0015-0 | 85.13
13.410.0015-A | 82.64
13.410.0020-0 | 125.47
13.410.0020-A | 117.6
13.410.0025-0 | 121.7
13.410.0025-A | 114.34
13.410.0030-0 | 102.17
13.410.0030-A | 97.41
13.411.0500-0 | 90.2
13.411.0500-A | 79.36
13.413.0010-0 | 187.12
13.413.0010-A | 179.18
13.413.0011-0 | 176.6
13.413.0011-A | 168.9
13.413.0012-0 | 154.23
13.413.0012-A | 146.28
13.413.0013-0 | 142.68
13.413.0013-A | 134.99
13.413.0020-0 | 74.09
13.413.0020-A | 68.96
13.413.0021-0 | 63.57
13.413.0021-A | 58.69
13.413.0025-0 | 74.21
13.413.0025-A | 68.54
13.413.0026-0 | 63.69
13.413.0026-A | 58.27
13.413.0027-0 | 75.4
13.413.0027-A | 70.27
13.413.0028-0 | 64.88
13.413.0028-A | 60
13.413.0030-0 | 30.35
13.413.0030-A | 27.56
13.413.0031-0 | 28.69
13.413.0031-A | 25.98
13.413.0035-0 | 30.9
13.413.0035-A | 28.13
13.413.0036-0 | 29.74
13.413.0036-A | 27.03
13.415.0010-0 | 71.44
13.415.0010-A | 69.28
13.415.0011-0 | 152.95
13.415.0011-A | 150.12
13.415.0015-0 | 39.85
13.415.0015-A | 38.12
13.415.0020-0 | 84.75
13.415.0020-A | 81.98
13.416.0010-0 | 100.58
13.416.0010-A | 97.75
13.416.0015-0 | 100.58
13.416.0015-A | 97.75
13.440.0015-0 | 527.07
13.440.0015-A | 510.82
13.440.0025-0 | 851.52
13.440.0025-A | 835.27
13.440.0030-0 | 345.51
13.440.0030-A | 340.09
13.440.0035-0 | 547.25
13.440.0035-A | 544
13.460.0015-0 | 432.77
13.460.0015-A | 432.77
13.460.0025-0 | 159.6
13.460.0025-A | 159.6
13.460.0030-0 | 326
13.460.0030-A | 326
13.460.0032-0 | 336.58
13.460.0032-A | 336.58
13.460.0035-0 | 413.84
13.460.0035-A | 413.84
13.462.0010-0 | 156.7
13.462.0010-A | 149.53
13.462.0015-0 | 156.7
13.462.0015-A | 149.53
13.462.0020-0 | 142.6
13.462.0020-A | 136.18
13.462.0025-0 | 147.1
13.462.0025-A | 140.68
13.468.0010-0 | 96.2
13.468.0010-A | 87.76
13.469.0010-0 | 123.66
13.469.0010-A | 115.75
14.001.0001-0 | 2350.41
14.001.0001-A | 2345.6
14.001.0002-0 | 3858.42
14.001.0002-A | 3852.77
14.001.0006-0 | 3425.87
14.001.0006-A | 3417.39
14.001.0011-0 | 9658.26
14.001.0011-A | 9645.54
14.001.0016-0 | 1345.67
14.001.0016-A | 1341.43
14.001.0030-0 | 4150.42
14.001.0030-A | 4143.07
14.001.0035-0 | 4050.99
14.001.0035-A | 4043.64
14.001.0040-0 | 3963.91
14.001.0040-A | 3956.56
14.001.0045-0 | 4146.19
14.001.0045-A | 4135.72
14.001.0050-0 | 3987.55
14.001.0050-A | 3977.08
14.001.0055-0 | 5690.26
14.001.0055-A | 5677.54
14.001.0065-0 | 176.29
14.001.0065-A | 167.89
14.001.0070-0 | 142.46
14.001.0070-A | 136.81
14.001.0072-0 | 163.1
14.001.0072-A | 156.31
14.001.0076-0 | 263.43
14.001.0076-A | 254.38
14.001.0080-0 | 3373.41
14.001.0080-A | 3367.76
14.001.0085-0 | 4867.39
14.001.0085-A | 4861.74
14.001.0100-0 | 328.81
14.001.0100-A | 324
14.001.0105-0 | 386.23
14.001.0105-A | 381.42
14.001.0110-0 | 270.36
14.001.0110-A | 265.55
14.001.0115-0 | 242.74
14.001.0115-A | 237.93
14.001.0120-0 | 266.03
14.001.0120-A | 261.22
14.001.0125-0 | 247.64
14.001.0125-A | 242.83
14.001.0130-0 | 669.5
14.001.0130-A | 669.5
14.001.0300-0 | 173.04
14.001.0300-A | 173.04
14.002.0010-0 | 1479.11
14.002.0010-A | 1349.05
14.002.0012-0 | 1528.15
14.002.0012-A | 1392.44
14.002.0013-0 | 1605.33
14.002.0013-A | 1463.96
14.002.0014-0 | 1187.59
14.002.0014-A | 1079.02
14.002.0020-0 | 526.87
14.002.0020-A | 526.87
14.002.0025-0 | 649.6
14.002.0025-A | 649.6
14.002.0041-0 | 2931.46
14.002.0041-A | 2680.96
14.002.0046-0 | 1159.82
14.002.0046-A | 1063.69
14.002.0050-0 | 1920.51
14.002.0050-A | 1746.35
14.002.0052-0 | 733.16
14.002.0052-A | 684.25
14.002.0053-0 | 745.37
14.002.0053-A | 691.65
14.002.0054-0 | 142.56
14.002.0054-A | 134.08
14.002.0055-0 | 1047.59
14.002.0055-A | 1035.14
14.002.0058-0 | 1190.25
14.002.0058-A | 1177.79
14.002.0059-0 | 1531.52
14.002.0059-A | 1519.07
14.002.0062-0 | 824.6
14.002.0062-A | 812.14
14.002.0064-0 | 887.4
14.002.0064-A | 874.95
14.002.0066-0 | 1007.42
14.002.0066-A | 994.97
14.002.0070-0 | 1262.85
14.002.0070-A | 1144.1
14.002.0071-0 | 1367.87
14.002.0071-A | 1249.12
14.002.0072-0 | 1666.68
14.002.0072-A | 1508.35
14.002.0076-0 | 2292.72
14.002.0076-A | 2123.08
14.002.0078-0 | 2181.19
14.002.0078-A | 2011.55
14.002.0081-0 | 1453.29
14.002.0081-A | 1349.24
14.002.0082-0 | 872.7
14.002.0082-A | 850.08
14.002.0084-0 | 714.99
14.002.0084-A | 669.75
14.002.0085-0 | 5016.05
14.002.0085-A | 4925.51
14.002.0087-0 | 976.25
14.002.0087-A | 939.49
14.002.0088-0 | 1928.55
14.002.0088-A | 1827.7
14.002.0089-0 | 2634.92
14.002.0089-A | 2522.53
14.002.0092-0 | 2622.64
14.002.0092-A | 2504.82
14.002.0095-0 | 3484.37
14.002.0095-A | 3349.12
14.002.0096-0 | 3703.87
14.002.0096-A | 3576.64
14.002.0097-0 | 833.28
14.002.0097-A | 807.83
14.002.0098-0 | 8424.57
14.002.0098-A | 8204.66
14.002.0099-0 | 7009.47
14.002.0099-A | 6946.33
14.002.0100-0 | 958.72
14.002.0100-A | 958.47
14.002.0101-0 | 1229.82
14.002.0101-A | 1229.57
14.002.0102-0 | 583.26
14.002.0102-A | 583.01
14.002.0103-0 | 1261.53
14.002.0103-A | 1261.28
14.002.0105-0 | 536.58
14.002.0105-A | 474.37
14.002.0108-0 | 607.07
14.002.0108-A | 539.21
14.002.0110-0 | 638.92
14.002.0110-A | 589.16
14.002.0113-0 | 1585.85
14.002.0113-A | 1560.53
14.002.0120-0 | 702.16
14.002.0120-A | 639.58
14.002.0125-0 | 1157.43
14.002.0125-A | 1140.47
14.002.0131-0 | 936.96
14.002.0131-A | 860.34
14.002.0132-0 | 747.84
14.002.0132-A | 708.83
14.002.0133-0 | 864.93
14.002.0133-A | 819.69
14.002.0134-0 | 624.08
14.002.0134-A | 573.07
14.002.0155-0 | 936.96
14.002.0155-A | 860.34
14.002.0156-0 | 371.76
14.002.0156-A | 360.45
14.002.0158-0 | 1833.47
14.002.0158-A | 1720.38
14.002.0161-0 | 1155.1
14.002.0161-A | 1060.66
14.002.0162-0 | 643.49
14.002.0162-A | 598.26
14.002.0166-0 | 921.86
14.002.0166-A | 845.24
14.002.0180-0 | 1728.5
14.002.0180-A | 1645.44
14.002.0182-0 | 1555.57
14.002.0182-A | 1481.66
14.002.0184-0 | 2068.71
14.002.0184-A | 1985.44
14.002.0186-0 | 530.74
14.002.0186-A | 481.74
14.002.0187-0 | 544.65
14.002.0187-A | 515.4
14.002.0188-0 | 840.56
14.002.0188-A | 813.16
14.002.0189-0 | 818.41
14.002.0189-A | 806.59
14.002.0191-0 | 575.14
14.002.0191-A | 553.2
14.002.0192-0 | 985.78
14.002.0192-A | 907.68
14.002.0193-0 | 3939.39
14.002.0193-A | 3859
14.002.0194-0 | 2216.47
14.002.0194-A | 2137.36
14.002.0195-0 | 1725.88
14.002.0195-A | 1656.23
14.002.0196-0 | 2608.02
14.002.0196-A | 2524.33
14.002.0198-0 | 516.88
14.002.0198-A | 508.4
14.002.0199-0 | 396.43
14.002.0199-A | 377.48
14.002.0200-0 | 105.23
14.002.0200-A | 104.97
14.002.0201-0 | 115.13
14.002.0201-A | 114.59
14.002.0202-0 | 205.71
14.002.0202-A | 205.45
14.002.0203-0 | 213.97
14.002.0203-A | 213.43
14.002.0205-0 | 942.28
14.002.0205-A | 878.38
14.002.0206-0 | 1121.78
14.002.0206-A | 1026.22
14.002.0207-1 | 864.01
14.002.0207-B | 828.51
14.002.0208-0 | 418.95
14.002.0208-A | 397.45
14.002.0209-0 | 442.2
14.002.0209-A | 418.06
14.002.0210-0 | 555.12
14.002.0210-A | 543.81
14.002.0211-0 | 415.58
14.002.0211-A | 408.86
14.002.0212-0 | 425.82
14.002.0212-A | 420.16
14.002.0213-0 | 1633.63
14.002.0213-A | 1625.15
14.002.0214-0 | 1266.43
14.002.0214-A | 1215.05
14.002.0220-0 | 136.25
14.002.0220-A | 124.94
14.002.0225-0 | 597.31
14.002.0225-A | 586
14.002.0227-0 | 586.98
14.002.0227-A | 533.26
14.002.0230-0 | 667.04
14.002.0230-A | 599.18
14.002.0232-0 | 648.3
14.002.0232-A | 580.45
14.002.0235-0 | 120.38
14.002.0235-A | 116.65
14.002.0240-0 | 52.78
14.002.0240-A | 49.95
14.002.0242-0 | 35.18
14.002.0242-A | 33.31
14.002.0244-0 | 27.86
14.002.0244-A | 26.28
14.002.0246-0 | 79.98
14.002.0246-A | 77.04
14.002.0248-0 | 31.6
14.002.0248-A | 28.66
14.002.0250-0 | 497.35
14.002.0250-A | 446.46
14.002.0254-0 | 731.82
14.002.0254-A | 680.93
14.002.0260-0 | 452.99
14.002.0260-A | 404.93
14.002.0265-0 | 54.1
14.002.0265-A | 52.27
14.002.0280-0 | 96.06
14.002.0280-A | 93.23
14.002.0283-0 | 83.58
14.002.0283-A | 80.75
14.002.0285-0 | 71.1
14.002.0285-A | 68.27
14.002.0372-0 | 242.5
14.002.0372-A | 235.68
14.002.0373-0 | 35.59
14.002.0373-A | 32.76
14.002.0374-0 | 600
14.002.0374-A | 588.69
14.002.0375-0 | 1315.57
14.002.0375-A | 1307.09
14.002.0376-0 | 691.87
14.002.0376-A | 674.91
14.002.0377-0 | 454.14
14.002.0377-A | 431.52
14.002.0380-0 | 63.88
14.002.0380-A | 63.2
14.002.0383-0 | 10.51
14.002.0383-A | 9.91
14.002.0385-0 | 710.35
14.002.0385-A | 660.87
14.002.0390-0 | 804.88
14.002.0390-A | 752.86
14.002.0400-0 | 1252.22
14.002.0400-A | 1240.92
14.002.0402-0 | 450.03
14.002.0402-A | 441.55
14.002.0404-0 | 422.29
14.002.0404-A | 413.81
14.002.0406-0 | 482.69
14.002.0406-A | 474.21
14.002.0408-0 | 535.34
14.002.0408-A | 526.86
14.002.0410-0 | 843.72
14.002.0410-A | 832.42
14.002.0412-0 | 1293.68
14.002.0412-A | 1282.38
14.002.0414-0 | 377.75
14.002.0414-A | 369.27
14.002.0416-0 | 444.89
14.002.0416-A | 436.41
14.002.0430-0 | 131.17
14.002.0430-A | 129
14.002.0432-0 | 155.38
14.002.0432-A | 152.42
14.002.0434-0 | 175.69
14.002.0434-A | 172.41
14.002.0436-0 | 197.98
14.002.0436-A | 194.31
14.002.0438-0 | 216.87
14.002.0438-A | 212.65
14.002.0444-0 | 245.27
14.002.0444-A | 241.25
14.002.0452-0 | 345.09
14.002.0452-A | 339.66
14.002.0454-0 | 394.52
14.002.0454-A | 388.05
14.002.0466-0 | 315.94
14.002.0466-A | 306.02
14.002.0468-0 | 362.65
14.002.0468-A | 351.35
14.002.0470-0 | 168.91
14.002.0470-A | 162.12
14.002.0472-0 | 217.84
14.002.0472-A | 211.05
14.002.0478-0 | 264.52
14.002.0478-A | 256.04
14.002.0480-0 | 308.11
14.002.0480-A | 302.46
14.002.0482-0 | 374.45
14.002.0482-A | 367.1
14.002.0483-0 | 313
14.002.0483-A | 307.35
14.002.0485-0 | 439.02
14.002.0485-A | 433.7
14.002.0486-0 | 651.81
14.002.0486-A | 634.85
14.002.0487-0 | 703.16
14.002.0487-A | 698.07
14.002.0489-0 | 183.97
14.002.0489-A | 178.65
14.002.0490-0 | 256.55
14.002.0490-A | 251.23
14.002.0491-0 | 384.22
14.002.0491-A | 370.09
14.002.0493-0 | 362.77
14.002.0493-A | 357.12
14.002.0494-0 | 568.62
14.002.0494-A | 563.3
14.002.0495-0 | 1435.8
14.002.0495-A | 1427.98
14.002.0496-0 | 777.43
14.002.0496-A | 766.68
14.002.0498-0 | 566.43
14.002.0498-A | 557.81
14.002.0499-0 | 462.85
14.002.0499-A | 457.53
14.002.0501-0 | 902.84
14.002.0501-A | 895.49
14.002.0503-0 | 572.79
14.002.0503-A | 567.14
14.002.0520-0 | 6616.18
14.002.0520-A | 6599.22
14.002.0521-0 | 7110.58
14.002.0521-A | 7093.62
14.002.0522-0 | 8068.48
14.002.0522-A | 8051.52
14.002.0523-0 | 9108.78
14.002.0523-A | 9091.82
14.002.0524-0 | 12127.18
14.002.0524-A | 12110.22
14.002.0525-0 | 14127.18
14.002.0525-A | 14110.22
14.002.0526-0 | 15127.18
14.002.0526-A | 15110.22
14.002.0527-0 | 17127.18
14.002.0527-A | 17110.22
14.002.0535-0 | 9211.78
14.002.0535-A | 9194.82
14.002.0536-0 | 9252.98
14.002.0536-A | 9236.02
14.002.0537-0 | 9932.78
14.002.0537-A | 9915.82
14.002.0538-0 | 10839.18
14.002.0538-A | 10822.22
14.002.0539-0 | 15556.58
14.002.0539-A | 15539.62
14.002.0540-0 | 17019.18
14.002.0540-A | 17002.22
14.002.0541-0 | 20438.78
14.002.0541-A | 20421.82
14.002.0542-0 | 21386.38
14.002.0542-A | 21369.42
14.003.0016-0 | 498.97
14.003.0016-A | 476.36
14.003.0017-0 | 573.82
14.003.0017-A | 547.81
14.003.0020-0 | 509.19
14.003.0020-A | 486.57
14.003.0021-0 | 585.57
14.003.0021-A | 559.56
14.003.0025-0 | 453.53
14.003.0025-A | 430.91
14.003.0026-0 | 521.56
14.003.0026-A | 495.55
14.003.0028-0 | 504.01
14.003.0028-A | 481.39
14.003.0029-0 | 579.61
14.003.0029-A | 553.6
14.003.0050-0 | 622.19
14.003.0050-A | 599.58
14.003.0051-0 | 715.52
14.003.0051-A | 689.51
14.003.0061-0 | 617.92
14.003.0061-A | 595.31
14.003.0062-0 | 710.61
14.003.0062-A | 684.6
14.003.0070-0 | 427.3
14.003.0070-A | 410.34
14.003.0071-0 | 491.4
14.003.0071-A | 471.89
14.003.0076-0 | 498.58
14.003.0076-A | 481.61
14.003.0077-0 | 573.37
14.003.0077-A | 553.86
14.003.0121-0 | 675.17
14.003.0121-A | 652.55
14.003.0122-0 | 776.45
14.003.0122-A | 750.44
14.003.0130-0 | 567.6
14.003.0130-A | 544.98
14.003.0131-0 | 652.74
14.003.0131-A | 626.73
14.003.0145-0 | 810.84
14.003.0145-A | 788.22
14.003.0146-0 | 932.46
14.003.0146-A | 906.45
14.003.0148-0 | 886.02
14.003.0148-A | 863.4
14.003.0149-0 | 1018.48
14.003.0149-A | 992.47
14.003.0151-0 | 810.84
14.003.0151-A | 788.22
14.003.0152-0 | 932.46
14.003.0152-A | 906.45
14.003.0153-0 | 480.67
14.003.0153-A | 458.06
14.003.0154-0 | 552.78
14.003.0154-A | 526.76
14.003.0156-0 | 791.77
14.003.0156-A | 769.16
14.003.0157-0 | 910.54
14.003.0157-A | 884.53
14.003.0160-0 | 535.57
14.003.0160-A | 512.96
14.003.0161-0 | 615.91
14.003.0161-A | 589.9
14.003.0163-0 | 365.08
14.003.0163-A | 348.12
14.003.0164-0 | 419.84
14.003.0164-A | 400.33
14.003.0165-0 | 26.71
14.003.0165-A | 23.88
14.003.0200-0 | 1156.55
14.003.0200-A | 1139.59
14.003.0201-0 | 1330.04
14.003.0201-A | 1310.53
14.003.0205-0 | 1102.26
14.003.0205-A | 1085.3
14.003.0206-0 | 1267.6
14.003.0206-A | 1248.1
14.003.0210-0 | 1213.59
14.003.0210-A | 1196.63
14.003.0211-0 | 1395.63
14.003.0211-A | 1376.12
14.003.0220-0 | 1380.73
14.003.0220-A | 1363.77
14.003.0221-0 | 1587.84
14.003.0221-A | 1568.33
14.003.0225-0 | 1187.05
14.003.0225-A | 1170.09
14.003.0226-0 | 1365.11
14.003.0226-A | 1345.6
14.003.0230-0 | 1187.05
14.003.0230-A | 1170.09
14.003.0231-0 | 1365.11
14.003.0231-A | 1345.6
14.003.0240-0 | 190.58
14.003.0240-A | 182.09
14.003.0241-0 | 499.43
14.003.0241-A | 472.85
14.003.0243-0 | 722.45
14.003.0243-A | 658.55
14.003.0250-0 | 44.15
14.003.0250-A | 41.21
14.003.0255-0 | 28.2
14.003.0255-A | 25.26
14.003.0260-0 | 31.63
14.003.0260-A | 28.69
14.003.0265-0 | 126.37
14.003.0265-A | 124.67
14.003.0300-0 | 842.34
14.003.0300-A | 759.1
14.004.0010-0 | 84.21
14.004.0010-A | 82.04
14.004.0015-0 | 106.64
14.004.0015-A | 104.2
14.004.0020-0 | 130.19
14.004.0020-A | 127.48
14.004.0025-0 | 153.51
14.004.0025-A | 150.26
14.004.0030-0 | 292.79
14.004.0030-A | 288.46
14.004.0040-0 | 114.57
14.004.0040-A | 112.13
14.004.0045-0 | 91.91
14.004.0045-A | 89.47
14.004.0046-0 | 372.44
14.004.0046-A | 368.92
14.004.0047-0 | 307.05
14.004.0047-A | 303.8
14.004.0048-0 | 225.06
14.004.0048-A | 222.62
14.004.0050-0 | 220.36
14.004.0050-A | 217.11
14.004.0060-0 | 142.89
14.004.0060-A | 140.45
14.004.0070-0 | 326.85
14.004.0070-A | 323.6
14.004.0073-0 | 429.02
14.004.0073-A | 424.68
14.004.0100-0 | 289.13
14.004.0100-A | 277.82
14.004.0120-0 | 432.6
14.004.0120-A | 432.6
14.004.0121-0 | 257.5
14.004.0121-A | 257.5
14.004.0150-0 | 954.06
14.004.0150-A | 948.64
14.004.0155-0 | 2212.51
14.004.0155-A | 2204.38
14.004.0160-0 | 11941.33
14.004.0160-A | 11927.78
14.004.0200-0 | 31.17
14.004.0200-A | 30.7
14.004.0205-0 | 21.03
14.004.0205-A | 20.56
14.005.0010-0 | 231.84
14.005.0010-A | 230.15
14.005.0015-0 | 309.91
14.005.0015-A | 308.22
14.005.0020-0 | 377.92
14.005.0020-A | 376.23
14.005.0025-0 | 409.8
14.005.0025-A | 408.11
14.006.0005-0 | 668.48
14.006.0005-A | 634.55
14.006.0008-0 | 652.35
14.006.0008-A | 618.42
14.006.0010-0 | 620.15
14.006.0010-A | 586.23
14.006.0012-0 | 613.5
14.006.0012-A | 579.57
14.006.0014-0 | 604.38
14.006.0014-A | 570.45
14.006.0016-0 | 917.85
14.006.0016-A | 877.14
14.006.0017-0 | 268.04
14.006.0017-A | 245.43
14.006.0019-0 | 272.57
14.006.0019-A | 249.96
14.006.0021-0 | 274.63
14.006.0021-A | 252.02
14.006.0023-0 | 302.23
14.006.0023-A | 279.62
14.006.0025-0 | 313.77
14.006.0025-A | 291.16
14.006.0030-0 | 905.45
14.006.0030-A | 871.52
14.006.0033-0 | 849.88
14.006.0033-A | 815.95
14.006.0036-0 | 823.75
14.006.0036-A | 789.82
14.006.0037-0 | 882.64
14.006.0037-A | 848.71
14.006.0038-0 | 828
14.006.0038-A | 794.07
14.006.0039-0 | 560.97
14.006.0039-A | 538.36
14.006.0041-0 | 509.99
14.006.0041-A | 487.38
14.006.0043-0 | 488.45
14.006.0043-A | 465.84
14.006.0050-0 | 1120.72
14.006.0050-A | 1086.79
14.006.0052-0 | 1031.67
14.006.0052-A | 997.74
14.006.0054-0 | 978.67
14.006.0054-A | 944.74
14.006.0058-0 | 776.24
14.006.0058-A | 753.63
14.006.0062-0 | 691.78
14.006.0062-A | 669.17
14.006.0064-0 | 643.37
14.006.0064-A | 620.76
14.006.0077-0 | 802.07
14.006.0077-A | 768.14
14.006.0078-0 | 893.74
14.006.0078-A | 859.81
14.006.0079-0 | 838.39
14.006.0079-A | 804.46
14.006.0081-0 | 812.48
14.006.0081-A | 778.55
14.006.0082-0 | 560.97
14.006.0082-A | 538.36
14.006.0083-0 | 509.99
14.006.0083-A | 487.38
14.006.0084-0 | 488.45
14.006.0084-A | 465.84
14.006.0085-0 | 280.45
14.006.0085-A | 257.84
14.006.0086-0 | 270.01
14.006.0086-A | 247.4
14.006.0087-0 | 256.43
14.006.0087-A | 233.82
14.006.0088-0 | 446.89
14.006.0088-A | 424.27
14.006.0089-0 | 423.1
14.006.0089-A | 400.49
14.006.0090-0 | 492.79
14.006.0090-A | 470.17
14.006.0091-0 | 1267.19
14.006.0091-A | 1233.26
14.006.0092-0 | 1251.06
14.006.0092-A | 1217.13
14.006.0093-0 | 1405.55
14.006.0093-A | 1368.79
14.006.0094-0 | 1387.21
14.006.0094-A | 1350.46
14.006.0095-0 | 1339.22
14.006.0095-A | 1302.46
14.006.0100-0 | 2313.56
14.006.0100-A | 2245.7
14.006.0101-0 | 2409.55
14.006.0101-A | 2341.69
14.006.0102-0 | 2915.26
14.006.0102-A | 2841.75
14.006.0103-0 | 922.71
14.006.0103-A | 900.1
14.006.0104-0 | 869.97
14.006.0104-A | 847.36
14.006.0105-0 | 1223.23
14.006.0105-A | 1189.3
14.006.0110-0 | 1194.56
14.006.0110-A | 1160.63
14.006.0115-0 | 1126.33
14.006.0115-A | 1092.4
14.006.0120-0 | 1552.56
14.006.0120-A | 1507.32
14.006.0121-0 | 1539.73
14.006.0121-A | 1494.49
14.006.0123-0 | 3165.36
14.006.0123-A | 3080.54
14.006.0124-0 | 9641.88
14.006.0124-A | 9437.27
14.006.0126-0 | 2233.76
14.006.0126-A | 2171.56
14.006.0127-0 | 989.17
14.006.0127-A | 978.41
14.006.0150-0 | 962.87
14.006.0150-A | 897.85
14.006.0155-0 | 981.12
14.006.0155-A | 916.09
14.006.0156-0 | 989.83
14.006.0156-A | 924.8
14.006.0160-0 | 994.42
14.006.0160-A | 929.39
14.006.0185-0 | 1379.59
14.006.0185-A | 1345.66
14.006.0190-0 | 981.29
14.006.0190-A | 941.71
14.006.0220-0 | 569.72
14.006.0220-A | 535.79
14.006.0225-0 | 697.66
14.006.0225-A | 632.63
14.006.0230-0 | 1727.66
14.006.0230-A | 1680.16
14.006.0232-0 | 1051.15
14.006.0232-A | 1012.59
14.006.0233-0 | 1075.99
14.006.0233-A | 1036.86
14.006.0234-0 | 1126.36
14.006.0234-A | 1086.67
14.006.0235-0 | 653.34
14.006.0235-A | 619.41
14.006.0237-0 | 649.31
14.006.0237-A | 615.38
14.006.0238-0 | 645.29
14.006.0238-A | 611.36
14.006.0239-0 | 1070.56
14.006.0239-A | 1005.53
14.006.0241-0 | 1063.24
14.006.0241-A | 998.22
14.006.0242-0 | 1055.93
14.006.0242-A | 990.9
14.006.0250-0 | 423.55
14.006.0250-A | 400.93
14.006.0251-0 | 219.74
14.006.0251-A | 208.44
14.006.0255-0 | 2980.75
14.006.0255-A | 2912.89
14.006.0260-0 | 1524.71
14.006.0260-A | 1421.07
14.006.0265-0 | 1467.26
14.006.0265-A | 1433.33
14.006.0270-0 | 1701.27
14.006.0270-A | 1667.34
14.006.0275-0 | 2104.74
14.006.0275-A | 2065.16
14.006.0285-0 | 1491.88
14.006.0285-A | 1457.95
14.006.0286-0 | 1098.84
14.006.0286-A | 1070.57
14.006.0288-0 | 1598.2
14.006.0288-A | 1547.31
14.006.0290-0 | 2131.18
14.006.0290-A | 2091.6
14.006.0295-0 | 2760.04
14.006.0295-A | 2714.81
14.006.0297-0 | 2536.08
14.006.0297-A | 2507.81
14.006.0299-0 | 2906.88
14.006.0299-A | 2878.61
14.006.0301-0 | 3640.57
14.006.0301-A | 3600.99
14.006.0303-0 | 5444.27
14.006.0303-A | 5399.03
14.006.0305-0 | 1295.46
14.006.0305-A | 1250.22
14.006.0353-0 | 214.02
14.006.0353-A | 199.34
14.006.0355-0 | 427.32
14.006.0355-A | 410.35
14.006.0360-0 | 580.39
14.006.0360-A | 552.12
14.006.0362-0 | 219.19
14.006.0362-A | 207.88
14.006.0370-0 | 412.02
14.006.0370-A | 400.71
14.006.0371-0 | 281.2
14.006.0371-A | 259.67
14.006.0372-0 | 1893.57
14.006.0372-A | 1771.68
14.006.0373-0 | 2061.77
14.006.0373-A | 1988.26
14.006.0374-0 | 1109.82
14.006.0374-A | 1019.34
14.006.0375-0 | 86.83
14.006.0375-A | 81.17
14.006.0380-0 | 95.79
14.006.0380-A | 90.13
14.006.0385-0 | 104.45
14.006.0385-A | 98.8
14.006.0399-0 | 94.87
14.006.0399-A | 90.34
14.006.0400-0 | 86.47
14.006.0400-A | 81.94
14.006.0401-0 | 31.54
14.006.0401-A | 30.46
14.006.0405-0 | 52.86
14.006.0405-A | 50.89
14.006.0407-0 | 62.51
14.006.0407-A | 60.53
14.006.0408-0 | 58.25
14.006.0408-A | 56.28
14.006.0409-0 | 11.08
14.006.0409-A | 10.66
14.006.0415-0 | 62.84
14.006.0415-A | 57.18
14.006.0417-0 | 82.84
14.006.0417-A | 77.19
14.006.0420-0 | 1042.31
14.006.0420-A | 1026.93
14.006.0422-1 | 1413.11
14.006.0422-B | 1397.73
14.006.0423-0 | 1227.71
14.006.0423-A | 1212.33
14.006.0424-0 | 1391.06
14.006.0424-A | 1378.62
14.006.0426-0 | 927.56
14.006.0426-A | 915.12
14.006.0428-0 | 1340.19
14.006.0428-A | 1334.54
14.006.0430-0 | 866.09
14.006.0430-A | 861.85
14.006.0440-0 | 2120.26
14.006.0440-A | 1988.69
14.006.0445-0 | 541.54
14.006.0445-A | 525.68
14.006.0609-0 | 22.9
14.006.0609-A | 22.9
14.006.0612-0 | 41.6
14.006.0612-A | 41.6
14.006.0615-0 | 54.1
14.006.0615-A | 54.1
14.006.0624-0 | 24.77
14.006.0624-A | 24.77
14.006.0627-0 | 38.73
14.006.0627-A | 38.73
14.006.0630-0 | 49.28
14.006.0630-A | 49.28
14.006.0633-0 | 73.42
14.006.0633-A | 73.42
14.006.0636-0 | 94.8
14.006.0636-A | 94.8
14.006.0639-0 | 45.94
14.006.0639-A | 45.94
14.006.0645-0 | 62.46
14.006.0645-A | 62.46
14.006.0648-0 | 42.6
14.006.0648-A | 42.6
14.006.0680-0 | 12.12
14.006.0680-A | 12.12
14.006.0685-0 | 19.75
14.006.0685-A | 19.75
14.006.0688-0 | 43.95
14.006.0688-A | 43.95
14.006.0695-0 | 53.39
14.006.0695-A | 53.39
14.007.0005-0 | 947.84
14.007.0005-A | 947.84
14.007.0010-0 | 307.51
14.007.0010-A | 307.51
14.007.0015-0 | 296.32
14.007.0015-A | 296.32
14.007.0020-0 | 827.32
14.007.0020-A | 827.32
14.007.0025-0 | 690.56
14.007.0025-A | 690.56
14.007.0030-0 | 206.35
14.007.0030-A | 206.35
14.007.0035-0 | 320.92
14.007.0035-A | 320.92
14.007.0038-0 | 160.89
14.007.0038-A | 160.89
14.007.0039-0 | 290.45
14.007.0039-A | 290.45
14.007.0040-0 | 276.35
14.007.0040-A | 276.35
14.007.0045-0 | 102.43
14.007.0045-A | 102.43
14.007.0050-0 | 473.13
14.007.0050-A | 473.13
14.007.0055-0 | 332.91
14.007.0055-A | 332.91
14.007.0057-0 | 87.95
14.007.0057-A | 87.95
14.007.0060-0 | 592.44
14.007.0060-A | 592.44
14.007.0065-0 | 164.68
14.007.0065-A | 164.68
14.007.0070-0 | 85.95
14.007.0070-A | 85.95
14.007.0075-0 | 61.35
14.007.0075-A | 61.35
14.007.0080-0 | 104.4
14.007.0080-A | 104.4
14.007.0085-0 | 406.52
14.007.0085-A | 406.52
14.007.0090-0 | 363.05
14.007.0090-A | 363.05
14.007.0095-0 | 602.69
14.007.0095-A | 602.69
14.007.0100-0 | 257.43
14.007.0100-A | 257.43
14.007.0101-0 | 1113.07
14.007.0101-A | 1113.07
14.007.0105-0 | 1309.65
14.007.0105-A | 1309.65
14.007.0110-0 | 27.55
14.007.0110-A | 27.55
14.007.0115-0 | 109.79
14.007.0115-A | 109.79
14.007.0120-0 | 116.9
14.007.0120-A | 116.9
14.007.0125-0 | 36.68
14.007.0125-A | 36.68
14.007.0130-0 | 419.16
14.007.0130-A | 419.16
14.007.0135-0 | 39.64
14.007.0135-A | 39.64
14.007.0140-0 | 125.25
14.007.0140-A | 125.25
14.007.0145-0 | 231.77
14.007.0145-A | 231.77
14.007.0150-0 | 355.67
14.007.0150-A | 355.67
14.007.0155-0 | 212.27
14.007.0155-A | 212.27
14.007.0160-0 | 247.75
14.007.0160-A | 247.75
14.007.0165-0 | 320.34
14.007.0165-A | 320.34
14.007.0170-0 | 517.84
14.007.0170-A | 517.84
14.007.0175-0 | 681.64
14.007.0175-A | 681.64
14.007.0185-0 | 1087.52
14.007.0185-A | 1087.52
14.007.0190-0 | 247.78
14.007.0190-A | 247.78
14.007.0195-0 | 137.7
14.007.0195-A | 137.7
14.007.0200-0 | 186.52
14.007.0200-A | 186.52
14.007.0250-0 | 535.16
14.007.0250-A | 535.16
14.007.0251-0 | 276.16
14.007.0251-A | 276.16
14.007.0253-0 | 276.16
14.007.0253-A | 276.16
14.007.0256-0 | 27.61
14.007.0256-A | 27.61
14.007.0258-0 | 231.59
14.007.0258-A | 231.59
14.007.0261-0 | 27.61
14.007.0261-A | 27.61
14.007.0263-0 | 547.68
14.007.0263-A | 547.68
14.007.0266-0 | 115
14.007.0266-A | 115
14.007.0267-0 | 22.4
14.007.0267-A | 22.4
14.007.0268-0 | 7.66
14.007.0268-A | 7.66
14.007.0269-0 | 9.34
14.007.0269-A | 9.34
14.007.0270-0 | 151
14.007.0270-A | 151
14.007.0274-0 | 35.04
14.007.0274-A | 35.04
14.007.0276-0 | 44.9
14.007.0276-A | 44.9
14.007.0277-0 | 11.5
14.007.0277-A | 11.5
14.007.0278-0 | 18.41
14.007.0278-A | 18.41
14.007.0279-0 | 12.91
14.007.0279-A | 12.91
14.007.0280-0 | 43.5
14.007.0280-A | 43.5
14.007.0281-0 | 24.93
14.007.0281-A | 24.93
14.007.0282-0 | 31.4
14.007.0282-A | 31.4
14.007.0283-0 | 3.75
14.007.0283-A | 3.75
14.007.0284-0 | 10.9
14.007.0284-A | 10.9
14.007.0286-0 | 16.03
14.007.0286-A | 16.03
14.007.0287-0 | 47.16
14.007.0287-A | 47.16
14.007.0288-0 | 6.72
14.007.0288-A | 6.72
14.007.0289-0 | 69.33
14.007.0289-A | 69.33
14.007.0290-0 | 6.13
14.007.0290-A | 6.13
14.007.0292-0 | 6.38
14.007.0292-A | 6.38
14.007.0294-0 | 51.21
14.007.0294-A | 51.21
14.007.0296-0 | 41.19
14.007.0296-A | 41.19
14.007.0298-0 | 102.38
14.007.0298-A | 102.38
14.007.0300-0 | 14.59
14.007.0300-A | 14.59
14.007.0302-0 | 54.9
14.007.0302-A | 54.9
14.007.0304-0 | 91.57
14.007.0304-A | 91.57
14.007.0306-0 | 5.64
14.007.0306-A | 5.64
14.007.0308-0 | 7.72
14.007.0308-A | 7.72
14.007.0310-0 | 40.93
14.007.0310-A | 40.93
14.007.0312-0 | 23.77
14.007.0312-A | 23.77
14.007.0313-0 | 162.04
14.007.0313-A | 162.04
14.007.0314-0 | 130.5
14.007.0314-A | 130.5
14.007.0315-0 | 185.2
14.007.0315-A | 185.2
14.007.0316-0 | 7.51
14.007.0316-A | 7.51
14.007.0318-0 | 28.53
14.007.0318-A | 28.53
14.007.0320-0 | 35
14.007.0320-A | 35
14.007.0322-0 | 21.04
14.007.0322-A | 21.04
14.007.0324-0 | 44.26
14.007.0324-A | 44.26
14.007.0326-0 | 34.71
14.007.0326-A | 34.71
14.007.0328-0 | 7.08
14.007.0328-A | 7.08
14.007.0330-0 | 174.4
14.007.0330-A | 174.4
14.007.0332-0 | 1.75
14.007.0332-A | 1.75
14.007.0334-0 | 18.43
14.007.0334-A | 18.43
14.007.0335-0 | 5.22
14.007.0335-A | 5.22
14.007.0336-0 | 23.13
14.007.0336-A | 23.13
14.007.0337-0 | 34.43
14.007.0337-A | 34.43
14.007.0338-0 | 51.4
14.007.0338-A | 51.4
14.007.0340-0 | 44.04
14.007.0340-A | 44.04
14.007.0342-0 | 30.86
14.007.0342-A | 30.86
14.007.0344-0 | 108.89
14.007.0344-A | 108.89
14.007.0345-0 | 17.3
14.007.0345-A | 17.3
14.007.0346-0 | 22.86
14.007.0346-A | 22.86
14.007.0347-0 | 25.65
14.007.0347-A | 25.65
14.007.0348-0 | 18.13
14.007.0348-A | 18.13
14.007.0360-0 | 7.35
14.007.0360-A | 7.08
14.007.0365-0 | 3.6
14.007.0365-A | 3.33
14.007.0390-0 | 1.22
14.007.0390-A | 1.22
14.007.0396-0 | 17.54
14.007.0396-A | 17.54
14.007.0400-0 | 103.59
14.007.0400-A | 103.59
14.007.0500-0 | 383.81
14.007.0500-A | 380.7
14.007.0505-0 | 893.52
14.007.0505-A | 886.45
14.008.0010-0 | 944.84
14.008.0010-A | 880.19
14.008.0015-0 | 1363.26
14.008.0015-A | 1265.07
14.008.0020-0 | 1368.98
14.008.0020-A | 1270.79
14.008.0025-0 | 1709.02
14.008.0025-A | 1579.72
14.008.0030-0 | 2545.86
14.008.0030-A | 2349.47
14.008.0035-0 | 2557.3
14.008.0035-A | 2360.9
14.008.0045-0 | 825.67
14.008.0045-A | 769.5
14.008.0050-0 | 2896.54
14.008.0050-A | 2873.92
14.008.0052-0 | 2283.08
14.008.0052-A | 2260.46
14.008.0055-0 | 1923.65
14.008.0055-A | 1901.03
14.008.0065-0 | 725.15
14.008.0065-A | 668.99
14.008.0070-0 | 182.73
14.008.0070-A | 169.23
14.008.0075-0 | 213
14.008.0075-A | 197.76
14.008.0080-0 | 242.97
14.008.0080-A | 225.99
14.008.0090-0 | 1998.27
14.008.0090-A | 1925.86
14.008.0092-0 | 2187.81
14.008.0092-A | 2109.75
14.008.0093-0 | 670.95
14.008.0093-A | 638.13
14.008.0095-0 | 743.61
14.008.0095-A | 678.96
14.008.0096-0 | 1158.37
14.008.0096-A | 1060.17
14.008.0097-0 | 1160.43
14.008.0097-A | 1062.23
14.009.0010-0 | 57.03
14.009.0010-A | 49.43
14.009.0015-0 | 51.96
14.009.0015-A | 45.03
14.009.0020-0 | 47.14
14.009.0020-A | 40.86
14.009.0022-0 | 22.81
14.009.0022-A | 19.77
14.009.0024-0 | 20.78
14.009.0024-A | 18.01
14.009.0026-0 | 18.75
14.009.0026-A | 16.25
14.009.0040-0 | 19.01
14.009.0040-A | 16.47
14.009.0045-0 | 15.2
14.009.0045-A | 13.18
14.009.0050-0 | 11.4
14.009.0050-A | 9.88
14.009.0052-0 | 8.87
14.009.0052-A | 7.68
14.009.0054-0 | 7.6
14.009.0054-A | 6.59
14.009.0056-0 | 6.33
14.009.0056-A | 5.49
14.009.0060-0 | 12.67
14.009.0060-A | 10.98
14.009.0070-0 | 57.03
14.009.0070-A | 49.43
14.009.0075-0 | 43.09
14.009.0075-A | 37.34
14.009.0080-0 | 88.71
14.009.0080-A | 76.89
14.009.0085-0 | 6.33
14.009.0085-A | 5.49
14.009.0090-0 | 7.6
14.009.0090-A | 6.59
14.009.0095-0 | 5.06
14.009.0095-A | 4.39
14.009.0110-0 | 25.34
14.009.0110-A | 21.96
14.009.0120-0 | 50.69
14.009.0120-A | 43.93
14.009.0125-0 | 25.34
14.009.0125-A | 21.96
14.009.0130-0 | 25.34
14.009.0130-A | 21.96
14.010.0010-0 | 1418.13
14.010.0010-A | 1374.79
14.010.0015-0 | 1327.27
14.010.0015-A | 1283.93
15.001.0020-1 | 228.64
15.001.0020-B | 205.48
15.001.0025-0 | 275.24
15.001.0025-A | 250.87
15.001.0026-0 | 346.71
15.001.0026-A | 318.54
15.001.0027-0 | 557.48
15.001.0027-A | 515.29
15.001.0028-0 | 472.46
15.001.0028-A | 434.98
15.001.0029-0 | 1431.9
15.001.0029-A | 1338.85
15.001.0030-0 | 1641.36
15.001.0030-A | 1534.34
15.001.0031-0 | 1082.02
15.001.0031-A | 1007.89
15.001.0032-0 | 431.64
15.001.0032-A | 394.68
15.001.0033-0 | 345.22
15.001.0033-A | 313.15
15.001.0034-0 | 1230.1
15.001.0034-A | 1150.33
15.001.0035-0 | 1388.36
15.001.0035-A | 1297.32
15.001.0053-0 | 4418.87
15.001.0053-A | 4285.76
15.001.0054-0 | 2481.86
15.001.0054-A | 2401.88
15.001.0055-0 | 2774.53
15.001.0055-A | 2680.91
15.001.0056-0 | 1593.54
15.001.0056-A | 1536.33
15.001.0057-0 | 5813.39
15.001.0057-A | 5611.94
15.001.0060-0 | 615.64
15.001.0060-A | 568.63
15.001.0061-0 | 1071.22
15.001.0061-A | 989.76
15.001.0069-0 | 475.47
15.001.0069-A | 423.52
15.001.0071-0 | 807.34
15.001.0071-A | 736.69
15.001.0072-0 | 940.37
15.001.0072-A | 862.44
15.001.0073-0 | 1202.72
15.001.0073-A | 1112.39
15.001.0075-0 | 765.44
15.001.0075-A | 699.46
15.001.0076-0 | 1093.06
15.001.0076-A | 1013.27
15.001.0077-0 | 102.9
15.001.0077-A | 102.9
15.001.0078-0 | 146.16
15.001.0078-A | 146.16
15.001.0079-0 | 398.09
15.001.0079-A | 398.09
15.001.0080-0 | 57
15.001.0080-A | 53.78
15.001.0090-0 | 82.51
15.001.0090-A | 78.36
15.001.0095-0 | 112.76
15.001.0095-A | 107.23
15.001.0100-0 | 158.95
15.001.0100-A | 151.38
15.002.0062-0 | 167.09
15.002.0062-A | 156.26
15.002.0063-0 | 233.44
15.002.0063-A | 222.6
15.002.0080-0 | 1617.99
15.002.0080-A | 1551.58
15.002.0082-0 | 2005.37
15.002.0082-A | 1925.65
15.002.0084-0 | 2223.63
15.002.0084-A | 2136.28
15.002.0086-0 | 2351.32
15.002.0086-A | 2257.66
15.002.0088-0 | 2433.81
15.002.0088-A | 2338.19
15.002.0090-0 | 2616.67
15.002.0090-A | 2514.18
15.002.0092-0 | 2886.08
15.002.0092-A | 2774.48
15.002.0094-0 | 3336.7
15.002.0094-A | 3208.31
15.002.0096-0 | 3573.28
15.002.0096-A | 3436.23
15.002.0120-0 | 228.32
15.002.0120-A | 213.41
15.002.0125-0 | 416.66
15.002.0125-A | 392.26
15.002.0130-0 | 1381.92
15.002.0130-A | 1292.24
15.002.0135-0 | 2582.26
15.002.0135-A | 2414.9
15.002.0200-0 | 281.85
15.002.0200-A | 273.21
15.002.0205-0 | 227.91
15.002.0205-A | 221.31
15.002.0210-0 | 177.26
15.002.0210-A | 172.93
15.002.0310-0 | 1843.78
15.002.0310-A | 1781.59
15.002.0400-0 | 167.09
15.002.0400-A | 156.26
15.002.0401-0 | 233.64
15.002.0401-A | 222.81
15.002.0580-0 | 3478.88
15.002.0580-A | 3402.45
15.002.0582-0 | 4039.8
15.002.0582-A | 3924.9
15.002.0584-0 | 5394.74
15.002.0584-A | 5277.08
15.002.0586-0 | 5984.77
15.002.0586-A | 5844.21
15.002.0588-0 | 6000.79
15.002.0588-A | 5866.38
15.002.0590-0 | 9083.5
15.002.0590-A | 8950.88
15.002.0592-0 | 7855.69
15.002.0592-A | 7663.83
15.002.0594-0 | 6621.07
15.002.0594-A | 6452.49
15.002.0596-0 | 10526.69
15.002.0596-A | 10349.15
15.002.0598-0 | 9176.62
15.002.0598-A | 8920.62
15.002.0600-0 | 9291.47
15.002.0600-A | 9071.95
15.002.0602-0 | 11416.37
15.002.0602-A | 11216.36
15.002.0604-0 | 10890.8
15.002.0604-A | 10620.36
15.002.0606-0 | 12814.39
15.002.0606-A | 12569.48
15.002.0608-0 | 11375.33
15.002.0608-A | 11053.94
15.002.0610-0 | 15073.78
15.002.0610-A | 14783.93
15.002.0612-0 | 14047.67
15.002.0612-A | 13675.35
15.002.0614-0 | 16556.98
15.002.0614-A | 16222.2
15.002.0616-0 | 18137.37
15.002.0616-A | 17757.64
15.002.0618-0 | 19865.24
15.002.0618-A | 19418.12
15.002.0620-0 | 21348.43
15.002.0620-A | 20856.39
15.002.0622-0 | 874.92
15.002.0622-A | 843.34
15.002.0623-0 | 1020.14
15.002.0623-A | 979.73
15.002.0624-0 | 1185.63
15.002.0624-A | 1136.36
15.002.0625-0 | 1652.29
15.002.0625-A | 1594.47
15.002.0626-0 | 1570.34
15.002.0626-A | 1503.37
15.002.0627-0 | 1959.05
15.002.0627-A | 1891.56
15.002.0628-0 | 2147.31
15.002.0628-A | 2053.81
15.002.0629-0 | 2672.31
15.002.0629-A | 2585.53
15.002.0630-0 | 2514.69
15.002.0630-A | 2438.49
15.002.0631-0 | 2524.79
15.002.0631-A | 2413.69
15.002.0632-0 | 2953.82
15.002.0632-A | 2847.71
15.002.0633-0 | 2913.84
15.002.0633-A | 2824.59
15.002.0634-0 | 2908.76
15.002.0634-A | 2779.88
15.002.0635-0 | 3260.57
15.002.0635-A | 3144.79
15.002.0636-0 | 3695.8
15.002.0636-A | 3580.9
15.002.0637-0 | 3307.85
15.002.0637-A | 3207.18
15.002.0638-0 | 3860.71
15.002.0638-A | 3687.58
15.002.0639-0 | 4229.38
15.002.0639-A | 4074.97
15.002.0640-0 | 4086.8
15.002.0640-A | 3959.07
15.002.0641-0 | 3898.74
15.002.0641-A | 3781.08
15.002.0642-0 | 4477.77
15.002.0642-A | 4337.21
15.002.0643-0 | 4089.49
15.002.0643-A | 3954.86
15.002.0644-0 | 5941.65
15.002.0644-A | 5729.29
15.002.0645-0 | 5632.73
15.002.0645-A | 5453.69
15.002.0646-0 | 5079.38
15.002.0646-A | 4927.76
15.002.0647-0 | 6380.69
15.002.0647-A | 6176
15.002.0648-0 | 5800.83
15.002.0648-A | 5615.27
15.002.0649-0 | 6740.69
15.002.0649-A | 6563.15
15.002.0650-0 | 8591.58
15.002.0650-A | 8309.93
15.002.0651-0 | 7680.05
15.002.0651-A | 7426.58
15.002.0652-0 | 9082.39
15.002.0652-A | 8837.48
15.002.0653-0 | 10060.02
15.002.0653-A | 9721.67
15.002.0654-0 | 11396.26
15.002.0654-A | 11083.96
15.002.0655-0 | 11916.31
15.002.0655-A | 11510.03
15.002.0656-0 | 13621.37
15.002.0656-A | 13241.64
15.002.0657-0 | 15846.24
15.002.0657-A | 15399.12
15.002.0658-0 | 18071.14
15.002.0658-A | 17556.63
15.002.0659-0 | 20296.02
15.002.0659-A | 19714.11
15.002.0660-0 | 22520.89
15.002.0660-A | 21871.59
15.002.0661-0 | 24745.76
15.002.0661-A | 24029.06
15.002.0662-0 | 1084.14
15.002.0662-A | 1043.73
15.002.0663-0 | 1820.29
15.002.0663-A | 1762.47
15.002.0664-0 | 2788.88
15.002.0664-A | 2712.45
15.002.0665-0 | 3495.85
15.002.0665-A | 3395.18
15.002.0666-0 | 6601.69
15.002.0666-A | 6469.07
15.002.0668-0 | 727.92
15.002.0668-A | 696.34
15.002.0669-0 | 923.14
15.002.0669-A | 882.73
15.002.0670-0 | 1119.63
15.002.0670-A | 1070.36
15.002.0671-0 | 1548.29
15.002.0671-A | 1490.47
15.002.0672-0 | 1513.34
15.002.0672-A | 1446.37
15.002.0673-0 | 1855.05
15.002.0673-A | 1787.56
15.002.0674-0 | 2090.31
15.002.0674-A | 1996.81
15.002.0675-0 | 2469.31
15.002.0675-A | 2382.53
15.002.0676-0 | 2364.69
15.002.0676-A | 2288.49
15.002.0677-0 | 2528.05
15.002.0677-A | 2416.86
15.002.0678-0 | 2849.82
15.002.0678-A | 2743.71
15.002.0679-0 | 2763.84
15.002.0679-A | 2674.59
15.002.0680-0 | 2908.76
15.002.0680-A | 2779.88
15.002.0681-0 | 3157.57
15.002.0681-A | 3041.79
15.002.0682-0 | 3545.8
15.002.0682-A | 3430.9
15.002.0683-0 | 3076.85
15.002.0683-A | 2976.18
15.002.0684-0 | 3860.71
15.002.0684-A | 3687.58
15.002.0685-0 | 4125.38
15.002.0685-A | 3970.97
15.002.0686-0 | 3935.8
15.002.0686-A | 3808.07
15.002.0687-0 | 3667.74
15.002.0687-A | 3550.08
15.002.0688-0 | 4327.77
15.002.0688-A | 4187.21
15.002.0689-0 | 4258.49
15.002.0689-A | 4123.86
15.002.0690-0 | 5638.65
15.002.0690-A | 5426.29
15.002.0691-0 | 5449.73
15.002.0691-A | 5270.69
15.002.0692-0 | 4848.38
15.002.0692-A | 4696.76
15.002.0693-0 | 6197.69
15.002.0693-A | 5993
15.002.0694-0 | 5569.83
15.002.0694-A | 5384.27
15.002.0695-0 | 6509.69
15.002.0695-A | 6332.15
15.002.0696-0 | 8441.58
15.002.0696-A | 8159.93
15.002.0697-0 | 7449.05
15.002.0697-A | 7195.58
15.002.0698-0 | 8587.39
15.002.0698-A | 8342.48
15.002.0699-0 | 9851.02
15.002.0699-A | 9512.67
15.002.0700-0 | 11076.26
15.002.0700-A | 10763.96
15.002.0701-0 | 12122.31
15.002.0701-A | 11716.03
15.002.0702-0 | 13025.37
15.002.0702-A | 12645.64
15.002.0703-0 | 15244.24
15.002.0703-A | 14797.12
15.002.0704-0 | 17463.14
15.002.0704-A | 16948.63
15.002.0705-0 | 19682.02
15.002.0705-A | 19100.11
15.002.0706-0 | 21900.89
15.002.0706-A | 21251.59
15.002.0707-0 | 24119.76
15.002.0707-A | 23403.06
15.003.0023-0 | 53.26
15.003.0023-A | 50.66
15.003.0024-0 | 62.74
15.003.0024-A | 58.97
15.003.0025-1 | 83.57
15.003.0025-B | 78.72
15.003.0026-1 | 97.79
15.003.0026-B | 91.87
15.003.0027-1 | 148.55
15.003.0027-B | 141.74
15.003.0028-0 | 171.18
15.003.0028-A | 163.94
15.003.0066-0 | 1123.27
15.003.0066-A | 1074.51
15.003.0068-0 | 1421.59
15.003.0068-A | 1350.45
15.003.0069-0 | 501.44
15.003.0069-A | 485.19
15.003.0073-0 | 894.43
15.003.0073-A | 839.98
15.003.0175-0 | 29.33
15.003.0175-A | 29.06
15.003.0176-0 | 12.3
15.003.0176-A | 12.03
15.003.0177-0 | 23.18
15.003.0177-A | 21.1
15.003.0178-0 | 33.7
15.003.0178-A | 30.54
15.003.0179-0 | 22.26
15.003.0179-A | 21.99
15.003.0180-0 | 45.08
15.003.0180-A | 41.68
15.003.0181-0 | 18.32
15.003.0181-A | 18.32
15.003.0185-0 | 19.53
15.003.0185-A | 19.26
15.003.0186-0 | 206.6
15.003.0186-A | 198.47
15.003.0190-0 | 286
15.003.0190-A | 277.88
15.003.0192-0 | 155.37
15.003.0192-A | 147.25
15.003.0193-0 | 139.75
15.003.0193-A | 131.9
15.003.0194-0 | 121.26
15.003.0194-A | 113.41
15.003.0200-0 | 8.63
15.003.0200-A | 8.03
15.003.0202-0 | 12.64
15.003.0202-A | 11.94
15.003.0204-0 | 15.4
15.003.0204-A | 14.53
15.003.0206-0 | 18.37
15.003.0206-A | 17.4
15.003.0208-0 | 23.99
15.003.0208-A | 22.91
15.003.0210-0 | 29.28
15.003.0210-A | 27.98
15.003.0212-0 | 39.96
15.003.0212-A | 38.34
15.003.0214-0 | 56.91
15.003.0214-A | 55.12
15.003.0216-0 | 63.57
15.003.0216-A | 61.4
15.003.0350-0 | 15.11
15.003.0350-A | 13.79
15.003.0351-0 | 23.75
15.003.0351-A | 21.67
15.003.0352-0 | 25.91
15.003.0352-A | 23.64
15.003.0353-0 | 38.87
15.003.0353-A | 35.46
15.003.0354-1 | 43.19
15.003.0354-B | 39.4
15.003.0355-0 | 64.79
15.003.0355-A | 59.1
15.003.0356-1 | 52.27
15.003.0356-B | 47.67
15.003.0357-0 | 78.41
15.003.0357-A | 71.5
15.003.0358-1 | 74.02
15.003.0358-B | 68.6
15.003.0359-0 | 122.14
15.003.0359-A | 113.2
15.003.0360-0 | 78.24
15.003.0360-A | 68.81
15.003.0361-0 | 113.56
15.003.0361-A | 99.42
15.003.0365-0 | 30.95
15.003.0365-A | 27.81
15.003.0370-0 | 12.08
15.003.0370-A | 11
15.003.0371-0 | 12.67
15.003.0371-A | 11.59
15.003.0372-0 | 12.88
15.003.0372-A | 11.8
15.003.0373-0 | 14.22
15.003.0373-A | 13.13
15.003.0375-0 | 57.13
15.003.0375-A | 50.85
15.003.0377-0 | 47.16
15.003.0377-A | 40.88
15.003.0379-0 | 23.62
15.003.0379-A | 20.48
15.003.0380-0 | 33.47
15.003.0380-A | 30.32
15.003.0381-0 | 27.61
15.003.0381-A | 24.47
15.003.0390-0 | 7.8
15.003.0390-A | 7.04
15.003.0391-0 | 7.74
15.003.0391-A | 6.98
15.003.0392-0 | 8.35
15.003.0392-A | 7.6
15.003.0393-0 | 9.15
15.003.0393-A | 8.33
15.003.0394-0 | 9.03
15.003.0394-A | 8.21
15.003.0395-0 | 9.65
15.003.0395-A | 8.77
15.003.0396-0 | 10.06
15.003.0396-A | 9.18
15.003.0397-0 | 10.9
15.003.0397-A | 9.96
15.003.0398-0 | 11.74
15.003.0398-A | 10.8
15.003.0400-0 | 225.7
15.003.0400-A | 204.03
15.003.0405-0 | 47.99
15.003.0405-A | 42.57
15.003.0410-0 | 146.13
15.003.0410-A | 135.29
15.003.0415-0 | 157.09
15.003.0415-A | 136.12
15.003.0420-0 | 25.49
15.003.0420-A | 22.21
15.003.0421-0 | 33.99
15.003.0421-A | 29.62
15.003.0500-0 | 36.8
15.003.0500-A | 35.85
15.003.0505-0 | 53.13
15.003.0505-A | 52.18
15.003.0510-0 | 32.1
15.003.0510-A | 31.15
15.003.0515-0 | 32.1
15.003.0515-A | 31.15
15.003.0520-0 | 45.07
15.003.0520-A | 44.11
15.003.0525-0 | 60.58
15.003.0525-A | 59.44
15.003.0530-0 | 68.53
15.003.0530-A | 67.23
15.003.0535-0 | 85.3
15.003.0535-A | 83.83
15.003.0540-0 | 100.46
15.003.0540-A | 98.78
15.003.0545-0 | 157.22
15.003.0545-A | 155.24
15.003.0550-0 | 173.53
15.003.0550-A | 171.29
15.003.0552-0 | 191.4
15.003.0552-A | 189.01
15.003.0555-0 | 253.17
15.003.0555-A | 250.35
15.003.0560-0 | 433.86
15.003.0560-A | 430.79
15.003.0565-0 | 536.39
15.003.0565-A | 533.05
15.003.0600-0 | 143.79
15.003.0600-A | 132.96
15.003.0650-0 | 136.48
15.003.0650-A | 125.64
15.004.0010-0 | 689.38
15.004.0010-A | 656.09
15.004.0011-0 | 946.33
15.004.0011-A | 905.07
15.004.0012-0 | 1889.9
15.004.0012-A | 1816.48
15.004.0013-0 | 2655.61
15.004.0013-A | 2571.69
15.004.0014-0 | 4089.45
15.004.0014-A | 3988.88
15.004.0023-0 | 22.1
15.004.0023-A | 20.02
15.004.0024-0 | 27.98
15.004.0024-A | 25.63
15.004.0025-0 | 34.12
15.004.0025-A | 31.5
15.004.0026-0 | 37.39
15.004.0026-A | 34.5
15.004.0027-0 | 51.92
15.004.0027-A | 48.64
15.004.0028-0 | 79.81
15.004.0028-A | 76.15
15.004.0045-0 | 247.32
15.004.0045-A | 222.94
15.004.0046-0 | 458.1
15.004.0046-A | 421.15
15.004.0050-0 | 194.97
15.004.0050-A | 177.63
15.004.0051-0 | 179.78
15.004.0051-A | 162.44
15.004.0053-0 | 369.48
15.004.0053-A | 334.8
15.004.0055-0 | 312.26
15.004.0055-A | 277.16
15.004.0058-0 | 307.74
15.004.0058-A | 272.64
15.004.0059-0 | 160.96
15.004.0059-A | 142
15.004.0060-1 | 290.78
15.004.0060-B | 266.4
15.004.0061-0 | 390.6
15.004.0061-A | 360.81
15.004.0062-0 | 379.46
15.004.0062-A | 349.67
15.004.0063-0 | 189.58
15.004.0063-A | 169.16
15.004.0064-0 | 240.58
15.004.0064-A | 215.06
15.004.0065-0 | 159.27
15.004.0065-A | 140.3
15.004.0067-0 | 184.54
15.004.0067-A | 164.28
15.004.0070-0 | 266.09
15.004.0070-A | 239.43
15.004.0074-0 | 376.25
15.004.0074-A | 341.06
15.004.0075-0 | 183.1
15.004.0075-A | 162.83
15.004.0076-0 | 41.01
15.004.0076-A | 39.13
15.004.0080-0 | 215.94
15.004.0080-A | 190.26
15.004.0085-0 | 224.48
15.004.0085-A | 204.22
15.004.0086-0 | 20.35
15.004.0086-A | 18.78
15.004.0090-0 | 161.46
15.004.0090-A | 142.49
15.004.0102-1 | 384.35
15.004.0102-B | 346.54
15.004.0103-0 | 329.9
15.004.0103-A | 294.8
15.004.0104-0 | 342.59
15.004.0104-A | 307.49
15.004.0105-0 | 364.05
15.004.0105-A | 328.95
15.004.0108-0 | 322.29
15.004.0108-A | 289.9
15.004.0110-0 | 311.68
15.004.0110-A | 279.29
15.004.0125-0 | 336.91
15.004.0125-A | 302.89
15.004.0126-0 | 308.49
15.004.0126-A | 276.1
15.004.0127-0 | 297.88
15.004.0127-A | 265.49
15.004.0130-0 | 324.74
15.004.0130-A | 292.34
15.004.0131-0 | 288.2
15.004.0131-A | 258.51
15.004.0133-0 | 277.59
15.004.0133-A | 247.9
15.004.0150-0 | 258.41
15.004.0150-A | 231.76
15.004.0151-0 | 222.92
15.004.0151-A | 201.25
15.004.0160-0 | 157.04
15.004.0160-A | 140.1
15.004.0161-0 | 203.4
15.004.0161-A | 181.75
15.004.0170-0 | 60.39
15.004.0170-A | 55.19
15.004.0175-1 | 231.72
15.004.0175-B | 220.89
15.004.0176-0 | 133.67
15.004.0176-A | 122.84
15.004.0180-0 | 146.57
15.004.0180-A | 141.15
15.004.0181-0 | 84.14
15.004.0181-A | 78.72
15.004.0190-0 | 50.17
15.004.0190-A | 45.83
15.004.0200-0 | 212.75
15.004.0200-A | 201.9
15.004.0202-0 | 105.61
15.004.0202-A | 97.06
15.004.0204-0 | 65.83
15.004.0204-A | 61.05
15.004.0210-0 | 29.89
15.004.0210-A | 27.73
15.004.0212-0 | 25.8
15.004.0212-A | 24.18
15.004.0220-0 | 227.72
15.004.0220-A | 216.86
15.004.0222-0 | 137
15.004.0222-A | 127.22
15.004.0224-0 | 72.23
15.004.0224-A | 67.45
15.004.0250-0 | 315.49
15.004.0250-A | 291.54
15.004.0251-0 | 411.35
15.004.0251-A | 376.56
15.004.0255-0 | 355.03
15.004.0255-A | 327.94
15.004.0300-0 | 6.18
15.004.0300-A | 6.18
15.004.0305-0 | 2.55
15.004.0305-A | 2.55
15.004.0310-0 | 13.66
15.004.0310-A | 13.66
15.004.0315-0 | 2.69
15.004.0315-A | 2.69
15.004.0320-0 | 12.32
15.004.0320-A | 12.32
15.004.0325-0 | 26.29
15.004.0325-A | 26.29
15.004.0330-0 | 19.1
15.004.0330-A | 19.1
15.004.0335-0 | 14.94
15.004.0335-A | 14.94
15.004.0500-0 | 106.55
15.004.0500-A | 102.51
15.004.0505-0 | 146.44
15.004.0505-A | 141.76
15.004.0600-0 | 64.63
15.004.0600-A | 64.36
15.004.0620-0 | 97.61
15.004.0620-A | 97.34
15.004.0640-0 | 30.02
15.004.0640-A | 29.75
15.004.0700-0 | 3.99
15.004.0700-A | 3.52
15.004.0705-0 | 5.18
15.004.0705-A | 4.56
15.004.0710-0 | 7.8
15.004.0710-A | 6.86
15.004.0715-0 | 10.23
15.004.0715-A | 8.98
15.004.0720-0 | 19.68
15.004.0720-A | 17.17
15.005.0010-0 | 398.29
15.005.0010-A | 382.04
15.005.0020-0 | 622.35
15.005.0020-A | 595.26
15.005.0030-0 | 326.11
15.005.0030-A | 304.44
15.005.0040-1 | 398.9
15.005.0040-B | 385.35
15.005.0050-0 | 451.41
15.005.0050-A | 436.51
15.005.0060-0 | 396.58
15.005.0060-A | 372.98
15.005.0070-0 | 407.42
15.005.0070-A | 392.74
15.005.0100-0 | 91.87
15.005.0100-A | 86.71
15.005.0110-0 | 136.79
15.005.0110-A | 131.25
15.005.0120-0 | 182.04
15.005.0120-A | 176.11
15.005.0130-0 | 249.8
15.005.0130-A | 242.99
15.005.0140-0 | 342.46
15.005.0140-A | 335.22
15.005.0200-0 | 663.75
15.005.0200-A | 634.76
15.005.0201-0 | 751.4
15.005.0201-A | 722.42
15.005.0202-0 | 1432.95
15.005.0202-A | 1380.78
15.005.0203-0 | 2516.57
15.005.0203-A | 2456.27
15.005.0204-0 | 1577.25
15.005.0204-A | 1525.08
15.005.0205-0 | 2799.5
15.005.0205-A | 2739.2
15.005.0206-0 | 2856.43
15.005.0206-A | 2771.16
15.005.0207-0 | 2916.91
15.005.0207-A | 2831.64
15.005.0208-0 | 3884.89
15.005.0208-A | 3789.01
15.005.0209-0 | 4015.33
15.005.0209-A | 3919.45
15.005.0253-0 | 54.4
15.005.0253-A | 51.25
15.005.0255-0 | 201.21
15.005.0255-A | 190.36
15.005.0260-0 | 288.48
15.005.0260-A | 277.62
15.005.0275-0 | 47.33
15.005.0275-A | 44.19
15.005.0278-0 | 34.04
15.005.0278-A | 31.53
15.005.0280-0 | 51.76
15.005.0280-A | 48.62
15.006.0010-0 | 949.71
15.006.0010-A | 943.2
15.006.0012-0 | 941.59
15.006.0012-A | 936.17
15.006.0015-0 | 219.7
15.006.0015-A | 219.08
15.006.0016-0 | 438.24
15.006.0016-A | 437.14
15.006.0035-0 | 6775.93
15.006.0035-A | 6728.04
15.006.0040-0 | 911.73
15.006.0040-A | 863.84
15.006.0045-0 | 1339.18
15.006.0045-A | 1268.64
15.007.0204-0 | 121.56
15.007.0204-A | 120.04
15.007.0206-0 | 99.75
15.007.0206-A | 98.4
15.007.0208-0 | 75.07
15.007.0208-A | 73.55
15.007.0209-0 | 60.09
15.007.0209-A | 58.74
15.007.0210-0 | 1459.1
15.007.0210-A | 1403.19
15.007.0214-0 | 22.21
15.007.0214-A | 20.04
15.007.0216-0 | 32.55
15.007.0216-A | 29.84
15.007.0218-0 | 14.17
15.007.0218-A | 12.55
15.007.0250-0 | 63845.36
15.007.0250-A | 63823.69
15.007.0280-0 | 1502.81
15.007.0280-A | 1497.39
15.007.0285-0 | 937.64
15.007.0285-A | 932.22
15.007.0290-0 | 3058.49
15.007.0290-A | 3053.07
15.007.0295-0 | 1866.63
15.007.0295-A | 1861.21
15.007.0334-0 | 198
15.007.0334-A | 198
15.007.0338-0 | 276.88
15.007.0338-A | 266.04
15.007.0340-0 | 101.26
15.007.0340-A | 99.37
15.007.0345-0 | 33.51
15.007.0345-A | 32.43
15.007.0347-0 | 109.84
15.007.0347-A | 107.13
15.007.0350-0 | 1178.73
15.007.0350-A | 1135.39
15.007.0351-0 | 521.45
15.007.0351-A | 488.94
15.007.0357-0 | 246.93
15.007.0357-A | 241.51
15.007.0359-0 | 563.69
15.007.0359-A | 520.35
15.007.0400-0 | 106.91
15.007.0400-A | 97.16
15.007.0405-0 | 122.37
15.007.0405-A | 112.62
15.007.0410-0 | 167.13
15.007.0410-A | 154.94
15.007.0415-0 | 440.18
15.007.0415-A | 425.56
15.007.0420-0 | 477.46
15.007.0420-A | 464.7
15.007.0425-0 | 674
15.007.0425-A | 649.62
15.007.0430-0 | 726.53
15.007.0430-A | 702.15
15.007.0435-0 | 1133.82
15.007.0435-A | 1109.44
15.007.0440-0 | 1355.74
15.007.0440-A | 1331.36
15.007.0495-0 | 115.03
15.007.0495-A | 104.19
15.007.0498-0 | 130.49
15.007.0498-A | 119.65
15.007.0501-0 | 177.28
15.007.0501-A | 163.73
15.007.0504-0 | 467.54
15.007.0504-A | 451.29
15.007.0507-0 | 539.23
15.007.0507-A | 520.27
15.007.0511-0 | 709.78
15.007.0511-A | 682.69
15.007.0514-0 | 846.6
15.007.0514-A | 814.09
15.007.0517-0 | 1215.7
15.007.0517-A | 1180.49
15.007.0518-0 | 1433
15.007.0518-A | 1397.79
15.007.0520-0 | 81.47
15.007.0520-A | 80.72
15.007.0521-0 | 83.28
15.007.0521-A | 82.53
15.007.0522-0 | 90.15
15.007.0522-A | 89.4
15.007.0523-0 | 181.35
15.007.0523-A | 180.6
15.007.0524-0 | 91.67
15.007.0524-A | 90.79
15.007.0525-0 | 91.67
15.007.0525-A | 90.79
15.007.0526-0 | 140.98
15.007.0526-A | 140.1
15.007.0527-0 | 187.99
15.007.0527-A | 187.11
15.007.0528-0 | 359.86
15.007.0528-A | 358.98
15.007.0529-0 | 1450.56
15.007.0529-A | 1449.68
15.007.0530-0 | 27.45
15.007.0530-A | 26.37
15.007.0531-0 | 34.72
15.007.0531-A | 33.64
15.007.0532-0 | 34.12
15.007.0532-A | 33.04
15.007.0533-0 | 41.85
15.007.0533-A | 40.77
15.007.0534-0 | 41.85
15.007.0534-A | 40.77
15.007.0545-0 | 34.17
15.007.0545-A | 33.49
15.007.0547-0 | 80.4
15.007.0547-A | 79.72
15.007.0550-0 | 6.73
15.007.0550-A | 6.26
15.007.0552-0 | 7.73
15.007.0552-A | 7.26
15.007.0554-0 | 63.72
15.007.0554-A | 62.15
15.007.0556-0 | 137.66
15.007.0556-A | 136.09
15.007.0558-0 | 371.45
15.007.0558-A | 369.88
15.007.0560-0 | 517.76
15.007.0560-A | 516.19
15.007.0566-0 | 28.54
15.007.0566-A | 26.97
15.007.0567-0 | 51.07
15.007.0567-A | 49.5
15.007.0568-0 | 51.07
15.007.0568-A | 49.5
15.007.0569-0 | 81.73
15.007.0569-A | 80.16
15.007.0570-0 | 13.55
15.007.0570-A | 12.87
15.007.0572-0 | 15.03
15.007.0572-A | 14.35
15.007.0573-0 | 18.26
15.007.0573-A | 17.58
15.007.0574-0 | 42.15
15.007.0574-A | 41.47
15.007.0575-0 | 40.13
15.007.0575-A | 39.38
15.007.0576-0 | 41.23
15.007.0576-A | 40.48
15.007.0577-0 | 52.96
15.007.0577-A | 52.21
15.007.0578-0 | 107.55
15.007.0578-A | 106.8
15.007.0600-0 | 57.32
15.007.0600-A | 56.51
15.007.0601-0 | 64.48
15.007.0601-A | 63.67
15.007.0602-0 | 78.02
15.007.0602-A | 77.21
15.007.0605-0 | 103.33
15.007.0605-A | 102.52
15.007.0608-0 | 277.11
15.007.0608-A | 276.3
15.007.0609-0 | 333.46
15.007.0609-A | 332.65
15.007.0610-0 | 592.4
15.007.0610-A | 591.59
15.007.0611-0 | 801.04
15.007.0611-A | 800.23
15.007.0615-0 | 1681.81
15.007.0615-A | 1680.99
15.007.0616-0 | 1876.72
15.007.0616-A | 1875.91
15.007.0617-0 | 3264.76
15.007.0617-A | 3263.95
15.007.0640-0 | 56.26
15.007.0640-A | 55.58
15.007.0642-0 | 70.68
15.007.0642-A | 70
15.007.0643-0 | 166.59
15.007.0643-A | 165.91
15.007.0645-0 | 56.26
15.007.0645-A | 55.58
15.007.0646-0 | 70.68
15.007.0646-A | 70
15.007.0647-0 | 178.31
15.007.0647-A | 177.63
15.007.0680-0 | 346.99
15.007.0680-A | 344.82
15.007.0682-0 | 435.21
15.007.0682-A | 433.04
15.007.0684-0 | 801.84
15.007.0684-A | 799.67
15.007.0686-0 | 1802.23
15.007.0686-A | 1800.06
15.007.0688-0 | 2396.23
15.007.0688-A | 2394.06
15.007.0689-0 | 3326.23
15.007.0689-A | 3324.06
15.007.0696-0 | 236.92
15.007.0696-A | 231.5
15.007.0697-0 | 254.23
15.007.0697-A | 248.81
15.007.0699-0 | 343.45
15.007.0699-A | 338.03
15.007.0705-0 | 110.29
15.007.0705-A | 99.45
15.007.0710-0 | 120.42
15.007.0710-A | 112.3
15.007.0711-0 | 175.97
15.007.0711-A | 166.22
15.007.0712-0 | 194.64
15.007.0712-A | 183.8
15.008.0010-0 | 2.16
15.008.0010-A | 2
15.008.0015-0 | 2.91
15.008.0015-A | 2.69
15.008.0020-0 | 4
15.008.0020-A | 3.73
15.008.0025-0 | 5.72
15.008.0025-A | 5.39
15.008.0030-0 | 7.61
15.008.0030-A | 7.23
15.008.0035-0 | 11.18
15.008.0035-A | 10.75
15.008.0080-0 | 2.7
15.008.0080-A | 2.48
15.008.0085-0 | 3.74
15.008.0085-A | 3.47
15.008.0090-0 | 5.19
15.008.0090-A | 4.86
15.008.0095-0 | 6.87
15.008.0095-A | 6.49
15.008.0100-0 | 10.09
15.008.0100-A | 9.66
15.008.0105-0 | 14.48
15.008.0105-A | 13.99
15.008.0110-0 | 21.29
15.008.0110-A | 20.75
15.008.0112-0 | 29.93
15.008.0112-A | 29.12
15.008.0115-0 | 43.2
15.008.0115-A | 42.12
15.008.0120-0 | 60.57
15.008.0120-A | 59.22
15.008.0125-0 | 77.47
15.008.0125-A | 75.84
15.008.0130-0 | 97.84
15.008.0130-A | 95.94
15.008.0135-0 | 118.43
15.008.0135-A | 116.27
15.008.0140-0 | 143.26
15.008.0140-A | 140.82
15.008.0145-0 | 185.39
15.008.0145-A | 182.68
15.008.0150-0 | 187.96
15.008.0150-A | 184.98
15.008.0155-0 | 5.84
15.008.0155-A | 5.57
15.008.0157-0 | 7.54
15.008.0157-A | 7.27
15.008.0159-0 | 10.79
15.008.0159-A | 10.46
15.008.0161-0 | 12.45
15.008.0161-A | 12.12
15.008.0163-0 | 19.7
15.008.0163-A | 19.32
15.008.0165-0 | 28.66
15.008.0165-A | 28.28
15.008.0167-0 | 45.69
15.008.0167-A | 45.26
15.008.0169-0 | 65.72
15.008.0169-A | 65.29
15.008.0171-0 | 3.09
15.008.0171-A | 2.88
15.008.0173-0 | 4.26
15.008.0173-A | 3.99
15.008.0175-0 | 5.79
15.008.0175-A | 5.47
15.008.0177-0 | 7.57
15.008.0177-A | 7.19
15.008.0179-0 | 11.04
15.008.0179-A | 10.61
15.008.0181-0 | 15.68
15.008.0181-A | 15.19
15.008.0183-0 | 22.66
15.008.0183-A | 22.12
15.008.0185-0 | 31.34
15.008.0185-A | 30.53
15.008.0187-0 | 43.03
15.008.0187-A | 41.94
15.008.0189-0 | 59.94
15.008.0189-A | 58.58
15.008.0191-0 | 76.75
15.008.0191-A | 75.13
15.008.0193-0 | 96.75
15.008.0193-A | 94.85
15.008.0194-0 | 119.8
15.008.0194-A | 117.63
15.008.0197-0 | 143.25
15.008.0197-A | 140.82
15.008.0199-0 | 184.84
15.008.0199-A | 182.13
15.008.0200-0 | 3.04
15.008.0200-A | 2.83
15.008.0205-0 | 4.15
15.008.0205-A | 3.88
15.008.0210-0 | 5.54
15.008.0210-A | 5.21
15.008.0215-0 | 7.17
15.008.0215-A | 6.79
15.008.0220-0 | 10.74
15.008.0220-A | 10.31
15.008.0225-0 | 15.26
15.008.0225-A | 14.77
15.008.0230-0 | 22.1
15.008.0230-A | 21.55
15.008.0232-0 | 30.78
15.008.0232-A | 29.97
15.008.0235-0 | 42.24
15.008.0235-A | 41.15
15.008.0240-0 | 59.22
15.008.0240-A | 57.86
15.008.0245-0 | 75.75
15.008.0245-A | 74.13
15.008.0250-0 | 100.3
15.008.0250-A | 98.41
15.008.0255-0 | 117.91
15.008.0255-A | 115.74
15.008.0260-0 | 131.69
15.008.0260-A | 129.25
15.008.0265-0 | 183.74
15.008.0265-A | 181.04
15.008.0270-0 | 219
15.008.0270-A | 216.02
15.008.0300-0 | 4.55
15.008.0300-A | 4.28
15.008.0301-0 | 6.43
15.008.0301-A | 6.1
15.008.0302-0 | 9.97
15.008.0302-A | 9.48
15.008.0320-0 | 3.62
15.008.0320-A | 3.35
15.008.0321-0 | 4.99
15.008.0321-A | 4.72
15.008.0391-0 | 39.84
15.008.0391-A | 39.3
15.008.0392-0 | 50.3
15.008.0392-A | 49.49
15.008.0393-0 | 65.11
15.008.0393-A | 64.02
15.008.0394-0 | 86.19
15.008.0394-A | 84.84
15.009.0010-0 | 26.21
15.009.0010-A | 24.84
15.009.0015-0 | 32.46
15.009.0015-A | 30.82
15.009.0020-0 | 38.71
15.009.0020-A | 37.07
15.009.0025-0 | 45.64
15.009.0025-A | 44
15.009.0100-0 | 1.02
15.009.0100-A | 0.98
15.009.0105-0 | 1.45
15.009.0105-A | 1.4
15.009.0110-0 | 2.2
15.009.0110-A | 2.14
15.009.0115-0 | 3.33
15.009.0115-A | 3.26
15.009.0120-0 | 5.1
15.009.0120-A | 4.99
15.009.0125-0 | 7.92
15.009.0125-A | 7.78
15.009.0130-0 | 12.7
15.009.0130-A | 12.48
15.009.0135-0 | 20.59
15.009.0135-A | 20.15
15.009.0140-0 | 27.52
15.009.0140-A | 27.09
15.009.0143-0 | 38.85
15.009.0143-A | 38.31
15.009.0150-0 | 51.27
15.009.0150-A | 50.68
15.009.0155-0 | 69.93
15.009.0155-A | 69.28
15.010.0010-0 | 1.38
15.010.0010-A | 1.24
15.010.0012-0 | 2.51
15.010.0012-A | 2.29
15.010.0030-0 | 9.47
15.010.0030-A | 9.15
15.010.0031-0 | 13.49
15.010.0031-A | 13.11
15.010.0032-0 | 22.39
15.010.0032-A | 21.96
15.010.0035-0 | 49.03
15.010.0035-A | 47.41
15.010.0036-0 | 83.24
15.010.0036-A | 79.99
15.010.0040-0 | 7.85
15.010.0040-A | 7.53
15.010.0041-0 | 12.43
15.010.0041-A | 12.05
15.010.0042-0 | 19.72
15.010.0042-A | 19.29
15.010.0043-0 | 33.31
15.010.0043-A | 32.77
15.010.0045-0 | 56.92
15.010.0045-A | 56.16
15.010.0046-0 | 73.26
15.010.0046-A | 72.18
15.010.0047-0 | 166.58
15.010.0047-A | 156.83
15.010.0048-0 | 221.77
15.010.0048-A | 208.76
15.010.0060-0 | 3.04
15.010.0060-A | 2.93
15.010.0061-0 | 4.38
15.010.0061-A | 4.22
15.010.0062-0 | 5.89
15.010.0062-A | 5.62
15.010.0063-0 | 8.85
15.010.0063-A | 8.58
15.010.0064-0 | 4.14
15.010.0064-A | 4.03
15.010.0065-0 | 6.37
15.010.0065-A | 6.21
15.010.0066-0 | 8.29
15.010.0066-A | 8.02
15.010.0067-0 | 9.19
15.010.0067-A | 8.92
15.010.0070-0 | 1.61
15.010.0070-A | 1.5
15.010.0071-0 | 2.93
15.010.0071-A | 2.77
15.010.0072-0 | 4.28
15.010.0072-A | 4.01
15.010.0073-0 | 5.55
15.010.0073-A | 5.28
15.010.0100-0 | 73.83
15.010.0100-A | 64.08
15.010.0110-0 | 122.98
15.010.0110-A | 106.73
15.011.0009-0 | 1863.83
15.011.0009-A | 1747.3
15.011.0012-0 | 2047.98
15.011.0012-A | 1918.19
15.011.0014-0 | 2802.95
15.011.0014-A | 2623.32
15.011.0017-0 | 5396.31
15.011.0017-A | 5177.89
15.011.0021-0 | 1130.81
15.011.0021-A | 1029.27
15.011.0024-0 | 1419.63
15.011.0024-A | 1291
15.011.0027-0 | 1508.01
15.011.0027-A | 1368.54
15.011.0030-0 | 3240.39
15.011.0030-A | 3020.64
15.011.0070-0 | 17790.79
15.011.0070-A | 17464.68
15.011.0071-0 | 20234.99
15.011.0071-A | 19908.87
15.011.0072-0 | 23440.15
15.011.0072-A | 23114.03
15.011.0073-0 | 29423.5
15.011.0073-A | 29097.38
15.011.0074-0 | 31896.7
15.011.0074-A | 31570.59
15.011.0075-0 | 28969.56
15.011.0075-A | 28429.62
15.011.0076-0 | 33983.21
15.011.0076-A | 33443.27
15.011.0077-0 | 36897.37
15.011.0077-A | 36357.43
15.011.0078-0 | 46892.27
15.011.0078-A | 46352.34
15.011.0079-0 | 51174.68
15.011.0079-A | 50638.88
15.011.0081-0 | 2844.99
15.011.0081-A | 2713.23
15.011.0084-0 | 3108.4
15.011.0084-A | 2959.08
15.011.0087-0 | 3192.7
15.011.0087-A | 3032.55
15.011.0093-0 | 4602.68
15.011.0093-A | 4365.27
15.011.0130-0 | 19057.98
15.011.0130-A | 18465.74
15.011.0132-0 | 21535.94
15.011.0132-A | 20943.69
15.011.0134-0 | 26963.17
15.011.0134-A | 26370.92
15.011.0136-0 | 28849.14
15.011.0136-A | 28251.19
15.011.0138-0 | 32953.42
15.011.0138-A | 32355.47
15.011.0150-0 | 14866.62
15.011.0150-A | 14482.52
15.011.0152-0 | 15994.42
15.011.0152-A | 15610.32
15.011.0154-0 | 18083.32
15.011.0154-A | 17699.21
15.011.0156-0 | 20631.12
15.011.0156-A | 20243.66
15.011.0158-0 | 23752.43
15.011.0158-A | 23364.97
15.011.0160-0 | 44966.55
15.011.0160-A | 44361.58
15.011.0162-0 | 31789.65
15.011.0162-A | 31395.18
15.012.0060-0 | 23.15
15.012.0060-A | 22.1
15.014.0005-0 | 114.24
15.014.0005-A | 106.04
15.014.0010-0 | 140.18
15.014.0010-A | 131.77
15.014.0015-0 | 164.51
15.014.0015-A | 155.89
15.014.0020-0 | 218.92
15.014.0020-A | 210.08
15.014.0025-0 | 245.88
15.014.0025-A | 236.81
15.014.0030-0 | 319.01
15.014.0030-A | 309.71
15.014.0035-0 | 369.5
15.014.0035-A | 359.96
15.014.0100-0 | 2498.09
15.014.0100-A | 2385.02
15.014.0105-0 | 2890.56
15.014.0105-A | 2739.8
15.014.0115-0 | 3000.6
15.014.0115-A | 2849.85
15.014.0120-0 | 3392.99
15.014.0120-A | 3204.57
15.014.0130-0 | 3503.04
15.014.0130-A | 3314.61
15.014.0140-0 | 4005.63
15.014.0140-A | 3779.51
15.014.0145-0 | 4226.06
15.014.0145-A | 3999.89
15.015.0020-0 | 331.11
15.015.0020-A | 295.07
15.015.0021-0 | 263.65
15.015.0021-A | 237.42
15.015.0022-0 | 446.26
15.015.0022-A | 417.33
15.015.0025-0 | 254.85
15.015.0025-A | 227.68
15.015.0026-0 | 229.7
15.015.0026-A | 207.32
15.015.0027-0 | 395.58
15.015.0027-A | 373.2
15.015.0035-0 | 633.67
15.015.0035-A | 568.81
15.015.0036-0 | 465.8
15.015.0036-A | 425.49
15.015.0037-0 | 670.2
15.015.0037-A | 627.73
15.015.0040-0 | 485.54
15.015.0040-A | 437.19
15.015.0041-0 | 423.47
15.015.0041-A | 387.09
15.015.0042-0 | 655.25
15.015.0042-A | 616.62
15.015.0050-0 | 810.9
15.015.0050-A | 729.27
15.015.0051-0 | 609.57
15.015.0051-A | 557.39
15.015.0052-0 | 943.68
15.015.0052-A | 888.8
15.015.0055-0 | 629.55
15.015.0055-A | 568.19
15.015.0056-0 | 555.17
15.015.0056-A | 508.18
15.015.0057-0 | 920.7
15.015.0057-A | 871.23
15.015.0065-0 | 879.67
15.015.0065-A | 791.99
15.015.0066-0 | 648.53
15.015.0066-A | 595.22
15.015.0067-0 | 1108.29
15.015.0067-A | 1052.27
15.015.0070-0 | 689.7
15.015.0070-A | 622.78
15.015.0071-0 | 606.66
15.015.0071-A | 556.51
15.015.0072-0 | 1077.1
15.015.0072-A | 1024.24
15.015.0080-0 | 996.96
15.015.0080-A | 897.81
15.015.0081-0 | 736.11
15.015.0081-A | 676.25
15.015.0082-0 | 1286.82
15.015.0082-A | 1224.24
15.015.0085-0 | 774.46
15.015.0085-A | 699.79
15.015.0086-0 | 682.89
15.015.0086-A | 627.38
15.015.0087-0 | 1246.54
15.015.0087-A | 1188.32
15.015.0095-0 | 1145.23
15.015.0095-A | 1030.81
15.015.0096-0 | 850.92
15.015.0096-A | 780.69
15.015.0097-0 | 1492.57
15.015.0097-A | 1419.63
15.015.0100-0 | 894.6
15.015.0100-A | 807.77
15.015.0101-0 | 790.72
15.015.0101-A | 725.45
15.015.0102-0 | 1445.51
15.015.0102-A | 1377.54
15.015.0104-0 | 1309.57
15.015.0104-A | 1181.44
15.015.0105-0 | 991.44
15.015.0105-A | 911.04
15.015.0106-0 | 1864.87
15.015.0106-A | 1781.76
15.015.0107-0 | 513.71
15.015.0107-A | 456.5
15.015.0108-0 | 413.3
15.015.0108-A | 370.83
15.015.0109-0 | 790.99
15.015.0109-A | 745.8
15.015.0114-0 | 442.72
15.015.0114-A | 393.06
15.015.0117-0 | 405.79
15.015.0117-A | 363.32
15.015.0118-0 | 786.89
15.015.0118-A | 741.7
15.015.0119-0 | 676.37
15.015.0119-A | 603.92
15.015.0121-0 | 509.03
15.015.0121-A | 461.13
15.015.0122-0 | 993.17
15.015.0122-A | 942.57
15.015.0123-0 | 558.2
15.015.0123-A | 498.33
15.015.0124-0 | 496.66
15.015.0124-A | 448.76
15.015.0126-0 | 994.39
15.015.0126-A | 943.79
15.015.0127-0 | 699.03
15.015.0127-A | 629.37
15.015.0128-0 | 498.23
15.015.0128-A | 458.03
15.015.0129-0 | 1092.56
15.015.0129-A | 1049.47
15.015.0130-0 | 525.96
15.015.0130-A | 475.45
15.015.0131-0 | 452.1
15.015.0131-A | 415.97
15.015.0132-0 | 1039.65
15.015.0132-A | 1000.8
15.015.0135-0 | 804.33
15.015.0135-A | 724.34
15.015.0136-0 | 570.05
15.015.0136-A | 524.43
15.015.0137-0 | 1378.92
15.015.0137-A | 1330.59
15.015.0140-0 | 609.47
15.015.0140-A | 550.87
15.015.0141-0 | 523.31
15.015.0141-A | 481.48
15.015.0142-0 | 1204.06
15.015.0142-A | 1159.53
15.015.0150-0 | 933.9
15.015.0150-A | 840.87
15.015.0151-0 | 666.16
15.015.0151-A | 612.41
15.015.0152-0 | 1322.99
15.015.0152-A | 1266.54
15.015.0155-0 | 703.28
15.015.0155-A | 635.79
15.015.0156-0 | 604.81
15.015.0156-A | 556.48
15.015.0157-0 | 1517.61
15.015.0157-A | 1466.58
15.015.0160-0 | 1044.55
15.015.0160-A | 941.2
15.015.0161-0 | 743.34
15.015.0161-A | 684.18
15.015.0162-0 | 1874.93
15.015.0162-A | 1813.05
15.015.0171-0 | 423.32
15.015.0171-A | 374.56
15.015.0173-0 | 494.75
15.015.0173-A | 440.57
15.015.0175-0 | 575.93
15.015.0175-A | 510.92
15.015.0177-0 | 735.69
15.015.0177-A | 654.42
15.015.0179-0 | 888.84
15.015.0179-A | 796.74
15.015.0184-0 | 143.29
15.015.0184-A | 127.04
15.015.0186-0 | 163.59
15.015.0186-A | 144.63
15.015.0187-0 | 193.86
15.015.0187-A | 172.19
15.015.0188-0 | 244.42
15.015.0188-A | 217.33
15.015.0189-0 | 294.98
15.015.0189-A | 262.48
15.015.0199-0 | 345.54
15.015.0199-A | 307.62
15.015.0201-0 | 294.98
15.015.0201-A | 262.48
15.015.0202-0 | 244.42
15.015.0202-A | 217.33
15.015.0203-0 | 193.86
15.015.0203-A | 172.19
15.015.0205-0 | 211.63
15.015.0205-A | 189.96
15.015.0207-0 | 461.44
15.015.0207-A | 434.35
15.015.0208-0 | 202.72
15.015.0208-A | 197.3
15.015.0213-0 | 293.7
15.015.0213-A | 261.85
15.015.0214-0 | 226.76
15.015.0214-A | 204.74
15.015.0215-0 | 443.76
15.015.0215-A | 419.02
15.015.0220-0 | 397.28
15.015.0220-A | 356.74
15.015.0221-0 | 308.03
15.015.0221-A | 280.59
15.015.0222-0 | 594.45
15.015.0222-A | 564.3
15.015.0225-0 | 460.6
15.015.0225-A | 414.08
15.015.0226-0 | 349.04
15.015.0226-A | 318.89
15.015.0227-0 | 774.3
15.015.0227-A | 741.43
15.015.0250-0 | 322.71
15.015.0250-A | 289.37
15.015.0251-0 | 253.98
15.015.0251-A | 230.47
15.015.0255-0 | 325.37
15.015.0255-A | 292.03
15.015.0256-0 | 261.29
15.015.0256-A | 237.78
15.015.0257-0 | 482.8
15.015.0257-A | 456.57
15.015.0258-0 | 490.11
15.015.0258-A | 463.88
15.015.0260-0 | 254.96
15.015.0260-A | 229.37
15.015.0261-0 | 228.55
15.015.0261-A | 207.75
15.015.0265-0 | 257.62
15.015.0265-A | 232.03
15.015.0266-0 | 235.86
15.015.0266-A | 215.06
15.015.0267-0 | 426.55
15.015.0267-A | 403.04
15.015.0268-0 | 433.86
15.015.0268-A | 410.35
15.015.0270-0 | 432.68
15.015.0270-A | 389.43
15.015.0271-0 | 331.78
15.015.0271-A | 302.85
15.015.0275-0 | 441.09
15.015.0275-A | 397.42
15.015.0276-0 | 346.4
15.015.0276-A | 317.47
15.015.0277-0 | 630.02
15.015.0277-A | 598.38
15.015.0278-0 | 644.64
15.015.0278-A | 613
15.015.0280-0 | 349.08
15.015.0280-A | 315.67
15.015.0281-0 | 308.58
15.015.0281-A | 282.35
15.015.0285-0 | 354.4
15.015.0285-A | 320.99
15.015.0286-0 | 323.2
15.015.0286-A | 296.97
15.015.0287-0 | 575.99
15.015.0287-A | 547.06
15.015.0288-0 | 590.61
15.015.0288-A | 561.68
15.015.0290-0 | 560.54
15.015.0290-A | 506.55
15.015.0291-0 | 421.3
15.015.0291-A | 386.95
15.015.0295-0 | 568.52
15.015.0295-A | 514.53
15.015.0296-0 | 443.23
15.015.0296-A | 408.88
15.015.0297-0 | 858.37
15.015.0297-A | 821.31
15.015.0298-0 | 880.3
15.015.0298-A | 843.24
15.015.0300-0 | 445.18
15.015.0300-A | 403.95
15.015.0301-0 | 390.57
15.015.0301-A | 358.93
15.015.0305-0 | 453.16
15.015.0305-A | 411.93
15.015.0306-0 | 412.5
15.015.0306-A | 380.86
15.015.0307-0 | 796.83
15.015.0307-A | 762.48
15.015.0308-0 | 818.76
15.015.0308-A | 784.41
15.015.0310-0 | 676.5
15.015.0310-A | 612.18
15.015.0311-0 | 502
15.015.0311-A | 462.23
15.015.0315-0 | 670.09
15.015.0315-A | 608.05
15.015.0316-0 | 531.24
15.015.0316-A | 491.47
15.015.0317-0 | 1077.91
15.015.0317-A | 1035.44
15.015.0318-0 | 1107.15
15.015.0318-A | 1064.68
15.015.0320-0 | 537.33
15.015.0320-A | 488.29
15.015.0321-0 | 468.62
15.015.0321-A | 431.56
15.015.0325-0 | 547.97
15.015.0325-A | 498.93
15.015.0326-0 | 497.86
15.015.0326-A | 460.8
15.015.0327-0 | 1013.72
15.015.0327-A | 973.95
15.015.0328-0 | 1042.96
15.015.0328-A | 1003.19
15.015.0400-0 | 213.55
15.015.0400-A | 190.08
15.016.0010-0 | 311.64
15.016.0010-A | 282.28
15.016.0015-0 | 280.41
15.016.0015-A | 252.62
15.016.0030-0 | 585.08
15.016.0030-A | 535.61
15.016.0045-0 | 753.95
15.016.0045-A | 692.07
15.016.0060-0 | 809.33
15.016.0060-A | 743.3
15.016.0075-0 | 949.52
15.016.0075-A | 871.12
15.016.0090-0 | 1074.8
15.016.0090-A | 985.84
15.016.0105-0 | 1241.93
15.016.0105-A | 1139.86
15.016.0111-0 | 427.29
15.016.0111-A | 387.09
15.016.0114-0 | 543.51
15.016.0114-A | 497.89
15.016.0119-0 | 634.53
15.016.0119-A | 583.32
15.016.0130-0 | 740.46
15.016.0130-A | 680.36
15.016.0145-0 | 1302.69
15.016.0145-A | 1233.14
15.016.0160-0 | 1478.39
15.016.0160-A | 1398.36
15.016.0170-0 | 501.02
15.016.0170-A | 446.84
15.016.0172-0 | 579.84
15.016.0172-A | 520.24
15.016.0174-0 | 661.02
15.016.0174-A | 590.59
15.016.0176-0 | 847.99
15.016.0176-A | 761.31
15.016.0178-0 | 1046.31
15.016.0178-A | 948.79
15.016.0190-0 | 300.87
15.016.0190-A | 274.21
15.016.0193-0 | 393.6
15.016.0193-A | 361.52
15.016.0196-0 | 488.3
15.016.0196-A | 450.81
15.016.0199-0 | 579.06
15.016.0199-A | 536.15
15.017.0155-0 | 14.36
15.017.0155-A | 13.01
15.017.0160-0 | 15.25
15.017.0160-A | 13.73
15.017.0165-0 | 18.26
15.017.0165-A | 16.58
15.017.0170-0 | 19.53
15.017.0170-A | 17.68
15.017.0175-0 | 30.37
15.017.0175-A | 28.37
15.017.0180-0 | 35.81
15.017.0180-A | 33.64
15.017.0185-0 | 47.62
15.017.0185-A | 45.29
15.017.0190-0 | 55.3
15.017.0190-A | 52.76
15.017.0195-0 | 75.83
15.017.0195-A | 72.47
15.017.0200-0 | 109.67
15.017.0200-A | 105.98
15.017.0205-0 | 121.63
15.017.0205-A | 117.62
15.017.0210-0 | 171.99
15.017.0210-A | 167.65
15.017.0215-0 | 182.14
15.017.0215-A | 177.48
15.017.0220-0 | 222.79
15.017.0220-A | 217.7
15.017.0225-0 | 46.55
15.017.0225-A | 45.19
15.017.0230-0 | 106.01
15.017.0230-A | 104.49
15.017.0235-0 | 183.67
15.017.0235-A | 181.83
15.017.0240-0 | 11.17
15.017.0240-A | 9.82
15.017.0245-0 | 11.17
15.017.0245-A | 9.82
15.017.0250-0 | 11.33
15.017.0250-A | 9.98
15.017.0255-0 | 11.33
15.017.0255-A | 9.98
15.017.0260-0 | 11.28
15.017.0260-A | 9.93
15.017.0265-0 | 13.27
15.017.0265-A | 11.75
15.017.0270-0 | 13.84
15.017.0270-A | 12.32
15.017.0275-0 | 15.34
15.017.0275-A | 13.66
15.017.0280-0 | 18.77
15.017.0280-A | 16.92
15.017.0285-0 | 19.88
15.017.0285-A | 18.03
15.017.0290-0 | 22.42
15.017.0290-A | 20.42
15.017.0295-0 | 28.9
15.017.0295-A | 26.73
15.017.0300-0 | 31.45
15.017.0300-A | 29.28
15.017.0305-0 | 33.93
15.017.0305-A | 31.76
15.017.0310-0 | 47.92
15.017.0310-A | 45.59
15.017.0315-0 | 67.03
15.017.0315-A | 64.49
15.017.0320-0 | 14.78
15.017.0320-A | 13.43
15.017.0325-0 | 17.92
15.017.0325-A | 16.4
15.017.0327-0 | 19.92
15.017.0327-A | 18.35
15.017.0330-0 | 21.99
15.017.0330-A | 20.37
15.017.0331-0 | 24.35
15.017.0331-A | 22.67
15.017.0332-0 | 30.41
15.017.0332-A | 28.68
15.017.0333-0 | 35.95
15.017.0333-A | 34.16
15.017.0335-0 | 41.31
15.017.0335-A | 39.46
15.017.0337-0 | 47.69
15.017.0337-A | 45.74
15.017.0338-0 | 62.58
15.017.0338-A | 60.58
15.017.0340-0 | 81.44
15.017.0340-A | 79.27
15.018.0010-0 | 12.22
15.018.0010-A | 11.6
15.018.0015-0 | 16.14
15.018.0015-A | 15.36
15.018.0020-0 | 16.59
15.018.0020-A | 15.65
15.018.0025-0 | 12.43
15.018.0025-A | 11.81
15.018.0030-0 | 16.02
15.018.0030-A | 15.24
15.018.0035-0 | 17.71
15.018.0035-A | 16.77
15.018.0040-0 | 13.5
15.018.0040-A | 12.88
15.018.0050-0 | 14.69
15.018.0050-A | 13.91
15.018.0055-0 | 16.59
15.018.0055-A | 15.65
15.018.0060-0 | 12.87
15.018.0060-A | 12.25
15.018.0065-0 | 16.37
15.018.0065-A | 15.59
15.018.0070-0 | 16.58
15.018.0070-A | 15.64
15.018.0072-0 | 51.72
15.018.0072-A | 50.62
15.018.0075-0 | 12.87
15.018.0075-A | 12.25
15.018.0080-0 | 12.97
15.018.0080-A | 12.19
15.018.0085-0 | 16.59
15.018.0085-A | 15.65
15.018.0090-0 | 17.35
15.018.0090-A | 16.73
15.018.0095-0 | 18.47
15.018.0095-A | 17.69
15.018.0100-0 | 20.3
15.018.0100-A | 19.36
15.018.0102-0 | 22.35
15.018.0102-A | 21.41
15.018.0103-0 | 64.25
15.018.0103-A | 63
15.018.0105-0 | 15.13
15.018.0105-A | 14.51
15.018.0110-0 | 12.63
15.018.0110-A | 11.85
15.018.0115-0 | 16.59
15.018.0115-A | 15.65
15.018.0117-0 | 9.61
15.018.0117-A | 8.99
15.018.0118-0 | 10.79
15.018.0118-A | 10.01
15.018.0119-0 | 18.91
15.018.0119-A | 17.97
15.018.0120-0 | 7.82
15.018.0120-A | 7.17
15.018.0125-0 | 7.86
15.018.0125-A | 7.21
15.018.0130-0 | 9.14
15.018.0130-A | 8.49
15.018.0133-0 | 40.1
15.018.0133-A | 36.31
15.018.0136-0 | 18.83
15.018.0136-A | 16.63
15.018.0140-0 | 58.74
15.018.0140-A | 56.54
15.018.0145-0 | 135.25
15.018.0145-A | 132.9
15.018.0150-0 | 192.14
15.018.0150-A | 189.63
15.018.0155-0 | 324.7
15.018.0155-A | 322.03
15.018.0160-0 | 825.19
15.018.0160-A | 822.36
15.018.0165-0 | 1492.21
15.018.0165-A | 1489.07
15.018.0170-0 | 2852.25
15.018.0170-A | 2848.79
15.018.0175-0 | 77.03
15.018.0175-A | 71.61
15.018.0180-0 | 40.92
15.018.0180-A | 38.49
15.018.0250-0 | 26.05
15.018.0250-A | 23.34
15.018.0255-0 | 28.14
15.018.0255-A | 25.43
15.018.0260-0 | 42.38
15.018.0260-A | 39.51
15.018.0265-0 | 43.11
15.018.0265-A | 40.24
15.018.0270-0 | 49.18
15.018.0270-A | 46.31
15.018.0275-0 | 64.77
15.018.0275-A | 61.79
15.018.0280-0 | 76.66
15.018.0280-A | 73.68
15.018.0300-0 | 39.96
15.018.0300-A | 35.59
15.018.0305-0 | 40.7
15.018.0305-A | 36.31
15.018.0310-0 | 47.67
15.018.0310-A | 42.81
15.018.0315-0 | 52.41
15.018.0315-A | 47.52
15.018.0320-0 | 61.46
15.018.0320-A | 56.53
15.018.0325-0 | 85.93
15.018.0325-A | 80.44
15.018.0330-0 | 99.57
15.018.0330-A | 93.98
15.018.0450-0 | 101.39
15.018.0450-A | 95.97
15.018.0455-0 | 103.24
15.018.0455-A | 97.82
15.018.0460-0 | 124.63
15.018.0460-A | 119.21
15.018.0465-0 | 167.54
15.018.0465-A | 162.12
15.018.0466-0 | 72.16
15.018.0466-A | 66.74
15.018.0467-0 | 77.83
15.018.0467-A | 72.41
15.018.0468-0 | 89.61
15.018.0468-A | 84.2
15.018.0469-0 | 89.28
15.018.0469-A | 83.86
15.018.0470-0 | 110.51
15.018.0470-A | 105.09
15.018.0471-0 | 136.54
15.018.0471-A | 131.12
15.018.0472-0 | 88.44
15.018.0472-A | 83.03
15.018.0473-0 | 97.14
15.018.0473-A | 91.72
15.018.0474-0 | 104.19
15.018.0474-A | 98.78
15.018.0475-0 | 131.63
15.018.0475-A | 126.21
15.018.0476-0 | 165.17
15.018.0476-A | 159.76
15.018.0477-0 | 96.36
15.018.0477-A | 90.94
15.018.0478-0 | 94.35
15.018.0478-A | 88.93
15.018.0479-0 | 100.64
15.018.0479-A | 95.22
15.018.0480-0 | 124.32
15.018.0480-A | 118.9
15.018.0481-0 | 152.54
15.018.0481-A | 147.12
15.018.0482-0 | 54.03
15.018.0482-A | 48.61
15.018.0483-0 | 58.51
15.018.0483-A | 53.09
15.018.0484-0 | 68.09
15.018.0484-A | 62.67
15.018.0485-0 | 67.46
15.018.0485-A | 62.04
15.018.0486-0 | 84.67
15.018.0486-A | 79.25
15.018.0487-0 | 105.88
15.018.0487-A | 100.46
15.018.0488-0 | 66.81
15.018.0488-A | 61.39
15.018.0489-0 | 73.6
15.018.0489-A | 68.18
15.018.0490-0 | 79.09
15.018.0490-A | 73.67
15.018.0491-0 | 101.52
15.018.0491-A | 96.1
15.018.0492-0 | 128.82
15.018.0492-A | 123.4
15.018.0493-0 | 73.6
15.018.0493-A | 68.18
15.018.0494-0 | 71.93
15.018.0494-A | 66.51
15.018.0495-0 | 76.43
15.018.0495-A | 71.01
15.018.0496-0 | 95.69
15.018.0496-A | 90.28
15.018.0497-0 | 118.93
15.018.0497-A | 113.51
15.018.0498-0 | 78.71
15.018.0498-A | 73.29
15.018.0499-0 | 88.75
15.018.0499-A | 83.33
15.018.0500-0 | 104.87
15.018.0500-A | 99.46
15.018.0501-0 | 108.91
15.018.0501-A | 103.49
15.018.0502-0 | 146.46
15.018.0502-A | 141.04
15.018.0503-0 | 183.55
15.018.0503-A | 178.13
15.018.0504-0 | 99.36
15.018.0504-A | 93.94
15.018.0505-0 | 112.5
15.018.0505-A | 107.08
15.018.0506-0 | 123.82
15.018.0506-A | 118.41
15.018.0507-0 | 167.58
15.018.0507-A | 162.16
15.018.0508-0 | 212.18
15.018.0508-A | 206.77
15.018.0509-0 | 107.27
15.018.0509-A | 101.86
15.018.0510-0 | 109.61
15.018.0510-A | 104.19
15.018.0511-0 | 120.27
15.018.0511-A | 114.85
15.018.0512-0 | 160.27
15.018.0512-A | 154.85
15.018.0513-0 | 199.55
15.018.0513-A | 194.13
15.018.0514-0 | 59.49
15.018.0514-A | 54.07
15.018.0515-0 | 67.6
15.018.0515-A | 62.19
15.018.0516-0 | 80.81
15.018.0516-A | 75.39
15.018.0517-0 | 83.82
15.018.0517-A | 78.4
15.018.0518-0 | 114.63
15.018.0518-A | 109.21
15.018.0519-0 | 145.05
15.018.0519-A | 139.63
15.018.0520-0 | 75.91
15.018.0520-A | 70.49
15.018.0521-0 | 86.32
15.018.0521-A | 80.9
15.018.0522-0 | 95.45
15.018.0522-A | 90.03
15.018.0523-0 | 131.48
15.018.0523-A | 126.06
15.018.0524-0 | 167.99
15.018.0524-A | 162.57
15.018.0525-0 | 82.7
15.018.0525-A | 77.28
15.018.0526-0 | 84.65
15.018.0526-A | 79.23
15.018.0527-0 | 92.78
15.018.0527-A | 87.37
15.018.0528-0 | 125.65
15.018.0528-A | 120.23
15.018.0529-0 | 158.11
15.018.0529-A | 152.69
15.018.0540-0 | 78.71
15.018.0540-A | 73.29
15.018.0550-0 | 88.75
15.018.0550-A | 83.33
15.018.0551-0 | 98.74
15.018.0551-A | 93.32
15.018.0552-0 | 108.91
15.018.0552-A | 103.49
15.018.0554-0 | 146.46
15.018.0554-A | 141.04
15.018.0555-0 | 183.52
15.018.0555-A | 178.1
15.018.0556-0 | 100.9
15.018.0556-A | 95.48
15.018.0557-0 | 112.5
15.018.0557-A | 107.08
15.018.0558-0 | 123.82
15.018.0558-A | 118.4
15.018.0560-0 | 167.58
15.018.0560-A | 162.16
15.018.0561-0 | 212.14
15.018.0561-A | 206.72
15.018.0562-0 | 99.9
15.018.0562-A | 94.49
15.018.0563-0 | 109.56
15.018.0563-A | 104.15
15.018.0564-0 | 120.24
15.018.0564-A | 114.82
15.018.0566-0 | 160.27
15.018.0566-A | 154.85
15.018.0567-0 | 199.53
15.018.0567-A | 194.12
15.018.0568-0 | 59.49
15.018.0568-A | 54.07
15.018.0570-0 | 67.6
15.018.0570-A | 62.19
15.018.0571-0 | 75.69
15.018.0571-A | 70.27
15.018.0572-0 | 83.82
15.018.0572-A | 78.4
15.018.0574-0 | 114.63
15.018.0574-A | 109.21
15.018.0575-0 | 145.03
15.018.0575-A | 139.61
15.018.0576-0 | 77.19
15.018.0576-A | 71.77
15.018.0577-0 | 86.32
15.018.0577-A | 80.9
15.018.0578-0 | 95.44
15.018.0578-A | 90.03
15.018.0580-0 | 131.48
15.018.0580-A | 126.06
15.018.0581-0 | 167.96
15.018.0581-A | 162.54
15.018.0582-0 | 76.56
15.018.0582-A | 71.14
15.018.0583-0 | 84.64
15.018.0583-A | 79.22
15.018.0584-0 | 92.76
15.018.0584-A | 87.34
15.018.0586-0 | 125.65
15.018.0586-A | 120.23
15.018.0587-0 | 158.09
15.018.0587-A | 152.68
15.018.0588-0 | 26.52
15.018.0588-A | 23.81
15.018.0590-0 | 28.6
15.018.0590-A | 25.89
15.018.0591-0 | 31.15
15.018.0591-A | 28.44
15.018.0592-0 | 34.08
15.018.0592-A | 31.37
15.018.0594-0 | 41.04
15.018.0594-A | 38.33
15.018.0595-0 | 54.47
15.018.0595-A | 51.76
15.018.0596-0 | 33.35
15.018.0596-A | 30.64
15.018.0597-0 | 36.72
15.018.0597-A | 34.01
15.018.0598-0 | 40.54
15.018.0598-A | 37.83
15.018.0600-0 | 49.57
15.018.0600-A | 46.86
15.018.0601-0 | 67.27
15.018.0601-A | 64.56
15.018.0602-0 | 33.4
15.018.0602-A | 30.69
15.018.0603-0 | 36.17
15.018.0603-A | 33.46
15.018.0604-0 | 38.9
15.018.0604-A | 36.19
15.018.0606-0 | 52.44
15.018.0606-A | 49.73
15.018.0607-0 | 60.46
15.018.0607-A | 57.75
15.018.0608-0 | 28.21
15.018.0608-A | 25.5
15.018.0610-0 | 32.05
15.018.0610-A | 29.34
15.018.0611-0 | 36.49
15.018.0611-A | 33.78
15.018.0612-0 | 41.46
15.018.0612-A | 38.75
15.018.0614-0 | 53.95
15.018.0614-A | 51.24
15.018.0615-0 | 88.78
15.018.0615-A | 86.07
15.018.0616-0 | 38.77
15.018.0616-A | 36.06
15.018.0617-0 | 44.04
15.018.0617-A | 41.33
15.018.0618-0 | 50.59
15.018.0618-A | 47.88
15.018.0620-0 | 60.7
15.018.0620-A | 57.99
15.018.0621-0 | 119.15
15.018.0621-A | 116.44
15.018.0622-0 | 34.39
15.018.0622-A | 31.68
15.018.0623-0 | 46.79
15.018.0623-A | 44.08
15.018.0624-0 | 48.43
15.018.0624-A | 45.72
15.018.0626-0 | 58.27
15.018.0626-A | 55.56
15.018.0627-0 | 95.99
15.018.0627-A | 93.28
15.018.0628-0 | 27.43
15.018.0628-A | 24.72
15.018.0630-0 | 29.91
15.018.0630-A | 27.2
15.018.0631-0 | 32.17
15.018.0631-A | 29.46
15.018.0632-0 | 34.55
15.018.0632-A | 31.85
15.018.0634-0 | 38.99
15.018.0634-A | 36.28
15.018.0635-0 | 43.54
15.018.0635-A | 40.83
15.018.0636-0 | 31.03
15.018.0636-A | 28.32
15.018.0637-0 | 35.14
15.018.0637-A | 32.44
15.018.0638-0 | 37.82
15.018.0638-A | 35.11
15.018.0640-0 | 41.94
15.018.0640-A | 39.23
15.018.0641-0 | 46.45
15.018.0641-A | 43.74
15.018.0642-0 | 36.21
15.018.0642-A | 33.5
15.018.0643-0 | 38.71
15.018.0643-A | 36
15.018.0644-0 | 41.26
15.018.0644-A | 38.55
15.018.0646-0 | 45.16
15.018.0646-A | 42.45
15.018.0647-0 | 49.68
15.018.0647-A | 46.97
15.018.0648-0 | 26.1
15.018.0648-A | 23.39
15.018.0650-0 | 28.12
15.018.0650-A | 25.41
15.018.0651-0 | 29.96
15.018.0651-A | 27.25
15.018.0652-0 | 31.9
15.018.0652-A | 29.19
15.018.0654-0 | 35.54
15.018.0654-A | 32.83
15.018.0655-0 | 39.21
15.018.0655-A | 36.5
15.018.0656-0 | 31.03
15.018.0656-A | 28.32
15.018.0657-0 | 35.14
15.018.0657-A | 32.44
15.018.0658-0 | 37.82
15.018.0658-A | 35.11
15.018.0660-0 | 41.99
15.018.0660-A | 39.28
15.018.0661-0 | 46.45
15.018.0661-A | 43.74
15.018.0662-0 | 33.25
15.018.0662-A | 30.54
15.018.0663-0 | 35.28
15.018.0663-A | 32.57
15.018.0664-0 | 37.46
15.018.0664-A | 34.75
15.018.0666-0 | 37.39
15.018.0666-A | 34.68
15.018.0667-0 | 44.21
15.018.0667-A | 41.5
15.018.0668-0 | 33.51
15.018.0668-A | 30.8
15.018.0670-0 | 33.79
15.018.0670-A | 31.08
15.018.0671-0 | 40.1
15.018.0671-A | 37.39
15.018.0672-0 | 40.11
15.018.0672-A | 37.4
15.018.0674-0 | 49.25
15.018.0674-A | 46.54
15.018.0675-0 | 60.64
15.018.0675-A | 57.93
15.018.0676-0 | 43.46
15.018.0676-A | 40.75
15.018.0677-0 | 47.32
15.018.0677-A | 44.61
15.018.0678-0 | 50.88
15.018.0678-A | 48.17
15.018.0680-0 | 56.95
15.018.0680-A | 54.24
15.018.0681-0 | 65.08
15.018.0681-A | 62.37
15.018.0682-0 | 45.4
15.018.0682-A | 42.69
15.018.0683-0 | 48.09
15.018.0683-A | 45.38
15.018.0684-0 | 54.82
15.018.0684-A | 52.11
15.018.0686-0 | 46.61
15.018.0686-A | 43.9
15.018.0687-0 | 71.38
15.018.0687-A | 68.67
15.018.0688-0 | 26.18
15.018.0688-A | 23.47
15.018.0690-0 | 36.25
15.018.0690-A | 33.54
15.018.0691-0 | 39.34
15.018.0691-A | 36.63
15.018.0692-0 | 41.92
15.018.0692-A | 39.21
15.018.0694-0 | 40.82
15.018.0694-A | 38.11
15.018.0695-0 | 56.34
15.018.0695-A | 53.63
15.018.0696-0 | 44.95
15.018.0696-A | 42.24
15.018.0697-0 | 40.05
15.018.0697-A | 37.34
15.018.0698-0 | 58.3
15.018.0698-A | 55.59
15.018.0700-0 | 51.84
15.018.0700-A | 49.13
15.018.0701-0 | 59.57
15.018.0701-A | 56.86
15.018.0702-0 | 38.83
15.018.0702-A | 36.12
15.018.0703-0 | 43.46
15.018.0703-A | 40.75
15.018.0704-0 | 48.61
15.018.0704-A | 45.9
15.018.0706-0 | 46.4
15.018.0706-A | 43.69
15.018.0707-0 | 58.45
15.018.0707-A | 55.74
15.018.0708-0 | 26.12
15.018.0708-A | 23.41
15.018.0710-0 | 35.95
15.018.0710-A | 33.24
15.018.0711-0 | 45.92
15.018.0711-A | 43.21
15.018.0712-0 | 51.23
15.018.0712-A | 48.52
15.018.0714-0 | 53.41
15.018.0714-A | 50.7
15.018.0715-0 | 67.52
15.018.0715-A | 64.81
15.018.0716-0 | 54.44
15.018.0716-A | 51.74
15.018.0717-0 | 51.78
15.018.0717-A | 49.07
15.018.0718-0 | 67.82
15.018.0718-A | 65.11
15.018.0720-0 | 68.71
15.018.0720-A | 66
15.018.0721-0 | 88.56
15.018.0721-A | 85.85
15.018.0722-0 | 55.82
15.018.0722-A | 53.11
15.018.0723-0 | 52.69
15.018.0723-A | 49.98
15.018.0724-0 | 70
15.018.0724-A | 67.29
15.018.0726-0 | 66.35
15.018.0726-A | 63.64
15.018.0727-0 | 84.87
15.018.0727-A | 82.16
15.018.0728-0 | 38.78
15.018.0728-A | 36.07
15.018.0730-0 | 41.69
15.018.0730-A | 38.98
15.018.0731-0 | 45.53
15.018.0731-A | 42.82
15.018.0732-0 | 52.92
15.018.0732-A | 50.21
15.018.0734-0 | 67.07
15.018.0734-A | 64.36
15.018.0735-0 | 86.82
15.018.0735-A | 84.11
15.018.0736-0 | 48.54
15.018.0736-A | 45.83
15.018.0737-0 | 56.53
15.018.0737-A | 53.82
15.018.0738-0 | 65.61
15.018.0738-A | 62.9
15.018.0740-0 | 86.82
15.018.0740-A | 84.11
15.018.0741-0 | 110.67
15.018.0741-A | 107.97
15.018.0742-0 | 48
15.018.0742-A | 45.29
15.018.0743-0 | 56.8
15.018.0743-A | 54.09
15.018.0744-0 | 66.76
15.018.0744-A | 64.05
15.018.0746-0 | 79.28
15.018.0746-A | 76.57
15.018.0747-0 | 95.99
15.018.0747-A | 93.28
15.018.0748-0 | 39.71
15.018.0748-A | 37
15.018.0750-0 | 43.71
15.018.0750-A | 41
15.018.0751-0 | 55.45
15.018.0751-A | 52.74
15.018.0752-0 | 65.33
15.018.0752-A | 62.62
15.018.0754-0 | 85.72
15.018.0754-A | 83.01
15.018.0755-0 | 97.54
15.018.0755-A | 94.83
15.018.0756-0 | 58.35
15.018.0756-A | 55.64
15.018.0757-0 | 65.75
15.018.0757-A | 63.04
15.018.0758-0 | 71.73
15.018.0758-A | 69.02
15.018.0760-0 | 94.02
15.018.0760-A | 91.31
15.018.0761-0 | 155.28
15.018.0761-A | 152.57
15.018.0762-0 | 55.97
15.018.0762-A | 53.26
15.018.0763-0 | 49.11
15.018.0763-A | 46.4
15.018.0764-0 | 62.09
15.018.0764-A | 59.38
15.018.0766-0 | 92.34
15.018.0766-A | 89.63
15.018.0767-0 | 117.62
15.018.0767-A | 114.91
15.018.0768-0 | 46.82
15.018.0768-A | 44.11
15.018.0770-0 | 55.78
15.018.0770-A | 53.07
15.018.0771-0 | 63.89
15.018.0771-A | 61.18
15.018.0772-0 | 73.81
15.018.0772-A | 71.1
15.018.0774-0 | 86.34
15.018.0774-A | 83.63
15.018.0775-0 | 172.68
15.018.0775-A | 169.97
15.018.0776-0 | 58.32
15.018.0776-A | 55.61
15.018.0777-0 | 69.65
15.018.0777-A | 66.94
15.018.0778-0 | 80.04
15.018.0778-A | 77.33
15.018.0780-0 | 115.47
15.018.0780-A | 112.76
15.018.0781-0 | 184.8
15.018.0781-A | 182.1
15.018.0782-0 | 57.29
15.018.0782-A | 54.58
15.018.0783-0 | 75.65
15.018.0783-A | 72.94
15.018.0784-0 | 76.32
15.018.0784-A | 73.61
15.018.0786-0 | 116.24
15.018.0786-A | 113.53
15.018.0787-0 | 196.94
15.018.0787-A | 194.23
15.018.0788-0 | 70.18
15.018.0788-A | 67.47
15.018.0790-0 | 79.7
15.018.0790-A | 76.99
15.018.0791-0 | 90.1
15.018.0791-A | 87.39
15.018.0792-0 | 101.67
15.018.0792-A | 98.96
15.018.0794-0 | 131.98
15.018.0794-A | 129.27
15.018.0795-0 | 184.26
15.018.0795-A | 181.56
15.018.0796-0 | 87.12
15.018.0796-A | 84.41
15.018.0797-0 | 97.82
15.018.0797-A | 95.12
15.018.0798-0 | 57.85
15.018.0798-A | 55.14
15.018.0800-0 | 125
15.018.0800-A | 122.29
15.018.0801-0 | 193.24
15.018.0801-A | 190.54
15.018.0802-0 | 94.85
15.018.0802-A | 92.14
15.018.0803-0 | 105.24
15.018.0803-A | 102.54
15.018.0804-0 | 116.82
15.018.0804-A | 114.11
15.018.0806-0 | 131.87
15.018.0806-A | 129.16
15.018.0807-0 | 202.24
15.018.0807-A | 199.53
15.018.0808-0 | 26.85
15.018.0808-A | 24.14
15.018.0810-0 | 30.35
15.018.0810-A | 27.64
15.018.0811-0 | 34.75
15.018.0811-A | 32.04
15.018.0812-0 | 40.07
15.018.0812-A | 37.36
15.018.0814-0 | 53.41
15.018.0814-A | 50.7
15.018.0815-0 | 86.82
15.018.0815-A | 84.11
15.018.0816-0 | 35.96
15.018.0816-A | 33.25
15.018.0817-0 | 41.94
15.018.0817-A | 39.23
15.018.0818-0 | 49.01
15.018.0818-A | 46.31
15.018.0820-0 | 67.87
15.018.0820-A | 65.16
15.018.0821-0 | 100.06
15.018.0821-A | 97.35
15.018.0822-0 | 35.74
15.018.0822-A | 33.03
15.018.0823-0 | 41.04
15.018.0823-A | 38.33
15.018.0824-0 | 47.27
15.018.0824-A | 44.56
15.018.0826-0 | 63.15
15.018.0826-A | 60.44
15.018.0827-0 | 95.99
15.018.0827-A | 93.28
15.018.0828-0 | 30.24
15.018.0828-A | 27.53
15.018.0830-0 | 33.81
15.018.0830-A | 31.1
15.018.0831-0 | 37.94
15.018.0831-A | 35.23
15.018.0832-0 | 42.82
15.018.0832-A | 40.11
15.018.0834-0 | 57.25
15.018.0834-A | 54.54
15.018.0835-0 | 95.4
15.018.0835-A | 92.69
15.018.0836-0 | 39.9
15.018.0836-A | 37.19
15.018.0837-0 | 45.21
15.018.0837-A | 42.5
15.018.0838-0 | 51.67
15.018.0838-A | 48.96
15.018.0840-0 | 65.28
15.018.0840-A | 62.57
15.018.0841-0 | 111.51
15.018.0841-A | 108.8
15.018.0842-0 | 38.7
15.018.0842-A | 35.99
15.018.0843-0 | 43.2
15.018.0843-A | 40.49
15.018.0844-0 | 48.64
15.018.0844-A | 45.93
15.018.0846-0 | 64.04
15.018.0846-A | 61.33
15.018.0847-0 | 106.14
15.018.0847-A | 103.43
15.018.0848-0 | 43.15
15.018.0848-A | 40.45
15.018.0850-0 | 49.4
15.018.0850-A | 46.69
15.018.0851-0 | 56.53
15.018.0851-A | 53.82
15.018.0852-0 | 65.15
15.018.0852-A | 62.44
15.018.0854-0 | 79.02
15.018.0854-A | 76.31
15.018.0855-0 | 107.28
15.018.0855-A | 104.58
15.018.0856-0 | 54.28
15.018.0856-A | 51.58
15.018.0857-0 | 65.44
15.018.0857-A | 62.73
15.018.0858-0 | 69.59
15.018.0858-A | 66.88
15.018.0860-0 | 83.07
15.018.0860-A | 80.36
15.018.0861-0 | 136.28
15.018.0861-A | 133.57
15.018.0862-0 | 58.3
15.018.0862-A | 55.59
15.018.0863-0 | 65.44
15.018.0863-A | 62.73
15.018.0864-0 | 74.05
15.018.0864-A | 71.34
15.018.0866-0 | 93.79
15.018.0866-A | 91.09
15.018.0867-0 | 136.28
15.018.0867-A | 133.57
15.018.0870-0 | 30.28
15.018.0870-A | 27.57
15.018.0871-0 | 37.79
15.018.0871-A | 35.08
15.018.0872-0 | 32.68
15.018.0872-A | 29.97
15.018.0873-0 | 42.5
15.018.0873-A | 39.79
15.018.0874-0 | 38.37
15.018.0874-A | 35.66
15.018.0875-0 | 35.33
15.018.0875-A | 32.62
15.018.0881-0 | 55.91
15.018.0881-A | 53.2
15.018.0882-0 | 64.03
15.018.0882-A | 61.32
15.018.0883-0 | 55.89
15.018.0883-A | 53.18
15.018.0884-0 | 40.22
15.018.0884-A | 37.51
15.018.0885-0 | 98.61
15.018.0885-A | 95.9
15.018.0887-0 | 98.61
15.018.0887-A | 95.9
15.018.0888-0 | 160.95
15.018.0888-A | 158.24
15.018.0889-0 | 84
15.018.0889-A | 81.29
15.018.0890-0 | 73.49
15.018.0890-A | 70.78
15.018.0898-0 | 36.67
15.018.0898-A | 33.96
15.018.0900-0 | 41.19
15.018.0900-A | 38.48
15.018.0901-0 | 44.66
15.018.0901-A | 41.95
15.018.0902-0 | 46.14
15.018.0902-A | 43.43
15.018.0904-0 | 62.67
15.018.0904-A | 59.96
15.018.0905-0 | 99.05
15.018.0905-A | 96.34
15.018.0906-0 | 59.96
15.018.0906-A | 57.25
15.018.0907-0 | 53.67
15.018.0907-A | 50.96
15.018.0908-0 | 78.82
15.018.0908-A | 76.11
15.018.0910-0 | 77.21
15.018.0910-A | 74.5
15.018.0911-0 | 117.05
15.018.0911-A | 114.34
15.018.0912-0 | 46.08
15.018.0912-A | 43.37
15.018.0913-0 | 50.43
15.018.0913-A | 47.72
15.018.0914-0 | 54.78
15.018.0914-A | 52.07
15.018.0916-0 | 58.63
15.018.0916-A | 55.92
15.018.0917-0 | 99.05
15.018.0917-A | 96.34
15.018.0918-0 | 51.14
15.018.0918-A | 48.43
15.018.0920-0 | 54.65
15.018.0920-A | 51.94
15.018.0921-0 | 69.35
15.018.0921-A | 66.64
15.018.0922-0 | 75.22
15.018.0922-A | 72.51
15.018.0924-0 | 76.7
15.018.0924-A | 73.99
15.018.0925-0 | 113.44
15.018.0925-A | 110.73
15.018.0926-0 | 68.04
15.018.0926-A | 65.34
15.018.0927-0 | 74.04
15.018.0927-A | 71.33
15.018.0928-0 | 79.81
15.018.0928-A | 77.11
15.018.0930-0 | 81.01
15.018.0930-A | 78.3
15.018.0931-0 | 134.73
15.018.0931-A | 132.02
15.018.0932-0 | 64.04
15.018.0932-A | 61.33
15.018.0933-0 | 68.92
15.018.0933-A | 66.21
15.018.0934-0 | 86.91
15.018.0934-A | 84.2
15.018.0936-0 | 72.53
15.018.0936-A | 69.82
15.018.0937-0 | 113.44
15.018.0937-A | 110.73
15.018.0938-0 | 9.68
15.018.0938-A | 8.6
15.018.0940-0 | 9.82
15.018.0940-A | 8.74
15.018.0941-0 | 10.35
15.018.0941-A | 9.27
15.018.0942-0 | 11.82
15.018.0942-A | 10.74
15.018.0944-0 | 11.69
15.018.0944-A | 10.61
15.018.0945-0 | 12.13
15.018.0945-A | 11.05
15.018.0946-0 | 10.73
15.018.0946-A | 9.65
15.018.0947-0 | 11.46
15.018.0947-A | 10.37
15.018.0948-0 | 11.9
15.018.0948-A | 10.81
15.018.0950-0 | 13.51
15.018.0950-A | 12.42
15.018.0951-0 | 14.58
15.018.0951-A | 13.49
15.018.0952-0 | 10.88
15.018.0952-A | 9.8
15.018.0953-0 | 11.35
15.018.0953-A | 10.27
15.018.0954-0 | 12.05
15.018.0954-A | 10.97
15.018.0956-0 | 13.55
15.018.0956-A | 12.47
15.018.0957-0 | 14.87
15.018.0957-A | 13.79
15.018.0958-0 | 11.74
15.018.0958-A | 10.65
15.018.0960-0 | 12.27
15.018.0960-A | 11.18
15.018.0961-0 | 13.36
15.018.0961-A | 12.28
15.018.0962-0 | 15.07
15.018.0962-A | 13.98
15.018.0964-0 | 16.59
15.018.0964-A | 15.51
15.018.0965-0 | 16.66
15.018.0965-A | 15.58
15.018.0966-0 | 12.71
15.018.0966-A | 11.62
15.018.0967-0 | 13.94
15.018.0967-A | 12.85
15.018.0968-0 | 15.26
15.018.0968-A | 14.18
15.018.0970-0 | 17.47
15.018.0970-A | 16.39
15.018.0971-0 | 19.99
15.018.0971-A | 18.91
15.018.0972-0 | 14.65
15.018.0972-A | 13.57
15.018.0973-0 | 15.67
15.018.0973-A | 14.59
15.018.0974-0 | 16.69
15.018.0974-A | 15.61
15.018.0976-0 | 20.35
15.018.0976-A | 19.27
15.018.0977-0 | 22.38
15.018.0977-A | 21.29
15.018.0978-0 | 9.11
15.018.0978-A | 8.03
15.018.0980-0 | 11.35
15.018.0980-A | 10.27
15.018.0981-0 | 11.97
15.018.0981-A | 10.89
15.018.0982-0 | 12.58
15.018.0982-A | 11.5
15.018.0984-0 | 13.99
15.018.0984-A | 12.91
15.018.0985-0 | 15.37
15.018.0985-A | 14.29
15.018.0986-0 | 13.72
15.018.0986-A | 12.64
15.018.0987-0 | 15.14
15.018.0987-A | 14.06
15.018.0988-0 | 16.27
15.018.0988-A | 15.19
15.018.0990-0 | 18.35
15.018.0990-A | 17.26
15.018.0991-0 | 20.44
15.018.0991-A | 19.35
15.018.0992-0 | 13.89
15.018.0992-A | 12.8
15.018.0993-0 | 15.42
15.018.0993-A | 14.34
15.018.0994-0 | 16.25
15.018.0994-A | 15.17
15.018.0996-0 | 19.23
15.018.0996-A | 18.15
15.018.0997-0 | 24.48
15.018.0997-A | 23.4
15.018.0998-0 | 10.88
15.018.0998-A | 9.79
15.018.1000-0 | 10.63
15.018.1000-A | 9.55
15.018.1001-0 | 13.54
15.018.1001-A | 12.46
15.018.1002-0 | 14.75
15.018.1002-A | 13.66
15.018.1004-0 | 19.17
15.018.1004-A | 18.09
15.018.1005-0 | 22.29
15.018.1005-A | 21.21
15.018.1006-0 | 12.81
15.018.1006-A | 11.72
15.018.1007-0 | 14.19
15.018.1007-A | 13.11
15.018.1008-0 | 16.92
15.018.1008-A | 15.84
15.018.1010-0 | 20.09
15.018.1010-A | 19.01
15.018.1011-0 | 23.22
15.018.1011-A | 22.14
15.018.1012-0 | 13.29
15.018.1012-A | 12.2
15.018.1013-0 | 16.04
15.018.1013-A | 14.95
15.018.1014-0 | 15.66
15.018.1014-A | 14.57
15.018.1016-0 | 18.22
15.018.1016-A | 17.14
15.018.1017-0 | 23.94
15.018.1017-A | 22.85
15.019.0010-0 | 62.7
15.019.0010-A | 61.13
15.019.0015-0 | 97.85
15.019.0015-A | 96.12
15.019.0020-0 | 8.36
15.019.0020-A | 7.74
15.019.0025-0 | 14.94
15.019.0025-A | 14.16
15.019.0030-0 | 17.57
15.019.0030-A | 16.63
15.019.0035-0 | 12.42
15.019.0035-A | 11.48
15.019.0040-0 | 18.27
15.019.0040-A | 17.02
15.019.0045-0 | 20.33
15.019.0045-A | 19.08
15.019.0050-0 | 10.78
15.019.0050-A | 10.16
15.019.0052-0 | 13.44
15.019.0052-A | 12.82
15.019.0055-0 | 8.99
15.019.0055-A | 8.37
15.019.0057-0 | 16.3
15.019.0057-A | 15.68
15.019.0060-0 | 32.18
15.019.0060-A | 29.04
15.019.0065-0 | 89.99
15.019.0065-A | 84.57
15.019.0068-0 | 10.01
15.019.0068-A | 9.39
15.019.0069-0 | 13.25
15.019.0069-A | 12.63
15.019.0070-0 | 1.99
15.019.0070-A | 1.9
15.019.0081-0 | 14.92
15.019.0081-A | 14.3
15.019.0082-0 | 12.39
15.019.0082-A | 11.77
15.019.0090-0 | 27.78
15.019.0090-A | 27.16
15.019.0095-0 | 20.41
15.019.0095-A | 19.79
15.019.0100-0 | 16.1
15.019.0100-A | 15.48
15.019.0110-0 | 14.36
15.019.0110-A | 13.74
15.020.0010-0 | 5.65
15.020.0010-A | 5.18
15.020.0027-0 | 9.55
15.020.0027-A | 9.4
15.020.0028-0 | 3.2
15.020.0028-A | 3.05
15.020.0029-0 | 10.86
15.020.0029-A | 10.55
15.020.0031-0 | 19.33
15.020.0031-A | 19.02
15.020.0033-0 | 10.86
15.020.0033-A | 10.55
15.020.0034-0 | 14.61
15.020.0034-A | 14.3
15.020.0036-0 | 11.81
15.020.0036-A | 11.5
15.020.0037-0 | 38.4
15.020.0037-A | 38.09
15.020.0038-0 | 19.5
15.020.0038-A | 19.19
15.020.0039-0 | 22.45
15.020.0039-A | 22.14
15.020.0040-0 | 22.98
15.020.0040-A | 22.67
15.020.0041-0 | 15.95
15.020.0041-A | 15.33
15.020.0042-0 | 17.06
15.020.0042-A | 16.44
15.020.0044-0 | 23.02
15.020.0044-A | 22.55
15.020.0045-0 | 23.7
15.020.0045-A | 23.23
15.020.0050-0 | 41.7
15.020.0050-A | 41.08
15.020.0055-0 | 67.6
15.020.0055-A | 66.98
15.020.0058-0 | 20.33
15.020.0058-A | 19.86
15.020.0060-0 | 42.11
15.020.0060-A | 41.64
15.020.0061-0 | 45.28
15.020.0061-A | 44.81
15.020.0070-0 | 35.56
15.020.0070-A | 34.94
15.020.0072-0 | 29.51
15.020.0072-A | 28.89
15.020.0075-0 | 45.17
15.020.0075-A | 44.55
15.020.0078-0 | 49.68
15.020.0078-A | 49.06
15.020.0080-0 | 56.59
15.020.0080-A | 55.97
15.020.0090-0 | 64.9
15.020.0090-A | 64.28
15.020.0095-0 | 72.43
15.020.0095-A | 71.81
15.020.0100-0 | 330.94
15.020.0100-A | 330.32
15.020.0150-0 | 9.71
15.020.0150-A | 9.56
15.020.0153-0 | 9
15.020.0153-A | 8.85
15.020.0155-0 | 10.65
15.020.0155-A | 10.5
15.020.0156-0 | 9.23
15.020.0156-A | 9.08
15.020.0158-0 | 19.62
15.020.0158-A | 19.47
15.020.0160-0 | 22.86
15.020.0160-A | 22.71
15.020.0163-0 | 54.13
15.020.0163-A | 53.98
15.020.0165-0 | 40.3
15.020.0165-A | 40.15
15.020.0168-0 | 38.83
15.020.0168-A | 38.68
15.020.0170-0 | 26.82
15.020.0170-A | 26.67
15.020.0173-0 | 23.42
15.020.0173-A | 23.27
15.020.0175-0 | 146.89
15.020.0175-A | 146.74
15.020.0178-0 | 17.3
15.020.0178-A | 17.15
15.020.0200-0 | 11.37
15.020.0200-A | 11.22
15.020.0205-0 | 15.28
15.020.0205-A | 15.13
15.020.0210-0 | 27.85
15.020.0210-A | 27.7
15.020.0215-0 | 33.82
15.020.0215-A | 33.67
15.020.0220-0 | 47.52
15.020.0220-A | 47.37
15.028.0001-0 | 522.95
15.028.0001-A | 464.57
15.028.0003-0 | 545.53
15.028.0003-A | 484.45
15.028.0005-0 | 574.03
15.028.0005-A | 510.23
15.028.0010-0 | 656.6
15.028.0010-A | 587.39
15.028.0015-0 | 686.06
15.028.0015-A | 614.14
15.028.0017-0 | 713.23
15.028.0017-A | 638.6
15.028.0018-0 | 757.07
15.028.0018-A | 676.59
15.028.0020-0 | 779.65
15.028.0020-A | 696.47
15.028.0025-0 | 866.69
15.028.0025-A | 774.94
15.028.0028-0 | 953.73
15.028.0028-A | 853.42
15.029.0010-0 | 48.55
15.029.0010-A | 45.3
15.029.0011-0 | 53.29
15.029.0011-A | 50.04
15.029.0012-0 | 67.16
15.029.0012-A | 63.91
15.029.0013-0 | 79.2
15.029.0013-A | 75.95
15.029.0014-0 | 108.24
15.029.0014-A | 104.45
15.029.0015-0 | 154.63
15.029.0015-A | 150.84
15.029.0016-0 | 264.77
15.029.0016-A | 260.43
15.029.0017-0 | 389.6
15.029.0017-A | 385.26
15.029.0018-0 | 748.71
15.029.0018-A | 743.29
15.029.0019-0 | 38.05
15.029.0019-A | 34.8
15.029.0020-0 | 44.95
15.029.0020-A | 41.7
15.029.0021-0 | 67.51
15.029.0021-A | 64.26
15.029.0022-0 | 89.25
15.029.0022-A | 86
15.029.0023-0 | 100.5
15.029.0023-A | 96.71
15.029.0024-0 | 182.9
15.029.0024-A | 179.11
15.029.0049-0 | 58.88
15.029.0049-A | 55.63
15.029.0050-0 | 67.73
15.029.0050-A | 64.48
15.029.0051-0 | 108.54
15.029.0051-A | 105.29
15.029.0052-0 | 110
15.029.0052-A | 106.21
15.029.0053-0 | 141.17
15.029.0053-A | 137.38
15.029.0054-0 | 251.49
15.029.0054-A | 247.15
15.029.0055-0 | 450.08
15.029.0055-A | 445.74
15.029.0056-0 | 812.45
15.029.0056-A | 807.03
15.029.0080-0 | 60.72
15.029.0080-A | 57.47
15.029.0081-0 | 64.09
15.029.0081-A | 60.84
15.029.0082-0 | 85.72
15.029.0082-A | 82.47
15.029.0083-0 | 97.09
15.029.0083-A | 93.3
15.029.0084-0 | 146.17
15.029.0084-A | 142.38
15.029.0085-0 | 192.84
15.029.0085-A | 188.5
15.029.0086-0 | 301.29
15.029.0086-A | 296.95
15.029.0087-0 | 611.51
15.029.0087-A | 606.09
15.029.0100-0 | 80.5
15.029.0100-A | 77.25
15.029.0101-0 | 101.47
15.029.0101-A | 98.22
15.029.0102-0 | 139.8
15.029.0102-A | 136.55
15.029.0103-0 | 157.43
15.029.0103-A | 153.64
15.029.0104-0 | 209.17
15.029.0104-A | 205.38
15.029.0105-0 | 357.03
15.029.0105-A | 352.69
15.029.0106-0 | 423.36
15.029.0106-A | 419.02
15.029.0107-0 | 777.27
15.029.0107-A | 771.85
15.030.0030-0 | 31.67
15.030.0030-A | 28.42
15.030.0032-0 | 33.65
15.030.0032-A | 30.4
15.030.0034-0 | 46.63
15.030.0034-A | 43.38
15.030.0036-0 | 59.22
15.030.0036-A | 55.43
15.030.0038-0 | 61.7
15.030.0038-A | 57.91
15.030.0040-0 | 87.92
15.030.0040-A | 84.13
15.030.0050-0 | 51.09
15.030.0050-A | 47.84
15.030.0052-0 | 56.46
15.030.0052-A | 53.21
15.030.0054-0 | 91.52
15.030.0054-A | 87.73
15.030.0056-0 | 92.74
15.030.0056-A | 88.95
15.030.0058-0 | 135.69
15.030.0058-A | 131.9
15.030.0070-0 | 51.09
15.030.0070-A | 47.84
15.030.0072-0 | 61.35
15.030.0072-A | 58.1
15.030.0074-0 | 80.23
15.030.0074-A | 76.43
15.030.0076-0 | 83.58
15.030.0076-A | 79.79
15.030.0078-0 | 116.53
15.030.0078-A | 112.74
15.030.0080-0 | 51.09
15.030.0080-A | 47.84
15.030.0082-0 | 61.35
15.030.0082-A | 58.1
15.030.0084-0 | 80.23
15.030.0084-A | 76.43
15.030.0086-0 | 83.58
15.030.0086-A | 79.79
15.030.0088-0 | 116.53
15.030.0088-A | 112.74
15.031.0010-0 | 25.31
15.031.0010-A | 24.68
15.031.0011-0 | 35.95
15.031.0011-A | 35.19
15.031.0012-0 | 38.78
15.031.0012-A | 37.91
15.031.0013-0 | 48.24
15.031.0013-A | 47.27
15.031.0014-0 | 58.11
15.031.0014-A | 56.97
15.031.0015-0 | 101.08
15.031.0015-A | 99.73
15.031.0016-0 | 107.38
15.031.0016-A | 105.87
15.031.0017-0 | 114.1
15.031.0017-A | 112.47
15.031.0018-0 | 153.69
15.031.0018-A | 151.8
15.031.0019-0 | 27.37
15.031.0019-A | 26.75
15.031.0020-0 | 38.98
15.031.0020-A | 38.22
15.031.0021-0 | 42.01
15.031.0021-A | 41.14
15.031.0022-0 | 52.33
15.031.0022-A | 51.36
15.031.0023-0 | 63.07
15.031.0023-A | 61.93
15.031.0024-0 | 110.18
15.031.0024-A | 108.82
15.031.0025-0 | 116.99
15.031.0025-A | 115.47
15.031.0026-0 | 124.29
15.031.0026-A | 122.66
15.031.0027-0 | 167.64
15.031.0027-A | 165.75
15.031.0030-0 | 329.97
15.031.0030-A | 327.91
15.031.0032-0 | 413.26
15.031.0032-A | 411.1
15.031.0036-0 | 301.38
15.031.0036-A | 299.32
15.031.0038-0 | 377.17
15.031.0038-A | 375
15.034.0010-0 | 14.48
15.034.0010-A | 13.73
15.034.0011-0 | 20.05
15.034.0011-A | 19.18
15.034.0012-0 | 28.79
15.034.0012-A | 27.82
15.034.0013-0 | 30.13
15.034.0013-A | 28.99
15.034.0014-0 | 40.32
15.034.0014-A | 38.97
15.034.0015-0 | 71.56
15.034.0015-A | 70.04
15.034.0016-0 | 91.78
15.034.0016-A | 90.16
15.034.0017-0 | 118.56
15.034.0017-A | 116.67
15.034.0020-0 | 15.36
15.034.0020-A | 14.61
15.034.0021-0 | 21.4
15.034.0021-A | 20.53
15.034.0022-0 | 30.94
15.034.0022-A | 29.97
15.034.0023-0 | 32.29
15.034.0023-A | 31.16
15.034.0024-0 | 43.34
15.034.0024-A | 41.99
15.034.0025-0 | 77.58
15.034.0025-A | 76.06
15.034.0026-0 | 99.74
15.034.0026-A | 98.12
15.034.0027-0 | 129
15.034.0027-A | 127.1
15.035.0010-0 | 23.03
15.035.0010-A | 22.41
15.035.0011-0 | 34.05
15.035.0011-A | 33.29
15.035.0012-0 | 36.95
15.035.0012-A | 36.09
15.035.0013-0 | 62.64
15.035.0013-A | 61.66
15.035.0014-0 | 73.34
15.035.0014-A | 72.2
15.035.0015-0 | 85.81
15.035.0015-A | 84.46
15.035.0016-0 | 146.21
15.035.0016-A | 144.75
15.035.0017-0 | 169.58
15.035.0017-A | 167.95
15.035.0020-0 | 24.87
15.035.0020-A | 24.24
15.035.0021-0 | 36.89
15.035.0021-A | 36.13
15.035.0022-0 | 40
15.035.0022-A | 39.13
15.035.0023-0 | 68.17
15.035.0023-A | 67.2
15.035.0024-0 | 79.82
15.035.0024-A | 78.68
15.035.0025-0 | 93.38
15.035.0025-A | 92.03
15.035.0026-0 | 159.74
15.035.0026-A | 158.28
15.035.0027-0 | 185.32
15.035.0027-A | 183.69
15.036.0001-0 | 14.6
15.036.0001-A | 13.84
15.036.0002-0 | 19.03
15.036.0002-A | 18.22
15.036.0003-0 | 28.32
15.036.0003-A | 27.45
15.036.0010-0 | 11.18
15.036.0010-A | 10.64
15.036.0011-0 | 13.99
15.036.0011-A | 13.34
15.036.0012-0 | 27.24
15.036.0012-A | 26.48
15.036.0013-0 | 43.18
15.036.0013-A | 42.2
15.036.0014-0 | 48.56
15.036.0014-A | 47.37
15.036.0015-0 | 64.34
15.036.0015-A | 62.93
15.036.0016-0 | 80.14
15.036.0016-A | 78.51
15.036.0017-0 | 97.91
15.036.0017-A | 96.02
15.036.0018-0 | 11.89
15.036.0018-A | 11.35
15.036.0019-0 | 14.91
15.036.0019-A | 14.26
15.036.0020-0 | 29.4
15.036.0020-A | 28.64
15.036.0021-0 | 38.53
15.036.0021-A | 37.66
15.036.0022-0 | 46.77
15.036.0022-A | 45.79
15.036.0023-0 | 52.53
15.036.0023-A | 51.33
15.036.0024-0 | 69.72
15.036.0024-A | 68.31
15.036.0025-0 | 86.93
15.036.0025-A | 85.31
15.036.0026-0 | 106.28
15.036.0026-A | 104.39
15.036.0027-0 | 9.27
15.036.0027-A | 8.51
15.036.0028-0 | 10.21
15.036.0028-A | 9.4
15.036.0029-0 | 15.42
15.036.0029-A | 14.55
15.036.0030-0 | 19.94
15.036.0030-A | 18.97
15.036.0031-0 | 22.4
15.036.0031-A | 21.2
15.036.0032-0 | 33.34
15.036.0032-A | 31.94
15.036.0033-0 | 56.65
15.036.0033-A | 55.03
15.036.0034-0 | 64.73
15.036.0034-A | 62.83
15.036.0035-0 | 100.12
15.036.0035-A | 97.95
15.036.0036-0 | 9.63
15.036.0036-A | 8.87
15.036.0037-0 | 10.63
15.036.0037-A | 9.81
15.036.0038-0 | 16.31
15.036.0038-A | 15.45
15.036.0039-0 | 21.21
15.036.0039-A | 20.23
15.036.0040-0 | 23.74
15.036.0040-A | 22.55
15.036.0041-0 | 35.62
15.036.0041-A | 34.22
15.036.0042-0 | 61.1
15.036.0042-A | 59.47
15.036.0043-0 | 69.78
15.036.0043-A | 67.88
15.036.0044-0 | 108.51
15.036.0044-A | 106.34
15.036.0045-0 | 13.47
15.036.0045-A | 12.5
15.036.0046-0 | 19.28
15.036.0046-A | 18.09
15.036.0047-0 | 26.01
15.036.0047-A | 24.39
15.036.0048-0 | 28.36
15.036.0048-A | 26.47
15.036.0049-0 | 14.09
15.036.0049-A | 13.11
15.036.0050-0 | 20.31
15.036.0050-A | 19.12
15.036.0051-0 | 27.4
15.036.0051-A | 25.77
15.036.0052-0 | 29.78
15.036.0052-A | 27.88
15.036.0053-0 | 65.41
15.036.0053-A | 63.08
15.036.0060-0 | 6.43
15.036.0060-A | 5.89
15.036.0061-0 | 8.08
15.036.0061-A | 7.43
15.036.0062-0 | 9.51
15.036.0062-A | 8.75
15.036.0063-0 | 10.42
15.036.0063-A | 9.56
15.036.0064-0 | 11.42
15.036.0064-A | 10.45
15.036.0065-0 | 19.38
15.036.0065-A | 18.18
15.036.0066-0 | 28.11
15.036.0066-A | 26.7
15.036.0067-0 | 30.66
15.036.0067-A | 29.04
15.036.0068-0 | 45.12
15.036.0068-A | 43.23
15.036.0069-0 | 6.67
15.036.0069-A | 6.13
15.036.0070-0 | 8.4
15.036.0070-A | 7.75
15.036.0071-0 | 9.89
15.036.0071-A | 9.14
15.036.0072-0 | 10.82
15.036.0072-A | 9.95
15.036.0073-0 | 11.84
15.036.0073-A | 10.86
15.036.0074-0 | 20.42
15.036.0074-A | 19.23
15.036.0075-0 | 29.87
15.036.0075-A | 28.46
15.036.0076-0 | 32.51
15.036.0076-A | 30.89
15.036.0077-0 | 48.22
15.036.0077-A | 46.32
15.036.0079-0 | 4.99
15.036.0079-A | 4.55
15.036.0080-0 | 6.14
15.036.0080-A | 5.6
15.036.0081-0 | 26.36
15.036.0081-A | 25.55
15.036.0082-0 | 43.26
15.036.0082-A | 42.28
15.036.0084-0 | 63.67
15.036.0084-A | 62.7
15.036.0086-0 | 28.39
15.036.0086-A | 27.57
15.036.0088-0 | 46.85
15.036.0088-A | 45.88
15.036.0090-0 | 69.31
15.036.0090-A | 68.33
15.036.0092-0 | 91.65
15.036.0092-A | 90.67
15.036.0100-0 | 53.72
15.036.0100-A | 51.44
15.036.0105-0 | 107.69
15.036.0105-A | 103.09
15.036.0110-0 | 161.18
15.036.0110-A | 154.33
15.036.0130-0 | 41.18
15.036.0130-A | 40.32
15.036.0135-0 | 33.65
15.036.0135-A | 32.78
15.036.0140-0 | 2.8
15.036.0140-A | 2.64
15.036.0141-0 | 3.11
15.036.0141-A | 2.95
15.036.0143-0 | 3.95
15.036.0143-A | 3.79
15.037.0010-0 | 6.26
15.037.0010-A | 5.99
15.037.0011-0 | 9.64
15.037.0011-A | 9.32
15.037.0012-0 | 11.65
15.037.0012-A | 11.27
15.037.0013-0 | 16.19
15.037.0013-A | 15.76
15.037.0014-0 | 19.86
15.037.0014-A | 19.37
15.037.0015-0 | 29.46
15.037.0015-A | 28.86
15.037.0016-0 | 41.63
15.037.0016-A | 40.93
15.037.0017-0 | 42.51
15.037.0017-A | 41.7
15.038.0001-0 | 13.24
15.038.0001-A | 13.24
15.038.0002-0 | 16.16
15.038.0002-A | 16.16
15.038.0003-0 | 24.32
15.038.0003-A | 24.32
15.038.0004-0 | 34.48
15.038.0004-A | 34.48
15.038.0005-0 | 34.17
15.038.0005-A | 34.17
15.038.0006-0 | 50.04
15.038.0006-A | 50.04
15.038.0010-0 | 0.67
15.038.0010-A | 0.67
15.038.0011-0 | 2.97
15.038.0011-A | 2.97
15.038.0012-0 | 4.22
15.038.0012-A | 4.22
15.038.0013-0 | 5.75
15.038.0013-A | 5.75
15.038.0014-0 | 5.8
15.038.0014-A | 5.8
15.038.0015-0 | 7.02
15.038.0015-A | 7.02
15.038.0016-0 | 7.56
15.038.0016-A | 7.56
15.038.0017-0 | 8.05
15.038.0017-A | 8.05
15.038.0018-0 | 14.59
15.038.0018-A | 14.59
15.038.0019-0 | 15.25
15.038.0019-A | 15.25
15.038.0020-0 | 16.33
15.038.0020-A | 16.33
15.038.0030-0 | 1.62
15.038.0030-A | 1.62
15.038.0031-0 | 2.24
15.038.0031-A | 2.24
15.038.0032-0 | 4.76
15.038.0032-A | 4.76
15.038.0033-0 | 12.38
15.038.0033-A | 12.38
15.038.0034-0 | 14.29
15.038.0034-A | 14.29
15.038.0035-0 | 28.14
15.038.0035-A | 28.14
15.038.0036-0 | 36.01
15.038.0036-A | 36.01
15.038.0040-0 | 4.95
15.038.0040-A | 4.95
15.038.0041-0 | 5.77
15.038.0041-A | 5.77
15.038.0042-0 | 9.04
15.038.0042-A | 9.04
15.038.0043-0 | 14.65
15.038.0043-A | 14.65
15.038.0044-0 | 25.4
15.038.0044-A | 25.4
15.038.0045-0 | 45.06
15.038.0045-A | 45.06
15.038.0050-0 | 5.75
15.038.0050-A | 5.75
15.038.0051-0 | 6.63
15.038.0051-A | 6.63
15.038.0052-0 | 7.86
15.038.0052-A | 7.86
15.038.0053-0 | 8.53
15.038.0053-A | 8.53
15.038.0054-0 | 18.07
15.038.0054-A | 18.07
15.038.0055-0 | 20.19
15.038.0055-A | 20.19
15.038.0056-0 | 129.39
15.038.0056-A | 129.39
15.038.0057-0 | 146.31
15.038.0057-A | 146.31
15.038.0058-0 | 230.66
15.038.0058-A | 230.66
15.038.0060-0 | 4.03
15.038.0060-A | 4.03
15.038.0061-0 | 7.02
15.038.0061-A | 7.02
15.038.0062-0 | 11.24
15.038.0062-A | 11.24
15.038.0063-0 | 13.48
15.038.0063-A | 13.48
15.038.0064-0 | 18.99
15.038.0064-A | 18.99
15.038.0065-0 | 33.37
15.038.0065-A | 33.37
15.038.0070-0 | 2
15.038.0070-A | 2
15.038.0071-0 | 2.41
15.038.0071-A | 2.41
15.038.0072-0 | 4.78
15.038.0072-A | 4.78
15.038.0073-0 | 11.22
15.038.0073-A | 11.22
15.038.0074-0 | 12.55
15.038.0074-A | 12.55
15.038.0075-0 | 28.45
15.038.0075-A | 28.45
15.038.0080-0 | 3.09
15.038.0080-A | 3.09
15.038.0081-0 | 4.93
15.038.0081-A | 4.93
15.038.0085-0 | 5.49
15.038.0085-A | 5.49
15.038.0086-0 | 7.93
15.038.0086-A | 7.93
15.038.0087-0 | 7.43
15.038.0087-A | 7.43
15.038.0088-0 | 9.44
15.038.0088-A | 9.44
15.038.0089-0 | 11.36
15.038.0089-A | 11.36
15.038.0090-0 | 11.88
15.038.0090-A | 11.88
15.038.0100-0 | 1.1
15.038.0100-A | 1.1
15.038.0101-0 | 1.79
15.038.0101-A | 1.79
15.038.0102-0 | 3.98
15.038.0102-A | 3.98
15.038.0103-0 | 7.93
15.038.0103-A | 7.93
15.038.0104-0 | 8.68
15.038.0104-A | 8.68
15.038.0105-0 | 16.48
15.038.0105-A | 16.48
15.038.0106-0 | 24.12
15.038.0106-A | 24.12
15.038.0107-0 | 36.94
15.038.0107-A | 36.94
15.038.0108-0 | 46.72
15.038.0108-A | 46.72
15.038.0115-0 | 3.41
15.038.0115-A | 3.41
15.038.0116-0 | 4.87
15.038.0116-A | 4.87
15.038.0120-0 | 10.31
15.038.0120-A | 10.31
15.038.0121-0 | 15.5
15.038.0121-A | 15.5
15.038.0122-0 | 43.8
15.038.0122-A | 43.8
15.038.0130-0 | 0.64
15.038.0130-A | 0.64
15.038.0131-0 | 0.91
15.038.0131-A | 0.91
15.038.0132-0 | 2.99
15.038.0132-A | 2.99
15.038.0133-0 | 5.95
15.038.0133-A | 5.95
15.038.0134-0 | 9.09
15.038.0134-A | 9.09
15.038.0135-0 | 13.44
15.038.0135-A | 13.44
15.038.0140-0 | 0.65
15.038.0140-A | 0.65
15.038.0141-0 | 0.97
15.038.0141-A | 0.97
15.038.0142-0 | 2.71
15.038.0142-A | 2.71
15.038.0143-0 | 3.05
15.038.0143-A | 3.05
15.038.0144-0 | 7.19
15.038.0144-A | 7.19
15.038.0145-0 | 10.31
15.038.0145-A | 10.31
15.038.0150-0 | 2.26
15.038.0150-A | 2.26
15.038.0151-0 | 3.66
15.038.0151-A | 3.66
15.038.0152-0 | 11.96
15.038.0152-A | 11.96
15.038.0153-0 | 16.24
15.038.0153-A | 16.24
15.038.0154-0 | 24.56
15.038.0154-A | 24.56
15.038.0155-0 | 33.32
15.038.0155-A | 33.32
15.038.0160-0 | 8.4
15.038.0160-A | 8.4
15.038.0161-0 | 9.4
15.038.0161-A | 9.4
15.038.0162-0 | 20.26
15.038.0162-A | 20.26
15.038.0165-0 | 11.66
15.038.0165-A | 11.66
15.038.0166-0 | 22.12
15.038.0166-A | 22.12
15.038.0170-0 | 6
15.038.0170-A | 6
15.038.0171-0 | 7.66
15.038.0171-A | 7.66
15.038.0172-0 | 15.56
15.038.0172-A | 15.56
15.038.0173-0 | 26.72
15.038.0173-A | 26.72
15.038.0174-0 | 30.97
15.038.0174-A | 30.97
15.038.0175-0 | 41.45
15.038.0175-A | 41.45
15.038.0176-0 | 113.86
15.038.0176-A | 113.86
15.038.0177-0 | 156.36
15.038.0177-A | 156.36
15.038.0178-0 | 261.15
15.038.0178-A | 261.15
15.038.0185-0 | 10.06
15.038.0185-A | 10.06
15.038.0186-0 | 14.39
15.038.0186-A | 14.39
15.038.0190-0 | 14.85
15.038.0190-A | 14.85
15.038.0200-0 | 0.74
15.038.0200-A | 0.74
15.038.0201-0 | 0.74
15.038.0201-A | 0.74
15.038.0202-0 | 1.53
15.038.0202-A | 1.53
15.038.0203-0 | 3.1
15.038.0203-A | 3.1
15.038.0204-0 | 7.39
15.038.0204-A | 7.39
15.038.0205-0 | 9.62
15.038.0205-A | 9.62
15.038.0206-0 | 3.83
15.038.0206-A | 3.83
15.038.0207-0 | 10.06
15.038.0207-A | 10.06
15.038.0208-0 | 17.43
15.038.0208-A | 17.43
15.038.0209-0 | 23.58
15.038.0209-A | 23.58
15.038.0210-0 | 40.02
15.038.0210-A | 40.02
15.038.0215-0 | 11.48
15.038.0215-A | 11.48
15.038.0216-0 | 18.75
15.038.0216-A | 18.75
15.038.0217-0 | 20.85
15.038.0217-A | 20.85
15.038.0218-0 | 22.99
15.038.0218-A | 22.99
15.038.0219-0 | 37.28
15.038.0219-A | 37.28
15.038.0220-0 | 183.28
15.038.0220-A | 183.28
15.038.0221-0 | 248.18
15.038.0221-A | 248.18
15.038.0222-0 | 222.18
15.038.0222-A | 222.18
15.038.0230-0 | 20.86
15.038.0230-A | 20.86
15.038.0231-0 | 23.27
15.038.0231-A | 23.27
15.038.0232-0 | 34.41
15.038.0232-A | 34.41
15.038.0233-0 | 39.43
15.038.0233-A | 39.43
15.038.0234-0 | 67.44
15.038.0234-A | 67.44
15.038.0235-0 | 195.07
15.038.0235-A | 195.07
15.038.0236-0 | 268.73
15.038.0236-A | 268.73
15.038.0237-0 | 345.77
15.038.0237-A | 345.77
15.038.0240-0 | 9.73
15.038.0240-A | 9.73
15.038.0241-0 | 11.91
15.038.0241-A | 11.91
15.038.0242-0 | 17.71
15.038.0242-A | 17.71
15.038.0243-0 | 26.24
15.038.0243-A | 26.24
15.038.0244-0 | 26.96
15.038.0244-A | 26.96
15.038.0245-0 | 43.57
15.038.0245-A | 43.57
15.038.0250-0 | 0.51
15.038.0250-A | 0.51
15.038.0251-0 | 0.79
15.038.0251-A | 0.79
15.038.0252-0 | 1.75
15.038.0252-A | 1.75
15.038.0253-0 | 3.14
15.038.0253-A | 3.14
15.038.0254-0 | 5.8
15.038.0254-A | 5.8
15.038.0255-0 | 6.42
15.038.0255-A | 6.42
15.038.0256-0 | 13.76
15.038.0256-A | 13.76
15.038.0257-0 | 64.11
15.038.0257-A | 64.11
15.038.0260-0 | 2.41
15.038.0260-A | 2.41
15.038.0261-0 | 4.11
15.038.0261-A | 4.11
15.038.0262-0 | 3.09
15.038.0262-A | 3.09
15.038.0263-0 | 4.62
15.038.0263-A | 4.62
15.038.0264-0 | 3.66
15.038.0264-A | 3.66
15.038.0265-0 | 5.22
15.038.0265-A | 5.22
15.038.0266-0 | 8.74
15.038.0266-A | 8.74
15.038.0267-0 | 10.84
15.038.0267-A | 10.84
15.038.0268-0 | 13.93
15.038.0268-A | 13.93
15.038.0269-0 | 14.13
15.038.0269-A | 14.13
15.038.0270-0 | 16.17
15.038.0270-A | 16.17
15.038.0271-0 | 16.92
15.038.0271-A | 16.92
15.038.0272-0 | 39.66
15.038.0272-A | 39.66
15.038.0273-0 | 70.45
15.038.0273-A | 70.45
15.038.0280-0 | 1.1
15.038.0280-A | 1.1
15.038.0281-0 | 1.05
15.038.0281-A | 1.05
15.038.0282-0 | 1.92
15.038.0282-A | 1.92
15.038.0283-0 | 3.83
15.038.0283-A | 3.83
15.038.0284-0 | 6.38
15.038.0284-A | 6.38
15.038.0285-0 | 10.78
15.038.0285-A | 10.78
15.038.0286-0 | 19.75
15.038.0286-A | 19.75
15.038.0287-0 | 43.31
15.038.0287-A | 43.31
15.038.0288-0 | 65.32
15.038.0288-A | 65.32
15.038.0290-0 | 1.39
15.038.0290-A | 1.39
15.038.0291-0 | 1.91
15.038.0291-A | 1.91
15.038.0292-0 | 2.55
15.038.0292-A | 2.55
15.038.0293-0 | 4.35
15.038.0293-A | 4.35
15.038.0294-0 | 7.51
15.038.0294-A | 7.51
15.038.0295-0 | 13.6
15.038.0295-A | 13.6
15.038.0296-0 | 26.63
15.038.0296-A | 26.63
15.038.0297-0 | 36.04
15.038.0297-A | 36.04
15.038.0298-0 | 79.27
15.038.0298-A | 79.27
15.038.0300-0 | 2.82
15.038.0300-A | 2.82
15.038.0301-0 | 3.29
15.038.0301-A | 3.29
15.038.0302-0 | 5.55
15.038.0302-A | 5.55
15.038.0303-0 | 10.27
15.038.0303-A | 10.27
15.038.0304-0 | 16.84
15.038.0304-A | 16.84
15.038.0305-0 | 29.16
15.038.0305-A | 29.16
15.038.0306-0 | 36.38
15.038.0306-A | 36.38
15.038.0307-0 | 57.2
15.038.0307-A | 57.2
15.038.0308-0 | 124.34
15.038.0308-A | 124.34
15.038.0320-0 | 1.18
15.038.0320-A | 1.18
15.038.0321-0 | 1.54
15.038.0321-A | 1.54
15.038.0322-0 | 5.52
15.038.0322-A | 5.52
15.038.0323-0 | 6.92
15.038.0323-A | 6.92
15.038.0324-0 | 9.02
15.038.0324-A | 9.02
15.038.0325-0 | 23.28
15.038.0325-A | 23.28
15.038.0326-0 | 57.27
15.038.0326-A | 57.27
15.038.0327-0 | 65.49
15.038.0327-A | 65.49
15.038.0328-0 | 209.72
15.038.0328-A | 209.72
15.038.0335-0 | 0.53
15.038.0335-A | 0.53
15.038.0336-0 | 0.61
15.038.0336-A | 0.61
15.038.0337-0 | 2.24
15.038.0337-A | 2.24
15.038.0338-0 | 5.03
15.038.0338-A | 5.03
15.038.0339-0 | 4.5
15.038.0339-A | 4.5
15.038.0340-0 | 24.78
15.038.0340-A | 24.78
15.038.0341-0 | 23.36
15.038.0341-A | 23.36
15.038.0342-0 | 72.29
15.038.0342-A | 72.29
15.038.0343-0 | 189.84
15.038.0343-A | 189.84
15.038.0350-0 | 2.77
15.038.0350-A | 2.77
15.038.0351-0 | 5.25
15.038.0351-A | 5.25
15.038.0355-0 | 0.78
15.038.0355-A | 0.78
15.038.0356-0 | 1.06
15.038.0356-A | 1.06
15.038.0357-0 | 2.52
15.038.0357-A | 2.52
15.038.0358-0 | 4.64
15.038.0358-A | 4.64
15.038.0359-0 | 5.45
15.038.0359-A | 5.45
15.038.0360-0 | 11.44
15.038.0360-A | 11.44
15.038.0361-0 | 16.7
15.038.0361-A | 16.7
15.038.0362-0 | 32.59
15.038.0362-A | 32.59
15.038.0363-0 | 70.46
15.038.0363-A | 70.46
15.038.0365-0 | 1.32
15.038.0365-A | 1.32
15.038.0366-0 | 4.16
15.038.0366-A | 4.16
15.038.0367-0 | 4.85
15.038.0367-A | 4.85
15.038.0368-0 | 11.33
15.038.0368-A | 11.33
15.038.0375-0 | 9.14
15.038.0375-A | 9.14
15.038.0376-0 | 12.1
15.038.0376-A | 12.1
15.038.0377-0 | 32.85
15.038.0377-A | 32.85
15.038.0385-0 | 0.71
15.038.0385-A | 0.71
15.038.0386-0 | 0.85
15.038.0386-A | 0.85
15.038.0387-0 | 3.62
15.038.0387-A | 3.62
15.038.0388-0 | 8.52
15.038.0388-A | 8.52
15.038.0389-0 | 8.53
15.038.0389-A | 8.53
15.038.0390-0 | 26.55
15.038.0390-A | 26.55
15.038.0391-0 | 49.38
15.038.0391-A | 49.38
15.038.0392-0 | 79.51
15.038.0392-A | 79.51
15.038.0393-0 | 169.85
15.038.0393-A | 169.85
15.038.0400-0 | 3.53
15.038.0400-A | 3.53
15.038.0401-0 | 5.73
15.038.0401-A | 5.73
15.038.0402-0 | 7.99
15.038.0402-A | 7.99
15.038.0403-0 | 8.77
15.038.0403-A | 8.77
15.038.0404-0 | 9.39
15.038.0404-A | 9.39
15.038.0405-0 | 13.35
15.038.0405-A | 13.35
15.038.0406-0 | 16.63
15.038.0406-A | 16.63
15.038.0407-0 | 43.31
15.038.0407-A | 43.31
15.038.0408-0 | 90.57
15.038.0408-A | 90.57
15.038.0409-0 | 138.19
15.038.0409-A | 138.19
15.038.0415-0 | 4.25
15.038.0415-A | 4.25
15.038.0416-0 | 15.48
15.038.0416-A | 15.48
15.038.0420-0 | 6.15
15.038.0420-A | 6.15
15.038.0421-0 | 6.83
15.038.0421-A | 6.83
15.038.0422-0 | 11.52
15.038.0422-A | 11.52
15.038.0423-0 | 23.24
15.038.0423-A | 23.24
15.038.0424-0 | 26.4
15.038.0424-A | 26.4
15.038.0425-0 | 62.57
15.038.0425-A | 62.57
15.038.0426-0 | 123.76
15.038.0426-A | 123.76
15.038.0427-0 | 158.93
15.038.0427-A | 158.93
15.038.0428-0 | 353.53
15.038.0428-A | 353.53
15.038.0430-0 | 1.87
15.038.0430-A | 1.87
15.038.0431-0 | 2.66
15.038.0431-A | 2.66
15.038.0432-0 | 3.95
15.038.0432-A | 3.95
15.038.0433-0 | 9.21
15.038.0433-A | 9.21
15.038.0435-0 | 1.25
15.038.0435-A | 1.25
15.038.0436-0 | 1.81
15.038.0436-A | 1.81
15.038.0437-0 | 1.93
15.038.0437-A | 1.93
15.038.0438-0 | 4.44
15.038.0438-A | 4.44
15.038.0439-0 | 9.83
15.038.0439-A | 9.83
15.038.0440-0 | 16.95
15.038.0440-A | 16.95
15.038.0445-0 | 3.09
15.038.0445-A | 3.09
15.038.0446-0 | 5.67
15.038.0446-A | 5.67
15.038.0447-0 | 4.02
15.038.0447-A | 4.02
15.038.0448-0 | 9.66
15.038.0448-A | 9.66
15.038.0455-0 | 5.75
15.038.0455-A | 5.75
15.038.0456-0 | 4.99
15.038.0456-A | 4.99
15.038.0457-0 | 8.24
15.038.0457-A | 8.24
15.038.0458-0 | 10.87
15.038.0458-A | 10.87
15.038.0465-0 | 5.67
15.038.0465-A | 5.67
15.038.0466-0 | 5.33
15.038.0466-A | 5.33
15.038.0467-0 | 7.83
15.038.0467-A | 7.83
15.038.0470-0 | 7.84
15.038.0470-A | 7.84
15.038.0471-0 | 8.55
15.038.0471-A | 8.55
15.038.0472-0 | 9.41
15.038.0472-A | 9.41
15.038.0473-0 | 11.82
15.038.0473-A | 11.82
15.041.0001-0 | 32.64
15.041.0001-A | 31.89
15.041.0002-0 | 52.61
15.041.0002-A | 51.78
15.041.0003-0 | 55.53
15.041.0003-A | 54.63
15.041.0004-0 | 94.8
15.041.0004-A | 93.85
15.041.0005-0 | 134.66
15.041.0005-A | 133.59
15.041.0006-0 | 190.85
15.041.0006-A | 189.54
15.041.0007-0 | 270.4
15.041.0007-A | 268.85
15.041.0008-0 | 304.88
15.041.0008-A | 303.09
15.041.0009-0 | 499.57
15.041.0009-A | 497.19
15.041.0020-0 | 55.93
15.041.0020-A | 55.18
15.041.0025-0 | 87.84
15.041.0025-A | 87.01
15.041.0030-0 | 101.18
15.041.0030-A | 100.29
15.041.0035-0 | 221.93
15.041.0035-A | 220.86
15.045.0010-0 | 8.14
15.045.0010-A | 7.19
15.045.0011-0 | 10.3
15.045.0011-A | 9.1
15.045.0012-0 | 12.73
15.045.0012-A | 11.29
15.045.0013-0 | 15.64
15.045.0013-A | 13.98
15.045.0014-0 | 18.6
15.045.0014-A | 16.7
15.045.0015-0 | 29.32
15.045.0015-A | 26.32
15.045.0016-0 | 37.1
15.045.0016-A | 33.21
15.045.0017-0 | 57.23
15.045.0017-A | 51.2
15.045.0018-0 | 86.43
15.045.0018-A | 77.85
15.045.0025-0 | 12.17
15.045.0025-A | 10.55
15.045.0026-0 | 14.2
15.045.0026-A | 12.31
15.045.0027-0 | 17.25
15.045.0027-A | 14.94
15.045.0028-0 | 19.28
15.045.0028-A | 16.7
15.045.0029-0 | 26.38
15.045.0029-A | 22.86
15.045.0030-0 | 32.47
15.045.0030-A | 28.13
15.045.0031-0 | 48.71
15.045.0031-A | 42.2
15.045.0032-0 | 60.88
15.045.0032-A | 52.76
15.045.0033-0 | 77.12
15.045.0033-A | 66.83
15.045.0050-0 | 14.2
15.045.0050-A | 12.31
15.045.0051-0 | 16.23
15.045.0051-A | 14.06
15.045.0052-0 | 22.32
15.045.0052-A | 19.34
15.045.0053-0 | 22.73
15.045.0053-A | 19.69
15.045.0054-0 | 28.41
15.045.0054-A | 24.62
15.045.0055-0 | 44.65
15.045.0055-A | 38.69
15.045.0056-0 | 81.18
15.045.0056-A | 70.34
15.045.0057-0 | 93.36
15.045.0057-A | 80.9
15.045.0058-0 | 117.71
15.045.0058-A | 102
15.045.0065-1 | 5.07
15.045.0065-B | 4.39
15.045.0066-1 | 6.08
15.045.0066-B | 5.27
15.045.0067-1 | 7.5
15.045.0067-B | 6.5
15.045.0068-1 | 8.93
15.045.0068-B | 7.73
15.045.0069-1 | 10.14
15.045.0069-B | 8.79
15.045.0070-1 | 16.23
15.045.0070-B | 14.06
15.045.0071-1 | 20.29
15.045.0071-B | 17.58
15.045.0072-1 | 30.44
15.045.0072-B | 26.38
15.045.0073-1 | 40.59
15.045.0073-B | 35.17
15.045.0075-0 | 3.55
15.045.0075-A | 3.07
15.045.0076-0 | 4.26
15.045.0076-A | 3.69
15.045.0077-0 | 5.27
15.045.0077-A | 4.57
15.045.0078-0 | 6.08
15.045.0078-A | 5.27
15.045.0079-0 | 7.1
15.045.0079-A | 6.15
15.045.0080-0 | 11.36
15.045.0080-A | 9.84
15.045.0081-0 | 14.2
15.045.0081-A | 12.31
15.045.0082-0 | 22.32
15.045.0082-A | 19.34
15.045.0083-0 | 28.41
15.045.0083-A | 24.62
15.045.0084-0 | 1.62
15.045.0084-A | 1.4
15.045.0085-0 | 2.02
15.045.0085-A | 1.75
15.045.0086-0 | 2.43
15.045.0086-A | 2.11
15.045.0087-0 | 2.84
15.045.0087-A | 2.46
15.045.0090-0 | 6.49
15.045.0090-A | 5.62
15.045.0091-0 | 8.11
15.045.0091-A | 7.03
15.045.0092-0 | 12.17
15.045.0092-A | 10.55
15.045.0093-0 | 16.23
15.045.0093-A | 14.06
15.045.0094-0 | 20.29
15.045.0094-A | 17.58
15.045.0095-0 | 24.35
15.045.0095-A | 21.1
15.045.0096-0 | 28.41
15.045.0096-A | 24.62
15.045.0097-0 | 32.47
15.045.0097-A | 28.13
15.045.0098-0 | 36.53
15.045.0098-A | 31.65
15.045.0100-0 | 7.29
15.045.0100-A | 6.37
15.045.0101-0 | 8.46
15.045.0101-A | 7.42
15.045.0102-0 | 10.64
15.045.0102-A | 9.34
15.045.0103-0 | 16
15.045.0103-A | 14.05
15.045.0104-0 | 21.93
15.045.0104-A | 19.33
15.045.0105-0 | 27.7
15.045.0105-A | 24.45
15.045.0106-0 | 34.62
15.045.0106-A | 30.55
15.045.0107-0 | 39.08
15.045.0107-A | 34.53
15.045.0108-0 | 50.09
15.045.0108-A | 44.23
15.045.0110-0 | 13.1
15.045.0110-A | 11.4
15.045.0111-0 | 63.92
15.045.0111-A | 55.43
15.045.0115-0 | 21.17
15.045.0115-A | 18.46
15.045.0116-0 | 101.86
15.045.0116-A | 88.38
15.045.0120-0 | 30.81
15.045.0120-A | 26.93
15.045.0121-0 | 146.09
15.045.0121-A | 126.82
15.046.0010-0 | 17.91
15.046.0010-A | 15.67
15.046.0011-0 | 19.78
15.046.0011-A | 17.3
15.046.0012-0 | 24.3
15.046.0012-A | 21.3
15.046.0013-0 | 28.63
15.046.0013-A | 25.12
15.046.0014-0 | 37.66
15.046.0014-A | 32.99
15.046.0015-0 | 64.91
15.046.0015-A | 56.88
15.046.0016-0 | 106.58
15.046.0016-A | 93.21
15.046.0017-0 | 121.01
15.046.0017-A | 106.18
15.046.0018-0 | 149.63
15.046.0018-A | 131.67
15.047.0010-0 | 29.74
15.047.0010-A | 28.93
15.047.0011-0 | 37.81
15.047.0011-A | 36.89
15.047.0012-0 | 43.83
15.047.0012-A | 42.75
15.047.0013-0 | 47.88
15.047.0013-A | 46.68
15.047.0014-0 | 51.24
15.047.0014-A | 49.99
15.047.0015-0 | 84.07
15.047.0015-A | 82.71
15.047.0016-0 | 97.79
15.047.0016-A | 96.27
15.047.0017-0 | 102.22
15.047.0017-A | 100.59
15.047.0018-0 | 127.22
15.047.0018-A | 125.32
15.058.0010-0 | 23.68
15.058.0010-A | 23.68
15.058.0015-0 | 24.87
15.058.0015-A | 24.87
15.058.0020-0 | 29.1
15.058.0020-A | 29.1
15.058.0050-0 | 18.78
15.058.0050-A | 18.78
15.058.0055-0 | 21.57
15.058.0055-A | 21.57
15.058.0060-0 | 22.77
15.058.0060-A | 22.77
15.065.0010-0 | 1842.21
15.065.0010-A | 1710.63
15.065.0011-0 | 2049.29
15.065.0011-A | 1917.74
15.065.0015-0 | 2615.69
15.065.0015-A | 2401.22
15.065.0016-0 | 2856.17
15.065.0016-A | 2641.7
15.065.0020-0 | 3711.6
15.065.0020-A | 3408.99
15.065.0021-0 | 3884.63
15.065.0021-A | 3585.43
15.065.0025-0 | 4588.58
15.065.0025-A | 4268.85
15.065.0026-0 | 5503.51
15.065.0026-A | 5089.54
15.066.0001-1 | 114.41
15.066.0001-B | 114.41
15.066.0002-1 | 166.4
15.066.0002-B | 166.4
15.066.0003-1 | 234.22
15.066.0003-B | 234.22
15.066.0004-0 | 382.99
15.066.0004-A | 382.99
15.066.0006-0 | 104.92
15.066.0006-A | 104.92
15.066.0007-0 | 156.3
15.066.0007-A | 156.3
15.066.0012-0 | 92.03
15.066.0012-A | 92.03
15.066.0013-0 | 78.11
15.066.0013-A | 78.11
15.066.0021-0 | 53.39
15.066.0021-A | 53.39
15.066.0022-0 | 54.92
15.066.0022-A | 54.92
15.066.0023-0 | 216.23
15.066.0023-A | 216.23
15.066.0024-0 | 221.38
15.066.0024-A | 221.38
15.066.0025-0 | 234.77
15.066.0025-A | 234.77
15.066.0026-0 | 255.37
15.066.0026-A | 255.37
15.066.0027-0 | 267.73
15.066.0027-A | 267.73
15.066.0028-0 | 221.38
15.066.0028-A | 221.38
15.066.0061-0 | 1143.99
15.066.0061-A | 1143.99
15.066.0062-0 | 1199.33
15.066.0062-A | 1199.33
15.066.0063-0 | 2510.37
15.066.0063-A | 2510.37
15.066.0064-0 | 2738.24
15.066.0064-A | 2738.24
15.066.0065-0 | 3731.73
15.066.0065-A | 3731.73
15.066.0066-0 | 4385.79
15.066.0066-A | 4385.79
15.066.0067-0 | 5917.52
15.066.0067-A | 5917.52
15.066.0068-0 | 1055.54
15.066.0068-A | 1055.54
15.066.0071-0 | 1215.23
15.066.0071-A | 1215.23
15.066.0072-0 | 1270.57
15.066.0072-A | 1270.57
15.066.0073-0 | 2626.74
15.066.0073-A | 2626.74
15.066.0074-0 | 2837.28
15.066.0074-A | 2837.28
15.066.0075-0 | 4057.12
15.066.0075-A | 4057.12
15.066.0076-0 | 4488.43
15.066.0076-A | 4488.43
15.066.0077-0 | 6037.68
15.066.0077-A | 6037.68
15.066.0078-0 | 1148.06
15.066.0078-A | 1148.06
15.067.0001-0 | 176.96
15.067.0001-A | 169.37
15.067.0010-0 | 239.66
15.067.0010-A | 231
15.067.0020-0 | 318.99
15.067.0020-A | 309.24
15.068.0001-0 | 40.59
15.068.0001-A | 35.17
15.068.0005-0 | 43.43
15.068.0005-A | 37.63
15.068.0010-0 | 53.17
15.068.0010-A | 46.07
15.068.0015-0 | 73.06
15.068.0015-A | 63.31
15.068.0020-0 | 111.62
15.068.0020-A | 96.72
15.068.0025-0 | 151
15.068.0025-A | 130.84
15.068.0040-0 | 16.23
15.068.0040-A | 14.06
15.068.0045-0 | 19.48
15.068.0045-A | 16.88
15.068.0050-0 | 12.98
15.068.0050-A | 11.25
15.068.0055-0 | 21.1
15.068.0055-A | 18.29
15.068.0060-0 | 14.61
15.068.0060-A | 12.66
15.068.0065-0 | 22.73
15.068.0065-A | 19.69
15.068.0070-0 | 16.64
15.068.0070-A | 14.42
15.068.0075-0 | 24.76
15.068.0075-A | 21.45
15.068.0080-0 | 58.85
15.068.0080-A | 51
15.068.0085-0 | 41.4
15.068.0085-A | 35.87
15.068.0090-0 | 41.4
15.068.0090-A | 35.87
15.068.0095-0 | 27.6
15.068.0095-A | 23.91
15.069.0001-0 | 266.86
15.069.0001-A | 236.89
15.069.0010-0 | 267.92
15.069.0010-A | 237.82
15.069.0020-0 | 269.41
15.069.0020-A | 239.11
15.070.0010-0 | 1602.41
15.070.0010-A | 1477.64
15.070.0011-0 | 2071.57
15.070.0011-A | 1910.1
15.070.0012-0 | 2247.19
15.070.0012-A | 2096.41
15.070.0013-0 | 3187.42
15.070.0013-A | 2974.83
15.071.0010-0 | 468.94
15.071.0010-A | 446.55
15.071.0011-0 | 268.93
15.071.0011-A | 257.48
15.071.0012-1 | 584.54
15.071.0012-B | 554.4
15.075.0010-0 | 1464.06
15.075.0010-A | 1380.06
15.075.0011-0 | 1566
15.075.0011-A | 1468.89
15.080.0010-0 | 1155
15.080.0010-A | 1051.25
15.080.0011-0 | 1342.82
15.080.0011-A | 1232.47
15.080.0012-0 | 1653.81
15.080.0012-A | 1534.15
16.001.0050-0 | 124.27
16.001.0050-A | 117.77
16.001.0051-0 | 133.15
16.001.0051-A | 125.35
16.001.0055-0 | 125.08
16.001.0055-A | 118.31
16.001.0056-0 | 147.53
16.001.0056-A | 139.72
16.001.0060-0 | 45.42
16.001.0060-A | 44.07
16.001.0061-0 | 56.16
16.001.0061-A | 54.53
16.001.0065-0 | 1377.99
16.001.0065-A | 1275.28
16.001.0066-0 | 1897.71
16.001.0066-A | 1774.46
16.001.0067-0 | 1661.99
16.001.0067-A | 1542.16
16.001.0068-0 | 1976.82
16.001.0068-A | 1833.02
16.001.0069-0 | 2077.8
16.001.0069-A | 1940.86
16.001.0070-0 | 2470.31
16.001.0070-A | 2305.97
16.001.0071-0 | 2420.05
16.001.0071-A | 2265.98
16.001.0072-0 | 2878.99
16.001.0072-A | 2694.11
16.001.0073-0 | 3432.6
16.001.0073-A | 3261.41
16.001.0074-0 | 4092.03
16.001.0074-A | 3886.61
16.001.0075-0 | 3876.38
16.001.0075-A | 3688.07
16.001.0076-0 | 4620.82
16.001.0076-A | 4394.85
16.001.0077-0 | 4293.57
16.001.0077-A | 4088.15
16.001.0078-0 | 5119.44
16.001.0078-A | 4872.93
16.001.0079-0 | 5049.07
16.001.0079-A | 4822.25
16.001.0080-0 | 6022.29
16.001.0080-A | 5750.1
16.001.0081-0 | 5557.46
16.001.0081-A | 5304.96
16.001.0082-0 | 6630.33
16.001.0082-A | 6327.33
16.001.0083-0 | 6396.77
16.001.0083-A | 6097.2
16.001.0084-0 | 7633.76
16.001.0084-A | 7274.27
16.001.0085-0 | 52.47
16.001.0085-A | 50.31
16.001.0086-0 | 44.98
16.001.0086-A | 43.35
16.001.0087-0 | 33.39
16.001.0087-A | 32.31
16.001.0088-0 | 40.05
16.001.0088-A | 38.75
16.001.0089-0 | 55.99
16.001.0089-A | 54.64
16.001.0090-0 | 67.17
16.001.0090-A | 65.55
16.001.0091-0 | 71.77
16.001.0091-A | 70.14
16.001.0092-0 | 86.11
16.001.0092-A | 84.16
16.001.0093-0 | 113.18
16.001.0093-A | 111.28
16.001.0094-0 | 135.8
16.001.0094-A | 133.52
16.001.0102-0 | 159.08
16.001.0102-A | 156.91
16.001.0103-0 | 190.88
16.001.0103-A | 188.28
16.001.0110-0 | 20.96
16.001.0110-A | 19.99
16.001.0115-0 | 24.88
16.001.0115-A | 23.74
16.001.0116-0 | 26.22
16.001.0116-A | 25.14
16.001.0117-0 | 31.43
16.001.0117-A | 30.13
16.001.0118-0 | 9.18
16.001.0118-A | 8.64
16.001.0119-0 | 10.98
16.001.0119-A | 10.33
16.002.0005-0 | 89.2
16.002.0005-A | 83.27
16.002.0010-0 | 149.85
16.002.0010-A | 137.65
16.002.0012-0 | 68.4
16.002.0012-A | 62.47
16.002.0015-0 | 28.07
16.002.0015-A | 25.24
16.002.0025-0 | 55.99
16.002.0025-A | 50.49
16.003.0004-0 | 44.44
16.003.0004-A | 38.94
16.003.0020-0 | 20.28
16.003.0020-A | 17.88
16.003.0030-0 | 53.14
16.003.0030-A | 49.8
16.003.0050-0 | 108.12
16.003.0050-A | 99.64
16.004.0015-0 | 42.16
16.004.0015-A | 40.54
16.004.0018-0 | 65.06
16.004.0018-A | 63.44
16.004.0025-0 | 141.63
16.004.0025-A | 137.02
16.004.0030-0 | 111.31
16.004.0030-A | 109.69
16.004.0035-0 | 76.08
16.004.0035-A | 74.89
16.004.0040-0 | 56.68
16.004.0040-A | 55.6
16.004.0042-0 | 56.09
16.004.0042-A | 55.23
16.004.0045-0 | 45.39
16.004.0045-A | 44.3
16.004.0047-0 | 29.96
16.004.0047-A | 29.11
16.004.0050-0 | 96.75
16.004.0050-A | 94.37
16.004.0055-0 | 39.07
16.004.0055-A | 38.04
16.005.0001-0 | 77.28
16.005.0001-A | 75.65
16.005.0004-0 | 78.31
16.005.0004-A | 76.69
16.005.0005-0 | 97.56
16.005.0005-A | 96.16
16.005.0006-0 | 77.28
16.005.0006-A | 75.65
16.005.0007-0 | 125.4
16.005.0007-A | 123.78
16.005.0008-0 | 97.56
16.005.0008-A | 96.16
16.005.0012-0 | 89.95
16.005.0012-A | 88.66
16.005.0015-0 | 146.18
16.005.0015-A | 139.05
16.005.0018-0 | 238.91
16.005.0018-A | 231.78
16.005.0025-0 | 92.03
16.005.0025-A | 84.9
16.005.0027-0 | 151.4
16.005.0027-A | 144.16
16.005.0028-0 | 88.65
16.005.0028-A | 82.22
16.005.0030-0 | 109.04
16.005.0030-A | 107.41
16.005.0035-0 | 103.45
16.005.0035-A | 101.82
16.005.0050-0 | 145.54
16.005.0050-A | 138.3
16.005.0052-0 | 145.54
16.005.0052-A | 138.3
16.005.0054-0 | 125.43
16.005.0054-A | 123.81
16.005.0056-0 | 125.43
16.005.0056-A | 123.81
16.005.0058-0 | 141.15
16.005.0058-A | 135.73
16.005.0060-0 | 141.15
16.005.0060-A | 135.73
16.005.0070-0 | 197.11
16.005.0070-A | 196.43
16.005.0075-0 | 246.18
16.005.0075-A | 243.49
16.006.0001-0 | 115.8
16.006.0001-A | 114.45
16.007.0011-0 | 220.66
16.007.0011-A | 218.96
16.007.0012-0 | 280.77
16.007.0012-A | 279.08
16.007.0013-0 | 234.18
16.007.0013-A | 231.64
16.007.0014-0 | 315.27
16.007.0014-A | 312.72
16.007.0015-0 | 400.28
16.007.0015-A | 396.89
16.007.0016-0 | 453.83
16.007.0016-A | 450.44
16.007.0017-0 | 554.46
16.007.0017-A | 550.5
16.007.0018-0 | 629.43
16.007.0018-A | 625.47
16.007.0021-0 | 62.22
16.007.0021-A | 60.6
16.007.0023-0 | 111.75
16.007.0023-A | 110.12
16.007.0025-0 | 86.41
16.007.0025-A | 79.91
16.007.0027-0 | 124.89
16.007.0027-A | 116.45
16.007.0030-0 | 161.67
16.007.0030-A | 151.52
16.007.0038-0 | 74.66
16.007.0038-A | 68.16
16.008.0005-0 | 79.69
16.008.0005-A | 78.07
16.008.0030-0 | 56.45
16.008.0030-A | 55.59
16.009.0001-0 | 213.55
16.009.0001-A | 206.42
16.009.0002-0 | 320.36
16.009.0002-A | 313.23
16.009.0005-0 | 586.67
16.009.0005-A | 579.54
16.010.0005-0 | 424.31
16.010.0005-A | 424.31
16.010.0010-0 | 531.51
16.010.0010-A | 531.51
16.010.0015-0 | 358.74
16.010.0015-A | 358.74
16.011.0005-0 | 440
16.011.0005-A | 426.69
16.011.0015-0 | 15992.05
16.011.0015-A | 15196.97
16.011.0030-0 | 407.11
16.011.0030-A | 403.85
16.011.0045-0 | 120.92
16.011.0045-A | 118.96
16.011.0050-0 | 142.18
16.011.0050-A | 140.22
16.012.0005-0 | 421.71
16.012.0005-A | 400.88
16.013.0001-0 | 56.05
16.013.0001-A | 48.57
16.013.0002-0 | 117.06
16.013.0002-A | 101.44
16.013.0004-0 | 23.83
16.013.0004-A | 20.65
16.013.0005-0 | 20.29
16.013.0005-A | 17.58
16.013.0006-0 | 21.35
16.013.0006-A | 18.5
16.013.0007-0 | 18.26
16.013.0007-A | 15.82
16.013.0009-0 | 16.23
16.013.0009-A | 14.06
16.013.0010-0 | 22
16.013.0010-A | 19.06
16.013.0015-0 | 73.06
16.013.0015-A | 63.31
16.015.0001-0 | 30.17
16.015.0001-A | 29.09
16.015.0005-0 | 54.77
16.015.0005-A | 53.64
16.015.0010-0 | 36.49
16.015.0010-A | 35.36
16.020.0001-0 | 79.17
16.020.0001-A | 74.83
16.020.0002-0 | 83.56
16.020.0002-A | 79.23
16.020.0003-0 | 96.37
16.020.0003-A | 92.04
16.020.0004-0 | 130.58
16.020.0004-A | 124.94
16.020.0005-0 | 77.4
16.020.0005-A | 73.06
16.020.0006-0 | 164.98
16.020.0006-A | 159.35
16.020.0008-0 | 70.88
16.020.0008-A | 66.55
16.020.0009-0 | 114
16.020.0009-A | 108.36
16.020.0012-0 | 20.16
16.020.0012-A | 19.7
16.021.0002-0 | 138.22
16.021.0002-A | 131.72
16.021.0003-0 | 184.19
16.021.0003-A | 179.31
16.021.0005-0 | 80.66
16.021.0005-A | 73.62
16.022.0002-0 | 120.2
16.022.0002-A | 114.24
16.022.0004-0 | 129.41
16.022.0004-A | 123.45
16.022.0006-0 | 102.84
16.022.0006-A | 96.33
16.022.0010-0 | 61.84
16.022.0010-A | 56.97
16.022.0012-0 | 79.8
16.022.0012-A | 74.93
16.023.0004-0 | 98.02
16.023.0004-A | 91.52
16.023.0005-0 | 151.86
16.023.0005-A | 145.09
16.024.0004-0 | 88.08
16.024.0004-A | 83.21
16.024.0005-0 | 98.42
16.024.0005-A | 93.55
16.024.0006-0 | 75.44
16.024.0006-A | 70.57
16.024.0007-0 | 77.92
16.024.0007-A | 73.04
16.024.0009-0 | 84.24
16.024.0009-A | 79.36
16.024.0015-0 | 134.02
16.024.0015-A | 128.06
16.025.0015-0 | 158.69
16.025.0015-A | 151.92
16.026.0001-0 | 83.56
16.026.0001-A | 76.76
16.026.0002-0 | 102.8
16.026.0002-A | 95.89
16.026.0005-0 | 102.12
16.026.0005-A | 95.75
16.026.0010-0 | 77.17
16.026.0010-A | 70.81
16.026.0030-0 | 75.31
16.026.0030-A | 67.38
16.027.0001-0 | 99.4
16.027.0001-A | 93.03
16.028.0015-0 | 90.95
16.028.0015-A | 84.58
16.028.0020-0 | 69.67
16.028.0020-A | 62.49
16.028.0022-0 | 69.67
16.028.0022-A | 62.49
16.028.0023-0 | 196.16
16.028.0023-A | 189.79
16.028.0026-0 | 155.92
16.028.0026-A | 151.8
16.029.0001-0 | 199.57
16.029.0001-A | 192.75
16.030.0001-0 | 23.15
16.030.0001-A | 22.29
16.030.0005-0 | 12.45
16.030.0005-A | 11.9
16.030.0007-0 | 5.35
16.030.0007-A | 5.01
16.030.0009-0 | 41.11
16.030.0009-A | 40.05
16.030.0010-0 | 140.96
16.030.0010-A | 136.4
16.030.0013-0 | 93.61
16.030.0013-A | 89.67
16.030.0030-0 | 77.26
16.030.0030-A | 72.47
16.031.0025-0 | 95.68
16.031.0025-A | 88.64
16.032.0001-0 | 197.87
16.032.0001-A | 191.27
16.033.0002-0 | 49.57
16.033.0002-A | 48.54
16.034.0003-0 | 101.3
16.034.0003-A | 94.25
16.034.0006-0 | 19.71
16.034.0006-A | 18.09
16.035.0005-0 | 35.93
16.035.0005-A | 34.31
16.036.0010-0 | 99.32
16.036.0010-A | 96.7
16.036.0015-0 | 118.46
16.036.0015-A | 115.41
16.036.0020-0 | 185.41
16.036.0020-A | 181.94
16.036.0022-0 | 227.28
16.036.0022-A | 223.54
16.036.0025-0 | 42.54
16.036.0025-A | 41.12
16.036.0030-0 | 101.96
16.036.0030-A | 99.34
16.036.0035-0 | 121.51
16.036.0035-A | 118.46
16.036.0040-0 | 189.88
16.036.0040-A | 186.4
16.036.0043-0 | 233.37
16.036.0043-A | 229.63
16.036.0050-0 | 127.28
16.036.0050-A | 124.12
16.036.0055-0 | 151.21
16.036.0055-A | 147.62
16.036.0060-0 | 237.28
16.036.0060-A | 233.26
16.036.0062-0 | 291.1
16.036.0062-A | 286.81
16.036.0065-0 | 56.16
16.036.0065-A | 54.2
16.036.0070-0 | 129.92
16.036.0070-A | 126.76
16.036.0075-0 | 154.25
16.036.0075-A | 150.66
16.036.0080-0 | 241.75
16.036.0080-A | 237.73
16.036.0083-0 | 297.19
16.036.0083-A | 292.9
17.012.0010-0 | 9.09
17.012.0010-A | 7.92
17.012.0011-0 | 12.08
17.012.0011-A | 10.53
17.012.0012-0 | 9.94
17.012.0012-A | 8.77
17.012.0013-0 | 12.93
17.012.0013-A | 11.38
17.012.0015-0 | 13.81
17.012.0015-A | 12.06
17.012.0030-0 | 3.92
17.012.0030-A | 3.47
17.012.0040-0 | 15.68
17.012.0040-A | 14.4
17.013.0030-0 | 96.24
17.013.0030-A | 94.78
17.013.0031-0 | 184.42
17.013.0031-A | 182.54
17.013.0070-0 | 25.65
17.013.0070-A | 24.19
17.013.0095-1 | 34.32
17.013.0095-B | 32.13
17.013.0100-0 | 48.72
17.013.0100-A | 44.65
17.014.0010-0 | 12
17.014.0010-A | 12
17.014.0015-0 | 9.6
17.014.0015-A | 9.6
17.017.0010-0 | 22.66
17.017.0010-A | 20.09
17.017.0020-0 | 8.93
17.017.0020-A | 8.38
17.017.0030-0 | 33.41
17.017.0030-A | 29.99
17.017.0040-0 | 22.93
17.017.0040-A | 20.56
17.017.0041-0 | 11.05
17.017.0041-A | 9.98
17.017.0042-0 | 2.4
17.017.0042-A | 2.19
17.017.0050-0 | 36.23
17.017.0050-A | 32.81
17.017.0053-0 | 13.4
17.017.0053-A | 12.07
17.017.0060-0 | 14.68
17.017.0060-A | 13.19
17.017.0061-0 | 18.93
17.017.0061-A | 17
17.017.0062-0 | 10.24
17.017.0062-A | 9.38
17.017.0070-0 | 24.8
17.017.0070-A | 23.69
17.017.0100-0 | 42.85
17.017.0100-A | 39.42
17.017.0110-0 | 27.53
17.017.0110-A | 25.27
17.017.0120-1 | 6.76
17.017.0120-B | 6.21
17.017.0130-0 | 15.43
17.017.0130-A | 14.03
17.017.0140-0 | 8.93
17.017.0140-A | 8.38
17.017.0150-0 | 14.82
17.017.0150-A | 13.54
17.017.0155-0 | 19.29
17.017.0155-A | 17.66
17.017.0160-0 | 15.04
17.017.0160-A | 13.49
17.017.0161-0 | 11.85
17.017.0161-A | 10.57
17.017.0169-0 | 44.63
17.017.0169-A | 41.09
17.017.0175-0 | 17.56
17.017.0175-A | 16.06
17.017.0176-0 | 19.94
17.017.0176-A | 17.97
17.017.0225-0 | 17.6
17.017.0225-A | 15.41
17.017.0227-0 | 5.41
17.017.0227-A | 4.76
17.017.0228-0 | 11.7
17.017.0228-A | 10.33
17.017.0230-0 | 11.49
17.017.0230-A | 10.11
17.017.0240-0 | 8.56
17.017.0240-A | 7.55
17.017.0245-0 | 34.41
17.017.0245-A | 30.7
17.017.0300-1 | 17.68
17.017.0300-B | 16.05
17.017.0301-0 | 14.92
17.017.0301-A | 13.52
17.017.0320-0 | 19.59
17.017.0320-A | 17.96
17.017.0321-0 | 15.96
17.017.0321-A | 14.56
17.017.0350-0 | 18.85
17.017.0350-A | 17.78
17.017.0360-0 | 18.31
17.017.0360-A | 16.69
17.017.0361-0 | 15.04
17.017.0361-A | 13.64
17.017.0362-0 | 4.52
17.017.0362-A | 4.05
17.017.0365-0 | 21.01
17.017.0365-A | 19.84
17.017.0370-0 | 42.72
17.017.0370-A | 38.66
17.018.0010-0 | 24.77
17.018.0010-A | 21.86
17.018.0015-0 | 8.91
17.018.0015-A | 7.83
17.018.0020-0 | 10.46
17.018.0020-A | 9.35
17.018.0031-0 | 27.59
17.018.0031-A | 24.81
17.018.0041-0 | 5.71
17.018.0041-A | 5.07
17.018.0044-0 | 9.09
17.018.0044-A | 8.19
17.018.0050-0 | 18.65
17.018.0050-A | 17.67
17.018.0060-0 | 34.34
17.018.0060-A | 30.8
17.018.0080-0 | 15
17.018.0080-A | 13.51
17.018.0081-0 | 5.61
17.018.0081-A | 4.97
17.018.0082-0 | 12.6
17.018.0082-A | 11.2
17.018.0110-0 | 17.35
17.018.0110-A | 15.85
17.018.0111-0 | 34.7
17.018.0111-A | 31.71
17.018.0112-0 | 27.22
17.018.0112-A | 24.74
17.018.0113-0 | 32.58
17.018.0113-A | 29.58
17.018.0115-0 | 43.22
17.018.0115-A | 39.15
17.018.0116-0 | 6.25
17.018.0116-A | 5.6
17.018.0117-0 | 12.75
17.018.0117-A | 11.56
17.018.0185-0 | 28.99
17.018.0185-A | 26.06
17.018.0190-0 | 30.8
17.018.0190-A | 27.87
17.018.0200-0 | 31.43
17.018.0200-A | 29.45
17.018.0210-0 | 52.72
17.018.0210-A | 49.93
17.018.0250-0 | 14.81
17.018.0250-A | 13.31
17.018.0251-0 | 29.62
17.018.0251-A | 26.62
17.018.0252-0 | 24.67
17.018.0252-A | 22.19
17.018.0253-0 | 30.04
17.018.0253-A | 27.04
17.018.0254-0 | 40.67
17.018.0254-A | 36.61
17.018.0260-0 | 5.5
17.018.0260-A | 4.86
17.018.0265-0 | 41.83
17.018.0265-A | 37.76
17.020.0010-0 | 14.3
17.020.0010-A | 13.02
17.020.0021-0 | 5.65
17.020.0021-A | 5.01
17.020.0030-1 | 77.19
17.020.0030-B | 67.25
17.020.0040-0 | 72.33
17.020.0040-A | 63.56
17.020.0050-0 | 10.69
17.020.0050-A | 9.62
17.020.0060-0 | 11.16
17.020.0060-A | 9.79
17.020.0061-0 | 2.95
17.020.0061-A | 2.56
17.020.0070-0 | 14.86
17.020.0070-A | 13.57
17.020.0071-0 | 19.15
17.020.0071-A | 17.19
17.020.0072-0 | 12.46
17.020.0072-A | 11.17
17.020.0075-0 | 38.31
17.020.0075-A | 34.39
17.025.0005-1 | 39.82
17.025.0005-B | 35.75
17.025.0006-0 | 24.31
17.025.0006-A | 22.81
17.025.0007-0 | 19.6
17.025.0007-A | 17.83
17.025.0008-0 | 24.8
17.025.0008-A | 22.76
17.025.0009-0 | 9.6
17.025.0009-A | 8.53
17.025.0010-0 | 6.02
17.025.0010-A | 5.56
17.025.0040-1 | 3.58
17.025.0040-B | 3.24
17.025.0041-0 | 3.29
17.025.0041-A | 2.95
17.035.0010-0 | 5.83
17.035.0010-A | 5.15
17.035.0020-0 | 7.53
17.035.0020-A | 6.62
17.035.0030-0 | 29.48
17.035.0030-A | 28.8
17.035.0040-0 | 45.96
17.035.0040-A | 45.05
17.035.0045-0 | 7.07
17.035.0045-A | 6.68
17.040.0020-0 | 71.02
17.040.0020-A | 63.39
17.040.0021-0 | 61.1
17.040.0021-A | 53.47
17.040.0022-0 | 34.16
17.040.0022-A | 29.98
17.040.0024-0 | 12.67
17.040.0024-A | 11.38
17.040.0050-0 | 34.98
17.040.0050-A | 30.93
18.002.0010-0 | 245.36
18.002.0010-A | 245.36
18.002.0012-0 | 252.37
18.002.0012-A | 252.37
18.002.0013-0 | 342.36
18.002.0013-A | 342.36
18.002.0014-0 | 776.05
18.002.0014-A | 776.05
18.002.0015-0 | 562.7
18.002.0015-A | 562.7
18.002.0016-0 | 572.33
18.002.0016-A | 572.33
18.002.0019-0 | 143.34
18.002.0019-A | 143.34
18.002.0022-0 | 348.88
18.002.0022-A | 348.88
18.002.0023-0 | 336.19
18.002.0023-A | 336.19
18.002.0026-0 | 207.09
18.002.0026-A | 207.09
18.002.0027-0 | 256.24
18.002.0027-A | 256.24
18.002.0028-0 | 85.28
18.002.0028-A | 85.28
18.002.0029-0 | 252.16
18.002.0029-A | 252.16
18.002.0030-0 | 456.29
18.002.0030-A | 456.29
18.002.0031-0 | 558.61
18.002.0031-A | 558.61
18.002.0040-0 | 368.29
18.002.0040-A | 368.29
18.002.0055-0 | 254.73
18.002.0055-A | 254.73
18.002.0065-0 | 285.84
18.002.0065-A | 285.84
18.002.0070-0 | 401.77
18.002.0070-A | 401.77
18.002.0080-0 | 181.16
18.002.0080-A | 181.16
18.002.0085-0 | 371.15
18.002.0085-A | 371.15
18.002.0090-0 | 581.13
18.002.0090-A | 581.13
18.003.0003-0 | 144.12
18.003.0003-A | 144.12
18.003.0005-0 | 144.12
18.003.0005-A | 144.12
18.003.0007-0 | 1820.01
18.003.0007-A | 1820.01
18.003.0015-0 | 73.15
18.003.0015-A | 73.15
18.003.0020-0 | 268.83
18.003.0020-A | 268.83
18.004.0001-0 | 713.78
18.004.0001-A | 713.78
18.004.0005-0 | 1323.21
18.004.0005-A | 1323.21
18.005.0010-0 | 45.62
18.005.0010-A | 43.93
18.005.0012-0 | 43.47
18.005.0012-A | 41.78
18.005.0013-0 | 32.24
18.005.0013-A | 30.55
18.005.0015-0 | 72.6
18.005.0015-A | 72.53
18.005.0018-0 | 16.89
18.005.0018-A | 16.82
18.005.0027-0 | 47.89
18.005.0027-A | 47.82
18.005.0030-0 | 118.24
18.005.0030-A | 117.86
18.005.0035-0 | 74.3
18.005.0035-A | 72.68
18.006.0005-0 | 87.99
18.006.0005-A | 87.99
18.006.0007-0 | 95.12
18.006.0007-A | 95.12
18.006.0009-0 | 193.21
18.006.0009-A | 193.21
18.006.0014-0 | 87.99
18.006.0014-A | 87.99
18.006.0017-0 | 122.46
18.006.0017-A | 122.46
18.006.0020-0 | 247.44
18.006.0020-A | 247.44
18.006.0023-0 | 191.51
18.006.0023-A | 191.51
18.006.0024-0 | 178.94
18.006.0024-A | 178.94
18.006.0025-0 | 49.72
18.006.0025-A | 49.72
18.006.0026-0 | 98.99
18.006.0026-A | 98.99
18.006.0028-0 | 291.59
18.006.0028-A | 291.59
18.006.0033-0 | 377.14
18.006.0033-A | 377.14
18.006.0037-0 | 203.23
18.006.0037-A | 203.23
18.006.0040-0 | 24.82
18.006.0040-A | 23.13
18.006.0043-0 | 46.2
18.006.0043-A | 44.51
18.006.0050-0 | 51.55
18.006.0050-A | 49.86
18.006.0052-0 | 27.34
18.006.0052-A | 25.65
18.006.0054-0 | 16.69
18.006.0054-A | 15
18.006.0056-0 | 71.59
18.006.0056-A | 68.21
18.007.0039-0 | 40.07
18.007.0039-A | 40.07
18.007.0041-0 | 92.19
18.007.0041-A | 92.19
18.007.0042-0 | 5.97
18.007.0042-A | 5.97
18.007.0043-0 | 10.01
18.007.0043-A | 10.01
18.007.0045-0 | 214.99
18.007.0045-A | 214.99
18.007.0049-0 | 38.45
18.007.0049-A | 38.45
18.007.0051-0 | 45.2
18.007.0051-A | 45.2
18.007.0060-0 | 77.97
18.007.0060-A | 77.97
18.007.0065-0 | 167.99
18.007.0065-A | 167.99
18.007.0070-0 | 47.91
18.007.0070-A | 47.91
18.007.0075-0 | 255.17
18.007.0075-A | 255.17
18.007.0080-0 | 78.63
18.007.0080-A | 78.63
18.007.0090-0 | 182.53
18.007.0090-A | 182.53
18.008.0005-0 | 6.08
18.008.0005-A | 6.08
18.008.0007-0 | 3.41
18.008.0007-A | 3.41
18.009.0058-0 | 34.76
18.009.0058-A | 34.76
18.009.0060-0 | 72.09
18.009.0060-A | 72.09
18.009.0065-0 | 53.02
18.009.0065-A | 53.02
18.009.0066-0 | 56.64
18.009.0066-A | 56.64
18.009.0070-0 | 117.32
18.009.0070-A | 117.32
18.009.0073-0 | 244.53
18.009.0073-A | 244.53
18.009.0074-0 | 174.09
18.009.0074-A | 174.09
18.009.0076-0 | 35.13
18.009.0076-A | 35.13
18.009.0078-0 | 41.19
18.009.0078-A | 41.19
18.009.0079-0 | 27.3
18.009.0079-A | 27.3
18.009.0080-0 | 894.59
18.009.0080-A | 894.59
18.009.0081-0 | 201.87
18.009.0081-A | 201.87
18.009.0086-0 | 49.39
18.009.0086-A | 49.39
18.009.0101-0 | 401.6
18.009.0101-A | 401.6
18.009.0102-0 | 478.86
18.009.0102-A | 478.86
18.009.0105-0 | 74.42
18.009.0105-A | 74.42
18.009.0110-0 | 101.88
18.009.0110-A | 101.88
18.009.0115-0 | 344.84
18.009.0115-A | 344.84
18.009.0120-0 | 648.8
18.009.0120-A | 648.8
18.011.0003-0 | 18.16
18.011.0003-A | 16.54
18.011.0005-0 | 20.89
18.011.0005-A | 19.27
18.012.0090-0 | 47.59
18.012.0090-A | 44.88
18.012.0093-0 | 67.95
18.012.0093-A | 65.24
18.012.0096-0 | 103.75
18.012.0096-A | 101.04
18.012.0100-0 | 159.32
18.012.0100-A | 156.07
18.012.0102-0 | 194.48
18.012.0102-A | 191.23
18.013.0106-0 | 33.89
18.013.0106-A | 33.89
18.013.0108-0 | 16.8
18.013.0108-A | 16.8
18.013.0109-0 | 16.92
18.013.0109-A | 16.92
18.013.0110-0 | 37.8
18.013.0110-A | 37.8
18.013.0111-0 | 41.12
18.013.0111-A | 41.12
18.013.0112-0 | 53.46
18.013.0112-A | 53.46
18.013.0113-0 | 3.99
18.013.0113-A | 3.99
18.013.0115-0 | 0.84
18.013.0115-A | 0.84
18.013.0117-0 | 93.25
18.013.0117-A | 93.25
18.013.0118-0 | 88.82
18.013.0118-A | 88.82
18.013.0119-0 | 80.6
18.013.0119-A | 80.6
18.013.0121-0 | 101.35
18.013.0121-A | 101.35
18.013.0123-0 | 11.32
18.013.0123-A | 11.32
18.013.0124-0 | 12.26
18.013.0124-A | 12.26
18.013.0126-0 | 24.62
18.013.0126-A | 24.62
18.013.0127-0 | 6.03
18.013.0127-A | 6.03
18.013.0128-0 | 15.08
18.013.0128-A | 15.08
18.013.0130-0 | 13.6
18.013.0130-A | 13.6
18.013.0133-0 | 4.83
18.013.0133-A | 4.83
18.013.0136-0 | 3.97
18.013.0136-A | 3.97
18.013.0140-0 | 30.24
18.013.0140-A | 30.24
18.013.0143-0 | 10.61
18.013.0143-A | 10.61
18.013.0144-0 | 2.24
18.013.0144-A | 2.24
18.013.0146-0 | 211.05
18.013.0146-A | 211.05
18.013.0148-0 | 174.83
18.013.0148-A | 174.83
18.013.0155-0 | 37.9
18.013.0155-A | 37.9
18.013.0156-0 | 34.21
18.013.0156-A | 34.21
18.013.0158-0 | 410.29
18.013.0158-A | 407.58
18.013.0165-0 | 10.28
18.013.0165-A | 10.28
18.013.0167-0 | 20.24
18.013.0167-A | 20.24
18.013.0170-0 | 473.1
18.013.0170-A | 473.1
18.015.0036-0 | 3660
18.015.0036-A | 3660
18.015.0037-0 | 3409.3
18.015.0037-A | 3409.3
18.015.0039-0 | 5388
18.015.0039-A | 5388
18.015.0040-0 | 5007
18.015.0040-A | 5007
18.015.0042-0 | 6437.89
18.015.0042-A | 6437.89
18.015.0043-0 | 6262.52
18.015.0043-A | 6262.52
18.015.0045-0 | 6698.4
18.015.0045-A | 6698.4
18.015.0046-0 | 6698.4
18.015.0046-A | 6698.4
18.015.0048-0 | 9258.6
18.015.0048-A | 9258.6
18.015.0049-0 | 9135.16
18.015.0049-A | 9135.16
18.015.0052-0 | 12808.85
18.015.0052-A | 12808.85
18.015.0053-0 | 12808.85
18.015.0053-A | 12808.85
18.015.0055-0 | 14956.55
18.015.0055-A | 14956.55
18.015.0056-0 | 14956.55
18.015.0056-A | 14956.55
18.015.0060-0 | 675.24
18.015.0060-A | 675.24
18.015.0062-0 | 1170
18.015.0062-A | 1170
18.015.0064-0 | 1470
18.015.0064-A | 1470
18.015.0066-0 | 3750
18.015.0066-A | 3750
18.015.0070-0 | 1957
18.015.0070-A | 1957
18.015.0072-0 | 2641.95
18.015.0072-A | 2641.95
18.015.0074-0 | 4353.49
18.015.0074-A | 4353.49
18.015.0076-0 | 5871
18.015.0076-A | 5871
18.015.0078-0 | 7338.75
18.015.0078-A | 7338.75
18.015.0080-0 | 452.17
18.015.0080-A | 452.17
18.015.0081-0 | 699.37
18.015.0081-A | 699.37
18.015.0082-0 | 1544.22
18.015.0082-A | 1544.22
18.015.0083-0 | 1241.15
18.015.0083-A | 1241.15
18.015.0084-0 | 800.9
18.015.0084-A | 800.9
18.015.0085-0 | 475.12
18.015.0085-A | 475.12
18.016.0001-0 | 6104.77
18.016.0001-A | 6088.52
18.016.0002-0 | 5269.39
18.016.0002-A | 5256.66
18.016.0003-0 | 4468.6
18.016.0003-A | 4459.44
18.016.0004-0 | 517.19
18.016.0004-A | 513.56
18.016.0005-0 | 497.19
18.016.0005-A | 493.56
18.016.0006-0 | 647.31
18.016.0006-A | 641.89
18.016.0007-0 | 722.56
18.016.0007-A | 716.06
18.016.0008-0 | 792.51
18.016.0008-A | 785.47
18.016.0010-0 | 2198.3
18.016.0010-A | 2187.46
18.016.0015-0 | 8078.01
18.016.0015-A | 8061.76
18.016.0020-0 | 597.09
18.016.0020-A | 594.38
18.016.0025-0 | 373.89
18.016.0025-A | 373.89
18.016.0027-0 | 1841.03
18.016.0027-A | 1835.61
18.016.0030-0 | 2297.39
18.016.0030-A | 2280.08
18.016.0035-0 | 2424.53
18.016.0035-A | 2407.22
18.016.0040-0 | 656.43
18.016.0040-A | 652.64
18.016.0042-0 | 891.24
18.016.0042-A | 885.82
18.016.0045-0 | 980.63
18.016.0045-A | 968.97
18.016.0050-0 | 1075.91
18.016.0050-A | 1075.91
18.016.0051-0 | 1046.21
18.016.0051-A | 1046.21
18.016.0055-0 | 1329.82
18.016.0055-A | 1329.82
18.016.0060-0 | 1056.88
18.016.0060-A | 1048.76
18.016.0070-0 | 1840.93
18.016.0070-A | 1818.18
18.016.0080-0 | 842.13
18.016.0080-A | 839.42
18.016.0100-0 | 320.75
18.016.0100-A | 315.33
18.016.0105-0 | 110.02
18.016.0105-A | 104.6
18.016.0106-0 | 133.19
18.016.0106-A | 127.77
18.016.0107-0 | 125.6
18.016.0107-A | 120.18
18.016.0108-0 | 130.5
18.016.0108-A | 125.08
18.016.0110-0 | 269.85
18.016.0110-A | 264.43
18.016.0111-0 | 282.27
18.016.0111-A | 276.85
18.016.0120-0 | 347.59
18.016.0120-A | 342.17
18.016.0125-0 | 85.99
18.016.0125-A | 83.17
18.016.0130-0 | 303.81
18.016.0130-A | 298.39
18.016.0135-0 | 220.59
18.016.0135-A | 215.17
18.016.0140-0 | 667.55
18.016.0140-A | 662.13
18.017.0020-0 | 113.3
18.017.0020-A | 113.3
18.017.0021-0 | 204.97
18.017.0021-A | 204.97
18.017.0022-0 | 328.57
18.017.0022-A | 328.57
18.017.0100-0 | 1695.9
18.017.0100-A | 1695.9
18.017.0105-0 | 10815
18.017.0105-A | 10815
18.018.0010-0 | 212.68
18.018.0010-A | 211.92
18.018.0015-0 | 1761.3
18.018.0015-A | 1761.3
18.018.0018-0 | 2186.69
18.018.0018-A | 2186.69
18.018.0020-0 | 2896.36
18.018.0020-A | 2896.36
18.018.0025-0 | 4008
18.018.0025-A | 4008
18.018.0030-0 | 860.87
18.018.0030-A | 858.72
18.018.0032-0 | 1283.23
18.018.0032-A | 1281.08
18.018.0050-0 | 470.68
18.018.0050-A | 470.68
18.018.0070-0 | 1045.58
18.018.0070-A | 1045.58
18.018.0080-0 | 1023.41
18.018.0080-A | 1023.41
18.018.0090-0 | 919.31
18.018.0090-A | 919.31
18.018.0100-0 | 1865
18.018.0100-A | 1865
18.018.0102-0 | 81.27
18.018.0102-A | 81.27
18.019.0010-0 | 29.47
18.019.0010-A | 29.47
18.019.0012-0 | 615.54
18.019.0012-A | 615.54
18.021.0025-0 | 198.97
18.021.0025-A | 198.97
18.021.0030-0 | 257.36
18.021.0030-A | 257.36
18.021.0035-0 | 391.3
18.021.0035-A | 391.3
18.021.0040-0 | 678.33
18.021.0040-A | 678.33
18.021.0042-0 | 1042.27
18.021.0042-A | 1042.27
18.021.0043-0 | 1959.51
18.021.0043-A | 1959.51
18.021.0045-0 | 2229.77
18.021.0045-A | 2229.77
18.021.0048-0 | 2471.99
18.021.0048-A | 2471.99
18.021.0050-0 | 3492.63
18.021.0050-A | 3492.63
18.021.0055-0 | 2689.5
18.021.0055-A | 2689.5
18.021.0060-0 | 7383.04
18.021.0060-A | 7383.04
18.021.0065-0 | 14681.09
18.021.0065-A | 14681.09
18.021.0070-0 | 33468.24
18.021.0070-A | 33468.24
18.021.0100-0 | 93752.48
18.021.0100-A | 92220.21
18.021.0105-0 | 141519.81
18.021.0105-A | 139987.54
18.022.0010-0 | 468.25
18.022.0010-A | 439.66
18.022.0011-0 | 560.83
18.022.0011-A | 530.58
18.022.0012-0 | 11920.45
18.022.0012-A | 11050.88
18.022.0013-0 | 273
18.022.0013-A | 256.05
18.022.0015-0 | 406.66
18.022.0015-A | 382.51
18.023.0010-0 | 944.89
18.023.0010-A | 888.13
18.023.0011-0 | 910.16
18.023.0011-A | 846.16
18.023.0012-0 | 480.27
18.023.0012-A | 457.34
18.023.0013-0 | 469.72
18.023.0013-A | 447.25
18.023.0014-0 | 218.46
18.023.0014-A | 204.33
18.023.0020-0 | 386.24
18.023.0020-A | 364.5
18.024.0001-0 | 1233.13
18.024.0001-A | 1150.96
18.024.0002-0 | 1059.11
18.024.0002-A | 986.82
18.024.0010-0 | 650.16
18.024.0010-A | 599.51
18.024.0050-0 | 5469.04
18.024.0050-A | 5090.91
18.025.0001-0 | 981.69
18.025.0001-A | 981.69
18.025.0005-0 | 740.78
18.025.0005-A | 740.78
18.025.0007-0 | 2594.67
18.025.0007-A | 2594.67
18.025.0010-0 | 328.57
18.025.0010-A | 328.57
18.025.0050-0 | 93500
18.025.0050-A | 93500
18.025.0055-0 | 137933
18.025.0055-A | 137933
18.025.0060-0 | 189711.5
18.025.0060-A | 189711.5
18.025.0065-0 | 234500
18.025.0065-A | 234500
18.025.0070-0 | 259800
18.025.0070-A | 259800
18.025.0075-0 | 310500
18.025.0075-A | 310500
18.025.0080-0 | 399500
18.025.0080-A | 399500
18.025.0085-0 | 464500
18.025.0085-A | 464500
18.025.0090-0 | 489700
18.025.0090-A | 489700
18.025.0095-0 | 573600
18.025.0095-A | 573600
18.025.0150-0 | 6412.72
18.025.0150-A | 6412.72
18.026.0008-0 | 3809.54
18.026.0008-A | 3809.54
18.026.0010-0 | 2503.04
18.026.0010-A | 2503.04
18.026.0012-0 | 1566.71
18.026.0012-A | 1566.71
18.026.0015-0 | 1389.47
18.026.0015-A | 1389.47
18.026.0020-0 | 1116.02
18.026.0020-A | 1116.02
18.026.0025-0 | 1646.97
18.026.0025-A | 1646.97
18.026.0030-0 | 1964.16
18.026.0030-A | 1964.16
18.027.0040-0 | 75.81
18.027.0040-A | 73.1
18.027.0045-0 | 35.74
18.027.0045-A | 33.03
18.027.0070-0 | 76.93
18.027.0070-A | 74.22
18.027.0072-0 | 616.2
18.027.0072-A | 613.49
18.027.0075-0 | 507.46
18.027.0075-A | 504.75
18.027.0080-0 | 84.97
18.027.0080-A | 82.26
18.027.0082-0 | 95.29
18.027.0082-A | 92.58
18.027.0089-0 | 284.31
18.027.0089-A | 280.11
18.027.0095-0 | 160.47
18.027.0095-A | 157.76
18.027.0097-0 | 84.15
18.027.0097-A | 81.44
18.027.0098-0 | 67.67
18.027.0098-A | 64.96
18.027.0100-0 | 157.05
18.027.0100-A | 152.85
18.027.0105-0 | 648.65
18.027.0105-A | 644.44
18.027.0110-0 | 163.31
18.027.0110-A | 160.6
18.027.0112-0 | 222.96
18.027.0112-A | 220.25
18.027.0120-0 | 674.23
18.027.0120-A | 671.53
18.027.0125-0 | 732.36
18.027.0125-A | 729.65
18.027.0130-0 | 188.91
18.027.0130-A | 183.49
18.027.0135-0 | 148.2
18.027.0135-A | 142.78
18.027.0140-0 | 172.29
18.027.0140-A | 169.58
18.027.0142-0 | 341.53
18.027.0142-A | 333.54
18.027.0143-0 | 270.26
18.027.0143-A | 262.27
18.027.0150-0 | 326.27
18.027.0150-A | 318.28
18.027.0152-0 | 515.99
18.027.0152-A | 507.67
18.027.0153-0 | 705.82
18.027.0153-A | 697.15
18.027.0154-0 | 894.95
18.027.0154-A | 885.93
18.027.0300-0 | 120.68
18.027.0300-A | 114.45
18.027.0301-0 | 104.34
18.027.0301-A | 98.11
18.027.0302-0 | 84.93
18.027.0302-A | 78.7
18.027.0303-0 | 104.25
18.027.0303-A | 98.02
18.027.0304-0 | 120.91
18.027.0304-A | 114.68
18.027.0305-0 | 89.78
18.027.0305-A | 83.55
18.027.0310-0 | 140.41
18.027.0310-A | 133.86
18.027.0311-0 | 134.74
18.027.0311-A | 128.19
18.027.0312-0 | 107.52
18.027.0312-A | 100.97
18.027.0313-0 | 136.97
18.027.0313-A | 130.42
18.027.0314-0 | 162.05
18.027.0314-A | 155.5
18.027.0315-0 | 128.21
18.027.0315-A | 121.66
18.027.0320-0 | 212.23
18.027.0320-A | 205.4
18.027.0321-0 | 190.22
18.027.0321-A | 183.39
18.027.0322-0 | 143.59
18.027.0322-A | 136.76
18.027.0323-0 | 193.64
18.027.0323-A | 186.81
18.027.0324-0 | 235.38
18.027.0324-A | 228.55
18.027.0325-0 | 170.41
18.027.0325-A | 163.58
18.027.0330-0 | 234.45
18.027.0330-A | 227.3
18.027.0331-0 | 223.11
18.027.0331-A | 215.96
18.027.0332-0 | 168.67
18.027.0332-A | 161.52
18.027.0333-0 | 250.22
18.027.0333-A | 243.07
18.027.0334-0 | 300.38
18.027.0334-A | 293.23
18.027.0335-0 | 232.7
18.027.0335-A | 225.55
18.027.0400-0 | 184.6
18.027.0400-A | 178.37
18.027.0402-0 | 189.52
18.027.0402-A | 183.29
18.027.0404-0 | 190.57
18.027.0404-A | 184.34
18.027.0406-0 | 213.7
18.027.0406-A | 207.47
18.027.0408-0 | 219.87
18.027.0408-A | 213.64
18.027.0410-0 | 254.71
18.027.0410-A | 248.48
18.027.0415-0 | 179.75
18.027.0415-A | 173.79
18.027.0418-0 | 200.3
18.027.0418-A | 194.34
18.027.0420-0 | 194.22
18.027.0420-A | 188.26
18.027.0422-0 | 212.27
18.027.0422-A | 206.31
18.027.0424-0 | 218.45
18.027.0424-A | 212.49
18.027.0426-0 | 200.18
18.027.0426-A | 194.22
18.027.0430-0 | 137.58
18.027.0430-A | 124.57
18.027.0434-0 | 52.74
18.027.0434-A | 47.32
18.027.0440-0 | 91.38
18.027.0440-A | 80.54
18.027.0445-0 | 63.26
18.027.0445-A | 60.55
18.027.0450-0 | 45.94
18.027.0450-A | 43.23
18.027.0455-0 | 46.61
18.027.0455-A | 43.9
18.027.0457-0 | 71.79
18.027.0457-A | 69.08
18.027.0460-0 | 31.41
18.027.0460-A | 28.7
18.027.0470-0 | 90.22
18.027.0470-A | 83.99
18.027.0472-0 | 89.82
18.027.0472-A | 83.59
18.027.0474-0 | 120.94
18.027.0474-A | 114.39
18.027.0476-0 | 122.79
18.027.0476-A | 116.24
18.027.0478-0 | 162.3
18.027.0478-A | 155.47
18.027.0480-0 | 165.03
18.027.0480-A | 158.2
18.027.0482-0 | 195.51
18.027.0482-A | 188.36
18.027.0484-0 | 221.86
18.027.0484-A | 214.71
18.027.0486-0 | 165.13
18.027.0486-A | 158.9
18.027.0488-0 | 171.1
18.027.0488-A | 164.87
18.027.0490-0 | 194.23
18.027.0490-A | 188
18.027.0492-0 | 175.34
18.027.0492-A | 169.11
18.027.0494-0 | 205.69
18.027.0494-A | 199.46
18.027.0496-0 | 240.53
18.027.0496-A | 234.3
18.027.0510-0 | 160.28
18.027.0510-A | 154.32
18.027.0512-0 | 174.75
18.027.0512-A | 168.79
18.027.0514-0 | 192.8
18.027.0514-A | 186.84
18.027.0516-0 | 186.12
18.027.0516-A | 180.16
18.027.0518-0 | 204.27
18.027.0518-A | 198.31
18.027.0520-0 | 186
18.027.0520-A | 180.04
18.028.0001-0 | 6721.53
18.028.0001-A | 6716.11
18.028.0005-0 | 7852.89
18.028.0005-A | 7844.76
18.028.0010-0 | 9906.1
18.028.0010-A | 9895.26
18.028.0015-0 | 12370.59
18.028.0015-A | 12357.05
18.028.0020-0 | 15596.05
18.028.0020-A | 15579.79
18.028.0025-0 | 21599.69
18.028.0025-A | 21580.73
18.028.0030-0 | 24093.2
18.028.0030-A | 24071.52
18.028.0035-0 | 35788.17
18.028.0035-A | 35763.79
18.028.0040-0 | 50127.06
18.028.0040-A | 50099.97
18.028.0050-0 | 65810.76
18.028.0050-A | 65780.96
18.028.0060-0 | 42757.75
18.028.0060-A | 42746.92
18.028.0063-0 | 52697.17
18.028.0063-A | 52683.62
18.028.0065-0 | 57947.32
18.028.0065-A | 57931.07
18.028.0068-0 | 72858.18
18.028.0068-A | 72836.5
18.028.0070-0 | 93595.15
18.028.0070-A | 93570.77
18.028.0073-0 | 108852.94
18.028.0073-A | 108825.85
18.028.0075-0 | 141663.77
18.028.0075-A | 141633.97
18.028.0100-0 | 14806.19
18.028.0100-A | 14800.77
18.028.0110-0 | 24512.5
18.028.0110-A | 24504.37
18.028.0120-0 | 24908.97
18.028.0120-A | 24898.14
18.028.0130-0 | 34129.34
18.028.0130-A | 34115.8
18.028.0140-0 | 37614.25
18.028.0140-A | 37597.99
18.028.0150-0 | 44446.89
18.028.0150-A | 44427.92
18.028.0160-0 | 45669.45
18.028.0160-A | 45647.78
18.028.0170-0 | 55054.59
18.028.0170-A | 55030.21
18.028.0180-0 | 71676.9
18.028.0180-A | 71649.81
18.028.0190-0 | 79241.91
18.028.0190-A | 79212.12
18.028.0300-0 | 80500
18.028.0300-A | 80500
18.028.0301-0 | 74000
18.028.0301-A | 74000
18.028.0302-0 | 80500
18.028.0302-A | 80500
18.028.0303-0 | 74000
18.028.0303-A | 74000
18.028.0305-0 | 84000
18.028.0305-A | 84000
18.028.0306-0 | 76000
18.028.0306-A | 76000
18.028.0307-0 | 84000
18.028.0307-A | 84000
18.028.0308-0 | 76000
18.028.0308-A | 76000
18.028.0310-0 | 88000
18.028.0310-A | 88000
18.028.0311-0 | 81000
18.028.0311-A | 81000
18.028.0312-0 | 88000
18.028.0312-A | 88000
18.028.0313-0 | 81000
18.028.0313-A | 81000
18.028.0315-0 | 153000
18.028.0315-A | 153000
18.028.0316-0 | 136000
18.028.0316-A | 136000
18.028.0317-0 | 153000
18.028.0317-A | 153000
18.028.0318-0 | 136000
18.028.0318-A | 136000
18.028.0320-0 | 173000
18.028.0320-A | 173000
18.028.0321-0 | 156000
18.028.0321-A | 156000
18.028.0322-0 | 173000
18.028.0322-A | 173000
18.028.0323-0 | 156000
18.028.0323-A | 156000
18.028.0325-0 | 243000
18.028.0325-A | 243000
18.028.0326-0 | 222000
18.028.0326-A | 222000
18.028.0327-0 | 243000
18.028.0327-A | 243000
18.028.0328-0 | 222000
18.028.0328-A | 222000
18.028.0330-0 | 296000
18.028.0330-A | 296000
18.028.0331-0 | 265000
18.028.0331-A | 265000
18.028.0332-0 | 296000
18.028.0332-A | 296000
18.028.0333-0 | 265000
18.028.0333-A | 265000
18.028.0335-0 | 430000
18.028.0335-A | 430000
18.028.0336-0 | 385000
18.028.0336-A | 385000
18.028.0337-0 | 430000
18.028.0337-A | 430000
18.028.0338-0 | 385000
18.028.0338-A | 385000
18.028.0340-0 | 500000
18.028.0340-A | 500000
18.028.0341-0 | 450000
18.028.0341-A | 450000
18.028.0342-0 | 500000
18.028.0342-A | 500000
18.028.0343-0 | 450000
18.028.0343-A | 450000
18.028.0345-0 | 618356.98
18.028.0345-A | 618356.98
18.028.0346-0 | 571590.48
18.028.0346-A | 571590.48
18.028.0347-0 | 618356.98
18.028.0347-A | 618356.98
18.028.0348-0 | 571590.48
18.028.0348-A | 571590.48
18.029.0005-0 | 876.47
18.029.0005-A | 836.82
18.029.0010-0 | 963.38
18.029.0010-A | 923.73
18.029.0012-0 | 1130.41
18.029.0012-A | 1089.19
18.029.0015-0 | 1255.06
18.029.0015-A | 1212.26
18.029.0020-0 | 1369.42
18.029.0020-A | 1325.05
18.029.0025-0 | 1645.94
18.029.0025-A | 1597.29
18.029.0030-0 | 2036.13
18.029.0030-A | 1984.34
18.029.0035-0 | 4913.46
18.029.0035-A | 4857.4
18.029.0037-0 | 5674.07
18.029.0037-A | 5612.15
18.029.0040-0 | 6874.43
18.029.0040-A | 6807.09
18.029.0070-0 | 2524.8
18.029.0070-A | 2497.71
18.029.0075-0 | 3032.29
18.029.0075-A | 3003.63
18.029.0080-0 | 3377.57
18.029.0080-A | 3346.2
18.029.0085-0 | 3685.54
18.029.0085-A | 3648.32
18.029.0086-0 | 3891.1
18.029.0086-A | 3853.88
18.029.0105-0 | 3782.46
18.029.0105-A | 3755.37
18.029.0110-0 | 4979.33
18.029.0110-A | 4952.25
18.029.0115-0 | 4638.45
18.029.0115-A | 4605.94
18.029.0120-0 | 1150.62
18.029.0120-A | 1110.97
18.029.0125-0 | 1397.99
18.029.0125-A | 1358.34
18.029.0130-0 | 1670.59
18.029.0130-A | 1627.79
18.030.0001-0 | 1337.97
18.030.0001-A | 1337.97
18.030.0002-0 | 1466.77
18.030.0002-A | 1466.77
18.030.0003-0 | 2048.44
18.030.0003-A | 2048.44
18.030.0004-0 | 6457.12
18.030.0004-A | 6457.12
18.030.0005-0 | 2779.97
18.030.0005-A | 2779.97
18.030.0006-0 | 8442.22
18.030.0006-A | 8442.22
18.030.0007-0 | 3603.97
18.030.0007-A | 3603.97
18.030.0008-0 | 6693.97
18.030.0008-A | 6693.97
18.030.0009-0 | 7309.91
18.030.0009-A | 7309.91
18.030.0010-0 | 9049
18.030.0010-A | 9049
18.030.0500-0 | 12101.7
18.030.0500-A | 12101.7
18.030.0510-0 | 11260.24
18.030.0510-A | 11260.24
18.030.0520-0 | 10970.84
18.030.0520-A | 10970.84
18.030.0530-0 | 9829.22
18.030.0530-A | 9829.22
18.030.0540-0 | 8345.55
18.030.0540-A | 8345.55
18.030.0550-0 | 10804.32
18.030.0550-A | 10804.32
18.030.0660-0 | 9681.36
18.030.0660-A | 9681.36
18.030.0663-0 | 9008.19
18.030.0663-A | 9008.19
18.030.0665-0 | 8773.33
18.030.0665-A | 8773.33
18.030.0667-0 | 7863.38
18.030.0667-A | 7863.38
18.030.0669-0 | 6676.44
18.030.0669-A | 6676.44
18.030.0673-0 | 8643.45
18.030.0673-A | 8643.45
18.030.0700-0 | 23104.69
18.030.0700-A | 23104.69
18.030.0710-0 | 22819.44
18.030.0710-A | 22819.44
18.030.0720-0 | 24431.22
18.030.0720-A | 24431.22
18.030.0730-0 | 22855.16
18.030.0730-A | 22855.16
18.030.0740-0 | 17943.77
18.030.0740-A | 17943.77
18.030.0742-0 | 20276.29
18.030.0742-A | 20276.29
18.030.0744-0 | 24513.53
18.030.0744-A | 24513.53
18.030.0746-0 | 29809.76
18.030.0746-A | 29809.76
18.030.0900-0 | 33228.81
18.030.0900-A | 33228.81
18.030.0905-0 | 32818.58
18.030.0905-A | 32818.58
18.030.0910-0 | 35155.72
18.030.0910-A | 35155.72
18.030.0915-0 | 32782.87
18.030.0915-A | 32782.87
18.030.0920-0 | 27513.78
18.030.0920-A | 27513.78
18.030.0921-0 | 30564.27
18.030.0921-A | 30564.27
18.030.0922-0 | 35095.88
18.030.0922-A | 35095.88
18.030.0923-0 | 44233.84
18.030.0923-A | 44233.84
18.031.0010-0 | 17087
18.031.0010-A | 17087
18.031.0015-0 | 2482.3
18.031.0015-A | 2482.3
18.031.0016-0 | 2986.99
18.031.0016-A | 2986.99
18.031.0020-0 | 5935.77
18.031.0020-A | 5913.16
18.031.0025-0 | 6861.97
18.031.0025-A | 6839.36
18.032.0012-0 | 153.88
18.032.0012-A | 151.17
18.032.0014-0 | 1054.12
18.032.0014-A | 1051.41
18.032.0015-0 | 452.89
18.032.0015-A | 450.18
18.032.0020-0 | 431.26
18.032.0020-A | 428.55
18.032.0025-0 | 155.29
18.032.0025-A | 152.58
18.032.0030-0 | 165.52
18.032.0030-A | 162.81
18.032.0040-0 | 309.2
18.032.0040-A | 306.49
18.032.0042-0 | 245.34
18.032.0042-A | 242.63
18.033.0010-0 | 240
18.033.0010-A | 240
18.033.0015-0 | 937.3
18.033.0015-A | 937.3
18.033.0018-0 | 14608.64
18.033.0018-A | 14453.16
18.033.0019-0 | 16114.56
18.033.0019-A | 15959.08
18.033.0020-0 | 19455.63
18.033.0020-A | 19300.15
18.034.0010-0 | 820.59
18.034.0010-A | 815.17
18.034.0015-0 | 1060.29
18.034.0015-A | 1054.87
18.034.0020-0 | 1480.59
18.034.0020-A | 1475.17
18.034.0025-0 | 3079.09
18.034.0025-A | 3073.67
18.034.0030-0 | 4445.88
18.034.0030-A | 4437.76
18.034.0035-0 | 7830.88
18.034.0035-A | 7822.76
18.034.0050-0 | 359.88
18.034.0050-A | 354.46
18.034.0055-0 | 429.93
18.034.0055-A | 424.51
18.034.0060-0 | 3410.59
18.034.0060-A | 3405.17
18.034.0065-0 | 4201.59
18.034.0065-A | 4196.17
18.034.0070-0 | 5578.88
18.034.0070-A | 5570.76
18.034.0075-0 | 7704.2
18.034.0075-A | 7696.08
18.034.0080-0 | 3717.59
18.034.0080-A | 3712.17
18.034.0085-0 | 4291.59
18.034.0085-A | 4286.17
18.034.0090-0 | 5423.88
18.034.0090-A | 5415.76
18.034.0120-0 | 321.01
18.034.0120-A | 315.75
18.034.0130-0 | 17093.88
18.034.0130-A | 17093.88
18.034.0140-0 | 370
18.034.0140-A | 370
18.034.0150-0 | 390
18.034.0150-A | 390
18.034.0160-0 | 746.75
18.034.0160-A | 746.75
18.035.0005-0 | 213.47
18.035.0005-A | 207.18
18.035.0010-0 | 266.73
18.035.0010-A | 258.88
18.036.0001-0 | 223.8
18.036.0001-A | 221.29
18.037.0100-0 | 703.04
18.037.0100-A | 703.04
18.037.0110-0 | 485.27
18.037.0110-A | 485.27
18.037.0120-0 | 558.89
18.037.0120-A | 558.89
18.037.0130-0 | 679.79
18.037.0130-A | 679.79
18.037.0140-0 | 806.41
18.037.0140-A | 806.41
18.037.0150-0 | 74.99
18.037.0150-A | 74.99
18.037.0160-0 | 76.54
18.037.0160-A | 76.54
18.037.0170-0 | 1819.05
18.037.0170-A | 1819.05
18.037.0180-0 | 292.36
18.037.0180-A | 292.36
18.037.0200-0 | 121.99
18.037.0200-A | 121.99
18.038.0010-0 | 96.52
18.038.0010-A | 93.81
18.038.0020-0 | 62.58
18.038.0020-A | 59.87
18.038.0030-0 | 49.65
18.038.0030-A | 46.94
18.038.0035-0 | 149.97
18.038.0035-A | 147.26
18.038.0038-0 | 4823.17
18.038.0038-A | 4820.46
18.038.0045-0 | 71.37
18.038.0045-A | 68.66
18.040.0010-0 | 85101.8
18.040.0010-A | 85101.8
18.040.0015-0 | 121000
18.040.0015-A | 121000
18.040.0020-0 | 141000
18.040.0020-A | 141000
18.040.0025-0 | 28750
18.040.0025-A | 28750
18.040.0030-0 | 201825
18.040.0030-A | 201825
18.045.0010-0 | 536.63
18.045.0010-A | 519.57
18.045.0011-0 | 636.15
18.045.0011-A | 619.09
18.045.0012-0 | 786.97
18.045.0012-A | 767.63
18.045.0013-0 | 852.22
18.045.0013-A | 832.88
18.045.0015-0 | 824.3
18.045.0015-A | 803.33
18.045.0016-0 | 853.3
18.045.0016-A | 832.33
18.045.0017-1 | 1101.83
18.045.0017-B | 1079.71
18.045.0018-0 | 1377.48
18.045.0018-A | 1355.36
18.045.0025-0 | 1142.66
18.045.0025-A | 1118.75
18.045.0026-0 | 1240.55
18.045.0026-A | 1216.64
18.045.0027-0 | 1398.61
18.045.0027-A | 1374.13
18.045.0028-0 | 1699.96
18.045.0028-A | 1675.48
18.045.0029-0 | 1805.13
18.045.0029-A | 1779.52
18.045.0030-0 | 1673.33
18.045.0030-A | 1646.49
18.045.0031-0 | 1832.39
18.045.0031-A | 1805.55
18.045.0032-0 | 2123.39
18.045.0032-A | 2096.55
18.045.0033-0 | 2326.91
18.045.0033-A | 2298.94
18.045.0035-0 | 2960.97
18.045.0035-A | 2933.14
18.050.0005-0 | 96754.1
18.050.0005-A | 96564.92
18.050.0012-0 | 155224.1
18.050.0012-A | 155034.92
18.050.0015-0 | 166754.1
18.050.0015-A | 166564.92
18.050.0020-0 | 177654.1
18.050.0020-A | 177464.92
18.050.0025-0 | 289754.1
18.050.0025-A | 289564.92
18.050.0030-0 | 398304.1
18.050.0030-A | 398114.92
18.050.0050-0 | 58754.1
18.050.0050-A | 58564.92
18.050.0055-0 | 78254.1
18.050.0055-A | 78064.92
18.050.0060-0 | 80754.1
18.050.0060-A | 80564.92
18.050.0065-0 | 122054.1
18.050.0065-A | 121864.92
18.050.0070-0 | 156754.1
18.050.0070-A | 156564.92
18.050.0100-0 | 460.14
18.050.0100-A | 458.79
18.050.0115-0 | 194.1
18.050.0115-A | 191.39
18.050.0120-0 | 333.29
18.050.0120-A | 330.58
18.050.0135-0 | 186.38
18.050.0135-A | 183.67
18.050.0140-0 | 2320.29
18.050.0140-A | 2317.58
18.050.0200-0 | 1705.56
18.050.0200-A | 1645.65
18.050.0210-0 | 2340.04
18.050.0210-A | 2280.13
18.060.0020-0 | 30152.74
18.060.0020-A | 30150.04
18.060.0026-0 | 33969.32
18.060.0026-A | 33966.61
18.060.0030-0 | 35839.63
18.060.0030-A | 35836.92
18.060.0032-0 | 38756.19
18.060.0032-A | 38753.48
18.060.0034-0 | 45351.03
18.060.0034-A | 45348.32
18.060.0036-0 | 54636.85
18.060.0036-A | 54634.14
18.060.0038-0 | 65984.55
18.060.0038-A | 65981.84
18.060.0040-0 | 100708.91
18.060.0040-A | 100706.2
18.060.0042-0 | 135410.6
18.060.0042-A | 135407.89
18.060.0043-0 | 31478.97
18.060.0043-A | 31476.26
18.060.0044-0 | 39315.01
18.060.0044-A | 39312.31
18.060.0046-0 | 45392.97
18.060.0046-A | 45390.26
18.060.0048-0 | 54636.85
18.060.0048-A | 54634.14
18.060.0050-0 | 52320.29
18.060.0050-A | 52317.58
18.060.0052-0 | 74832.84
18.060.0052-A | 74830.13
18.060.0054-0 | 102486.27
18.060.0054-A | 102483.57
18.060.0056-0 | 145814.07
18.060.0056-A | 145811.37
18.060.0060-0 | 37901.51
18.060.0060-A | 37898.8
18.065.0010-0 | 429.41
18.065.0010-A | 429.41
18.065.0015-0 | 429.41
18.065.0015-A | 429.41
18.065.0050-0 | 429.41
18.065.0050-A | 429.41
18.065.0055-0 | 429.41
18.065.0055-A | 429.41
18.065.0060-0 | 429.41
18.065.0060-A | 429.41
18.065.0065-0 | 429.41
18.065.0065-A | 429.41
18.065.0070-0 | 429.41
18.065.0070-A | 429.41
18.065.0075-0 | 429.41
18.065.0075-A | 429.41
18.070.0005-0 | 99.83
18.070.0005-A | 97.12
18.070.0010-0 | 51.19
18.070.0010-A | 48.48
18.070.0040-0 | 314.34
18.070.0040-A | 305.51
18.070.0044-0 | 549.65
18.070.0044-A | 536.47
18.070.0045-0 | 549.41
18.070.0045-A | 536.23
18.070.0046-0 | 549.66
18.070.0046-A | 536.47
18.070.0047-0 | 549.68
18.070.0047-A | 536.5
18.070.0048-0 | 549.68
18.070.0048-A | 536.5
18.070.0049-0 | 549.59
18.070.0049-A | 536.41
18.070.0100-0 | 44.25
18.070.0100-A | 40.96
18.070.0105-0 | 55.95
18.070.0105-A | 52.58
18.080.0020-0 | 370.78
18.080.0020-A | 361.95
18.080.0025-0 | 824.49
18.080.0025-A | 811.31
18.080.0026-0 | 824.47
18.080.0026-A | 811.29
18.080.0027-0 | 824.51
18.080.0027-A | 811.33
18.080.0028-0 | 824.54
18.080.0028-A | 811.36
18.080.0029-0 | 824.54
18.080.0029-A | 811.36
18.080.0030-0 | 824.4
18.080.0030-A | 811.22
18.080.0050-0 | 49.45
18.080.0050-A | 46.16
18.080.0055-0 | 80.88
18.080.0055-A | 77.51
18.081.0020-0 | 274.99
18.081.0020-A | 266.16
18.081.0050-0 | 526.12
18.081.0050-A | 512.94
18.081.0051-0 | 526.11
18.081.0051-A | 512.92
18.081.0052-0 | 526.13
18.081.0052-A | 512.94
18.081.0053-0 | 526.15
18.081.0053-A | 512.96
18.081.0054-0 | 526.15
18.081.0054-A | 512.96
18.081.0055-0 | 526.06
18.081.0055-A | 512.88
18.081.0100-0 | 44.25
18.081.0100-A | 40.96
18.081.0105-0 | 57.71
18.081.0105-A | 54.34
18.082.0020-0 | 265.72
18.082.0020-A | 256.89
18.082.0050-0 | 526.12
18.082.0050-A | 512.94
18.082.0051-0 | 526.11
18.082.0051-A | 512.92
18.082.0052-0 | 526.13
18.082.0052-A | 512.94
18.082.0053-0 | 526.15
18.082.0053-A | 512.96
18.082.0054-0 | 526.15
18.082.0054-A | 512.96
18.082.0055-0 | 526.06
18.082.0055-A | 512.88
18.082.0100-0 | 44.25
18.082.0100-A | 40.96
18.082.0105-0 | 56.16
18.082.0105-A | 52.79
18.084.0020-0 | 414.04
18.084.0020-A | 405.21
18.084.0050-0 | 824.49
18.084.0050-A | 811.31
18.084.0051-0 | 824.47
18.084.0051-A | 811.29
18.084.0052-0 | 824.51
18.084.0052-A | 811.33
18.084.0053-0 | 824.54
18.084.0053-A | 811.36
18.084.0054-0 | 824.54
18.084.0054-A | 811.36
18.084.0055-0 | 824.4
18.084.0055-A | 811.22
18.084.0100-0 | 54.29
18.084.0100-A | 51
18.084.0105-0 | 80.88
18.084.0105-A | 77.51
18.100.0025-0 | 171.58
18.100.0025-A | 167.79
18.100.0030-0 | 123.29
18.100.0030-A | 120.58
18.100.0035-0 | 222.8
18.100.0035-A | 217.38
18.105.0001-0 | 3888
18.105.0001-A | 3888
18.200.0001-0 | 1784.28
18.200.0001-A | 1772.98
18.200.0002-0 | 757.13
18.200.0002-A | 757.13
18.200.0003-0 | 129.95
18.200.0003-A | 129.95
18.200.0004-0 | 2987
18.200.0004-A | 2987
18.200.0005-0 | 125
18.200.0005-A | 125
18.200.0010-0 | 2241.4
18.200.0010-A | 2153.5
18.200.0015-0 | 3374.98
18.200.0015-A | 3359.08
18.200.0020-0 | 2470.15
18.200.0020-A | 2435.96
18.210.0010-0 | 1499.56
18.210.0010-A | 1499.56
18.210.0012-0 | 1859.71
18.210.0012-A | 1859.71
18.210.0014-0 | 2022.14
18.210.0014-A | 2022.14
18.210.0016-0 | 2194.93
18.210.0016-A | 2194.93
18.210.0018-0 | 2511.14
18.210.0018-A | 2511.14
18.210.0020-0 | 2727.85
18.210.0020-A | 2727.85
18.210.0025-0 | 4096.02
18.210.0025-A | 4096.02
18.210.0030-0 | 5429.35
18.210.0030-A | 5429.35
18.210.0050-0 | 2468.35
18.210.0050-A | 2468.35
18.210.0052-0 | 2805.68
18.210.0052-A | 2805.68
18.210.0054-0 | 3784.64
18.210.0054-A | 3784.64
18.210.0056-0 | 4583.5
18.210.0056-A | 4583.5
18.210.0058-0 | 5036.7
18.210.0058-A | 5036.7
18.210.0060-0 | 5551.7
18.210.0060-A | 5551.7
18.210.0065-0 | 7534.37
18.210.0065-A | 7534.37
18.210.0070-0 | 9201.61
18.210.0070-A | 9201.61
18.210.0100-0 | 912.87
18.210.0100-A | 912.87
18.210.0110-0 | 574.74
18.210.0110-A | 574.74
18.210.0115-0 | 1205
18.210.0115-A | 1205
18.250.0046-0 | 58.42
18.250.0046-A | 56.85
18.250.0047-0 | 63.62
18.250.0047-A | 62.05
18.250.0048-0 | 39.28
18.250.0048-A | 37.71
18.250.0049-0 | 52.35
18.250.0049-A | 50.78
18.250.0050-0 | 23.62
18.250.0050-A | 22.05
18.250.0051-0 | 32.63
18.250.0051-A | 31.06
18.250.0052-0 | 31.47
18.250.0052-A | 29.9
18.250.0053-0 | 36.49
18.250.0053-A | 34.92
18.250.0054-0 | 44.37
18.250.0054-A | 42.8
18.250.0055-0 | 54.05
18.250.0055-A | 52.48
18.250.0056-0 | 25.47
18.250.0056-A | 23.9
18.250.0057-0 | 44.67
18.250.0057-A | 43.1
18.250.0058-0 | 77.47
18.250.0058-A | 75.9
18.250.0070-0 | 90.54
18.250.0070-A | 88.97
18.250.0075-0 | 126.81
18.250.0075-A | 125.24
18.250.0080-0 | 103.44
18.250.0080-A | 101.87
18.260.0040-0 | 155.06
18.260.0040-A | 146.96
18.260.0045-0 | 251.88
18.260.0045-A | 243.78
18.260.0046-0 | 604.39
18.260.0046-A | 596.29
18.260.0050-0 | 69.25
18.260.0050-A | 66.11
18.260.0065-0 | 4.37
18.260.0065-A | 4.06
18.260.0070-0 | 37.1
18.260.0070-A | 35.21
18.265.0001-0 | 32.47
18.265.0001-A | 28.13
18.270.0010-0 | 50
18.270.0010-A | 50
18.270.0020-0 | 36
18.270.0020-A | 36
18.270.0025-0 | 38
18.270.0025-A | 38
18.270.0030-0 | 51.42
18.270.0030-A | 51.42
18.270.0035-0 | 63.6
18.270.0035-A | 63.6
19.001.0001-2 | 87.59
19.001.0001-C | 87.59
19.001.0004-2 | 108.26
19.001.0004-C | 108.26
19.001.0012-2 | 114.89
19.001.0012-C | 114.89
19.001.0038-2 | 61.59
19.001.0038-C | 61.59
19.004.0001-2 | 136.2
19.004.0001-3 | 58.09
19.004.0001-4 | 47.9
19.004.0001-C | 133.15
19.004.0001-D | 55.04
19.004.0001-E | 44.85
19.004.0004-2 | 161.31
19.004.0004-3 | 64.49
19.004.0004-4 | 52.21
19.004.0004-C | 158.26
19.004.0004-D | 61.44
19.004.0004-E | 49.16
19.004.0006-2 | 205.58
19.004.0006-3 | 73.28
19.004.0006-4 | 57.57
19.004.0006-C | 202.53
19.004.0006-D | 70.23
19.004.0006-E | 54.52
19.004.0010-2 | 147.81
19.004.0010-3 | 63.39
19.004.0010-4 | 51.55
19.004.0010-C | 144.76
19.004.0010-D | 60.34
19.004.0010-E | 48.5
19.004.0012-2 | 172.43
19.004.0012-3 | 70.31
19.004.0012-4 | 56.28
19.004.0012-C | 169.38
19.004.0012-D | 67.26
19.004.0012-E | 53.23
19.004.0013-2 | 189.91
19.004.0013-3 | 75.78
19.004.0013-4 | 60.12
19.004.0013-C | 186.86
19.004.0013-D | 72.73
19.004.0013-E | 57.07
19.004.0014-2 | 216.11
19.004.0014-3 | 80.98
19.004.0014-4 | 63.22
19.004.0014-C | 213.06
19.004.0014-D | 77.93
19.004.0014-E | 60.17
19.004.0015-2 | 502.71
19.004.0015-3 | 209.83
19.004.0015-4 | 170.69
19.004.0015-C | 499.66
19.004.0015-D | 206.78
19.004.0015-E | 167.64
19.004.0016-2 | 212.49
19.004.0016-3 | 84.39
19.004.0016-4 | 67.05
19.004.0016-C | 209.44
19.004.0016-D | 81.34
19.004.0016-E | 64
19.004.0018-2 | 336.23
19.004.0018-3 | 97.65
19.004.0018-4 | 68.23
19.004.0018-C | 333.18
19.004.0018-D | 94.6
19.004.0018-E | 65.18
19.004.0020-2 | 168.36
19.004.0020-3 | 67.84
19.004.0020-4 | 54.26
19.004.0020-C | 165.31
19.004.0020-D | 64.79
19.004.0020-E | 51.21
19.004.0021-2 | 179.13
19.004.0021-3 | 74.92
19.004.0021-4 | 60.31
19.004.0021-C | 176.08
19.004.0021-D | 71.87
19.004.0021-E | 57.26
19.004.0022-2 | 199.59
19.004.0022-3 | 77.91
19.004.0022-4 | 62.86
19.004.0022-C | 196.54
19.004.0022-D | 74.86
19.004.0022-E | 59.81
19.004.0023-2 | 262.4
19.004.0023-3 | 89.38
19.004.0023-4 | 68.41
19.004.0023-C | 259.35
19.004.0023-D | 86.33
19.004.0023-E | 65.36
19.004.0024-2 | 321.11
19.004.0024-3 | 85.41
19.004.0024-4 | 72.95
19.004.0024-C | 318.06
19.004.0024-D | 82.36
19.004.0024-E | 69.9
19.004.0025-2 | 246.64
19.004.0025-3 | 99.06
19.004.0025-4 | 79.53
19.004.0025-C | 243.59
19.004.0025-D | 96.01
19.004.0025-E | 76.48
19.004.0026-2 | 260.95
19.004.0026-3 | 103.5
19.004.0026-4 | 82.11
19.004.0026-C | 257.9
19.004.0026-D | 100.45
19.004.0026-E | 79.06
19.004.0030-2 | 409.36
19.004.0030-3 | 150.16
19.004.0030-4 | 116.66
19.004.0030-C | 406.31
19.004.0030-D | 147.11
19.004.0030-E | 113.61
19.004.0031-2 | 293.97
19.004.0031-3 | 100.41
19.004.0031-4 | 75.91
19.004.0031-C | 290.92
19.004.0031-D | 97.36
19.004.0031-E | 72.86
19.004.0035-2 | 99.83
19.004.0035-3 | 51.26
19.004.0035-4 | 44.86
19.004.0035-C | 96.78
19.004.0035-D | 48.21
19.004.0035-E | 41.81
19.004.0037-2 | 68.9
19.004.0037-3 | 13.57
19.004.0037-4 | 7.3
19.004.0037-C | 68.9
19.004.0037-D | 13.57
19.004.0037-E | 7.3
19.004.0040-2 | 91.76
19.004.0040-3 | 36.43
19.004.0040-4 | 30.16
19.004.0040-C | 88.71
19.004.0040-D | 33.38
19.004.0040-E | 27.11
19.004.0044-2 | 74.26
19.004.0044-3 | 32.86
19.004.0044-4 | 28.29
19.004.0044-C | 71.21
19.004.0044-D | 29.81
19.004.0044-E | 25.24
19.004.0045-2 | 51.4
19.004.0045-3 | 10
19.004.0045-4 | 5.43
19.004.0045-C | 51.4
19.004.0045-D | 10
19.004.0045-E | 5.43
19.004.0046-2 | 95.74
19.004.0046-3 | 36.77
19.004.0046-4 | 30.71
19.004.0046-C | 92.69
19.004.0046-D | 33.72
19.004.0046-E | 27.66
19.004.0047-2 | 98.19
19.004.0047-3 | 38.38
19.004.0047-4 | 32.11
19.004.0047-C | 95.14
19.004.0047-D | 35.33
19.004.0047-E | 29.06
19.004.0048-2 | 136.99
19.004.0048-3 | 50.67
19.004.0048-4 | 40.51
19.004.0048-C | 133.94
19.004.0048-D | 47.62
19.004.0048-E | 37.46
19.004.0049-2 | 121.7
19.004.0049-3 | 54.13
19.004.0049-4 | 45.69
19.004.0049-C | 118.65
19.004.0049-D | 51.08
19.004.0049-E | 42.64
19.004.0050-2 | 7.09
19.004.0050-4 | 0.66
19.004.0050-C | 7.09
19.004.0050-E | 0.66
19.004.0051-2 | 234.16
19.004.0051-3 | 142.13
19.004.0051-4 | 124.31
19.004.0051-C | 230.73
19.004.0051-D | 138.7
19.004.0051-E | 120.88
19.004.0054-2 | 442.38
19.004.0054-3 | 261.64
19.004.0054-4 | 227.56
19.004.0054-C | 436.74
19.004.0054-D | 256
19.004.0054-E | 221.92
19.004.0056-2 | 265.42
19.004.0056-3 | 110.58
19.004.0056-4 | 92.07
19.004.0056-C | 258.94
19.004.0056-D | 104.1
19.004.0056-E | 85.59
19.004.0057-2 | 146.68
19.004.0057-3 | 92.58
19.004.0057-4 | 80.41
19.004.0057-C | 143.25
19.004.0057-D | 89.15
19.004.0057-E | 76.98
19.004.0070-2 | 33.72
19.004.0070-3 | 20.46
19.004.0070-4 | 17.23
19.004.0070-C | 33.72
19.004.0070-D | 20.46
19.004.0070-E | 17.23
19.004.0075-2 | 68.37
19.004.0075-4 | 42.73
19.004.0075-C | 68.37
19.004.0075-E | 42.73
19.004.0080-2 | 47.48
19.004.0080-4 | 41.4
19.004.0080-C | 43.06
19.004.0080-E | 36.98
19.004.0081-2 | 48.82
19.004.0081-4 | 41.89
19.004.0081-C | 44.4
19.004.0081-E | 37.47
19.004.0085-2 | 68.02
19.004.0085-4 | 53.87
19.004.0085-C | 63.6
19.004.0085-E | 49.45
19.004.0087-2 | 66.68
19.004.0087-4 | 52.44
19.004.0087-C | 62.26
19.004.0087-E | 48.02
19.004.0090-2 | 89.13
19.004.0090-3 | 42.33
19.004.0090-4 | 36.64
19.004.0090-C | 85.7
19.004.0090-D | 38.9
19.004.0090-E | 33.21
19.004.0092-2 | 91.45
19.004.0092-3 | 43.85
19.004.0092-4 | 37.96
19.004.0092-C | 88.02
19.004.0092-D | 40.42
19.004.0092-E | 34.53
19.004.0094-2 | 105.15
19.004.0094-3 | 49.99
19.004.0094-4 | 42.63
19.004.0094-C | 102.1
19.004.0094-D | 46.94
19.004.0094-E | 39.58
19.004.0096-2 | 118.19
19.004.0096-3 | 60.19
19.004.0096-4 | 51.75
19.004.0096-C | 115.14
19.004.0096-D | 57.14
19.004.0096-E | 48.7
19.004.0098-2 | 137.3
19.004.0098-3 | 72.74
19.004.0098-4 | 62.67
19.004.0098-C | 134.25
19.004.0098-D | 69.69
19.004.0098-E | 59.62
19.004.0100-2 | 33.79
19.004.0100-4 | 20.51
19.004.0100-C | 33.79
19.004.0100-E | 20.51
19.004.0110-2 | 72.88
19.004.0110-3 | 22.5
19.004.0110-4 | 7.85
19.004.0110-C | 72.88
19.004.0110-D | 22.5
19.004.0110-E | 7.85
19.004.0115-2 | 75.33
19.004.0115-3 | 15.52
19.004.0115-4 | 9.25
19.004.0115-C | 75.33
19.004.0115-D | 15.52
19.004.0115-E | 9.25
19.004.0120-2 | 114.13
19.004.0120-3 | 27.81
19.004.0120-4 | 17.65
19.004.0120-C | 114.13
19.004.0120-D | 27.81
19.004.0120-E | 17.65
19.004.0210-0 | 6706.33
19.004.0210-A | 6706.33
19.004.0211-0 | 2112.32
19.004.0211-A | 2112.32
19.004.0212-0 | 10729.69
19.004.0212-A | 10192.89
19.004.0250-0 | 5001.37
19.004.0250-A | 5001.37
19.004.0251-0 | 1701.53
19.004.0251-A | 1701.53
19.004.0252-0 | 9024.73
19.004.0252-A | 8487.93
19.004.0270-0 | 8710.09
19.004.0270-A | 8710.09
19.004.0271-0 | 5903.29
19.004.0271-A | 5903.29
19.004.0272-0 | 12733.42
19.004.0272-A | 12196.62
19.004.0400-0 | 6802.84
19.004.0400-A | 6802.84
19.004.0401-0 | 2604.19
19.004.0401-A | 2604.19
19.004.0402-0 | 11128.4
19.004.0402-A | 10591.6
19.004.0405-0 | 10988.33
19.004.0405-A | 10988.33
19.004.0406-0 | 4990.25
19.004.0406-A | 4990.25
19.004.0407-0 | 15621.33
19.004.0407-A | 15084.53
19.004.0500-0 | 682.9
19.004.0500-A | 682.9
19.004.0501-0 | 263.04
19.004.0501-A | 263.04
19.005.0006-2 | 455.11
19.005.0006-3 | 202.69
19.005.0006-4 | 184.26
19.005.0006-C | 447.72
19.005.0006-D | 195.3
19.005.0006-E | 176.87
19.005.0007-2 | 43.53
19.005.0007-3 | 31.19
19.005.0007-4 | 29.55
19.005.0007-C | 40.48
19.005.0007-D | 28.14
19.005.0007-E | 26.5
19.005.0008-2 | 196.53
19.005.0008-3 | 83.19
19.005.0008-4 | 65.12
19.005.0008-C | 193.1
19.005.0008-D | 79.76
19.005.0008-E | 61.69
19.005.0010-2 | 257.1
19.005.0010-3 | 106.51
19.005.0010-4 | 81.96
19.005.0010-C | 253.67
19.005.0010-D | 103.08
19.005.0010-E | 78.53
19.005.0011-2 | 267.91
19.005.0011-3 | 108.94
19.005.0011-4 | 83.28
19.005.0011-C | 264.48
19.005.0011-D | 105.51
19.005.0011-E | 79.85
19.005.0012-2 | 220.01
19.005.0012-3 | 86.4
19.005.0012-4 | 68.23
19.005.0012-C | 216.58
19.005.0012-D | 82.97
19.005.0012-E | 64.8
19.005.0014-2 | 426.83
19.005.0014-3 | 127.93
19.005.0014-4 | 94.85
19.005.0014-C | 423.4
19.005.0014-D | 124.5
19.005.0014-E | 91.42
19.005.0015-2 | 6.11
19.005.0015-4 | 2.59
19.005.0015-C | 6.11
19.005.0015-E | 2.59
19.005.0016-2 | 94.13
19.005.0016-3 | 42.02
19.005.0016-4 | 35.92
19.005.0016-C | 90.7
19.005.0016-D | 38.59
19.005.0016-E | 32.49
19.005.0017-2 | 210.21
19.005.0017-3 | 102.92
19.005.0017-4 | 83.03
19.005.0017-C | 206.78
19.005.0017-D | 99.49
19.005.0017-E | 79.6
19.005.0019-2 | 296.93
19.005.0019-3 | 130.13
19.005.0019-4 | 101.12
19.005.0019-C | 293.5
19.005.0019-D | 126.7
19.005.0019-E | 97.69
19.005.0021-2 | 367.3
19.005.0021-3 | 146.86
19.005.0021-4 | 110.57
19.005.0021-C | 363.87
19.005.0021-D | 143.43
19.005.0021-E | 107.14
19.005.0023-2 | 702.14
19.005.0023-3 | 300.13
19.005.0023-4 | 227.44
19.005.0023-C | 698.71
19.005.0023-D | 296.7
19.005.0023-E | 224.01
19.005.0025-2 | 760.38
19.005.0025-3 | 323.32
19.005.0025-4 | 244.38
19.005.0025-C | 756.95
19.005.0025-D | 319.89
19.005.0025-E | 240.95
19.005.0026-2 | 842.22
19.005.0026-3 | 366.55
19.005.0026-4 | 278.57
19.005.0026-C | 838.79
19.005.0026-D | 363.12
19.005.0026-E | 275.14
19.005.0028-2 | 143.4
19.005.0028-3 | 55.79
19.005.0028-4 | 44.39
19.005.0028-C | 139.97
19.005.0028-D | 52.36
19.005.0028-E | 40.96
19.005.0030-2 | 170.44
19.005.0030-3 | 66.88
19.005.0030-4 | 53.74
19.005.0030-C | 167.01
19.005.0030-D | 63.45
19.005.0030-E | 50.31
19.005.0033-2 | 299.55
19.005.0033-3 | 110.88
19.005.0033-4 | 86.13
19.005.0033-C | 296.12
19.005.0033-D | 107.45
19.005.0033-E | 82.7
19.005.0034-2 | 93.9
19.005.0034-3 | 47.31
19.005.0034-4 | 37.3
19.005.0034-C | 90.47
19.005.0034-D | 43.88
19.005.0034-E | 33.87
19.005.0035-2 | 14.44
19.005.0035-4 | 9.63
19.005.0035-C | 14.44
19.005.0035-E | 9.63
19.005.0036-2 | 45.35
19.005.0036-4 | 30.23
19.005.0036-C | 45.35
19.005.0036-E | 30.23
19.005.0037-2 | 0.79
19.005.0037-4 | 0.53
19.005.0037-C | 0.79
19.005.0037-E | 0.53
19.005.0038-2 | 3.67
19.005.0038-4 | 2.44
19.005.0038-C | 3.67
19.005.0038-E | 2.44
19.005.0039-2 | 1.97
19.005.0039-4 | 1.4
19.005.0039-C | 1.97
19.005.0039-E | 1.4
19.005.0040-2 | 3.14
19.005.0040-4 | 1.21
19.005.0040-C | 3.14
19.005.0040-E | 1.21
19.005.0042-2 | 797.84
19.005.0042-3 | 70.33
19.005.0042-4 | 47.46
19.005.0042-C | 794.41
19.005.0042-D | 66.9
19.005.0042-E | 44.03
19.005.0045-2 | 3.02
19.005.0045-4 | 0.95
19.005.0045-C | 3.02
19.005.0045-E | 0.95
19.005.0050-2 | 1.39
19.005.0050-4 | 0.31
19.005.0050-C | 1.39
19.005.0050-E | 0.31
19.006.0001-2 | 2.68
19.006.0001-4 | 1.91
19.006.0001-C | 2.68
19.006.0001-E | 1.91
19.006.0002-2 | 102.14
19.006.0002-3 | 52.2
19.006.0002-4 | 44.53
19.006.0002-C | 98.71
19.006.0002-D | 48.77
19.006.0002-E | 41.1
19.006.0003-2 | 125.1
19.006.0003-3 | 62.63
19.006.0003-4 | 52.69
19.006.0003-C | 121.67
19.006.0003-D | 59.2
19.006.0003-E | 49.26
19.006.0004-2 | 116.79
19.006.0004-3 | 59.77
19.006.0004-4 | 50.66
19.006.0004-C | 113.36
19.006.0004-D | 56.34
19.006.0004-E | 47.23
19.006.0005-2 | 112.43
19.006.0005-3 | 53.53
19.006.0005-4 | 44.85
19.006.0005-C | 109
19.006.0005-D | 50.1
19.006.0005-E | 41.42
19.006.0006-2 | 122.29
19.006.0006-3 | 63.07
19.006.0006-4 | 53.41
19.006.0006-C | 118.86
19.006.0006-D | 59.64
19.006.0006-E | 49.98
19.006.0007-2 | 71.93
19.006.0007-3 | 46.87
19.006.0007-4 | 42.24
19.006.0007-C | 68.5
19.006.0007-D | 43.44
19.006.0007-E | 38.81
19.006.0008-2 | 149.55
19.006.0008-3 | 79.42
19.006.0008-4 | 67.04
19.006.0008-C | 146.12
19.006.0008-D | 75.99
19.006.0008-E | 63.61
19.006.0009-2 | 36.83
19.006.0009-4 | 11.94
19.006.0009-C | 36.83
19.006.0009-E | 11.94
19.006.0010-2 | 347.29
19.006.0010-3 | 212.96
19.006.0010-4 | 204.23
19.006.0010-C | 335.02
19.006.0010-D | 200.69
19.006.0010-E | 191.96
19.006.0011-2 | 2637.06
19.006.0011-3 | 1152.9
19.006.0011-4 | 866.75
19.006.0011-C | 2568.49
19.006.0011-D | 1084.33
19.006.0011-E | 798.18
19.006.0012-2 | 499.25
19.006.0012-3 | 229.88
19.006.0012-4 | 180.43
19.006.0012-C | 479.13
19.006.0012-D | 209.76
19.006.0012-E | 160.31
19.006.0013-2 | 144.87
19.006.0013-4 | 35.01
19.006.0013-C | 141.44
19.006.0013-E | 31.58
19.006.0014-2 | 128.63
19.006.0014-3 | 75.02
19.006.0014-4 | 68.58
19.006.0014-C | 121.77
19.006.0014-D | 68.16
19.006.0014-E | 61.72
19.006.0015-2 | 56.36
19.006.0015-3 | 14.15
19.006.0015-4 | 8.88
19.006.0015-C | 56.36
19.006.0015-D | 14.15
19.006.0015-E | 8.88
19.006.0016-2 | 266.8
19.006.0016-3 | 98.4
19.006.0016-4 | 77.37
19.006.0016-C | 263.75
19.006.0016-D | 95.35
19.006.0016-E | 74.32
19.006.0018-2 | 9.11
19.006.0018-4 | 3.61
19.006.0018-C | 9.11
19.006.0018-E | 3.61
19.006.0019-2 | 237.28
19.006.0019-3 | 134.97
19.006.0019-4 | 115.46
19.006.0019-C | 231.64
19.006.0019-D | 129.33
19.006.0019-E | 109.82
19.006.0021-2 | 248.34
19.006.0021-3 | 130.7
19.006.0021-4 | 110.08
19.006.0021-C | 242.7
19.006.0021-D | 125.06
19.006.0021-E | 104.44
19.006.0022-2 | 92.47
19.006.0022-3 | 27.81
19.006.0022-4 | 26.27
19.006.0022-C | 89.04
19.006.0022-D | 24.38
19.006.0022-E | 22.84
19.006.0023-2 | 15.75
19.006.0023-4 | 4.77
19.006.0023-C | 15.75
19.006.0023-E | 4.77
19.006.0025-2 | 231.01
19.006.0025-3 | 143.65
19.006.0025-4 | 125.53
19.006.0025-C | 227.58
19.006.0025-D | 140.22
19.006.0025-E | 122.1
19.006.0026-2 | 228.24
19.006.0026-3 | 101.65
19.006.0026-4 | 83.59
19.006.0026-C | 224.81
19.006.0026-D | 98.22
19.006.0026-E | 80.16
19.006.0027-2 | 271.54
19.006.0027-3 | 135.98
19.006.0027-4 | 114.02
19.006.0027-C | 268.49
19.006.0027-D | 132.93
19.006.0027-E | 110.97
19.006.0028-2 | 1693.75
19.006.0028-3 | 768.92
19.006.0028-4 | 586.07
19.006.0028-C | 1690.32
19.006.0028-D | 765.49
19.006.0028-E | 582.64
19.006.0029-2 | 377.32
19.006.0029-3 | 183.29
19.006.0029-4 | 149.47
19.006.0029-C | 374.27
19.006.0029-D | 180.24
19.006.0029-E | 146.42
19.006.0030-2 | 9.73
19.006.0030-4 | 2.08
19.006.0030-C | 9.73
19.006.0030-E | 2.08
19.006.0031-2 | 1176
19.006.0031-3 | 488.19
19.006.0031-4 | 375.79
19.006.0031-C | 1172.57
19.006.0031-D | 484.76
19.006.0031-E | 372.36
19.006.0032-2 | 3.96
19.006.0032-4 | 1.51
19.006.0032-C | 3.96
19.006.0032-E | 1.51
19.006.0034-2 | 3.26
19.006.0034-4 | 1.07
19.006.0034-C | 3.26
19.006.0034-E | 1.07
19.006.0035-2 | 135.75
19.006.0035-4 | 47.48
19.006.0035-C | 135.75
19.006.0035-E | 47.48
19.006.0040-2 | 173.29
19.006.0040-4 | 60.61
19.006.0040-C | 173.29
19.006.0040-E | 60.61
19.006.0045-2 | 15.03
19.006.0045-3 | 3.07
19.006.0045-4 | 1.61
19.006.0045-C | 15.03
19.006.0045-D | 3.07
19.006.0045-E | 1.61
19.006.0050-2 | 5.2
19.006.0050-4 | 1.26
19.006.0050-C | 5.2
19.006.0050-E | 1.26
19.007.0003-2 | 3.98
19.007.0003-4 | 0.55
19.007.0003-C | 3.98
19.007.0003-E | 0.55
19.007.0004-2 | 12.64
19.007.0004-4 | 1.13
19.007.0004-C | 12.64
19.007.0004-E | 1.13
19.007.0005-2 | 9.64
19.007.0005-4 | 3.4
19.007.0005-C | 9.64
19.007.0005-E | 3.4
19.007.0006-2 | 22.54
19.007.0006-4 | 5.29
19.007.0006-C | 22.54
19.007.0006-E | 5.29
19.007.0007-2 | 16.49
19.007.0007-4 | 6.37
19.007.0007-C | 16.49
19.007.0007-E | 6.37
19.007.0008-2 | 375.57
19.007.0008-3 | 291.67
19.007.0008-4 | 265.88
19.007.0008-C | 350.57
19.007.0008-D | 266.67
19.007.0008-E | 240.88
19.007.0009-2 | 404.25
19.007.0009-3 | 319.39
19.007.0009-4 | 293.36
19.007.0009-C | 375.82
19.007.0009-D | 290.96
19.007.0009-E | 264.93
19.007.0010-2 | 474.52
19.007.0010-3 | 379.36
19.007.0010-4 | 351.56
19.007.0010-C | 439.46
19.007.0010-D | 344.3
19.007.0010-E | 316.5
19.007.0011-2 | 509.59
19.007.0011-3 | 406.13
19.007.0011-4 | 376.26
19.007.0011-C | 473.31
19.007.0011-D | 369.85
19.007.0011-E | 339.98
19.007.0013-2 | 1.33
19.007.0013-4 | 0.3
19.007.0013-C | 1.33
19.007.0013-E | 0.3
19.007.0015-2 | 5.04
19.007.0015-4 | 0.6
19.007.0015-C | 5.04
19.007.0015-E | 0.6
19.007.0016-2 | 11.76
19.007.0016-4 | 0.96
19.007.0016-C | 11.76
19.007.0016-E | 0.96
19.007.0017-2 | 41.65
19.007.0017-3 | 16.86
19.007.0017-4 | 10.41
19.007.0017-C | 41.65
19.007.0017-D | 16.86
19.007.0017-E | 10.41
19.007.0025-2 | 80.84
19.007.0025-4 | 53.76
19.007.0025-C | 80.84
19.007.0025-E | 53.76
19.008.0012-2 | 209.3
19.008.0012-3 | 94.5
19.008.0012-4 | 76.07
19.008.0012-C | 205.87
19.008.0012-D | 91.07
19.008.0012-E | 72.64
19.008.0014-2 | 323.6
19.008.0014-3 | 165.41
19.008.0014-4 | 138.96
19.008.0014-C | 320.17
19.008.0014-D | 161.98
19.008.0014-E | 135.53
19.009.0001-2 | 4.99
19.009.0001-4 | 0.45
19.009.0001-C | 4.99
19.009.0001-E | 0.45
19.009.0002-2 | 15.13
19.009.0002-4 | 0.75
19.009.0002-C | 15.13
19.009.0002-E | 0.75
19.009.0004-2 | 22.37
19.009.0004-4 | 0.89
19.009.0004-C | 22.37
19.009.0004-E | 0.89
19.009.0005-2 | 29.61
19.009.0005-4 | 1.08
19.009.0005-C | 29.61
19.009.0005-E | 1.08
19.009.0008-2 | 3.85
19.009.0008-4 | 0.44
19.009.0008-C | 3.85
19.009.0008-E | 0.44
19.009.0010-2 | 5.59
19.009.0010-4 | 0.96
19.009.0010-C | 5.59
19.009.0010-E | 0.96
19.009.0011-2 | 62.5
19.009.0011-4 | 4.39
19.009.0011-C | 62.5
19.009.0011-E | 4.39
19.010.0015-2 | 223.62
19.010.0015-3 | 127.49
19.010.0015-4 | 110.2
19.010.0015-C | 217.98
19.010.0015-D | 121.85
19.010.0015-E | 104.56
19.010.0016-2 | 240.73
19.010.0016-3 | 129.2
19.010.0016-4 | 110.2
19.010.0016-C | 235.09
19.010.0016-D | 123.56
19.010.0016-E | 104.56
19.010.0017-2 | 316.03
19.010.0017-3 | 154.63
19.010.0017-4 | 128.33
19.010.0017-C | 310.39
19.010.0017-D | 148.99
19.010.0017-E | 122.69
19.010.0018-2 | 253.84
19.010.0018-3 | 103.89
19.010.0018-4 | 83.24
19.010.0018-C | 248.2
19.010.0018-D | 98.25
19.010.0018-E | 77.6
19.010.0020-2 | 217.52
19.010.0020-C | 207.7
19.010.0025-2 | 199.99
19.010.0025-C | 190.17
19.010.0040-2 | 241.65
19.010.0040-C | 231.83
19.010.0050-2 | 474.89
19.010.0050-3 | 227.13
19.010.0050-4 | 178.4
19.010.0050-C | 471.46
19.010.0050-D | 223.7
19.010.0050-E | 174.97
19.011.0002-2 | 83.58
19.011.0002-3 | 14.46
19.011.0002-4 | 6.26
19.011.0002-C | 83.58
19.011.0002-D | 14.46
19.011.0002-E | 6.26
19.011.0003-2 | 124.07
19.011.0003-3 | 22.1
19.011.0003-4 | 9.94
19.011.0003-C | 124.07
19.011.0003-D | 22.1
19.011.0003-E | 9.94
19.011.0004-2 | 144.2
19.011.0004-3 | 30.08
19.011.0004-4 | 16.06
19.011.0004-C | 144.2
19.011.0004-D | 30.08
19.011.0004-E | 16.06
19.011.0005-2 | 250.98
19.011.0005-3 | 69.28
19.011.0005-4 | 45.48
19.011.0005-C | 250.98
19.011.0005-D | 69.28
19.011.0005-E | 45.48
19.011.0006-2 | 8.58
19.011.0006-3 | 1.03
19.011.0006-4 | 0.19
19.011.0006-C | 8.58
19.011.0006-D | 1.03
19.011.0006-E | 0.19
19.011.0007-2 | 76.47
19.011.0007-3 | 13.42
19.011.0007-4 | 6.06
19.011.0007-C | 76.47
19.011.0007-D | 13.42
19.011.0007-E | 6.06
19.011.0009-2 | 174.64
19.011.0009-3 | 27.09
19.011.0009-4 | 10.11
19.011.0009-C | 174.64
19.011.0009-D | 27.09
19.011.0009-E | 10.11
19.011.0010-2 | 12.46
19.011.0010-3 | 1.59
19.011.0010-4 | 0.37
19.011.0010-C | 12.46
19.011.0010-D | 1.59
19.011.0010-E | 0.37
19.011.0011-2 | 64.99
19.011.0011-3 | 14.97
19.011.0011-4 | 8.92
19.011.0011-C | 64.99
19.011.0011-D | 14.97
19.011.0011-E | 8.92
19.011.0013-2 | 1349.25
19.011.0013-3 | 742.13
19.011.0013-4 | 610.26
19.011.0013-C | 1345.82
19.011.0013-D | 738.7
19.011.0013-E | 606.83
19.011.0014-2 | 15.15
19.011.0014-4 | 12.62
19.011.0014-C | 15.15
19.011.0014-E | 12.62
19.011.0015-2 | 29.1
19.011.0015-4 | 24.25
19.011.0015-C | 29.1
19.011.0015-E | 24.25
19.011.0016-2 | 0.44
19.011.0016-4 | 0.44
19.011.0016-C | 0.44
19.011.0016-E | 0.44
19.011.0017-2 | 1.11
19.011.0017-4 | 1.11
19.011.0017-C | 1.11
19.011.0017-E | 1.11
19.011.0018-2 | 3.64
19.011.0018-3 | 0.57
19.011.0018-4 | 0.2
19.011.0018-C | 3.64
19.011.0018-D | 0.57
19.011.0018-E | 0.2
19.011.0019-2 | 0.97
19.011.0019-4 | 0.66
19.011.0019-C | 0.97
19.011.0019-E | 0.66
19.011.0023-2 | 25.06
19.011.0023-4 | 16.71
19.011.0023-C | 25.06
19.011.0023-E | 16.71
19.011.0025-2 | 5.97
19.011.0025-4 | 0.14
19.011.0025-C | 5.97
19.011.0025-E | 0.14
19.011.0030-2 | 5.98
19.011.0030-4 | 0.15
19.011.0030-C | 5.98
19.011.0030-E | 0.15
19.011.0040-2 | 475.04
19.011.0040-3 | 275.47
19.011.0040-4 | 249.53
19.011.0040-C | 462.04
19.011.0040-D | 262.47
19.011.0040-E | 236.53
19.011.0045-2 | 18.91
19.011.0045-4 | 0.21
19.011.0045-C | 18.91
19.011.0045-E | 0.21
19.011.0050-2 | 103.36
19.011.0050-4 | 46.74
19.011.0050-C | 100.31
19.011.0050-E | 43.69
19.011.0080-2 | 17.28
19.011.0080-3 | 12.28
19.011.0080-4 | 11.11
19.011.0080-C | 17.28
19.011.0080-D | 12.28
19.011.0080-E | 11.11
19.011.0082-2 | 74.18
19.011.0082-3 | 53.52
19.011.0082-4 | 48.53
19.011.0082-C | 74.18
19.011.0082-D | 53.52
19.011.0082-E | 48.53
20.004.0001-0 | 0.62
20.004.0001-A | 0.61
20.004.0002-0 | 0.51
20.004.0002-A | 0.5
20.004.0005-0 | 1.11
20.004.0005-A | 1.07
20.004.0006-0 | 5.47
20.004.0006-A | 5.26
20.004.0007-0 | 10.14
20.004.0007-A | 9.86
20.004.0010-0 | 5.82
20.004.0010-A | 5.67
20.004.0011-0 | 28.61
20.004.0011-A | 25.37
20.004.0012-0 | 12.76
20.004.0012-A | 11.93
20.004.0013-0 | 2.42
20.004.0013-A | 2.33
20.004.0015-0 | 54.7
20.004.0015-A | 48.99
20.004.0016-0 | 5.06
20.004.0016-A | 4.57
20.004.0017-0 | 289.74
20.004.0017-A | 270.29
20.004.0018-0 | 365.4
20.004.0018-A | 320.6
20.004.0019-0 | 8.8
20.004.0019-A | 8.42
20.004.0020-0 | 2.41
20.004.0020-A | 2.35
20.004.0021-0 | 839.53
20.004.0021-A | 837.56
20.004.0022-0 | 875.65
20.004.0022-A | 873.68
20.004.0023-0 | 518.14
20.004.0023-A | 516.92
20.004.0025-0 | 57.15
20.004.0025-A | 56.31
20.004.0027-0 | 153.45
20.004.0027-A | 146.14
20.004.0028-0 | 137.2
20.004.0028-A | 128.24
20.004.0030-0 | 0.56
20.004.0030-A | 0.54
20.004.0033-1 | 2.19
20.004.0033-B | 2.13
20.004.0034-0 | 1.56
20.004.0034-A | 1.51
20.004.0036-0 | 0.2
20.004.0036-A | 0.2
20.004.0038-0 | 0.2
20.004.0038-A | 0.19
20.004.0040-0 | 0.26
20.004.0040-A | 0.25
20.004.0045-0 | 4.79
20.004.0045-A | 4.58
20.004.0100-0 | 31.59
20.004.0100-A | 30.83
20.004.0102-0 | 2.69
20.004.0102-A | 2.62
20.004.0105-0 | 4.47
20.004.0105-A | 4.36
20.004.0122-0 | 16.03
20.004.0122-A | 15.5
20.004.0125-0 | 0.25
20.004.0125-A | 0.22
20.004.0127-0 | 137.07
20.004.0127-A | 132.16
20.004.0130-0 | 1.76
20.004.0130-A | 1.67
20.004.0131-0 | 0.79
20.004.0131-A | 0.77
20.004.0132-0 | 2.66
20.004.0132-A | 2.44
20.004.0135-0 | 0.39
20.004.0135-A | 0.38
20.004.0136-0 | 0.47
20.004.0136-A | 0.46
20.005.0001-0 | 10.7
20.005.0001-A | 10.1
20.005.0002-1 | 11.89
20.005.0002-B | 11.23
20.005.0003-1 | 13.04
20.005.0003-B | 12.31
20.005.0004-0 | 12.96
20.005.0004-A | 12.24
20.005.0005-0 | 14.38
20.005.0005-A | 13.58
20.005.0006-0 | 15.78
20.005.0006-A | 14.89
20.005.0007-0 | 11.77
20.005.0007-A | 11.35
20.005.0008-0 | 13.87
20.005.0008-A | 13.34
20.005.0009-0 | 24.75
20.005.0009-A | 23.67
20.005.0010-0 | 21.37
20.005.0010-A | 20.46
20.006.0001-0 | 8.31
20.006.0001-A | 7.86
20.006.0002-0 | 13.63
20.006.0002-A | 13.08
20.006.0003-0 | 8.98
20.006.0003-A | 8.54
20.006.0100-0 | 205.47
20.006.0100-A | 197.76
20.007.0001-0 | 16.95
20.007.0001-A | 16.28
20.007.0002-0 | 11.49
20.007.0002-A | 10.93
20.008.0001-0 | 11.11
20.008.0001-A | 10.54
20.008.0002-0 | 10.85
20.008.0002-A | 10.27
20.008.0003-0 | 8.07
20.008.0003-A | 7.68
20.008.0004-0 | 7.72
20.008.0004-A | 7.36
20.008.0010-0 | 11.11
20.008.0010-A | 10.54
20.008.0015-0 | 10.85
20.008.0015-A | 10.27
20.009.0001-1 | 0.41
20.009.0001-B | 0.39
20.009.0002-1 | 0.27
20.009.0002-B | 0.26
20.009.0007-0 | 39.42
20.009.0007-A | 37.34
20.009.0008-0 | 74.79
20.009.0008-A | 70.63
20.009.0009-0 | 34.02
20.009.0009-A | 31.43
20.009.0010-0 | 40.77
20.009.0010-A | 39.2
20.009.0012-0 | 216.84
20.009.0012-A | 210.28
20.009.0014-0 | 86.97
20.009.0014-A | 82.45
20.009.0015-0 | 300.47
20.009.0015-A | 291.1
20.009.0017-0 | 0.68
20.009.0017-A | 0.66
20.009.0020-0 | 2.99
20.009.0020-A | 2.89
20.009.0021-0 | 4.86
20.009.0021-A | 4.68
20.009.0027-0 | 160.67
20.009.0027-A | 155.31
20.009.0029-0 | 131.85
20.009.0029-A | 128.42
20.009.0032-0 | 28.81
20.009.0032-A | 26.89
20.009.0050-0 | 130.15
20.009.0050-A | 114.76
20.009.0080-0 | 227.55
20.009.0080-A | 219.5
20.009.0100-0 | 1.25
20.009.0100-A | 1.2
20.009.0105-0 | 2.39
20.009.0105-A | 2.29
20.009.0110-0 | 3.01
20.009.0110-A | 2.88
20.009.0115-0 | 3.85
20.009.0115-A | 3.67
20.010.0001-0 | 49.16
20.010.0001-A | 45.2
20.010.0002-0 | 40.27
20.010.0002-A | 37.14
20.010.0003-0 | 588.16
20.010.0003-A | 527.12
20.010.0004-0 | 2.08
20.010.0004-A | 1.9
20.011.0001-0 | 2.91
20.011.0001-A | 2.72
20.012.0001-0 | 14.91
20.012.0001-A | 12.92
20.012.0002-0 | 1.27
20.012.0002-A | 1.1
20.012.0003-0 | 1.36
20.012.0003-A | 1.18
20.012.0004-0 | 340.93
20.012.0004-A | 295.4
20.012.0005-0 | 21.47
20.012.0005-A | 18.61
20.012.0006-0 | 17.38
20.012.0006-A | 15.06
20.012.0008-0 | 1.02
20.012.0008-A | 0.88
20.012.0009-0 | 18.58
20.012.0009-A | 16.09
20.012.0010-0 | 27.82
20.012.0010-A | 25.07
20.012.0011-0 | 84.79
20.012.0011-A | 73.87
20.012.0013-0 | 9.2
20.012.0013-A | 7.97
20.012.0015-0 | 12.78
20.012.0015-A | 11.07
20.012.0020-0 | 3.79
20.012.0020-A | 3.38
20.012.0025-0 | 10.22
20.012.0025-A | 8.86
20.012.0030-0 | 12.78
20.012.0030-A | 11.07
20.012.0035-0 | 20.45
20.012.0035-A | 17.72
20.012.0036-0 | 15.34
20.012.0036-A | 13.29
20.012.0050-0 | 5.11
20.012.0050-A | 4.43
20.013.0005-0 | 4.81
20.013.0005-A | 4.57
20.015.0010-0 | 25.58
20.015.0010-A | 24.21
20.015.0015-0 | 516.18
20.015.0015-A | 476.36
20.016.0003-0 | 7.79
20.016.0003-A | 7.41
20.016.0004-0 | 17.23
20.016.0004-A | 15.84
20.016.0005-0 | 8.52
20.016.0005-A | 7.38
20.020.0001-0 | 37.26
20.020.0001-A | 34.62
20.020.0002-0 | 38.97
20.020.0002-A | 36.5
20.020.0003-0 | 47.23
20.020.0003-A | 44.24
20.020.0007-0 | 50.6
20.020.0007-A | 46.37
20.020.0008-0 | 70.88
20.020.0008-A | 64.65
20.020.0009-0 | 24.71
20.020.0009-A | 21.41
20.020.0010-0 | 81.19
20.020.0010-A | 72.04
20.023.0001-0 | 77.88
20.023.0001-A | 73.32
20.023.0002-0 | 93.03
20.023.0002-A | 87.48
20.023.0003-0 | 115.03
20.023.0003-A | 108.02
20.023.0004-0 | 262.44
20.023.0004-A | 243.37
20.023.0005-0 | 272.55
20.023.0005-A | 253.05
20.023.0006-0 | 66.02
20.023.0006-A | 61.21
20.023.0007-0 | 163.83
20.023.0007-A | 152
20.023.0050-0 | 54.87
20.023.0050-A | 51.5
20.024.0001-0 | 475.29
20.024.0001-A | 442.91
20.024.0005-0 | 349.01
20.024.0005-A | 325.75
20.024.0006-0 | 360.53
20.024.0006-A | 336.72
20.024.0007-0 | 372.04
20.024.0007-A | 347.7
20.024.0008-0 | 458.07
20.024.0008-A | 427.79
20.025.0001-0 | 649.99
20.025.0001-A | 603.05
20.026.0001-0 | 294.38
20.026.0001-A | 274.67
20.026.0002-0 | 384.39
20.026.0002-A | 358.11
20.026.0003-0 | 475.39
20.026.0003-A | 442.09
20.026.0007-0 | 423.28
20.026.0007-A | 395.4
20.026.0008-0 | 556.53
20.026.0008-A | 519.97
20.026.0009-0 | 683.92
20.026.0009-A | 638.94
20.026.0013-0 | 612.06
20.026.0013-A | 572.74
20.026.0014-0 | 748.98
20.026.0014-A | 699.95
20.026.0015-0 | 955.6
20.026.0015-A | 893.2
20.027.0001-0 | 540.35
20.027.0001-A | 501.66
20.027.0002-0 | 797.83
20.027.0002-A | 740.73
20.027.0003-0 | 910.36
20.027.0003-A | 842.23
20.027.0004-0 | 771.41
20.027.0004-A | 718.73
20.027.0005-0 | 960.25
20.027.0005-A | 892.9
20.027.0006-0 | 1117.55
20.027.0006-A | 1038.07
20.028.0001-0 | 5466.41
20.028.0001-A | 5018.02
20.028.0002-0 | 5951.94
20.028.0002-A | 5457.36
20.028.0003-0 | 6625.98
20.028.0003-A | 6060.06
20.028.0004-0 | 7356.94
20.028.0004-A | 6712.07
20.028.0005-0 | 8139.83
20.028.0005-A | 7409.06
20.028.0006-0 | 8915.65
20.028.0006-A | 8100
20.028.0008-0 | 1337.31
20.028.0008-A | 1210.51
20.028.0010-0 | 1017.58
20.028.0010-A | 939.16
20.028.0014-0 | 1765.93
20.028.0014-A | 1650.77
20.028.0015-0 | 1893.76
20.028.0015-A | 1771.71
20.028.0016-0 | 2039.84
20.028.0016-A | 1908.26
20.028.0020-0 | 183.76
20.028.0020-A | 170.65
20.029.0001-0 | 564.47
20.029.0001-A | 508.89
20.030.0001-0 | 205.85
20.030.0001-A | 194.69
20.030.0002-0 | 222.34
20.030.0002-A | 210.11
20.030.0003-0 | 254.46
20.030.0003-A | 241.18
20.031.0001-0 | 167.25
20.031.0001-A | 156.09
20.031.0002-0 | 177.95
20.031.0002-A | 165.72
20.031.0003-0 | 187.11
20.031.0003-A | 173.83
20.032.0001-0 | 180.38
20.032.0001-A | 169.47
20.032.0002-0 | 223.43
20.032.0002-A | 209.44
20.032.0003-0 | 279.85
20.032.0003-A | 263.12
20.033.0001-0 | 141.78
20.033.0001-A | 130.87
20.033.0002-0 | 179.04
20.033.0002-A | 165.05
20.033.0003-0 | 212.5
20.033.0003-A | 195.77
20.034.0001-0 | 240.94
20.034.0001-A | 229.46
20.034.0002-0 | 259.96
20.034.0002-A | 247.21
20.034.0003-0 | 295.5
20.034.0003-A | 281.56
20.035.0001-0 | 202.34
20.035.0001-A | 190.86
20.035.0002-0 | 215.57
20.035.0002-A | 202.82
20.035.0003-0 | 228.15
20.035.0003-A | 214.21
20.036.0001-0 | 198.37
20.036.0001-A | 187.33
20.036.0002-0 | 243.8
20.036.0002-A | 229.59
20.036.0003-0 | 302.53
20.036.0003-A | 285.47
20.037.0001-0 | 160.12
20.037.0001-A | 149.08
20.037.0002-0 | 198.94
20.037.0002-A | 184.79
20.037.0003-0 | 235.18
20.037.0003-A | 218.12
20.038.0010-0 | 76.9
20.038.0010-A | 73.85
20.038.0015-0 | 52.8
20.038.0015-A | 50.18
20.040.0002-0 | 25.75
20.040.0002-A | 24.99
20.040.0003-0 | 37.85
20.040.0003-A | 36.76
20.040.0005-0 | 30.86
20.040.0005-A | 29.97
20.040.0008-0 | 51.44
20.040.0008-A | 49.95
20.041.0002-0 | 406
20.041.0002-A | 406
20.041.0003-0 | 911
20.041.0003-A | 911
20.041.0005-0 | 849.56
20.041.0005-A | 849.56
20.041.0008-0 | 1057.38
20.041.0008-A | 1057.38
20.067.0038-0 | 6672.44
20.067.0038-A | 6244.1
20.067.0039-0 | 12719.18
20.067.0039-A | 11954.06
20.067.0040-0 | 19627.77
20.067.0040-A | 18453.08
20.067.0041-0 | 8669.15
20.067.0041-A | 8114.1
20.067.0042-0 | 16760.42
20.067.0042-A | 15748.9
20.067.0043-0 | 25350.93
20.067.0043-A | 23840.3
20.067.0044-0 | 12271.64
20.067.0044-A | 11523.38
20.067.0045-0 | 19295.52
20.067.0045-A | 18099.62
20.067.0046-0 | 35384.41
20.067.0046-A | 33334.51
20.067.0047-0 | 15809.84
20.067.0047-A | 14853.2
20.067.0048-0 | 21824.03
20.067.0048-A | 20445.85
20.067.0049-0 | 42700.63
20.067.0049-A | 40246.64
20.067.0050-0 | 4678.24
20.067.0050-A | 4377.59
20.067.0051-0 | 11270.52
20.067.0051-A | 10588.21
20.067.0052-0 | 18108.09
20.067.0052-A | 17055.33
20.067.0053-0 | 6920.49
20.067.0053-A | 6489.41
20.067.0054-0 | 14301.4
20.067.0054-A | 13430.91
20.067.0055-0 | 21760.8
20.067.0055-A | 20527.83
20.067.0056-0 | 8897.84
20.067.0056-A | 8359.76
20.067.0057-0 | 17470.76
20.067.0057-A | 16407.36
20.067.0058-0 | 27705.79
20.067.0058-A | 26108.06
20.067.0070-0 | 513.13
20.067.0070-A | 472.82
20.067.0072-0 | 851.93
20.067.0072-A | 786.27
20.067.0074-0 | 1289.53
20.067.0074-A | 1191.65
20.067.0076-0 | 1833.49
20.067.0076-A | 1696.15
20.067.0078-0 | 2489.73
20.067.0078-A | 2305.34
20.067.0080-0 | 4034.29
20.067.0080-A | 3748.52
20.067.0082-0 | 5008.44
20.067.0082-A | 4637.48
20.067.0084-0 | 730.15
20.067.0084-A | 673.4
20.067.0086-0 | 1218.08
20.067.0086-A | 1125.03
20.067.0088-0 | 1845.31
20.067.0088-A | 1706.23
20.067.0090-0 | 2619.82
20.067.0090-A | 2424.59
20.067.0092-0 | 3550.06
20.067.0092-A | 3288.1
20.067.0094-0 | 4626.99
20.067.0094-A | 4287.36
20.067.0096-0 | 6058.57
20.067.0096-A | 5616.88
20.067.0098-0 | 946.75
20.067.0098-A | 873.59
20.067.0100-0 | 1583.81
20.067.0100-A | 1463.39
20.067.0102-0 | 2400.66
20.067.0102-A | 2220.41
20.067.0104-0 | 3406.57
20.067.0104-A | 3153.44
20.067.0106-0 | 4610.39
20.067.0106-A | 4270.87
20.067.0108-0 | 6253.63
20.067.0108-A | 5795.31
20.067.0110-0 | 8220.8
20.067.0110-A | 7619.79
20.070.0001-0 | 267.19
20.070.0001-A | 252.71
20.070.0002-0 | 337.14
20.070.0002-A | 319.94
20.070.0003-0 | 589.52
20.070.0003-A | 563.07
20.070.0004-0 | 803.28
20.070.0004-A | 769.23
20.070.0008-0 | 460.3
20.070.0008-A | 435.32
20.070.0009-0 | 550.53
20.070.0009-A | 522.17
20.070.0010-0 | 822.11
20.070.0010-A | 783.74
20.070.0011-0 | 1050.87
20.070.0011-A | 1004.44
20.070.0015-0 | 665.55
20.070.0015-A | 629.48
20.070.0016-0 | 771.34
20.070.0016-A | 731.3
20.070.0017-0 | 1072.62
20.070.0017-A | 1021.53
20.070.0018-0 | 1318.56
20.070.0018-A | 1258.87
20.070.0022-0 | 454.27
20.070.0022-A | 431.79
20.070.0023-0 | 547.33
20.070.0023-A | 521.36
20.070.0024-0 | 820.85
20.070.0024-A | 784.87
20.070.0025-0 | 1054.36
20.070.0025-A | 1010.16
20.070.0029-0 | 810.56
20.070.0029-A | 770.99
20.070.0030-0 | 923.7
20.070.0030-A | 879.88
20.070.0031-0 | 1232.87
20.070.0031-A | 1177.83
20.070.0032-0 | 1489.42
20.070.0032-A | 1425.45
20.070.0036-0 | 1192.15
20.070.0036-A | 1134.25
20.070.0037-0 | 1328.21
20.070.0037-A | 1265.19
20.070.0038-0 | 1678.24
20.070.0038-A | 1602.62
20.070.0039-0 | 1961.53
20.070.0039-A | 1876.14
20.085.0100-0 | 11957.91
20.085.0100-A | 11957.91
20.085.0105-0 | 12327.82
20.085.0105-A | 12327.82
20.085.0110-0 | 15193.59
20.085.0110-A | 15193.59
20.085.0115-0 | 15663.58
20.085.0115-A | 15663.58
20.085.0120-0 | 17725.85
20.085.0120-A | 17725.85
20.085.0125-0 | 18274.18
20.085.0125-A | 18274.18
20.085.0130-0 | 20211.22
20.085.0130-A | 20211.22
20.085.0135-0 | 20836.43
20.085.0135-A | 20836.43
20.085.0140-0 | 23728.26
20.085.0140-A | 23728.26
20.085.0145-0 | 24462.26
20.085.0145-A | 24462.26
20.085.0150-0 | 29594.16
20.085.0150-A | 29594.16
20.085.0155-0 | 31366.68
20.085.0155-A | 31366.68
20.085.0160-0 | 42708.26
20.085.0160-A | 42708.26
20.085.0165-0 | 45945.9
20.085.0165-A | 45945.9
20.085.0170-0 | 1748.9
20.085.0170-A | 1748.9
20.085.0175-0 | 1882.17
20.085.0175-A | 1882.17
20.085.0180-0 | 2248.59
20.085.0180-A | 2248.59
20.085.0185-0 | 2419.93
20.085.0185-A | 2419.93
20.085.0190-0 | 2789.92
20.085.0190-A | 2789.92
20.085.0195-0 | 3002.51
20.085.0195-A | 3002.51
20.085.0200-0 | 3247.96
20.085.0200-A | 3247.96
20.085.0205-0 | 3495.46
20.085.0205-A | 3495.46
20.085.0210-0 | 3997.49
20.085.0210-A | 3997.49
20.085.0215-0 | 4302.1
20.085.0215-A | 4302.1
20.085.0220-0 | 4871.95
20.085.0220-A | 4871.95
20.085.0225-0 | 5243.19
20.085.0225-A | 5243.19
20.085.0230-0 | 5371.63
20.085.0230-A | 5371.63
20.085.0235-0 | 5780.95
20.085.0235-A | 5780.95
20.085.0240-0 | 7503
20.085.0240-A | 7503
20.085.0245-0 | 8026.92
20.085.0245-A | 8026.92
20.085.0250-0 | 8159
20.085.0250-A | 8159
20.085.0255-0 | 8728.73
20.085.0255-A | 8728.73
20.085.0260-0 | 10610.28
20.085.0260-A | 10610.28
20.085.0265-0 | 11427.73
20.085.0265-A | 11427.73
20.085.0270-0 | 11560.45
20.085.0270-A | 11560.45
20.085.0275-0 | 12451.11
20.085.0275-A | 12451.11
20.085.0280-0 | 14691.46
20.085.0280-A | 14691.46
20.085.0285-0 | 11821.8
20.085.0285-A | 11821.8
20.085.0290-0 | 16510.83
20.085.0290-A | 16510.83
20.085.0295-0 | 13285.8
20.085.0295-A | 13285.8
20.085.0300-0 | 18375.69
20.085.0300-A | 18375.69
20.085.0305-0 | 14786.4
20.085.0305-A | 14786.4
20.085.0310-0 | 20195.07
20.085.0310-A | 20195.07
20.085.0315-0 | 16250.4
20.085.0315-A | 16250.4
20.085.0320-0 | 22059.93
20.085.0320-A | 22059.93
20.085.0325-0 | 17751
20.085.0325-A | 17751
20.085.0330-0 | 2760.58
20.085.0330-A | 2760.58
20.085.0335-0 | 2968.56
20.085.0335-A | 2968.56
20.085.0340-0 | 3461.68
20.085.0340-A | 3461.68
20.085.0345-0 | 3722.48
20.085.0345-A | 3722.48
20.085.0350-0 | 4118.96
20.085.0350-A | 4118.96
20.085.0355-0 | 4429.28
20.085.0355-A | 4429.28
20.085.0360-0 | 4951.52
20.085.0360-A | 4951.52
20.085.0365-0 | 5324.56
20.085.0365-A | 5324.56
20.085.0370-0 | 5521.16
20.085.0370-A | 5521.16
20.085.0375-0 | 5937.12
20.085.0375-A | 5937.12
20.085.0380-0 | 5784.08
20.085.0380-A | 5784.08
20.085.0385-0 | 6219.84
20.085.0385-A | 6219.84
20.085.0390-0 | 6923.37
20.085.0390-A | 6923.37
20.085.0395-0 | 7444.96
20.085.0395-A | 7444.96
20.085.0400-0 | 9557.1
20.085.0400-A | 9557.1
20.085.0405-0 | 10219.94
20.085.0405-A | 10219.94
20.085.0410-0 | 17397.59
20.085.0410-A | 17397.59
20.085.0415-0 | 17935.77
20.085.0415-A | 17935.77
20.085.0420-0 | 23556.4
20.085.0420-A | 23556.4
20.085.0425-0 | 24967.3
20.085.0425-A | 24967.3
20.085.0430-0 | 26529.54
20.085.0430-A | 26529.54
20.085.0435-0 | 28118.51
20.085.0435-A | 28118.51
20.085.0440-0 | 31469.53
20.085.0440-A | 31469.53
20.085.0445-0 | 33354.37
20.085.0445-A | 33354.37
20.085.0450-0 | 18874.35
20.085.0450-A | 18874.35
20.085.0455-0 | 20156.33
20.085.0455-A | 20156.33
20.085.0460-0 | 22172.28
20.085.0460-A | 22172.28
20.085.0465-0 | 23678.27
20.085.0465-A | 23678.27
20.085.0470-0 | 21309.75
20.085.0470-A | 21309.75
20.085.0475-0 | 22757.15
20.085.0475-A | 22757.15
20.085.0480-0 | 29935.12
20.085.0480-A | 29935.12
20.085.0485-0 | 31968.38
20.085.0485-A | 31968.38
20.085.0490-0 | 23339.25
20.085.0490-A | 23339.25
20.085.0495-0 | 24924.5
20.085.0495-A | 24924.5
20.085.0500-0 | 31863.15
20.085.0500-A | 31863.15
20.085.0505-0 | 34027.36
20.085.0505-A | 34027.36
20.085.0510-0 | 26231.28
20.085.0510-A | 26231.28
20.085.0515-0 | 28012.97
20.085.0515-A | 28012.97
20.085.0520-0 | 35364.03
20.085.0520-A | 35364.03
20.085.0525-0 | 37766.03
20.085.0525-A | 37766.03
20.085.0530-0 | 35222.58
20.085.0530-A | 35222.58
20.085.0535-0 | 37833.99
20.085.0535-A | 37833.99
20.085.0540-0 | 52667.06
20.085.0540-A | 52667.06
20.085.0545-0 | 56571.8
20.085.0545-A | 56571.8
20.085.0550-0 | 50314.66
20.085.0550-A | 50314.66
20.085.0555-0 | 54373.88
20.085.0555-A | 54373.88
20.085.0560-0 | 71446.81
20.085.0560-A | 71446.81
20.085.0565-0 | 77210.9
20.085.0565-A | 77210.9
20.085.0570-0 | 75883.65
20.085.0570-A | 75883.65
20.085.0575-0 | 82005.69
20.085.0575-A | 82005.69
20.085.0580-0 | 59188.33
20.085.0580-A | 59188.33
20.085.0585-0 | 63963.45
20.085.0585-A | 63963.45
20.085.0590-0 | 5236.47
20.085.0590-A | 5236.47
20.085.0595-0 | 5599.8
20.085.0595-A | 5599.8
20.085.0600-0 | 6953.34
20.085.0600-A | 6953.34
20.085.0605-0 | 7435.8
20.085.0605-A | 7435.8
20.085.0610-0 | 8713.14
20.085.0610-A | 8713.14
20.085.0615-0 | 9317.7
20.085.0615-A | 9317.7
20.085.0620-0 | 10472.94
20.085.0620-A | 10472.94
20.085.0625-0 | 11199.6
20.085.0625-A | 11199.6
20.085.0630-0 | 12189.81
20.085.0630-A | 12189.81
20.085.0635-0 | 13035.6
20.085.0635-A | 13035.6
20.085.0640-0 | 13949.61
20.085.0640-A | 13949.61
20.085.0645-0 | 14917.5
20.085.0645-A | 14917.5
20.085.0650-0 | 15666.49
20.085.0650-A | 15666.49
20.085.0655-0 | 16753.5
20.085.0655-A | 16753.5
20.085.0660-0 | 20435.95
20.085.0660-A | 20435.95
20.085.0665-0 | 22406.8
20.085.0665-A | 22406.8
20.085.0670-0 | 29310.53
20.085.0670-A | 29310.53
20.085.0675-0 | 32501.39
20.085.0675-A | 32501.39
20.085.0680-0 | 39968.87
20.085.0680-A | 39968.87
20.085.0685-0 | 44546.31
20.085.0685-A | 44546.31
20.086.0100-0 | 103.32
20.086.0100-A | 93.45
20.086.0110-0 | 295.15
20.086.0110-A | 265.23
20.086.0120-0 | 154.53
20.086.0120-A | 143.8
20.086.0130-0 | 647.06
20.086.0130-A | 598.74
20.086.0140-0 | 739.5
20.086.0140-A | 684.28
20.086.0150-0 | 862.75
20.086.0150-A | 798.33
20.086.0160-0 | 1035.3
20.086.0160-A | 957.99
20.086.0170-0 | 29.96
20.086.0170-A | 27.1
20.086.0180-0 | 39.95
20.086.0180-A | 36.13
20.086.0190-0 | 49.94
20.086.0190-A | 45.16
20.086.0200-0 | 59.92
20.086.0200-A | 54.2
20.086.0210-0 | 74.91
20.086.0210-A | 67.75
20.086.0220-0 | 88.12
20.086.0220-A | 79.71
20.086.0230-0 | 93.63
20.086.0230-A | 84.69
20.086.0240-0 | 103.32
20.086.0240-A | 93.45
20.086.0250-0 | 131.18
20.086.0250-A | 117.88
20.086.0260-0 | 141.67
20.086.0260-A | 127.31
20.086.0270-0 | 153.87
20.086.0270-A | 138.27
20.086.0280-0 | 321.99
20.086.0280-A | 289.34
20.086.0290-0 | 393.54
20.086.0290-A | 353.64
20.086.0300-0 | 393.54
20.086.0300-A | 353.64
20.086.0310-0 | 647.06
20.086.0310-A | 598.74
20.086.0320-0 | 739.5
20.086.0320-A | 684.28
20.086.0330-0 | 49.94
20.086.0330-A | 45.16
20.086.0340-0 | 59.92
20.086.0340-A | 54.2
20.086.0350-0 | 69.68
20.086.0350-A | 63.02
20.086.0360-0 | 88.12
20.086.0360-A | 79.7
20.086.0370-0 | 99.88
20.086.0370-A | 90.33
20.086.0380-0 | 107.01
20.086.0380-A | 96.79
20.086.0390-0 | 115.24
20.086.0390-A | 104.23
20.086.0400-0 | 354.19
20.086.0400-A | 318.27
20.086.0410-0 | 505.98
20.086.0410-A | 454.68
20.086.0420-0 | 739.5
20.086.0420-A | 684.28
20.086.0430-0 | 862.75
20.086.0430-A | 798.33
20.086.0440-0 | 1035.3
20.086.0440-A | 957.99
20.086.0450-0 | 1176.48
20.086.0450-A | 1088.63
20.086.0460-0 | 1522.51
20.086.0460-A | 1408.82
20.086.0470-0 | 1176.48
20.086.0470-A | 1088.63
20.086.0480-0 | 1522.51
20.086.0480-A | 1408.82
20.086.0490-0 | 1362.24
20.086.0490-A | 1260.52
20.086.0500-0 | 1669.85
20.086.0500-A | 1545.15
20.086.0510-0 | 1362.24
20.086.0510-A | 1260.52
20.086.0520-0 | 1848.76
20.086.0520-A | 1710.71
20.086.0530-0 | 1522.51
20.086.0530-A | 1408.82
20.086.0540-0 | 2352.97
20.086.0540-A | 2177.26
20.086.0550-0 | 1848.76
20.086.0550-A | 1710.71
20.086.0560-0 | 2875.85
20.086.0560-A | 2661.1
20.086.0570-0 | 2156.89
20.086.0570-A | 1995.82
20.086.0580-0 | 3235.33
20.086.0580-A | 2993.74
20.086.0590-0 | 2619.55
20.086.0590-A | 2361.65
20.086.0600-0 | 2037.43
20.086.0600-A | 1836.84
20.086.0610-0 | 1594.51
20.086.0610-A | 1437.53
20.086.0620-0 | 2037.43
20.086.0620-A | 1836.84
20.086.0630-0 | 2037.43
20.086.0630-A | 1836.84
20.086.0640-0 | 2619.55
20.086.0640-A | 2361.65
20.086.0650-0 | 4074.86
20.086.0650-A | 3673.69
20.086.0660-0 | 4074.86
20.086.0660-A | 3673.68
20.086.0670-0 | 8836.73
20.086.0670-A | 7967.02
20.086.0680-0 | 9168.45
20.086.0680-A | 8265.8
20.090.0001-1 | 76.53
20.090.0001-B | 74.77
20.090.0005-1 | 27.56
20.090.0005-B | 25.84
20.090.0006-0 | 77.97
20.090.0006-A | 75.37
20.091.0001-1 | 7.34
20.091.0001-B | 7.07
20.092.0001-0 | 90
20.092.0001-A | 90
20.093.0001-0 | 0.51
20.093.0001-A | 0.51
20.096.0001-0 | 94.85
20.096.0001-A | 94.85
20.097.0001-0 | 90
20.097.0001-A | 90
20.097.0002-0 | 88.45
20.097.0002-A | 88.45
20.097.0003-0 | 87
20.097.0003-A | 87
20.097.0004-0 | 64.57
20.097.0004-A | 64.57
20.097.0005-0 | 57.72
20.097.0005-A | 57.72
20.097.0010-0 | 89.22
20.097.0010-A | 89.22
20.097.0011-0 | 100.37
20.097.0011-A | 100.37
20.097.0015-0 | 51.8
20.097.0015-A | 51.8
20.097.0020-0 | 56.8
20.097.0020-A | 56.8
20.098.0001-0 | 97.44
20.098.0001-A | 97.44
20.099.0001-0 | 37.44
20.099.0001-A | 37.44
20.100.0001-0 | 2.91
20.100.0001-A | 2.91
20.100.0005-0 | 973.82
20.100.0005-A | 967.11
20.100.0010-0 | 347.36
20.100.0010-A | 340.66
20.100.0011-0 | 741.04
20.100.0011-A | 741.04
20.100.0012-0 | 967.19
20.100.0012-A | 960.48
20.100.0013-0 | 760.66
20.100.0013-A | 760.66
20.100.0015-0 | 2.82
20.100.0015-A | 2.82
20.100.0016-0 | 6.6
20.100.0016-A | 6.6
20.100.0030-0 | 882.31
20.100.0030-A | 882.31
20.100.0050-0 | 437.08
20.100.0050-A | 437.08
20.100.0060-0 | 6.58
20.100.0060-A | 6.58
20.100.0070-0 | 2.01
20.100.0070-A | 2.01
20.100.0075-0 | 762.53
20.100.0075-A | 760.52
20.100.0080-0 | 4.95
20.100.0080-A | 4.95
20.100.0085-0 | 12.91
20.100.0085-A | 12.91
20.100.0090-0 | 13.59
20.100.0090-A | 13.59
20.100.0095-0 | 17.55
20.100.0095-A | 17.55
20.101.0011-0 | 4037.9
20.101.0011-A | 4037.9
20.101.0013-0 | 3370
20.101.0013-A | 3370
20.102.0003-0 | 3322.3
20.102.0003-A | 3322.3
20.102.0004-0 | 4440.5
20.102.0004-A | 4440.5
20.102.0006-0 | 6585
20.102.0006-A | 6585
20.102.0007-0 | 4672.6
20.102.0007-A | 4672.6
20.102.0008-0 | 4971.9
20.102.0008-A | 4971.9
20.103.0001-0 | 77496.1
20.103.0001-A | 77496.1
20.104.0001-0 | 55.11
20.104.0001-A | 55.11
20.104.0005-0 | 27.28
20.104.0005-A | 27.28
20.105.0001-0 | 5.6
20.105.0001-A | 4.91
20.105.0004-0 | 1339
20.105.0004-A | 1339
20.105.0005-0 | 0.58
20.105.0005-A | 0.51
20.106.0001-0 | 8.05
20.106.0001-A | 7.14
20.107.0001-0 | 84.45
20.107.0001-A | 73.25
20.108.0001-0 | 3845.6
20.108.0001-A | 3845.6
20.108.0003-0 | 3209.5
20.108.0003-A | 3209.5
20.108.0005-0 | 3164.1
20.108.0005-A | 3164.1
20.108.0007-0 | 4229.1
20.108.0007-A | 4229.1
20.108.0012-0 | 6271.4
20.108.0012-A | 6271.4
20.108.0015-0 | 4450.1
20.108.0015-A | 4450.1
20.108.0017-0 | 4735.1
20.108.0017-A | 4735.1
20.111.0001-0 | 59.64
20.111.0001-A | 59.64
20.111.0006-0 | 53.75
20.111.0006-A | 53.75
20.111.0007-0 | 35.2
20.111.0007-A | 35.2
20.111.0008-0 | 26.52
20.111.0008-A | 26.52
20.111.0009-0 | 62.16
20.111.0009-A | 62.16
20.111.0010-0 | 13
20.111.0010-A | 13
20.112.0010-0 | 71
20.112.0010-A | 71
20.112.0011-0 | 68.15
20.112.0011-A | 68.15
20.112.0013-0 | 57.72
20.112.0013-A | 57.72
20.112.0014-0 | 78.96
20.112.0014-A | 78.96
20.112.0015-0 | 20
20.112.0015-A | 20
20.113.0010-0 | 79.52
20.113.0010-A | 79.52
20.113.0011-0 | 67.67
20.113.0011-A | 67.67
20.113.0012-0 | 64.71
20.113.0012-A | 64.71
20.113.0013-0 | 57.36
20.113.0013-A | 57.36
20.113.0014-0 | 78.4
20.113.0014-A | 78.4
20.113.0015-0 | 28
20.113.0015-A | 28
20.114.0010-0 | 116.65
20.114.0010-A | 116.65
20.114.0011-0 | 114.99
20.114.0011-A | 114.99
20.114.0012-0 | 90.67
20.114.0012-A | 90.67
20.114.0013-0 | 88.4
20.114.0013-A | 88.4
20.114.0014-0 | 117.09
20.114.0014-A | 117.09
20.114.0015-0 | 78
20.114.0015-A | 78
20.115.0010-0 | 81.5
20.115.0010-A | 81.5
20.115.0011-0 | 75.69
20.115.0011-A | 75.69
20.115.0012-0 | 54.64
20.115.0012-A | 54.64
20.115.0013-0 | 42.12
20.115.0013-A | 42.12
20.115.0014-0 | 67.8
20.115.0014-A | 67.8
20.115.0015-0 | 70
20.115.0015-A | 70
20.116.0005-0 | 65.25
20.116.0005-A | 65.25
20.116.0006-0 | 65.25
20.116.0006-A | 65.25
20.116.0007-0 | 69.04
20.116.0007-A | 69.04
20.116.0008-0 | 71
20.116.0008-A | 71
20.116.0012-0 | 35
20.116.0012-A | 35
20.116.0013-0 | 70.56
20.116.0013-A | 70.56
20.116.0014-0 | 55
20.116.0014-A | 55
20.116.0020-0 | 37.44
20.116.0020-A | 37.44
20.116.0030-0 | 35
20.116.0030-A | 35
20.116.0035-0 | 40
20.116.0035-A | 40
20.170.0001-0 | 185.24
20.170.0001-A | 168.22
20.170.0002-0 | 7175.07
20.170.0002-A | 6734.55
20.170.0005-0 | 1991.66
20.170.0005-A | 1888.9
20.170.0015-0 | 4910.61
20.170.0015-A | 4596.28
20.175.0002-1 | 569.15
20.175.0002-B | 534.73
20.175.0003-0 | 735.56
20.175.0003-A | 692.61
20.175.0004-0 | 629.04
20.175.0004-A | 591.07
20.175.0005-0 | 1750.55
20.175.0005-A | 1658.24
20.175.0006-0 | 1848.54
20.175.0006-A | 1745.15
20.175.0007-0 | 1667.46
20.175.0007-A | 1578.3
20.175.0010-1 | 197.88
20.175.0010-B | 185.61
20.175.0015-0 | 682.38
20.175.0015-A | 632.47
20.176.0010-0 | 205.48
20.176.0010-A | 192.36
20.180.0001-0 | 518.55
20.180.0001-A | 479.04
20.180.0002-0 | 257.82
20.180.0002-A | 244.75
20.181.0001-0 | 90.32
20.181.0001-A | 86.32
20.181.0005-1 | 7887.53
20.181.0005-B | 7257.13
20.181.0006-1 | 10128.41
20.181.0006-B | 9330.06
20.183.0001-1 | 37.67
20.183.0001-B | 35.97
20.198.0001-0 | 1455.39
20.198.0001-A | 1402.3
21.001.0010-0 | 299.32
21.001.0010-A | 264.09
21.001.0015-0 | 325.75
21.001.0015-A | 287
21.001.0020-0 | 376.05
21.001.0020-A | 333.78
21.001.0021-0 | 460.22
21.001.0021-A | 407.38
21.001.0025-0 | 611.54
21.001.0025-A | 541.09
21.001.0060-0 | 142.61
21.001.0060-A | 125
21.001.0062-0 | 287.81
21.001.0062-A | 252.59
21.001.0065-0 | 576.52
21.001.0065-A | 506.06
21.001.0070-0 | 287.81
21.001.0070-A | 252.59
21.001.0075-0 | 340.67
21.001.0075-A | 298.4
21.001.0080-0 | 287.81
21.001.0080-A | 252.59
21.001.0090-0 | 340.67
21.001.0090-A | 298.4
21.001.0095-0 | 233.24
21.001.0095-A | 206.82
21.001.0150-0 | 528.59
21.001.0150-A | 458.14
21.001.0155-0 | 1585.78
21.001.0155-A | 1374.43
21.001.0160-0 | 132.14
21.001.0160-A | 114.53
21.001.0165-0 | 198.22
21.001.0165-A | 171.8
21.001.0170-0 | 264.29
21.001.0170-A | 229.07
21.001.0175-0 | 132.14
21.001.0175-A | 114.53
21.001.0180-0 | 211.43
21.001.0180-A | 183.25
21.001.0185-0 | 158.57
21.001.0185-A | 137.44
21.001.0190-0 | 264.29
21.001.0190-A | 229.07
21.002.0010-0 | 1100
21.002.0010-A | 1100
21.002.0015-0 | 1327.94
21.002.0015-A | 1327.94
21.002.0020-0 | 1778
21.002.0020-A | 1778
21.002.0025-0 | 1924.04
21.002.0025-A | 1924.04
21.002.0030-0 | 2250
21.002.0030-A | 2250
21.002.0035-0 | 2497
21.002.0035-A | 2497
21.002.0040-0 | 3565
21.002.0040-A | 3565
21.002.0045-0 | 6943.2
21.002.0045-A | 6943.2
21.003.0052-0 | 1080
21.003.0052-A | 1080
21.003.0053-0 | 1920
21.003.0053-A | 1920
21.003.0054-0 | 1390
21.003.0054-A | 1390
21.003.0055-0 | 2140
21.003.0055-A | 2140
21.003.0056-0 | 3470
21.003.0056-A | 3470
21.003.0057-0 | 4120
21.003.0057-A | 4120
21.003.0065-0 | 16250
21.003.0065-A | 16250
21.003.0070-0 | 4320
21.003.0070-A | 4320
21.003.0072-0 | 4730
21.003.0072-A | 4730
21.003.0075-0 | 5810
21.003.0075-A | 5810
21.003.0078-0 | 3510
21.003.0078-A | 3510
21.003.0085-0 | 2340
21.003.0085-A | 2340
21.004.0095-0 | 105.71
21.004.0095-A | 91.62
21.004.0100-0 | 132.14
21.004.0100-A | 114.53
21.004.0101-0 | 264.29
21.004.0101-A | 229.07
21.004.0102-0 | 330.37
21.004.0102-A | 286.34
21.004.0105-0 | 26.42
21.004.0105-A | 22.9
21.004.0108-0 | 26.42
21.004.0108-A | 22.9
21.004.0110-0 | 6.6
21.004.0110-A | 5.72
21.004.0120-0 | 105.71
21.004.0120-A | 91.62
21.004.0125-0 | 6.6
21.004.0125-A | 5.72
21.004.0130-0 | 52.85
21.004.0130-A | 45.81
21.004.0135-0 | 19.82
21.004.0135-A | 17.18
21.004.0140-0 | 6.6
21.004.0140-A | 5.72
21.004.0141-0 | 19.82
21.004.0141-A | 17.18
21.004.0142-0 | 26.42
21.004.0142-A | 22.9
21.004.0143-0 | 39.64
21.004.0143-A | 34.36
21.004.0144-0 | 79.28
21.004.0144-A | 68.72
21.004.0150-0 | 26.42
21.004.0150-A | 22.9
21.004.0153-0 | 13.21
21.004.0153-A | 11.45
21.004.0155-0 | 13.21
21.004.0155-A | 11.45
21.004.0158-0 | 6.6
21.004.0158-A | 5.72
21.004.0160-0 | 13.21
21.004.0160-A | 11.45
21.004.0165-0 | 6.6
21.004.0165-A | 5.72
21.004.0168-0 | 6.6
21.004.0168-A | 5.72
21.004.0170-0 | 6.6
21.004.0170-A | 5.72
21.004.0175-0 | 19.82
21.004.0175-A | 17.18
21.004.0185-0 | 2.64
21.004.0185-A | 2.29
21.004.0186-0 | 39.64
21.004.0186-A | 34.36
21.004.0187-0 | 52.85
21.004.0187-A | 45.81
21.004.0188-0 | 79.28
21.004.0188-A | 68.72
21.004.0190-0 | 6.6
21.004.0190-A | 5.72
21.004.0200-0 | 116.27
21.004.0200-A | 102.18
21.005.0010-0 | 3102.14
21.005.0010-A | 3084.53
21.005.0011-0 | 3382.14
21.005.0011-A | 3364.53
21.005.0015-0 | 3642.14
21.005.0015-A | 3624.53
21.005.0016-0 | 3962.14
21.005.0016-A | 3944.53
21.005.0020-0 | 3372.14
21.005.0020-A | 3354.53
21.005.0050-0 | 2677.81
21.005.0050-A | 2642.59
21.007.0010-0 | 189.36
21.007.0010-A | 185.84
21.007.0015-0 | 241.33
21.007.0015-A | 236.05
21.009.0010-0 | 34.49
21.009.0010-A | 31.85
21.009.0011-0 | 68.98
21.009.0011-A | 63.7
21.009.0012-0 | 124.75
21.009.0012-A | 115.94
21.009.0013-0 | 193.73
21.009.0013-A | 179.64
21.009.0030-0 | 116.25
21.009.0030-A | 107.44
21.009.0031-0 | 161.05
21.009.0031-A | 148.72
21.009.0040-0 | 153.1
21.009.0040-A | 140.77
21.009.0041-0 | 200.37
21.009.0041-A | 184.52
21.009.0080-0 | 104.36
21.009.0080-A | 97.32
21.009.0081-0 | 87.46
21.009.0081-A | 81.29
21.009.0100-0 | 16.96
21.009.0100-A | 15.49
21.009.0101-0 | 32.62
21.009.0101-A | 29.67
21.009.0102-0 | 79.51
21.009.0102-A | 72.43
21.009.0105-0 | 137.45
21.009.0105-A | 125.19
21.009.0106-0 | 37.62
21.009.0106-A | 34.19
21.009.0107-0 | 44.64
21.009.0107-A | 40.62
21.009.0108-0 | 18.36
21.009.0108-A | 16.26
21.009.0109-0 | 10.22
21.009.0109-A | 9.08
21.009.0110-0 | 10.56
21.009.0110-A | 9.36
21.009.0111-0 | 11.16
21.009.0111-A | 9.9
21.009.0112-0 | 11.47
21.009.0112-A | 10.17
21.009.0113-0 | 11.83
21.009.0113-A | 10.51
21.009.0114-0 | 55.13
21.009.0114-A | 49.89
21.009.0115-0 | 18.36
21.009.0115-A | 16.26
21.009.0116-0 | 12.33
21.009.0116-A | 11.03
21.010.0005-0 | 44.46
21.010.0005-A | 40.79
21.010.0010-0 | 75.39
21.010.0010-A | 68.99
21.010.0015-0 | 192.55
21.010.0015-A | 176.26
21.010.0020-0 | 325.59
21.010.0020-A | 297.31
21.010.0025-0 | 87.01
21.010.0025-A | 79.5
21.010.0030-0 | 106.62
21.010.0030-A | 97.36
21.010.0035-0 | 129.53
21.010.0035-A | 118.34
21.010.0040-0 | 144.81
21.010.0040-A | 132.36
21.010.0045-0 | 49.89
21.010.0045-A | 44.99
21.011.0010-0 | 177.48
21.011.0010-A | 159.86
21.011.0012-0 | 222.9
21.011.0012-A | 205.29
21.011.0015-0 | 586.98
21.011.0015-A | 551.76
21.011.0016-0 | 1182.37
21.011.0016-A | 1111.92
21.011.0020-0 | 222.9
21.011.0020-A | 205.29
21.011.0021-0 | 453.45
21.011.0021-A | 425.27
21.011.0025-0 | 222.9
21.011.0025-A | 205.29
21.011.0026-0 | 453.45
21.011.0026-A | 425.27
21.011.0030-0 | 859.4
21.011.0030-A | 806.56
21.011.0035-0 | 1494.41
21.011.0035-A | 1423.96
21.011.0040-0 | 1896.13
21.011.0040-A | 1790.45
21.011.0050-0 | 2174.7
21.011.0050-A | 2051.41
21.011.0060-0 | 3110.29
21.011.0060-A | 2898.94
21.011.0070-0 | 2751.36
21.011.0070-A | 2680.9
21.011.0075-0 | 616.6
21.011.0075-A | 581.37
21.011.0080-0 | 886.78
21.011.0080-A | 833.94
21.011.0085-0 | 1586.43
21.011.0085-A | 1515.98
21.011.0090-0 | 1045.36
21.011.0090-A | 971.39
21.011.0095-0 | 1573.21
21.011.0095-A | 1504.52
21.011.0100-0 | 1586.43
21.011.0100-A | 1515.98
21.013.0010-0 | 1265.71
21.013.0010-A | 1251.62
21.015.0179-0 | 13.21
21.015.0179-A | 11.45
21.015.0181-0 | 74.77
21.015.0181-A | 73.01
21.015.0182-0 | 64.22
21.015.0182-A | 62.46
21.015.0184-0 | 105.71
21.015.0184-A | 91.62
21.015.0186-0 | 52.85
21.015.0186-A | 45.81
21.015.0188-0 | 816.56
21.015.0188-A | 809.52
21.015.0190-0 | 1012.37
21.015.0190-A | 1005.33
21.015.0192-0 | 92.5
21.015.0192-A | 80.17
21.015.0194-0 | 105.71
21.015.0194-A | 91.62
21.015.0196-0 | 1911.88
21.015.0196-A | 1897.79
21.015.0198-0 | 105.71
21.015.0198-A | 91.62
21.015.0201-0 | 211.43
21.015.0201-A | 183.25
21.015.0205-0 | 193.63
21.015.0205-A | 193.63
21.015.0207-0 | 36.61
21.015.0207-A | 34.85
21.015.0208-0 | 65.67
21.015.0208-A | 64.79
21.015.0209-0 | 105.11
21.015.0209-A | 104.23
21.015.0210-0 | 788.2
21.015.0210-A | 772.35
21.015.0220-0 | 551.39
21.015.0220-A | 540.83
21.015.0230-0 | 49.95
21.015.0230-A | 49.95
21.015.0231-0 | 63.71
21.015.0231-A | 63.71
21.015.0233-0 | 89.61
21.015.0233-A | 89.61
21.015.0234-0 | 110.2
21.015.0234-A | 110.2
21.015.0235-0 | 3.7
21.015.0235-A | 3.2
21.018.0010-0 | 92.5
21.018.0010-A | 80.17
21.018.0012-0 | 132.14
21.018.0012-A | 114.53
21.018.0015-0 | 105.71
21.018.0015-A | 91.62
21.018.0018-0 | 158.57
21.018.0018-A | 137.44
21.018.0020-0 | 26.42
21.018.0020-A | 22.9
21.018.0021-0 | 52.85
21.018.0021-A | 45.81
21.018.0022-0 | 79.28
21.018.0022-A | 68.72
21.018.0023-0 | 105.71
21.018.0023-A | 91.62
21.018.0025-0 | 85.89
21.018.0025-A | 74.44
21.018.0030-0 | 132.14
21.018.0030-A | 114.53
21.018.0031-0 | 39.64
21.018.0031-A | 34.36
21.018.0032-0 | 66.07
21.018.0032-A | 57.26
21.018.0035-0 | 7.66
21.018.0035-A | 6.64
21.018.0040-0 | 5.09
21.018.0040-A | 5.09
21.018.0045-0 | 20.5
21.018.0045-A | 20.5
21.018.0050-0 | 153.47
21.018.0050-A | 153.47
21.019.0078-0 | 424.36
21.019.0078-A | 424.36
21.019.0090-0 | 253.21
21.019.0090-A | 253.21
21.019.0095-0 | 755
21.019.0095-A | 755
21.019.0105-0 | 580
21.019.0105-A | 580
21.019.0110-0 | 805
21.019.0110-A | 805
21.020.0050-0 | 82.21
21.020.0050-A | 80.45
21.020.0055-0 | 168.92
21.020.0055-A | 165.4
21.020.0060-0 | 195.35
21.020.0060-A | 188.31
21.020.0065-0 | 13.21
21.020.0065-A | 11.45
21.020.0070-0 | 13.21
21.020.0070-A | 11.45
21.020.0075-0 | 26.42
21.020.0075-A | 22.9
21.020.0080-0 | 19.82
21.020.0080-A | 17.18
21.020.0085-0 | 66.07
21.020.0085-A | 57.26
21.020.0090-0 | 39.64
21.020.0090-A | 34.36
21.020.0095-0 | 26.42
21.020.0095-A | 22.9
21.020.0106-0 | 92.5
21.020.0106-A | 80.17
21.020.0107-0 | 35.95
21.020.0107-A | 35.77
21.021.0010-0 | 1220
21.021.0010-A | 1220
21.021.0015-0 | 2560
21.021.0015-A | 2560
21.024.0010-0 | 2.64
21.024.0010-A | 2.29
21.024.0015-0 | 3.3
21.024.0015-A | 2.86
21.024.0020-0 | 3.96
21.024.0020-A | 3.43
21.024.0025-0 | 5.28
21.024.0025-A | 4.58
21.024.0030-0 | 3.96
21.024.0030-A | 3.43
21.024.0035-0 | 3.96
21.024.0035-A | 3.43
21.024.0040-0 | 1.91
21.024.0040-A | 1.74
21.024.0100-0 | 0.1
21.024.0100-A | 0.1
21.024.0105-0 | 0.14
21.024.0105-A | 0.14
21.026.0010-0 | 1.07
21.026.0010-A | 1.07
21.026.0012-0 | 3.15
21.026.0012-A | 3.15
21.026.0015-0 | 4.43
21.026.0015-A | 4.43
21.026.0020-0 | 7.15
21.026.0020-A | 7.15
21.026.0030-0 | 7.67
21.026.0030-A | 7.67
21.026.0035-0 | 17.42
21.026.0035-A | 17.42
21.026.0040-0 | 10.83
21.026.0040-A | 10.83
21.026.0050-0 | 14.45
21.026.0050-A | 14.45
21.026.0055-0 | 15.95
21.026.0055-A | 15.95
21.026.0060-0 | 26.05
21.026.0060-A | 26.05
21.026.0065-0 | 27.27
21.026.0065-A | 27.27
21.026.0070-0 | 49.4
21.026.0070-A | 49.4
21.026.0075-0 | 10.82
21.026.0075-A | 10.82
21.026.0080-0 | 54.64
21.026.0080-A | 54.64
21.026.0100-0 | 5.03
21.026.0100-A | 5.03
21.026.0105-0 | 12.34
21.026.0105-A | 12.34
21.026.0110-0 | 14.24
21.026.0110-A | 14.24
21.026.0120-0 | 19.59
21.026.0120-A | 19.59
21.026.0130-0 | 27.38
21.026.0130-A | 27.38
21.026.0200-0 | 7.9
21.026.0200-A | 7.9
21.026.0250-0 | 18.26
21.026.0250-A | 18.26
21.026.0350-0 | 34.17
21.026.0350-A | 34.17
21.026.0450-0 | 50.84
21.026.0450-A | 50.84
21.026.0470-0 | 28.08
21.026.0470-A | 28.08
21.026.0475-0 | 126.45
21.026.0475-A | 126.45
21.027.0010-0 | 3.81
21.027.0010-A | 3.81
21.027.0020-0 | 8.26
21.027.0020-A | 8.26
21.027.0025-0 | 7.16
21.027.0025-A | 7.16
21.027.0050-0 | 3.19
21.027.0050-A | 3.19
21.027.0060-0 | 4.81
21.027.0060-A | 4.81
21.028.0001-0 | 18.61
21.028.0001-A | 18.26
21.028.0002-0 | 13.3
21.028.0002-A | 12.95
21.028.0003-0 | 5.86
21.028.0003-A | 5.51
21.028.0004-0 | 5.58
21.028.0004-A | 5.23
21.028.0010-0 | 7.03
21.028.0010-A | 6.68
21.028.0015-0 | 24.35
21.028.0015-A | 23.82
21.028.0020-0 | 3.38
21.028.0020-A | 3.38
21.028.0040-0 | 39.04
21.028.0040-A | 39.04
21.028.0060-0 | 11.38
21.028.0060-A | 10.85
21.028.0065-0 | 12.35
21.028.0065-A | 11.82
21.028.0070-0 | 13.56
21.028.0070-A | 13.03
21.028.0075-0 | 6.42
21.028.0075-A | 5.89
21.028.0080-0 | 7.53
21.028.0080-A | 7
21.028.0085-0 | 10.68
21.028.0085-A | 10.15
21.028.0090-0 | 10.68
21.028.0090-A | 10.15
21.028.0095-0 | 10.68
21.028.0095-A | 10.15
21.028.0100-0 | 13.56
21.028.0100-A | 13.03
21.028.0105-0 | 11.63
21.028.0105-A | 11.1
21.028.0110-0 | 12.1
21.028.0110-A | 11.57
21.028.0115-0 | 12.83
21.028.0115-A | 12.3
21.028.0120-0 | 16.94
21.028.0120-A | 16.41
21.028.0125-0 | 13.65
21.028.0125-A | 13.12
21.028.0140-0 | 7.97
21.028.0140-A | 7.97
21.028.0145-0 | 15.96
21.028.0145-A | 15.96
21.028.0150-0 | 52.36
21.028.0150-A | 52.36
21.030.0055-0 | 206.34
21.030.0055-A | 206.34
21.030.0060-0 | 8.76
21.030.0060-A | 8.76
21.030.0065-0 | 101.91
21.030.0065-A | 101.91
21.030.0070-0 | 122.89
21.030.0070-A | 122.89
21.030.0075-0 | 28.97
21.030.0075-A | 28.97
21.030.0080-0 | 13.68
21.030.0080-A | 13.68
21.030.0085-0 | 11.36
21.030.0085-A | 11.36
21.030.0090-0 | 34.55
21.030.0090-A | 34.55
21.030.0100-0 | 51.24
21.030.0100-A | 51.24
21.030.0105-0 | 97.25
21.030.0105-A | 97.25
21.031.0010-0 | 9.78
21.031.0010-A | 9.78
21.031.0015-0 | 25.69
21.031.0015-A | 25.69
21.031.0020-0 | 477.31
21.031.0020-A | 477.31
21.031.0025-0 | 62.1
21.031.0025-A | 62.1
21.031.0030-0 | 19.82
21.031.0030-A | 17.18
21.031.0035-0 | 69.34
21.031.0035-A | 66.7
21.031.0040-0 | 19.82
21.031.0040-A | 17.18
21.035.0007-0 | 264.34
21.035.0007-A | 249.87
21.035.0008-0 | 343.12
21.035.0008-A | 324.94
21.035.0009-0 | 170.21
21.035.0009-A | 159.64
21.035.0010-0 | 234.63
21.035.0010-A | 220.54
21.035.0012-0 | 299.06
21.035.0012-A | 281.45
21.035.0014-0 | 137.78
21.035.0014-A | 130.73
21.035.0050-0 | 351.98
21.035.0050-A | 344.93
21.035.0100-0 | 487.94
21.035.0100-A | 480.89
21.035.0103-0 | 567.83
21.035.0103-A | 553.74
21.035.0105-0 | 790.63
21.035.0105-A | 776.54
21.035.0150-0 | 79.28
21.035.0150-A | 68.72
21.035.0160-0 | 13.21
21.035.0160-A | 11.45
21.035.0200-0 | 205
21.035.0200-A | 205
21.035.0205-0 | 495
21.035.0205-A | 495
21.035.0220-0 | 89.9
21.035.0220-A | 89.9
21.035.0230-0 | 195
21.035.0230-A | 195
21.035.0235-0 | 390
21.035.0235-A | 390
21.035.0250-0 | 22.4
21.035.0250-A | 22.4
21.036.0010-0 | 29.59
21.036.0010-A | 29.59
21.036.0015-0 | 62.96
21.036.0015-A | 62.96
21.036.0020-0 | 73.5
21.036.0020-A | 73.5
21.036.0025-0 | 148.41
21.036.0025-A | 148.41
21.036.0050-0 | 6.38
21.036.0050-A | 6.38
21.036.0055-0 | 21.63
21.036.0055-A | 21.63
21.036.0060-0 | 47.65
21.036.0060-A | 47.65
21.036.0065-0 | 1.91
21.036.0065-A | 1.91
21.036.0070-0 | 4.36
21.036.0070-A | 4.36
21.036.0075-0 | 6.85
21.036.0075-A | 6.85
21.036.0080-0 | 12.06
21.036.0080-A | 12.06
21.037.0010-0 | 3.03
21.037.0010-A | 3.03
21.037.0015-0 | 3.82
21.037.0015-A | 3.82
21.037.0020-0 | 17.96
21.037.0020-A | 17.96
21.037.0050-0 | 2.82
21.037.0050-A | 2.82
21.037.0100-0 | 3.45
21.037.0100-A | 3.45
21.037.0105-0 | 6.88
21.037.0105-A | 6.88
21.037.0108-0 | 17.58
21.037.0108-A | 17.58
21.037.0120-0 | 1.24
21.037.0120-A | 1.24
21.037.0125-0 | 1.64
21.037.0125-A | 1.64
21.037.0130-0 | 3.82
21.037.0130-A | 3.82
21.037.0135-0 | 9.43
21.037.0135-A | 9.43
21.038.0010-0 | 13.47
21.038.0010-A | 12.59
21.038.0050-0 | 15.35
21.038.0050-A | 15.35
21.038.0055-0 | 34.25
21.038.0055-A | 34.25
21.038.0060-0 | 98.98
21.038.0060-A | 98.98
21.040.0010-0 | 14.74
21.040.0010-A | 14.74
21.040.0100-0 | 92.5
21.040.0100-A | 80.17
21.040.0120-0 | 1950
21.040.0120-A | 1950
21.040.0130-0 | 2932.33
21.040.0130-A | 2932.33
21.042.0015-0 | 363.59
21.042.0015-A | 363.59
21.042.0030-0 | 348.9
21.042.0030-A | 348.9
21.042.0040-0 | 693
21.042.0040-A | 693
21.042.0045-0 | 693
21.042.0045-A | 693
21.042.0065-0 | 1009.7
21.042.0065-A | 1009.7
21.042.0070-0 | 3700.65
21.042.0070-A | 3700.65
21.042.0085-0 | 90.45
21.042.0085-A | 90.45
21.042.0115-0 | 1343.12
21.042.0115-A | 1343.12
21.042.0125-0 | 377.29
21.042.0125-A | 377.29
21.042.0135-0 | 780
21.042.0135-A | 780
21.042.0140-0 | 440
21.042.0140-A | 440
21.042.0145-0 | 2430.8
21.042.0145-A | 2430.8
21.042.0165-0 | 2204.2
21.042.0165-A | 2204.2
21.045.0050-0 | 99.8
21.045.0050-A | 99.8
21.045.0055-0 | 38.99
21.045.0055-A | 38.99
21.045.0070-0 | 48.4
21.045.0070-A | 48.4
21.045.0080-0 | 60.2
21.045.0080-A | 60.2
21.045.0082-0 | 67.73
21.045.0082-A | 67.73
21.045.0085-0 | 61.17
21.045.0085-A | 61.17
21.045.0090-0 | 45.04
21.045.0090-A | 45.04
21.045.0105-0 | 30.86
21.045.0105-A | 30.86
21.045.0110-0 | 42.05
21.045.0110-A | 42.05
21.045.0125-0 | 18.54
21.045.0125-A | 18.54
21.045.0135-0 | 46.41
21.045.0135-A | 46.41
21.045.0140-0 | 24.81
21.045.0140-A | 24.81
21.045.0145-0 | 40.47
21.045.0145-A | 40.47
21.045.0150-0 | 44.98
21.045.0150-A | 44.98
21.045.0160-0 | 51.89
21.045.0160-A | 51.89
21.046.0010-0 | 56.65
21.046.0010-A | 56.65
21.046.0020-0 | 67.36
21.046.0020-A | 67.36
21.046.0025-0 | 87.55
21.046.0025-A | 87.55
21.046.0035-0 | 103.42
21.046.0035-A | 103.42
21.046.0040-0 | 91.67
21.046.0040-A | 91.67
21.046.0055-0 | 49.33
21.046.0055-A | 49.33
21.046.0060-0 | 71.23
21.046.0060-A | 71.23
21.046.0065-0 | 103.11
21.046.0065-A | 103.11
21.046.0070-0 | 107.72
21.046.0070-A | 107.72
21.046.0080-0 | 56.94
21.046.0080-A | 56.94
21.046.0085-0 | 67.49
21.046.0085-A | 67.49
21.046.0087-0 | 65.7
21.046.0087-A | 65.7
21.046.0090-0 | 78.77
21.046.0090-A | 78.77
21.046.0092-0 | 115.04
21.046.0092-A | 115.04
21.046.0100-0 | 54.62
21.046.0100-A | 54.62
21.046.0102-0 | 71.03
21.046.0102-A | 71.03
21.046.0105-0 | 94.77
21.046.0105-A | 94.77
21.046.0107-0 | 97.4
21.046.0107-A | 97.4
21.048.0010-0 | 512.87
21.048.0010-A | 498.78
21.048.0015-0 | 105.71
21.048.0015-A | 91.62
21.048.0020-0 | 91.9
21.048.0020-A | 79.64
21.048.0025-0 | 228.62
21.048.0025-A | 223.34
21.048.0030-0 | 233.86
21.048.0030-A | 228.58
21.048.0035-0 | 349.43
21.048.0035-A | 340.63
21.048.0040-0 | 434.7
21.048.0040-A | 424.14
21.048.0045-0 | 3.3
21.048.0045-A | 2.86
21.048.0050-0 | 26.42
21.048.0050-A | 22.9
21.048.0055-0 | 26.42
21.048.0055-A | 22.9
21.048.0060-0 | 39.64
21.048.0060-A | 34.36
21.048.0065-0 | 1.98
21.048.0065-A | 1.71
21.050.0010-0 | 20
21.050.0010-A | 20
21.050.0015-0 | 4.63
21.050.0015-A | 4.63
21.050.0020-0 | 0.22
21.050.0020-A | 0.22
21.050.0025-0 | 0.38
21.050.0025-A | 0.38
21.050.0040-0 | 130
21.050.0040-A | 130
21.050.0045-0 | 9.36
21.050.0045-A | 9.36
21.050.0050-0 | 8.41
21.050.0050-A | 8.41
21.050.0052-0 | 16.48
21.050.0052-A | 16.48
21.050.0053-0 | 19.57
21.050.0053-A | 19.57
21.050.0055-0 | 21.12
21.050.0055-A | 21.12
21.050.0057-0 | 24.72
21.050.0057-A | 24.72
21.050.0060-0 | 25.95
21.050.0060-A | 25.95
21.050.0062-0 | 26.22
21.050.0062-A | 26.22
21.050.0070-0 | 159.8
21.050.0070-A | 159.8
21.050.0075-0 | 45.22
21.050.0075-A | 45.22
21.050.0080-0 | 4.2
21.050.0080-A | 4.2
21.050.0085-0 | 2.95
21.050.0085-A | 2.95
21.050.0090-0 | 5.13
21.050.0090-A | 5.13
21.050.0095-0 | 2.48
21.050.0095-A | 2.48
21.050.0100-0 | 0.75
21.050.0100-A | 0.75
21.050.0105-0 | 0.23
21.050.0105-A | 0.23
21.050.0110-0 | 87.26
21.050.0110-A | 84.85
21.050.0120-0 | 150.83
21.050.0120-A | 149.39
21.050.0125-0 | 87.5
21.050.0125-A | 87.5
21.051.0010-0 | 11.95
21.051.0010-A | 11.95
22.005.0005-0 | 7.26
22.005.0005-A | 6.29
22.005.0015-0 | 10.76
22.005.0015-A | 9.32
22.005.0020-0 | 3.63
22.005.0020-A | 3.14
22.005.0025-0 | 28.08
22.005.0025-A | 26.03
22.005.0030-0 | 3.63
22.005.0030-A | 3.14
22.005.0035-0 | 10.76
22.005.0035-A | 9.32
22.005.0045-0 | 7.12
22.005.0045-A | 6.17
22.005.0050-0 | 35.78
22.005.0050-A | 31.01
22.005.0055-0 | 2.28
22.005.0055-A | 1.98
22.005.0060-0 | 53.8
22.005.0060-A | 46.63
22.005.0070-0 | 7.12
22.005.0070-A | 6.17
22.005.0075-0 | 22.56
22.005.0075-A | 22.56
22.005.0080-0 | 22.56
22.005.0080-A | 22.56
22.005.0085-0 | 22.56
22.005.0085-A | 22.56
22.010.0010-0 | 0.45
22.010.0010-A | 0.45
22.010.0015-0 | 0.3
22.010.0015-A | 0.3
22.010.0020-0 | 0.4
22.010.0020-A | 0.4
22.010.0030-0 | 4
22.010.0030-A | 4
22.013.0005-0 | 2.69
22.013.0005-A | 2.33
22.013.0010-0 | 2017.77
22.013.0010-A | 1748.94
22.013.0015-0 | 1883.25
22.013.0015-A | 1632.34
22.013.0020-0 | 2152.28
22.013.0020-A | 1865.53
22.016.0005-0 | 525.54
22.016.0005-A | 516.97
22.016.0010-0 | 3263.69
22.016.0010-A | 2868.99
22.016.0015-0 | 194.32
22.016.0015-A | 187.46
22.016.0020-0 | 420.43
22.016.0020-A | 413.57
22.016.0025-0 | 291.83
22.016.0025-A | 281.54
22.016.0030-0 | 150.36
22.016.0030-A | 145.22
22.020.0005-0 | 8.6
22.020.0005-A | 7.46
22.020.0010-0 | 322.84
22.020.0010-A | 279.83
22.020.0015-0 | 0.79
22.020.0015-A | 0.69
22.020.0030-0 | 14.34
22.020.0030-A | 12.43
22.020.0035-0 | 14.34
22.020.0035-A | 12.43
22.020.0040-0 | 15.37
22.020.0040-A | 13.32
22.020.0045-0 | 35.87
22.020.0045-A | 31.09
22.020.0050-0 | 143.48
22.020.0050-A | 124.36
22.020.0055-0 | 215.22
22.020.0055-A | 186.55
22.020.0070-0 | 1.34
22.020.0070-A | 1.16
22.020.0075-0 | 0.42
22.020.0075-A | 0.37
22.020.0080-0 | 0.51
22.020.0080-A | 0.44
22.020.0085-0 | 0.6
22.020.0085-A | 0.52
22.020.0090-0 | 0.69
22.020.0090-A | 0.6
22.020.0095-0 | 1.81
22.020.0095-A | 1.78
22.020.0100-0 | 0.59
22.020.0100-A | 0.51
22.020.0105-0 | 0.41
22.020.0105-A | 0.36
22.020.0110-0 | 0.21
22.020.0110-A | 0.18
22.020.0115-0 | 0.18
22.020.0115-A | 0.15
22.020.0120-0 | 0.1
22.020.0120-A | 0.09
22.020.0125-0 | 16.4
22.020.0125-A | 15.26
22.020.0130-0 | 5.88
22.020.0130-A | 5.75
22.020.0135-0 | 1.47
22.020.0135-A | 1.38
22.020.0140-0 | 0.44
22.020.0140-A | 0.38
22.020.0145-0 | 0.09
22.020.0145-A | 0.08
22.020.0150-0 | 1.92
22.020.0150-A | 1.66
22.025.0005-0 | 299.71
22.025.0005-A | 285.37
22.025.0010-0 | 273.46
22.025.0010-A | 257.33
22.025.0015-0 | 313.82
22.025.0015-A | 292.31
22.026.0010-0 | 0.18
22.026.0010-A | 0.16
22.028.0005-0 | 1.23
22.028.0005-A | 1.19
22.028.0010-0 | 0.87
22.028.0010-A | 0.82
22.028.0015-0 | 0.63
22.028.0015-A | 0.58
22.028.0025-0 | 17.93
22.028.0025-A | 15.54
22.028.0035-0 | 95.07
22.028.0035-A | 85.11
22.028.0040-0 | 2.35
22.028.0040-A | 2.06
22.028.0050-0 | 331.97
22.028.0050-A | 298.37
22.030.0010-0 | 215.22
22.030.0010-A | 186.55
22.030.0015-0 | 0.41
22.030.0015-A | 0.36
22.030.0030-0 | 13.45
22.030.0030-A | 11.65
22.030.0035-0 | 111.64
22.030.0035-A | 103.28
22.030.0040-0 | 236.58
22.030.0040-A | 218.24
22.030.0045-0 | 431.55
22.030.0045-A | 395.9
22.030.0050-0 | 24.05
22.030.0050-A | 22.28
22.030.0055-0 | 92.76
22.030.0055-A | 85.9
22.030.0060-0 | 236.67
22.030.0060-A | 218.52
22.030.0065-0 | 481.36
22.030.0065-A | 443.57
22.030.0070-0 | 196.61
22.030.0070-A | 181.18
22.030.0075-0 | 927.71
22.030.0075-A | 851.05
22.030.0080-0 | 62.97
22.030.0080-A | 59.64
22.030.0085-0 | 26.83
22.030.0085-A | 23.25
22.030.0090-0 | 170.47
22.030.0090-A | 170.47
22.030.0095-0 | 132.67
22.030.0095-A | 132.67
22.030.0100-0 | 1508.79
22.030.0100-A | 1396.76
22.030.0105-0 | 57.83
22.030.0105-A | 57.83
22.040.0005-0 | 86.09
22.040.0005-A | 74.62
22.040.0010-0 | 86.09
22.040.0010-A | 74.62
22.040.0015-0 | 38.43
22.040.0015-A | 33.31
22.040.0020-0 | 21.52
22.040.0020-A | 18.65
22.040.0025-0 | 26.9
22.040.0025-A | 23.31
22.040.0030-0 | 134.51
22.040.0030-A | 116.59
22.040.0035-0 | 30.74
22.040.0035-A | 26.65
22.040.0040-0 | 21.52
22.040.0040-A | 18.65
22.040.0045-0 | 35.87
22.040.0045-A | 31.09
22.040.0050-0 | 4.3
22.040.0050-A | 3.73
22.040.0055-0 | 2.39
22.040.0055-A | 2.07
22.050.0005-0 | 62.16
22.050.0005-A | 56.42
22.050.0010-0 | 103.58
22.050.0010-A | 94.02
22.050.0015-0 | 26.79
22.050.0015-A | 24.32
22.050.0020-0 | 8.6
22.050.0020-A | 7.81
22.050.0025-0 | 10.34
22.050.0025-A | 9.38
22.050.0030-0 | 129.46
22.050.0030-A | 117.51
22.050.0035-0 | 10.6
22.050.0035-A | 10.22
54.001.0007-1 | 1.21
54.001.0007-B | 1.21
54.001.0010-1 | 9.51
54.001.0010-B | 9.51
54.001.0011-1 | 9.51
54.001.0011-B | 9.51
54.001.0013-1 | 9.58
54.001.0013-B | 9.58
54.001.0069-1 | 186.77
54.001.0069-B | 185.83
54.001.0070-1 | 16.72
54.001.0070-B | 16.5
54.001.0071-1 | 256.83
54.001.0071-B | 250.28
54.001.0073-1 | 38.56
54.001.0073-B | 37.99
54.001.0074-1 | 130.43
54.001.0074-B | 130.18
54.001.0077-1 | 46.29
54.001.0077-B | 44.26
54.001.0081-1 | 282.98
54.001.0081-B | 276.43
54.001.0082-1 | 302.78
54.001.0082-B | 296.24
54.001.0100-1 | 104.6
54.001.0100-B | 96.91
54.001.0104-1 | 1113755.27
54.001.0104-B | 1113755.27
54.001.0117-1 | 36658.56
54.001.0117-B | 36658.56
54.001.0126-1 | 987250.39
54.001.0126-B | 987250.39
54.001.0127-1 | 849705.02
54.001.0127-B | 849705.02
54.001.0128-1 | 849705.02
54.001.0128-B | 849705.02
54.001.0129-1 | 1076292.57
54.001.0129-B | 1076292.57
54.001.0132-1 | 36.78
54.001.0132-B | 36.78
54.001.0133-1 | 40.4
54.001.0133-B | 40.4
54.001.0134-1 | 42.12
54.001.0134-B | 42.12
54.001.0135-1 | 48.28
54.001.0135-B | 48.28
54.001.0136-1 | 49.28
54.001.0136-B | 49.28
54.001.0137-1 | 59.26
54.001.0137-B | 59.26
54.001.0138-1 | 64.57
54.001.0138-B | 64.57
54.001.0139-1 | 76.11
54.001.0139-B | 76.11
54.001.0140-1 | 84.53
54.001.0140-B | 84.53
54.001.0141-1 | 10.86
54.001.0141-B | 10.86
54.001.0142-1 | 14.75
54.001.0142-B | 14.75
54.001.0143-1 | 33.4
54.001.0143-B | 33.4
54.001.0144-1 | 38.93
54.001.0144-B | 38.93
54.001.0145-1 | 49.97
54.001.0145-B | 49.97
54.001.0146-1 | 61.02
54.001.0146-B | 61.02
54.001.0147-1 | 105.38
54.001.0147-B | 105.38
54.001.0150-1 | 41.25
54.001.0150-B | 41.25
54.001.0151-1 | 93.83
54.001.0151-B | 93.83
54.001.0152-1 | 104.15
54.001.0152-B | 104.15
54.001.0154-1 | 5.54
54.001.0154-B | 5.54
54.001.0160-1 | 54.5
54.001.0160-B | 54.5
54.001.0170-1 | 13.75
54.001.0170-B | 13.75
54.001.0172-1 | 12.93
54.001.0172-B | 12.93
54.001.0174-1 | 21.56
54.001.0174-B | 21.56
54.001.0176-1 | 27.3
54.001.0176-B | 27.3
54.001.0178-1 | 7.23
54.001.0178-B | 7.23
55.001.0010-1 | 1.57
55.001.0010-B | 1.57
55.001.0011-1 | 1.71
55.001.0011-B | 1.71
55.001.0012-1 | 3.5
55.001.0012-B | 3.5
55.001.0013-1 | 1564.78
55.001.0013-B | 1564.78
55.010.0001-1 | 1863.48
55.010.0001-B | 1739.45
55.010.0003-1 | 172.59
55.010.0003-B | 163.84
55.019.0010-1 | 102.27
55.019.0010-B | 88.62
55.100.0002-1 | 144.89
55.100.0002-B | 133.34
55.100.0003-1 | 85.95
55.100.0003-B | 82.8
55.100.0004-1 | 85.68
55.100.0004-B | 82.54
55.100.0005-1 | 453.82
55.100.0005-B | 403.56
55.100.0017-1 | 10122.8
55.100.0017-B | 9131.35
55.100.0019-1 | 426.09
55.100.0019-B | 396.79
55.100.0023-1 | 1023.13
55.100.0023-B | 945.34
55.100.0027-1 | 911.11
55.100.0027-B | 837.64
55.100.0029-1 | 546.35
55.100.0029-B | 513.76
55.100.0031-1 | 1365.31
55.100.0031-B | 1182.91
55.100.0032-1 | 254.4
55.100.0032-B | 232.29
55.100.0033-1 | 264.5
55.100.0033-B | 241.43
55.100.0034-1 | 237.67
55.100.0034-B | 219.35
55.100.0035-1 | 135.3
55.100.0035-B | 117.56
55.100.0036-1 | 281.91
55.100.0036-B | 265.06
55.100.0037-1 | 139.97
55.100.0037-B | 124.66
55.100.0038-1 | 610.73
55.100.0038-B | 592.59
55.100.0039-1 | 208.54
55.100.0039-B | 193.23
55.100.0046-1 | 1827.81
55.100.0046-B | 1827.81
55.100.0047-1 | 2414.27
55.100.0047-B | 2414.27
55.100.0048-1 | 1114.28
55.100.0048-B | 1114.28
55.100.0049-1 | 1339.09
55.100.0049-B | 1339.09
55.100.0050-1 | 1690.97
55.100.0050-B | 1690.97
55.100.0051-1 | 877.25
55.100.0051-B | 877.25
55.100.0056-1 | 386.81
55.100.0056-B | 370.35
55.100.0058-1 | 1232.1
55.100.0058-B | 1232.1
55.100.0059-1 | 169.56
55.100.0059-B | 166.51
55.100.0060-1 | 74.32
55.100.0060-B | 71.27
55.100.0061-1 | 62.52
55.100.0061-B | 59.47
55.100.0063-1 | 32.32
55.100.0063-B | 32.32
55.100.0064-1 | 11.44
55.100.0064-B | 11.44
55.100.0065-1 | 2.78
55.100.0065-B | 2.78
55.100.0067-1 | 2711.03
55.100.0067-B | 2560.11
55.100.0068-1 | 4.37
55.100.0068-B | 4.37
55.100.0069-1 | 4.25
55.100.0069-B | 4.25
55.100.0070-1 | 3.94
55.100.0070-B | 3.94
55.100.0071-1 | 42.81
55.100.0071-B | 40.36
55.100.0072-1 | 60.64
55.100.0072-B | 57.14
58.002.0138-1 | 4.29
58.002.0138-B | 4.17
58.002.0150-1 | 38.71
58.002.0150-B | 37.16
58.002.0155-1 | 71.31
58.002.0155-B | 65.9
58.002.0304-1 | 133.67
58.002.0304-B | 133.67
58.002.0306-1 | 2.91
58.002.0306-B | 2.91
58.002.0307-1 | 0.32
58.002.0307-B | 0.32
58.002.0313-1 | 73.91
58.002.0313-B | 65.59
58.002.0315-1 | 93.4
58.002.0315-B | 92.95
58.002.0316-1 | 49.96
58.002.0316-B | 49.55
58.002.0318-1 | 1.53
58.002.0318-B | 1.48
58.002.0319-1 | 9.43
58.002.0319-B | 9.41
58.002.0322-1 | 106.59
58.002.0322-B | 102.03
58.002.0325-1 | 6.21
58.002.0325-B | 6.19
58.002.0326-1 | 2.09
58.002.0326-B | 2.08
58.002.0327-1 | 104.68
58.002.0327-B | 96.78
58.002.0328-1 | 71.42
58.002.0328-B | 66
58.002.0329-1 | 111.44
58.002.0329-B | 96.66
58.002.0330-1 | 120.86
58.002.0330-B | 105.54
58.002.0331-1 | 57.51
58.002.0331-B | 53.93
58.002.0332-1 | 92.45
58.002.0332-B | 87.8
58.002.0333-1 | 198.53
58.002.0333-B | 190.64
58.002.0336-1 | 42.49
58.002.0336-B | 37.48
58.002.0337-1 | 3.13
58.002.0337-B | 3.01
58.002.0339-1 | 11.79
58.002.0339-B | 11.79
58.002.0343-1 | 38.06
58.002.0343-B | 32.98
58.002.0350-1 | 83.45
58.002.0350-B | 76.45
58.002.0352-1 | 609.15
58.002.0352-B | 588.21
58.002.0355-1 | 90.63
58.002.0355-B | 84.58
58.002.0357-1 | 80.59
58.002.0357-B | 74.27
58.002.0376-1 | 158.76
58.002.0376-B | 143.89
58.002.0400-1 | 126.68
58.002.0400-B | 119.33
58.002.0401-1 | 225.82
58.002.0401-B | 214.99
58.002.0402-1 | 407.82
58.002.0402-B | 393.59
58.002.0407-1 | 16.3
58.002.0407-B | 16.3
58.002.0412-1 | 2.43
58.002.0412-B | 2.43
58.002.0425-1 | 27.4
58.002.0425-B | 25.22
58.002.0428-1 | 107.88
58.002.0428-B | 107.88
58.002.0429-1 | 5.4
58.002.0429-B | 5.4
58.002.0430-1 | 26.4
58.002.0430-B | 26.4
58.002.0431-1 | 14.71
58.002.0431-B | 14.71
58.002.0432-1 | 155.73
58.002.0432-B | 155.73
58.002.0433-1 | 27.48
58.002.0433-B | 27.48
58.002.0434-1 | 49.92
58.002.0434-B | 49.92
58.002.0435-1 | 64.92
58.002.0435-B | 64.92
58.002.0436-1 | 19.56
58.002.0436-B | 19.56
58.002.0437-1 | 1465.21
58.002.0437-B | 1407.28
58.002.0438-1 | 56.93
58.002.0438-B | 54.16
58.002.0439-1 | 85.16
58.002.0439-B | 82.22
58.002.0440-1 | 16.53
58.002.0440-B | 14.98
58.002.0441-1 | 10.77
58.002.0441-B | 9.98
59.003.0010-1 | 34.2
59.003.0010-B | 34.2
59.003.0050-1 | 1.76
59.003.0050-B | 1.76
59.003.0060-1 | 263.56
59.003.0060-B | 263.56

## EMOP0821 (hidden)
CODIGO | PRECO
01.001.0001-0 | 173.1
01.001.0001-A | 159.28
01.001.0002-0 | 173.1
01.001.0002-A | 159.28
01.001.0003-0 | 101.05
01.001.0003-A | 92.98
01.001.0004-0 | 195.2
01.001.0004-A | 179.62
01.001.0005-0 | 453.13
01.001.0005-A | 416.95
01.001.0006-0 | 239.04
01.001.0006-A | 219.96
01.001.0007-0 | 96.23
01.001.0007-A | 88.55
01.001.0008-0 | 90.03
01.001.0008-A | 82.84
01.001.0009-0 | 214.2
01.001.0009-A | 197.1
01.001.0010-0 | 60.53
01.001.0010-A | 55.69
01.001.0011-0 | 377.71
01.001.0011-A | 347.56
01.001.0012-0 | 453.13
01.001.0012-A | 416.95
01.001.0013-0 | 729.27
01.001.0013-A | 671.05
01.001.0014-0 | 832.47
01.001.0014-A | 766.01
01.001.0015-0 | 1090.45
01.001.0015-A | 1003.39
01.001.0016-0 | 1090.45
01.001.0016-A | 1003.39
01.001.0017-0 | 1744.94
01.001.0017-A | 1605.64
01.001.0018-0 | 1890.5
01.001.0018-A | 1739.57
01.001.0019-0 | 2036.07
01.001.0019-A | 1873.52
01.001.0020-0 | 2763.93
01.001.0020-A | 2543.27
01.001.0021-0 | 3053.17
01.001.0021-A | 2809.43
01.001.0022-0 | 3198.74
01.001.0022-A | 2943.38
01.001.0023-0 | 1052.86
01.001.0023-A | 968.81
01.001.0024-0 | 1052.86
01.001.0024-A | 968.81
01.001.0025-0 | 1019.08
01.001.0025-A | 937.72
01.001.0026-0 | 679.39
01.001.0026-A | 625.15
01.001.0027-0 | 679.39
01.001.0027-A | 625.15
01.001.0028-0 | 2143.47
01.001.0028-A | 1972.35
01.001.0029-0 | 2143.47
01.001.0029-A | 1972.35
01.001.0030-0 | 2483.17
01.001.0030-A | 2284.93
01.001.0031-0 | 1959.38
01.001.0031-A | 1802.95
01.001.0032-0 | 1959.38
01.001.0032-A | 1802.95
01.001.0033-0 | 6319.83
01.001.0033-A | 5815.29
01.001.0034-0 | 6796.49
01.001.0034-A | 6253.9
01.001.0035-0 | 2370.96
01.001.0035-A | 2181.68
01.001.0036-0 | 2687.36
01.001.0036-A | 2472.82
01.001.0037-0 | 3476.32
01.001.0037-A | 3198.79
01.001.0038-0 | 3698.2
01.001.0038-A | 3402.96
01.001.0039-0 | 1331.35
01.001.0039-A | 1225.06
01.001.0040-0 | 183
01.001.0040-A | 167.11
01.001.0042-0 | 189.82
01.001.0042-A | 173.02
01.001.0043-0 | 86.93
01.001.0043-A | 75.32
01.001.0044-0 | 68.96
01.001.0044-A | 59.75
01.001.0046-0 | 193.14
01.001.0046-A | 177.72
01.001.0047-0 | 168.29
01.001.0047-A | 145.8
01.001.0048-0 | 113.33
01.001.0048-A | 98.17
01.001.0049-0 | 338.94
01.001.0049-A | 311.88
01.001.0050-0 | 3159.91
01.001.0050-A | 2907.64
01.001.0051-0 | 316.38
01.001.0051-A | 291.12
01.001.0052-0 | 104.5
01.001.0052-A | 96.16
01.001.0053-0 | 104.5
01.001.0053-A | 96.16
01.001.0054-0 | 104.5
01.001.0054-A | 96.16
01.001.0055-0 | 818.81
01.001.0055-A | 753.44
01.001.0056-0 | 105.23
01.001.0056-A | 96.83
01.001.0057-0 | 451.99
01.001.0057-A | 415.9
01.001.0059-0 | 175.07
01.001.0059-A | 159.59
01.001.0060-0 | 522.54
01.001.0060-A | 480.83
01.001.0061-0 | 105.23
01.001.0061-A | 96.83
01.001.0062-0 | 105.23
01.001.0062-A | 96.83
01.001.0063-0 | 105.23
01.001.0063-A | 96.83
01.001.0064-0 | 105.23
01.001.0064-A | 96.83
01.001.0065-0 | 177.64
01.001.0065-A | 153.97
01.001.0066-0 | 246.64
01.001.0066-A | 213.77
01.001.0068-0 | 517.72
01.001.0068-A | 471.95
01.001.0069-0 | 422.91
01.001.0069-A | 387.53
01.001.0071-0 | 557.57
01.001.0071-A | 513.06
01.001.0073-0 | 123.8
01.001.0073-A | 112.85
01.001.0075-1 | 12.78
01.001.0075-B | 11.07
01.001.0076-0 | 16.19
01.001.0076-A | 14.03
01.001.0077-0 | 19.6
01.001.0077-A | 16.98
01.001.0078-0 | 23.86
01.001.0078-A | 20.67
01.001.0081-0 | 173.05
01.001.0081-A | 159.24
01.001.0082-0 | 136.9
01.001.0082-A | 125.97
01.001.0083-0 | 173.05
01.001.0083-A | 159.24
01.001.0084-0 | 3799.1
01.001.0084-A | 3495.8
01.001.0085-0 | 173.05
01.001.0085-A | 159.24
01.001.0086-0 | 173.05
01.001.0086-A | 159.24
01.001.0087-0 | 137.04
01.001.0087-A | 126.1
01.001.0088-0 | 187.52
01.001.0088-A | 172.55
01.001.0089-0 | 50.47
01.001.0089-A | 46.44
01.001.0090-0 | 100.98
01.001.0090-A | 92.92
01.001.0091-0 | 50.47
01.001.0091-A | 46.44
01.001.0092-0 | 100.98
01.001.0092-A | 92.92
01.001.0093-0 | 729.27
01.001.0093-A | 671.05
01.001.0094-0 | 665.16
01.001.0094-A | 612.06
01.001.0095-0 | 665.16
01.001.0095-A | 612.06
01.001.0096-0 | 472.05
01.001.0096-A | 434.37
01.001.0097-0 | 1090.45
01.001.0097-A | 1003.39
01.001.0098-0 | 1510.35
01.001.0098-A | 1389.77
01.001.0121-0 | 14.35
01.001.0121-A | 13.2
01.001.0123-0 | 43.4
01.001.0123-A | 39.93
01.001.0124-0 | 111.96
01.001.0124-A | 103.02
01.001.0125-0 | 198.1
01.001.0125-A | 182.28
01.001.0126-0 | 198.1
01.001.0126-A | 182.28
01.001.0127-0 | 198.1
01.001.0127-A | 182.28
01.001.0128-0 | 60.28
01.001.0128-A | 55.47
01.001.0129-0 | 28.93
01.001.0129-A | 26.62
01.001.0130-0 | 15756.17
01.001.0130-A | 14498.29
01.001.0131-0 | 5252.05
01.001.0131-A | 4832.76
01.001.0132-0 | 5252.05
01.001.0132-A | 4832.76
01.001.0133-0 | 15756.17
01.001.0133-A | 14498.29
01.001.0134-0 | 15756.17
01.001.0134-A | 14498.29
01.001.0135-0 | 15756.17
01.001.0135-A | 14498.29
01.001.0136-0 | 15756.17
01.001.0136-A | 14498.29
01.001.0137-0 | 103131.34
01.001.0137-A | 94897.98
01.001.0138-0 | 37773.89
01.001.0138-A | 34758.26
01.001.0139-0 | 356.88
01.001.0139-A | 318.52
01.001.0140-0 | 360.07
01.001.0140-A | 319.39
01.001.0141-0 | 360.07
01.001.0141-A | 319.39
01.001.0143-0 | 1759.74
01.001.0143-A | 1619.25
01.001.0144-0 | 2950.03
01.001.0144-A | 2714.52
01.001.0145-0 | 2950.03
01.001.0145-A | 2714.52
01.001.0147-0 | 56.14
01.001.0147-A | 52.56
01.001.0148-0 | 89.76
01.001.0148-A | 85.11
01.001.0149-0 | 191.84
01.001.0149-A | 183.94
01.001.0150-0 | 21.2
01.001.0150-A | 19.61
01.001.0151-0 | 26.68
01.001.0151-A | 24.85
01.001.0152-0 | 38.93
01.001.0152-A | 36.71
01.001.0160-0 | 195.2
01.001.0160-A | 179.62
01.001.0161-0 | 144.25
01.001.0161-A | 132.73
01.001.0162-0 | 195.2
01.001.0162-A | 179.62
01.001.0163-0 | 211.54
01.001.0163-A | 194.65
01.001.0164-0 | 211.54
01.001.0164-A | 194.65
01.001.0165-0 | 415.86
01.001.0165-A | 382.66
01.001.0166-0 | 347.14
01.001.0166-A | 319.43
01.001.0167-0 | 292.9
01.001.0167-A | 269.52
01.001.0168-0 | 318.22
01.001.0168-A | 292.82
01.001.0169-0 | 555.08
01.001.0169-A | 510.77
01.001.0170-0 | 276.63
01.001.0170-A | 254.54
01.001.0171-0 | 195.26
01.001.0171-A | 179.67
01.001.0172-0 | 180.79
01.001.0172-A | 166.36
01.001.0173-0 | 708.77
01.001.0173-A | 652.18
01.001.0174-0 | 173.05
01.001.0174-A | 159.24
01.001.0175-0 | 259.66
01.001.0175-A | 238.93
01.001.0176-0 | 259.66
01.001.0176-A | 238.93
01.001.0177-0 | 206.75
01.001.0177-A | 190.24
01.001.0178-0 | 225.04
01.001.0178-A | 207.07
01.001.0179-0 | 251.96
01.001.0179-A | 231.84
01.001.0180-0 | 259.66
01.001.0180-A | 238.93
01.001.0181-0 | 259.66
01.001.0181-A | 238.93
01.001.0182-0 | 292.9
01.001.0182-A | 269.52
01.001.0183-0 | 471.91
01.001.0183-A | 434.23
01.001.0184-0 | 207.73
01.001.0184-A | 191.15
01.001.0185-0 | 1959.38
01.001.0185-A | 1802.95
01.001.0186-0 | 432.77
01.001.0186-A | 398.22
01.001.0187-0 | 251.96
01.001.0187-A | 231.84
01.001.0188-0 | 173.05
01.001.0188-A | 159.24
01.001.0189-0 | 247.3
01.001.0189-A | 227.56
01.001.0190-0 | 384.7
01.001.0190-A | 353.99
01.001.0191-0 | 384.7
01.001.0191-A | 353.99
01.001.0192-0 | 384.7
01.001.0192-A | 353.99
01.001.0193-0 | 288.52
01.001.0193-A | 265.48
01.001.0194-0 | 258.28
01.001.0194-A | 237.66
01.001.0195-0 | 480.86
01.001.0195-A | 442.47
01.001.0196-0 | 192.34
01.001.0196-A | 176.98
01.001.0197-0 | 115.4
01.001.0197-A | 106.19
01.001.0198-0 | 453.13
01.001.0198-A | 416.95
01.001.0199-0 | 1090.45
01.001.0199-A | 1003.39
01.001.0200-0 | 162.12
01.001.0200-A | 149.17
01.001.0201-0 | 273.72
01.001.0201-A | 251.87
01.001.0202-0 | 1959.38
01.001.0202-A | 1802.95
01.001.0203-0 | 343.54
01.001.0203-A | 316.11
01.001.0204-0 | 171.49
01.001.0204-A | 157.8
01.001.0205-0 | 48.98
01.001.0205-A | 45.07
01.001.0206-0 | 58.79
01.001.0206-A | 54.1
01.001.0208-0 | 171.14
01.001.0208-A | 157.47
01.001.0209-0 | 171.14
01.001.0209-A | 157.47
01.001.0210-0 | 104.5
01.001.0210-A | 96.16
01.001.0220-0 | 3769.93
01.001.0220-A | 3468.96
01.001.0221-0 | 195.2
01.001.0221-A | 179.62
01.001.0222-0 | 195.2
01.001.0222-A | 179.62
01.001.0223-0 | 453.13
01.001.0223-A | 416.95
01.001.0224-0 | 173.05
01.001.0224-A | 159.24
01.001.0225-0 | 453.13
01.001.0225-A | 416.95
01.001.0226-0 | 1090.45
01.001.0226-A | 1003.39
01.001.0227-0 | 729.27
01.001.0227-A | 671.05
01.001.0228-0 | 195.2
01.001.0228-A | 179.62
01.001.0229-0 | 1061.28
01.001.0229-A | 976.56
01.001.0230-0 | 163.43
01.001.0230-A | 150.39
01.001.0231-0 | 163.43
01.001.0231-A | 150.39
01.001.0232-0 | 163.43
01.001.0232-A | 150.39
01.001.0233-0 | 163.43
01.001.0233-A | 150.39
01.001.0234-0 | 163.43
01.001.0234-A | 150.39
01.001.0235-0 | 163.43
01.001.0235-A | 150.39
01.001.0236-0 | 163.43
01.001.0236-A | 150.39
01.001.0237-0 | 163.43
01.001.0237-A | 150.39
01.001.0238-0 | 163.43
01.001.0238-A | 150.39
01.001.0239-0 | 163.43
01.001.0239-A | 150.39
01.001.0240-0 | 163.43
01.001.0240-A | 150.39
01.001.0241-0 | 163.43
01.001.0241-A | 150.39
01.001.0242-0 | 163.43
01.001.0242-A | 150.39
01.001.0243-0 | 163.43
01.001.0243-A | 150.39
01.001.0244-0 | 163.43
01.001.0244-A | 150.39
01.001.0245-0 | 163.43
01.001.0245-A | 150.39
01.001.0246-0 | 3417.36
01.001.0246-A | 3144.54
01.001.0247-0 | 159.95
01.001.0247-A | 147.18
01.001.0248-0 | 166.11
01.001.0248-A | 152.85
01.001.0249-0 | 184.56
01.001.0249-A | 169.83
01.001.0250-0 | 97.62
01.001.0250-A | 89.83
01.001.0251-0 | 112.09
01.001.0251-A | 103.14
01.001.0252-0 | 162.72
01.001.0252-A | 149.73
01.001.0253-0 | 195.26
01.001.0253-A | 179.67
01.001.0254-0 | 234.32
01.001.0254-A | 215.62
01.001.0255-0 | 281.18
01.001.0255-A | 258.74
01.001.0256-0 | 486.39
01.001.0256-A | 447.56
01.001.0257-0 | 106.39
01.001.0257-A | 97.89
01.001.0258-0 | 319.19
01.001.0258-A | 293.71
01.001.0259-0 | 383.02
01.001.0259-A | 352.44
01.001.0260-0 | 459.63
01.001.0260-A | 422.93
01.001.0261-0 | 195.04
01.001.0261-A | 179.47
01.001.0262-0 | 146.93
01.001.0262-A | 135.2
01.001.0263-0 | 146.93
01.001.0263-A | 135.2
01.001.0264-0 | 58.26
01.001.0264-A | 53.6
01.001.0265-0 | 4090.55
01.001.0265-A | 3763.98
01.001.0266-0 | 5113.18
01.001.0266-A | 4704.97
01.001.0267-0 | 5113.18
01.001.0267-A | 4704.97
01.001.0268-0 | 7669.77
01.001.0268-A | 7057.47
01.001.0269-0 | 6334.67
01.001.0269-A | 5828.95
01.001.0270-0 | 1959.38
01.001.0270-A | 1802.95
01.001.0271-0 | 1959.38
01.001.0271-A | 1802.95
01.001.0272-0 | 173.04
01.001.0272-A | 159.23
01.001.0273-0 | 173.04
01.001.0273-A | 159.23
01.001.0274-0 | 292.44
01.001.0274-A | 269.09
01.001.0275-0 | 1959.38
01.001.0275-A | 1802.95
01.001.0278-0 | 195.2
01.001.0278-A | 179.62
01.001.0279-0 | 1959.38
01.001.0279-A | 1802.95
01.001.0280-0 | 1959.38
01.001.0280-A | 1802.95
01.001.0281-0 | 1959.38
01.001.0281-A | 1802.95
01.001.0290-0 | 285.78
01.001.0290-A | 262.97
01.001.0298-0 | 1959.38
01.001.0298-A | 1802.95
01.001.0300-0 | 344.91
01.001.0300-A | 317.38
01.001.0301-0 | 344.91
01.001.0301-A | 317.38
01.001.0302-0 | 120.44
01.001.0302-A | 110.82
01.001.0303-0 | 120.44
01.001.0303-A | 110.82
01.001.0304-0 | 179.77
01.001.0304-A | 165.42
01.001.0305-0 | 788.38
01.001.0305-A | 725.44
01.001.0306-0 | 827.81
01.001.0306-A | 761.72
01.001.0307-0 | 985.49
01.001.0307-A | 906.81
01.001.0400-0 | 116.59
01.001.0400-A | 113.06
01.001.0405-0 | 11.54
01.001.0405-A | 10.19
01.001.0410-0 | 26.47
01.001.0410-A | 22.94
01.002.0001-0 | 117.35
01.002.0001-A | 106.2
01.002.0002-0 | 154.36
01.002.0002-A | 139.69
01.002.0003-0 | 126.91
01.002.0003-A | 114.85
01.002.0004-0 | 171.34
01.002.0004-A | 155.06
01.002.0005-0 | 137.05
01.002.0005-A | 124.03
01.002.0006-0 | 190.37
01.002.0006-A | 172.29
01.002.0007-0 | 158.62
01.002.0007-A | 143.55
01.002.0008-0 | 222.09
01.002.0008-A | 200.99
01.002.0009-0 | 158.24
01.002.0009-A | 143.2
01.002.0010-0 | 171.99
01.002.0010-A | 155.64
01.002.0011-0 | 185.74
01.002.0011-A | 168.09
01.002.0012-0 | 224.18
01.002.0012-A | 202.87
01.002.0013-0 | 248.56
01.002.0013-A | 226.81
01.002.0014-0 | 276.18
01.002.0014-A | 252.01
01.002.0015-0 | 296.9
01.002.0015-A | 270.92
01.002.0016-0 | 414.3
01.002.0016-A | 378.05
01.002.0021-0 | 90.25
01.002.0021-A | 81.67
01.002.0022-0 | 126.92
01.002.0022-A | 114.86
01.002.0023-0 | 97.62
01.002.0023-A | 88.35
01.002.0024-0 | 140.9
01.002.0024-A | 127.51
01.002.0025-0 | 105.43
01.002.0025-A | 95.41
01.002.0026-0 | 145.06
01.002.0026-A | 131.28
01.002.0027-0 | 122.02
01.002.0027-A | 110.43
01.002.0028-0 | 170.84
01.002.0028-A | 154.61
01.002.0039-0 | 146.44
01.002.0039-A | 132.53
01.002.0041-0 | 165.95
01.002.0041-A | 150.18
01.002.0042-0 | 195.23
01.002.0042-A | 176.69
01.002.0043-0 | 244.05
01.002.0043-A | 220.87
01.002.0044-0 | 292.87
01.002.0044-A | 265.05
01.002.0045-0 | 341.69
01.002.0045-A | 309.23
01.002.0046-0 | 390.51
01.002.0046-A | 353.41
01.002.0060-0 | 121.71
01.002.0060-A | 110.14
01.002.0061-0 | 132.31
01.002.0061-A | 119.74
01.002.0062-0 | 142.89
01.002.0062-A | 129.31
01.002.0063-0 | 172.46
01.002.0063-A | 156.07
01.002.0064-0 | 210.38
01.002.0064-A | 190.38
01.002.0065-0 | 232.81
01.002.0065-A | 210.68
01.002.0066-0 | 284.56
01.002.0066-A | 257.51
01.002.0067-0 | 327.66
01.002.0067-A | 296.52
01.002.0068-0 | 393.21
01.002.0068-A | 355.84
01.002.0069-0 | 458.72
01.002.0069-A | 415.12
01.002.0070-0 | 524.27
01.002.0070-A | 474.44
01.002.0075-0 | 190.92
01.002.0075-A | 174.33
01.002.0076-0 | 212.43
01.002.0076-A | 193.84
01.002.0077-0 | 228.38
01.002.0077-A | 208.4
01.002.0078-0 | 318.67
01.002.0078-A | 290.79
01.002.0079-0 | 385.79
01.002.0079-A | 352.04
01.002.0080-0 | 462.95
01.002.0080-A | 422.45
01.002.0081-0 | 617.28
01.002.0081-A | 563.27
01.002.0082-0 | 771.61
01.002.0082-A | 704.1
01.002.0083-0 | 925.95
01.002.0083-A | 844.93
01.002.0084-0 | 1080.28
01.002.0084-A | 985.75
01.002.0085-0 | 1234.61
01.002.0085-A | 1126.58
01.003.0001-0 | 115.72
01.003.0001-A | 100.51
01.003.0002-0 | 133.96
01.003.0002-A | 116.34
01.003.0003-0 | 181.96
01.003.0003-A | 158.03
01.003.0005-0 | 242.56
01.003.0005-A | 210.67
01.003.0006-0 | 293.04
01.003.0006-A | 254.51
01.003.0011-0 | 579.98
01.003.0011-A | 556.39
01.003.0012-0 | 671.37
01.003.0012-A | 644.07
01.003.0013-0 | 911.91
01.003.0013-A | 874.83
01.003.0021-0 | 89.01
01.003.0021-A | 77.3
01.003.0022-0 | 103.07
01.003.0022-A | 89.52
01.003.0023-0 | 139.97
01.003.0023-A | 121.57
01.003.0029-0 | 186.64
01.003.0029-A | 162.1
01.003.0030-0 | 225.43
01.003.0030-A | 195.79
01.003.0032-0 | 120.16
01.003.0032-A | 104.36
01.003.0034-0 | 139.14
01.003.0034-A | 120.84
01.003.0036-0 | 188.96
01.003.0036-A | 164.11
01.003.0038-0 | 251.95
01.003.0038-A | 218.82
01.003.0040-0 | 304.32
01.003.0040-A | 264.31
01.003.0050-0 | 156.68
01.003.0050-A | 145.76
01.003.0052-0 | 177.07
01.003.0052-A | 170.27
01.003.0054-0 | 41.39
01.003.0054-A | 39.82
01.003.0056-0 | 164.82
01.003.0056-A | 158.53
01.004.0001-0 | 347.16
01.004.0001-A | 312.03
01.004.0002-0 | 379.41
01.004.0002-A | 341.07
01.004.0003-0 | 426.65
01.004.0003-A | 384.21
01.004.0004-0 | 471.28
01.004.0004-A | 425.05
01.004.0005-0 | 598.4
01.004.0005-A | 543.5
01.004.0011-0 | 874.03
01.004.0011-A | 809.38
01.004.0012-0 | 555.5
01.004.0012-A | 498.67
01.004.0013-0 | 607.75
01.004.0013-A | 545.58
01.004.0014-0 | 716.1
01.004.0014-A | 643.76
01.004.0015-0 | 793.23
01.004.0015-A | 713.78
01.004.0016-0 | 1113.67
01.004.0016-A | 1006.82
01.004.0017-0 | 1680.19
01.004.0017-A | 1540.26
01.004.0021-0 | 259.84
01.004.0021-A | 234.09
01.004.0022-0 | 282.3
01.004.0022-A | 254.36
01.004.0023-0 | 316.56
01.004.0023-A | 285.82
01.004.0024-0 | 347.9
01.004.0024-A | 314.65
01.004.0025-0 | 447.55
01.004.0025-A | 407.98
01.004.0031-0 | 680.55
01.004.0031-A | 633.45
01.004.0035-0 | 429.7
01.004.0035-A | 386.36
01.004.0037-0 | 470.68
01.004.0037-A | 423.22
01.004.0039-0 | 526.3
01.004.0039-A | 473.97
01.004.0041-0 | 589.35
01.004.0041-A | 531.38
01.004.0043-0 | 839.09
01.004.0043-A | 760.39
01.004.0045-0 | 1333.46
01.004.0045-A | 1226.63
01.004.0070-0 | 362.01
01.004.0070-A | 322.76
01.004.0073-0 | 407.98
01.004.0073-A | 364.5
01.004.0075-0 | 622.11
01.004.0075-A | 555.22
01.004.0079-0 | 951.04
01.004.0079-A | 848.7
01.004.0100-0 | 1160.67
01.004.0100-A | 1015.13
01.004.0105-0 | 7.22
01.004.0105-A | 6.3
01.004.0110-0 | 6.08
01.004.0110-A | 5.5
01.004.0115-0 | 5.36
01.004.0115-A | 4.88
01.004.0120-0 | 1.82
01.004.0120-A | 1.69
01.004.0125-0 | 9.43
01.004.0125-A | 8.17
01.004.0130-0 | 6.95
01.004.0130-A | 6.02
01.004.0135-0 | 8.5
01.004.0135-A | 7.36
01.004.0140-0 | 6.8
01.004.0140-A | 5.89
01.004.0145-0 | 10.05
01.004.0145-A | 8.7
01.005.0001-0 | 8.52
01.005.0001-A | 7.38
01.005.0003-0 | 10.29
01.005.0003-A | 9.08
01.005.0004-0 | 17.04
01.005.0004-A | 14.77
01.005.0005-0 | 1.02
01.005.0005-A | 0.88
01.005.0006-0 | 0.28
01.005.0006-A | 0.25
01.005.0007-0 | 2.04
01.005.0007-A | 1.77
01.005.0008-0 | 211.37
01.005.0008-A | 183.15
01.005.0009-0 | 2.45
01.005.0009-A | 2.12
01.005.0013-0 | 2216.04
01.005.0013-A | 1920.12
01.005.0014-0 | 2130.81
01.005.0014-A | 1846.27
01.005.0020-0 | 43.46
01.005.0020-A | 37.66
01.005.0021-0 | 63.07
01.005.0021-A | 54.64
01.005.0022-0 | 85.23
01.005.0022-A | 73.85
01.006.0001-0 | 37.9
01.006.0001-A | 37.46
01.006.0002-0 | 67.8
01.006.0002-A | 67
01.006.0003-0 | 113.51
01.006.0003-A | 112.18
01.006.0004-0 | 0.31
01.006.0004-A | 0.3
01.006.0010-0 | 1.19
01.006.0010-A | 1.15
01.007.0010-0 | 4554.69
01.007.0010-A | 4292.95
01.007.0020-0 | 303.77
01.007.0020-A | 263.22
01.007.0025-0 | 397.67
01.007.0025-A | 344.58
01.007.0030-0 | 0.07
01.007.0030-A | 0.07
01.007.0080-0 | 390.6
01.007.0080-A | 390.6
01.007.0081-0 | 270.3
01.007.0081-A | 270.3
01.008.0050-0 | 6507.52
01.008.0050-A | 5773.65
01.008.0100-0 | 6689.43
01.008.0100-A | 5951.75
01.008.0200-0 | 7053.25
01.008.0200-A | 6307.94
01.009.0050-0 | 10644.22
01.009.0050-A | 9405.67
01.009.0100-0 | 10826.13
01.009.0100-A | 9583.77
01.009.0200-0 | 11189.95
01.009.0200-A | 9939.96
01.016.0001-0 | 17089.92
01.016.0001-A | 15243.03
01.016.0002-0 | 13074.26
01.016.0002-A | 11661.33
01.016.0003-0 | 11113.12
01.016.0003-A | 9912.13
01.016.0004-0 | 10272.63
01.016.0004-A | 9162.48
01.016.0005-0 | 7844.55
01.016.0005-A | 6996.79
01.016.0006-0 | 6677.22
01.016.0006-A | 5955.62
01.016.0007-0 | 11953.61
01.016.0007-A | 10661.79
01.016.0008-0 | 9151.98
01.016.0008-A | 8162.93
01.016.0009-0 | 7797.87
01.016.0009-A | 6955.16
01.016.0010-0 | 7190.84
01.016.0010-A | 6413.73
01.016.0011-0 | 5509.87
01.016.0011-A | 4914.42
01.016.0012-0 | 4669.38
01.016.0012-A | 4164.76
01.016.0020-0 | 400.75
01.016.0020-A | 347.8
01.016.0021-0 | 217.21
01.016.0021-A | 189.76
01.016.0030-0 | 2272.84
01.016.0030-A | 1979.87
01.016.0031-0 | 1365.61
01.016.0031-A | 1189.58
01.016.0032-0 | 1594.81
01.016.0032-A | 1389.24
01.016.0033-0 | 954.97
01.016.0033-A | 831.88
01.016.0034-0 | 1818.27
01.016.0034-A | 1583.9
01.016.0035-0 | 1092.49
01.016.0035-A | 951.67
01.016.0036-0 | 1275.84
01.016.0036-A | 1111.39
01.016.0037-0 | 763.98
01.016.0037-A | 665.5
01.016.0050-0 | 1606.2
01.016.0050-A | 1392.37
01.016.0051-0 | 1124.34
01.016.0051-A | 974.65
01.016.0052-0 | 803.1
01.016.0052-A | 696.18
01.016.0060-0 | 2.89
01.016.0060-A | 2.51
01.016.0061-0 | 2.02
01.016.0061-A | 1.75
01.016.0062-0 | 2.58
01.016.0062-A | 2.24
01.016.0063-0 | 1.55
01.016.0063-A | 1.34
01.016.0064-0 | 3.14
01.016.0064-A | 2.79
01.016.0067-0 | 4.99
01.016.0067-A | 4.43
01.016.0070-0 | 6.54
01.016.0070-A | 5.88
01.016.0080-0 | 6907.83
01.016.0080-A | 6157.43
01.016.0081-0 | 2.23
01.016.0081-A | 1.99
01.016.0082-0 | 1.54
01.016.0082-A | 1.37
01.016.0083-0 | 6211.25
01.016.0083-A | 5537.22
01.016.0084-0 | 3.04
01.016.0084-A | 2.71
01.016.0085-0 | 2.48
01.016.0085-A | 2.21
01.016.0086-0 | 6907.83
01.016.0086-A | 6157.43
01.016.0087-0 | 5753.61
01.016.0087-A | 5128.58
01.016.0090-0 | 4172.19
01.016.0090-A | 3778.94
01.016.0092-0 | 1.79
01.016.0092-A | 1.55
01.016.0100-0 | 1.55
01.016.0100-A | 1.39
01.016.0150-0 | 9.82
01.016.0150-A | 8.71
01.016.0152-0 | 13.34
01.016.0152-A | 11.84
01.016.0155-0 | 70.17
01.016.0155-A | 62.24
01.016.0160-0 | 16.61
01.016.0160-A | 14.7
01.016.0165-0 | 22.43
01.016.0165-A | 19.84
01.016.0190-0 | 0.26
01.016.0190-A | 0.23
01.016.0200-0 | 7961.29
01.016.0200-A | 7100.92
01.016.0201-0 | 8629.65
01.016.0201-A | 7697.02
01.016.0202-0 | 9572.23
01.016.0202-A | 8537.77
01.016.0203-0 | 6369.03
01.016.0203-A | 5680.73
01.016.0204-0 | 6904.01
01.016.0204-A | 6157.9
01.016.0205-0 | 7961.29
01.016.0205-A | 7100.92
01.016.0206-0 | 6369.03
01.016.0206-A | 5680.73
01.016.0207-0 | 6904.01
01.016.0207-A | 6157.9
01.016.0208-0 | 7961.29
01.016.0208-A | 7100.92
01.016.0209-0 | 4775.85
01.016.0209-A | 4259.72
01.016.0210-0 | 5177
01.016.0210-A | 4617.53
01.016.0211-0 | 6369.03
01.016.0211-A | 5680.73
01.016.0220-0 | 9572.23
01.016.0220-A | 8537.77
01.016.0221-0 | 10338
01.016.0221-A | 9220.78
01.016.0222-0 | 11159.82
01.016.0222-A | 9953.78
01.016.0223-0 | 7961.29
01.016.0223-A | 7100.92
01.016.0224-0 | 8629.65
01.016.0224-A | 7697.02
01.016.0225-0 | 9572.23
01.016.0225-A | 8537.77
01.016.0226-0 | 7961.29
01.016.0226-A | 7100.92
01.016.0227-0 | 8629.65
01.016.0227-A | 7697.02
01.016.0228-0 | 9572.23
01.016.0228-A | 8537.77
01.016.0229-0 | 6369.03
01.016.0229-A | 5680.73
01.016.0230-0 | 6904.01
01.016.0230-A | 6157.9
01.016.0231-0 | 7961.29
01.016.0231-A | 7100.92
01.016.0240-0 | 11159.82
01.016.0240-A | 9953.78
01.016.0241-0 | 12052.58
01.016.0241-A | 10750.07
01.016.0242-0 | 13016.77
01.016.0242-A | 11610.05
01.016.0243-0 | 9572.23
01.016.0243-A | 8537.77
01.016.0244-0 | 10338
01.016.0244-A | 9220.78
01.016.0245-0 | 11159.82
01.016.0245-A | 9953.78
01.016.0246-0 | 9572.23
01.016.0246-A | 8537.77
01.016.0247-0 | 10338
01.016.0247-A | 9220.78
01.016.0248-0 | 11159.82
01.016.0248-A | 9953.78
01.016.0249-0 | 7961.29
01.016.0249-A | 7100.92
01.016.0250-0 | 8629.65
01.016.0250-A | 7697.02
01.016.0251-0 | 9572.23
01.016.0251-A | 8537.77
01.017.0001-0 | 28563.33
01.017.0001-A | 25437.14
01.017.0002-0 | 15616.22
01.017.0002-A | 13943.39
01.017.0003-0 | 20056.96
01.017.0003-A | 17893.49
01.017.0004-0 | 11458.44
01.017.0004-A | 10271.19
01.017.0005-0 | 12563.06
01.017.0005-A | 11314.76
01.017.0010-0 | 11167.17
01.017.0010-A | 10057.57
01.018.0001-0 | 3.2
01.018.0001-A | 2.91
01.018.0002-0 | 21.87
01.018.0002-A | 19.98
01.019.0010-0 | 5.82
01.019.0010-A | 5.1
01.019.0012-0 | 1.87
01.019.0012-A | 1.65
01.019.0015-0 | 0.76
01.019.0015-A | 0.67
01.019.0040-0 | 6.35
01.019.0040-A | 5.51
01.019.0045-0 | 52.2
01.019.0045-A | 49.39
01.019.0050-0 | 47.84
01.019.0050-A | 45.03
01.019.0055-0 | 178
01.019.0055-A | 169.94
01.019.0060-0 | 223.84
01.019.0060-A | 213.82
01.019.0065-0 | 219.48
01.019.0065-A | 209.46
01.019.0070-0 | 193.35
01.019.0070-A | 184.35
01.019.0075-0 | 239.2
01.019.0075-A | 228.24
01.019.0080-0 | 234.84
01.019.0080-A | 223.87
01.050.0010-0 | 73.35
01.050.0010-A | 63.56
01.050.0011-0 | 67
01.050.0011-A | 58.05
01.050.0012-0 | 63.19
01.050.0012-A | 54.76
01.050.0013-0 | 79.96
01.050.0013-A | 69.29
01.050.0014-0 | 70.21
01.050.0014-A | 60.84
01.050.0015-0 | 60.4
01.050.0015-A | 52.34
01.050.0016-0 | 183.42
01.050.0016-A | 158.94
01.050.0017-0 | 167.57
01.050.0017-A | 145.2
01.050.0018-0 | 158.03
01.050.0018-A | 136.93
01.050.0019-0 | 57.79
01.050.0019-A | 50.07
01.050.0020-0 | 51.41
01.050.0020-A | 44.55
01.050.0021-0 | 40.69
01.050.0021-A | 35.26
01.050.0022-0 | 144.52
01.050.0022-A | 125.23
01.050.0023-0 | 128.57
01.050.0023-A | 111.41
01.050.0024-0 | 101.82
01.050.0024-A | 88.22
01.050.0025-0 | 79.99
01.050.0025-A | 69.31
01.050.0026-0 | 70.24
01.050.0026-A | 60.86
01.050.0027-0 | 63.01
01.050.0027-A | 54.59
01.050.0028-0 | 41.73
01.050.0028-A | 36.16
01.050.0029-0 | 30.29
01.050.0029-A | 26.25
01.050.0030-0 | 24.32
01.050.0030-A | 21.08
01.050.0031-0 | 104.34
01.050.0031-A | 90.41
01.050.0032-0 | 75.75
01.050.0032-A | 65.64
01.050.0033-0 | 60.88
01.050.0033-A | 52.76
01.050.0034-0 | 70.02
01.050.0034-A | 60.67
01.050.0035-0 | 61.94
01.050.0035-A | 53.67
01.050.0036-0 | 52.14
01.050.0036-A | 45.18
01.050.0037-0 | 11.51
01.050.0037-A | 9.97
01.050.0038-0 | 7.94
01.050.0038-A | 6.88
01.050.0039-0 | 7.97
01.050.0039-A | 6.9
01.050.0040-0 | 28.83
01.050.0040-A | 24.98
01.050.0041-0 | 19.93
01.050.0041-A | 17.27
01.050.0042-0 | 19.94
01.050.0042-A | 17.28
01.050.0043-0 | 39.07
01.050.0043-A | 33.86
01.050.0044-0 | 27.1
01.050.0044-A | 23.48
01.050.0045-0 | 21.67
01.050.0045-A | 18.77
01.050.0046-0 | 97.78
01.050.0046-A | 84.72
01.050.0047-0 | 67.75
01.050.0047-A | 58.71
01.050.0048-0 | 54.19
01.050.0048-A | 46.95
01.050.0049-0 | 7.59
01.050.0049-A | 6.58
01.050.0050-0 | 4.17
01.050.0050-A | 3.61
01.050.0051-0 | 2.09
01.050.0051-A | 1.81
01.050.0052-0 | 19.03
01.050.0052-A | 16.49
01.050.0053-0 | 12.72
01.050.0053-A | 11.02
01.050.0054-0 | 15.23
01.050.0054-A | 13.19
01.050.0055-0 | 9.33
01.050.0055-A | 8.08
01.050.0056-0 | 4.46
01.050.0056-A | 3.86
01.050.0057-0 | 2.31
01.050.0057-A | 2
01.050.0058-0 | 2.48
01.050.0058-A | 2.15
01.050.0059-0 | 1.23
01.050.0059-A | 1.07
01.050.0060-0 | 4.17
01.050.0060-A | 3.61
01.050.0061-0 | 2.09
01.050.0061-A | 1.81
01.050.0062-0 | 7.03
01.050.0062-A | 6.09
01.050.0063-0 | 8.24
01.050.0063-A | 7.14
01.050.0064-0 | 4.1
01.050.0064-A | 3.55
01.050.0065-0 | 4.46
01.050.0065-A | 3.86
01.050.0066-0 | 2.31
01.050.0066-A | 2
01.050.0067-0 | 2.48
01.050.0067-A | 2.15
01.050.0068-0 | 1.23
01.050.0068-A | 1.07
01.050.0078-0 | 4.17
01.050.0078-A | 3.61
01.050.0079-0 | 3.75
01.050.0079-A | 3.25
01.050.0080-0 | 10.63
01.050.0080-A | 9.21
01.050.0081-0 | 9.56
01.050.0081-A | 8.29
01.050.0082-0 | 10.63
01.050.0082-A | 9.21
01.050.0083-0 | 4.43
01.050.0083-A | 3.84
01.050.0084-0 | 4.01
01.050.0084-A | 3.48
01.050.0085-0 | 2.48
01.050.0085-A | 2.15
01.050.0086-0 | 1.23
01.050.0086-A | 1.07
01.050.0087-0 | 7.58
01.050.0087-A | 6.57
01.050.0088-0 | 7.03
01.050.0088-A | 6.09
01.050.0089-0 | 4.17
01.050.0089-A | 3.61
01.050.0090-0 | 7.03
01.050.0090-A | 6.09
01.050.0091-0 | 22.79
01.050.0091-A | 19.75
01.050.0092-0 | 19.02
01.050.0092-A | 16.48
01.050.0093-0 | 1.26
01.050.0093-A | 1.09
01.050.0094-0 | 0.79
01.050.0094-A | 0.68
01.050.0095-0 | 6.9
01.050.0095-A | 5.98
01.050.0096-0 | 5.01
01.050.0096-A | 4.34
01.050.0097-0 | 2.48
01.050.0097-A | 2.15
01.050.0098-0 | 12.72
01.050.0098-A | 11.02
01.050.0099-0 | 7.58
01.050.0099-A | 6.57
01.050.0100-0 | 7.03
01.050.0100-A | 6.09
01.050.0101-0 | 12.72
01.050.0101-A | 11.02
01.050.0102-0 | 22.79
01.050.0102-A | 19.75
01.050.0103-0 | 19.02
01.050.0103-A | 16.48
01.050.0104-0 | 13.87
01.050.0104-A | 12.02
01.050.0105-0 | 9.33
01.050.0105-A | 8.08
01.050.0106-0 | 7.04
01.050.0106-A | 6.1
01.050.0107-0 | 1.23
01.050.0107-A | 1.07
01.050.0108-0 | 0.79
01.050.0108-A | 0.68
01.050.0109-0 | 7.58
01.050.0109-A | 6.57
01.050.0110-0 | 5.01
01.050.0110-A | 4.34
01.050.0111-0 | 3.79
01.050.0111-A | 3.29
01.050.0112-0 | 1396.6
01.050.0112-A | 1210.18
01.050.0113-0 | 15.23
01.050.0113-A | 13.19
01.050.0114-0 | 12.72
01.050.0114-A | 11.02
01.050.0115-0 | 7.58
01.050.0115-A | 6.57
01.050.0116-0 | 25.45
01.050.0116-A | 22.06
01.050.0117-0 | 19.02
01.050.0117-A | 16.48
01.050.0118-0 | 30.43
01.050.0118-A | 26.37
01.050.0119-0 | 18.53
01.050.0119-A | 16.06
01.050.0120-0 | 13.87
01.050.0120-A | 12.02
01.050.0121-0 | 9.33
01.050.0121-A | 8.08
01.050.0122-0 | 1.67
01.050.0122-A | 1.45
01.050.0123-0 | 1.23
01.050.0123-A | 1.07
01.050.0124-0 | 7.58
01.050.0124-A | 6.57
01.050.0125-0 | 5.01
01.050.0125-A | 4.34
01.050.0126-0 | 3.79
01.050.0126-A | 3.29
01.050.0127-0 | 1396.58
01.050.0127-A | 1210.16
01.050.0128-0 | 11.65
01.050.0128-A | 10.09
01.050.0129-0 | 9.7
01.050.0129-A | 8.41
01.050.0130-0 | 5.83
01.050.0130-A | 5.05
01.050.0137-0 | 46.59
01.050.0137-A | 40.37
01.050.0138-0 | 9944.52
01.050.0138-A | 8617.09
01.050.0139-0 | 1348.46
01.050.0139-A | 1168.39
01.050.0140-0 | 2.93
01.050.0140-A | 2.54
01.050.0141-0 | 698.3
01.050.0141-A | 605.09
01.050.0142-0 | 698.3
01.050.0142-A | 605.09
01.050.0143-0 | 1.69
01.050.0143-A | 1.47
01.050.0150-0 | 5.08
01.050.0150-A | 4.4
01.050.0151-0 | 3.49
01.050.0151-A | 3.02
01.050.0152-0 | 2.08
01.050.0152-A | 1.8
01.050.0153-0 | 20694.37
01.050.0153-A | 17931.4
01.050.0154-0 | 27745.35
01.050.0154-A | 24041.4
01.050.0156-0 | 1.05
01.050.0156-A | 0.91
01.050.0157-0 | 0.72
01.050.0157-A | 0.63
01.050.0160-0 | 70724.17
01.050.0160-A | 61278.44
01.050.0162-0 | 113923.04
01.050.0162-A | 98707.8
01.050.0165-0 | 53876.72
01.050.0165-A | 46680.43
01.050.0168-0 | 8475.76
01.050.0168-A | 7343.52
01.050.0170-0 | 142.22
01.050.0170-A | 123.22
01.050.0175-0 | 25350.61
01.050.0175-A | 21964.12
01.050.0180-0 | 5091.66
01.050.0180-A | 4411.67
01.050.0185-0 | 10128.47
01.050.0185-A | 8775.58
01.050.0190-0 | 9371.31
01.050.0190-A | 8119.55
01.050.0195-0 | 8586.87
01.050.0195-A | 7439.89
01.050.0200-0 | 9677.39
01.050.0200-A | 8384.95
01.050.0205-0 | 6087.34
01.050.0205-A | 5274.23
01.050.0210-0 | 9851.03
01.050.0210-A | 8535.12
01.050.0215-0 | 8439.12
01.050.0215-A | 7312.07
01.050.0220-0 | 12606.06
01.050.0220-A | 10922.56
01.050.0222-0 | 0.88
01.050.0222-A | 0.76
01.050.0223-0 | 0.66
01.050.0223-A | 0.57
01.050.0224-0 | 0.44
01.050.0224-A | 0.38
01.050.0225-0 | 1491.2
01.050.0225-A | 1292.08
01.050.0226-0 | 1864
01.050.0226-A | 1615.1
01.050.0227-0 | 2796.01
01.050.0227-A | 2422.66
01.050.0230-0 | 139.32
01.050.0230-A | 121.06
01.050.0232-0 | 127.76
01.050.0232-A | 111.05
01.050.0235-0 | 122.18
01.050.0235-A | 106.22
01.050.0245-0 | 7.6
01.050.0245-A | 6.59
01.050.0250-0 | 6.35
01.050.0250-A | 5.5
01.050.0300-0 | 1578.93
01.050.0300-A | 1368.2
01.050.0315-0 | 21.45
01.050.0315-A | 18.84
01.050.0320-0 | 14.33
01.050.0320-A | 12.58
01.050.0322-0 | 11.32
01.050.0322-A | 9.95
01.050.0324-0 | 9.67
01.050.0324-A | 8.49
01.050.0325-0 | 9.56
01.050.0325-A | 8.54
01.050.0326-0 | 6.37
01.050.0326-A | 5.67
01.050.0327-0 | 5.06
01.050.0327-A | 4.52
01.050.0328-0 | 4.02
01.050.0328-A | 3.6
01.050.0350-0 | 110.04
01.050.0350-A | 95.35
01.050.0351-0 | 100.52
01.050.0351-A | 87.1
01.050.0352-0 | 94.79
01.050.0352-A | 82.14
01.050.0353-0 | 86.67
01.050.0353-A | 75.1
01.050.0354-0 | 77.12
01.050.0354-A | 66.83
01.050.0355-0 | 61.07
01.050.0355-A | 52.92
01.050.0356-0 | 62.59
01.050.0356-A | 54.24
01.050.0357-0 | 45.45
01.050.0357-A | 39.38
01.050.0358-0 | 36.52
01.050.0358-A | 31.64
01.050.0359-0 | 17.29
01.050.0359-A | 14.98
01.050.0360-0 | 11.94
01.050.0360-A | 10.35
01.050.0361-0 | 11.95
01.050.0361-A | 10.36
01.050.0362-0 | 58.64
01.050.0362-A | 50.81
01.050.0363-0 | 40.65
01.050.0363-A | 35.22
01.050.0364-0 | 32.49
01.050.0364-A | 28.15
01.050.0365-0 | 3.8
01.050.0365-A | 3.29
01.050.0366-0 | 2.08
01.050.0366-A | 1.8
01.050.0367-0 | 1.04
01.050.0367-A | 0.9
01.050.0368-0 | 9.53
01.050.0368-A | 8.26
01.050.0369-0 | 6.37
01.050.0369-A | 5.52
01.050.0370-0 | 7.61
01.050.0370-A | 6.59
01.050.0371-0 | 4.66
01.050.0371-A | 4.04
01.050.0372-0 | 2.23
01.050.0372-A | 1.93
01.050.0373-0 | 1.15
01.050.0373-A | 1
01.050.0374-0 | 1.24
01.050.0374-A | 1.07
01.050.0375-0 | 0.62
01.050.0375-A | 0.54
01.050.0376-0 | 3.8
01.050.0376-A | 3.29
01.050.0377-0 | 2.08
01.050.0377-A | 1.8
01.050.0378-0 | 1.04
01.050.0378-A | 0.9
01.050.0379-0 | 9.53
01.050.0379-A | 8.26
01.050.0380-0 | 6.37
01.050.0380-A | 5.52
01.050.0381-0 | 7.61
01.050.0381-A | 6.59
01.050.0382-0 | 4.66
01.050.0382-A | 4.04
01.050.0383-0 | 2.23
01.050.0383-A | 1.93
01.050.0384-0 | 1.15
01.050.0384-A | 1
01.050.0385-0 | 1.24
01.050.0385-A | 1.07
01.050.0386-0 | 0.62
01.050.0386-A | 0.54
01.050.0387-0 | 2.08
01.050.0387-A | 1.8
01.050.0388-0 | 1.04
01.050.0388-A | 0.9
01.050.0389-0 | 3.51
01.050.0389-A | 3.04
01.050.0390-0 | 7.61
01.050.0390-A | 6.59
01.050.0391-0 | 3.79
01.050.0391-A | 3.28
01.050.0392-0 | 2.23
01.050.0392-A | 1.93
01.050.0393-0 | 1.15
01.050.0393-A | 1
01.050.0394-0 | 1.24
01.050.0394-A | 1.07
01.050.0395-0 | 0.62
01.050.0395-A | 0.54
01.050.0396-0 | 2.08
01.050.0396-A | 1.8
01.050.0397-0 | 1.04
01.050.0397-A | 0.9
01.050.0398-0 | 3.51
01.050.0398-A | 3.04
01.050.0399-0 | 7.61
01.050.0399-A | 6.59
01.050.0400-0 | 3.79
01.050.0400-A | 3.28
01.050.0401-0 | 2.23
01.050.0401-A | 1.93
01.050.0402-0 | 1.15
01.050.0402-A | 1
01.050.0403-0 | 1.24
01.050.0403-A | 1.07
01.050.0404-0 | 0.62
01.050.0404-A | 0.54
01.050.0423-0 | 2.08
01.050.0423-A | 1.8
01.050.0424-0 | 1.87
01.050.0424-A | 1.62
01.050.0425-0 | 5.33
01.050.0425-A | 4.61
01.050.0426-0 | 4.79
01.050.0426-A | 4.15
01.050.0427-0 | 5.33
01.050.0427-A | 4.61
01.050.0428-0 | 2.23
01.050.0428-A | 1.93
01.050.0429-0 | 2.01
01.050.0429-A | 1.74
01.050.0430-0 | 1.24
01.050.0430-A | 1.07
01.050.0431-0 | 0.62
01.050.0431-A | 0.54
01.050.0432-0 | 2.08
01.050.0432-A | 1.8
01.050.0433-0 | 1.87
01.050.0433-A | 1.62
01.050.0434-0 | 5.33
01.050.0434-A | 4.61
01.050.0435-0 | 4.79
01.050.0435-A | 4.15
01.050.0436-0 | 5.33
01.050.0436-A | 4.61
01.050.0437-0 | 2.23
01.050.0437-A | 1.93
01.050.0438-0 | 2.01
01.050.0438-A | 1.74
01.050.0439-0 | 1.24
01.050.0439-A | 1.07
01.050.0440-0 | 0.62
01.050.0440-A | 0.54
01.050.0441-0 | 3.79
01.050.0441-A | 3.28
01.050.0442-0 | 3.51
01.050.0442-A | 3.04
01.050.0443-0 | 2.08
01.050.0443-A | 1.8
01.050.0444-0 | 3.51
01.050.0444-A | 3.04
01.050.0445-0 | 11.41
01.050.0445-A | 9.88
01.050.0446-0 | 9.51
01.050.0446-A | 8.24
01.050.0447-0 | 0.63
01.050.0447-A | 0.54
01.050.0448-0 | 0.41
01.050.0448-A | 0.35
01.050.0449-0 | 3.46
01.050.0449-A | 3
01.050.0450-0 | 2.52
01.050.0450-A | 2.18
01.050.0451-0 | 1.24
01.050.0451-A | 1.07
01.050.0452-0 | 3.79
01.050.0452-A | 3.28
01.050.0453-0 | 3.51
01.050.0453-A | 3.04
01.050.0454-0 | 2.08
01.050.0454-A | 1.8
01.050.0455-0 | 3.51
01.050.0455-A | 3.04
01.050.0456-0 | 11.41
01.050.0456-A | 9.88
01.050.0457-0 | 9.51
01.050.0457-A | 8.24
01.050.0458-0 | 0.63
01.050.0458-A | 0.54
01.050.0459-0 | 0.41
01.050.0459-A | 0.35
01.050.0460-0 | 3.46
01.050.0460-A | 3
01.050.0461-0 | 2.52
01.050.0461-A | 2.18
01.050.0462-0 | 1.24
01.050.0462-A | 1.07
01.050.0463-0 | 6.37
01.050.0463-A | 5.52
01.050.0464-0 | 3.79
01.050.0464-A | 3.28
01.050.0465-0 | 3.51
01.050.0465-A | 3.04
01.050.0466-0 | 6.37
01.050.0466-A | 5.52
01.050.0467-0 | 11.41
01.050.0467-A | 9.88
01.050.0468-0 | 9.51
01.050.0468-A | 8.24
01.050.0469-0 | 6.95
01.050.0469-A | 6.02
01.050.0470-0 | 4.66
01.050.0470-A | 4.04
01.050.0471-0 | 3.53
01.050.0471-A | 3.06
01.050.0472-0 | 0.62
01.050.0472-A | 0.54
01.050.0473-0 | 0.41
01.050.0473-A | 0.35
01.050.0474-0 | 3.79
01.050.0474-A | 3.28
01.050.0475-0 | 2.52
01.050.0475-A | 2.18
01.050.0476-0 | 1.91
01.050.0476-A | 1.65
01.050.0478-0 | 6.37
01.050.0478-A | 5.52
01.050.0479-0 | 3.79
01.050.0479-A | 3.28
01.050.0480-0 | 3.51
01.050.0480-A | 3.04
01.050.0481-0 | 6.37
01.050.0481-A | 5.52
01.050.0482-0 | 11.41
01.050.0482-A | 9.88
01.050.0483-0 | 9.51
01.050.0483-A | 8.24
01.050.0484-0 | 6.95
01.050.0484-A | 6.02
01.050.0485-0 | 4.66
01.050.0485-A | 4.04
01.050.0486-0 | 3.53
01.050.0486-A | 3.06
01.050.0487-0 | 0.62
01.050.0487-A | 0.54
01.050.0488-0 | 0.41
01.050.0488-A | 0.35
01.050.0489-0 | 3.79
01.050.0489-A | 3.28
01.050.0490-0 | 2.52
01.050.0490-A | 2.18
01.050.0491-0 | 1.91
01.050.0491-A | 1.65
01.050.0493-0 | 7.61
01.050.0493-A | 6.59
01.050.0494-0 | 6.37
01.050.0494-A | 5.52
01.050.0495-0 | 3.79
01.050.0495-A | 3.28
01.050.0496-0 | 12.73
01.050.0496-A | 11.03
01.050.0497-0 | 9.51
01.050.0497-A | 8.24
01.050.0498-0 | 15.23
01.050.0498-A | 13.19
01.050.0499-0 | 9.26
01.050.0499-A | 8.03
01.050.0500-0 | 6.95
01.050.0500-A | 6.02
01.050.0501-0 | 4.66
01.050.0501-A | 4.04
01.050.0502-0 | 0.85
01.050.0502-A | 0.73
01.050.0503-0 | 0.62
01.050.0503-A | 0.54
01.050.0504-0 | 3.79
01.050.0504-A | 3.28
01.050.0505-0 | 2.52
01.050.0505-A | 2.18
01.050.0506-0 | 1.91
01.050.0506-A | 1.65
01.050.0508-0 | 5.83
01.050.0508-A | 5.05
01.050.0509-0 | 4.85
01.050.0509-A | 4.2
01.050.0510-0 | 2.93
01.050.0510-A | 2.54
01.050.0515-0 | 7.61
01.050.0515-A | 6.59
01.050.0516-0 | 6.37
01.050.0516-A | 5.52
01.050.0517-0 | 3.79
01.050.0517-A | 3.28
01.050.0518-0 | 12.73
01.050.0518-A | 11.03
01.050.0519-0 | 9.51
01.050.0519-A | 8.24
01.050.0520-0 | 15.23
01.050.0520-A | 13.19
01.050.0521-0 | 9.26
01.050.0521-A | 8.03
01.050.0522-0 | 6.95
01.050.0522-A | 6.02
01.050.0523-0 | 4.66
01.050.0523-A | 4.04
01.050.0524-0 | 0.85
01.050.0524-A | 0.73
01.050.0525-0 | 0.62
01.050.0525-A | 0.54
01.050.0526-0 | 3.79
01.050.0526-A | 3.28
01.050.0527-0 | 2.52
01.050.0527-A | 2.18
01.050.0528-0 | 1.91
01.050.0528-A | 1.65
01.050.0530-0 | 5.83
01.050.0530-A | 5.05
01.050.0531-0 | 4.85
01.050.0531-A | 4.2
01.050.0532-0 | 2.93
01.050.0532-A | 2.54
01.050.0537-0 | 39.99
01.050.0537-A | 34.65
01.050.0538-0 | 35.1
01.050.0538-A | 30.42
01.050.0539-0 | 30.21
01.050.0539-A | 26.18
01.050.0540-0 | 39.99
01.050.0540-A | 34.65
01.050.0541-0 | 35.1
01.050.0541-A | 30.42
01.050.0542-0 | 30.21
01.050.0542-A | 26.18
01.050.0543-0 | 39.99
01.050.0543-A | 34.65
01.050.0544-0 | 35.13
01.050.0544-A | 30.44
01.050.0545-0 | 31.51
01.050.0545-A | 27.31
01.050.0546-0 | 59.98
01.050.0546-A | 51.97
01.050.0547-0 | 35.13
01.050.0547-A | 30.44
01.050.0548-0 | 31.51
01.050.0548-A | 27.31
01.050.0549-0 | 35.02
01.050.0549-A | 30.35
01.050.0550-0 | 30.98
01.050.0550-A | 26.85
01.050.0551-0 | 26.07
01.050.0551-A | 22.59
01.050.0552-0 | 35.02
01.050.0552-A | 30.35
01.050.0553-0 | 30.98
01.050.0553-A | 26.85
01.050.0554-0 | 26.07
01.050.0554-A | 22.59
01.050.0560-0 | 2.53
01.050.0560-A | 2.19
01.050.0561-0 | 1.75
01.050.0561-A | 1.52
01.050.0562-0 | 1.04
01.050.0562-A | 0.9
01.050.0563-0 | 2.53
01.050.0563-A | 2.19
01.050.0564-0 | 1.75
01.050.0564-A | 1.52
01.050.0565-0 | 1.04
01.050.0565-A | 0.9
01.050.0570-0 | 0.82
01.050.0570-A | 0.71
01.050.0571-0 | 0.6
01.050.0571-A | 0.52
01.050.0572-0 | 0.39
01.050.0572-A | 0.33
01.050.0575-0 | 0.82
01.050.0575-A | 0.71
01.050.0576-0 | 0.6
01.050.0576-A | 0.52
01.050.0577-0 | 0.39
01.050.0577-A | 0.33
01.050.0580-0 | 1118.4
01.050.0580-A | 969.06
01.050.0581-0 | 1491.2
01.050.0581-A | 1292.08
01.050.0582-0 | 1864
01.050.0582-A | 1615.1
01.050.0586-0 | 1118.4
01.050.0586-A | 969.06
01.050.0587-0 | 1491.2
01.050.0587-A | 1292.08
01.050.0588-0 | 1864
01.050.0588-A | 1615.1
01.050.0700-0 | 12927.2
01.050.0700-A | 11202.4
01.050.0701-0 | 19052
01.050.0701-A | 16508.8
01.050.0702-0 | 27216.64
01.050.0702-A | 23582.24
01.050.0703-0 | 18467.68
01.050.0703-A | 16001.92
01.050.0704-0 | 27216.64
01.050.0704-A | 23582.24
01.050.0705-0 | 38880.16
01.050.0705-A | 33689.92
01.050.0706-0 | 12927.2
01.050.0706-A | 11202.4
01.050.0707-0 | 19052
01.050.0707-A | 16508.8
01.050.0708-0 | 27216.64
01.050.0708-A | 23582.24
01.050.0710-0 | 8680.32
01.050.0710-A | 7520.48
01.050.0711-0 | 4063.84
01.050.0711-A | 3520
01.050.0712-0 | 6279.68
01.050.0712-A | 5440.16
01.050.0713-0 | 44712.8
01.050.0713-A | 38742.88
01.050.0714-0 | 18467.68
01.050.0714-A | 16001.92
01.050.0715-0 | 27216.64
01.050.0715-A | 23582.24
01.050.0716-0 | 38880.16
01.050.0716-A | 33689.92
01.050.0717-0 | 5042.4
01.050.0717-A | 4368.32
01.050.0718-0 | 5762.24
01.050.0718-A | 4993.12
01.050.0719-0 | 7201.92
01.050.0719-A | 6240.96
01.050.0720-0 | 8402.24
01.050.0720-A | 7281.12
01.050.0721-0 | 9602.56
01.050.0721-A | 8321.28
01.050.0722-0 | 12004.96
01.050.0722-A | 10401.6
01.050.0723-0 | 29700
01.050.0723-A | 29700
01.050.0724-0 | 52488.48
01.050.0724-A | 45481.92
01.050.0726-0 | 7571.52
01.050.0726-A | 6561.28
01.050.0727-0 | 8680.32
01.050.0727-A | 7520.48
01.050.0728-0 | 10896.16
01.050.0728-A | 9442.4
01.050.0729-0 | 10341.76
01.050.0729-A | 8961.92
01.050.0730-0 | 11820.16
01.050.0730-A | 10241.44
01.050.0731-0 | 14775.2
01.050.0731-A | 12802.24
01.050.0732-0 | 3685.44
01.050.0732-A | 3192.64
01.050.0735-0 | 8883.6
01.050.0735-A | 8883.6
01.050.0736-0 | 15697.44
01.050.0736-A | 13603.04
01.050.0740-0 | 15400
01.050.0740-A | 15400
01.050.0741-0 | 27216.64
01.050.0741-A | 23582.24
01.050.0750-0 | 9405
01.050.0750-A | 9405
01.050.0751-0 | 16621.44
01.050.0751-A | 14402.08
01.050.9999-0 | 5018
01.050.9999-A | 4605
02.001.0001-0 | 70.34
02.001.0001-A | 65.81
02.001.0002-0 | 52.04
02.001.0002-A | 47.52
02.001.0003-0 | 38.92
02.001.0003-A | 34.4
02.002.0005-0 | 31.87
02.002.0005-A | 30.11
02.002.0006-0 | 41.43
02.002.0006-A | 39.04
02.002.0007-0 | 22.32
02.002.0007-A | 21.18
02.002.0010-0 | 40.51
02.002.0010-A | 38.75
02.002.0011-0 | 50.07
02.002.0011-A | 47.68
02.002.0012-0 | 30.95
02.002.0012-A | 29.82
02.003.0001-1 | 98.71
02.003.0001-B | 92.49
02.004.0001-0 | 446.45
02.004.0001-A | 399.61
02.004.0002-1 | 466.17
02.004.0002-B | 419.42
02.004.0003-0 | 445.18
02.004.0003-A | 398.34
02.004.0004-0 | 385.93
02.004.0004-A | 347.11
02.004.0005-0 | 454.11
02.004.0005-A | 415.95
02.004.0006-0 | 371.53
02.004.0006-A | 332.65
02.004.0007-0 | 483.46
02.004.0007-A | 433.43
02.004.0010-0 | 470.76
02.004.0010-A | 416.27
02.004.0012-0 | 2385.82
02.004.0012-A | 2229.41
02.004.0013-0 | 4233.76
02.004.0013-A | 3945.78
02.006.0010-0 | 406.25
02.006.0010-A | 406.25
02.006.0015-0 | 520
02.006.0015-A | 520
02.006.0020-0 | 590.41
02.006.0020-A | 590.41
02.006.0025-0 | 650
02.006.0025-A | 650
02.006.0030-0 | 650
02.006.0030-A | 650
02.006.0050-0 | 950
02.006.0050-A | 950
02.010.0001-0 | 294.18
02.010.0001-A | 263.53
02.010.0002-0 | 255.46
02.010.0002-A | 224.8
02.011.0001-0 | 32.6
02.011.0001-A | 31.41
02.011.0002-0 | 16.81
02.011.0002-A | 15.62
02.011.0003-0 | 13.5
02.011.0003-A | 11.69
02.011.0010-0 | 1.1
02.011.0010-A | 1.1
02.011.0014-0 | 2.21
02.011.0014-A | 2.21
02.015.0001-0 | 4074.87
02.015.0001-A | 3939.67
02.016.0001-0 | 2141.51
02.016.0001-A | 2011.48
02.016.0003-0 | 11748.14
02.016.0003-A | 11191.3
02.016.0004-0 | 13036.52
02.016.0004-A | 12479.68
02.016.0006-0 | 14802.64
02.016.0006-A | 14245.8
02.016.0008-0 | 16027.23
02.016.0008-A | 15464.69
02.016.0010-0 | 17036.59
02.016.0010-A | 16474.05
02.020.0001-0 | 465.04
02.020.0001-A | 438.11
02.020.0002-0 | 206.97
02.020.0002-A | 195.66
02.020.0003-0 | 101.04
02.020.0003-A | 96.49
02.020.0005-0 | 3.38
02.020.0005-A | 3.07
02.020.0009-0 | 107.55
02.020.0009-A | 100.79
02.025.0010-0 | 23019.6
02.025.0010-A | 20863.02
02.025.0012-0 | 19753.8
02.025.0012-A | 17597.22
02.025.0015-0 | 12026.41
02.025.0015-A | 10682.01
02.025.0020-0 | 44799.99
02.025.0020-A | 40354.23
02.025.0025-0 | 32653.27
02.025.0025-A | 29093.8
02.025.0030-0 | 26561.63
02.025.0030-A | 23447.7
02.030.0005-0 | 89.8
02.030.0005-A | 82.17
02.030.0010-0 | 71.84
02.030.0010-A | 71.84
02.030.0020-0 | 20.33
02.030.0020-A | 20.33
02.030.0025-0 | 140.13
02.030.0025-A | 140.13
02.030.0035-0 | 50.42
02.030.0035-A | 50.42
02.030.0040-0 | 9.5
02.030.0040-A | 9.5
02.030.0060-0 | 9.18
02.030.0060-A | 8.1
02.050.0001-0 | 88.68
02.050.0001-A | 77.84
03.001.0001-1 | 57.95
03.001.0001-B | 50.21
03.001.0002-1 | 73.29
03.001.0002-B | 63.51
03.001.0003-1 | 98.86
03.001.0003-B | 85.66
03.001.0004-1 | 132.96
03.001.0004-B | 115.2
03.001.0009-1 | 165.35
03.001.0009-B | 143.27
03.001.0010-0 | 127.84
03.001.0010-A | 110.77
03.001.0011-0 | 161.94
03.001.0011-A | 140.31
03.001.0012-0 | 187.51
03.001.0012-A | 162.47
03.001.0021-0 | 221.6
03.001.0021-A | 192.01
03.001.0022-0 | 255.69
03.001.0022-A | 221.55
03.001.0041-0 | 81.82
03.001.0041-A | 70.89
03.001.0042-0 | 95.46
03.001.0042-A | 82.71
03.001.0043-0 | 153.41
03.001.0043-A | 132.93
03.001.0044-0 | 187.51
03.001.0044-A | 162.47
03.001.0045-0 | 221.6
03.001.0045-A | 192.01
03.001.0047-0 | 93.75
03.001.0047-A | 81.23
03.001.0048-0 | 170.46
03.001.0048-A | 147.7
03.001.0049-0 | 255.69
03.001.0049-A | 221.55
03.001.0050-0 | 306.83
03.001.0050-A | 265.86
03.001.0051-0 | 357.97
03.001.0051-A | 310.17
03.001.0061-0 | 46.11
03.001.0061-A | 39.95
03.001.0065-1 | 122.83
03.001.0065-B | 106.44
03.001.0070-1 | 110.55
03.001.0070-B | 95.8
03.001.0071-1 | 41.49
03.001.0071-B | 35.96
03.001.0080-1 | 40.91
03.001.0080-B | 35.44
03.001.0085-1 | 55.4
03.001.0085-B | 48
03.001.0090-0 | 177.43
03.001.0090-A | 154.3
03.001.0095-0 | 41.93
03.001.0095-A | 36.33
03.001.0096-0 | 89.49
03.001.0096-A | 77.54
03.001.0098-0 | 8.52
03.001.0098-A | 7.38
03.001.0099-0 | 17.89
03.001.0099-A | 15.5
03.001.0100-0 | 71.59
03.001.0100-A | 62.03
03.001.0101-0 | 92.05
03.001.0101-A | 79.75
03.001.0102-0 | 122.73
03.001.0102-A | 106.34
03.001.0110-0 | 107.9
03.001.0110-A | 93.49
03.001.0111-0 | 196.03
03.001.0111-A | 169.85
03.002.0001-1 | 208.8
03.002.0001-B | 194.01
03.004.0001-1 | 208.84
03.004.0001-B | 180.97
03.004.0002-0 | 215.24
03.004.0002-A | 186.51
03.004.0003-0 | 223.33
03.004.0003-A | 193.53
03.004.0012-0 | 229.73
03.004.0012-A | 199.07
03.004.0013-0 | 240.38
03.004.0013-A | 208.3
03.004.0020-1 | 362.28
03.004.0020-B | 313.93
03.004.0021-0 | 373.36
03.004.0021-A | 323.53
03.004.0022-0 | 387.85
03.004.0022-A | 336.09
03.004.0023-0 | 398.51
03.004.0023-A | 345.32
03.004.0024-0 | 416.84
03.004.0024-A | 361.2
03.004.0025-0 | 119.34
03.004.0025-A | 103.41
03.004.0028-0 | 253.6
03.004.0028-A | 219.75
03.004.0030-0 | 272.88
03.004.0030-A | 236.44
03.004.0031-0 | 235.58
03.004.0031-A | 204.12
03.005.0011-0 | 180.43
03.005.0011-A | 165.5
03.005.0013-0 | 200.32
03.005.0013-A | 185.03
03.005.0020-1 | 116.02
03.005.0020-B | 105.8
03.005.0021-0 | 119.53
03.005.0021-A | 109
03.005.0022-0 | 124.11
03.005.0022-A | 113.17
03.005.0023-0 | 127.61
03.005.0023-A | 116.36
03.005.0024-0 | 133.45
03.005.0024-A | 121.69
03.005.0025-0 | 75.6
03.005.0025-A | 73.55
03.005.0026-0 | 104.1
03.005.0026-A | 101.92
03.005.0030-1 | 134.64
03.005.0030-B | 123.14
03.005.0031-0 | 138.69
03.005.0031-A | 126.86
03.005.0032-0 | 144.08
03.005.0032-A | 131.78
03.005.0033-0 | 148.14
03.005.0033-A | 135.5
03.005.0034-0 | 154.85
03.005.0034-A | 141.63
03.005.0038-1 | 75.74
03.005.0038-B | 73.56
03.005.0039-0 | 54.81
03.005.0039-A | 52.86
03.005.0040-0 | 115.43
03.005.0040-A | 101.19
03.005.0041-0 | 90.05
03.005.0041-A | 79.52
03.005.0045-0 | 137.23
03.005.0045-A | 124
03.005.0046-0 | 266.77
03.005.0046-A | 245.64
03.008.0010-1 | 167.51
03.008.0010-B | 152.88
03.008.0011-0 | 172.51
03.008.0011-A | 157.45
03.008.0012-0 | 179.76
03.008.0012-A | 164.07
03.008.0013-0 | 184.4
03.008.0013-A | 168.31
03.008.0014-0 | 192.41
03.008.0014-A | 175.59
03.008.0020-1 | 506.16
03.008.0020-B | 464.23
03.008.0021-0 | 521.52
03.008.0021-A | 478.33
03.008.0022-0 | 541.76
03.008.0022-A | 496.9
03.008.0023-0 | 557.48
03.008.0023-A | 511.32
03.008.0024-0 | 582.26
03.008.0024-A | 534.04
03.008.0050-1 | 568.75
03.008.0050-B | 519.11
03.008.0051-0 | 586.4
03.008.0051-A | 535.23
03.008.0052-0 | 608.17
03.008.0052-A | 555.09
03.008.0053-0 | 625.82
03.008.0053-A | 571.21
03.008.0054-0 | 654.48
03.008.0054-A | 597.35
03.008.0060-1 | 1288.25
03.008.0060-B | 1180.35
03.008.0061-0 | 1347.02
03.008.0061-A | 1235.85
03.008.0062-0 | 1400.26
03.008.0062-A | 1284.77
03.008.0063-0 | 1440.55
03.008.0063-A | 1321.86
03.008.0064-0 | 1506.73
03.008.0064-A | 1382.61
03.008.0080-1 | 341.25
03.008.0080-B | 311.46
03.008.0085-0 | 931.65
03.008.0085-A | 856.12
03.008.0090-1 | 100.63
03.008.0090-B | 91.86
03.008.0095-0 | 328.85
03.008.0095-A | 301.59
03.008.0120-1 | 447.15
03.008.0120-B | 412.2
03.008.0125-1 | 152.49
03.008.0125-B | 137.47
03.008.0150-1 | 637.06
03.008.0150-B | 590.3
03.009.0002-1 | 47.73
03.009.0002-B | 41.35
03.009.0003-0 | 42.61
03.009.0003-A | 36.92
03.009.0004-0 | 76.7
03.009.0004-A | 66.46
03.009.0005-0 | 136.66
03.009.0005-A | 120.27
03.009.0006-0 | 140.82
03.009.0006-A | 123.93
03.009.0007-0 | 144.84
03.009.0007-A | 127.46
03.009.0008-0 | 149.04
03.009.0008-A | 131.17
03.009.0009-0 | 151.69
03.009.0009-A | 133.49
03.009.0015-0 | 167.72
03.009.0015-A | 147.56
03.009.0020-0 | 178.9
03.009.0020-A | 157.47
03.009.0025-0 | 189.34
03.009.0025-A | 166.67
03.009.0030-0 | 199.44
03.009.0030-A | 175.55
03.009.0035-0 | 214.91
03.009.0035-A | 189.16
03.009.0080-0 | 44.73
03.009.0080-A | 39
03.010.0015-0 | 8.41
03.010.0015-A | 8.12
03.010.0016-0 | 3.91
03.010.0016-A | 3.8
03.010.0017-0 | 2.87
03.010.0017-A | 2.81
03.010.0018-0 | 6.91
03.010.0018-A | 6.56
03.010.0019-0 | 6.29
03.010.0019-A | 5.95
03.010.0020-0 | 13.37
03.010.0020-A | 13.08
03.010.0021-0 | 15.17
03.010.0021-A | 14.85
03.010.0022-0 | 16.36
03.010.0022-A | 16.03
03.010.0023-0 | 18.75
03.010.0023-A | 18.38
03.010.0024-0 | 21.35
03.010.0024-A | 20.93
03.010.0030-0 | 29.32
03.010.0030-A | 28.79
03.010.0035-0 | 39.29
03.010.0035-A | 38.6
03.010.0040-0 | 49.26
03.010.0040-A | 48.42
03.010.0045-0 | 59.23
03.010.0045-A | 58.23
03.010.0049-0 | 69.19
03.010.0049-A | 68.05
03.010.0100-0 | 28.26
03.010.0100-A | 26.49
03.010.0101-0 | 36.16
03.010.0101-A | 33.86
03.010.0105-0 | 18.51
03.010.0105-A | 17.94
03.010.0106-0 | 22.88
03.010.0106-A | 22
03.011.0015-1 | 22.7
03.011.0015-B | 19.8
03.012.0010-0 | 2.41
03.012.0010-A | 2.37
03.013.0001-1 | 35.79
03.013.0001-B | 31.01
03.013.0002-0 | 42.61
03.013.0002-A | 36.92
03.013.0005-0 | 51.13
03.013.0005-A | 44.31
03.013.0006-0 | 42.95
03.013.0006-A | 37.22
03.014.0005-0 | 12.44
03.014.0005-A | 11.03
03.014.0010-0 | 10.27
03.014.0010-A | 9.94
03.015.0010-0 | 121.74
03.015.0010-A | 116.05
03.015.0012-0 | 132.31
03.015.0012-A | 125.21
03.015.0014-0 | 157.81
03.015.0014-A | 152.12
03.015.0016-0 | 164.63
03.015.0016-A | 158.03
03.015.0025-0 | 137.43
03.015.0025-A | 131.73
03.015.0026-0 | 144.24
03.015.0026-A | 137.64
03.016.0005-1 | 19.59
03.016.0005-B | 18.8
03.016.0010-1 | 23.84
03.016.0010-B | 22.88
03.016.0015-1 | 7.74
03.016.0015-B | 7.43
03.016.0018-1 | 9.38
03.016.0018-B | 9
03.016.0020-1 | 24.02
03.016.0020-B | 23.06
03.016.0025-1 | 30.79
03.016.0025-B | 29.55
03.016.0050-1 | 9.02
03.016.0050-B | 8.66
03.016.0055-1 | 11.5
03.016.0055-B | 11.04
03.020.0030-1 | 13.14
03.020.0030-B | 12.74
03.020.0035-1 | 15.09
03.020.0035-B | 14.64
03.020.0040-1 | 17.22
03.020.0040-B | 16.66
03.020.0045-1 | 21.49
03.020.0045-B | 20.8
03.020.0050-1 | 5.1
03.020.0050-B | 4.95
03.020.0052-1 | 5.78
03.020.0052-B | 5.61
03.020.0055-1 | 7.25
03.020.0055-B | 7.04
03.020.0057-1 | 8.87
03.020.0057-B | 8.6
03.020.0060-1 | 16.79
03.020.0060-B | 16.16
03.020.0065-1 | 19.33
03.020.0065-B | 18.59
03.020.0070-1 | 26.61
03.020.0070-B | 25.59
03.020.0075-1 | 41.04
03.020.0075-B | 39.47
03.020.0080-1 | 6.39
03.020.0080-B | 6.15
03.020.0085-1 | 7.31
03.020.0085-B | 7.03
03.020.0090-1 | 10.78
03.020.0090-B | 10.37
03.020.0100-1 | 15.74
03.020.0100-B | 15.14
03.020.0200-0 | 5.12
03.020.0200-A | 4.88
03.021.0005-1 | 3.25
03.021.0005-B | 3.14
03.022.0010-0 | 4.3
03.022.0010-A | 4.1
03.023.0010-1 | 200.97
03.023.0010-B | 197.1
03.025.0005-0 | 7
03.025.0005-A | 6.8
03.025.0010-0 | 6
03.025.0010-A | 5.9
03.025.0015-1 | 2.18
03.025.0015-B | 2.14
03.025.0020-0 | 3.96
03.025.0020-A | 3.85
03.025.0025-0 | 5.58
03.025.0025-A | 5.42
03.025.0027-0 | 8.3
03.025.0027-A | 8.07
03.025.0030-0 | 9.52
03.025.0030-A | 9.36
03.025.0031-0 | 10.55
03.025.0031-A | 10.26
03.025.0033-0 | 2.58
03.025.0033-A | 2.5
03.025.0035-0 | 1.82
03.025.0035-A | 1.78
03.025.0036-0 | 1.49
03.025.0036-A | 1.47
03.025.0037-0 | 2.13
03.025.0037-A | 2.08
03.025.0038-0 | 1.95
03.025.0038-A | 1.91
03.025.0039-0 | 4.02
03.025.0039-A | 3.99
03.025.0040-0 | 3.52
03.025.0040-A | 3.37
03.026.0010-0 | 5.67
03.026.0010-A | 5.6
03.026.0015-0 | 5.57
03.026.0015-A | 5.47
03.026.0020-0 | 10.86
03.026.0020-A | 10.73
03.030.0150-0 | 4.22
03.030.0150-A | 4.05
03.030.0155-0 | 3.85
03.030.0155-A | 3.73
03.030.0159-0 | 2.18
03.030.0159-A | 2.1
03.036.0200-0 | 9.38
03.036.0200-A | 9.04
03.036.0205-0 | 13.39
03.036.0205-A | 12.89
03.036.0210-0 | 13.88
03.036.0210-A | 13.37
03.036.0215-0 | 19.35
03.036.0215-A | 18.63
03.040.0001-0 | 5.08
03.040.0001-A | 5.02
03.040.0002-0 | 5.93
03.040.0002-A | 5.86
03.040.0003-0 | 6.78
03.040.0003-A | 6.7
03.040.0004-0 | 7.62
03.040.0004-A | 7.53
03.040.0005-0 | 8.49
03.040.0005-A | 8.39
03.040.0006-0 | 9.33
03.040.0006-A | 9.22
03.040.0007-0 | 10.2
03.040.0007-A | 10.08
03.040.0008-0 | 10.99
03.040.0008-A | 10.86
03.040.0009-0 | 11.92
03.040.0009-A | 11.77
03.040.0010-0 | 12.78
03.040.0010-A | 12.62
03.040.0011-0 | 13.64
03.040.0011-A | 13.47
03.040.0012-0 | 14.47
03.040.0012-A | 14.3
03.040.0013-0 | 15.25
03.040.0013-A | 15.06
03.040.0014-0 | 16.11
03.040.0014-A | 15.92
03.040.0015-0 | 17.09
03.040.0015-A | 16.89
03.040.0016-0 | 17.95
03.040.0016-A | 17.74
03.040.0017-0 | 18.66
03.040.0017-A | 18.44
03.040.0018-0 | 19.43
03.040.0018-A | 19.2
03.040.0019-0 | 20.56
03.040.0019-A | 20.31
03.040.0020-0 | 21.17
03.040.0020-A | 20.92
03.040.0021-0 | 22.16
03.040.0021-A | 21.9
03.040.0022-0 | 22.88
03.040.0022-A | 22.61
03.040.0023-0 | 24.04
03.040.0023-A | 23.75
03.040.0024-0 | 10.29
03.040.0024-A | 10.2
03.040.0025-0 | 11.87
03.040.0025-A | 11.76
03.040.0026-0 | 13.51
03.040.0026-A | 13.39
03.040.0027-0 | 15.06
03.040.0027-A | 14.92
03.040.0028-0 | 16.74
03.040.0028-A | 16.59
03.040.0029-0 | 18.24
03.040.0029-A | 18.07
03.040.0030-0 | 19.85
03.040.0030-A | 19.67
03.040.0031-0 | 21.57
03.040.0031-A | 21.38
03.040.0032-0 | 23.13
03.040.0032-A | 22.92
03.040.0033-0 | 24.66
03.040.0033-A | 24.43
03.040.0034-0 | 26.39
03.040.0034-A | 26.16
03.040.0035-0 | 28.05
03.040.0035-A | 27.79
03.040.0036-0 | 29.52
03.040.0036-A | 29.25
03.040.0037-0 | 31.16
03.040.0037-A | 30.88
03.040.0038-0 | 33
03.040.0038-A | 32.7
03.040.0039-0 | 34.52
03.040.0039-A | 34.21
03.040.0040-0 | 36.19
03.040.0040-A | 35.86
03.040.0041-0 | 37.4
03.040.0041-A | 37.06
03.040.0042-0 | 39.36
03.040.0042-A | 39.01
03.040.0043-0 | 40.8
03.040.0043-A | 40.43
03.040.0044-0 | 42.34
03.040.0044-A | 41.95
03.040.0045-0 | 44
03.040.0045-A | 43.6
03.040.0046-0 | 45.8
03.040.0046-A | 45.38
04.005.0003-0 | 0.77
04.005.0003-A | 0.75
04.005.0004-0 | 0.97
04.005.0004-A | 0.95
04.005.0005-0 | 1.1
04.005.0005-A | 1.08
04.005.0006-1 | 1.29
04.005.0006-B | 1.26
04.005.0007-0 | 1.55
04.005.0007-A | 1.52
04.005.0011-0 | 1.93
04.005.0011-A | 1.89
04.005.0012-1 | 2.59
04.005.0012-B | 2.53
04.005.0013-0 | 3.88
04.005.0013-A | 3.8
04.005.0014-0 | 7.75
04.005.0014-A | 7.59
04.005.0015-0 | 0.6
04.005.0015-A | 0.59
04.005.0016-0 | 0.76
04.005.0016-A | 0.75
04.005.0017-0 | 0.87
04.005.0017-A | 0.86
04.005.0018-0 | 1.02
04.005.0018-A | 1
04.005.0019-0 | 1.22
04.005.0019-A | 1.2
04.005.0020-0 | 1.51
04.005.0020-A | 1.48
04.005.0021-0 | 2.02
04.005.0021-A | 1.99
04.005.0022-0 | 3.04
04.005.0022-A | 2.99
04.005.0023-0 | 6.07
04.005.0023-A | 5.97
04.005.0100-0 | 0.99
04.005.0100-A | 0.95
04.005.0101-0 | 1.25
04.005.0101-A | 1.2
04.005.0102-0 | 1.42
04.005.0102-A | 1.36
04.005.0103-0 | 1.66
04.005.0103-A | 1.59
04.005.0104-0 | 2
04.005.0104-A | 1.92
04.005.0105-0 | 2.48
04.005.0105-A | 2.38
04.005.0106-0 | 3.32
04.005.0106-A | 3.19
04.005.0107-0 | 5.04
04.005.0107-A | 4.84
04.005.0108-0 | 10
04.005.0108-A | 9.6
04.005.0120-0 | 0.77
04.005.0120-A | 0.75
04.005.0121-0 | 0.97
04.005.0121-A | 0.95
04.005.0122-0 | 1.09
04.005.0122-A | 1.07
04.005.0123-1 | 1.28
04.005.0123-B | 1.25
04.005.0124-0 | 1.54
04.005.0124-A | 1.51
04.005.0125-0 | 1.93
04.005.0125-A | 1.89
04.005.0126-0 | 2.58
04.005.0126-A | 2.53
04.005.0127-0 | 3.86
04.005.0127-A | 3.79
04.005.0128-0 | 7.73
04.005.0128-A | 7.58
04.005.0140-0 | 0.65
04.005.0140-A | 0.64
04.005.0141-0 | 0.83
04.005.0141-A | 0.82
04.005.0142-0 | 0.95
04.005.0142-A | 0.94
04.005.0143-1 | 1.11
04.005.0143-B | 1.09
04.005.0144-0 | 1.33
04.005.0144-A | 1.31
04.005.0145-0 | 1.65
04.005.0145-A | 1.62
04.005.0146-0 | 2.21
04.005.0146-A | 2.17
04.005.0147-0 | 3.38
04.005.0147-A | 3.33
04.005.0148-0 | 6.63
04.005.0148-A | 6.53
04.005.0160-0 | 0.47
04.005.0160-A | 0.47
04.005.0161-0 | 0.57
04.005.0161-A | 0.56
04.005.0162-0 | 0.67
04.005.0162-A | 0.66
04.005.0163-0 | 0.77
04.005.0163-A | 0.76
04.005.0164-0 | 0.93
04.005.0164-A | 0.92
04.005.0165-0 | 1.17
04.005.0165-A | 1.15
04.005.0166-0 | 1.55
04.005.0166-A | 1.52
04.005.0167-0 | 2.34
04.005.0167-A | 2.31
04.005.0168-0 | 4.67
04.005.0168-A | 4.6
04.005.0170-0 | 0.35
04.005.0170-A | 0.35
04.005.0171-0 | 0.46
04.005.0171-A | 0.45
04.005.0172-0 | 0.6
04.005.0172-A | 0.59
04.005.0180-0 | 8.96
04.005.0180-A | 8.32
04.005.0300-0 | 26.67
04.005.0300-A | 25.78
04.005.0350-1 | 1.74
04.005.0350-B | 1.73
04.005.0495-0 | 15.36
04.005.0495-A | 14.45
04.005.0501-0 | 16.15
04.005.0501-A | 15.19
04.005.0502-0 | 16.95
04.005.0502-A | 15.94
04.005.0503-0 | 17.8
04.005.0503-A | 16.75
04.005.0504-0 | 18.65
04.005.0504-A | 17.55
04.005.0505-0 | 19.6
04.005.0505-A | 18.44
04.005.0506-0 | 20.61
04.005.0506-A | 19.39
04.005.0507-0 | 21.62
04.005.0507-A | 20.34
04.005.0508-0 | 22.67
04.005.0508-A | 21.33
04.006.0008-1 | 32.25
04.006.0008-B | 29.38
04.006.0009-0 | 22.92
04.006.0009-A | 20.63
04.006.0010-0 | 24.43
04.006.0010-A | 22.14
04.006.0012-0 | 43.56
04.006.0012-A | 39.53
04.006.0013-1 | 48.26
04.006.0013-B | 43.2
04.006.0014-1 | 86.66
04.006.0014-B | 77.53
04.006.0020-0 | 212.58
04.006.0020-A | 190
04.007.0015-0 | 58.5
04.007.0015-A | 55.57
04.007.0016-0 | 64.61
04.007.0016-A | 61.35
04.007.0017-0 | 73.42
04.007.0017-A | 69.72
04.007.0018-0 | 85.16
04.007.0018-A | 80.88
04.007.0019-0 | 96.91
04.007.0019-A | 92.03
04.007.0050-0 | 96.18
04.007.0050-A | 87.24
04.008.0020-0 | 172.75
04.008.0020-A | 154.5
04.008.0021-0 | 174.42
04.008.0021-A | 154.9
04.009.0022-0 | 69.12
04.009.0022-A | 62.62
04.009.0023-0 | 89.85
04.009.0023-A | 81.41
04.010.0045-0 | 1.17
04.010.0045-A | 1.13
04.010.0046-0 | 1.06
04.010.0046-A | 1.03
04.010.0047-0 | 1
04.010.0047-A | 0.97
04.011.0051-1 | 9.14
04.011.0051-B | 8.74
04.011.0052-1 | 6.67
04.011.0052-B | 6.42
04.011.0053-1 | 5.97
04.011.0053-B | 5.76
04.011.0054-1 | 5.59
04.011.0054-B | 5.41
04.011.0055-1 | 5.43
04.011.0055-B | 5.26
04.011.0056-1 | 3.74
04.011.0056-B | 3.63
04.011.0057-1 | 4.4
04.011.0057-B | 4.32
04.011.0058-1 | 3.62
04.011.0058-B | 3.55
04.012.0071-1 | 7.06
04.012.0071-B | 6.75
04.012.0072-1 | 4.9
04.012.0072-B | 4.73
04.012.0073-1 | 4.2
04.012.0073-B | 4.07
04.012.0074-1 | 3.82
04.012.0074-B | 3.72
04.012.0075-1 | 3.66
04.012.0075-B | 3.56
04.012.0076-1 | 2.32
04.012.0076-B | 2.26
04.012.0077-1 | 3.13
04.012.0077-B | 3.09
04.012.0078-1 | 2.5
04.012.0078-B | 2.47
04.013.0015-0 | 68.72
04.013.0015-A | 63.41
04.014.0091-1 | 45.58
04.014.0091-B | 40.27
04.014.0095-0 | 260.22
04.014.0095-A | 258.86
04.015.0100-0 | 1.37
04.015.0100-A | 1.37
04.015.0101-0 | 1.04
04.015.0101-A | 1.04
04.015.0105-0 | 1.52
04.015.0105-A | 1.52
04.015.0106-0 | 1.12
04.015.0106-A | 1.12
04.015.0110-0 | 1.68
04.015.0110-A | 1.68
04.015.0111-0 | 1.19
04.015.0111-A | 1.19
04.018.0010-0 | 0.48
04.018.0010-A | 0.46
04.018.0012-0 | 36.05
04.018.0012-A | 34.17
04.018.0015-0 | 1.09
04.018.0015-A | 1.05
04.018.0020-1 | 0.72
04.018.0020-B | 0.7
04.018.0025-0 | 0.44
04.018.0025-A | 0.42
04.018.0030-0 | 0.62
04.018.0030-A | 0.59
04.020.0122-0 | 0.14
04.020.0122-A | 0.14
04.020.0126-0 | 0.71
04.020.0126-A | 0.69
04.020.0136-0 | 3.63
04.020.0136-A | 3.56
04.021.0010-0 | 0.75
04.021.0010-A | 0.68
04.021.0015-0 | 14.54
04.021.0015-A | 13.21
04.021.0025-0 | 145.09
04.021.0025-A | 132.95
04.025.0200-0 | 13838.03
04.025.0200-A | 13032.64
04.025.0205-0 | 19910.58
04.025.0205-A | 18731.52
04.025.0210-0 | 25367.75
04.025.0210-A | 23792.42
04.025.0215-0 | 31528.66
04.025.0215-A | 29278.83
05.001.0001-0 | 232.81
05.001.0001-A | 201.72
05.001.0002-1 | 322.34
05.001.0002-B | 279.3
05.001.0005-0 | 135.2
05.001.0005-A | 117.14
05.001.0006-0 | 68.18
05.001.0006-A | 59.08
05.001.0007-0 | 8.52
05.001.0007-A | 7.38
05.001.0008-0 | 25.56
05.001.0008-A | 22.15
05.001.0009-0 | 20.45
05.001.0009-A | 17.72
05.001.0010-0 | 15.99
05.001.0010-A | 13.85
05.001.0011-0 | 11.35
05.001.0011-A | 9.83
05.001.0012-0 | 46.02
05.001.0012-A | 39.87
05.001.0013-0 | 23.18
05.001.0013-A | 20.08
05.001.0014-0 | 8.52
05.001.0014-A | 7.38
05.001.0015-0 | 16.64
05.001.0015-A | 14.41
05.001.0016-0 | 23.18
05.001.0016-A | 20.08
05.001.0017-0 | 22.16
05.001.0017-A | 19.2
05.001.0018-0 | 11.93
05.001.0018-A | 10.33
05.001.0019-0 | 63.07
05.001.0019-A | 54.64
05.001.0020-0 | 10.4
05.001.0020-A | 9.01
05.001.0021-0 | 25.56
05.001.0021-A | 22.15
05.001.0022-0 | 25.56
05.001.0022-A | 22.15
05.001.0023-0 | 87.3
05.001.0023-A | 75.64
05.001.0024-0 | 106.7
05.001.0024-A | 92.45
05.001.0025-0 | 169.66
05.001.0025-A | 147.01
05.001.0027-0 | 396.17
05.001.0027-A | 343.29
05.001.0031-0 | 25.56
05.001.0031-A | 22.15
05.001.0033-0 | 322.77
05.001.0033-A | 279.69
05.001.0035-0 | 7.5
05.001.0035-A | 6.49
05.001.0039-0 | 13.63
05.001.0039-A | 11.81
05.001.0040-0 | 8.11
05.001.0040-A | 7.03
05.001.0041-0 | 14.81
05.001.0041-A | 12.83
05.001.0042-0 | 10.39
05.001.0042-A | 9
05.001.0043-0 | 17.86
05.001.0043-A | 15.48
05.001.0044-0 | 13.83
05.001.0044-A | 11.98
05.001.0045-0 | 12.27
05.001.0045-A | 10.63
05.001.0046-0 | 8.6
05.001.0046-A | 7.45
05.001.0047-0 | 13.27
05.001.0047-A | 11.5
05.001.0048-0 | 11.18
05.001.0048-A | 9.68
05.001.0049-0 | 30.44
05.001.0049-A | 26.38
05.001.0050-0 | 34.58
05.001.0050-A | 29.96
05.001.0051-0 | 69.16
05.001.0051-A | 59.93
05.001.0052-0 | 31.7
05.001.0052-A | 27.46
05.001.0055-0 | 11.93
05.001.0055-A | 10.33
05.001.0056-0 | 3355.35
05.001.0056-A | 2907.52
05.001.0057-0 | 100.66
05.001.0057-A | 87.23
05.001.0058-0 | 168.05
05.001.0058-A | 145.62
05.001.0059-0 | 17.89
05.001.0059-A | 15.5
05.001.0060-0 | 9.37
05.001.0060-A | 8.12
05.001.0061-0 | 20.45
05.001.0061-A | 17.72
05.001.0062-0 | 5.96
05.001.0062-A | 5.16
05.001.0063-0 | 21.3
05.001.0063-A | 18.46
05.001.0064-0 | 35.79
05.001.0064-A | 31.01
05.001.0065-0 | 7.67
05.001.0065-A | 6.64
05.001.0066-0 | 23.01
05.001.0066-A | 19.93
05.001.0067-0 | 17.04
05.001.0067-A | 14.77
05.001.0068-0 | 34.09
05.001.0068-A | 29.54
05.001.0069-0 | 15.34
05.001.0069-A | 13.29
05.001.0070-0 | 5.96
05.001.0070-A | 5.16
05.001.0071-0 | 58.86
05.001.0071-A | 51.01
05.001.0072-0 | 3.4
05.001.0072-A | 2.95
05.001.0073-0 | 5.96
05.001.0073-A | 5.16
05.001.0074-0 | 5.11
05.001.0074-A | 4.43
05.001.0075-0 | 11.93
05.001.0075-A | 10.33
05.001.0076-0 | 8.52
05.001.0076-A | 7.38
05.001.0077-0 | 57.63
05.001.0077-A | 49.94
05.001.0078-0 | 2.13
05.001.0078-A | 1.84
05.001.0079-0 | 6.39
05.001.0079-A | 5.53
05.001.0080-0 | 13.63
05.001.0080-A | 11.81
05.001.0081-0 | 1.19
05.001.0081-A | 1.03
05.001.0082-0 | 11.93
05.001.0082-A | 10.33
05.001.0083-0 | 8.52
05.001.0083-A | 7.38
05.001.0084-0 | 9.37
05.001.0084-A | 8.12
05.001.0085-0 | 39.2
05.001.0085-A | 33.97
05.001.0086-0 | 25.56
05.001.0086-A | 22.15
05.001.0087-0 | 3.4
05.001.0087-A | 2.95
05.001.0088-0 | 9.37
05.001.0088-A | 8.12
05.001.0089-0 | 9.37
05.001.0089-A | 8.12
05.001.0090-0 | 7.67
05.001.0090-A | 6.64
05.001.0095-0 | 1.7
05.001.0095-A | 1.47
05.001.0097-0 | 25.43
05.001.0097-A | 22.04
05.001.0098-0 | 41.57
05.001.0098-A | 36.02
05.001.0100-0 | 35.88
05.001.0100-A | 31.09
05.001.0101-0 | 32.35
05.001.0101-A | 28.03
05.001.0105-0 | 37.06
05.001.0105-A | 32.11
05.001.0106-0 | 40.27
05.001.0106-A | 34.9
05.001.0123-0 | 21.47
05.001.0123-A | 18.61
05.001.0124-0 | 0.28
05.001.0124-A | 0.24
05.001.0125-0 | 43.43
05.001.0125-A | 37.63
05.001.0126-0 | 87.27
05.001.0126-A | 75.62
05.001.0127-0 | 213.1
05.001.0127-A | 184.66
05.001.0128-0 | 100.89
05.001.0128-A | 88.05
05.001.0130-0 | 12.17
05.001.0130-A | 10.55
05.001.0131-0 | 10.14
05.001.0131-A | 8.79
05.001.0132-0 | 2.55
05.001.0132-A | 2.21
05.001.0133-0 | 29.67
05.001.0133-A | 25.71
05.001.0134-0 | 24.11
05.001.0134-A | 20.89
05.001.0135-0 | 25.56
05.001.0135-A | 22.15
05.001.0136-0 | 11.08
05.001.0136-A | 9.6
05.001.0137-0 | 15.34
05.001.0137-A | 13.29
05.001.0138-0 | 5.88
05.001.0138-A | 5.1
05.001.0141-0 | 22.16
05.001.0141-A | 19.2
05.001.0142-0 | 18.75
05.001.0142-A | 16.24
05.001.0143-0 | 8.52
05.001.0143-A | 7.38
05.001.0144-0 | 5.88
05.001.0144-A | 5.1
05.001.0145-0 | 20.29
05.001.0145-A | 17.58
05.001.0146-0 | 40.59
05.001.0146-A | 35.17
05.001.0147-0 | 17.04
05.001.0147-A | 14.77
05.001.0148-0 | 5.62
05.001.0148-A | 4.87
05.001.0149-0 | 6.81
05.001.0149-A | 5.9
05.001.0155-0 | 345.83
05.001.0155-A | 299.66
05.001.0158-0 | 170.46
05.001.0158-A | 147.7
05.001.0160-0 | 2.26
05.001.0160-A | 1.96
05.001.0162-0 | 68.18
05.001.0162-A | 59.08
05.001.0163-0 | 63.59
05.001.0163-A | 55.11
05.001.0164-0 | 34.5
05.001.0164-A | 29.89
05.001.0168-0 | 6.13
05.001.0168-A | 5.31
05.001.0169-0 | 102.88
05.001.0169-A | 91.85
05.001.0170-0 | 19.6
05.001.0170-A | 16.98
05.001.0171-0 | 23.86
05.001.0171-A | 20.67
05.001.0172-0 | 28.12
05.001.0172-A | 24.37
05.001.0173-0 | 40.05
05.001.0173-A | 34.7
05.001.0177-0 | 49.43
05.001.0177-A | 42.83
05.001.0178-0 | 63.07
05.001.0178-A | 54.64
05.001.0179-0 | 82.67
05.001.0179-A | 71.63
05.001.0182-0 | 0.93
05.001.0182-A | 0.81
05.001.0183-0 | 0.68
05.001.0183-A | 0.59
05.001.0185-0 | 1.53
05.001.0185-A | 1.32
05.001.0186-0 | 1.02
05.001.0186-A | 0.88
05.001.0187-0 | 23.52
05.001.0187-A | 20.38
05.001.0188-0 | 0.25
05.001.0188-A | 0.22
05.001.0189-0 | 0.17
05.001.0189-A | 0.14
05.001.0195-0 | 25.56
05.001.0195-A | 22.15
05.001.0196-0 | 19.6
05.001.0196-A | 16.98
05.001.0205-0 | 1.14
05.001.0205-A | 0.98
05.001.0206-0 | 0.85
05.001.0206-A | 0.73
05.001.0250-0 | 34.09
05.001.0250-A | 29.54
05.001.0300-0 | 164.97
05.001.0300-A | 156.18
05.001.0301-0 | 136.73
05.001.0301-A | 129.09
05.001.0305-0 | 102.27
05.001.0305-A | 88.62
05.001.0310-0 | 41.82
05.001.0310-A | 36.23
05.001.0315-0 | 67.38
05.001.0315-A | 58.39
05.001.0320-0 | 170.46
05.001.0320-A | 147.7
05.001.0325-0 | 2.55
05.001.0325-A | 2.21
05.001.0350-0 | 12.04
05.001.0350-A | 10.43
05.001.0360-0 | 5.95
05.001.0360-A | 5.16
05.001.0365-0 | 7.94
05.001.0365-A | 6.88
05.001.0366-0 | 5.56
05.001.0366-A | 4.81
05.001.0370-0 | 11.12
05.001.0370-A | 9.63
05.001.0375-0 | 3.33
05.001.0375-A | 2.89
05.001.0380-0 | 4.96
05.001.0380-A | 4.3
05.001.0385-0 | 6.95
05.001.0385-A | 6.02
05.001.0386-0 | 5.95
05.001.0386-A | 5.16
05.001.0387-0 | 5.95
05.001.0387-A | 5.16
05.001.0388-0 | 13.5
05.001.0388-A | 11.7
05.001.0389-0 | 11.91
05.001.0389-A | 10.32
05.001.0391-0 | 11.12
05.001.0391-A | 9.63
05.001.0392-0 | 7.94
05.001.0392-A | 6.88
05.001.0393-0 | 5.56
05.001.0393-A | 4.81
05.001.0400-0 | 1.87
05.001.0400-A | 1.62
05.001.0402-0 | 24.71
05.001.0402-A | 21.41
05.001.0405-0 | 68.18
05.001.0405-A | 59.08
05.001.0410-0 | 6.95
05.001.0410-A | 6.02
05.001.0415-0 | 7.54
05.001.0415-A | 6.53
05.001.0450-0 | 314.84
05.001.0450-A | 273.62
05.001.0455-0 | 472.26
05.001.0455-A | 410.42
05.001.0460-0 | 686.16
05.001.0460-A | 596.32
05.001.0465-0 | 944.52
05.001.0465-A | 820.84
05.001.0600-0 | 23.54
05.001.0600-A | 20.4
05.001.0601-0 | 58.42
05.001.0601-A | 50.62
05.001.0602-0 | 292.1
05.001.0602-A | 253.13
05.001.0603-0 | 97.36
05.001.0603-A | 84.37
05.001.0605-0 | 97.36
05.001.0605-A | 84.37
05.001.0606-0 | 194.73
05.001.0606-A | 168.75
05.001.0607-0 | 12.07
05.001.0607-A | 10.77
05.001.0608-0 | 12.56
05.001.0608-A | 11.21
05.001.0609-0 | 14
05.001.0609-A | 12.54
05.001.0612-0 | 17.08
05.001.0612-A | 15.24
05.001.0613-0 | 35.78
05.001.0613-A | 32.1
05.001.0615-0 | 34.09
05.001.0615-A | 29.54
05.001.0616-0 | 76.7
05.001.0616-A | 66.46
05.001.0618-0 | 2.43
05.001.0618-A | 2.38
05.001.0620-0 | 11.77
05.001.0620-A | 10.2
05.001.0621-0 | 23.54
05.001.0621-A | 20.4
05.001.0622-0 | 47.09
05.001.0622-A | 40.8
05.001.0623-0 | 105.95
05.001.0623-A | 91.81
05.001.0680-0 | 8.24
05.001.0680-A | 7.14
05.001.0690-0 | 14.12
05.001.0690-A | 12.24
05.001.0700-0 | 23.01
05.001.0700-A | 19.93
05.001.0750-0 | 25.56
05.001.0750-A | 22.15
05.001.0755-0 | 7.52
05.001.0755-A | 6.65
05.001.0758-0 | 2.42
05.001.0758-A | 2.09
05.001.0800-0 | 57.15
05.001.0800-A | 49.52
05.001.0802-0 | 58.57
05.001.0802-A | 50.76
05.001.0805-0 | 67.15
05.001.0805-A | 58.19
05.001.0810-0 | 70
05.001.0810-A | 60.66
05.001.0815-0 | 87.15
05.001.0815-A | 75.52
05.001.0820-0 | 34.32
05.001.0820-A | 30.98
05.001.0825-0 | 36.1
05.001.0825-A | 32.76
05.001.0840-0 | 33.85
05.001.0840-A | 30.51
05.001.0845-0 | 36.1
05.001.0845-A | 32.76
05.001.0850-0 | 11.77
05.001.0850-A | 10.92
05.001.0876-0 | 21.27
05.001.0876-A | 18.43
05.001.0900-0 | 0.9
05.001.0900-A | 0.79
05.001.0950-0 | 12.71
05.001.0950-A | 11.02
05.001.0955-0 | 20.36
05.001.0955-A | 17.65
05.001.0960-0 | 25.47
05.001.0960-A | 22.07
05.002.0001-0 | 149.22
05.002.0001-A | 136.6
05.002.0002-0 | 253.68
05.002.0002-A | 232.22
05.002.0003-1 | 343.25
05.002.0003-B | 314.51
05.002.0004-0 | 583.53
05.002.0004-A | 534.68
05.002.0005-1 | 21.71
05.002.0005-B | 19.92
05.002.0006-1 | 32.25
05.002.0006-B | 29.55
05.002.0007-0 | 25.51
05.002.0007-A | 23.4
05.002.0008-0 | 37.89
05.002.0008-A | 34.73
05.002.0009-1 | 23.25
05.002.0009-B | 21.28
05.002.0010-1 | 29.1
05.002.0010-B | 26.64
05.002.0011-0 | 40.69
05.002.0011-A | 37.25
05.002.0012-0 | 50.93
05.002.0012-A | 46.62
05.002.0013-0 | 783.75
05.002.0013-A | 716.72
05.002.0014-0 | 10.93
05.002.0014-A | 10.03
05.002.0015-0 | 112.57
05.002.0015-A | 103.05
05.002.0016-0 | 99.48
05.002.0016-A | 91.06
05.002.0018-0 | 11.54
05.002.0018-A | 10.59
05.002.0019-0 | 13.85
05.002.0019-A | 12.71
05.002.0030-0 | 37
05.002.0030-A | 36.21
05.002.0031-0 | 35.14
05.002.0031-A | 31.73
05.002.0050-0 | 14.66
05.002.0050-A | 13.44
05.002.0055-0 | 54.39
05.002.0055-A | 48.47
05.002.0060-0 | 58.17
05.002.0060-A | 53.07
05.002.0061-0 | 353.93
05.002.0061-A | 324.84
05.002.0062-0 | 47.04
05.002.0062-A | 44.63
05.002.0063-0 | 43.04
05.002.0063-A | 41.6
05.002.0065-0 | 2.25
05.002.0065-A | 2
05.002.0070-0 | 663.34
05.002.0070-A | 646.05
05.002.0075-0 | 630.45
05.002.0075-A | 605.22
05.002.0081-0 | 53.68
05.002.0081-A | 50.04
05.002.0082-0 | 58.99
05.002.0082-A | 54.69
05.002.0083-0 | 59.89
05.002.0083-A | 55.53
05.002.0084-0 | 64.98
05.002.0084-A | 59.94
05.002.0085-0 | 68.12
05.002.0085-A | 62.73
05.002.0086-0 | 69.92
05.002.0086-A | 64.42
05.002.0087-0 | 75.66
05.002.0087-A | 69.42
05.002.0088-0 | 81.5
05.002.0088-A | 74.74
05.002.0089-0 | 92.39
05.002.0089-A | 84.57
05.002.0090-0 | 100.44
05.002.0090-A | 91.94
05.002.0091-0 | 110.62
05.002.0091-A | 101.05
05.002.0092-0 | 180.55
05.002.0092-A | 169.46
05.002.0093-0 | 263.04
05.002.0093-A | 248.03
05.002.0100-0 | 254.24
05.002.0100-A | 232.78
05.002.0101-0 | 262.47
05.002.0101-A | 241.02
05.002.0102-0 | 391.09
05.002.0102-A | 356.71
05.002.0105-0 | 581.62
05.002.0105-A | 554.89
05.002.0106-0 | 605.11
05.002.0106-A | 576.35
05.003.0010-1 | 76.7
05.003.0010-B | 66.46
05.003.0011-0 | 144.89
05.003.0011-A | 130.84
05.003.0015-1 | 68.18
05.003.0015-B | 64.38
05.003.0016-1 | 98.35
05.003.0016-B | 93.23
05.003.0017-1 | 128.56
05.003.0017-B | 122.22
05.003.0020-0 | 170.46
05.003.0020-A | 153
05.003.0021-0 | 200.63
05.003.0021-A | 181.85
05.003.0022-0 | 230.83
05.003.0022-A | 210.84
05.003.0090-0 | 630.71
05.003.0090-A | 551.79
05.003.0091-0 | 660.88
05.003.0091-A | 580.65
05.003.0092-0 | 691.09
05.003.0092-A | 609.64
05.004.0010-0 | 6.47
05.004.0010-A | 6.18
05.004.0025-0 | 38.06
05.004.0025-A | 32.98
05.004.0026-0 | 106.58
05.004.0026-A | 92.34
05.004.0027-0 | 59.38
05.004.0027-A | 51.45
05.004.0028-0 | 30.45
05.004.0028-A | 26.38
05.004.0030-0 | 18.55
05.004.0030-A | 17.86
05.004.0035-0 | 1505.55
05.004.0035-A | 1317.68
05.004.0040-0 | 10.87
05.004.0040-A | 10.05
05.004.0045-0 | 34.28
05.004.0045-A | 31.96
05.004.0050-0 | 27.95
05.004.0050-A | 24.91
05.004.0055-0 | 366.15
05.004.0055-A | 328.85
05.004.0060-0 | 122.12
05.004.0060-A | 120.36
05.004.0065-0 | 4.26
05.004.0065-A | 3.69
05.004.0070-0 | 3.4
05.004.0070-A | 3.02
05.004.0080-0 | 44.26
05.004.0080-A | 43.51
05.004.0081-0 | 28.93
05.004.0081-A | 28.18
05.004.0083-0 | 58.22
05.004.0083-A | 57.27
05.004.0084-0 | 37.78
05.004.0084-A | 36.83
05.004.0085-0 | 81.76
05.004.0085-A | 79.52
05.004.0086-0 | 61.32
05.004.0086-A | 59.08
05.004.0090-0 | 360.04
05.004.0090-A | 322.9
05.005.0001-1 | 31.96
05.005.0001-B | 29.53
05.005.0002-0 | 26.71
05.005.0002-A | 24.27
05.005.0003-1 | 75.06
05.005.0003-B | 72.08
05.005.0004-0 | 75.63
05.005.0004-A | 69.82
05.005.0005-1 | 16.5
05.005.0005-B | 15.93
05.005.0006-1 | 28.6
05.005.0006-B | 28.04
05.005.0007-0 | 21.71
05.005.0007-A | 21.09
05.005.0012-1 | 5.92
05.005.0012-B | 5.92
05.005.0013-0 | 2.96
05.005.0013-A | 2.96
05.005.0014-0 | 1.96
05.005.0014-A | 1.96
05.005.0015-0 | 1.48
05.005.0015-A | 1.48
05.005.0018-0 | 89.25
05.005.0018-A | 82.1
05.005.0019-0 | 142.83
05.005.0019-A | 128.53
05.005.0020-0 | 658.1
05.005.0020-A | 614.75
05.005.0025-0 | 128.83
05.005.0025-A | 124.32
05.005.0030-0 | 71.85
05.005.0030-A | 67.34
05.005.0035-0 | 61.87
05.005.0035-A | 57.37
05.005.0040-0 | 56.91
05.005.0040-A | 52.41
05.005.0046-0 | 6.83
05.005.0046-A | 6.38
05.005.0048-0 | 5.69
05.005.0048-A | 5.24
05.005.0050-0 | 23.17
05.005.0050-A | 21.48
05.005.0051-0 | 17.98
05.005.0051-A | 16.28
05.005.0053-0 | 192.32
05.005.0053-A | 185.43
05.005.0054-0 | 15.88
05.005.0054-A | 15.43
05.005.0055-0 | 201.89
05.005.0055-A | 187.52
05.005.0060-0 | 2.28
05.005.0060-A | 2.28
05.005.0062-0 | 4.55
05.005.0062-A | 4.09
05.005.0064-0 | 16.83
05.005.0064-A | 15.14
05.006.0001-1 | 8
05.006.0001-B | 8
05.006.0002-1 | 25
05.006.0002-B | 25
05.006.0004-0 | 11655.27
05.006.0004-A | 11033.48
05.006.0010-0 | 22.52
05.006.0010-A | 22.52
05.006.0015-0 | 32
05.006.0015-A | 32
05.007.0005-0 | 454.7
05.007.0005-A | 454.7
05.007.0006-0 | 1314.7
05.007.0006-A | 1314.7
05.007.0007-0 | 35.13
05.007.0007-A | 35.13
05.007.0015-0 | 350.02
05.007.0015-A | 350.02
05.008.0001-0 | 6.81
05.008.0001-A | 5.9
05.008.0002-0 | 32.43
05.008.0002-A | 28.1
05.008.0003-0 | 3133
05.008.0003-A | 2714.84
05.008.0004-0 | 97.29
05.008.0004-A | 84.3
05.008.0005-0 | 814.95
05.008.0005-A | 714.45
05.008.0006-0 | 2.73
05.008.0006-A | 2.37
05.008.0007-0 | 1.21
05.008.0007-A | 1.05
05.008.0008-1 | 0.56
05.008.0008-B | 0.48
05.008.0009-0 | 0.17
05.008.0009-A | 0.14
05.008.0010-0 | 50455.75
05.008.0010-A | 45507.58
05.008.0012-0 | 247169.6
05.008.0012-A | 224112.29
05.008.0013-0 | 4065.65
05.008.0013-A | 3522.68
05.008.0015-0 | 55.97
05.008.0015-A | 48.5
05.009.0002-0 | 65.26
05.009.0002-A | 64.36
05.009.0003-0 | 80.09
05.009.0003-A | 78.28
05.009.0004-0 | 195.89
05.009.0004-A | 193.21
05.009.0010-0 | 369.74
05.009.0010-A | 369.74
05.009.0015-0 | 391.4
05.009.0015-A | 391.4
05.010.0001-0 | 1
05.010.0001-A | 0.95
05.010.0005-0 | 6.3
05.010.0005-A | 5.78
05.010.0006-0 | 4
05.010.0006-A | 3.49
05.010.0020-0 | 3.8
05.010.0020-A | 3.8
05.010.0021-0 | 0.22
05.010.0021-A | 0.22
05.011.0001-0 | 101.45
05.011.0001-A | 96.48
05.011.0002-0 | 45.01
05.011.0002-A | 42.52
05.011.0006-0 | 127.25
05.011.0006-A | 120.56
05.012.0001-0 | 484.1
05.012.0001-A | 484.1
05.012.0005-0 | 548.59
05.012.0005-A | 548.59
05.013.0001-0 | 50.03
05.013.0001-A | 46.62
05.013.0002-0 | 83.8
05.013.0002-A | 77.48
05.013.0003-0 | 5.79
05.013.0003-A | 5.02
05.014.0001-0 | 668.09
05.014.0001-A | 668.09
05.014.0005-0 | 779.2
05.014.0005-A | 779.2
05.014.0009-0 | 982.49
05.014.0009-A | 982.49
05.014.0015-0 | 1226.91
05.014.0015-A | 1226.91
05.014.0020-0 | 1547.42
05.014.0020-A | 1547.42
05.014.0023-0 | 2145.76
05.014.0023-A | 2145.76
05.014.0025-0 | 2393.08
05.014.0025-A | 2393.08
05.015.0030-0 | 168932.11
05.015.0030-A | 168350.02
05.015.0031-0 | 137932.37
05.015.0031-A | 137352.93
05.015.0032-0 | 109242.74
05.015.0032-A | 108664.46
05.015.0033-0 | 78903.06
05.015.0033-A | 78326.19
05.015.0034-0 | 71826.52
05.015.0034-A | 71251.06
05.015.0040-0 | 59340.42
05.015.0040-A | 58867.5
05.015.0041-0 | 44308.69
05.015.0041-A | 43930.19
05.015.0045-0 | 117327.24
05.015.0045-A | 116854.32
05.015.0046-0 | 96631.94
05.015.0046-A | 96253.44
05.015.0050-0 | 527.18
05.015.0050-A | 516.44
05.015.0055-0 | 545.14
05.015.0055-A | 534.41
05.015.0060-0 | 556.09
05.015.0060-A | 545.36
05.015.0065-0 | 684.24
05.015.0065-A | 670.76
05.015.0070-0 | 702.21
05.015.0070-A | 688.72
05.015.0075-0 | 713.16
05.015.0075-A | 699.67
05.020.0005-0 | 60.65
05.020.0005-A | 59.63
05.020.0007-0 | 89.38
05.020.0007-A | 87.33
05.020.0010-0 | 39.53
05.020.0010-A | 38.51
05.020.0012-0 | 57.78
05.020.0012-A | 55.73
05.020.0013-0 | 87.92
05.020.0013-A | 85.37
05.020.0014-0 | 95
05.020.0014-A | 91.93
05.020.0015-1 | 16.1
05.020.0015-B | 15.94
05.020.0020-0 | 23.81
05.020.0020-A | 23.2
05.020.0025-0 | 36.07
05.020.0025-A | 34.79
05.020.0030-0 | 48.73
05.020.0030-A | 46.7
05.021.0030-0 | 18.34
05.021.0030-A | 18.09
05.021.0050-0 | 20.12
05.021.0050-A | 19.86
05.021.0055-0 | 21.44
05.021.0055-A | 21.18
05.021.0060-0 | 24.54
05.021.0060-A | 24.28
05.021.0065-0 | 24.23
05.021.0065-A | 23.96
05.021.0070-0 | 25.49
05.021.0070-A | 25.22
05.021.0075-0 | 26.8
05.021.0075-A | 26.53
05.021.0090-0 | 11.96
05.021.0090-A | 11.69
05.021.0095-0 | 15.9
05.021.0095-A | 15.63
05.021.0100-0 | 67.69
05.021.0100-A | 67.13
05.021.0110-0 | 3.6
05.021.0110-A | 3.43
05.021.0112-0 | 6.38
05.021.0112-A | 6.21
05.022.0015-0 | 6.87
05.022.0015-A | 6.71
05.022.0016-0 | 6.94
05.022.0016-A | 6.77
05.022.0018-0 | 5.21
05.022.0018-A | 5.1
05.022.0020-0 | 5.26
05.022.0020-A | 5.14
05.022.0030-0 | 9.85
05.022.0030-A | 9.68
05.022.0031-0 | 10.41
05.022.0031-A | 10.16
05.022.0033-0 | 7.82
05.022.0033-A | 7.65
05.022.0035-0 | 7.9
05.022.0035-A | 7.71
05.025.0025-1 | 100.07
05.025.0025-B | 92.56
05.025.0026-0 | 95.07
05.025.0026-A | 87.93
05.025.0027-1 | 125.09
05.025.0027-B | 115.7
05.025.0028-0 | 118.84
05.025.0028-A | 109.91
05.025.0029-1 | 168.8
05.025.0029-B | 156.28
05.025.0030-0 | 160.36
05.025.0030-A | 148.46
05.025.0031-1 | 283.99
05.025.0031-B | 262.07
05.025.0032-0 | 269.79
05.025.0032-A | 248.97
05.025.0033-1 | 378.62
05.025.0033-B | 349.4
05.025.0034-0 | 359.69
05.025.0034-A | 331.93
05.025.0035-1 | 492.32
05.025.0035-B | 454.34
05.025.0036-0 | 467.7
05.025.0036-A | 431.62
05.025.0041-1 | 37.89
05.025.0041-B | 35.95
05.025.0042-0 | 43.58
05.025.0042-A | 41.34
05.025.0043-1 | 50.83
05.025.0043-B | 48.34
05.025.0044-0 | 58.45
05.025.0044-A | 55.59
05.025.0045-1 | 80.69
05.025.0045-B | 75.89
05.025.0046-0 | 92.79
05.025.0046-A | 87.27
05.025.0047-1 | 149.54
05.025.0047-B | 139.48
05.025.0048-0 | 171.97
05.025.0048-A | 160.4
05.025.0049-0 | 6.38
05.025.0049-A | 6
05.025.0050-0 | 7.06
05.025.0050-A | 6.65
05.025.0051-0 | 7.69
05.025.0051-A | 7.25
05.025.0052-0 | 8.95
05.025.0052-A | 8.45
05.025.0053-0 | 11.31
05.025.0053-A | 10.73
05.026.0001-0 | 4.7
05.026.0001-A | 4.25
05.026.0002-0 | 5.76
05.026.0002-A | 5.21
05.026.0003-0 | 7.48
05.026.0003-A | 6.8
05.026.0004-0 | 9.36
05.026.0004-A | 8.54
05.027.0001-0 | 7
05.027.0001-A | 6.25
05.027.0003-0 | 9.07
05.027.0003-A | 8.1
05.027.0005-0 | 14.07
05.027.0005-A | 12.56
05.027.0007-0 | 19.55
05.027.0007-A | 17.43
05.027.0009-0 | 22.87
05.027.0009-A | 20.46
05.027.0011-0 | 29.93
05.027.0011-A | 26.91
05.028.0001-0 | 14.93
05.028.0001-A | 14.93
05.028.0002-0 | 20.69
05.028.0002-A | 20.69
05.028.0003-0 | 26.23
05.028.0003-A | 26.23
05.028.0004-0 | 27.82
05.028.0004-A | 27.82
05.028.0005-0 | 58.39
05.028.0005-A | 58.39
05.028.0006-0 | 63.84
05.028.0006-A | 63.84
05.028.0007-0 | 70.15
05.028.0007-A | 70.15
05.028.0008-0 | 80.52
05.028.0008-A | 80.52
05.032.0001-0 | 437.42
05.032.0001-A | 416.94
05.033.0001-0 | 165.69
05.033.0001-A | 156.58
05.033.0002-0 | 199.78
05.033.0002-A | 186.12
05.033.0003-0 | 102.27
05.033.0003-A | 88.62
05.035.0001-0 | 42.36
05.035.0001-A | 40.78
05.035.0002-0 | 33.73
05.035.0002-A | 32.35
05.035.0003-0 | 74.04
05.035.0003-A | 71.73
05.035.0004-0 | 32.45
05.035.0004-A | 30.48
05.035.0005-0 | 42.3
05.035.0005-A | 39.68
05.035.0006-0 | 44.94
05.035.0006-A | 41.66
05.035.0007-0 | 54.82
05.035.0007-A | 52.74
05.035.0008-0 | 32.71
05.035.0008-A | 31.32
05.035.0009-0 | 278.2
05.035.0009-A | 270.21
05.035.0010-0 | 37.24
05.035.0010-A | 35.93
05.035.0011-0 | 161.45
05.035.0011-A | 157.96
05.035.0012-0 | 40.46
05.035.0012-A | 39
05.035.0013-0 | 207.66
05.035.0013-A | 193.52
05.035.0015-0 | 12.09
05.035.0015-A | 11.14
05.035.0016-0 | 30.16
05.035.0016-A | 28.01
05.035.0019-0 | 1648.18
05.035.0019-A | 1540.64
05.035.0020-0 | 72.72
05.035.0020-A | 68.36
05.035.0021-0 | 95.8
05.035.0021-A | 90.65
05.035.0025-0 | 37.01
05.035.0025-A | 34.03
05.038.0001-0 | 252.77
05.038.0001-A | 243.67
05.039.0001-0 | 33.65
05.039.0001-A | 30.67
05.039.0005-0 | 35.65
05.039.0005-A | 32.26
05.039.0010-0 | 46.1
05.039.0010-A | 42.14
05.040.0870-0 | 19.38
05.040.0870-A | 17.18
05.041.0875-0 | 40
05.041.0875-A | 40
05.042.0880-0 | 5.03
05.042.0880-A | 4.56
05.042.0881-0 | 2
05.042.0881-A | 1.76
05.042.0882-0 | 2.52
05.042.0882-A | 2.23
05.050.0001-0 | 427.16
05.050.0001-A | 422.45
05.050.0003-0 | 1042.92
05.050.0003-A | 1038.21
05.050.0008-0 | 1256.23
05.050.0008-A | 1249.95
05.051.0010-0 | 0.62
05.051.0010-A | 0.62
05.054.0001-0 | 36.7
05.054.0001-A | 36.08
05.054.0015-0 | 77.48
05.054.0015-A | 76.85
05.054.0045-0 | 1224.68
05.054.0045-A | 1222.6
05.054.0050-0 | 1607.42
05.054.0050-A | 1577.73
05.054.0055-0 | 224.83
05.054.0055-A | 222.37
05.054.0100-0 | 11.65
05.054.0100-A | 11.03
05.054.0102-0 | 35.6
05.054.0102-A | 34.98
05.054.0103-0 | 12.94
05.054.0103-A | 12.32
05.054.0104-0 | 12.94
05.054.0104-A | 12.32
05.054.0105-0 | 9.63
05.054.0105-A | 9.01
05.054.0110-0 | 48.99
05.054.0110-A | 48.37
05.054.0115-0 | 14.9
05.054.0115-A | 14.28
05.054.0120-0 | 16.55
05.054.0120-A | 15.93
05.054.0130-0 | 12.94
05.054.0130-A | 12.32
05.055.0010-0 | 126.08
05.055.0010-A | 123.37
05.055.0020-0 | 289.12
05.055.0020-A | 286.41
05.055.0022-0 | 169.64
05.055.0022-A | 166.93
05.055.0024-0 | 247.56
05.055.0024-A | 244.85
05.055.0030-0 | 75.84
05.055.0030-A | 73.95
05.055.0040-0 | 126.21
05.055.0040-A | 124.32
05.056.0001-0 | 75.29
05.056.0001-A | 74.2
05.056.0002-0 | 17.28
05.056.0002-A | 16.47
05.057.0010-0 | 91.77
05.057.0010-A | 90.2
05.057.0015-0 | 854.7
05.057.0015-A | 854.08
05.057.0020-0 | 34.44
05.057.0020-A | 32.87
05.058.0010-0 | 1.26
05.058.0010-A | 1.12
05.058.0011-0 | 1.27
05.058.0011-A | 1.14
05.058.0020-0 | 1.57
05.058.0020-A | 1.53
05.058.0030-0 | 2.29
05.058.0030-A | 2.06
05.058.0100-0 | 635.05
05.058.0100-A | 635.05
05.075.0005-0 | 181.64
05.075.0005-A | 171.22
05.075.0006-0 | 238.2
05.075.0006-A | 225.29
05.075.0007-1 | 157.05
05.075.0007-B | 150.28
05.075.0008-0 | 215.62
05.075.0008-A | 208.21
05.077.0001-0 | 270.27
05.077.0001-A | 252.87
05.077.0010-0 | 502.6
05.077.0010-A | 475.94
05.080.0020-0 | 68.7
05.080.0020-A | 64.28
05.080.0025-0 | 73.28
05.080.0025-A | 68.86
05.080.0030-0 | 96.14
05.080.0030-A | 91.72
05.080.0040-0 | 94.48
05.080.0040-A | 88.08
05.080.0045-0 | 99.07
05.080.0045-A | 92.67
05.080.0050-0 | 122.08
05.080.0050-A | 115.68
05.080.0060-0 | 109.96
05.080.0060-A | 102.19
05.080.0065-0 | 114.49
05.080.0065-A | 106.72
05.080.0070-0 | 137.12
05.080.0070-A | 129.35
05.081.0010-0 | 75.88
05.081.0010-A | 70.93
05.081.0012-0 | 80.46
05.081.0012-A | 75.51
05.081.0015-0 | 103.32
05.081.0015-A | 98.37
05.081.0017-0 | 107.07
05.081.0017-A | 100
05.081.0020-0 | 111.67
05.081.0020-A | 104.59
05.081.0022-0 | 134.67
05.081.0022-A | 127.6
05.081.0025-0 | 124.39
05.081.0025-A | 115.84
05.081.0027-0 | 128.92
05.081.0027-A | 120.37
05.081.0029-0 | 151.55
05.081.0029-A | 143
05.081.0031-0 | 30.59
05.081.0031-A | 30.25
05.081.0032-0 | 49.42
05.081.0032-A | 48.91
05.081.0033-0 | 43.88
05.081.0033-A | 43.24
05.081.0050-0 | 39.96
05.081.0050-A | 39.47
05.081.0051-0 | 59.17
05.081.0051-A | 58.58
05.081.0052-0 | 55.45
05.081.0052-A | 54.68
05.082.0001-0 | 80.92
05.082.0001-A | 73.78
05.085.0010-1 | 239.79
05.085.0010-B | 221.19
05.085.0011-0 | 299.15
05.085.0011-A | 276.58
05.085.0012-0 | 247.22
05.085.0012-A | 227.54
05.085.0013-1 | 296.57
05.085.0013-B | 273.17
05.085.0014-0 | 163.51
05.085.0014-A | 148.13
05.085.0015-0 | 165.09
05.085.0015-A | 149.14
05.085.0016-1 | 200.02
05.085.0016-B | 184.37
05.085.0017-0 | 250.02
05.085.0017-A | 230.47
05.085.0018-0 | 210.02
05.085.0018-A | 193.59
05.085.0019-0 | 270.03
05.085.0019-A | 248.91
05.085.0020-0 | 136.95
05.085.0020-A | 124.13
05.085.0021-0 | 138.67
05.085.0021-A | 125.4
05.090.0001-0 | 163.12
05.090.0001-A | 148.99
05.090.0002-0 | 188.2
05.090.0002-A | 174.07
05.095.0001-0 | 269.45
05.095.0001-A | 255.6
05.095.0002-1 | 124.89
05.095.0002-B | 114.09
05.097.0001-0 | 69.78
05.097.0001-A | 62.95
05.098.0002-0 | 65.23
05.098.0002-A | 64.48
05.099.0001-1 | 113.62
05.099.0001-B | 105.3
05.099.0002-1 | 67.6
05.099.0002-B | 65.62
05.099.0003-0 | 92.32
05.099.0003-A | 89.78
05.099.0004-1 | 169.19
05.099.0004-B | 161.38
05.100.0020-0 | 5.5
05.100.0020-A | 5.5
05.100.0022-0 | 13.5
05.100.0022-A | 13.5
05.100.0024-0 | 240
05.100.0024-A | 240
05.100.0026-0 | 7.06
05.100.0026-A | 7.06
05.100.0900-0 | 28.73
05.100.0900-A | 28.73
05.100.9999-0 | 6501
05.100.9999-A | 5898
05.103.9999-0 | 4852
05.103.9999-A | 4852
05.105.0100-0 | 3067.68
05.105.0100-A | 2659.36
05.105.0101-0 | 5566.88
05.105.0101-A | 4822.4
05.105.0102-0 | 4331.36
05.105.0102-A | 3754.08
05.105.0103-0 | 4023.36
05.105.0103-A | 3486.56
05.105.0104-0 | 4023.36
05.105.0104-A | 3486.56
05.105.0105-0 | 4331.36
05.105.0105-A | 3754.08
05.105.0106-0 | 4023.36
05.105.0106-A | 3486.56
05.105.0107-0 | 4023.36
05.105.0107-A | 3486.56
05.105.0108-0 | 4023.36
05.105.0108-A | 3486.56
05.105.0109-0 | 4023.36
05.105.0109-A | 3486.56
05.105.0110-0 | 4023.36
05.105.0110-A | 3486.56
05.105.0111-0 | 4331.36
05.105.0111-A | 3754.08
05.105.0112-0 | 4023.36
05.105.0112-A | 3486.56
05.105.0113-0 | 4023.36
05.105.0113-A | 3486.56
05.105.0114-0 | 2912.8
05.105.0114-A | 2523.84
05.105.0115-0 | 2912.8
05.105.0115-A | 2523.84
05.105.0116-0 | 4331.36
05.105.0116-A | 3754.08
05.105.0117-0 | 4023.36
05.105.0117-A | 3486.56
05.105.0118-0 | 4023.36
05.105.0118-A | 3486.56
05.105.0119-0 | 3769.92
05.105.0119-A | 3266.56
05.105.0120-0 | 4519.68
05.105.0120-A | 3916
05.105.0121-0 | 4762.56
05.105.0121-A | 4127.2
05.105.0122-0 | 4762.56
05.105.0122-A | 4127.2
05.105.0123-0 | 3067.68
05.105.0123-A | 2659.36
05.105.0124-0 | 1326
05.105.0124-A | 1148.4
05.105.0125-0 | 3067.68
05.105.0125-A | 2659.36
05.105.0126-0 | 5566.88
05.105.0126-A | 4822.4
05.105.0127-0 | 6698.56
05.105.0127-A | 5804.48
05.105.0128-0 | 9201.28
05.105.0128-A | 7972.8
05.105.0129-0 | 6698.56
05.105.0129-A | 5804.48
05.105.0130-0 | 16524.64
05.105.0130-A | 14317.6
05.105.0131-0 | 33047.52
05.105.0131-A | 28636.96
05.105.0132-0 | 38005.44
05.105.0132-A | 32931.36
05.105.0133-0 | 5566.88
05.105.0133-A | 4822.4
05.105.0134-0 | 3685.44
05.105.0134-A | 3192.64
05.105.0135-0 | 6427.52
05.105.0135-A | 5568.64
05.105.0136-0 | 4762.56
05.105.0136-A | 4127.2
05.105.0137-0 | 23328.8
05.105.0137-A | 20213.6
05.105.0138-0 | 3685.44
05.105.0138-A | 3192.64
05.105.0139-0 | 3685.44
05.105.0139-A | 3192.64
05.105.0140-0 | 4023.36
05.105.0140-A | 3486.56
05.105.0141-0 | 4023.36
05.105.0141-A | 3486.56
05.105.0142-0 | 5566.88
05.105.0142-A | 4822.4
05.105.0143-0 | 4023.36
05.105.0143-A | 3486.56
05.105.0144-0 | 6698.56
05.105.0144-A | 5804.48
05.105.0145-0 | 5566.88
05.105.0145-A | 4822.4
05.105.0146-0 | 3067.68
05.105.0146-A | 2659.36
05.105.0147-0 | 5566.88
05.105.0147-A | 4822.4
05.105.0148-0 | 4023.36
05.105.0148-A | 3486.56
05.105.0149-0 | 4331.36
05.105.0149-A | 3754.08
05.105.0150-0 | 4331.36
05.105.0150-A | 3754.08
05.105.0151-0 | 4519.68
05.105.0151-A | 3916
05.105.0152-0 | 4023.36
05.105.0152-A | 3486.56
05.105.0153-0 | 3662.56
05.105.0153-A | 3173.28
05.105.0154-0 | 2258.08
05.105.0154-A | 1957.12
05.105.0155-0 | 4762.56
05.105.0155-A | 4127.2
05.105.0156-0 | 7316.32
05.105.0156-A | 6339.52
05.105.0157-0 | 4331.36
05.105.0157-A | 3754.08
05.105.0158-0 | 9201.28
05.105.0158-A | 7972.8
05.105.0159-0 | 6698.56
05.105.0159-A | 5804.48
05.105.0165-0 | 16524.64
05.105.0165-A | 14317.6
05.105.0169-0 | 6698.56
05.105.0169-A | 5804.48
05.105.0175-0 | 6698.56
05.105.0175-A | 5804.48
05.105.0176-0 | 3685.44
05.105.0176-A | 3192.64
05.105.0178-0 | 6698.56
05.105.0178-A | 5804.48
05.105.0179-0 | 6698.56
05.105.0179-A | 5804.48
05.105.0180-0 | 16524.64
05.105.0180-A | 14317.6
05.105.0185-0 | 4762.56
05.105.0185-A | 4127.2
05.105.0186-0 | 3685.44
05.105.0186-A | 3192.64
05.105.0187-0 | 4331.36
05.105.0187-A | 3754.08
05.105.0188-0 | 4331.36
05.105.0188-A | 3754.08
05.105.0190-0 | 2912.8
05.105.0190-A | 2523.84
05.105.0195-0 | 2912.8
05.105.0195-A | 2523.84
05.105.0200-0 | 14383.06
05.105.0200-A | 12468.62
05.105.0201-0 | 28766.12
05.105.0201-A | 24937.24
05.105.0202-0 | 43149.18
05.105.0202-A | 37405.86
05.105.0203-0 | 57532.24
05.105.0203-A | 49874.48
05.105.0204-0 | 11145.96
05.105.0204-A | 9662.39
05.105.0205-0 | 22291.92
05.105.0205-A | 19324.78
05.105.0206-0 | 33437.88
05.105.0206-A | 28987.17
05.105.0207-0 | 44583.84
05.105.0207-A | 38649.56
05.105.9999-0 | 9014
05.105.9999-A | 7811
05.205.0010-0 | 16256.24
05.205.0010-A | 14085.99
05.205.0011-0 | 32512.48
05.205.0011-A | 28171.98
05.205.0012-0 | 48768.72
05.205.0012-A | 42257.97
05.205.0013-0 | 65024.97
05.205.0013-A | 56343.97
05.205.0015-0 | 12597.55
05.205.0015-A | 10915.75
05.205.0016-0 | 25195.11
05.205.0016-A | 21831.5
05.205.0017-0 | 37792.67
05.205.0017-A | 32747.25
05.205.0018-0 | 50390.23
05.205.0018-A | 43663.01
05.205.9999-0 | 4612
05.205.9999-A | 4124
06.001.0020-0 | 28.28
06.001.0020-A | 24.55
06.001.0022-0 | 41.39
06.001.0022-A | 35.95
06.001.0023-0 | 57.88
06.001.0023-A | 50.67
06.001.0024-0 | 73.97
06.001.0024-A | 64.92
06.001.0025-0 | 87.11
06.001.0025-A | 76.47
06.001.0030-0 | 41.53
06.001.0030-A | 36.36
06.001.0031-0 | 61.61
06.001.0031-A | 53.94
06.001.0032-0 | 76.53
06.001.0032-A | 67.16
06.001.0033-0 | 95.43
06.001.0033-A | 83.71
06.001.0034-0 | 111.02
06.001.0034-A | 97.52
06.001.0035-0 | 136.96
06.001.0035-A | 120.32
06.001.0036-0 | 158.51
06.001.0036-A | 139.36
06.001.0037-0 | 239.85
06.001.0037-A | 217.96
06.001.0038-0 | 265.8
06.001.0038-A | 241.91
06.001.0039-0 | 299.54
06.001.0039-A | 272.61
06.001.0040-0 | 363.97
06.001.0040-A | 330.2
06.001.0041-0 | 432.01
06.001.0041-A | 391.11
06.001.0042-0 | 481.89
06.001.0042-A | 435.75
06.001.0059-0 | 29.19
06.001.0059-A | 25.74
06.001.0060-0 | 39.46
06.001.0060-A | 34.64
06.001.0061-0 | 55.04
06.001.0061-A | 48.42
06.001.0062-0 | 65.92
06.001.0062-A | 57.98
06.001.0063-0 | 78.63
06.001.0063-A | 69.19
06.001.0064-0 | 95.93
06.001.0064-A | 84.42
06.001.0065-0 | 112.08
06.001.0065-A | 98.69
06.001.0066-0 | 184.55
06.001.0066-A | 169.62
06.001.0067-0 | 203.88
06.001.0067-A | 187.76
06.001.0068-0 | 231.85
06.001.0068-A | 213.39
06.001.0069-0 | 275.75
06.001.0069-A | 252.82
06.001.0070-0 | 321.57
06.001.0070-A | 294.74
06.001.0071-0 | 367.38
06.001.0071-A | 336.66
06.001.0080-0 | 4.67
06.001.0080-A | 4.05
06.001.0081-0 | 5.42
06.001.0081-A | 4.69
06.001.0082-0 | 6.25
06.001.0082-A | 5.41
06.001.0083-0 | 7.17
06.001.0083-A | 6.21
06.001.0084-0 | 8.17
06.001.0084-A | 7.08
06.001.0085-0 | 9.26
06.001.0085-A | 8.02
06.001.0101-0 | 23.52
06.001.0101-A | 20.45
06.001.0102-0 | 28.16
06.001.0102-A | 24.48
06.001.0103-0 | 32.91
06.001.0103-A | 28.62
06.001.0105-0 | 42.09
06.001.0105-A | 36.63
06.001.0106-0 | 47.19
06.001.0106-A | 41.1
06.001.0110-0 | 15.6
06.001.0110-A | 13.51
06.001.0115-0 | 18.92
06.001.0115-A | 16.4
06.001.0120-0 | 22.59
06.001.0120-A | 19.58
06.001.0125-0 | 26.6
06.001.0125-A | 23.05
06.001.0130-0 | 30.96
06.001.0130-A | 26.82
06.001.0151-0 | 33.78
06.001.0151-A | 29.33
06.001.0152-0 | 41.97
06.001.0152-A | 36.44
06.001.0153-0 | 58.46
06.001.0153-A | 50.76
06.001.0155-0 | 66.76
06.001.0155-A | 57.97
06.001.0161-0 | 19.38
06.001.0161-A | 16.83
06.001.0162-0 | 26.96
06.001.0162-A | 23.43
06.001.0163-0 | 33.09
06.001.0163-A | 28.74
06.001.0165-0 | 36.78
06.001.0165-A | 31.94
06.001.0170-0 | 36.74
06.001.0170-A | 31.9
06.001.0171-0 | 41.9
06.001.0171-A | 36.41
06.001.0172-0 | 51.9
06.001.0172-A | 45.1
06.001.0173-0 | 56.99
06.001.0173-A | 49.53
06.001.0174-0 | 76.98
06.001.0174-A | 66.92
06.001.0180-0 | 13.31
06.001.0180-A | 11.53
06.001.0183-0 | 16.51
06.001.0183-A | 14.31
06.001.0184-0 | 22.65
06.001.0184-A | 19.63
06.001.0185-0 | 26.85
06.001.0185-A | 23.26
06.001.0187-0 | 31.58
06.001.0187-A | 27.37
06.001.0188-0 | 37.72
06.001.0188-A | 32.68
06.001.0189-0 | 44.36
06.001.0189-A | 38.44
06.001.0190-0 | 50.96
06.001.0190-A | 44.16
06.001.0192-0 | 59.89
06.001.0192-A | 51.9
06.001.0193-0 | 71.94
06.001.0193-A | 62.34
06.001.0195-0 | 104.88
06.001.0195-A | 90.88
06.001.0198-0 | 135.6
06.001.0198-A | 117.51
06.001.0200-0 | 159.34
06.001.0200-A | 138.07
06.001.0205-0 | 232.09
06.001.0205-A | 201.12
06.001.0210-0 | 322.01
06.001.0210-A | 279.04
06.001.0220-0 | 14.39
06.001.0220-A | 12.47
06.001.0221-0 | 16.34
06.001.0221-A | 14.16
06.001.0222-0 | 18.02
06.001.0222-A | 15.61
06.001.0224-0 | 24.57
06.001.0224-A | 21.29
06.001.0225-0 | 29.17
06.001.0225-A | 25.28
06.001.0226-0 | 34.35
06.001.0226-A | 29.77
06.001.0227-0 | 40.91
06.001.0227-A | 35.45
06.001.0228-0 | 48.08
06.001.0228-A | 41.66
06.001.0229-0 | 55.38
06.001.0229-A | 47.99
06.001.0231-0 | 78.18
06.001.0231-A | 67.75
06.001.0233-0 | 90.05
06.001.0233-A | 78.04
06.001.0235-0 | 94.73
06.001.0235-A | 82.09
06.001.0237-0 | 99.49
06.001.0237-A | 86.21
06.001.0242-0 | 7.87
06.001.0242-A | 6.82
06.001.0243-0 | 10.8
06.001.0243-A | 9.35
06.001.0244-0 | 13.72
06.001.0244-A | 11.89
06.001.0245-0 | 16.65
06.001.0245-A | 14.42
06.001.0246-0 | 19.57
06.001.0246-A | 16.96
06.001.0247-0 | 22.49
06.001.0247-A | 19.49
06.001.0248-0 | 25.42
06.001.0248-A | 22.03
06.001.0250-0 | 2.68
06.001.0250-A | 2.33
06.001.0251-0 | 4.65
06.001.0251-A | 4.04
06.001.0252-0 | 6.26
06.001.0252-A | 5.45
06.001.0254-0 | 9.48
06.001.0254-A | 8.26
06.001.0255-0 | 13.23
06.001.0255-A | 11.53
06.001.0256-0 | 17.02
06.001.0256-A | 14.84
06.001.0257-0 | 21
06.001.0257-A | 18.33
06.001.0258-0 | 27.88
06.001.0258-A | 24.36
06.001.0259-0 | 34.75
06.001.0259-A | 30.38
06.001.0260-0 | 6.49
06.001.0260-A | 5.62
06.001.0261-0 | 9.74
06.001.0261-A | 8.44
06.001.0262-0 | 12.98
06.001.0262-A | 11.25
06.001.0263-0 | 16.23
06.001.0263-A | 14.06
06.001.0264-0 | 19.48
06.001.0264-A | 16.88
06.001.0265-0 | 22.73
06.001.0265-A | 19.69
06.001.0266-0 | 25.97
06.001.0266-A | 22.51
06.001.0267-0 | 29.22
06.001.0267-A | 25.32
06.001.0268-0 | 32.47
06.001.0268-A | 28.13
06.001.0269-0 | 38.96
06.001.0269-A | 33.76
06.001.0270-0 | 1.54
06.001.0270-A | 1.33
06.001.0271-0 | 1.7
06.001.0271-A | 1.47
06.001.0272-0 | 2.02
06.001.0272-A | 1.75
06.001.0273-0 | 2.43
06.001.0273-A | 2.11
06.001.0274-0 | 2.67
06.001.0274-A | 2.32
06.001.0275-0 | 3.45
06.001.0275-A | 2.98
06.001.0276-0 | 4.42
06.001.0276-A | 3.83
06.001.0300-0 | 1553.91
06.001.0300-A | 1349
06.001.0301-0 | 767.63
06.001.0301-A | 666.5
06.001.0305-0 | 399.8
06.001.0305-A | 347.15
06.001.0306-0 | 39.85
06.001.0306-A | 35.13
06.001.0307-0 | 49.55
06.001.0307-A | 43.69
06.001.0308-0 | 145.04
06.001.0308-A | 136.42
06.001.0309-0 | 160.35
06.001.0309-A | 151.69
06.001.0310-0 | 191.64
06.001.0310-A | 181.26
06.001.0311-0 | 205.95
06.001.0311-A | 194.23
06.001.0312-0 | 220.56
06.001.0312-A | 208.02
06.001.0313-0 | 48.41
06.001.0313-A | 42.55
06.001.0314-0 | 49.67
06.001.0314-A | 43.79
06.001.0315-0 | 144.21
06.001.0315-A | 135.62
06.001.0316-0 | 159.66
06.001.0316-A | 151.03
06.001.0317-0 | 192.79
06.001.0317-A | 182.35
06.001.0318-0 | 10.73
06.001.0318-A | 9.46
06.001.0319-0 | 41.68
06.001.0319-A | 36.24
06.001.0320-0 | 166
06.001.0320-A | 144.25
06.001.0325-0 | 229.33
06.001.0325-A | 199.12
06.001.0327-0 | 83
06.001.0327-A | 72.12
06.001.0328-0 | 83
06.001.0328-A | 72.12
06.001.0329-0 | 166
06.001.0329-A | 144.25
06.001.0330-0 | 249.01
06.001.0330-A | 216.38
06.001.0331-0 | 420.48
06.001.0331-A | 365.97
06.001.0332-0 | 108.45
06.001.0332-A | 94.29
06.001.0335-0 | 62.7
06.001.0335-A | 54.53
06.001.0500-0 | 4.2
06.001.0500-A | 3.67
06.001.0501-0 | 6.83
06.001.0501-A | 5.96
06.001.0502-0 | 9.94
06.001.0502-A | 8.67
06.001.0503-0 | 16.33
06.001.0503-A | 14.24
06.001.0504-0 | 24.51
06.001.0504-A | 21.36
06.001.0505-0 | 31.97
06.001.0505-A | 27.86
06.001.0506-0 | 34.89
06.001.0506-A | 30.84
06.001.0507-0 | 40.47
06.001.0507-A | 35.77
06.001.0508-0 | 47.25
06.001.0508-A | 41.77
06.001.0509-0 | 59.37
06.001.0509-A | 52.99
06.001.0510-0 | 60.23
06.001.0510-A | 53.27
06.001.0511-0 | 73.75
06.001.0511-A | 65.26
06.001.0512-0 | 109.46
06.001.0512-A | 99.69
06.001.0513-0 | 130.19
06.001.0513-A | 118.64
06.001.0514-0 | 155.73
06.001.0514-A | 142.08
06.001.0515-0 | 181.41
06.001.0515-A | 165.61
06.001.0516-0 | 225.36
06.001.0516-A | 205.73
06.001.0550-0 | 2.82
06.001.0550-A | 2.47
06.001.0551-0 | 4.61
06.001.0551-A | 4.04
06.001.0552-0 | 6.83
06.001.0552-A | 5.97
06.001.0553-0 | 11.41
06.001.0553-A | 9.97
06.001.0554-0 | 17.43
06.001.0554-A | 15.22
06.001.0555-0 | 22.91
06.001.0555-A | 20.01
06.001.0556-0 | 26.06
06.001.0556-A | 23.19
06.001.0557-0 | 30.78
06.001.0557-A | 27.39
06.001.0558-0 | 35.48
06.001.0558-A | 31.57
06.001.0559-0 | 40.5
06.001.0559-A | 36.05
06.001.0560-0 | 45.51
06.001.0560-A | 40.52
06.001.0561-0 | 56.09
06.001.0561-A | 49.96
06.001.0562-0 | 88.34
06.001.0562-A | 81.4
06.001.0563-0 | 105.97
06.001.0563-A | 97.65
06.001.0564-0 | 127.89
06.001.0564-A | 117.95
06.001.0565-0 | 149.94
06.001.0565-A | 138.34
06.001.0566-0 | 187.32
06.001.0566-A | 172.77
06.001.0630-0 | 9.79
06.001.0630-A | 8.52
06.001.0631-0 | 16.14
06.001.0631-A | 14.04
06.001.0632-0 | 24.28
06.001.0632-A | 21.12
06.001.0633-0 | 31.65
06.001.0633-A | 27.54
06.001.0634-0 | 34.46
06.001.0634-A | 30.43
06.001.0650-0 | 8.11
06.001.0650-A | 7.03
06.001.0651-0 | 12.17
06.001.0651-A | 10.55
06.001.0652-0 | 16.23
06.001.0652-A | 14.06
06.001.0653-0 | 20.29
06.001.0653-A | 17.58
06.001.0654-0 | 24.35
06.001.0654-A | 21.1
06.001.0655-0 | 28.41
06.001.0655-A | 24.62
06.001.0656-0 | 32.47
06.001.0656-A | 28.13
06.001.0657-0 | 36.53
06.001.0657-A | 31.65
06.001.0658-0 | 40.59
06.001.0658-A | 35.17
06.001.0659-0 | 44.65
06.001.0659-A | 38.69
06.001.0660-0 | 48.71
06.001.0660-A | 42.2
06.001.0661-0 | 52.76
06.001.0661-A | 45.72
06.001.0662-0 | 56.82
06.001.0662-A | 49.24
06.001.0663-0 | 60.88
06.001.0663-A | 52.76
06.001.0664-0 | 64.94
06.001.0664-A | 56.27
06.001.0665-0 | 69
06.001.0665-A | 59.79
06.001.0666-0 | 77.12
06.001.0666-A | 66.83
06.001.0670-0 | 20.29
06.001.0670-A | 17.58
06.001.0671-0 | 30.03
06.001.0671-A | 26.02
06.001.0672-0 | 39.37
06.001.0672-A | 34.11
06.001.0673-0 | 58.45
06.001.0673-A | 50.65
06.001.0674-0 | 75.9
06.001.0674-A | 65.77
06.001.0675-0 | 92.95
06.001.0675-A | 80.54
06.001.0676-0 | 109.19
06.001.0676-A | 94.61
06.001.0677-0 | 124.21
06.001.0677-A | 107.63
06.001.0678-0 | 138.41
06.001.0678-A | 119.94
06.001.0679-0 | 152.22
06.001.0679-A | 131.9
06.001.0680-0 | 164.8
06.001.0680-A | 142.8
06.001.0681-0 | 187.94
06.001.0681-A | 162.85
06.001.0682-0 | 207.42
06.001.0682-A | 179.74
06.001.0683-0 | 216.76
06.001.0683-A | 187.83
06.001.0684-0 | 223.66
06.001.0684-A | 193.81
06.001.0685-0 | 245.58
06.001.0685-A | 212.8
06.001.0686-0 | 254.51
06.001.0686-A | 220.54
06.001.0710-0 | 25.39
06.001.0710-A | 22
06.001.0711-0 | 36.68
06.001.0711-A | 31.79
06.001.0712-0 | 125.85
06.001.0712-A | 118.67
06.001.0715-0 | 19.33
06.001.0715-A | 16.75
06.001.0716-0 | 23.91
06.001.0716-A | 20.72
06.001.0717-0 | 26.87
06.001.0717-A | 23.29
06.001.0718-0 | 31.27
06.001.0718-A | 27.1
06.001.0719-0 | 34.17
06.001.0719-A | 29.61
06.001.0720-0 | 63.99
06.001.0720-A | 56.44
06.001.0721-0 | 81.64
06.001.0721-A | 71.94
06.001.0722-0 | 84.04
06.001.0722-A | 74.32
06.001.0723-0 | 195.34
06.001.0723-A | 181.01
06.001.0724-0 | 225.35
06.001.0724-A | 210.98
06.001.0725-0 | 275.36
06.001.0725-A | 258.07
06.001.0726-0 | 298.76
06.001.0726-A | 279.38
06.001.0727-0 | 301.13
06.001.0727-A | 281.72
06.001.0728-0 | 329
06.001.0728-A | 306.17
06.001.0729-0 | 357.25
06.001.0729-A | 332.42
06.001.0730-0 | 389.6
06.001.0730-A | 360.89
06.001.0731-0 | 429.95
06.001.0731-A | 398.79
06.001.0732-0 | 473.74
06.001.0732-A | 438.33
06.001.0733-0 | 519.55
06.001.0733-A | 481.33
06.001.0734-0 | 602.68
06.001.0734-A | 556.4
06.001.0735-0 | 682.98
06.001.0735-A | 629.32
06.001.0736-0 | 725.45
06.001.0736-A | 670.08
06.001.0750-0 | 29.8
06.001.0750-A | 25.82
06.001.0751-0 | 29.84
06.001.0751-A | 25.86
06.001.0752-0 | 32.81
06.001.0752-A | 28.43
06.001.0753-0 | 32.85
06.001.0753-A | 28.47
06.001.0754-0 | 32.85
06.001.0754-A | 28.47
06.001.0755-0 | 44.32
06.001.0755-A | 38.4
06.001.0756-0 | 44.32
06.001.0756-A | 38.4
06.001.0757-0 | 47.34
06.001.0757-A | 41.03
06.001.0758-0 | 50.37
06.001.0758-A | 43.65
06.001.0759-0 | 50.43
06.001.0759-A | 43.7
06.001.0760-0 | 137.46
06.001.0760-A | 128.61
06.001.0761-0 | 140.63
06.001.0761-A | 131.37
06.001.0762-0 | 142.9
06.001.0762-A | 133.53
06.001.0763-0 | 149.33
06.001.0763-A | 139.14
06.001.0764-0 | 152.99
06.001.0764-A | 142.37
06.001.0765-0 | 157.34
06.001.0765-A | 146.26
06.001.0766-0 | 171.48
06.001.0766-A | 158.71
06.001.0767-0 | 176.72
06.001.0767-A | 163.44
06.001.0770-0 | 25.72
06.001.0770-A | 22.82
06.001.0771-0 | 26.3
06.001.0771-A | 23.32
06.001.0772-0 | 27.08
06.001.0772-A | 24.02
06.001.0773-0 | 27.86
06.001.0773-A | 24.71
06.001.0774-0 | 28.63
06.001.0774-A | 25.41
06.001.0775-0 | 29.41
06.001.0775-A | 26.11
06.001.0776-0 | 30.19
06.001.0776-A | 26.8
06.001.0777-0 | 30.97
06.001.0777-A | 27.5
06.001.0778-0 | 37.23
06.001.0778-A | 33.3
06.001.0779-0 | 48.66
06.001.0779-A | 43.98
06.001.0780-0 | 56.66
06.001.0780-A | 51.87
06.001.0781-0 | 76.66
06.001.0781-A | 70.88
06.002.0010-0 | 187.65
06.002.0010-A | 181.14
06.002.0011-0 | 250.04
06.002.0011-A | 243.42
06.002.0012-0 | 311.92
06.002.0012-A | 303.98
06.002.0013-0 | 393.5
06.002.0013-A | 384.06
06.002.0014-0 | 475.37
06.002.0014-A | 463.86
06.002.0015-0 | 633.84
06.002.0015-A | 620.45
06.002.0016-0 | 748.55
06.002.0016-A | 733.62
06.002.0017-0 | 1016.85
06.002.0017-A | 998.39
06.002.0018-0 | 1504.75
06.002.0018-A | 1481.82
06.002.0019-0 | 2234.95
06.002.0019-A | 2207
06.002.0020-0 | 2531.63
06.002.0020-A | 2501.1
06.002.0041-0 | 184.46
06.002.0041-A | 179.64
06.002.0042-0 | 260.04
06.002.0042-A | 253.42
06.002.0043-0 | 319.52
06.002.0043-A | 311.58
06.002.0044-0 | 448.63
06.002.0044-A | 439.19
06.002.0045-0 | 550.93
06.002.0045-A | 539.42
06.002.0046-0 | 711.54
06.002.0046-A | 698.15
06.002.0047-0 | 842.55
06.002.0047-A | 827.62
06.002.0049-0 | 1181.85
06.002.0049-A | 1163.39
06.002.0050-0 | 1620.75
06.002.0050-A | 1597.82
06.002.0061-0 | 194.46
06.002.0061-A | 189.64
06.002.0062-0 | 270.04
06.002.0062-A | 263.42
06.002.0063-0 | 384.23
06.002.0063-A | 376.29
06.002.0064-0 | 460.66
06.002.0064-A | 451.22
06.002.0065-0 | 610.54
06.002.0065-A | 599.03
06.002.0066-0 | 721.01
06.002.0066-A | 707.62
06.002.0067-0 | 858.71
06.002.0067-A | 843.78
06.002.0069-0 | 1152.33
06.002.0069-A | 1133.87
06.002.0070-0 | 1790.75
06.002.0070-A | 1767.82
06.003.0010-0 | 49.23
06.003.0010-A | 46.69
06.003.0011-0 | 67.55
06.003.0011-A | 62.65
06.003.0012-0 | 112.79
06.003.0012-A | 104.76
06.003.0013-0 | 149.74
06.003.0013-A | 137.48
06.003.0015-0 | 331.67
06.003.0015-A | 319.75
06.003.0017-0 | 448.66
06.003.0017-A | 431.95
06.003.0050-0 | 68.35
06.003.0050-A | 64.22
06.003.0053-0 | 84.39
06.003.0053-A | 78.95
06.003.0055-0 | 115.79
06.003.0055-A | 108.58
06.003.0057-0 | 158.12
06.003.0057-A | 149.07
06.003.0058-0 | 196.36
06.003.0058-A | 185.72
06.003.0060-0 | 68.28
06.003.0060-A | 64.55
06.003.0062-0 | 93.39
06.003.0062-A | 87.95
06.003.0064-0 | 133.88
06.003.0064-A | 126.67
06.003.0066-0 | 181.97
06.003.0066-A | 172.92
06.003.0068-0 | 222.31
06.003.0068-A | 211.67
06.004.0060-0 | 121.91
06.004.0060-A | 116.18
06.004.0062-0 | 134.88
06.004.0062-A | 127.67
06.004.0064-0 | 193.97
06.004.0064-A | 184.92
06.004.0066-0 | 236.11
06.004.0066-A | 225.47
06.004.0068-0 | 304.94
06.004.0068-A | 292.63
06.004.0070-0 | 366.59
06.004.0070-A | 352.6
06.004.0072-0 | 439.42
06.004.0072-A | 420.74
06.004.0074-0 | 517.72
06.004.0074-A | 497.16
06.004.0076-0 | 700.91
06.004.0076-A | 677.41
06.004.0078-0 | 776.18
06.004.0078-A | 749.8
06.004.0080-0 | 1081.09
06.004.0080-A | 1047.71
06.004.0082-0 | 2036.01
06.004.0082-A | 1996.63
06.004.0084-0 | 2225.21
06.004.0084-A | 2180.24
06.004.0090-0 | 126.91
06.004.0090-A | 121.18
06.004.0092-0 | 146.45
06.004.0092-A | 139.24
06.004.0094-0 | 197.83
06.004.0094-A | 188.78
06.004.0096-0 | 255.11
06.004.0096-A | 244.47
06.004.0098-0 | 299.68
06.004.0098-A | 287.37
06.004.0100-0 | 357.61
06.004.0100-A | 343.62
06.004.0102-0 | 442.55
06.004.0102-A | 423.87
06.004.0104-0 | 627.72
06.004.0104-A | 607.16
06.004.0106-0 | 703.64
06.004.0106-A | 680.14
06.004.0108-0 | 753.46
06.004.0108-A | 727.08
06.004.0110-0 | 1059.09
06.004.0110-A | 1025.71
06.004.0112-0 | 2052.21
06.004.0112-A | 2012.83
06.004.0114-0 | 2436.76
06.004.0114-A | 2391.79
06.004.0120-0 | 152.08
06.004.0120-A | 146.35
06.004.0122-0 | 165.95
06.004.0122-A | 158.74
06.004.0124-0 | 216.97
06.004.0124-A | 207.92
06.004.0126-0 | 275.11
06.004.0126-A | 264.47
06.004.0128-0 | 411.85
06.004.0128-A | 399.54
06.004.0130-0 | 435.75
06.004.0130-A | 421.76
06.004.0132-0 | 569.57
06.004.0132-A | 550.89
06.004.0134-0 | 679.72
06.004.0134-A | 659.16
06.004.0136-0 | 858.91
06.004.0136-A | 835.41
06.004.0138-0 | 947.18
06.004.0138-A | 920.8
06.004.0140-0 | 1343.98
06.004.0140-A | 1310.6
06.004.0142-0 | 2928.5
06.004.0142-A | 2889.12
06.004.0144-0 | 3270.45
06.004.0144-A | 3225.48
06.004.0150-0 | 167.77
06.004.0150-A | 162.03
06.004.0152-0 | 201.56
06.004.0152-A | 193.89
06.004.0154-0 | 243.46
06.004.0154-A | 234.09
06.004.0156-0 | 322.15
06.004.0156-A | 310.43
06.004.0158-0 | 503.13
06.004.0158-A | 489.62
06.004.0160-0 | 541.13
06.004.0160-A | 524.49
06.004.0162-0 | 732.79
06.004.0162-A | 713.64
06.004.0164-0 | 873.25
06.004.0164-A | 851.36
06.004.0166-0 | 1140.19
06.004.0166-A | 1116.3
06.004.0168-0 | 1255.07
06.004.0168-A | 1228.14
06.004.0170-0 | 1616.3
06.004.0170-A | 1582.53
06.004.0172-0 | 3407.78
06.004.0172-A | 3368.39
06.004.0174-0 | 3668.59
06.004.0174-A | 3623.62
06.004.0253-1 | 801.58
06.004.0253-B | 745.56
06.004.0254-1 | 905.38
06.004.0254-B | 846.34
06.004.0400-0 | 5991.71
06.004.0400-A | 5793.99
06.004.0405-0 | 6209.6
06.004.0405-A | 5994.51
06.004.0410-0 | 6929.24
06.004.0410-A | 6691.29
06.004.0415-0 | 10721.68
06.004.0415-A | 10278.8
06.004.0420-0 | 9120.2
06.004.0420-A | 8831.04
06.004.0425-0 | 11385.54
06.004.0425-A | 11011.13
06.004.0430-0 | 11378.36
06.004.0430-A | 11003.3
06.004.0435-0 | 17183.79
06.004.0435-A | 16480.94
06.004.0440-0 | 12711.23
06.004.0440-A | 12326.23
06.004.0445-0 | 14139.46
06.004.0445-A | 13680.76
06.004.0450-0 | 14991.94
06.004.0450-A | 14505.74
06.004.0455-0 | 22682.62
06.004.0455-A | 21759.93
06.004.0500-0 | 3310.12
06.004.0500-A | 3083.02
06.004.0505-0 | 4163.6
06.004.0505-A | 3878.97
06.004.0510-0 | 5337.72
06.004.0510-A | 4973.14
06.004.0515-0 | 5818.67
06.004.0515-A | 5420.48
06.004.0520-0 | 6672.15
06.004.0520-A | 6216.43
06.004.0525-0 | 7473.73
06.004.0525-A | 6961.99
06.004.0530-0 | 8327.21
06.004.0530-A | 7757.94
06.004.0535-0 | 9180.7
06.004.0535-A | 8553.89
06.005.0030-0 | 48.23
06.005.0030-A | 45.17
06.005.0035-0 | 66.61
06.005.0035-A | 62.93
06.005.0040-0 | 93.33
06.005.0040-A | 89.04
06.005.0045-0 | 154.69
06.005.0045-A | 149.23
06.005.0050-0 | 198.24
06.005.0050-A | 192.14
06.006.0010-0 | 304.75
06.006.0010-A | 292.92
06.006.0011-0 | 57.41
06.006.0011-A | 55.32
06.006.0015-0 | 189.98
06.006.0015-A | 182.76
06.006.0016-0 | 37.28
06.006.0016-A | 35.89
06.006.0020-0 | 134.05
06.006.0020-A | 129.3
06.006.0030-0 | 180.83
06.006.0030-A | 170.45
06.006.0031-0 | 117.02
06.006.0031-A | 108.84
06.006.0035-0 | 253.23
06.006.0035-A | 240.42
06.006.0036-0 | 152.38
06.006.0036-A | 142.44
06.006.0040-0 | 408.52
06.006.0040-A | 392.61
06.006.0041-0 | 195.62
06.006.0041-A | 183.94
06.006.0050-0 | 1246.91
06.006.0050-A | 1226.92
06.006.0051-0 | 273.49
06.006.0051-A | 259.52
06.006.0060-0 | 1856.98
06.006.0060-A | 1833.34
06.006.0061-0 | 339.71
06.006.0061-A | 323.64
06.006.0090-0 | 96.1
06.006.0090-A | 93.15
06.006.0091-0 | 131.32
06.006.0091-A | 127.64
06.007.0010-0 | 36.76
06.007.0010-A | 32.37
06.007.0011-0 | 46.28
06.007.0011-A | 40.74
06.007.0012-0 | 62.92
06.007.0012-A | 55.39
06.007.0013-0 | 77.52
06.007.0013-A | 68.22
06.007.0015-0 | 83.21
06.007.0015-A | 73.26
06.007.0016-0 | 94.77
06.007.0016-A | 83.43
06.007.0017-0 | 112.53
06.007.0017-A | 99.11
06.007.0060-0 | 56.34
06.007.0060-A | 50.7
06.007.0061-0 | 75.29
06.007.0061-A | 67.71
06.007.0062-0 | 115.66
06.007.0062-A | 104.28
06.007.0063-0 | 180.89
06.007.0063-A | 162.69
06.007.0064-0 | 234.4
06.007.0064-A | 210.79
06.007.0065-0 | 287.81
06.007.0065-A | 258.97
06.007.0080-0 | 113.49
06.007.0080-A | 102.11
06.007.0081-0 | 147.62
06.007.0081-A | 132.99
06.007.0082-0 | 230.38
06.007.0082-A | 207.9
06.007.0083-0 | 361.78
06.007.0083-A | 325.38
06.007.0084-0 | 469.88
06.007.0084-A | 422.68
06.007.0085-0 | 574.54
06.007.0085-A | 516.85
06.007.0100-0 | 113.49
06.007.0100-A | 102.11
06.007.0101-0 | 148.71
06.007.0101-A | 134.08
06.007.0102-0 | 228.35
06.007.0102-A | 206.14
06.007.0120-0 | 155.51
06.007.0120-A | 141.43
06.007.0121-0 | 200.45
06.007.0121-A | 180.95
06.007.0122-0 | 334.36
06.007.0122-A | 305.11
06.007.0123-0 | 549.2
06.007.0123-A | 501.99
06.007.0124-0 | 755.5
06.007.0124-A | 694.11
06.007.0125-0 | 905.13
06.007.0125-A | 829.85
06.008.0050-0 | 147.38
06.008.0050-A | 145.8
06.008.0053-0 | 179.5
06.008.0053-A | 177.37
06.008.0055-0 | 205.29
06.008.0055-A | 202.63
06.008.0056-0 | 266.89
06.008.0056-A | 263.95
06.008.0058-0 | 298.72
06.008.0058-A | 295.51
06.008.0060-0 | 531.21
06.008.0060-A | 527.46
06.008.0062-0 | 867.14
06.008.0062-A | 862.85
06.008.0065-0 | 1440.63
06.008.0065-A | 1435.8
06.008.0068-0 | 3754.96
06.008.0068-A | 3749.58
06.008.0070-0 | 4567.99
06.008.0070-A | 4562.08
06.008.0072-0 | 6153.43
06.008.0072-A | 6146.98
06.008.0100-0 | 221.09
06.008.0100-A | 218.43
06.008.0105-0 | 340.96
06.008.0105-A | 337.75
06.009.0030-0 | 165.33
06.009.0030-A | 164.74
06.009.0033-0 | 233.56
06.009.0033-A | 232.72
06.009.0035-0 | 321.11
06.009.0035-A | 320.15
06.009.0051-0 | 379.29
06.009.0051-A | 378.42
06.009.0052-0 | 383.81
06.009.0052-A | 382.54
06.009.0053-0 | 460.75
06.009.0053-A | 458.66
06.009.0054-0 | 565.45
06.009.0054-A | 562.3
06.009.0055-0 | 695.35
06.009.0055-A | 691.24
06.009.0056-0 | 817.81
06.009.0056-A | 813.76
06.009.0057-0 | 1116.19
06.009.0057-A | 1110.71
06.009.0058-0 | 1435.49
06.009.0058-A | 1428.53
06.009.0059-0 | 1857.58
06.009.0059-A | 1849.09
06.009.0060-0 | 2598.93
06.009.0060-A | 2589.04
06.009.0061-0 | 3107.34
06.009.0061-A | 3096.03
06.009.0062-0 | 3632.64
06.009.0062-A | 3619.93
06.009.0063-0 | 4231.11
06.009.0063-A | 4216.98
06.009.0064-0 | 5520.41
06.009.0064-A | 5503.71
06.009.0081-0 | 430.66
06.009.0081-A | 428.57
06.009.0082-0 | 519.83
06.009.0082-A | 516.68
06.009.0083-0 | 639.69
06.009.0083-A | 635.58
06.009.0084-0 | 725.9
06.009.0084-A | 721.85
06.009.0085-0 | 1020.08
06.009.0085-A | 1014.6
06.009.0086-0 | 1273.23
06.009.0086-A | 1266.27
06.009.0087-0 | 1631.37
06.009.0087-A | 1624.32
06.009.0088-0 | 2303.3
06.009.0088-A | 2295.08
06.009.0089-0 | 2672.17
06.009.0089-A | 2662.77
06.009.0090-0 | 3084.34
06.009.0090-A | 3073.78
06.009.0091-0 | 3619.87
06.009.0091-A | 3608.13
06.009.0092-0 | 4803.05
06.009.0092-A | 4788.96
06.010.0010-0 | 268.39
06.010.0010-A | 252.22
06.010.0011-0 | 127.29
06.010.0011-A | 119.81
06.010.0015-0 | 552.1
06.010.0015-A | 532.25
06.010.0016-0 | 175.46
06.010.0016-A | 166.44
06.010.0020-0 | 952.86
06.010.0020-A | 929.31
06.010.0021-0 | 225.14
06.010.0021-A | 214.59
06.010.0030-0 | 1558.84
06.010.0030-A | 1545.26
06.010.0031-0 | 299.61
06.010.0031-A | 287.55
06.010.0040-0 | 3203.39
06.010.0040-A | 3187.74
06.010.0041-0 | 412.72
06.010.0041-A | 398.8
06.011.0101-0 | 33.81
06.011.0101-A | 31.73
06.011.0102-0 | 34.63
06.011.0102-A | 32.52
06.011.0103-0 | 70.96
06.011.0103-A | 68.09
06.011.0104-0 | 79
06.011.0104-A | 75.16
06.011.0105-0 | 80.95
06.011.0105-A | 77.01
06.011.0106-0 | 148.58
06.011.0106-A | 143.37
06.011.0107-0 | 163.41
06.011.0107-A | 158.17
06.011.0108-0 | 207.42
06.011.0108-A | 201.25
06.011.0109-0 | 273.62
06.011.0109-A | 266.71
06.011.0110-0 | 316.15
06.011.0110-A | 308.66
06.011.0111-0 | 321.35
06.011.0111-A | 313.31
06.011.0112-0 | 399.92
06.011.0112-A | 391.13
06.011.0113-0 | 461.42
06.011.0113-A | 451.36
06.011.0115-0 | 860.91
06.011.0115-A | 849.96
06.011.0116-0 | 991.52
06.011.0116-A | 979.15
06.011.0117-0 | 1143.65
06.011.0117-A | 1130.25
06.011.0119-0 | 1609.11
06.011.0119-A | 1592.95
06.011.0131-0 | 33.81
06.011.0131-A | 31.73
06.011.0132-0 | 34.63
06.011.0132-A | 32.52
06.011.0133-0 | 57.44
06.011.0133-A | 54.57
06.011.0134-0 | 79
06.011.0134-A | 75.16
06.011.0135-0 | 110.62
06.011.0135-A | 105.76
06.011.0136-0 | 195.31
06.011.0136-A | 189.56
06.011.0137-0 | 210.14
06.011.0137-A | 204.37
06.011.0139-0 | 330.89
06.011.0139-A | 323.43
06.011.0140-0 | 389.42
06.011.0140-A | 380.99
06.011.0141-0 | 716.67
06.011.0141-A | 707.25
06.011.0142-0 | 729.14
06.011.0142-A | 718.97
06.011.0143-0 | 969.39
06.011.0143-A | 957.68
06.011.0145-0 | 1212.79
06.011.0145-A | 1200.19
06.011.0146-0 | 1402.34
06.011.0146-A | 1388.04
06.011.0147-0 | 1686.64
06.011.0147-A | 1671.3
06.011.0149-0 | 3148.28
06.011.0149-A | 3128.82
06.011.0191-0 | 2.81
06.011.0191-A | 2.43
06.011.0192-0 | 9.9
06.011.0192-A | 9.45
06.011.0193-0 | 9.9
06.011.0193-A | 9.45
06.011.0194-0 | 10.07
06.011.0194-A | 9.6
06.011.0195-0 | 10.07
06.011.0195-A | 9.6
06.011.0196-0 | 10.46
06.011.0196-A | 9.99
06.011.0197-0 | 10.5
06.011.0197-A | 10.02
06.011.0198-0 | 10.67
06.011.0198-A | 10.18
06.011.0199-0 | 10.71
06.011.0199-A | 10.22
06.011.0200-0 | 10.88
06.011.0200-A | 10.37
06.011.0201-0 | 11.28
06.011.0201-A | 10.76
06.011.0202-0 | 11.71
06.011.0202-A | 11.18
06.011.0203-0 | 12.32
06.011.0203-A | 11.76
06.011.0205-0 | 12.69
06.011.0205-A | 12.11
06.011.0206-0 | 13.42
06.011.0206-A | 12.81
06.011.0207-0 | 14.03
06.011.0207-A | 13.38
06.011.0209-0 | 15.8
06.011.0209-A | 15.08
06.011.0221-0 | 33.77
06.011.0221-A | 31.69
06.011.0222-0 | 34.76
06.011.0222-A | 32.63
06.011.0223-0 | 61.49
06.011.0223-A | 58.08
06.011.0224-0 | 79.52
06.011.0224-A | 75.61
06.011.0225-0 | 116.18
06.011.0225-A | 111.88
06.011.0226-0 | 148.91
06.011.0226-A | 143.68
06.011.0227-0 | 164.41
06.011.0227-A | 159.13
06.011.0228-0 | 209.58
06.011.0228-A | 203.31
06.011.0229-0 | 276.22
06.011.0229-A | 269.19
06.011.0230-0 | 320.13
06.011.0230-A | 312.47
06.011.0231-0 | 327.11
06.011.0231-A | 318.81
06.011.0232-0 | 408.63
06.011.0232-A | 399.44
06.011.0233-0 | 475.89
06.011.0233-A | 465.16
06.011.0235-0 | 877.42
06.011.0235-A | 865.69
06.011.0236-0 | 1016
06.011.0236-A | 1002.5
06.011.0237-0 | 1230.12
06.011.0237-A | 1214.44
06.011.0239-0 | 1721.19
06.011.0239-A | 1701.92
06.011.0251-0 | 33.77
06.011.0251-A | 31.69
06.011.0252-0 | 34.76
06.011.0252-A | 32.63
06.011.0253-0 | 61.49
06.011.0253-A | 58.08
06.011.0254-0 | 79.52
06.011.0254-A | 75.61
06.011.0255-0 | 145.95
06.011.0255-A | 140.66
06.011.0256-0 | 195.88
06.011.0256-A | 190.1
06.011.0257-0 | 208.03
06.011.0257-A | 202.29
06.011.0258-0 | 268.02
06.011.0258-A | 261.35
06.011.0259-0 | 334.24
06.011.0259-A | 326.63
06.011.0260-0 | 394.08
06.011.0260-A | 385.45
06.011.0261-0 | 722.42
06.011.0261-A | 712.74
06.011.0262-0 | 821.9
06.011.0262-A | 812.71
06.011.0263-0 | 983.59
06.011.0263-A | 971.22
06.011.0265-0 | 1229.94
06.011.0265-A | 1216.62
06.011.0266-0 | 1426.87
06.011.0266-A | 1411.45
06.011.0267-0 | 1715.31
06.011.0267-A | 1698.66
06.011.0269-0 | 3235.42
06.011.0269-A | 3213.34
06.011.0311-0 | 35.01
06.011.0311-A | 32.85
06.011.0312-0 | 61.71
06.011.0312-A | 58.27
06.011.0313-0 | 79.3
06.011.0313-A | 75.42
06.011.0314-0 | 116.02
06.011.0314-A | 111.73
06.011.0315-0 | 148.7
06.011.0315-A | 143.49
06.011.0316-0 | 163.8
06.011.0316-A | 158.56
06.011.0317-0 | 207.58
06.011.0317-A | 201.41
06.011.0318-0 | 274.01
06.011.0318-A | 267.09
06.011.0319-0 | 316.34
06.011.0319-A | 308.84
06.011.0320-0 | 321.99
06.011.0320-A | 313.91
06.011.0321-0 | 401.27
06.011.0321-A | 392.42
06.011.0322-0 | 462.84
06.011.0322-A | 452.71
06.011.0324-0 | 865.62
06.011.0324-A | 854.45
06.011.0325-0 | 996.81
06.011.0325-A | 984.19
06.011.0326-0 | 1149.2
06.011.0326-A | 1135.53
06.011.0328-0 | 1620.41
06.011.0328-A | 1603.73
06.011.0341-0 | 38.95
06.011.0341-A | 36.26
06.011.0342-0 | 61.83
06.011.0342-A | 58.37
06.011.0343-0 | 79.12
06.011.0343-A | 75.26
06.011.0344-0 | 145.85
06.011.0344-A | 140.64
06.011.0345-0 | 195.86
06.011.0345-A | 190.09
06.011.0346-0 | 210.33
06.011.0346-A | 204.54
06.011.0347-0 | 267.78
06.011.0347-A | 261.15
06.011.0348-0 | 331.31
06.011.0348-A | 323.84
06.011.0349-0 | 390.38
06.011.0349-A | 381.91
06.011.0350-0 | 717.68
06.011.0350-A | 708.22
06.011.0351-0 | 824.28
06.011.0351-A | 814.07
06.011.0352-0 | 971.43
06.011.0352-A | 959.63
06.011.0354-0 | 1218.08
06.011.0354-A | 1205.25
06.011.0355-0 | 1410.12
06.011.0355-A | 1395.5
06.011.0356-0 | 1692.79
06.011.0356-A | 1677.17
06.011.0358-0 | 3160.63
06.011.0358-A | 3140.6
06.011.0370-0 | 107.93
06.011.0370-A | 104.35
06.011.0371-0 | 196.97
06.011.0371-A | 192.6
06.011.0372-0 | 303.79
06.011.0372-A | 299.07
06.011.0373-0 | 408.12
06.011.0373-A | 401.29
06.011.0374-0 | 708.71
06.011.0374-A | 700.14
06.011.0375-0 | 922.15
06.011.0375-A | 912.59
06.011.0376-0 | 1341.64
06.011.0376-A | 1331.37
06.011.0377-0 | 1683.83
06.011.0377-A | 1672.36
06.011.0378-0 | 2867.24
06.011.0378-A | 2855.05
06.011.0379-0 | 3404.19
06.011.0379-A | 3390.57
06.011.0380-0 | 4762.28
06.011.0380-A | 4747.61
06.011.0381-0 | 6118.23
06.011.0381-A | 6102.06
06.011.0382-0 | 11518.24
06.011.0382-A | 11500.85
06.011.0383-0 | 15616.81
06.011.0383-A | 15596.12
06.011.0390-0 | 107.93
06.011.0390-A | 104.35
06.011.0391-0 | 193.27
06.011.0391-A | 188.9
06.011.0392-0 | 302.61
06.011.0392-A | 297.9
06.011.0393-0 | 442.4
06.011.0393-A | 436.72
06.011.0394-0 | 725.63
06.011.0394-A | 718.3
06.011.0395-0 | 995.7
06.011.0395-A | 986.63
06.011.0396-0 | 1373.31
06.011.0396-A | 1363.08
06.011.0397-0 | 2241.46
06.011.0397-A | 2230.68
06.011.0398-0 | 3905.24
06.011.0398-A | 3892.5
06.011.0399-0 | 4458.69
06.011.0399-A | 4445.23
06.011.0400-0 | 5399.87
06.011.0400-A | 5384.73
06.011.0401-0 | 11577.48
06.011.0401-A | 11561.29
06.011.0402-0 | 13524.26
06.011.0402-A | 13506.3
06.011.0403-0 | 16610.28
06.011.0403-A | 16591.11
06.011.0404-0 | 28345.24
06.011.0404-A | 28321.51
06.011.0411-0 | 103.14
06.011.0411-A | 100.95
06.011.0412-0 | 103.11
06.011.0412-A | 101
06.011.0413-0 | 409.36
06.011.0413-A | 406.49
06.011.0414-0 | 417.4
06.011.0414-A | 413.56
06.011.0415-0 | 419.35
06.011.0415-A | 415.41
06.011.0416-0 | 656.18
06.011.0416-A | 650.97
06.011.0417-0 | 671.01
06.011.0417-A | 665.77
06.011.0418-0 | 884.22
06.011.0418-A | 878.05
06.011.0419-0 | 1679.29
06.011.0419-A | 1672.38
06.011.0420-0 | 2074.43
06.011.0420-A | 2066.76
06.011.0421-0 | 2078.44
06.011.0421-A | 2070.4
06.011.0422-0 | 3139.13
06.011.0422-A | 3130.35
06.011.0423-0 | 3748.48
06.011.0423-A | 3738.41
06.011.0424-0 | 5066.85
06.011.0424-A | 5055.9
06.011.0425-0 | 5898.45
06.011.0425-A | 5886.08
06.011.0426-0 | 7603.03
06.011.0426-A | 7589.63
06.011.0427-0 | 10326.62
06.011.0427-A | 10310.47
06.011.0431-0 | 102.25
06.011.0431-A | 100.17
06.011.0432-0 | 103.24
06.011.0432-A | 101.11
06.011.0433-0 | 198.45
06.011.0433-A | 195.04
06.011.0434-0 | 417.92
06.011.0434-A | 414.01
06.011.0435-0 | 454.58
06.011.0435-A | 450.28
06.011.0436-0 | 656.51
06.011.0436-A | 651.28
06.011.0437-0 | 672.01
06.011.0437-A | 666.73
06.011.0438-0 | 886.38
06.011.0438-A | 880.11
06.011.0439-0 | 1681.89
06.011.0439-A | 1674.86
06.011.0440-0 | 2077.67
06.011.0440-A | 2069.86
06.011.0441-0 | 2084.2
06.011.0441-A | 2075.9
06.011.0442-0 | 3147.84
06.011.0442-A | 3138.66
06.011.0443-0 | 3762.95
06.011.0443-A | 3752.22
06.011.0445-0 | 5083.36
06.011.0445-A | 5071.63
06.011.0446-0 | 5922.92
06.011.0446-A | 5909.42
06.011.0447-0 | 7689.5
06.011.0447-A | 7673.83
06.011.0449-0 | 10438.7
06.011.0449-A | 10419.43
06.012.0001-0 | 3279.43
06.012.0001-A | 3099.44
06.012.0002-0 | 3436.59
06.012.0002-A | 3246.77
06.012.0003-0 | 3833.39
06.012.0003-A | 3624.46
06.012.0004-0 | 4259.05
06.012.0004-A | 4024.21
06.012.0005-0 | 4635.53
06.012.0005-A | 4378.42
06.012.0006-0 | 5328.48
06.012.0006-A | 5032.1
06.012.0007-0 | 5887.63
06.012.0007-A | 5560.32
06.012.0008-0 | 6492.27
06.012.0008-A | 6134.01
06.012.0009-0 | 7238.83
06.012.0009-A | 6839.89
06.012.0015-0 | 2387.62
06.012.0015-A | 2254.12
06.012.0016-0 | 2746.34
06.012.0016-A | 2595.31
06.012.0017-0 | 2991.92
06.012.0017-A | 2827.72
06.012.0018-0 | 3379.74
06.012.0018-A | 3191.75
06.012.0019-0 | 3940.64
06.012.0019-A | 3722.83
06.012.0020-0 | 4352.82
06.012.0020-A | 4108.36
06.012.0021-0 | 4718.71
06.012.0021-A | 4454.34
06.012.0022-0 | 5074.24
06.012.0022-A | 4790.44
06.012.0039-0 | 2282.65
06.012.0039-A | 2143.32
06.012.0040-0 | 2089.73
06.012.0040-A | 1963.03
06.012.0041-0 | 1982.08
06.012.0041-A | 1860.75
06.012.0042-0 | 1740
06.012.0042-A | 1635.3
06.012.0043-0 | 1670.79
06.012.0043-A | 1569.69
06.012.0200-0 | 5116.18
06.012.0200-A | 4698.42
06.012.0201-0 | 5610.38
06.012.0201-A | 5152.01
06.012.0202-0 | 6134.57
06.012.0202-A | 5635.88
06.012.0203-0 | 6677.31
06.012.0203-A | 6136.84
06.012.0204-0 | 7418.68
06.012.0204-A | 6815.54
06.012.0205-0 | 8124.14
06.012.0205-A | 7458.61
06.012.0206-0 | 8265.43
06.012.0206-A | 7594.26
06.012.0207-0 | 8415.71
06.012.0207-A | 7737.76
06.012.0208-0 | 8780.75
06.012.0208-A | 8085.99
06.012.0209-0 | 9149
06.012.0209-A | 8420.14
06.012.0210-0 | 9548.85
06.012.0210-A | 8786.12
06.012.0211-0 | 9950.49
06.012.0211-A | 9153.66
06.012.0212-0 | 10352.05
06.012.0212-A | 9521.12
06.012.0213-0 | 10718.59
06.012.0213-A | 9853.79
06.012.0214-0 | 11120.15
06.012.0214-A | 10221.25
06.012.0215-0 | 11521.79
06.012.0215-A | 10588.79
06.012.0216-0 | 11921.64
06.012.0216-A | 10954.77
06.012.0217-0 | 6305.34
06.012.0217-A | 5791.42
06.012.0218-0 | 6871.26
06.012.0218-A | 6313.69
06.012.0219-0 | 7437.38
06.012.0219-A | 6836.18
06.012.0220-0 | 8217.03
06.012.0220-A | 7548.3
06.012.0221-0 | 8997.13
06.012.0221-A | 8260.85
06.012.0222-0 | 9359.28
06.012.0222-A | 8601.12
06.012.0223-0 | 9653.16
06.012.0223-A | 8869.74
06.012.0224-0 | 10049.84
06.012.0224-A | 9233.8
06.012.0225-0 | 10141.91
06.012.0225-A | 9334.99
06.012.0226-0 | 10541.76
06.012.0226-A | 9700.96
06.012.0227-0 | 10943.41
06.012.0227-A | 10068.51
06.012.0228-0 | 11311.65
06.012.0228-A | 10402.66
06.012.0229-0 | 11711.5
06.012.0229-A | 10768.63
06.012.0230-0 | 12113.06
06.012.0230-A | 11136.09
06.012.0231-0 | 12514.7
06.012.0231-A | 11503.63
06.012.0232-0 | 12881.25
06.012.0232-A | 11836.31
06.012.0233-0 | 7181.18
06.012.0233-A | 6594.97
06.012.0234-0 | 7801.27
06.012.0234-A | 7166.47
06.012.0235-0 | 8384.21
06.012.0235-A | 7701.57
06.012.0236-0 | 9047.81
06.012.0236-A | 8311.03
06.012.0237-0 | 9899.4
06.012.0237-A | 9090.16
06.012.0238-0 | 10490.42
06.012.0238-A | 9645.03
06.012.0239-0 | 10720.84
06.012.0239-A | 9846.72
06.012.0240-0 | 11008.47
06.012.0240-A | 10114.52
06.012.0241-0 | 11375.53
06.012.0241-A | 10464.58
06.012.0242-0 | 11775.23
06.012.0242-A | 10830.41
06.012.0243-0 | 12143.57
06.012.0243-A | 11164.65
06.012.0244-0 | 12542
06.012.0244-A | 11528.98
06.012.0245-0 | 12944.97
06.012.0245-A | 11898.08
06.012.0246-0 | 13346.53
06.012.0246-A | 12265.53
06.012.0247-0 | 13713.92
06.012.0247-A | 12598.82
06.012.0248-0 | 14114.93
06.012.0248-A | 12965.96
06.012.0249-0 | 8579.61
06.012.0249-A | 7878.17
06.012.0250-0 | 9245.29
06.012.0250-A | 8491.98
06.012.0251-0 | 9910.89
06.012.0251-A | 9105.71
06.012.0252-0 | 10819.3
06.012.0252-A | 9936.73
06.012.0253-0 | 11755.97
06.012.0253-A | 10796.25
06.012.0254-0 | 11921.28
06.012.0254-A | 10952.77
06.012.0255-0 | 11983.03
06.012.0255-A | 11010.88
06.012.0256-0 | 12349.22
06.012.0256-A | 11360.23
06.012.0257-0 | 12717.47
06.012.0257-A | 11694.38
06.012.0258-0 | 13119.02
06.012.0258-A | 12061.83
06.012.0259-0 | 13518.96
06.012.0259-A | 12427.9
06.012.0260-0 | 13920.52
06.012.0260-A | 12795.36
06.012.0261-0 | 14288.77
06.012.0261-A | 13129.51
06.012.0262-0 | 14688.62
06.012.0262-A | 13495.48
06.012.0263-0 | 15090.26
06.012.0263-A | 13863.03
06.012.0264-0 | 9650.2
06.012.0264-A | 8857.84
06.012.0265-0 | 10352.28
06.012.0265-A | 9504.54
06.012.0266-0 | 11066.6
06.012.0266-A | 10162.69
06.012.0267-0 | 11752.22
06.012.0267-A | 10791.86
06.012.0268-0 | 12774.54
06.012.0268-A | 11731.84
06.012.0269-0 | 13227.76
06.012.0269-A | 12156.42
06.012.0270-0 | 13457.8
06.012.0270-A | 12360.37
06.012.0271-0 | 13943.14
06.012.0271-A | 12804.93
06.012.0272-0 | 13962.54
06.012.0272-A | 12840.16
06.012.0273-0 | 14362.86
06.012.0273-A | 13206.61
06.012.0274-0 | 14764.42
06.012.0274-A | 13574.07
06.012.0275-0 | 15132.67
06.012.0275-A | 13908.22
06.012.0276-0 | 15532.61
06.012.0276-A | 14274.29
06.012.0277-0 | 15934.16
06.012.0277-A | 14641.74
06.012.0278-0 | 16335.72
06.012.0278-A | 15009.19
06.012.0310-0 | 11481.63
06.012.0310-A | 10490.46
06.012.0312-0 | 11728.01
06.012.0312-A | 10725.34
06.012.0315-0 | 12566.14
06.012.0315-A | 11469.17
06.012.0317-0 | 12763.31
06.012.0317-A | 11722.24
06.012.0319-0 | 13843.76
06.012.0319-A | 12715.49
06.012.0320-0 | 14642.05
06.012.0320-A | 13453.22
06.012.0322-0 | 14749.1
06.012.0322-A | 13544.51
06.012.0325-0 | 15096.12
06.012.0325-A | 13867.75
06.012.0327-0 | 15266.85
06.012.0327-A | 14038
06.012.0329-0 | 15557.35
06.012.0329-A | 14294.51
06.012.0331-0 | 16004.24
06.012.0331-A | 14711.54
06.012.0332-0 | 16366.99
06.012.0332-A | 15045.37
06.012.0335-0 | 16837.52
06.012.0335-A | 15472.61
06.012.0337-0 | 17239.08
06.012.0337-A | 15840.06
06.012.0340-0 | 17622.16
06.012.0340-A | 16187.07
06.012.0345-0 | 12838.63
06.012.0345-A | 11711.57
06.012.0347-0 | 13071.96
06.012.0347-A | 11914.36
06.012.0348-0 | 13233.88
06.012.0348-A | 12059.39
06.012.0349-0 | 14006.24
06.012.0349-A | 12853.51
06.012.0351-0 | 14912.99
06.012.0351-A | 13699.15
06.012.0352-0 | 16022.13
06.012.0352-A | 14715.8
06.012.0355-0 | 16097.2
06.012.0355-A | 14785.45
06.012.0357-0 | 16182.49
06.012.0357-A | 14863.97
06.012.0359-0 | 16547.67
06.012.0359-A | 15212.34
06.012.0362-0 | 16915.92
06.012.0362-A | 15546.49
06.012.0363-0 | 17253.9
06.012.0363-A | 15858.85
06.012.0364-0 | 17719.12
06.012.0364-A | 16281.49
06.012.0366-0 | 18118.97
06.012.0366-A | 16647.47
06.012.0368-0 | 18487.22
06.012.0368-A | 16981.62
06.012.0370-0 | 18888.3
06.012.0370-A | 17348.66
06.012.0372-0 | 17129.33
06.012.0372-A | 15712.31
06.012.0375-0 | 18990.9
06.012.0375-A | 17438.44
06.012.0377-0 | 20805.4
06.012.0377-A | 19102.74
06.012.0379-0 | 23388.35
06.012.0379-A | 21471.42
06.012.0381-0 | 23717.38
06.012.0381-A | 21797.56
06.012.0383-0 | 23815.87
06.012.0383-A | 21887.58
06.012.0385-0 | 24060.73
06.012.0385-A | 22083.95
06.012.0387-0 | 24578.64
06.012.0387-A | 22552.38
06.012.0389-0 | 24971.73
06.012.0389-A | 22908.2
06.012.0391-0 | 25581.29
06.012.0391-A | 23456.05
06.012.0393-0 | 26102.16
06.012.0393-A | 23927.77
06.012.0395-0 | 26657.76
06.012.0395-A | 24428.12
06.012.0400-0 | 27142.59
06.012.0400-A | 24863.43
06.014.0012-0 | 3207.54
06.014.0012-A | 3049.77
06.014.0013-0 | 3370.32
06.014.0013-A | 3199.13
06.014.0014-0 | 3695.3
06.014.0014-A | 3513.67
06.014.0015-0 | 4138.35
06.014.0015-A | 3930.13
06.014.0016-0 | 4634.42
06.014.0016-A | 4395.69
06.014.0049-0 | 574.49
06.014.0049-A | 540.48
06.014.0052-0 | 688.63
06.014.0052-A | 646.7
06.014.0054-0 | 1009.56
06.014.0054-A | 949.48
06.014.0057-0 | 1321.29
06.014.0057-A | 1240.94
06.014.0059-0 | 2072.33
06.014.0059-A | 1942.66
06.014.0060-0 | 689.01
06.014.0060-A | 650.22
06.014.0062-0 | 839.36
06.014.0062-A | 790.14
06.014.0064-0 | 1174.73
06.014.0064-A | 1107.6
06.014.0066-0 | 1486.46
06.014.0066-A | 1399.06
06.014.0068-0 | 2386.08
06.014.0068-A | 2244.77
06.014.0100-1 | 2292.13
06.014.0100-B | 2183.31
06.014.0101-0 | 1505.98
06.014.0101-A | 1434.28
06.014.0102-0 | 1824.97
06.014.0102-A | 1747.84
06.014.0105-0 | 1582.69
06.014.0105-A | 1500.74
06.014.0110-0 | 412.62
06.014.0110-A | 388.67
06.014.0112-0 | 792.26
06.014.0112-A | 750.41
06.014.0114-0 | 941.37
06.014.0114-A | 892.12
06.014.0116-0 | 397.52
06.014.0116-A | 377.81
06.014.0118-0 | 546.63
06.014.0118-A | 519.52
06.014.0120-0 | 695.45
06.014.0120-A | 660.98
06.014.0122-0 | 253.1
06.014.0122-A | 236.91
06.014.0124-0 | 351.37
06.014.0124-A | 329.67
06.014.0126-0 | 444.81
06.014.0126-A | 418.1
06.014.0128-0 | 168.14
06.014.0128-A | 160.01
06.014.0130-0 | 280.6
06.014.0130-A | 265.52
06.014.0132-0 | 374.33
06.014.0132-A | 354.2
06.015.0010-0 | 2432.21
06.015.0010-A | 2322.42
06.015.0011-0 | 2565.53
06.015.0011-A | 2451.8
06.015.0012-0 | 2900.45
06.015.0012-A | 2772.17
06.015.0013-0 | 3199.59
06.015.0013-A | 3057
06.015.0014-0 | 3607.2
06.015.0014-A | 3437.78
06.015.0015-0 | 3955.66
06.015.0015-A | 3768.64
06.015.0016-0 | 5128.51
06.015.0016-A | 4883.69
06.015.0030-0 | 733.35
06.015.0030-A | 704.8
06.015.0031-0 | 2672.55
06.015.0031-A | 2562.2
06.015.0060-0 | 554.37
06.015.0060-A | 509.86
06.015.0061-0 | 423.57
06.015.0061-A | 395.31
06.015.0070-0 | 422.6
06.015.0070-A | 389.21
06.016.0001-0 | 415
06.016.0001-A | 404.12
06.016.0002-0 | 387
06.016.0002-A | 376.12
06.016.0003-0 | 348
06.016.0003-A | 337.12
06.016.0004-0 | 370.4
06.016.0004-A | 361.7
06.016.0006-0 | 363
06.016.0006-A | 352.12
06.016.0007-0 | 446
06.016.0007-A | 435.12
06.016.0008-0 | 70.82
06.016.0008-A | 65.38
06.016.0009-0 | 141.86
06.016.0009-A | 136.41
06.016.0010-0 | 363.45
06.016.0010-A | 349.29
06.016.0011-0 | 363.45
06.016.0011-A | 349.29
06.016.0012-0 | 363.45
06.016.0012-A | 349.29
06.016.0015-0 | 331.4
06.016.0015-A | 322.7
06.016.0016-0 | 847.42
06.016.0016-A | 812.62
06.016.0030-0 | 207.38
06.016.0030-A | 199.21
06.016.0031-0 | 373.39
06.016.0031-A | 364.12
06.016.0032-0 | 582.64
06.016.0032-A | 566.32
06.016.0040-0 | 271.4
06.016.0040-A | 262.7
06.016.0041-0 | 358.45
06.016.0041-A | 347.58
06.016.0050-0 | 60.72
06.016.0050-A | 60.36
06.016.0051-0 | 77.66
06.016.0051-A | 77.3
06.016.0052-0 | 101.72
06.016.0052-A | 101.36
06.016.0053-0 | 200.72
06.016.0053-A | 200.36
06.016.0060-0 | 227.7
06.016.0060-A | 219.53
06.016.0061-0 | 713.4
06.016.0061-A | 705.22
06.016.0080-0 | 90.47
06.016.0080-A | 82.85
06.016.0100-0 | 322.39
06.016.0100-A | 311.51
06.016.0105-0 | 202.85
06.016.0105-A | 194.69
06.017.0001-0 | 294.77
06.017.0001-A | 286.23
06.017.0002-0 | 447.22
06.017.0002-A | 436.46
06.017.0003-0 | 531.4
06.017.0003-A | 519.11
06.017.0004-0 | 1011.03
06.017.0004-A | 996.46
06.017.0005-0 | 1063.02
06.017.0005-A | 1047.06
06.017.0006-0 | 1196.51
06.017.0006-A | 1178.35
06.017.0007-0 | 1229.38
06.017.0007-A | 1210.48
06.017.0008-0 | 1230.78
06.017.0008-A | 1211.19
06.017.0009-0 | 1365.37
06.017.0009-A | 1344.27
06.017.0010-0 | 1484.93
06.017.0010-A | 1460.92
06.017.0011-0 | 1582.75
06.017.0011-A | 1558.74
06.017.0012-0 | 1727.44
06.017.0012-A | 1697.58
06.017.0013-0 | 1892.67
06.017.0013-A | 1859.94
06.017.0014-0 | 2061.77
06.017.0014-A | 2026.05
06.017.0015-0 | 2246.08
06.017.0015-A | 2204.95
06.017.0016-0 | 2396.09
06.017.0016-A | 2354.53
06.017.0017-0 | 2561.32
06.017.0017-A | 2516.88
06.017.0018-0 | 2730.42
06.017.0018-A | 2683
06.017.0019-0 | 2702.09
06.017.0019-A | 2651.8
06.017.0020-0 | 3064.57
06.017.0020-A | 3011.32
06.017.0021-0 | 3229.97
06.017.0021-A | 3173.83
06.017.0022-0 | 3401.19
06.017.0022-A | 3341.78
06.017.0023-0 | 3564.3
06.017.0023-A | 3502.3
06.017.0024-0 | 3732.93
06.017.0024-A | 3668.01
06.017.0025-0 | 3898.62
06.017.0025-A | 3830.77
06.017.0026-0 | 4067.72
06.017.0026-A | 3996.89
06.017.0027-0 | 4232.95
06.017.0027-A | 4159.24
06.017.0040-0 | 119.96
06.017.0040-A | 117.25
06.017.0041-0 | 475.88
06.017.0041-A | 470.9
06.017.0050-0 | 912.05
06.017.0050-A | 902.57
06.017.0055-0 | 1444.59
06.017.0055-A | 1432.4
06.017.0060-0 | 314.77
06.017.0060-A | 305.06
06.017.0065-0 | 505.88
06.017.0065-A | 488.12
06.017.0070-0 | 668.46
06.017.0070-A | 643.86
06.017.0075-0 | 1199.66
06.017.0075-A | 1167.18
06.017.0080-0 | 425.68
06.017.0080-A | 415.97
06.017.0085-0 | 616.79
06.017.0085-A | 599.03
06.017.0090-0 | 779.37
06.017.0090-A | 754.77
06.017.0095-0 | 1310.57
06.017.0095-A | 1278.09
06.018.0001-0 | 249.7
06.018.0001-A | 240.13
06.018.0002-0 | 217.47
06.018.0002-A | 211.95
06.018.0003-0 | 121.75
06.018.0003-A | 118.96
06.018.0005-0 | 2108.36
06.018.0005-A | 1952.17
06.018.0006-0 | 1138.7
06.018.0006-A | 1052.12
06.018.0007-0 | 1493.33
06.018.0007-A | 1380.99
06.018.0008-0 | 2860.64
06.018.0008-A | 2653.45
06.018.0009-0 | 3676.13
06.018.0009-A | 3413.3
06.020.0510-0 | 20.9
06.020.0510-A | 18.21
06.020.0511-0 | 32.22
06.020.0511-A | 28.12
06.020.0512-0 | 38.9
06.020.0512-A | 34.02
06.020.0515-0 | 32.55
06.020.0515-A | 30.49
06.020.0516-0 | 36.32
06.020.0516-A | 34
06.020.0517-0 | 38.82
06.020.0517-A | 36.32
06.020.0518-0 | 42.62
06.020.0518-A | 39.86
06.020.0519-0 | 44.72
06.020.0519-A | 41.84
06.020.0520-0 | 49.86
06.020.0520-A | 46.57
06.020.0521-0 | 52.46
06.020.0521-A | 48.98
06.020.0522-0 | 56.34
06.020.0522-A | 52.58
06.020.0525-0 | 34.55
06.020.0525-A | 32.34
06.020.0526-0 | 38.95
06.020.0526-A | 36.43
06.020.0527-0 | 42.07
06.020.0527-A | 39.33
06.020.0528-0 | 46.54
06.020.0528-A | 43.49
06.020.0529-0 | 49.8
06.020.0529-A | 46.5
06.020.0530-0 | 55.12
06.020.0530-A | 51.43
06.020.0531-0 | 58.12
06.020.0531-A | 54.21
06.020.0534-0 | 63.27
06.020.0534-A | 58.99
06.020.0536-0 | 69.4
06.020.0536-A | 64.66
06.020.0538-0 | 139.93
06.020.0538-A | 127.07
06.020.0540-0 | 146.44
06.020.0540-A | 133.08
06.020.0545-0 | 80
06.020.0545-A | 73.28
06.020.0546-0 | 83.01
06.020.0546-A | 76.03
06.020.0547-0 | 90.31
06.020.0547-A | 82.75
06.020.0548-0 | 94.36
06.020.0548-A | 86.5
06.020.0549-0 | 118.52
06.020.0549-A | 108.11
06.020.0551-0 | 147.02
06.020.0551-A | 133.67
06.020.0553-0 | 156.48
06.020.0553-A | 142.43
06.020.0555-0 | 164.67
06.020.0555-A | 150
06.020.0557-0 | 181.82
06.020.0557-A | 165.66
06.020.0559-0 | 199.14
06.020.0559-A | 181.48
06.020.0560-0 | 231.85
06.020.0560-A | 211.42
06.020.0565-0 | 95.65
06.020.0565-A | 87.61
06.020.0566-0 | 104.09
06.020.0566-A | 95.39
06.020.0567-0 | 114.5
06.020.0567-A | 104.96
06.020.0568-0 | 125.34
06.020.0568-A | 114.95
06.020.0569-0 | 149.04
06.020.0569-A | 136.15
06.020.0570-0 | 183.19
06.020.0570-A | 166.89
06.020.0572-0 | 199.1
06.020.0572-A | 181.57
06.020.0574-0 | 236.26
06.020.0574-A | 215.43
06.020.0576-0 | 250.46
06.020.0576-A | 228.53
06.020.0578-0 | 289.85
06.020.0578-A | 264.14
06.020.0580-0 | 318.25
06.020.0580-A | 290.35
06.020.0582-0 | 365.23
06.020.0582-A | 332.49
06.020.0584-0 | 393.63
06.020.0584-A | 358.7
06.020.0586-0 | 520.46
06.020.0586-A | 474.31
06.020.0588-0 | 644.89
06.020.0588-A | 587.74
06.020.0592-0 | 139.42
06.020.0592-A | 129.77
06.020.0594-0 | 232.56
06.020.0594-A | 212.01
06.020.0596-0 | 252.23
06.020.0596-A | 230.24
06.020.0598-0 | 287.71
06.020.0598-A | 262.64
06.020.0600-0 | 306.64
06.020.0600-A | 280.11
06.020.0602-0 | 350.09
06.020.0602-A | 319.39
06.020.0604-0 | 391.73
06.020.0604-A | 357.83
06.020.0606-0 | 484.51
06.020.0606-A | 442.12
06.020.0608-0 | 565.73
06.020.0608-A | 516.32
06.020.0610-0 | 573.31
06.020.0610-A | 523.31
06.020.0612-0 | 629.85
06.020.0612-A | 575.08
06.020.0614-0 | 774.81
06.020.0614-A | 707.63
06.020.0616-0 | 680.19
06.020.0616-A | 621.95
06.020.0618-0 | 749.23
06.020.0618-A | 685.26
06.020.0620-0 | 923.75
06.020.0620-A | 845.1
06.020.0625-0 | 19.29
06.020.0625-A | 18.08
06.020.0626-0 | 21.14
06.020.0626-A | 19.8
06.020.0627-0 | 22.44
06.020.0627-A | 21.01
06.020.0628-0 | 23.25
06.020.0628-A | 21.78
06.020.0629-0 | 25.95
06.020.0629-A | 24.28
06.020.0630-0 | 28.32
06.020.0630-A | 26.47
06.020.0631-0 | 29.06
06.020.0631-A | 27.13
06.020.0632-0 | 31.72
06.020.0632-A | 29.62
06.020.0636-0 | 20.29
06.020.0636-A | 19.01
06.020.0637-0 | 22.44
06.020.0637-A | 21.01
06.020.0638-0 | 24.07
06.020.0638-A | 22.51
06.020.0639-0 | 24.88
06.020.0639-A | 23.29
06.020.0640-0 | 28.26
06.020.0640-A | 26.41
06.020.0641-0 | 30.92
06.020.0641-A | 28.88
06.020.0642-0 | 32.8
06.020.0642-A | 30.62
06.020.0643-0 | 35.04
06.020.0643-A | 32.69
06.020.0645-0 | 38.29
06.020.0645-A | 35.7
06.020.0647-0 | 81.47
06.020.0647-A | 73.89
06.020.0649-0 | 84.73
06.020.0649-A | 76.89
06.020.0655-0 | 43.4
06.020.0655-A | 39.65
06.020.0656-0 | 47.95
06.020.0656-A | 43.87
06.020.0657-0 | 51.47
06.020.0657-A | 47.11
06.020.0658-0 | 54
06.020.0658-A | 49.46
06.020.0659-0 | 74.47
06.020.0659-A | 67.57
06.020.0661-0 | 85.08
06.020.0661-A | 77.25
06.020.0663-0 | 89.47
06.020.0663-A | 81.31
06.020.0665-0 | 93.86
06.020.0665-A | 85.37
06.020.0667-0 | 103.56
06.020.0667-A | 94.22
06.020.0669-0 | 113.27
06.020.0669-A | 103.06
06.020.0670-0 | 131.34
06.020.0670-A | 119.59
06.020.0675-0 | 54.17
06.020.0675-A | 49.59
06.020.0676-0 | 58.55
06.020.0676-A | 53.61
06.020.0677-0 | 63.45
06.020.0677-A | 58.12
06.020.0678-0 | 72.39
06.020.0678-A | 66.27
06.020.0679-0 | 89.56
06.020.0679-A | 81.43
06.020.0681-0 | 103.17
06.020.0681-A | 93.86
06.020.0683-0 | 110.55
06.020.0683-A | 100.67
06.020.0685-0 | 132.46
06.020.0685-A | 120.62
06.020.0687-0 | 138.14
06.020.0687-A | 125.86
06.020.0689-0 | 161.13
06.020.0689-A | 146.62
06.020.0690-0 | 174.76
06.020.0690-A | 159.2
06.020.0691-0 | 203.61
06.020.0691-A | 185.08
06.020.0692-0 | 217.81
06.020.0692-A | 198.18
06.020.0694-0 | 287.66
06.020.0694-A | 261.73
06.020.0696-0 | 356.11
06.020.0696-A | 324.04
06.020.0700-0 | 74.53
06.020.0700-A | 69.46
06.020.0702-0 | 130.17
06.020.0702-A | 118.5
06.020.0704-0 | 140.01
06.020.0704-A | 127.59
06.020.0706-0 | 159.71
06.020.0706-A | 145.6
06.020.0708-0 | 167.28
06.020.0708-A | 152.59
06.020.0710-0 | 194.47
06.020.0710-A | 177.18
06.020.0711-0 | 212.64
06.020.0711-A | 193.95
06.020.0714-0 | 265.43
06.020.0714-A | 241.84
06.020.0715-0 | 309.05
06.020.0715-A | 281.6
06.020.0716-0 | 312.84
06.020.0716-A | 285.1
06.020.0717-0 | 341.38
06.020.0717-A | 311.2
06.020.0718-0 | 419.62
06.020.0718-A | 382.65
06.020.0720-0 | 366.28
06.020.0720-A | 334.42
06.020.0721-0 | 400.5
06.020.0721-A | 365.76
06.020.0722-0 | 493.52
06.020.0722-A | 450.86
06.020.0725-0 | 10.76
06.020.0725-A | 9.42
06.020.0726-0 | 20.04
06.020.0726-A | 17.56
06.020.0727-0 | 24.7
06.020.0727-A | 21.71
06.020.0735-0 | 145.82
06.020.0735-A | 131.96
06.020.0736-0 | 179.36
06.020.0736-A | 162.94
06.020.0737-0 | 210.69
06.020.0737-A | 191.94
06.020.0738-0 | 246.75
06.020.0738-A | 225.04
06.020.0739-0 | 278.94
06.020.0739-A | 254.83
06.020.0740-0 | 316.02
06.020.0740-A | 288.81
06.020.0741-0 | 348.37
06.020.0741-A | 318.75
06.020.0742-0 | 382.28
06.020.0742-A | 349.99
06.020.0745-0 | 169.65
06.020.0745-A | 154.03
06.020.0746-0 | 211.29
06.020.0746-A | 192.5
06.020.0747-0 | 250.46
06.020.0747-A | 228.76
06.020.0748-0 | 294.37
06.020.0748-A | 269.13
06.020.0749-0 | 334.81
06.020.0749-A | 306.56
06.020.0750-0 | 379.75
06.020.0750-A | 347.82
06.020.0751-0 | 420.19
06.020.0751-A | 385.25
06.020.0752-0 | 462.06
06.020.0752-A | 423.85
06.020.0754-0 | 551.69
06.020.0754-A | 507.36
06.020.0756-0 | 663.96
06.020.0756-A | 609.67
06.020.0758-0 | 763.26
06.020.0758-A | 700.77
06.020.0760-0 | 407.58
06.020.0760-A | 372.4
06.020.0761-0 | 462.13
06.020.0761-A | 422.95
06.020.0762-0 | 522.73
06.020.0762-A | 478.63
06.020.0763-0 | 577.29
06.020.0763-A | 529.17
06.020.0764-0 | 638.16
06.020.0764-A | 585.08
06.020.0766-0 | 782.04
06.020.0766-A | 717.8
06.020.0768-0 | 890.91
06.020.0768-A | 818.75
06.020.0770-0 | 1012.2
06.020.0770-A | 930.65
06.020.0772-0 | 1125.59
06.020.0772-A | 1035.44
06.020.0774-0 | 1258.22
06.020.0774-A | 1157.32
06.020.0775-0 | 1480.75
06.020.0775-A | 1363.24
06.020.0780-0 | 617.74
06.020.0780-A | 565.93
06.020.0781-0 | 717.07
06.020.0781-A | 657.21
06.020.0782-0 | 813.6
06.020.0782-A | 745.91
06.020.0783-0 | 909.33
06.020.0783-A | 834.08
06.020.0784-0 | 1002.04
06.020.0784-A | 919.47
06.020.0786-0 | 1218.21
06.020.0786-A | 1118.65
06.020.0788-0 | 1398.59
06.020.0788-A | 1285.22
06.020.0790-0 | 1610.13
06.020.0790-A | 1479.68
06.020.0792-0 | 1787.65
06.020.0792-A | 1643.61
06.020.0794-0 | 2010.05
06.020.0794-A | 1847.49
06.020.0795-0 | 2370.83
06.020.0795-A | 2180.65
06.020.0796-0 | 2579.56
06.020.0796-A | 2372.25
06.020.0797-0 | 2937.49
06.020.0797-A | 2702.79
06.020.0798-0 | 3878.26
06.020.0798-A | 3569.78
06.020.0799-0 | 4816.1
06.020.0799-A | 4434.09
06.020.0800-0 | 1415.76
06.020.0800-A | 1295.08
06.020.0801-0 | 1719.02
06.020.0801-A | 1573.5
06.020.0802-0 | 1959.56
06.020.0802-A | 1795.63
06.020.0803-0 | 2244.09
06.020.0803-A | 2056.67
06.020.0804-0 | 2480.81
06.020.0804-A | 2275.28
06.020.0805-0 | 2769.92
06.020.0805-A | 2540.46
06.020.0806-0 | 3250.99
06.020.0806-A | 2984.72
06.020.0807-0 | 4054.12
06.020.0807-A | 3722.44
06.020.0808-0 | 4730.44
06.020.0808-A | 4343.39
06.020.0809-0 | 4852.61
06.020.0809-A | 4456.21
06.020.0810-0 | 5383.66
06.020.0810-A | 4944.15
06.020.0811-0 | 6723.58
06.020.0811-A | 6175.22
06.020.0812-0 | 6146.93
06.020.0812-A | 5651.37
06.020.0813-0 | 6821.03
06.020.0813-A | 6271.4
06.020.0814-0 | 8521.9
06.020.0814-A | 7835.8
06.020.0815-0 | 77.03
06.020.0815-A | 70.39
06.020.0816-0 | 102.69
06.020.0816-A | 93.84
06.020.0817-0 | 128.38
06.020.0817-A | 117.32
06.020.0818-0 | 154.01
06.020.0818-A | 140.74
06.020.0819-0 | 205.51
06.020.0819-A | 187.8
06.020.0820-0 | 231.23
06.020.0820-A | 211.31
06.020.0821-0 | 256.52
06.020.0821-A | 234.43
06.020.0822-0 | 307.55
06.020.0822-A | 281.04
06.020.0823-0 | 359.57
06.020.0823-A | 328.59
06.020.0824-0 | 89.25
06.020.0824-A | 81.7
06.020.0825-0 | 118.96
06.020.0825-A | 108.89
06.020.0826-0 | 148.74
06.020.0826-A | 136.15
06.020.0827-0 | 178.43
06.020.0827-A | 163.33
06.020.0828-0 | 208.37
06.020.0828-A | 190.73
06.020.0829-0 | 238.07
06.020.0829-A | 217.91
06.020.0830-0 | 267.84
06.020.0830-A | 245.17
06.020.0831-0 | 297.23
06.020.0831-A | 272.08
06.020.0832-0 | 357.07
06.020.0832-A | 326.84
06.020.0833-0 | 416.54
06.020.0833-A | 381.27
06.020.0835-0 | 476.04
06.020.0835-A | 435.74
06.020.0840-0 | 220.47
06.020.0840-A | 202.35
06.020.0841-0 | 257.39
06.020.0841-A | 236.23
06.020.0842-0 | 294.11
06.020.0842-A | 269.93
06.020.0843-0 | 330.92
06.020.0843-A | 303.71
06.020.0844-0 | 367.65
06.020.0844-A | 337.43
06.020.0846-0 | 441.15
06.020.0846-A | 404.89
06.020.0848-0 | 514.3
06.020.0848-A | 472.04
06.020.0850-0 | 588.14
06.020.0850-A | 539.79
06.020.0852-0 | 661.58
06.020.0852-A | 607.2
06.020.0853-0 | 736.07
06.020.0853-A | 675.63
06.020.0854-0 | 882.26
06.020.0854-A | 809.73
06.020.0856-0 | 330.09
06.020.0856-A | 303.05
06.020.0857-0 | 385.47
06.020.0857-A | 353.9
06.020.0858-0 | 440.45
06.020.0858-A | 404.38
06.020.0859-0 | 495.48
06.020.0859-A | 454.9
06.020.0860-0 | 550.52
06.020.0860-A | 505.43
06.020.0862-0 | 660.57
06.020.0862-A | 606.47
06.020.0864-0 | 770.58
06.020.0864-A | 707.47
06.020.0866-0 | 880.64
06.020.0866-A | 808.51
06.020.0868-0 | 990.67
06.020.0868-A | 909.53
06.020.0870-0 | 1101.03
06.020.0870-A | 1010.85
06.020.0871-0 | 1321.11
06.020.0871-A | 1212.91
06.020.0872-0 | 1431.16
06.020.0872-A | 1313.95
06.020.0873-0 | 1651.24
06.020.0873-A | 1516.01
06.020.0875-0 | 2201.75
06.020.0875-A | 2021.43
06.020.0876-0 | 2752.28
06.020.0876-A | 2526.87
06.020.0880-0 | 702.14
06.020.0880-A | 645.37
06.020.0882-0 | 842.5
06.020.0882-A | 774.38
06.020.0884-0 | 982.82
06.020.0884-A | 903.36
06.020.0886-0 | 1123.17
06.020.0886-A | 1032.36
06.020.0888-0 | 1263.51
06.020.0888-A | 1161.35
06.020.0890-0 | 1404.32
06.020.0890-A | 1290.77
06.020.0891-0 | 1685
06.020.0891-A | 1548.77
06.020.0893-0 | 2106.06
06.020.0893-A | 1935.78
06.020.0894-0 | 2457.33
06.020.0894-A | 2258.65
06.020.0895-0 | 2527.51
06.020.0895-A | 2323.15
06.020.0896-0 | 2808.18
06.020.0896-A | 2581.13
06.020.0897-0 | 3510.33
06.020.0897-A | 3226.51
06.020.0900-0 | 3181.16
06.020.0900-A | 2926.44
06.020.0901-0 | 3534.44
06.020.0901-A | 3251.43
06.020.0902-0 | 4418.25
06.020.0902-A | 4064.47
06.020.0905-0 | 216.68
06.020.0905-A | 203.7
06.020.0906-0 | 227.95
06.020.0906-A | 214.33
06.020.0908-0 | 175.92
06.020.0908-A | 164.27
06.020.0910-0 | 155.52
06.020.0910-A | 144.56
06.020.0915-0 | 151.66
06.020.0915-A | 137.73
06.020.0916-0 | 188.73
06.020.0916-A | 172.02
06.020.0917-0 | 234.64
06.020.0917-A | 213.9
06.020.0918-0 | 325
06.020.0918-A | 297.48
06.020.0919-0 | 376.91
06.020.0919-A | 345.08
06.020.0920-0 | 437.22
06.020.0920-A | 399.98
06.020.0921-0 | 632.15
06.020.0921-A | 580.3
06.020.0922-0 | 695.94
06.020.0922-A | 639.18
06.020.0924-0 | 826.99
06.020.0924-A | 760.04
06.020.0926-0 | 1540.22
06.020.0926-A | 1415.54
06.020.0928-0 | 1837.45
06.020.0928-A | 1694.11
06.020.0930-0 | 2054.84
06.020.0930-A | 1894.02
06.020.0932-0 | 2957.51
06.020.0932-A | 2726.61
06.020.0933-0 | 3527.81
06.020.0933-A | 3251.54
06.020.0934-0 | 3824.63
06.020.0934-A | 3524.16
06.020.0935-0 | 5623.44
06.020.0935-A | 5183.37
06.020.0937-0 | 7463.63
06.020.0937-A | 6878.24
06.020.0938-0 | 9324.22
06.020.0938-A | 8591.06
06.021.0010-0 | 236.65
06.021.0010-A | 216.24
06.021.0011-0 | 304.26
06.021.0011-A | 278.04
06.021.0012-0 | 353.64
06.021.0012-A | 323.07
06.021.0013-0 | 430.17
06.021.0013-A | 392.96
06.021.0014-0 | 569.72
06.021.0014-A | 520.75
06.021.0015-0 | 666.84
06.021.0015-A | 609.49
06.021.0016-0 | 810.76
06.021.0016-A | 741.63
06.021.0017-0 | 771.17
06.021.0017-A | 704.7
06.021.0018-0 | 1024.3
06.021.0018-A | 937.12
06.021.0019-0 | 1201.55
06.021.0019-A | 1099.05
06.021.0020-0 | 1557.14
06.021.0020-A | 1425.94
06.021.0021-0 | 1753.26
06.021.0021-A | 1605.71
06.021.0025-0 | 540.28
06.021.0025-A | 492.43
06.021.0026-0 | 695.06
06.021.0026-A | 633.58
06.021.0027-0 | 935.53
06.021.0027-A | 853.84
06.021.0028-0 | 1135.83
06.021.0028-A | 1036.57
06.021.0029-0 | 1578.96
06.021.0029-A | 1442.63
06.021.0030-0 | 1841.03
06.021.0030-A | 1681.82
06.021.0031-0 | 2391.75
06.021.0031-A | 2187.73
06.021.0032-0 | 2619.1
06.021.0032-A | 2395.97
06.021.0033-0 | 3075.16
06.021.0033-A | 2813.28
06.021.0034-0 | 3994.85
06.021.0034-A | 3658.31
06.021.0035-0 | 5338.52
06.021.0035-A | 4894.66
06.021.0036-0 | 6034.61
06.021.0036-A | 5533.53
06.021.0040-0 | 4965.57
06.021.0040-A | 4519.61
06.021.0041-0 | 13513.15
06.021.0041-A | 12540.79
06.022.0010-0 | 83.11
06.022.0010-A | 81.48
06.061.0105-0 | 49.28
06.061.0105-A | 46.66
06.061.0110-0 | 78.51
06.061.0110-A | 75.24
06.061.0115-0 | 148.17
06.061.0115-A | 144.56
06.061.0120-0 | 428.13
06.061.0120-A | 423.21
06.061.0150-0 | 31.14
06.061.0150-A | 29.83
06.061.0155-0 | 44.75
06.061.0155-A | 43.12
06.061.0160-0 | 79.03
06.061.0160-A | 76.57
06.061.0165-0 | 349.98
06.061.0165-A | 346.7
06.061.0170-0 | 75.21
06.061.0170-A | 72.26
06.061.0171-0 | 95.86
06.061.0171-A | 92.1
06.061.0172-0 | 102.4
06.061.0172-A | 98.31
06.061.0173-0 | 108.67
06.061.0173-A | 104.09
06.061.0174-0 | 117.83
06.061.0174-A | 112.92
06.061.0176-0 | 117.56
06.061.0176-A | 112.16
06.061.0177-0 | 124.89
06.061.0177-A | 119.16
06.062.0001-0 | 28700.81
06.062.0001-A | 26401.64
06.062.0002-0 | 47356.34
06.062.0002-A | 43562.71
06.063.0012-0 | 363.86
06.063.0012-A | 363.86
06.063.0013-0 | 412.11
06.063.0013-A | 412.11
06.063.0014-0 | 501.36
06.063.0014-A | 501.36
06.063.0015-0 | 565
06.063.0015-A | 565
06.063.0016-0 | 771.68
06.063.0016-A | 771.68
06.063.0017-0 | 986.98
06.063.0017-A | 986.98
06.063.0018-0 | 1168.9
06.063.0018-A | 1168.9
06.063.0019-0 | 1679
06.063.0019-A | 1679
06.063.0021-0 | 2283.72
06.063.0021-A | 2283.72
06.063.0023-0 | 3711.06
06.063.0023-A | 3711.06
06.069.0005-0 | 14.14
06.069.0005-A | 13.12
06.069.0006-0 | 22.84
06.069.0006-A | 21.52
06.069.0008-0 | 15.29
06.069.0008-A | 14.26
06.069.0009-0 | 25.12
06.069.0009-A | 23.8
06.069.0010-0 | 17.14
06.069.0010-A | 16.12
06.069.0015-0 | 28.84
06.069.0015-A | 27.52
06.069.0020-0 | 18.4
06.069.0020-A | 17.38
06.069.0025-0 | 31.36
06.069.0025-A | 30.04
06.069.0030-0 | 22.72
06.069.0030-A | 21.7
06.069.0035-0 | 39.99
06.069.0035-A | 38.67
06.069.0040-0 | 31.91
06.069.0040-A | 30.89
06.069.0045-0 | 58.37
06.069.0045-A | 57.05
06.069.0050-0 | 35.45
06.069.0050-A | 34.42
06.069.0055-0 | 65.44
06.069.0055-A | 64.12
06.069.0100-0 | 16.3
06.069.0100-A | 15.28
06.069.0101-0 | 27.16
06.069.0101-A | 25.84
06.069.0105-0 | 18.67
06.069.0105-A | 17.64
06.069.0106-0 | 31.88
06.069.0106-A | 30.56
06.069.0110-0 | 25.15
06.069.0110-A | 24.13
06.069.0115-0 | 44.86
06.069.0115-A | 43.54
06.069.0120-0 | 28.58
06.069.0120-A | 27.56
06.069.0125-0 | 51.72
06.069.0125-A | 50.4
06.069.0130-0 | 45.37
06.069.0130-A | 44.35
06.069.0135-0 | 85.29
06.069.0135-A | 83.97
06.069.0140-0 | 70
06.069.0140-A | 68.98
06.069.0145-0 | 134.55
06.069.0145-A | 133.23
06.069.0150-0 | 93.58
06.069.0150-A | 92.55
06.069.0155-0 | 181.7
06.069.0155-A | 180.38
06.069.0160-0 | 152.04
06.069.0160-A | 151.01
06.069.0165-0 | 298.62
06.069.0165-A | 297.3
06.072.0001-0 | 650.82
06.072.0001-A | 623.49
06.072.0003-0 | 812.78
06.072.0003-A | 784.49
06.075.0010-0 | 782.63
06.075.0010-A | 755.13
06.075.0012-0 | 934.66
06.075.0012-A | 906.37
06.076.0005-0 | 746.72
06.076.0005-A | 719.39
06.076.0010-0 | 974.98
06.076.0010-A | 946.69
06.076.0015-0 | 754.99
06.076.0015-A | 731.43
06.076.0020-0 | 320.27
06.076.0020-A | 311.01
06.076.0025-0 | 282.49
06.076.0025-A | 275.37
06.077.0005-0 | 868.61
06.077.0005-A | 841.28
06.077.0010-0 | 1096.86
06.077.0010-A | 1068.57
06.077.0015-0 | 876.88
06.077.0015-A | 853.32
06.077.0020-0 | 356.83
06.077.0020-A | 347.58
06.077.0025-0 | 310.52
06.077.0025-A | 303.4
06.081.0010-0 | 100.86
06.081.0010-A | 94.98
06.082.0010-0 | 27.32
06.082.0010-A | 24.93
06.082.0015-0 | 35.9
06.082.0015-A | 32.92
06.082.0020-0 | 40.62
06.082.0020-A | 37.06
06.082.0050-0 | 17.92
06.082.0050-A | 16.78
06.082.0053-0 | 21.11
06.082.0053-A | 19.97
06.082.0055-0 | 21.3
06.082.0055-A | 20.17
06.082.0070-0 | 19.2
06.082.0070-A | 18.29
06.082.0075-0 | 19.23
06.082.0075-A | 18.32
06.084.0005-0 | 146.11
06.084.0005-A | 140.42
06.085.0010-0 | 10.9
06.085.0010-A | 9.76
06.085.0015-0 | 79.72
06.085.0015-A | 72.89
06.085.0020-0 | 137.9
06.085.0020-A | 132.21
06.085.0025-0 | 149.89
06.085.0025-A | 143.06
06.085.0030-0 | 137.97
06.085.0030-A | 132.27
06.085.0035-0 | 453.58
06.085.0035-A | 447.89
06.085.0040-0 | 141.35
06.085.0040-A | 136.79
06.085.0045-0 | 175.44
06.085.0045-A | 166.33
06.085.0050-1 | 264.92
06.085.0050-B | 258.85
06.085.0055-0 | 165.69
06.085.0055-A | 156.58
06.085.0058-0 | 378.25
06.085.0058-A | 339.76
06.085.0060-0 | 142.56
06.085.0060-A | 135.73
06.085.0065-0 | 132.13
06.085.0065-A | 126.44
06.085.0070-0 | 172.52
06.085.0070-A | 163.42
06.085.0072-0 | 158.87
06.085.0072-A | 149.77
06.085.0074-0 | 168.08
06.085.0074-A | 158.97
06.086.0010-0 | 396.57
06.086.0010-A | 379.38
06.087.0010-0 | 1272.06
06.087.0010-A | 1217.55
06.088.0010-0 | 108.28
06.088.0010-A | 103.72
06.090.0010-0 | 5.62
06.090.0010-A | 4.87
06.095.0010-0 | 22.08
06.095.0010-A | 20.88
06.095.0013-0 | 30.55
06.095.0013-A | 29.28
06.095.0015-0 | 34.83
06.095.0015-A | 33.48
06.095.0018-0 | 49.62
06.095.0018-A | 48.12
06.095.0020-0 | 61.08
06.095.0020-A | 59.43
06.095.0022-0 | 83.51
06.095.0022-A | 81.7
06.095.0025-0 | 45.43
06.095.0025-A | 44.08
06.095.0028-0 | 63.46
06.095.0028-A | 61.96
06.095.0030-0 | 82.88
06.095.0030-A | 81.23
06.100.0010-0 | 6.55
06.100.0010-A | 6.39
06.100.0011-0 | 9.22
06.100.0011-A | 9.05
06.100.0012-0 | 11.48
06.100.0012-A | 11.37
06.100.0020-0 | 10.03
06.100.0020-A | 9.76
06.100.0030-0 | 16.75
06.100.0030-A | 15.94
06.100.0040-0 | 16.12
06.100.0040-A | 15.03
06.100.0050-0 | 16.12
06.100.0050-A | 15.03
06.100.0056-0 | 5.67
06.100.0056-A | 5.4
06.100.0058-0 | 6.91
06.100.0058-A | 6.59
06.100.0060-0 | 9.5
06.100.0060-A | 9.15
06.100.0062-0 | 12.54
06.100.0062-A | 12.16
06.100.0064-0 | 17.64
06.100.0064-A | 17.23
06.100.0068-0 | 5.63
06.100.0068-A | 5.39
06.100.0079-0 | 26.13
06.100.0079-A | 25.56
06.100.0080-0 | 28.34
06.100.0080-A | 27.48
06.100.0082-0 | 34.77
06.100.0082-A | 33.88
06.100.0085-0 | 34.94
06.100.0085-A | 34.03
06.100.0087-0 | 44.49
06.100.0087-A | 43.56
06.100.0090-0 | 44.66
06.100.0090-A | 43.7
06.100.0092-0 | 54.21
06.100.0092-A | 53.23
06.100.0095-0 | 54.72
06.100.0095-A | 53.67
06.100.0100-0 | 64.61
06.100.0100-A | 63.49
06.100.0105-0 | 80.57
06.100.0105-A | 79.41
06.100.0110-0 | 112.17
06.100.0110-A | 110.96
06.100.0115-0 | 143.94
06.100.0115-A | 142.67
06.100.0130-0 | 52.59
06.100.0130-A | 51.27
06.100.0132-0 | 70.66
06.100.0132-A | 69.3
06.100.0134-0 | 84.37
06.100.0134-A | 82.89
06.100.0136-0 | 98.96
06.100.0136-A | 97.43
06.100.0138-0 | 122.18
06.100.0138-A | 120.61
06.100.0140-0 | 140.48
06.100.0140-A | 138.84
06.100.0142-0 | 205.1
06.100.0142-A | 203.39
06.100.0144-0 | 269.54
06.100.0144-A | 267.79
06.100.0148-0 | 25.54
06.100.0148-A | 24.66
06.100.0150-0 | 45.5
06.100.0150-A | 44.14
06.100.0155-0 | 44.45
06.100.0155-A | 43.09
06.100.0160-0 | 47.39
06.100.0160-A | 46.03
06.100.0165-0 | 64.89
06.100.0165-A | 62.16
06.100.0170-0 | 65.65
06.100.0170-A | 62.92
06.100.0175-0 | 48.13
06.100.0175-A | 46.76
06.100.0180-0 | 70.24
06.100.0180-A | 67.51
06.100.0185-0 | 74.68
06.100.0185-A | 71.04
06.100.0187-0 | 87.42
06.100.0187-A | 85.94
06.100.0190-0 | 68.25
06.100.0190-A | 64.73
06.101.0001-0 | 45.74
06.101.0001-A | 45.4
06.102.0010-0 | 202
06.102.0010-A | 187.41
06.103.0010-0 | 666.54
06.103.0010-A | 666.54
06.103.0015-0 | 783.3
06.103.0015-A | 783.3
06.103.0020-0 | 867.51
06.103.0020-A | 867.51
06.103.0025-0 | 964.32
06.103.0025-A | 964.32
06.103.0030-0 | 1055.04
06.103.0030-A | 1055.04
06.103.0035-0 | 1148.49
06.103.0035-A | 1148.49
06.103.0040-0 | 1255.59
06.103.0040-A | 1255.59
06.103.0045-0 | 1352.61
06.103.0045-A | 1352.61
06.103.0050-0 | 1446.48
06.103.0050-A | 1446.48
06.103.0055-0 | 1540.56
06.103.0055-A | 1540.56
06.103.0080-0 | 857.64
06.103.0080-A | 857.64
06.103.0085-0 | 945
06.103.0085-A | 945
06.103.0090-0 | 1045.17
06.103.0090-A | 1045.17
06.103.0095-0 | 1139.25
06.103.0095-A | 1139.25
06.103.0100-0 | 1229.87
06.103.0100-A | 1229.87
06.103.0105-0 | 1336.23
06.103.0105-A | 1336.23
06.103.0110-0 | 1439.97
06.103.0110-A | 1439.97
06.103.0115-0 | 1540.56
06.103.0115-A | 1540.56
06.103.0120-0 | 1634.22
06.103.0120-A | 1634.22
06.103.0125-0 | 1740.9
06.103.0125-A | 1740.9
06.103.0150-0 | 88.55
06.103.0150-A | 88.55
06.106.0011-0 | 1588.98
06.106.0011-A | 1457.97
06.106.0012-0 | 1794.08
06.106.0012-A | 1649.31
06.106.0014-0 | 2161.27
06.106.0014-A | 1989.27
06.108.0005-0 | 1868.07
06.108.0005-A | 1731.63
06.108.0006-0 | 2241.66
06.108.0006-A | 2077.94
06.108.0007-0 | 2802.1
06.108.0007-A | 2597.45
06.108.0008-0 | 3736.14
06.108.0008-A | 3463.27
06.108.0009-0 | 4670.18
06.108.0009-A | 4329.09
06.110.0001-0 | 1363.94
06.110.0001-A | 1216.11
06.115.0001-0 | 368.33
06.115.0001-A | 329.58
06.200.0030-0 | 160.69
06.200.0030-A | 160.69
06.200.0033-0 | 226.96
06.200.0033-A | 226.96
06.200.0035-0 | 313.61
06.200.0035-A | 313.61
06.200.0051-0 | 372.46
06.200.0051-A | 372.46
06.200.0052-0 | 373.87
06.200.0052-A | 373.87
06.200.0053-0 | 444.42
06.200.0053-A | 444.42
06.200.0054-0 | 540.94
06.200.0054-A | 540.94
06.200.0055-0 | 663.38
06.200.0055-A | 663.38
06.200.0056-0 | 782.92
06.200.0056-A | 782.92
06.200.0057-0 | 1022.19
06.200.0057-A | 1022.19
06.200.0058-0 | 1068.94
06.200.0058-A | 1068.94
06.200.0059-0 | 1251.09
06.200.0059-A | 1251.09
06.200.0060-0 | 1375.26
06.200.0060-A | 1375.26
06.200.0062-0 | 1783.83
06.200.0062-A | 1783.83
06.200.0064-0 | 2512.94
06.200.0064-A | 2512.94
06.200.0065-0 | 3009.1
06.200.0065-A | 3009.1
06.200.0066-0 | 3522.16
06.200.0066-A | 3522.16
06.200.0067-0 | 4108.78
06.200.0067-A | 4108.78
06.200.0068-0 | 5385.8
06.200.0068-A | 5385.8
06.200.0071-0 | 414.33
06.200.0071-A | 414.33
06.200.0072-0 | 495.32
06.200.0072-A | 495.32
06.200.0073-0 | 607.72
06.200.0073-A | 607.72
06.200.0074-0 | 691.01
06.200.0074-A | 691.01
06.200.0075-0 | 911.7
06.200.0075-A | 911.7
06.200.0076-0 | 972.83
06.200.0076-A | 972.83
06.200.0077-0 | 1139
06.200.0077-A | 1139
06.200.0078-0 | 1213
06.200.0078-A | 1213
06.200.0080-0 | 1568.36
06.200.0080-A | 1568.36
06.200.0081-0 | 2229.84
06.200.0081-A | 2229.84
06.200.0083-0 | 2588.25
06.200.0083-A | 2588.25
06.200.0084-0 | 2990.01
06.200.0084-A | 2990.01
06.200.0085-0 | 3515.06
06.200.0085-A | 3515.06
06.200.0086-0 | 4677.24
06.200.0086-A | 4677.24
06.200.0090-0 | 411.01
06.200.0090-A | 411.01
06.200.0092-0 | 411.15
06.200.0092-A | 411.15
06.200.0093-0 | 474.59
06.200.0093-A | 474.59
06.200.0094-0 | 555.07
06.200.0094-A | 555.07
06.200.0095-0 | 688.84
06.200.0095-A | 688.84
06.200.0096-0 | 777.64
06.200.0096-A | 777.64
06.200.0097-0 | 1039.59
06.200.0097-A | 1039.59
06.200.0098-0 | 1136.97
06.200.0098-A | 1136.97
06.200.0099-0 | 1301.38
06.200.0099-A | 1301.38
06.200.0100-0 | 1397.78
06.200.0100-A | 1397.78
06.200.0102-0 | 1855.49
06.200.0102-A | 1855.49
06.200.0104-0 | 2709.13
06.200.0104-A | 2709.13
06.200.0105-0 | 3173.13
06.200.0105-A | 3173.13
06.200.0106-0 | 3773.06
06.200.0106-A | 3773.06
06.200.0107-0 | 4422.94
06.200.0107-A | 4422.94
06.200.0108-0 | 6192.29
06.200.0108-A | 6192.29
06.201.0051-0 | 1364
06.201.0051-A | 1364
06.201.0052-0 | 1518.2
06.201.0052-A | 1518.2
06.201.0053-0 | 1873.53
06.201.0053-A | 1873.53
06.201.0054-0 | 2263.39
06.201.0054-A | 2263.39
06.201.0055-0 | 2676.27
06.201.0055-A | 2676.27
06.201.0056-0 | 3277.72
06.201.0056-A | 3277.72
06.201.0057-0 | 3809.47
06.201.0057-A | 3809.47
06.201.0058-0 | 4286.54
06.201.0058-A | 4286.54
06.201.0059-0 | 5251.25
06.201.0059-A | 5251.25
06.201.0060-0 | 5596.42
06.201.0060-A | 5596.42
06.201.0061-0 | 6778.46
06.201.0061-A | 6778.46
06.201.0062-0 | 15069.65
06.201.0062-A | 15069.65
06.201.0063-0 | 19135.17
06.201.0063-A | 19135.17
06.201.0064-0 | 27796.91
06.201.0064-A | 27796.91
06.201.0065-0 | 28837.96
06.201.0065-A | 28837.96
06.201.0066-0 | 41360.57
06.201.0066-A | 41360.57
06.201.0071-0 | 1364
06.201.0071-A | 1364
06.201.0072-0 | 1518.2
06.201.0072-A | 1518.2
06.201.0073-0 | 1873.53
06.201.0073-A | 1873.53
06.201.0074-0 | 2264.31
06.201.0074-A | 2264.31
06.201.0075-0 | 2737.8
06.201.0075-A | 2737.8
06.201.0076-0 | 3328.23
06.201.0076-A | 3328.23
06.201.0077-0 | 3863.86
06.201.0077-A | 3863.86
06.201.0078-0 | 4545.35
06.201.0078-A | 4545.35
06.201.0079-0 | 5569.11
06.201.0079-A | 5569.11
06.201.0080-0 | 6460.45
06.201.0080-A | 6460.45
06.201.0081-0 | 8872.77
06.201.0081-A | 8872.77
06.201.0082-0 | 15477.16
06.201.0082-A | 15477.16
06.201.0091-0 | 27821.03
06.201.0091-A | 27821.03
06.201.0092-0 | 36862.97
06.201.0092-A | 36862.97
06.201.0093-0 | 50623.34
06.201.0093-A | 50623.34
06.201.0094-0 | 30057.01
06.201.0094-A | 30057.01
06.201.0095-0 | 36862.97
06.201.0095-A | 36862.97
06.201.0096-0 | 54719
06.201.0096-A | 54719
06.201.0097-0 | 38318.27
06.201.0097-A | 38318.27
06.201.0098-0 | 48409.18
06.201.0098-A | 48409.18
06.201.0099-0 | 59331.33
06.201.0099-A | 59331.33
06.201.0100-0 | 55848.07
06.201.0100-A | 55848.07
06.201.0101-0 | 65146.99
06.201.0101-A | 65146.99
06.201.0102-0 | 81593.87
06.201.0102-A | 81593.87
06.201.0111-0 | 983.68
06.201.0111-A | 983.68
06.201.0112-0 | 1075.58
06.201.0112-A | 1075.58
06.201.0113-0 | 1308.89
06.201.0113-A | 1308.89
06.201.0114-0 | 1588.95
06.201.0114-A | 1588.95
06.201.0115-0 | 1881.84
06.201.0115-A | 1881.84
06.201.0116-0 | 2260.56
06.201.0116-A | 2260.56
06.201.0117-0 | 2606.95
06.201.0117-A | 2606.95
06.201.0118-0 | 2964.05
06.201.0118-A | 2964.05
06.201.0119-0 | 3547.39
06.201.0119-A | 3547.39
06.201.0120-0 | 3821.63
06.201.0120-A | 3821.63
06.201.0121-0 | 4682.74
06.201.0121-A | 4682.74
06.201.0122-0 | 9377.29
06.201.0122-A | 9377.29
06.201.0123-0 | 11873.2
06.201.0123-A | 11873.2
06.201.0124-0 | 18286.53
06.201.0124-A | 18286.53
06.201.0125-0 | 19248.44
06.201.0125-A | 19248.44
06.201.0126-0 | 26474.21
06.201.0126-A | 26474.21
06.201.0131-0 | 983.68
06.201.0131-A | 983.68
06.201.0132-0 | 1075.58
06.201.0132-A | 1075.58
06.201.0133-0 | 1308.89
06.201.0133-A | 1308.89
06.201.0134-0 | 1589.42
06.201.0134-A | 1589.42
06.201.0135-0 | 1912.66
06.201.0135-A | 1912.66
06.201.0136-0 | 2285.8
06.201.0136-A | 2285.8
06.201.0137-0 | 2634.12
06.201.0137-A | 2634.12
06.201.0138-0 | 3093.44
06.201.0138-A | 3093.44
06.201.0139-0 | 3709.15
06.201.0139-A | 3709.15
06.201.0140-0 | 4250.78
06.201.0140-A | 4250.78
06.201.0141-0 | 5829.31
06.201.0141-A | 5829.31
06.201.0142-0 | 10067.35
06.201.0142-A | 10067.35
06.201.0161-0 | 1014.3
06.201.0161-A | 1014.3
06.201.0162-0 | 1116.01
06.201.0162-A | 1116.01
06.201.0163-0 | 1361.68
06.201.0163-A | 1361.68
06.201.0164-0 | 1662.5
06.201.0164-A | 1662.5
06.201.0165-0 | 1982.91
06.201.0165-A | 1982.91
06.201.0166-0 | 2399.1
06.201.0166-A | 2399.1
06.201.0167-0 | 2795.23
06.201.0167-A | 2795.23
06.201.0168-0 | 3170.98
06.201.0168-A | 3170.98
06.201.0169-0 | 3820.7
06.201.0169-A | 3820.7
06.201.0170-0 | 4128.55
06.201.0170-A | 4128.55
06.201.0171-0 | 5105.93
06.201.0171-A | 5105.93
06.201.0172-0 | 10019.27
06.201.0172-A | 10019.27
06.201.0173-0 | 12675.58
06.201.0173-A | 12675.58
06.201.0174-0 | 19280.36
06.201.0174-A | 19280.36
06.201.0175-0 | 20481.2
06.201.0175-A | 20481.2
06.201.0176-0 | 28293.76
06.201.0176-A | 28293.76
06.201.0181-0 | 1014.3
06.201.0181-A | 1014.3
06.201.0182-0 | 1116.01
06.201.0182-A | 1116.01
06.201.0183-0 | 1361.68
06.201.0183-A | 1361.68
06.201.0184-0 | 1662.96
06.201.0184-A | 1662.96
06.201.0185-0 | 2013.72
06.201.0185-A | 2013.72
06.201.0186-0 | 2424.37
06.201.0186-A | 2424.37
06.201.0187-0 | 2822.41
06.201.0187-A | 2822.41
06.201.0188-0 | 3300.37
06.201.0188-A | 3300.37
06.201.0189-0 | 3982.46
06.201.0189-A | 3982.46
06.201.0190-0 | 4557.69
06.201.0190-A | 4557.69
06.201.0191-0 | 6246.83
06.201.0191-A | 6246.83
06.201.0192-0 | 10703.61
06.201.0192-A | 10703.61
06.201.0211-0 | 336.28
06.201.0211-A | 336.28
06.201.0212-0 | 355.33
06.201.0212-A | 355.33
06.201.0213-0 | 452.94
06.201.0213-A | 452.94
06.201.0214-0 | 588
06.201.0214-A | 588
06.201.0215-0 | 753.24
06.201.0215-A | 753.24
06.201.0216-0 | 903.29
06.201.0216-A | 903.29
06.201.0217-0 | 1060.71
06.201.0217-A | 1060.71
06.201.0218-0 | 1168.48
06.201.0218-A | 1168.48
06.201.0219-0 | 1364.78
06.201.0219-A | 1364.78
06.201.0220-0 | 1530.92
06.201.0220-A | 1530.92
06.201.0221-0 | 1980.35
06.201.0221-A | 1980.35
06.201.0222-0 | 2684.41
06.201.0222-A | 2684.41
06.201.0223-0 | 3208.47
06.201.0223-A | 3208.47
06.201.0224-0 | 4946.82
06.201.0224-A | 4946.82
06.201.0225-0 | 5829.65
06.201.0225-A | 5829.65
06.201.0226-0 | 7752.94
06.201.0226-A | 7752.94
06.201.0231-0 | 336.28
06.201.0231-A | 336.28
06.201.0232-0 | 355.33
06.201.0232-A | 355.33
06.201.0233-0 | 452.94
06.201.0233-A | 452.94
06.201.0234-0 | 588
06.201.0234-A | 588
06.201.0235-0 | 753.31
06.201.0235-A | 753.31
06.201.0236-0 | 903.3
06.201.0236-A | 903.3
06.201.0237-0 | 1060.68
06.201.0237-A | 1060.68
06.201.0238-0 | 1168.5
06.201.0238-A | 1168.5
06.201.0239-0 | 1364.79
06.201.0239-A | 1364.79
06.201.0240-0 | 1530.94
06.201.0240-A | 1530.94
06.201.0241-0 | 2173.5
06.201.0241-A | 2173.5
06.201.0242-0 | 3476.86
06.201.0242-A | 3476.86
06.201.0243-0 | 22802.31
06.201.0243-A | 22802.31
06.201.0244-0 | 24662.14
06.201.0244-A | 24662.14
06.201.0245-0 | 21013.06
06.201.0245-A | 21013.06
06.201.0246-0 | 25735.8
06.201.0246-A | 25735.8
06.201.0251-0 | 1384.67
06.201.0251-A | 1384.67
06.201.0252-0 | 1540.81
06.201.0252-A | 1540.81
06.201.0253-0 | 1904.79
06.201.0253-A | 1904.79
06.201.0254-0 | 2292.63
06.201.0254-A | 2292.63
06.201.0255-0 | 2795.86
06.201.0255-A | 2795.86
06.201.0256-0 | 3331.18
06.201.0256-A | 3331.18
06.201.0257-0 | 3892.4
06.201.0257-A | 3892.4
06.201.0258-0 | 4393.31
06.201.0258-A | 4393.31
06.201.0259-0 | 5356.92
06.201.0259-A | 5356.92
06.201.0260-0 | 5716.85
06.201.0260-A | 5716.85
06.201.0261-0 | 6959.18
06.201.0261-A | 6959.18
06.201.0262-0 | 15284.62
06.201.0262-A | 15284.62
06.201.0263-0 | 19399.85
06.201.0263-A | 19399.85
06.201.0264-0 | 28115.77
06.201.0264-A | 28115.77
06.201.0265-0 | 29221.15
06.201.0265-A | 29221.15
06.201.0266-0 | 41879.02
06.201.0266-A | 41879.02
06.201.0271-0 | 1384.67
06.201.0271-A | 1384.67
06.201.0272-0 | 1540.81
06.201.0272-A | 1540.81
06.201.0273-0 | 1904.79
06.201.0273-A | 1904.79
06.201.0274-0 | 2293.55
06.201.0274-A | 2293.55
06.201.0275-0 | 2787.46
06.201.0275-A | 2787.46
06.201.0276-0 | 3381.7
06.201.0276-A | 3381.7
06.201.0277-0 | 3946.79
06.201.0277-A | 3946.79
06.201.0278-0 | 4652.13
06.201.0278-A | 4652.13
06.201.0279-0 | 5674.8
06.201.0279-A | 5674.8
06.201.0280-0 | 6580.91
06.201.0280-A | 6580.91
06.201.0281-0 | 8979.59
06.201.0281-A | 8979.59
06.201.0282-0 | 15693.78
06.201.0282-A | 15693.78
06.201.0291-0 | 21804.88
06.201.0291-A | 21804.88
06.201.0292-0 | 27988.96
06.201.0292-A | 27988.96
06.201.0293-0 | 41431.18
06.201.0293-A | 41431.18
06.201.0294-0 | 30798.3
06.201.0294-A | 30798.3
06.201.0295-0 | 30963.51
06.201.0295-A | 30963.51
06.201.0296-0 | 44826.81
06.201.0296-A | 44826.81
06.201.0297-0 | 31423.18
06.201.0297-A | 31423.18
06.201.0298-0 | 39789.55
06.201.0298-A | 39789.55
06.201.0299-0 | 53084.46
06.201.0299-A | 53084.46
06.201.0300-0 | 47095.62
06.201.0300-A | 47095.62
06.201.0301-0 | 54463.8
06.201.0301-A | 54463.8
06.201.0302-0 | 68335.94
06.201.0302-A | 68335.94
06.201.0311-0 | 1044.34
06.201.0311-A | 1044.34
06.201.0312-0 | 1098.24
06.201.0312-A | 1098.24
06.201.0313-0 | 1345.83
06.201.0313-A | 1345.83
06.201.0314-0 | 1623.86
06.201.0314-A | 1623.86
06.201.0315-0 | 1931.42
06.201.0315-A | 1931.42
06.201.0316-0 | 2319.67
06.201.0316-A | 2319.67
06.201.0317-0 | 2695.55
06.201.0317-A | 2695.55
06.201.0318-0 | 3070.81
06.201.0318-A | 3070.81
06.201.0319-0 | 3658.78
06.201.0319-A | 3658.78
06.201.0320-0 | 3942.07
06.201.0320-A | 3942.07
06.201.0321-0 | 4869.14
06.201.0321-A | 4869.14
06.201.0322-0 | 9597.95
06.201.0322-A | 9597.95
06.201.0323-0 | 12137.8
06.201.0323-A | 12137.8
06.201.0324-0 | 18611.08
06.201.0324-A | 18611.08
06.201.0325-0 | 19631.66
06.201.0325-A | 19631.66
06.201.0326-0 | 26992.69
06.201.0326-A | 26992.69
06.201.0331-0 | 1004.34
06.201.0331-A | 1004.34
06.201.0332-0 | 1098.24
06.201.0332-A | 1098.24
06.201.0333-0 | 1345.83
06.201.0333-A | 1345.83
06.201.0334-0 | 1624.32
06.201.0334-A | 1624.32
06.201.0335-0 | 1962.22
06.201.0335-A | 1962.22
06.201.0336-0 | 2344.93
06.201.0336-A | 2344.93
06.201.0337-0 | 2722.74
06.201.0337-A | 2722.74
06.201.0338-0 | 3200.17
06.201.0338-A | 3200.17
06.201.0339-0 | 3814.83
06.201.0339-A | 3814.83
06.201.0340-0 | 4376.91
06.201.0340-A | 4376.91
06.201.0341-0 | 5873.68
06.201.0341-A | 5873.68
06.201.0342-0 | 10283.99
06.201.0342-A | 10283.99
06.201.0361-0 | 1031.28
06.201.0361-A | 1031.28
06.201.0362-0 | 1034.68
06.201.0362-A | 1034.68
06.201.0363-0 | 1405.02
06.201.0363-A | 1405.02
06.201.0364-0 | 1704.96
06.201.0364-A | 1704.96
06.201.0365-0 | 2061.58
06.201.0365-A | 2061.58
06.201.0366-0 | 2465.41
06.201.0366-A | 2465.41
06.201.0367-0 | 2893.42
06.201.0367-A | 2893.42
06.201.0368-0 | 3293.29
06.201.0368-A | 3293.29
06.201.0369-0 | 3943.95
06.201.0369-A | 3943.95
06.201.0370-0 | 4267.53
06.201.0370-A | 4267.53
06.201.0371-0 | 5340.13
06.201.0371-A | 5340.13
06.201.0372-0 | 10264.15
06.201.0372-A | 10264.15
06.201.0373-0 | 13008.03
06.201.0373-A | 13008.03
06.201.0374-0 | 19724
06.201.0374-A | 19724
06.201.0375-0 | 21675.74
06.201.0375-A | 21675.74
06.201.0376-0 | 28922.99
06.201.0376-A | 28922.99
06.201.0381-0 | 1031.28
06.201.0381-A | 1031.28
06.201.0382-0 | 1134.68
06.201.0382-A | 1134.68
06.201.0383-0 | 1405.02
06.201.0383-A | 1405.02
06.201.0384-0 | 1705.41
06.201.0384-A | 1705.41
06.201.0385-0 | 2082.95
06.201.0385-A | 2082.95
06.201.0386-0 | 2490.19
06.201.0386-A | 2490.19
06.201.0387-0 | 2920.61
06.201.0387-A | 2920.61
06.201.0388-0 | 3421.78
06.201.0388-A | 3421.78
06.201.0389-0 | 4105.49
06.201.0389-A | 4105.49
06.201.0390-0 | 4696.44
06.201.0390-A | 4696.44
06.201.0391-0 | 6350.09
06.201.0391-A | 6350.09
06.201.0392-0 | 10950.18
06.201.0392-A | 10950.18
06.201.0411-0 | 345.55
06.201.0411-A | 345.55
06.201.0412-0 | 372.3
06.201.0412-A | 372.3
06.201.0413-0 | 489.92
06.201.0413-A | 489.92
06.201.0414-0 | 628.64
06.201.0414-A | 628.64
06.201.0415-0 | 802.85
06.201.0415-A | 802.85
06.201.0416-0 | 956.75
06.201.0416-A | 956.75
06.201.0417-0 | 1143.64
06.201.0417-A | 1143.64
06.201.0418-0 | 1275.13
06.201.0418-A | 1275.13
06.201.0419-0 | 1470.56
06.201.0419-A | 1470.56
06.201.0420-0 | 1651.46
06.201.0420-A | 1651.46
06.201.0421-0 | 2161.08
06.201.0421-A | 2161.08
06.201.0422-0 | 2905.03
06.201.0422-A | 2905.03
06.201.0423-0 | 3467.46
06.201.0423-A | 3467.46
06.201.0424-0 | 5271.28
06.201.0424-A | 5271.28
06.201.0425-0 | 6207.26
06.201.0425-A | 6207.26
06.201.0426-0 | 8265.75
06.201.0426-A | 8265.75
06.201.0431-0 | 345.55
06.201.0431-A | 345.55
06.201.0432-0 | 372.3
06.201.0432-A | 372.3
06.201.0433-0 | 489.92
06.201.0433-A | 489.92
06.201.0434-0 | 628.62
06.201.0434-A | 628.62
06.201.0435-0 | 802.86
06.201.0435-A | 802.86
06.201.0436-0 | 956.74
06.201.0436-A | 956.74
06.201.0437-0 | 1143.61
06.201.0437-A | 1143.61
06.201.0438-0 | 1275.13
06.201.0438-A | 1275.13
06.201.0439-0 | 1470.54
06.201.0439-A | 1470.54
06.201.0440-0 | 1651.46
06.201.0440-A | 1651.46
06.201.0441-0 | 2161.1
06.201.0441-A | 2161.1
06.201.0442-0 | 3699.12
06.201.0442-A | 3699.12
06.201.0443-0 | 19626.3
06.201.0443-A | 19626.3
06.201.0444-0 | 14028.51
06.201.0444-A | 14028.51
06.201.0445-0 | 21661.28
06.201.0445-A | 21661.28
06.201.0446-0 | 21240.32
06.201.0446-A | 21240.32
06.203.0006-0 | 11.97
06.203.0006-A | 11.97
06.203.0007-0 | 15.3
06.203.0007-A | 15.3
06.203.0008-0 | 23.73
06.203.0008-A | 23.73
06.203.0009-0 | 35.1
06.203.0009-A | 35.1
06.203.0010-0 | 45.3
06.203.0010-A | 45.3
06.203.0011-0 | 56.4
06.203.0011-A | 56.4
06.203.0012-0 | 72.6
06.203.0012-A | 72.6
06.203.0013-0 | 92.1
06.203.0013-A | 92.1
06.203.0014-0 | 115.2
06.203.0014-A | 115.2
06.203.0015-0 | 143.1
06.203.0015-A | 143.1
06.203.0016-0 | 177.6
06.203.0016-A | 177.6
06.203.0017-0 | 222
06.203.0017-A | 222
06.203.0018-0 | 282.33
06.203.0018-A | 282.33
06.203.0019-0 | 361.11
06.203.0019-A | 361.11
06.203.0020-0 | 453.81
06.203.0020-A | 453.81
06.203.0021-0 | 574.8
06.203.0021-A | 574.8
06.203.0022-0 | 708.3
06.203.0022-A | 708.3
06.203.0023-0 | 889.92
06.203.0023-A | 889.92
06.203.0024-0 | 1126.62
06.203.0024-A | 1126.62
06.203.0025-0 | 1815.21
06.203.0025-A | 1815.21
06.203.0026-0 | 2295.48
06.203.0026-A | 2295.48
06.203.0027-0 | 2836.26
06.203.0027-A | 2836.26
06.203.0028-0 | 4079.19
06.203.0028-A | 4079.19
06.203.0043-0 | 5.76
06.203.0043-A | 5.76
06.203.0044-0 | 8.7
06.203.0044-A | 8.7
06.203.0045-0 | 13.41
06.203.0045-A | 13.41
06.203.0046-0 | 30.18
06.203.0046-A | 30.18
06.203.0047-0 | 43.38
06.203.0047-A | 43.38
06.203.0048-0 | 64.56
06.203.0048-A | 64.56
06.203.0049-0 | 83.31
06.203.0049-A | 83.31
06.203.0050-0 | 103.38
06.203.0050-A | 103.38
06.203.0051-0 | 134.94
06.203.0051-A | 134.94
06.203.0052-0 | 170.67
06.203.0052-A | 170.67
06.203.0053-0 | 210.63
06.203.0053-A | 210.63
06.203.0054-0 | 267.12
06.203.0054-A | 267.12
06.203.0055-0 | 329.37
06.203.0055-A | 329.37
06.203.0056-0 | 411.3
06.203.0056-A | 411.3
06.203.0057-0 | 520.86
06.203.0057-A | 520.86
06.203.0058-0 | 662.88
06.203.0058-A | 662.88
06.203.0059-0 | 840.96
06.203.0059-A | 840.96
06.203.0060-0 | 1061.49
06.203.0060-A | 1061.49
06.203.0061-0 | 1311.54
06.203.0061-A | 1311.54
06.203.0062-0 | 1643.01
06.203.0062-A | 1643.01
06.203.0063-0 | 2080.98
06.203.0063-A | 2080.98
06.203.0064-0 | 3354.45
06.203.0064-A | 3354.45
06.203.0081-0 | 3.36
06.203.0081-A | 3.36
06.203.0082-0 | 5.13
06.203.0082-A | 5.13
06.203.0083-0 | 8.25
06.203.0083-A | 8.25
06.203.0084-0 | 12.75
06.203.0084-A | 12.75
06.203.0085-0 | 19.8
06.203.0085-A | 19.8
06.203.0086-0 | 44.25
06.203.0086-A | 44.25
06.203.0087-0 | 63.33
06.203.0087-A | 63.33
06.203.0088-0 | 93.83
06.203.0088-A | 93.83
06.203.0089-0 | 121.86
06.203.0089-A | 121.86
06.203.0090-0 | 152.91
06.203.0090-A | 152.91
06.203.0091-0 | 199.38
06.203.0091-A | 199.38
06.203.0092-0 | 252.03
06.203.0092-A | 252.03
06.203.0093-0 | 310.8
06.203.0093-A | 310.8
06.203.0094-0 | 393.36
06.203.0094-A | 393.36
06.203.0095-0 | 485.64
06.203.0095-A | 485.64
06.203.0096-0 | 608.58
06.203.0096-A | 608.58
06.203.0097-0 | 770.1
06.203.0097-A | 770.1
06.203.0098-0 | 977.19
06.203.0098-A | 977.19
06.203.0099-0 | 1240.35
06.203.0099-A | 1240.35
06.203.0100-0 | 1570.23
06.203.0100-A | 1570.23
06.203.0101-0 | 1937.12
06.203.0101-A | 1937.12
06.203.0102-0 | 2430.27
06.203.0102-A | 2430.27
06.203.0106-0 | 23.92
06.203.0106-A | 23.92
06.203.0107-0 | 28.35
06.203.0107-A | 28.35
06.203.0108-0 | 44.68
06.203.0108-A | 44.68
06.203.0109-0 | 69.24
06.203.0109-A | 69.24
06.203.0110-0 | 79.11
06.203.0110-A | 79.11
06.203.0111-0 | 99.27
06.203.0111-A | 99.27
06.203.0112-0 | 121.14
06.203.0112-A | 121.14
06.203.0113-0 | 154.26
06.203.0113-A | 154.26
06.203.0114-0 | 207.19
06.203.0114-A | 207.19
06.203.0115-0 | 307.09
06.203.0115-A | 307.09
06.203.0116-0 | 319.87
06.203.0116-A | 319.87
06.203.0117-0 | 379.9
06.203.0117-A | 379.9
06.203.0118-0 | 807
06.203.0118-A | 807
06.203.0119-0 | 822.84
06.203.0119-A | 822.84
06.203.0120-0 | 845.13
06.203.0120-A | 845.13
06.203.0121-0 | 875.97
06.203.0121-A | 875.97
06.203.0122-0 | 995.34
06.203.0122-A | 995.34
06.203.0123-0 | 2016.24
06.203.0123-A | 2016.24
06.203.0124-0 | 2092.23
06.203.0124-A | 2092.23
06.203.0125-0 | 4314.09
06.203.0125-A | 4314.09
06.203.0126-0 | 4847.31
06.203.0126-A | 4847.31
06.203.0127-0 | 8993.07
06.203.0127-A | 8993.07
06.203.0128-0 | 9530.52
06.203.0128-A | 9530.52
06.203.0136-0 | 22.71
06.203.0136-A | 22.71
06.203.0137-0 | 26.8
06.203.0137-A | 26.8
06.203.0138-0 | 35.52
06.203.0138-A | 35.52
06.203.0139-0 | 55.44
06.203.0139-A | 55.44
06.203.0140-0 | 66.69
06.203.0140-A | 66.69
06.203.0141-0 | 84.84
06.203.0141-A | 84.84
06.203.0142-0 | 98.91
06.203.0142-A | 98.91
06.203.0143-0 | 138.76
06.203.0143-A | 138.76
06.203.0144-0 | 174.28
06.203.0144-A | 174.28
06.203.0145-0 | 190.12
06.203.0145-A | 190.12
06.203.0146-0 | 351.51
06.203.0146-A | 351.51
06.203.0147-0 | 416.11
06.203.0147-A | 416.11
06.203.0148-0 | 601.38
06.203.0148-A | 601.38
06.203.0149-0 | 1062
06.203.0149-A | 1062
06.203.0150-0 | 1314
06.203.0150-A | 1314
06.203.0151-0 | 2550
06.203.0151-A | 2550
06.203.0152-0 | 2827.5
06.203.0152-A | 2827.5
06.203.0153-0 | 3360
06.203.0153-A | 3360
06.203.0154-0 | 3640.5
06.203.0154-A | 3640.5
06.203.0155-0 | 11455.5
06.203.0155-A | 11455.5
06.203.0166-0 | 28.03
06.203.0166-A | 28.03
06.203.0167-0 | 32.94
06.203.0167-A | 32.94
06.203.0168-0 | 45.13
06.203.0168-A | 45.13
06.203.0169-0 | 53.37
06.203.0169-A | 53.37
06.203.0170-0 | 69.72
06.203.0170-A | 69.72
06.203.0171-0 | 89.85
06.203.0171-A | 89.85
06.203.0172-0 | 104.13
06.203.0172-A | 104.13
06.203.0173-0 | 144.13
06.203.0173-A | 144.13
06.203.0174-0 | 177.3
06.203.0174-A | 177.3
06.203.0175-0 | 214.92
06.203.0175-A | 214.92
06.203.0176-0 | 404.37
06.203.0176-A | 404.37
06.203.0177-0 | 648
06.203.0177-A | 648
06.203.0178-0 | 807
06.203.0178-A | 807
06.203.0179-0 | 1062
06.203.0179-A | 1062
06.203.0180-0 | 1314
06.203.0180-A | 1314
06.203.0181-0 | 2550
06.203.0181-A | 2550
06.203.0182-0 | 2827.5
06.203.0182-A | 2827.5
06.203.0183-0 | 3360
06.203.0183-A | 3360
06.203.0191-0 | 8.16
06.203.0191-A | 8.16
06.203.0192-0 | 12.57
06.203.0192-A | 12.57
06.203.0193-0 | 8.79
06.203.0193-A | 8.79
06.203.0194-0 | 14.73
06.203.0194-A | 14.73
06.203.0195-0 | 20.62
06.203.0195-A | 20.62
06.203.0196-0 | 33.18
06.203.0196-A | 33.18
06.203.0197-0 | 34.98
06.203.0197-A | 34.98
06.203.0198-0 | 36.12
06.203.0198-A | 36.12
06.203.0199-0 | 42.35
06.203.0199-A | 42.35
06.203.0200-0 | 115.53
06.203.0200-A | 115.53
06.203.0201-0 | 123.76
06.203.0201-A | 123.76
06.203.0202-0 | 167.46
06.203.0202-A | 167.46
06.203.0203-0 | 145.95
06.203.0203-A | 145.95
06.203.0204-0 | 280.98
06.203.0204-A | 280.98
06.203.0205-0 | 311.47
06.203.0205-A | 311.47
06.203.0206-0 | 752.22
06.203.0206-A | 752.22
06.203.0207-0 | 790.18
06.203.0207-A | 790.18
06.203.0208-0 | 1163.62
06.203.0208-A | 1163.62
06.203.0209-0 | 1845.66
06.203.0209-A | 1845.66
06.205.0050-0 | 19.17
06.205.0050-A | 19.17
06.205.0051-0 | 38.51
06.205.0051-A | 38.51
06.205.0052-0 | 56.24
06.205.0052-A | 56.24
06.205.0053-0 | 82.92
06.205.0053-A | 82.92
06.205.0054-0 | 106.16
06.205.0054-A | 106.16
06.205.0055-0 | 221.53
06.205.0055-A | 221.53
06.205.0056-0 | 277.69
06.205.0056-A | 277.69
06.205.0057-0 | 329.67
06.205.0057-A | 329.67
06.205.0058-0 | 470.51
06.205.0058-A | 470.51
06.205.0059-0 | 641.92
06.205.0059-A | 641.92
06.205.0060-0 | 817.46
06.205.0060-A | 817.46
06.205.0061-0 | 1050.01
06.205.0061-A | 1050.01
06.205.0062-0 | 1321.51
06.205.0062-A | 1321.51
06.205.0063-0 | 1534.39
06.205.0063-A | 1534.39
06.205.0064-0 | 2002.11
06.205.0064-A | 2002.11
06.205.0065-0 | 2461.24
06.205.0065-A | 2461.24
06.205.0066-0 | 2736.71
06.205.0066-A | 2736.71
06.205.0067-0 | 3124.99
06.205.0067-A | 3124.99
06.205.0068-0 | 24.06
06.205.0068-A | 24.06
06.205.0069-0 | 49.8
06.205.0069-A | 49.8
06.205.0070-0 | 75.41
06.205.0070-A | 75.41
06.205.0071-0 | 112.45
06.205.0071-A | 112.45
06.205.0072-0 | 148.33
06.205.0072-A | 148.33
06.205.0073-0 | 265.83
06.205.0073-A | 265.83
06.205.0074-0 | 335.48
06.205.0074-A | 335.48
06.205.0075-0 | 399.54
06.205.0075-A | 399.54
06.205.0076-0 | 563.27
06.205.0076-A | 563.27
06.205.0077-0 | 771.98
06.205.0077-A | 771.98
06.205.0078-0 | 967.31
06.205.0078-A | 967.31
06.205.0079-0 | 1204.46
06.205.0079-A | 1204.46
06.205.0080-0 | 1479.05
06.205.0080-A | 1479.05
06.205.0081-0 | 1706.3
06.205.0081-A | 1706.3
06.205.0082-0 | 2352.12
06.205.0082-A | 2352.12
06.205.0083-0 | 3001.52
06.205.0083-A | 3001.52
06.205.0084-0 | 3338.39
06.205.0084-A | 3338.39
06.205.0085-0 | 3822.45
06.205.0085-A | 3822.45
06.205.0086-0 | 24.24
06.205.0086-A | 24.24
06.205.0087-0 | 58.06
06.205.0087-A | 58.06
06.205.0088-0 | 83.66
06.205.0088-A | 83.66
06.205.0089-0 | 111.58
06.205.0089-A | 111.58
06.205.0090-0 | 159.52
06.205.0090-A | 159.52
06.205.0091-0 | 297.73
06.205.0091-A | 297.73
06.205.0092-0 | 356.39
06.205.0092-A | 356.39
06.205.0093-0 | 425.07
06.205.0093-A | 425.07
06.205.0094-0 | 571.94
06.205.0094-A | 571.94
06.205.0095-0 | 780.66
06.205.0095-A | 780.66
06.205.0096-0 | 975.98
06.205.0096-A | 975.98
06.205.0097-0 | 1213.13
06.205.0097-A | 1213.13
06.205.0098-0 | 1487.72
06.205.0098-A | 1487.72
06.205.0099-0 | 1714.98
06.205.0099-A | 1714.98
06.205.0100-0 | 2360.79
06.205.0100-A | 2360.79
06.205.0101-0 | 3261.68
06.205.0101-A | 3261.68
06.205.0102-0 | 3647.31
06.205.0102-A | 3647.31
06.205.0103-0 | 4176.16
06.205.0103-A | 4176.16
06.205.0105-0 | 19.89
06.205.0105-A | 19.89
06.205.0106-0 | 39.99
06.205.0106-A | 39.99
06.205.0107-0 | 75.41
06.205.0107-A | 75.41
06.205.0108-0 | 101.08
06.205.0108-A | 101.08
06.205.0109-0 | 130.58
06.205.0109-A | 130.58
06.205.0110-0 | 254.76
06.205.0110-A | 254.76
06.205.0111-0 | 321.82
06.205.0111-A | 321.82
06.205.0112-0 | 383.56
06.205.0112-A | 383.56
06.205.0113-0 | 553.44
06.205.0113-A | 553.44
06.205.0114-0 | 755.15
06.205.0114-A | 755.15
06.205.0115-0 | 965.1
06.205.0115-A | 965.1
06.205.0116-0 | 1245.48
06.205.0116-A | 1245.48
06.205.0117-0 | 1564.17
06.205.0117-A | 1564.17
06.205.0118-0 | 1833.34
06.205.0118-A | 1833.34
06.205.0119-0 | 2426.41
06.205.0119-A | 2426.41
06.205.0120-0 | 2939.66
06.205.0120-A | 2939.66
06.205.0121-0 | 3287.75
06.205.0121-A | 3287.75
06.205.0122-0 | 3764.47
06.205.0122-A | 3764.47
06.205.0123-0 | 24.07
06.205.0123-A | 24.07
06.205.0124-0 | 56.31
06.205.0124-A | 56.31
06.205.0125-0 | 97.47
06.205.0125-A | 97.47
06.205.0126-0 | 116.53
06.205.0126-A | 116.53
06.205.0127-0 | 158.02
06.205.0127-A | 158.02
06.205.0128-0 | 292.41
06.205.0128-A | 292.41
06.205.0129-0 | 369.78
06.205.0129-A | 369.78
06.205.0130-0 | 440.71
06.205.0130-A | 440.71
06.205.0131-0 | 596.82
06.205.0131-A | 596.82
06.205.0132-0 | 819.99
06.205.0132-A | 819.99
06.205.0133-0 | 1008.38
06.205.0133-A | 1008.38
06.205.0134-0 | 1286.6
06.205.0134-A | 1286.6
06.205.0135-0 | 1582.01
06.205.0135-A | 1582.01
06.205.0136-0 | 1852.08
06.205.0136-A | 1852.08
06.205.0137-0 | 2533.75
06.205.0137-A | 2533.75
06.205.0138-0 | 3395.21
06.205.0138-A | 3395.21
06.205.0139-0 | 3797.19
06.205.0139-A | 3797.19
06.205.0140-0 | 4320.84
06.205.0140-A | 4320.84
06.205.0141-0 | 25.28
06.205.0141-A | 25.28
06.205.0142-0 | 63.8
06.205.0142-A | 63.8
06.205.0143-0 | 107.33
06.205.0143-A | 107.33
06.205.0144-0 | 135.1
06.205.0144-A | 135.1
06.205.0145-0 | 174.03
06.205.0145-A | 174.03
06.205.0146-0 | 327.5
06.205.0146-A | 327.5
06.205.0147-0 | 394.83
06.205.0147-A | 394.83
06.205.0148-0 | 460.7
06.205.0148-A | 460.7
06.205.0149-0 | 605.48
06.205.0149-A | 605.48
06.205.0150-0 | 828.67
06.205.0150-A | 828.67
06.205.0151-0 | 1017.05
06.205.0151-A | 1017.05
06.205.0152-0 | 1295.27
06.205.0152-A | 1295.27
06.205.0153-0 | 1590.68
06.205.0153-A | 1590.68
06.205.0154-0 | 1860.75
06.205.0154-A | 1860.75
06.205.0155-0 | 2542.43
06.205.0155-A | 2542.43
06.205.0156-0 | 3716.63
06.205.0156-A | 3716.63
06.205.0157-0 | 4168.48
06.205.0157-A | 4168.48
06.205.0158-0 | 4752.04
06.205.0158-A | 4752.04
06.250.0012-0 | 135
06.250.0012-A | 135
06.250.0013-0 | 195
06.250.0013-A | 195
06.250.0014-0 | 246
06.250.0014-A | 246
06.250.0015-0 | 314.87
06.250.0015-A | 314.87
06.250.0016-0 | 379.44
06.250.0016-A | 379.44
06.250.0017-0 | 521.76
06.250.0017-A | 521.76
06.250.0018-0 | 564
06.250.0018-A | 564
06.250.0020-0 | 785
06.250.0020-A | 785
06.250.0021-0 | 1229
06.250.0021-A | 1229
06.250.0022-0 | 1905
06.250.0022-A | 1905
06.250.0023-0 | 2165.72
06.250.0023-A | 2165.72
06.250.0031-0 | 145
06.250.0031-A | 145
06.250.0032-0 | 205
06.250.0032-A | 205
06.250.0033-0 | 253.6
06.250.0033-A | 253.6
06.250.0034-0 | 370
06.250.0034-A | 370
06.250.0035-0 | 455
06.250.0035-A | 455
06.250.0036-0 | 599.46
06.250.0036-A | 599.46
06.250.0037-0 | 658
06.250.0037-A | 658
06.250.0039-0 | 950
06.250.0039-A | 950
06.250.0040-0 | 1345
06.250.0040-A | 1345
06.250.0051-0 | 155
06.250.0051-A | 155
06.250.0052-0 | 215
06.250.0052-A | 215
06.250.0053-0 | 318.31
06.250.0053-A | 318.31
06.250.0054-0 | 382.03
06.250.0054-A | 382.03
06.250.0055-0 | 514.61
06.250.0055-A | 514.61
06.250.0056-0 | 608.93
06.250.0056-A | 608.93
06.250.0057-0 | 674.16
06.250.0057-A | 674.16
06.250.0059-0 | 920.48
06.250.0059-A | 920.48
06.250.0060-0 | 1515
06.250.0060-A | 1515
06.251.0030-0 | 76
06.251.0030-A | 76
06.251.0031-0 | 77
06.251.0031-A | 77
06.251.0032-0 | 120
06.251.0032-A | 120
06.251.0033-0 | 149
06.251.0033-A | 149
06.251.0034-0 | 203.09
06.251.0034-A | 203.09
06.251.0035-0 | 250
06.251.0035-A | 250
06.251.0036-0 | 284.85
06.251.0036-A | 284.85
06.251.0037-0 | 298
06.251.0037-A | 298
06.251.0038-0 | 491
06.251.0038-A | 491
06.251.0039-0 | 720
06.251.0039-A | 720
06.251.0040-0 | 81
06.251.0040-A | 81
06.251.0041-0 | 88.57
06.251.0041-A | 88.57
06.251.0042-0 | 123.86
06.251.0042-A | 123.86
06.251.0043-0 | 168
06.251.0043-A | 168
06.251.0044-0 | 197.83
06.251.0044-A | 197.83
06.251.0045-0 | 241.02
06.251.0045-A | 241.02
06.251.0046-0 | 287.98
06.251.0046-A | 287.98
06.251.0047-0 | 408
06.251.0047-A | 408
06.251.0048-0 | 468.28
06.251.0048-A | 468.28
06.251.0049-0 | 698
06.251.0049-A | 698
06.251.0050-0 | 106.17
06.251.0050-A | 106.17
06.251.0051-0 | 108.07
06.251.0051-A | 108.07
06.251.0052-0 | 143
06.251.0052-A | 143
06.251.0053-0 | 188
06.251.0053-A | 188
06.251.0054-0 | 310
06.251.0054-A | 310
06.251.0055-0 | 319.16
06.251.0055-A | 319.16
06.251.0056-0 | 415
06.251.0056-A | 415
06.251.0057-0 | 460
06.251.0057-A | 460
06.251.0058-0 | 662
06.251.0058-A | 662
06.251.0059-0 | 982.89
06.251.0059-A | 982.89
06.251.0060-0 | 121.85
06.251.0060-A | 121.85
06.251.0061-0 | 139.95
06.251.0061-A | 139.95
06.251.0062-0 | 166.92
06.251.0062-A | 166.92
06.251.0063-0 | 226.72
06.251.0063-A | 226.72
06.251.0064-0 | 392.1
06.251.0064-A | 392.1
06.251.0065-0 | 404.17
06.251.0065-A | 404.17
06.251.0066-0 | 574.28
06.251.0066-A | 574.28
06.251.0067-0 | 633.4
06.251.0067-A | 633.4
06.251.0068-0 | 955.53
06.251.0068-A | 955.53
06.251.0069-0 | 1252.32
06.251.0069-A | 1252.32
06.270.0001-0 | 17.38
06.270.0001-A | 17.38
06.270.0002-0 | 34.48
06.270.0002-A | 34.48
06.270.0003-0 | 41.97
06.270.0003-A | 41.97
06.270.0020-0 | 16.3
06.270.0020-A | 16.3
06.270.0021-0 | 35.02
06.270.0021-A | 35.02
06.270.0022-0 | 70.87
06.270.0022-A | 70.87
06.270.0036-0 | 13.76
06.270.0036-A | 13.76
06.270.0037-0 | 33.28
06.270.0037-A | 33.28
06.270.0038-0 | 56.01
06.270.0038-A | 56.01
06.270.0041-0 | 16.44
06.270.0041-A | 16.44
06.270.0042-0 | 59.73
06.270.0042-A | 59.73
06.270.0046-0 | 7.43
06.270.0046-A | 7.43
06.270.0047-0 | 12.29
06.270.0047-A | 12.29
06.270.0048-0 | 36.58
06.270.0048-A | 36.58
06.270.0051-0 | 43.26
06.270.0051-A | 43.26
06.270.0052-0 | 57.72
06.270.0052-A | 57.72
06.270.0053-0 | 75.15
06.270.0053-A | 75.15
06.270.0054-0 | 170.65
06.270.0054-A | 170.65
06.270.0061-0 | 20.98
06.270.0061-A | 20.98
06.270.0062-0 | 36.21
06.270.0062-A | 36.21
06.270.0063-0 | 69.9
06.270.0063-A | 69.9
06.270.0064-0 | 23.71
06.270.0064-A | 23.71
06.270.0065-0 | 43.46
06.270.0065-A | 43.46
06.270.0066-0 | 97.2
06.270.0066-A | 97.2
06.270.0067-0 | 41.77
06.270.0067-A | 41.77
06.270.0068-0 | 47.61
06.270.0068-A | 47.61
06.270.0069-0 | 174.53
06.270.0069-A | 174.53
06.270.0071-0 | 44.89
06.270.0071-A | 44.89
06.270.0072-0 | 141.78
06.270.0072-A | 141.78
06.270.0073-0 | 205.49
06.270.0073-A | 205.49
06.270.0076-0 | 52.95
06.270.0076-A | 52.95
06.270.0077-0 | 127.65
06.270.0077-A | 127.65
06.270.0078-0 | 184.62
06.270.0078-A | 184.62
06.270.0081-0 | 10.55
06.270.0081-A | 10.55
06.270.0082-0 | 32.94
06.270.0082-A | 32.94
06.270.0083-0 | 33.41
06.270.0083-A | 33.41
06.270.0086-0 | 16.09
06.270.0086-A | 16.09
06.270.0087-0 | 26.01
06.270.0087-A | 26.01
06.270.0088-0 | 46.6
06.270.0088-A | 46.6
06.270.0091-0 | 13.15
06.270.0091-A | 13.15
06.270.0092-0 | 16.04
06.270.0092-A | 16.04
06.270.0093-0 | 37.05
06.270.0093-A | 37.05
06.270.0101-0 | 25.61
06.270.0101-A | 25.61
06.270.0102-0 | 47.58
06.270.0102-A | 47.58
06.270.0103-0 | 48.95
06.270.0103-A | 48.95
06.270.0104-0 | 74.53
06.270.0104-A | 74.53
06.270.0105-0 | 88.26
06.270.0105-A | 88.26
06.270.0106-0 | 81.4
06.270.0106-A | 81.4
06.270.0111-0 | 6.7
06.270.0111-A | 6.7
06.270.0112-0 | 11.01
06.270.0112-A | 11.01
06.271.0010-0 | 50.31
06.271.0010-A | 50.31
06.271.0011-0 | 98.93
06.271.0011-A | 98.93
06.271.0012-0 | 166.57
06.271.0012-A | 166.57
06.271.0013-0 | 254.87
06.271.0013-A | 254.87
06.271.0014-0 | 359.61
06.271.0014-A | 359.61
06.271.0016-0 | 638.74
06.271.0016-A | 638.74
06.271.0018-0 | 971.31
06.271.0018-A | 971.31
06.271.0021-0 | 59.04
06.271.0021-A | 59.04
06.271.0022-0 | 130.29
06.271.0022-A | 130.29
06.271.0023-0 | 232.41
06.271.0023-A | 232.41
06.271.0024-0 | 423.32
06.271.0024-A | 423.32
06.271.0025-0 | 581.01
06.271.0025-A | 581.01
06.271.0050-0 | 6.78
06.271.0050-A | 6.78
06.271.0051-0 | 8.04
06.271.0051-A | 8.04
06.271.0052-0 | 17.34
06.271.0052-A | 17.34
06.271.0053-0 | 29.43
06.271.0053-A | 29.43
06.271.0054-0 | 37.75
06.271.0054-A | 37.75
06.271.0055-0 | 64.74
06.271.0055-A | 64.74
06.271.0056-0 | 79.74
06.271.0056-A | 79.74
06.271.0060-0 | 2.75
06.271.0060-A | 2.75
06.271.0061-0 | 3.22
06.271.0061-A | 3.22
06.271.0062-0 | 7.78
06.271.0062-A | 7.78
06.271.0063-0 | 11.26
06.271.0063-A | 11.26
06.271.0064-0 | 11.61
06.271.0064-A | 11.61
06.271.0065-0 | 20.49
06.271.0065-A | 20.49
06.271.0066-0 | 40.98
06.271.0066-A | 40.98
06.271.0067-0 | 46.46
06.271.0067-A | 46.46
06.271.0068-0 | 76.03
06.271.0068-A | 76.03
06.272.0002-0 | 25.37
06.272.0002-A | 25.37
06.272.0003-0 | 51.03
06.272.0003-A | 51.03
06.272.0004-0 | 78.67
06.272.0004-A | 78.67
06.272.0005-0 | 131.11
06.272.0005-A | 131.11
06.272.0006-0 | 216.02
06.272.0006-A | 216.02
06.272.0007-0 | 246.67
06.272.0007-A | 246.67
06.272.0008-0 | 326.77
06.272.0008-A | 326.77
06.272.0021-0 | 43.89
06.272.0021-A | 43.89
06.272.0022-0 | 122.78
06.272.0022-A | 122.78
06.272.0026-0 | 19.07
06.272.0026-A | 19.07
06.272.0027-0 | 81.62
06.272.0027-A | 81.62
06.272.0029-0 | 28.54
06.272.0029-A | 28.54
06.272.0030-0 | 109.89
06.272.0030-A | 109.89
06.272.0032-0 | 4.78
06.272.0032-A | 4.78
06.272.0033-0 | 66.83
06.272.0033-A | 66.83
06.272.0035-0 | 26.06
06.272.0035-A | 26.06
06.272.0036-0 | 50.94
06.272.0036-A | 50.94
06.272.0037-0 | 2151.87
06.272.0037-A | 2151.87
06.272.0038-0 | 39.14
06.272.0038-A | 39.14
06.272.0039-0 | 62.13
06.272.0039-A | 62.13
06.273.0001-0 | 113
06.273.0001-A | 113
06.273.0002-0 | 151
06.273.0002-A | 151
06.273.0003-0 | 225
06.273.0003-A | 225
06.273.0004-0 | 269
06.273.0004-A | 269
06.273.0005-0 | 313
06.273.0005-A | 313
06.273.0006-0 | 509
06.273.0006-A | 509
06.273.0007-0 | 628
06.273.0007-A | 628
06.273.0008-0 | 818
06.273.0008-A | 818
06.273.0009-0 | 938
06.273.0009-A | 938
06.273.0010-0 | 1023
06.273.0010-A | 1023
06.273.0011-0 | 1360
06.273.0011-A | 1360
06.273.0012-0 | 1930
06.273.0012-A | 1930
06.273.0013-0 | 2283
06.273.0013-A | 2283
06.273.0014-0 | 3675
06.273.0014-A | 3675
06.273.0015-0 | 5746
06.273.0015-A | 5746
06.275.0001-0 | 23.71
06.275.0001-A | 23.71
06.275.0002-0 | 43.46
06.275.0002-A | 43.46
06.275.0003-0 | 97.2
06.275.0003-A | 97.2
06.275.0020-0 | 25.61
06.275.0020-A | 25.61
06.275.0021-0 | 48.95
06.275.0021-A | 48.95
06.275.0022-0 | 81.4
06.275.0022-A | 81.4
06.300.0001-0 | 23.53
06.300.0001-A | 23.53
06.300.0002-0 | 36.61
06.300.0002-A | 36.61
06.300.0003-0 | 57.54
06.300.0003-A | 57.54
06.300.0004-0 | 107.23
06.300.0004-A | 107.23
06.300.0005-0 | 143.85
06.300.0005-A | 143.85
06.400.0001-0 | 326.74
06.400.0001-A | 293.48
06.400.0002-0 | 370.95
06.400.0002-A | 331.78
06.400.0003-0 | 1668.19
06.400.0003-A | 1455.86
06.400.0004-0 | 1992.24
06.400.0004-A | 1736.65
06.400.0005-0 | 2133.3
06.400.0005-A | 1858.88
06.400.0006-0 | 2201.92
06.400.0006-A | 1918.34
06.400.0010-0 | 134.32
06.400.0010-A | 116.39
06.400.0011-0 | 160.97
06.400.0011-A | 139.49
06.400.0012-0 | 549.98
06.400.0012-A | 476.57
06.400.0013-0 | 664.09
06.400.0013-A | 575.46
06.400.0014-0 | 713.6
06.400.0014-A | 618.36
06.400.0015-0 | 737.73
06.400.0015-A | 639.27
06.400.0020-0 | 1078.16
06.400.0020-A | 947.07
06.500.0010-0 | 2540.11
06.500.0010-A | 2540.11
06.501.0010-0 | 1434.13
06.501.0010-A | 1434.13
06.502.0010-0 | 2103.95
06.502.0010-A | 2103.95
06.502.0020-0 | 2099
06.502.0020-A | 2099
06.502.0030-0 | 2099
06.502.0030-A | 2099
06.502.0040-0 | 2099
06.502.0040-A | 2099
07.001.0010-1 | 748.41
07.001.0010-B | 727.93
07.001.0015-1 | 2440.91
07.001.0015-B | 2420.43
07.001.0020-1 | 675.04
07.001.0020-B | 654.56
07.001.0025-1 | 1151.61
07.001.0025-B | 1131.13
07.001.0030-1 | 1557.98
07.001.0030-B | 1537.49
07.001.0035-1 | 634
07.001.0035-B | 608.96
07.001.0040-1 | 595.67
07.001.0040-B | 570.64
07.001.0045-1 | 561.68
07.001.0045-B | 536.64
07.001.0050-1 | 508.06
07.001.0050-B | 483.02
07.001.0055-1 | 481.26
07.001.0055-B | 456.22
07.001.0060-1 | 457.25
07.001.0060-B | 432.21
07.001.0065-1 | 440.86
07.001.0065-B | 415.82
07.001.0070-1 | 418.7
07.001.0070-B | 393.66
07.001.0075-1 | 458.8
07.001.0075-B | 433.76
07.001.0080-1 | 426.59
07.001.0080-B | 401.56
07.001.0085-1 | 553.16
07.001.0085-B | 528.12
07.001.0090-1 | 515.73
07.001.0090-B | 490.69
07.001.0095-1 | 831.23
07.001.0095-B | 806.19
07.001.0100-1 | 496.56
07.001.0100-B | 471.52
07.001.0105-1 | 410.05
07.001.0105-B | 385.01
07.001.0110-1 | 370.02
07.001.0110-B | 344.98
07.001.0115-1 | 348.41
07.001.0115-B | 323.37
07.001.0120-1 | 404.78
07.001.0120-B | 379.74
07.001.0125-1 | 435.8
07.001.0125-B | 410.76
07.001.0130-1 | 418.21
07.001.0130-B | 393.17
07.001.0135-1 | 430.59
07.001.0135-B | 405.55
07.001.0140-1 | 442.86
07.001.0140-B | 417.82
07.001.0145-1 | 547.06
07.001.0145-B | 522.02
07.001.0150-1 | 447.1
07.001.0150-B | 422.06
07.001.0155-1 | 408.51
07.001.0155-B | 383.47
07.001.0160-1 | 718.18
07.001.0160-B | 693.14
07.002.0010-1 | 488.54
07.002.0010-B | 484
07.002.0015-1 | 454.99
07.002.0015-B | 449.81
07.002.0020-1 | 425.6
07.002.0020-B | 419.8
07.002.0025-1 | 381.36
07.002.0025-B | 374.31
07.002.0030-1 | 363.93
07.002.0030-B | 355.63
07.002.0035-1 | 349.3
07.002.0035-B | 339.74
07.002.0040-1 | 341.43
07.002.0040-B | 330.74
07.002.0045-1 | 338.02
07.002.0045-B | 324.83
07.003.0010-1 | 332.1
07.003.0010-B | 325.05
07.003.0015-1 | 309.27
07.003.0015-B | 300.96
07.005.0010-1 | 473.34
07.005.0010-B | 460.03
07.005.0015-1 | 464.03
07.005.0015-B | 446.96
07.005.0020-1 | 713.9
07.005.0020-B | 705.6
07.005.0025-1 | 343.08
07.005.0025-B | 332.39
07.005.0030-1 | 376.96
07.005.0030-B | 366.95
07.005.0035-1 | 316.01
07.005.0035-B | 303.72
07.006.0010-1 | 360.48
07.006.0010-B | 354.68
07.006.0015-1 | 292.72
07.006.0015-B | 284.42
07.006.0020-1 | 270.04
07.006.0020-B | 259.35
07.006.0025-1 | 267.73
07.006.0025-B | 254.53
07.007.0010-1 | 335.05
07.007.0010-B | 326.75
07.007.0015-1 | 327.84
07.007.0015-B | 318.29
07.007.0020-1 | 318.78
07.007.0020-B | 308.08
07.007.0025-1 | 326.11
07.007.0025-B | 312.92
07.008.0010-1 | 380.93
07.008.0010-B | 365.23
07.009.0010-1 | 410.98
07.009.0010-B | 405.18
07.009.0015-1 | 329.77
07.009.0015-B | 321.47
07.009.0020-1 | 309.08
07.009.0020-B | 298.39
07.030.0010-1 | 182.99
07.030.0010-B | 177.81
07.050.0050-0 | 943.69
07.050.0050-A | 915.17
07.100.0040-1 | 632.56
07.100.0040-B | 606.97
07.100.0050-0 | 619.79
07.100.0050-A | 586.32
07.150.0010-1 | 50.77
07.150.0010-B | 46.45
07.150.0020-1 | 17.59
07.150.0020-B | 15.24
07.160.0012-1 | 159.05
07.160.0012-B | 156.14
07.160.0020-1 | 57.25
07.160.0020-B | 54.9
07.170.0010-1 | 578.27
07.170.0010-B | 553.23
07.180.0010-1 | 1792.37
07.180.0010-B | 1767.33
08.001.0001-0 | 116.87
08.001.0001-A | 116.52
08.001.0002-1 | 125.35
08.001.0002-B | 124.76
08.001.0004-0 | 156.2
08.001.0004-A | 155.61
08.001.0005-0 | 90.68
08.001.0005-A | 90.08
08.001.0008-0 | 79.95
08.001.0008-A | 79.51
08.001.0009-0 | 79.95
08.001.0009-A | 79.51
08.002.0001-0 | 167.34
08.002.0001-A | 164.81
08.003.0001-0 | 11.55
08.003.0001-A | 11.08
08.003.0002-0 | 9.91
08.003.0002-A | 9.51
08.003.0005-0 | 127.74
08.003.0005-A | 127.34
08.003.0010-0 | 87.76
08.003.0010-A | 86.13
08.003.0015-0 | 98.35
08.003.0015-A | 96.39
08.003.0030-0 | 54.27
08.003.0030-A | 53.85
08.003.0035-0 | 43.63
08.003.0035-A | 43.21
08.004.0001-0 | 9.13
08.004.0001-A | 8.64
08.004.0002-0 | 11.01
08.004.0002-A | 10.5
08.004.0003-0 | 15.3
08.004.0003-A | 14.66
08.004.0008-0 | 343.92
08.004.0008-A | 343.41
08.005.0001-0 | 560.38
08.005.0001-A | 532.99
08.005.0002-0 | 542.12
08.005.0002-A | 514.8
08.005.0003-0 | 528.71
08.005.0003-A | 501.49
08.006.0001-0 | 88.69
08.006.0001-A | 81.51
08.006.0003-0 | 85.87
08.006.0003-A | 78.7
08.006.0004-0 | 63.71
08.006.0004-A | 59.49
08.006.0005-0 | 66.53
08.006.0005-A | 62.31
08.006.0006-0 | 9.42
08.006.0006-A | 8.28
08.006.0010-0 | 9.94
08.006.0010-A | 8.8
08.006.0011-0 | 34.47
08.006.0011-A | 33.33
08.006.0015-0 | 23.94
08.006.0015-A | 21.9
08.007.0001-0 | 67.54
08.007.0001-A | 60.23
08.007.0002-0 | 45.38
08.007.0002-A | 41.03
08.008.0001-0 | 51.39
08.008.0001-A | 45.36
08.008.0002-0 | 36.05
08.008.0002-A | 32.06
08.009.0003-0 | 90.92
08.009.0003-A | 86.31
08.009.0005-0 | 109.24
08.009.0005-A | 104.78
08.009.0010-0 | 85.77
08.009.0010-A | 81.3
08.010.0001-0 | 146.42
08.010.0001-A | 140.67
08.010.0005-0 | 27.8
08.010.0005-A | 25.45
08.011.0001-0 | 60.41
08.011.0001-A | 57.73
08.012.0001-0 | 56.92
08.012.0001-A | 49.36
08.012.0003-0 | 48.4
08.012.0003-A | 41.98
08.012.0004-0 | 44.99
08.012.0004-A | 39.02
08.012.0005-0 | 39.88
08.012.0005-A | 34.59
08.013.0005-0 | 44.84
08.013.0005-A | 41.89
08.013.0010-0 | 89.36
08.013.0010-A | 85.88
08.013.0015-0 | 89.36
08.013.0015-A | 85.88
08.015.0002-0 | 5.93
08.015.0002-A | 5.84
08.015.0003-0 | 14.12
08.015.0003-A | 13.98
08.015.0004-0 | 18.78
08.015.0004-A | 18.56
08.015.0005-0 | 479.69
08.015.0005-A | 477.81
08.015.0008-0 | 737.5
08.015.0008-A | 733.33
08.015.0016-0 | 5.56
08.015.0016-A | 5.54
08.015.0018-0 | 496.18
08.015.0018-A | 483.05
08.015.0020-0 | 12.64
08.015.0020-A | 12.57
08.015.0022-0 | 11.63
08.015.0022-A | 11.26
08.015.0025-0 | 31.76
08.015.0025-A | 31.71
08.015.0040-0 | 80.05
08.015.0040-A | 79.46
08.015.0042-0 | 97.87
08.015.0042-A | 97.1
08.015.0045-0 | 86.86
08.015.0045-A | 85.99
08.015.0060-0 | 416.37
08.015.0060-A | 412.81
08.015.0061-0 | 97.98
08.015.0061-A | 94.42
08.015.0063-0 | 399.08
08.015.0063-A | 396.8
08.015.0065-0 | 80.69
08.015.0065-A | 78.41
08.015.0067-0 | 508.16
08.015.0067-A | 504.07
08.015.0068-0 | 490.87
08.015.0068-A | 488.06
08.015.0083-0 | 77.47
08.015.0083-A | 77.13
08.015.0084-0 | 89.04
08.015.0084-A | 88.71
08.015.0085-0 | 427.11
08.015.0085-A | 423.91
08.015.0086-0 | 19.37
08.015.0086-A | 19.28
08.015.0087-0 | 2.79
08.015.0087-A | 2.73
08.015.0088-0 | 13.52
08.015.0088-A | 13.48
08.015.0090-0 | 54.14
08.015.0090-A | 53.81
08.015.0095-0 | 74.3
08.015.0095-A | 73.9
08.015.0096-0 | 6.37
08.015.0096-A | 6.03
08.015.0097-0 | 9.44
08.015.0097-A | 8.98
08.015.0098-0 | 390.36
08.015.0098-A | 387.91
08.015.0310-0 | 13.53
08.015.0310-A | 13.03
08.015.0315-0 | 13.71
08.015.0315-A | 13.22
08.015.0320-0 | 64.07
08.015.0320-A | 63.57
08.015.0325-0 | 63.76
08.015.0325-A | 63.26
08.015.0350-0 | 85.2
08.015.0350-A | 82.95
08.015.0360-0 | 4229.88
08.015.0360-A | 4228.7
08.015.0361-0 | 4261.3
08.015.0361-A | 4260.12
08.015.0363-0 | 5202.75
08.015.0363-A | 5201.3
08.015.0400-0 | 490.34
08.015.0400-A | 488.7
08.015.0410-0 | 10513.93
08.015.0410-A | 9798.54
08.016.0001-0 | 1110.71
08.016.0001-A | 1101.44
08.016.0002-0 | 839.1
08.016.0002-A | 833.77
08.017.0006-0 | 407.67
08.017.0006-A | 404.46
08.017.0010-0 | 403.39
08.017.0010-A | 401.3
08.017.0020-0 | 266.49
08.017.0020-A | 244.91
08.018.0001-0 | 10.71
08.018.0001-A | 9.99
08.018.0005-0 | 80.79
08.018.0005-A | 80.07
08.018.0010-0 | 81.91
08.018.0010-A | 81.19
08.018.0020-0 | 45.93
08.018.0020-A | 40.12
08.018.0023-0 | 116.01
08.018.0023-A | 110.2
08.018.0050-0 | 20.43
08.018.0050-A | 20.37
08.019.0001-0 | 22.58
08.019.0001-A | 19.73
08.019.0002-0 | 7.52
08.019.0002-A | 6.61
08.019.0003-0 | 40.5
08.019.0003-A | 35.88
08.019.0004-0 | 58.22
08.019.0004-A | 57.08
08.019.0009-0 | 14.95
08.019.0009-A | 13.42
08.019.0010-0 | 4.67
08.019.0010-A | 4.21
08.020.0008-0 | 83.62
08.020.0008-A | 80.49
08.020.0010-0 | 91.01
08.020.0010-A | 87.85
08.020.0012-0 | 102.74
08.020.0012-A | 99.41
08.020.0018-0 | 119.01
08.020.0018-A | 115.68
08.020.0020-0 | 91.07
08.020.0020-A | 87.95
08.020.0022-0 | 97.31
08.020.0022-A | 94.15
08.020.0024-0 | 112.01
08.020.0024-A | 108.68
08.020.0030-0 | 61.09
08.020.0030-A | 58.12
08.020.0035-0 | 69.61
08.020.0035-A | 65.51
08.020.0040-0 | 48.13
08.020.0040-A | 44.39
08.021.0001-0 | 1.24
08.021.0001-A | 1.19
08.021.0002-0 | 5.25
08.021.0002-A | 5.03
08.021.0003-0 | 2.67
08.021.0003-A | 2.6
08.022.0002-0 | 983.62
08.022.0002-A | 975.43
08.024.0002-0 | 43.14
08.024.0002-A | 37.38
08.026.0001-0 | 8.62
08.026.0001-A | 8.6
08.026.0002-0 | 1.95
08.026.0002-A | 1.94
08.026.0010-0 | 1.97
08.026.0010-A | 1.96
08.027.0035-0 | 102.12
08.027.0035-A | 94.24
08.027.0036-0 | 112.33
08.027.0036-A | 103.66
08.027.0037-0 | 98.18
08.027.0037-A | 88.7
08.027.0040-0 | 69.67
08.027.0040-A | 64.27
08.027.0041-0 | 76.64
08.027.0041-A | 70.69
08.027.0042-0 | 66.7
08.027.0042-A | 60.27
08.027.0045-0 | 136.41
08.027.0045-A | 126.74
08.027.0048-0 | 123.91
08.027.0048-A | 115.13
08.027.0051-0 | 120.02
08.027.0051-A | 110.5
08.027.0054-0 | 132.02
08.027.0054-A | 121.55
08.027.0057-0 | 152.42
08.027.0057-A | 142.76
08.027.0060-0 | 138.56
08.027.0060-A | 129.78
08.027.0063-0 | 134.67
08.027.0063-A | 125.15
08.027.0066-0 | 148.13
08.027.0066-A | 137.67
08.027.0069-0 | 168.66
08.027.0069-A | 159
08.027.0072-0 | 153.33
08.027.0072-A | 144.54
08.027.0075-0 | 154.14
08.027.0075-A | 143.99
08.027.0078-0 | 164.37
08.027.0078-A | 153.91
08.027.0079-0 | 108.09
08.027.0079-A | 100.29
08.027.0082-0 | 98.26
08.027.0082-A | 91.17
08.027.0083-0 | 97.13
08.027.0083-A | 89.38
08.027.0085-0 | 88.3
08.027.0085-A | 81.25
08.027.0088-0 | 114.82
08.027.0088-A | 107.02
08.027.0089-0 | 104.39
08.027.0089-A | 97.29
08.027.0090-0 | 103.86
08.027.0090-A | 96.11
08.027.0095-0 | 94.42
08.027.0095-A | 87.38
08.027.0096-0 | 126.4
08.027.0096-A | 118.59
08.027.0098-0 | 114.91
08.027.0098-A | 107.81
08.027.0099-0 | 115.44
08.027.0099-A | 107.69
08.027.0102-0 | 104.94
08.027.0102-A | 97.9
08.028.0010-0 | 239.6
08.028.0010-A | 225.66
08.028.0015-0 | 28.53
08.028.0015-A | 26.12
08.031.0005-0 | 1372.16
08.031.0005-A | 1330.9
08.031.0006-0 | 1726.45
08.031.0006-A | 1648.35
08.031.0007-0 | 1654.47
08.031.0007-A | 1576.76
08.032.0001-0 | 7.03
08.032.0001-A | 6.81
08.034.0001-0 | 69.31
08.034.0001-A | 66.09
08.034.0002-0 | 205.98
08.034.0002-A | 191.78
08.034.0005-0 | 316.41
08.034.0005-A | 299.21
08.034.0010-0 | 316.41
08.034.0010-A | 299.21
08.034.0020-0 | 732.52
08.034.0020-A | 676.37
08.034.0025-0 | 696.67
08.034.0025-A | 642.13
08.035.0001-0 | 85.49
08.035.0001-A | 85.22
08.035.0005-0 | 122.98
08.035.0005-A | 117.29
08.036.0001-0 | 122.12
08.036.0001-A | 121.85
08.036.0002-0 | 159.61
08.036.0002-A | 153.92
08.037.0070-0 | 17.29
08.037.0070-A | 16.01
08.037.0073-0 | 14.6
08.037.0073-A | 13.39
08.037.0075-0 | 16.97
08.037.0075-A | 15.69
08.037.0077-0 | 12.19
08.037.0077-A | 11.1
08.038.0001-0 | 141.18
08.038.0001-A | 132.6
08.040.0005-0 | 39.63
08.040.0005-A | 38.18
08.040.0010-0 | 33.22
08.040.0010-A | 32.01
08.040.0015-0 | 24.26
08.040.0015-A | 23.37
08.040.0020-0 | 19.85
08.040.0020-A | 19.13
08.040.0025-0 | 19.43
08.040.0025-A | 18.72
08.040.0030-0 | 8.67
08.040.0030-A | 8.34
08.050.0001-0 | 67.65
08.050.0001-A | 66
08.050.0004-0 | 82.79
08.050.0004-A | 81.15
09.001.0001-1 | 13.04
09.001.0001-B | 12.15
09.001.0002-0 | 16.41
09.001.0002-A | 15.06
09.001.0003-1 | 12.53
09.001.0003-B | 11.64
09.001.0004-0 | 14.93
09.001.0004-A | 13.78
09.001.0020-0 | 11.33
09.001.0020-A | 10.71
09.001.0025-0 | 16.04
09.001.0025-A | 14.79
09.001.0030-0 | 12.27
09.001.0030-A | 11.52
09.001.0035-0 | 10.82
09.001.0035-A | 10.2
09.001.0040-0 | 6.48
09.001.0040-A | 6.39
09.001.0045-0 | 10.37
09.001.0045-A | 9.5
09.001.0050-0 | 26.2
09.001.0050-A | 25.42
09.001.0055-0 | 11.89
09.001.0055-A | 10.92
09.001.0060-0 | 26.93
09.001.0060-A | 25.09
09.001.0065-0 | 46.25
09.001.0065-A | 44.41
09.001.0070-0 | 5.52
09.001.0070-A | 4.8
09.001.0075-0 | 5.52
09.001.0075-A | 4.8
09.001.0080-0 | 18.36
09.001.0080-A | 17.91
09.001.0100-0 | 96.86
09.001.0100-A | 96.82
09.002.0001-0 | 48.5
09.002.0001-A | 44.77
09.002.0002-0 | 6.72
09.002.0002-A | 5.82
09.002.0003-0 | 6.05
09.002.0003-A | 5.24
09.002.0010-0 | 4.7
09.002.0010-A | 4.08
09.002.0012-0 | 2.15
09.002.0012-A | 1.86
09.002.0015-0 | 2.8
09.002.0015-A | 2.8
09.002.0017-0 | 5.6
09.002.0017-A | 5.6
09.002.0019-0 | 8.4
09.002.0019-A | 8.4
09.002.0021-0 | 11.2
09.002.0021-A | 11.2
09.002.0023-0 | 17.5
09.002.0023-A | 17.5
09.002.0030-0 | 22.16
09.002.0030-A | 20.95
09.002.0032-0 | 6.72
09.002.0032-A | 5.82
09.002.0050-0 | 0.67
09.002.0050-A | 0.58
09.003.0006-0 | 20
09.003.0006-A | 20
09.003.0008-0 | 12
09.003.0008-A | 12
09.003.0009-0 | 18
09.003.0009-A | 18
09.003.0026-0 | 3
09.003.0026-A | 3
09.003.0034-0 | 3
09.003.0034-A | 3
09.003.0066-0 | 20
09.003.0066-A | 20
09.003.0068-0 | 40
09.003.0068-A | 40
09.003.0070-0 | 45
09.003.0070-A | 45
09.003.0074-0 | 4.5
09.003.0074-A | 4.5
09.003.0076-0 | 4.5
09.003.0076-A | 4.5
09.003.0142-0 | 14
09.003.0142-A | 14
09.003.0144-0 | 12
09.003.0144-A | 12
09.003.0154-0 | 24
09.003.0154-A | 24
09.003.0156-0 | 28
09.003.0156-A | 28
09.003.0162-0 | 13.2
09.003.0162-A | 13.2
09.003.0166-0 | 42
09.003.0166-A | 42
09.003.0176-0 | 8
09.003.0176-A | 8
09.003.0178-0 | 17.6
09.003.0178-A | 17.6
09.003.0188-0 | 27.5
09.003.0188-A | 27.5
09.003.0192-0 | 27.5
09.003.0192-A | 27.5
09.003.0194-0 | 27.5
09.003.0194-A | 27.5
09.003.0200-0 | 27.5
09.003.0200-A | 27.5
09.004.0001-0 | 166.42
09.004.0001-A | 159.09
09.004.0002-0 | 372.33
09.004.0002-A | 358.29
09.004.0003-0 | 518.95
09.004.0003-A | 518.95
09.004.0004-0 | 1250.33
09.004.0004-A | 1250.33
09.004.0005-0 | 648.03
09.004.0005-A | 623.95
09.004.0010-0 | 62.74
09.004.0010-A | 60.21
09.004.0011-0 | 100.39
09.004.0011-A | 95.07
09.004.0013-0 | 467.49
09.004.0013-A | 445.6
09.004.0015-0 | 68.58
09.004.0015-A | 60.74
09.004.0017-0 | 102.51
09.004.0017-A | 97.72
09.004.0019-0 | 119.57
09.004.0019-A | 110.34
09.004.0020-0 | 102.05
09.004.0020-A | 96.08
09.004.0023-0 | 6.57
09.004.0023-A | 6.08
09.004.0025-0 | 6.32
09.004.0025-A | 5.83
09.004.0028-0 | 89.44
09.004.0028-A | 87.39
09.004.0050-0 | 208.32
09.004.0050-A | 185.16
09.004.0051-0 | 246.17
09.004.0051-A | 218.71
09.004.0055-0 | 199.6
09.004.0055-A | 177.61
09.004.0056-0 | 224.06
09.004.0056-A | 199.17
09.004.0060-0 | 290.29
09.004.0060-A | 286.71
09.005.0001-0 | 2.15
09.005.0001-A | 1.86
09.005.0002-0 | 1.34
09.005.0002-A | 1.16
09.005.0003-0 | 2.01
09.005.0003-A | 1.74
09.005.0004-0 | 20.65
09.005.0004-A | 20.2
09.005.0005-0 | 28.83
09.005.0005-A | 28.38
09.005.0006-0 | 44.54
09.005.0006-A | 44.09
09.005.0007-0 | 2.69
09.005.0007-A | 2.33
09.005.0008-0 | 5409.5
09.005.0008-A | 4691.09
09.005.0009-0 | 3.36
09.005.0009-A | 2.91
09.005.0011-0 | 136.04
09.005.0011-A | 130.17
09.005.0012-0 | 3066.51
09.005.0012-A | 2854.54
09.005.0020-0 | 21.52
09.005.0020-A | 18.65
09.005.0021-0 | 21.52
09.005.0021-A | 18.65
09.005.0022-0 | 21.52
09.005.0022-A | 18.65
09.005.0023-0 | 21.52
09.005.0023-A | 18.65
09.005.0024-0 | 350.68
09.005.0024-A | 305.11
09.005.0025-0 | 278.82
09.005.0025-A | 242.46
09.005.0026-0 | 303.13
09.005.0026-A | 263.32
09.005.0027-0 | 278.82
09.005.0027-A | 242.46
09.005.0028-0 | 1729.35
09.005.0028-A | 1508.19
09.005.0029-0 | 4.03
09.005.0029-A | 3.49
09.005.0030-0 | 134.51
09.005.0030-A | 116.59
09.005.0032-0 | 77.05
09.005.0032-A | 67.24
09.005.0033-0 | 12.45
09.005.0033-A | 10.82
09.005.0034-0 | 28.05
09.005.0034-A | 24.4
09.005.0035-0 | 4.22
09.005.0035-A | 3.67
09.005.0036-0 | 29.86
09.005.0036-A | 28.85
09.005.0037-0 | 0.78
09.005.0037-A | 0.75
09.005.0038-0 | 0.55
09.005.0038-A | 0.52
09.005.0039-0 | 0.08
09.005.0039-A | 0.08
09.005.0041-0 | 28.61
09.005.0041-A | 27.92
09.005.0052-0 | 195.66
09.005.0052-A | 180
09.005.0053-0 | 279.9
09.005.0053-A | 257.48
09.005.0054-0 | 444.07
09.005.0054-A | 407.2
09.005.0059-0 | 0.8
09.005.0059-A | 0.69
09.005.0060-0 | 2.02
09.005.0060-A | 1.75
09.005.0061-0 | 27.22
09.005.0061-A | 23.64
09.005.0100-0 | 2753.68
09.005.0100-A | 2391.89
09.005.0105-0 | 1112.56
09.005.0105-A | 969.42
09.005.0110-0 | 3.36
09.005.0110-A | 2.91
09.005.0115-0 | 69.04
09.005.0115-A | 59.98
09.005.0120-0 | 1101.58
09.005.0120-A | 958.2
09.005.0125-0 | 278.82
09.005.0125-A | 242.46
09.005.0130-0 | 0.26
09.005.0130-A | 0.23
09.005.0135-0 | 1.34
09.005.0135-A | 1.16
09.005.0140-0 | 1.07
09.005.0140-A | 0.93
09.005.0145-0 | 3.36
09.005.0145-A | 2.91
09.005.0150-0 | 0.16
09.005.0150-A | 0.13
09.005.0155-0 | 2.69
09.005.0155-A | 2.33
09.006.0003-0 | 62.22
09.006.0003-A | 61.32
09.006.0006-0 | 814.04
09.006.0006-A | 744.49
09.006.0007-0 | 419.03
09.006.0007-A | 383.19
09.006.0008-0 | 450.82
09.006.0008-A | 422.15
09.006.0009-0 | 53.8
09.006.0009-A | 46.63
09.006.0010-0 | 1939.26
09.006.0010-A | 1869.71
09.006.0015-0 | 1191.96
09.006.0015-A | 1122.41
09.006.0020-0 | 321.88
09.006.0020-A | 321.88
09.006.0030-0 | 208.22
09.006.0030-A | 203.56
09.006.0032-0 | 150
09.006.0032-A | 150
09.007.0001-0 | 107.61
09.007.0001-A | 93.27
09.007.0002-0 | 141.24
09.007.0002-A | 122.42
09.007.0003-0 | 163.43
09.007.0003-A | 141.66
09.007.0010-0 | 1.54
09.007.0010-A | 1.37
09.007.0015-0 | 20.17
09.007.0015-A | 17.48
09.007.0030-0 | 10.08
09.007.0030-A | 8.74
09.007.0035-0 | 67.25
09.007.0035-A | 58.29
09.008.0010-0 | 132.62
09.008.0010-A | 128.14
09.009.0001-0 | 15.07
09.009.0001-A | 14.14
09.009.0002-0 | 21.85
09.009.0002-A | 20.6
09.009.0003-0 | 12.22
09.009.0003-A | 11.5
09.009.0004-0 | 101.63
09.009.0004-A | 97.15
09.009.0010-0 | 3066.51
09.009.0010-A | 2854.54
09.010.0001-0 | 48.58
09.010.0001-A | 44.83
09.010.0002-0 | 29.06
09.010.0002-A | 26.5
09.011.0001-0 | 34.32
09.011.0001-A | 32.92
09.012.0001-0 | 335.97
09.012.0001-A | 306.99
09.012.0002-0 | 240.5
09.012.0002-A | 219.55
09.012.0003-0 | 621.86
09.012.0003-A | 573.11
09.012.0004-0 | 1101.06
09.012.0004-A | 1013.02
09.012.0010-0 | 412
09.012.0010-A | 412
09.012.0015-0 | 203.23
09.012.0015-A | 193.37
09.013.0001-0 | 645.86
09.013.0001-A | 625.36
09.013.0002-0 | 1833.27
09.013.0002-A | 1686.2
09.013.0010-0 | 868.62
09.013.0010-A | 779.1
09.013.0015-0 | 1390.99
09.013.0015-A | 1336.91
09.013.0016-0 | 575.44
09.013.0016-A | 551.74
09.013.0020-0 | 773.35
09.013.0020-A | 754.18
09.013.0030-0 | 156.45
09.013.0030-A | 148.07
09.013.0035-0 | 77.65
09.013.0035-A | 71.22
09.013.0040-0 | 99.62
09.013.0040-A | 87.12
09.014.0015-0 | 1584.63
09.014.0015-A | 1485.76
09.015.0003-0 | 228.53
09.015.0003-A | 220.07
09.015.0005-0 | 176.6
09.015.0005-A | 166.78
09.015.0006-0 | 251.99
09.015.0006-A | 235.98
09.015.0007-0 | 299.45
09.015.0007-A | 287.06
09.015.0008-0 | 266.42
09.015.0008-A | 256.4
09.015.0010-0 | 214.1
09.015.0010-A | 205.62
09.015.0015-0 | 199.73
09.015.0015-A | 196.34
09.015.0020-0 | 324.68
09.015.0020-A | 310.22
09.015.0025-0 | 166.81
09.015.0025-A | 156.17
09.015.0030-0 | 209.81
09.015.0030-A | 199.81
09.015.0032-0 | 189.36
09.015.0032-A | 179.98
09.015.0034-0 | 175.41
09.015.0034-A | 166.73
09.015.0036-0 | 175.46
09.015.0036-A | 167.98
09.015.0040-0 | 294.51
09.015.0040-A | 285.56
09.015.0042-0 | 287.05
09.015.0042-A | 278.69
09.015.0044-0 | 301.47
09.015.0044-A | 292.93
09.015.0046-0 | 302.35
09.015.0046-A | 294.64
09.015.0048-0 | 299.45
09.015.0048-A | 293.22
09.015.0050-0 | 291.65
09.015.0050-A | 283.51
09.015.0052-0 | 300.45
09.015.0052-A | 292.31
09.015.0056-0 | 311.19
09.015.0056-A | 303
09.015.0058-0 | 340.63
09.015.0058-A | 332.48
09.015.0060-0 | 355.43
09.015.0060-A | 346.97
09.015.0062-0 | 383.7
09.015.0062-A | 374.41
09.015.0064-0 | 176.6
09.015.0064-A | 166.78
09.015.0066-0 | 340.3
09.015.0066-A | 334.99
09.015.0068-0 | 270.56
09.015.0068-A | 257.66
09.015.0070-0 | 259.44
09.015.0070-A | 246.53
09.015.0072-0 | 357.53
09.015.0072-A | 343.01
09.015.0074-0 | 130.75
09.015.0074-A | 127.93
09.015.0078-0 | 136.88
09.015.0078-A | 134.05
09.015.0080-0 | 148.23
09.015.0080-A | 144.83
09.015.0300-0 | 534.62
09.015.0300-A | 501.3
09.015.0302-0 | 1957.39
09.015.0302-A | 1924.04
09.015.0304-0 | 1301.04
09.015.0304-A | 1265.32
09.015.0306-0 | 1716.39
09.015.0306-A | 1692.12
09.015.0308-0 | 1495.22
09.015.0308-A | 1473.25
09.015.0310-0 | 9728.96
09.015.0310-A | 9222.58
09.015.0312-0 | 2869.88
09.015.0312-A | 2707.63
09.015.0314-0 | 3261.47
09.015.0314-A | 3098.53
09.015.0316-0 | 420.05
09.015.0316-A | 390.29
09.015.0318-0 | 991.68
09.015.0318-A | 941.65
09.015.0320-0 | 1181.23
09.015.0320-A | 1162.06
09.015.0322-0 | 2800.84
09.015.0322-A | 2640.59
09.015.0324-0 | 3652.18
09.015.0324-A | 3489.95
09.015.0326-0 | 971.13
09.015.0326-A | 934.64
09.015.0328-0 | 2118.94
09.015.0328-A | 1955.81
09.015.0330-0 | 2666.46
09.015.0330-A | 2496.99
09.015.0332-0 | 6167.25
09.015.0332-A | 5879.7
09.015.0334-0 | 610.95
09.015.0334-A | 585.81
09.015.0336-0 | 676.84
09.015.0336-A | 634.41
09.015.0338-0 | 654.46
09.015.0338-A | 619.82
09.015.0340-0 | 832.04
09.015.0340-A | 790.7
09.015.0342-0 | 1083.09
09.015.0342-A | 1022.09
09.026.0010-0 | 950.6
09.026.0010-A | 950.6
09.026.0015-0 | 370
09.026.0015-A | 370
09.026.0017-0 | 264.1
09.026.0017-A | 264.1
09.026.0020-0 | 76.43
09.026.0020-A | 76.43
09.026.0025-0 | 181.89
09.026.0025-A | 181.51
09.026.0030-0 | 53.89
09.026.0030-A | 53.89
09.026.0035-0 | 82.39
09.026.0035-A | 82.39
09.026.0040-0 | 90.54
09.026.0040-A | 90.54
09.026.0045-0 | 51.13
09.026.0045-A | 48.86
10.001.0004-1 | 153.57
10.001.0004-B | 148.51
10.001.0010-0 | 451.2
10.001.0010-A | 409.13
10.001.0015-0 | 554.18
10.001.0015-A | 500.02
10.002.0003-0 | 439.98
10.002.0003-A | 435.44
10.002.0010-0 | 102.26
10.002.0010-A | 99.58
10.002.0015-0 | 267.14
10.002.0015-A | 259.47
10.002.0020-0 | 382.42
10.002.0020-A | 371.66
10.002.0025-0 | 130.66
10.002.0025-A | 127.2
10.002.0030-0 | 322.46
10.002.0030-A | 313.77
10.002.0035-0 | 459.44
10.002.0035-A | 447.52
10.002.0040-0 | 152.53
10.002.0040-A | 148.44
10.002.0045-0 | 356.46
10.002.0045-A | 347.37
10.002.0050-0 | 511.27
10.002.0050-A | 498.67
10.002.0055-0 | 184
10.002.0055-A | 179.1
10.002.0060-0 | 417.8
10.002.0060-A | 407.69
10.002.0065-0 | 595.37
10.002.0065-A | 581.63
10.002.0070-0 | 205.51
10.002.0070-A | 200
10.002.0075-0 | 458.02
10.002.0075-A | 447.11
10.002.0080-0 | 647.9
10.002.0080-A | 633.46
10.002.0085-0 | 233.28
10.002.0085-A | 227.13
10.002.0090-0 | 504.75
10.002.0090-A | 493.4
10.002.0095-0 | 729.5
10.002.0095-A | 713.49
10.003.0005-1 | 30.26
10.003.0005-B | 29.11
10.003.0006-0 | 19.88
10.003.0006-A | 17.32
10.003.0010-0 | 43.34
10.003.0010-A | 41.69
10.003.0011-0 | 20.86
10.003.0011-A | 18.17
10.003.0015-0 | 63.2
10.003.0015-A | 60.77
10.003.0016-0 | 21.84
10.003.0016-A | 19.02
10.003.0020-0 | 78.51
10.003.0020-A | 75.44
10.003.0021-0 | 23.88
10.003.0021-A | 20.84
10.003.0025-0 | 122.2
10.003.0025-A | 117.45
10.003.0026-0 | 30.59
10.003.0026-A | 26.72
10.003.0030-0 | 150.12
10.003.0030-A | 144.05
10.003.0031-0 | 40.17
10.003.0031-A | 35.18
10.003.0035-0 | 195.27
10.003.0035-A | 187.44
10.003.0036-0 | 41.15
10.003.0036-A | 36.03
10.003.0040-0 | 251.52
10.003.0040-A | 241.58
10.003.0041-0 | 42.62
10.003.0041-A | 37.3
10.003.0045-0 | 269.13
10.003.0045-A | 258.45
10.003.0046-0 | 53.57
10.003.0046-A | 47
10.003.0050-0 | 293.75
10.003.0050-A | 282.07
10.003.0051-0 | 80.13
10.003.0051-A | 70.3
10.003.0055-0 | 291.32
10.003.0055-A | 279.56
10.003.0056-0 | 140.71
10.003.0056-A | 123.46
10.003.0080-0 | 365.9
10.003.0080-A | 353.32
10.003.0082-0 | 424.69
10.003.0082-A | 411.27
10.003.0084-0 | 598.85
10.003.0084-A | 580.45
10.004.0130-0 | 55.62
10.004.0130-A | 55.62
10.004.0135-0 | 72.11
10.004.0135-A | 72.11
10.004.0140-0 | 85.16
10.004.0140-A | 85.16
10.004.0145-0 | 105.32
10.004.0145-A | 105.32
10.004.0149-0 | 128.14
10.004.0149-A | 128.14
10.004.0165-0 | 189.25
10.004.0165-A | 189.25
10.004.0170-0 | 199.97
10.004.0170-A | 199.97
10.004.0175-0 | 342.16
10.004.0175-A | 342.16
10.004.0180-0 | 120.44
10.004.0180-A | 120.44
10.004.0181-0 | 163.28
10.004.0181-A | 163.28
10.004.0182-0 | 207.9
10.004.0182-A | 207.9
10.004.0183-0 | 252.14
10.004.0183-A | 252.14
10.004.0184-0 | 352.26
10.004.0184-A | 352.26
10.004.0185-0 | 499.94
10.004.0185-A | 499.94
10.004.0186-0 | 604.21
10.004.0186-A | 604.21
10.004.0200-0 | 46
10.004.0200-A | 46
10.004.0205-0 | 50
10.004.0205-A | 50
10.004.0210-0 | 55
10.004.0210-A | 55
10.004.0215-0 | 58
10.004.0215-A | 58
10.004.0220-0 | 58
10.004.0220-A | 58
10.004.0225-0 | 65
10.004.0225-A | 65
10.004.0230-0 | 72
10.004.0230-A | 72
10.004.0235-0 | 80
10.004.0235-A | 80
10.004.0260-0 | 69
10.004.0260-A | 69
10.004.0265-0 | 76
10.004.0265-A | 76
10.004.0270-0 | 80
10.004.0270-A | 80
10.004.0275-0 | 87
10.004.0275-A | 87
10.004.0280-0 | 87
10.004.0280-A | 87
10.004.0285-0 | 97
10.004.0285-A | 97
10.004.0290-0 | 108
10.004.0290-A | 108
10.004.0295-0 | 120
10.004.0295-A | 120
10.005.0002-0 | 289.04
10.005.0002-A | 281.41
10.005.0003-1 | 311.03
10.005.0003-B | 303.09
10.005.0004-0 | 383.7
10.005.0004-A | 375.11
10.005.0005-0 | 458.56
10.005.0005-A | 449.42
10.005.0006-0 | 515.73
10.005.0006-A | 505.06
10.005.0022-0 | 293.9
10.005.0022-A | 285.64
10.005.0023-1 | 315.46
10.005.0023-B | 306.93
10.005.0024-0 | 388.48
10.005.0024-A | 379.25
10.005.0025-0 | 463.68
10.005.0025-A | 453.85
10.005.0026-0 | 515.19
10.005.0026-A | 504.37
10.005.0030-0 | 168.82
10.005.0030-A | 165.03
10.005.0031-0 | 181.61
10.005.0031-A | 177.63
10.005.0032-0 | 230.92
10.005.0032-A | 226.62
10.005.0033-0 | 274.72
10.005.0033-A | 270.16
10.005.0034-0 | 289.07
10.005.0034-A | 284.05
10.005.0050-1 | 289.04
10.005.0050-B | 281.41
10.005.0052-0 | 327.51
10.005.0052-A | 318.87
10.005.0055-0 | 402.91
10.005.0055-A | 392.28
10.005.0057-0 | 485.67
10.005.0057-A | 472.85
10.005.0060-0 | 579.14
10.005.0060-A | 563.86
10.008.0001-1 | 211.25
10.008.0001-B | 183.04
10.008.0002-1 | 325.11
10.008.0002-B | 281.69
10.008.0003-1 | 243.56
10.008.0003-B | 211.04
10.008.0004-1 | 372.67
10.008.0004-B | 322.91
10.008.0005-1 | 277.11
10.008.0005-B | 240.11
10.008.0006-1 | 424.34
10.008.0006-B | 367.68
10.008.0007-1 | 351.26
10.008.0007-B | 304.36
10.008.0008-1 | 537.13
10.008.0008-B | 465.4
10.008.0009-1 | 433.28
10.008.0009-B | 375.42
10.008.0010-1 | 662.82
10.008.0010-B | 574.31
10.008.0020-0 | 295.75
10.008.0020-A | 256.26
10.008.0021-0 | 591.7
10.008.0021-A | 512.69
10.008.0022-0 | 340.99
10.008.0022-A | 295.45
10.008.0023-0 | 678.27
10.008.0023-A | 587.69
10.008.0024-0 | 387.96
10.008.0024-A | 336.16
10.008.0025-0 | 772.3
10.008.0025-A | 669.17
10.008.0026-0 | 491.77
10.008.0026-A | 426.1
10.008.0027-0 | 977.58
10.008.0027-A | 847.04
10.008.0028-0 | 606.59
10.008.0028-A | 525.59
10.008.0029-0 | 1206.34
10.008.0029-A | 1045.25
10.008.0040-0 | 327.44
10.008.0040-A | 283.72
10.008.0041-0 | 655.1
10.008.0041-A | 567.62
10.008.0042-0 | 377.52
10.008.0042-A | 327.11
10.008.0043-0 | 750.94
10.008.0043-A | 650.66
10.008.0044-0 | 429.53
10.008.0044-A | 372.17
10.008.0045-0 | 855.05
10.008.0045-A | 740.87
10.008.0046-0 | 544.46
10.008.0046-A | 471.75
10.008.0047-0 | 1082.32
10.008.0047-A | 937.8
10.008.0048-0 | 671.59
10.008.0048-A | 581.9
10.008.0049-0 | 1335.6
10.008.0049-A | 1157.25
10.008.0050-1 | 138.47
10.008.0050-B | 119.98
10.008.0051-1 | 268.48
10.008.0051-B | 232.63
10.008.0060-0 | 193.86
10.008.0060-A | 167.97
10.008.0061-0 | 488.63
10.008.0061-A | 423.38
10.008.0070-0 | 214.63
10.008.0070-A | 185.97
10.008.0071-0 | 540.99
10.008.0071-A | 468.75
10.010.0001-1 | 314.45
10.010.0001-B | 302.37
10.010.0002-0 | 302.38
10.010.0002-A | 291.14
10.010.0003-1 | 345.17
10.010.0003-B | 332.13
10.010.0004-1 | 672.31
10.010.0004-B | 643
10.010.0005-1 | 776.53
10.010.0005-B | 743.03
10.010.0008-0 | 366.03
10.010.0008-A | 349.91
10.010.0009-0 | 545.35
10.010.0009-A | 524.86
10.010.0010-0 | 911.88
10.010.0010-A | 872.43
10.010.0012-0 | 1714.79
10.010.0012-A | 1630.07
10.010.0020-0 | 195.33
10.010.0020-A | 186.92
10.010.0025-0 | 361.33
10.010.0025-A | 346.53
10.010.0030-0 | 446.49
10.010.0030-A | 424.76
10.010.0035-0 | 199.57
10.010.0035-A | 190.59
10.010.0040-0 | 368.96
10.010.0040-A | 353.15
10.010.0045-0 | 457.51
10.010.0045-A | 434.32
10.010.0050-0 | 206.35
10.010.0050-A | 196.47
10.010.0055-0 | 372.77
10.010.0055-A | 356.45
10.010.0060-0 | 463.87
10.010.0060-A | 439.83
10.010.0065-0 | 298.83
10.010.0065-A | 283.06
10.010.0070-0 | 548.1
10.010.0070-A | 520.44
10.010.0075-0 | 683.31
10.010.0075-A | 643.96
10.010.0080-0 | 310.28
10.010.0080-A | 292.98
10.010.0085-0 | 561.67
10.010.0085-A | 532.2
10.010.0090-0 | 702.81
10.010.0090-A | 660.86
10.010.0095-0 | 318.76
10.010.0095-A | 300.32
10.010.0100-0 | 578.63
10.010.0100-A | 546.9
10.010.0105-0 | 739.27
10.010.0105-A | 692.46
10.011.0006-1 | 144.98
10.011.0006-B | 138.22
10.011.0007-0 | 195.73
10.011.0007-A | 186.6
10.011.0008-0 | 231.97
10.011.0008-A | 221.16
10.011.0009-1 | 246.47
10.011.0009-B | 234.98
10.011.0010-0 | 332.74
10.011.0010-A | 317.23
10.011.0011-0 | 394.36
10.011.0011-A | 375.98
10.011.0020-0 | 20.73
10.011.0020-A | 19.76
10.012.0001-0 | 141.27
10.012.0001-A | 122.42
10.012.0005-0 | 183.65
10.012.0005-A | 159.15
10.012.0010-0 | 324.93
10.012.0010-A | 281.57
10.012.0015-0 | 381.44
10.012.0015-A | 330.54
10.012.0050-0 | 360.3
10.012.0050-A | 344.04
10.012.0055-1 | 540.45
10.012.0055-B | 516.07
10.012.0060-0 | 624.52
10.012.0060-A | 596.35
10.012.0065-0 | 720.6
10.012.0065-A | 688.09
10.012.0070-0 | 900.75
10.012.0070-A | 860.12
10.012.0080-0 | 1116.93
10.012.0080-A | 1066.55
10.012.0100-0 | 148.98
10.012.0100-A | 129.99
10.012.0101-0 | 234.42
10.012.0101-A | 204.37
10.012.0105-0 | 255.22
10.012.0105-A | 222.78
10.012.0107-0 | 297.52
10.012.0107-A | 259.72
10.012.0110-0 | 318.94
10.012.0110-A | 278.62
10.012.0112-0 | 344.36
10.012.0112-A | 301.19
10.012.0115-0 | 178.62
10.012.0115-A | 155.93
10.012.0120-0 | 263.47
10.012.0120-A | 230.11
10.012.0150-0 | 150.06
10.012.0150-A | 131.04
10.012.0155-0 | 224.3
10.012.0155-A | 195.67
10.012.0160-0 | 317.34
10.012.0160-A | 282.78
10.013.0002-0 | 35.9
10.013.0002-A | 33.48
10.013.0005-0 | 31.94
10.013.0005-A | 29.41
10.014.0001-0 | 10.81
10.014.0001-A | 10.81
10.014.0005-0 | 10.23
10.014.0005-A | 10.23
10.014.0010-0 | 27.38
10.014.0010-A | 27.15
10.014.0015-0 | 23.84
10.014.0015-A | 23.77
10.014.0020-0 | 12.23
10.014.0020-A | 12.23
10.014.0021-0 | 11.79
10.014.0021-A | 11.79
10.014.0022-0 | 12.23
10.014.0022-A | 12.23
10.015.0001-0 | 2.7
10.015.0001-A | 2.7
10.015.0005-0 | 8.98
10.015.0005-A | 8.78
10.015.0010-0 | 12.6
10.015.0010-A | 12.35
10.015.0015-0 | 16.37
10.015.0015-A | 16.07
10.016.0001-0 | 266.18
10.016.0001-A | 250.85
10.017.0002-0 | 70.35
10.017.0002-A | 65.67
10.017.0005-0 | 72.44
10.017.0005-A | 67.59
10.017.0008-1 | 117.48
10.017.0008-B | 110.64
10.017.0013-0 | 76.26
10.017.0013-A | 70.7
10.017.0016-0 | 102.61
10.017.0016-A | 96.79
10.017.0021-0 | 119.43
10.017.0021-A | 112.62
10.028.0005-0 | 67.49
10.028.0005-A | 63.62
10.028.0010-0 | 91.55
10.028.0010-A | 86.46
10.028.0015-0 | 115.58
10.028.0015-A | 109.05
10.028.0025-0 | 86.9
10.028.0025-A | 81.89
10.028.0030-0 | 112.65
10.028.0030-A | 106.82
10.028.0035-0 | 148.85
10.028.0035-A | 141.62
10.028.0040-0 | 179.24
10.028.0040-A | 174.32
10.028.0045-0 | 298.62
10.028.0045-A | 291.34
10.028.0050-0 | 417.67
10.028.0050-A | 408.73
10.060.0004-0 | 135.01
10.060.0004-A | 123.86
10.065.0001-0 | 930.67
10.065.0001-A | 868.66
10.065.0002-0 | 1135.37
10.065.0002-A | 1059.84
10.065.0003-0 | 1861.35
10.065.0003-A | 1737.32
10.065.0004-0 | 2511.33
10.065.0004-A | 2343.9
10.070.0001-0 | 15.86
10.070.0001-A | 15.39
10.080.0001-0 | 85.23
10.080.0001-A | 73.85
11.001.0001-1 | 267.83
11.001.0001-B | 267.83
11.001.0005-1 | 286.2
11.001.0005-B | 286.2
11.001.0006-1 | 306.37
11.001.0006-B | 306.37
11.001.0007-1 | 322.9
11.001.0007-B | 322.9
11.001.0008-1 | 347.23
11.001.0008-B | 347.23
11.001.0010-0 | 352.69
11.001.0010-A | 352.69
11.001.0013-1 | 355.05
11.001.0013-B | 355.05
11.001.0015-1 | 325.4
11.001.0015-B | 325.4
11.001.0018-0 | 943.28
11.001.0018-A | 943.28
11.001.0019-0 | 325.9
11.001.0019-A | 325.9
11.001.0020-1 | 229.43
11.001.0020-B | 229.43
11.001.0030-0 | 354.51
11.001.0030-A | 354.51
11.001.0032-1 | 450.5
11.001.0032-B | 450.5
11.001.0036-1 | 365.38
11.001.0036-B | 365.38
11.001.0038-1 | 394.59
11.001.0038-B | 394.59
11.001.0040-1 | 420.44
11.001.0040-B | 420.44
11.002.0010-0 | 136.37
11.002.0010-A | 118.16
11.002.0011-1 | 50.84
11.002.0011-B | 45.61
11.002.0012-1 | 63.77
11.002.0012-B | 56.03
11.002.0013-1 | 82.69
11.002.0013-B | 72.44
11.002.0014-1 | 99.23
11.002.0014-B | 87.09
11.002.0015-1 | 114.24
11.002.0015-B | 100.58
11.002.0017-1 | 43.17
11.002.0017-B | 40.04
11.002.0018-0 | 51.45
11.002.0018-A | 47.07
11.002.0021-1 | 97.03
11.002.0021-B | 84.53
11.002.0022-1 | 101.32
11.002.0022-B | 88.34
11.002.0023-1 | 122.74
11.002.0023-B | 107.35
11.002.0024-1 | 135.58
11.002.0024-B | 118.57
11.002.0025-1 | 180.04
11.002.0025-B | 156.95
11.002.0027-1 | 85.12
11.002.0027-B | 74.17
11.002.0028-1 | 98.88
11.002.0028-B | 86.1
11.002.0029-1 | 110.86
11.002.0029-B | 97.04
11.002.0030-1 | 123.54
11.002.0030-B | 108.13
11.002.0031-1 | 162.94
11.002.0031-B | 142.13
11.002.0033-1 | 74.2
11.002.0033-B | 64.41
11.002.0034-1 | 74.65
11.002.0034-B | 64.79
11.002.0035-1 | 75.35
11.002.0035-B | 65.38
11.002.0036-1 | 78.13
11.002.0036-B | 67.78
11.002.0037-1 | 90.16
11.002.0037-B | 78.19
11.002.0039-1 | 7.01
11.002.0039-B | 6.08
11.002.0040-1 | 4.32
11.002.0040-B | 3.85
11.002.0041-0 | 85.23
11.002.0041-A | 73.99
11.002.0042-0 | 85.74
11.002.0042-A | 74.41
11.002.0043-1 | 86.65
11.002.0043-B | 75.18
11.002.0044-0 | 89.75
11.002.0044-A | 77.85
11.002.0045-0 | 103.6
11.002.0045-A | 89.84
11.002.0060-0 | 147.53
11.002.0060-A | 129.39
11.003.0001-1 | 473.26
11.003.0001-B | 447.63
11.003.0002-0 | 491.63
11.003.0002-A | 466
11.003.0003-1 | 511.81
11.003.0003-B | 486.17
11.003.0005-1 | 528.33
11.003.0005-B | 502.7
11.003.0006-0 | 552.66
11.003.0006-A | 527.03
11.003.0007-0 | 558.12
11.003.0007-A | 532.49
11.003.0008-0 | 560.48
11.003.0008-A | 534.85
11.003.0010-0 | 522.75
11.003.0010-A | 497.12
11.003.0014-1 | 412.02
11.003.0014-B | 389.9
11.003.0015-0 | 359.37
11.003.0015-A | 337.25
11.003.0020-0 | 406.8
11.003.0020-A | 384.32
11.003.0050-0 | 48.21
11.003.0050-A | 43.88
11.003.0052-0 | 49.32
11.003.0052-A | 44.99
11.003.0054-0 | 50.23
11.003.0054-A | 45.89
11.003.0056-0 | 51.57
11.003.0056-A | 47.23
11.003.0060-0 | 55.37
11.003.0060-A | 51.03
11.003.0062-0 | 56.98
11.003.0062-A | 52.64
11.003.0064-0 | 58.3
11.003.0064-A | 53.97
11.003.0066-0 | 60.25
11.003.0066-A | 55.91
11.003.0070-0 | 63.95
11.003.0070-A | 59.62
11.003.0072-0 | 66.17
11.003.0072-A | 61.84
11.003.0074-0 | 67.99
11.003.0074-A | 63.65
11.003.0076-0 | 70.66
11.003.0076-A | 66.33
11.004.0001-1 | 34.36
11.004.0001-B | 30.96
11.004.0002-0 | 270.86
11.004.0002-A | 242.56
11.004.0003-0 | 359.78
11.004.0003-A | 331.48
11.004.0020-1 | 63.55
11.004.0020-B | 57.52
11.004.0021-1 | 71.18
11.004.0021-B | 65.15
11.004.0022-1 | 81.27
11.004.0022-B | 75.24
11.004.0023-1 | 94.54
11.004.0023-B | 88.51
11.004.0024-1 | 117.85
11.004.0024-B | 107.76
11.004.0025-1 | 105.49
11.004.0025-B | 95.4
11.004.0026-0 | 68.74
11.004.0026-A | 62.98
11.004.0027-0 | 182.19
11.004.0027-A | 173.39
11.004.0028-0 | 137.42
11.004.0028-A | 127.31
11.004.0029-0 | 33.79
11.004.0029-A | 31.05
11.004.0030-1 | 60.16
11.004.0030-B | 56.53
11.004.0035-1 | 11.32
11.004.0035-B | 10.4
11.004.0036-0 | 14.65
11.004.0036-A | 13.64
11.004.0037-0 | 16.92
11.004.0037-A | 15.76
11.004.0038-1 | 22.55
11.004.0038-B | 21
11.004.0053-1 | 89.2
11.004.0053-B | 82.48
11.004.0055-0 | 2777.12
11.004.0055-A | 2722.94
11.004.0060-0 | 150.29
11.004.0060-A | 141.47
11.004.0061-0 | 15.6
11.004.0061-A | 14.78
11.004.0063-0 | 14.4
11.004.0063-A | 13.58
11.004.0065-0 | 35.91
11.004.0065-A | 33.2
11.004.0066-0 | 31.37
11.004.0066-A | 28.66
11.004.0069-1 | 46.98
11.004.0069-B | 43.18
11.004.0070-1 | 41.84
11.004.0070-B | 38.04
11.004.0072-1 | 72.75
11.004.0072-B | 66.79
11.004.0073-1 | 65.07
11.004.0073-B | 59.11
11.004.0075-0 | 83.47
11.004.0075-A | 76.43
11.004.0076-1 | 74.68
11.004.0076-B | 67.63
11.004.0080-0 | 3.99
11.004.0080-A | 3.64
11.004.0100-0 | 96.49
11.004.0100-A | 93.14
11.004.0200-0 | 848.33
11.004.0200-A | 799.56
11.005.0001-1 | 85.34
11.005.0001-B | 76.44
11.005.0002-1 | 123.24
11.005.0002-B | 114.33
11.005.0005-1 | 195.53
11.005.0005-B | 183.27
11.005.0006-1 | 152.6
11.005.0006-B | 139.53
11.005.0010-0 | 67.93
11.005.0010-A | 61.09
11.005.0012-0 | 86.46
11.005.0012-A | 79.62
11.005.0015-0 | 104.56
11.005.0015-A | 95.66
11.005.0020-0 | 40.4
11.005.0020-A | 37.69
11.005.0050-0 | 288.83
11.005.0050-A | 263.53
11.005.0055-0 | 234.26
11.005.0055-A | 210.87
11.008.0001-1 | 10.19
11.008.0001-B | 10.19
11.008.0003-0 | 8.88
11.008.0003-A | 8.88
11.008.0004-1 | 8.89
11.008.0004-B | 8.89
11.009.0011-0 | 9.25
11.009.0011-A | 9.25
11.009.0012-0 | 9.2
11.009.0012-A | 9.2
11.009.0013-0 | 8.99
11.009.0013-A | 8.99
11.009.0014-1 | 8.67
11.009.0014-B | 8.67
11.009.0015-1 | 7.49
11.009.0015-B | 7.49
11.009.0050-1 | 15.07
11.009.0050-B | 14.42
11.009.0052-1 | 12.94
11.009.0052-B | 12.4
11.009.0054-1 | 12.14
11.009.0054-B | 11.7
11.009.0060-1 | 13.71
11.009.0060-B | 13.11
11.009.0062-1 | 13.26
11.009.0062-B | 12.72
11.009.0070-1 | 13.86
11.009.0070-B | 13.21
11.009.0072-1 | 12.93
11.009.0072-B | 12.36
11.009.0074-1 | 11.14
11.009.0074-B | 10.65
11.009.0100-1 | 15.71
11.009.0100-B | 15.05
11.009.0102-1 | 13.79
11.009.0102-B | 13.21
11.009.0104-1 | 13.19
11.009.0104-B | 12.69
11.009.0110-1 | 14.77
11.009.0110-B | 14.1
11.009.0112-1 | 14.11
11.009.0112-B | 13.53
11.009.0120-1 | 14.51
11.009.0120-B | 13.84
11.009.0122-1 | 13.58
11.009.0122-B | 13
11.009.0124-1 | 11.79
11.009.0124-B | 11.29
11.010.0008-0 | 16.92
11.010.0008-A | 16.92
11.010.0028-0 | 24.49
11.010.0028-A | 24.49
11.010.0029-0 | 21.97
11.010.0029-A | 21.97
11.010.0030-0 | 21.13
11.010.0030-A | 21.13
11.010.0031-0 | 20.74
11.010.0031-A | 20.74
11.010.0032-0 | 20.4
11.010.0032-A | 20.4
11.010.0033-0 | 20.14
11.010.0033-A | 20.14
11.010.0034-0 | 19.4
11.010.0034-A | 19.4
11.010.0035-0 | 19
11.010.0035-A | 19
11.010.0036-0 | 18.81
11.010.0036-A | 18.81
11.010.0037-0 | 18.61
11.010.0037-A | 18.61
11.010.0038-0 | 18.4
11.010.0038-A | 18.4
11.010.0039-0 | 18.24
11.010.0039-A | 18.24
11.010.0060-0 | 17.99
11.010.0060-A | 17.99
11.010.0081-0 | 24.1
11.010.0081-A | 24.1
11.010.0082-0 | 22.51
11.010.0082-A | 22.51
11.010.0083-0 | 21.63
11.010.0083-A | 21.63
11.010.0084-0 | 20.97
11.010.0084-A | 20.97
11.010.0085-0 | 21.37
11.010.0085-A | 21.37
11.010.0086-0 | 20.92
11.010.0086-A | 20.92
11.010.0087-0 | 20.19
11.010.0087-A | 20.19
11.010.0088-0 | 19.47
11.010.0088-A | 19.47
11.010.0089-0 | 19.34
11.010.0089-A | 19.34
11.010.0090-0 | 19.38
11.010.0090-A | 19.38
11.010.0091-0 | 19.21
11.010.0091-A | 19.21
11.010.0092-0 | 19
11.010.0092-A | 19
11.011.0010-0 | 3.41
11.011.0010-A | 3.17
11.011.0011-0 | 3.57
11.011.0011-A | 3.31
11.011.0012-0 | 3.77
11.011.0012-A | 3.48
11.011.0013-0 | 3.93
11.011.0013-A | 3.61
11.011.0014-0 | 4.02
11.011.0014-A | 3.69
11.011.0015-0 | 4.11
11.011.0015-A | 3.77
11.011.0016-0 | 4.17
11.011.0016-A | 3.82
11.011.0017-1 | 4.61
11.011.0017-B | 4.22
11.011.0018-0 | 4.92
11.011.0018-A | 4.48
11.011.0019-0 | 5.08
11.011.0019-A | 4.61
11.011.0020-0 | 5.38
11.011.0020-A | 4.87
11.011.0021-0 | 5.5
11.011.0021-A | 4.98
11.011.0022-0 | 5.85
11.011.0022-A | 5.28
11.011.0023-1 | 4.87
11.011.0023-B | 4.22
11.011.0024-1 | 4.05
11.011.0024-B | 3.51
11.011.0025-1 | 3.24
11.011.0025-B | 2.81
11.011.0027-0 | 4.46
11.011.0027-A | 3.86
11.011.0028-0 | 4.05
11.011.0028-A | 3.51
11.011.0029-0 | 4.87
11.011.0029-A | 4.22
11.011.0030-1 | 4.26
11.011.0030-B | 3.69
11.011.0031-1 | 3.65
11.011.0031-B | 3.16
11.011.0035-0 | 5.52
11.011.0035-A | 4.85
11.011.0036-0 | 4.91
11.011.0036-A | 4.32
11.011.0037-0 | 4.3
11.011.0037-A | 3.8
11.011.0040-0 | 2.02
11.011.0040-A | 1.75
11.012.0015-0 | 305.26
11.012.0015-A | 298.95
11.012.0016-0 | 417.98
11.012.0016-A | 405.14
11.012.0017-0 | 510.3
11.012.0017-A | 491.16
11.012.0018-0 | 651.11
11.012.0018-A | 625.91
11.012.0019-0 | 754.48
11.012.0019-A | 728.1
11.012.0020-0 | 764.69
11.012.0020-A | 737.3
11.012.0021-0 | 773.17
11.012.0021-A | 744.88
11.012.0025-1 | 999.78
11.012.0025-B | 968.52
11.012.0030-0 | 1478.85
11.012.0030-A | 1441.7
11.012.0035-0 | 2868.38
11.012.0035-A | 2827.17
11.012.0040-0 | 4155.91
11.012.0040-A | 4111.65
11.012.0045-0 | 5402.41
11.012.0045-A | 5355.41
11.012.0050-0 | 6820.22
11.012.0050-A | 6767.05
11.012.0060-0 | 323.32
11.012.0060-A | 317.01
11.012.0061-0 | 429.85
11.012.0061-A | 417.01
11.012.0062-0 | 528.86
11.012.0062-A | 509.72
11.012.0063-0 | 685
11.012.0063-A | 659.8
11.012.0064-0 | 875.97
11.012.0064-A | 849.59
11.012.0065-0 | 886.18
11.012.0065-A | 858.79
11.012.0066-0 | 894.66
11.012.0066-A | 866.37
11.012.0070-0 | 1292.01
11.012.0070-A | 1260.75
11.012.0075-0 | 2086.99
11.012.0075-A | 2049.84
11.012.0080-0 | 3105.34
11.012.0080-A | 3064.13
11.012.0085-0 | 4467.24
11.012.0085-A | 4422.98
11.012.0090-0 | 4773.21
11.012.0090-A | 4726.21
11.012.0095-0 | 9491.5
11.012.0095-A | 9438.33
11.013.0003-1 | 2234.83
11.013.0003-B | 2088
11.013.0005-0 | 329.32
11.013.0005-A | 307.65
11.013.0006-0 | 29.73
11.013.0006-A | 27.36
11.013.0009-0 | 42.87
11.013.0009-A | 40.28
11.013.0014-0 | 2598.39
11.013.0014-A | 2452.27
11.013.0015-0 | 2613.39
11.013.0015-A | 2467.27
11.013.0016-0 | 2628.39
11.013.0016-A | 2482.27
11.013.0059-0 | 188.91
11.013.0059-A | 175.23
11.013.0060-0 | 214.11
11.013.0060-A | 201.45
11.013.0061-0 | 218.31
11.013.0061-A | 203.24
11.013.0062-0 | 253.83
11.013.0062-A | 239.14
11.013.0063-0 | 258.2
11.013.0063-A | 240.66
11.013.0064-0 | 285.98
11.013.0064-A | 269.58
11.013.0065-0 | 691.41
11.013.0065-A | 626.79
11.013.0066-0 | 290.12
11.013.0066-A | 273.35
11.013.0067-0 | 702.6
11.013.0067-A | 637.62
11.013.0068-0 | 336.22
11.013.0068-A | 317.05
11.013.0069-0 | 759.17
11.013.0069-A | 691.79
11.013.0070-1 | 2642.83
11.013.0070-B | 2491.91
11.013.0075-0 | 2657.83
11.013.0075-A | 2506.91
11.013.0080-0 | 2672.83
11.013.0080-A | 2521.91
11.013.0100-0 | 2755.92
11.013.0100-A | 2603.18
11.013.0105-0 | 2718.43
11.013.0105-A | 2572.7
11.013.0110-0 | 2737.73
11.013.0110-A | 2592
11.013.0130-0 | 2194.98
11.013.0130-A | 2079.33
11.013.0135-0 | 2209.98
11.013.0135-A | 2094.33
11.013.0140-0 | 2224.98
11.013.0140-A | 2109.33
11.015.0001-0 | 4.67
11.015.0001-A | 4.67
11.015.0003-0 | 5.25
11.015.0003-A | 5.25
11.015.0004-0 | 4.95
11.015.0004-A | 4.95
11.015.0019-0 | 3160.68
11.015.0019-A | 3126.22
11.015.0020-0 | 2847.85
11.015.0020-A | 2813.39
11.015.0021-0 | 14.01
11.015.0021-A | 12.43
11.015.0022-0 | 26.61
11.015.0022-A | 23.47
11.015.0030-0 | 63.6
11.015.0030-A | 62.46
11.016.0001-0 | 20.04
11.016.0001-A | 19.29
11.016.0002-1 | 23617.75
11.016.0002-B | 22090.64
11.016.0003-0 | 250.6
11.016.0003-A | 241.19
11.016.0004-0 | 271.56
11.016.0004-A | 261.37
11.016.0005-0 | 343.86
11.016.0005-A | 330.95
11.016.0006-0 | 441.08
11.016.0006-A | 424.53
11.016.0007-0 | 19.2
11.016.0007-A | 18.56
11.016.0020-0 | 12.73
11.016.0020-A | 12.5
11.016.0022-0 | 15.54
11.016.0022-A | 14.85
11.016.0030-0 | 25.69
11.016.0030-A | 24.27
11.016.0040-0 | 932.22
11.016.0040-A | 901.11
11.016.0045-0 | 612.55
11.016.0045-A | 612.11
11.016.0047-0 | 322.21
11.016.0047-A | 291.45
11.016.0100-0 | 27.43
11.016.0100-A | 25.94
11.016.0101-0 | 13.48
11.016.0101-A | 11.98
11.016.0102-0 | 13.95
11.016.0102-A | 13.95
11.016.0200-0 | 15.12
11.016.0200-A | 15.12
11.016.0201-0 | 15.73
11.016.0201-A | 13.73
11.016.0505-1 | 20.23
11.016.0505-B | 19.64
11.018.0020-0 | 111.11
11.018.0020-A | 111.11
11.018.0021-0 | 495.22
11.018.0021-A | 478.76
11.018.0025-0 | 118.61
11.018.0025-A | 118.61
11.018.0026-0 | 502.73
11.018.0026-A | 486.27
11.018.0030-0 | 133.63
11.018.0030-A | 133.63
11.018.0031-0 | 517.75
11.018.0031-A | 501.28
11.018.0050-0 | 156.15
11.018.0050-A | 156.15
11.018.0051-0 | 198.19
11.018.0051-A | 198.19
11.018.0052-0 | 97.59
11.018.0052-A | 97.59
11.018.0053-0 | 222.22
11.018.0053-A | 222.22
11.018.0054-0 | 208.7
11.018.0054-A | 208.7
11.018.0060-0 | 170.25
11.018.0060-A | 170.25
11.018.0075-0 | 28.99
11.018.0075-A | 26.28
11.018.0080-0 | 32.79
11.018.0080-A | 30.08
11.018.0085-0 | 36.22
11.018.0085-A | 33.51
11.018.0090-0 | 42.67
11.018.0090-A | 39.96
11.019.0001-0 | 56.68
11.019.0001-A | 53.92
11.019.0005-0 | 518.1
11.019.0005-A | 492.06
11.019.0010-0 | 505.9
11.019.0010-A | 479.87
11.019.0015-0 | 504.82
11.019.0015-A | 478.78
11.020.0001-0 | 47.34
11.020.0001-A | 43.51
11.020.0002-0 | 27.27
11.020.0002-A | 25.26
11.020.0003-0 | 123.24
11.020.0003-A | 116.94
11.020.0006-0 | 211.04
11.020.0006-A | 201
11.020.0007-1 | 94.8
11.020.0007-B | 89.95
11.020.0011-1 | 162.34
11.020.0011-B | 154.61
11.020.0012-0 | 80.58
11.020.0012-A | 76.46
11.020.0015-0 | 137.99
11.020.0015-A | 131.42
11.020.0020-0 | 25.05
11.020.0020-A | 21.7
11.021.0010-1 | 31.46
11.021.0010-B | 30.32
11.023.0001-0 | 10.36
11.023.0001-A | 10.36
11.023.0002-0 | 10.36
11.023.0002-A | 10.36
11.023.0003-0 | 11.4
11.023.0003-A | 11.4
11.023.0004-0 | 10.36
11.023.0004-A | 10.36
11.023.0005-0 | 10.36
11.023.0005-A | 10.36
11.024.0001-1 | 1456.56
11.024.0001-B | 1416.68
11.024.0002-0 | 1165.25
11.024.0002-A | 1133.34
11.024.0005-0 | 1019.59
11.024.0005-A | 991.67
11.024.0008-0 | 815.67
11.024.0008-A | 793.34
11.024.0010-1 | 1970.96
11.024.0010-B | 1931.08
11.024.0012-0 | 1576.76
11.024.0012-A | 1544.86
11.024.0015-0 | 1379.67
11.024.0015-A | 1351.75
11.024.0018-0 | 1103.73
11.024.0018-A | 1081.4
11.025.0002-0 | 435.38
11.025.0002-A | 425.99
11.025.0006-0 | 445.88
11.025.0006-A | 436.49
11.025.0009-0 | 461.63
11.025.0009-A | 452.24
11.025.0012-0 | 480.53
11.025.0012-A | 471.14
11.025.0013-0 | 498.38
11.025.0013-A | 488.99
11.025.0014-0 | 529.88
11.025.0014-A | 520.49
11.026.0010-0 | 74.95
11.026.0010-A | 70.71
11.026.0015-0 | 2.89
11.026.0015-A | 2.51
11.026.0016-0 | 12.34
11.026.0016-A | 10.71
11.026.0020-0 | 141.63
11.026.0020-A | 127.21
11.026.0025-0 | 140.25
11.026.0025-A | 126.12
11.026.0030-0 | 246.93
11.026.0030-A | 238.92
11.026.0032-0 | 628.88
11.026.0032-A | 617.34
11.026.0033-0 | 596.34
11.026.0033-A | 584.8
11.026.0035-0 | 52.01
11.026.0035-A | 49.14
11.030.0020-0 | 118.73
11.030.0020-A | 113.98
11.030.0025-0 | 119.26
11.030.0025-A | 114.5
11.030.0030-0 | 119.78
11.030.0030-A | 115.03
11.030.0050-0 | 125.37
11.030.0050-A | 120.15
11.030.0055-0 | 126.05
11.030.0055-A | 120.83
11.030.0060-0 | 126.72
11.030.0060-A | 121.5
11.030.0080-0 | 180.47
11.030.0080-A | 174.8
11.030.0085-0 | 181.15
11.030.0085-A | 175.47
11.030.0090-0 | 181.82
11.030.0090-A | 176.15
11.030.0110-0 | 216.65
11.030.0110-A | 210.82
11.030.0115-0 | 217.33
11.030.0115-A | 211.49
11.030.0120-0 | 218
11.030.0120-A | 212.17
11.031.0005-0 | 363.12
11.031.0005-A | 355.99
11.031.0006-0 | 227.82
11.031.0006-A | 223.31
11.031.0010-0 | 338.72
11.031.0010-A | 331.59
11.031.0011-0 | 203.42
11.031.0011-A | 198.91
11.031.0050-0 | 208.48
11.031.0050-A | 204.32
11.031.0051-0 | 156.25
11.031.0051-A | 153.21
11.032.0005-0 | 328.67
11.032.0005-A | 322.92
11.034.0005-0 | 178.91
11.034.0005-A | 175.57
11.034.0010-0 | 218.68
11.034.0010-A | 214.94
11.035.0001-1 | 19.42
11.035.0001-B | 18.03
11.035.0002-1 | 15.39
11.035.0002-B | 14.01
11.035.0005-0 | 103.36
11.035.0005-A | 102.24
11.035.0010-0 | 142.44
11.035.0010-A | 141.03
11.035.0015-0 | 168.27
11.035.0015-A | 166.54
11.035.0020-0 | 202.4
11.035.0020-A | 200.35
11.036.0001-1 | 70.76
11.036.0001-B | 70.41
11.036.0002-1 | 92.76
11.036.0002-B | 92.41
11.037.0001-0 | 79.11
11.037.0001-A | 75.2
11.038.0001-0 | 12.47
11.038.0001-A | 10.99
11.039.0001-0 | 217930.59
11.039.0001-A | 210243.17
11.040.0100-0 | 4696.22
11.040.0100-A | 4633.77
11.040.0105-0 | 6836.22
11.040.0105-A | 6773.77
11.040.0120-0 | 859.36
11.040.0120-A | 798.65
11.040.0130-0 | 1035.36
11.040.0130-A | 974.65
11.043.0002-0 | 84.25
11.043.0002-A | 80.51
11.043.0003-0 | 103.01
11.043.0003-A | 99.28
11.043.0004-0 | 121.77
11.043.0004-A | 118.04
11.043.0005-0 | 140.54
11.043.0005-A | 136.8
11.043.0006-0 | 111.81
11.043.0006-A | 106.9
11.043.0007-0 | 149.32
11.043.0007-A | 144.42
11.043.0008-0 | 186.84
11.043.0008-A | 181.93
11.043.0009-0 | 224.35
11.043.0009-A | 219.44
11.043.0010-0 | 261.86
11.043.0010-A | 256.96
11.043.0011-0 | 96.91
11.043.0011-A | 92.2
11.043.0012-0 | 115.68
11.043.0012-A | 110.96
11.043.0013-0 | 134.44
11.043.0013-A | 129.73
11.043.0014-1 | 153.2
11.043.0014-B | 148.49
11.043.0015-0 | 193.07
11.043.0015-A | 188.36
11.043.0016-0 | 118.59
11.043.0016-A | 113.49
11.043.0017-0 | 156.11
11.043.0017-A | 151
11.043.0018-0 | 193.62
11.043.0018-A | 188.51
11.043.0019-1 | 237.02
11.043.0019-B | 231.13
11.043.0020-0 | 274.53
11.043.0020-A | 268.64
11.043.0021-0 | 158.43
11.043.0021-A | 145.87
11.043.0022-0 | 177.2
11.043.0022-A | 164.63
11.043.0023-0 | 195.96
11.043.0023-A | 183.39
11.043.0024-1 | 214.72
11.043.0024-B | 202.16
11.043.0025-0 | 254.59
11.043.0025-A | 242.03
11.043.0026-0 | 180.11
11.043.0026-A | 167.15
11.043.0027-0 | 217.62
11.043.0027-A | 204.67
11.043.0028-0 | 255.14
11.043.0028-A | 242.18
11.043.0029-1 | 313.25
11.043.0029-B | 297.55
11.043.0030-0 | 350.77
11.043.0030-A | 335.06
11.044.0006-0 | 2318.06
11.044.0006-A | 2109.27
11.044.0007-0 | 2732.57
11.044.0007-A | 2488.91
11.044.0008-0 | 3275.07
11.044.0008-A | 3009.53
11.044.0009-0 | 3961.89
11.044.0009-A | 3604.7
11.044.0010-0 | 4742.21
11.044.0010-A | 4280.87
11.044.0056-0 | 886.12
11.044.0056-A | 799.23
11.044.0058-0 | 1033.86
11.044.0058-A | 932.46
11.044.0060-0 | 1387.88
11.044.0060-A | 1239.23
11.045.0006-0 | 2383.25
11.045.0006-A | 2165.76
11.045.0007-0 | 2808.65
11.045.0007-A | 2554.83
11.045.0008-0 | 3357.98
11.045.0008-A | 3081.37
11.045.0009-0 | 4073.42
11.045.0009-A | 3701.34
11.045.0010-0 | 4886.25
11.045.0010-A | 4405.68
11.046.0001-0 | 287
11.046.0001-A | 287
11.046.0004-0 | 294.7
11.046.0004-A | 294.7
11.046.0007-0 | 315
11.046.0007-A | 315
11.046.0010-0 | 330
11.046.0010-A | 330
11.046.0013-0 | 345
11.046.0013-A | 345
11.046.0014-0 | 360
11.046.0014-A | 360
11.046.0015-0 | 370
11.046.0015-A | 370
11.046.0060-0 | 334.15
11.046.0060-A | 334.15
11.046.0080-1 | 532.31
11.046.0080-B | 509.62
11.046.0105-0 | 572.29
11.046.0105-A | 549.6
11.046.0110-0 | 601.51
11.046.0110-A | 578.82
11.046.0115-0 | 627.35
11.046.0115-A | 604.66
11.046.0180-0 | 35
11.046.0180-A | 35
11.047.0010-1 | 306.87
11.047.0010-B | 296
11.047.0011-1 | 1951.02
11.047.0011-B | 1855.61
11.047.0012-0 | 317.86
11.047.0012-A | 306.99
11.047.0015-0 | 177.64
11.047.0015-A | 172.55
11.047.0016-0 | 1515.34
11.047.0016-A | 1419.93
11.047.0050-0 | 412.52
11.047.0050-A | 376.28
11.048.0010-1 | 362.45
11.048.0010-B | 352.48
11.048.0015-1 | 370.15
11.048.0015-B | 360.18
11.048.0020-1 | 390.45
11.048.0020-B | 380.48
11.048.0025-1 | 405.45
11.048.0025-B | 395.48
11.048.0030-1 | 420.45
11.048.0030-B | 410.48
11.048.0035-1 | 435.45
11.048.0035-B | 425.48
11.048.0040-1 | 445.45
11.048.0040-B | 435.48
11.048.0050-0 | 183.8
11.048.0050-A | 177.46
11.048.0055-0 | 194.45
11.048.0055-A | 187.65
11.048.0060-0 | 205.09
11.048.0060-A | 197.84
11.050.0001-1 | 9
11.050.0001-B | 9
11.050.0002-0 | 1.8
11.050.0002-A | 1.8
11.050.0010-0 | 4.5
11.050.0010-A | 4.5
11.055.0001-1 | 20.73
11.055.0001-B | 18.19
11.055.0002-0 | 4.83
11.055.0002-A | 4.23
11.055.0010-0 | 11.56
11.055.0010-A | 10.24
11.060.0160-0 | 17228.35
11.060.0160-A | 15774.81
11.060.0165-0 | 32312.31
11.060.0165-A | 29749.5
11.060.0170-0 | 19807.99
11.060.0170-A | 18093.66
11.060.0175-0 | 36828.62
11.060.0175-A | 33995.93
11.060.0180-0 | 41985.2
11.060.0180-A | 38621.23
11.060.0185-0 | 36587.75
11.060.0185-A | 33627.7
11.060.0190-0 | 42894.94
11.060.0190-A | 39520.31
11.060.0195-0 | 48095.97
11.060.0195-A | 44417.61
11.060.0200-0 | 8172.43
11.060.0200-A | 7616.51
11.060.0205-0 | 10560.91
11.060.0205-A | 10560.91
11.060.0410-0 | 519.43
11.060.0410-A | 501.32
11.060.0415-0 | 153.64
11.060.0415-A | 139.67
11.061.0001-0 | 414.94
11.061.0001-A | 396.11
11.061.0002-0 | 141.05
11.061.0002-A | 122.22
11.080.0010-0 | 65.17
11.080.0010-A | 62.46
11.090.0500-0 | 48.77
11.090.0500-A | 44.83
11.090.0505-0 | 107.54
11.090.0505-A | 103.72
11.090.0510-0 | 30.2
11.090.0510-A | 27.49
11.090.0515-0 | 48.23
11.090.0515-A | 45.95
11.090.0520-0 | 511.36
11.090.0520-A | 495.11
11.090.0530-0 | 174.63
11.090.0530-A | 171.94
11.090.0535-0 | 73.65
11.090.0535-A | 71.93
11.090.0600-0 | 3764.73
11.090.0600-A | 3721.39
11.090.0610-0 | 1666.11
11.090.0610-A | 1627.32
11.090.0611-0 | 22.65
11.090.0611-A | 19.62
11.090.0620-0 | 10.72
11.090.0620-A | 9.39
11.091.0001-0 | 1042.78
11.091.0001-A | 927.88
11.092.0001-0 | 669.19
11.092.0001-A | 642.87
12.001.0010-0 | 429.61
12.001.0010-A | 390.64
12.001.0015-0 | 527.19
12.001.0015-A | 476.9
12.001.0020-0 | 371.97
12.001.0020-A | 340.7
12.001.0025-0 | 465.94
12.001.0025-A | 422.12
12.001.0030-0 | 568.43
12.001.0030-A | 510.93
12.001.0035-0 | 673.48
12.001.0035-A | 601.96
12.001.0040-0 | 80.77
12.001.0040-A | 70.29
12.001.0045-0 | 161.54
12.001.0045-A | 140.58
12.001.0070-0 | 247.6
12.001.0070-A | 227.04
12.001.0075-0 | 320.8
12.001.0075-A | 291.44
12.001.0090-0 | 605.68
12.001.0090-A | 544.17
12.001.0095-0 | 727.46
12.001.0095-A | 649.7
12.001.0100-0 | 836.44
12.001.0100-A | 742.91
12.001.0105-0 | 998.81
12.001.0105-A | 883.6
12.001.0115-0 | 141.66
12.001.0115-A | 123.05
12.002.0010-0 | 1383.56
12.002.0010-A | 1317.65
12.002.0011-0 | 1357.9
12.002.0011-A | 1295.42
12.002.0015-0 | 261.96
12.002.0015-A | 250.74
12.002.0016-0 | 258.11
12.002.0016-A | 247.41
12.002.0020-0 | 286.22
12.002.0020-A | 272.75
12.002.0025-0 | 320.33
12.002.0025-A | 301.33
12.002.0030-0 | 354.07
12.002.0030-A | 331.54
12.002.0035-1 | 136.18
12.002.0035-B | 129.69
12.002.0036-0 | 133.61
12.002.0036-A | 127.47
12.002.0040-0 | 146.15
12.002.0040-A | 138.89
12.002.0045-0 | 167.12
12.002.0045-A | 156.51
12.002.0050-0 | 185.53
12.002.0050-A | 173.02
12.002.0060-1 | 146.82
12.002.0060-B | 139.52
12.002.0065-1 | 288.16
12.002.0065-B | 275.04
12.002.0070-1 | 316.18
12.002.0070-B | 300.77
12.002.0080-0 | 56.04
12.002.0080-A | 53.56
12.002.0085-0 | 32.89
12.002.0085-A | 31
12.002.0100-0 | 746.94
12.002.0100-A | 709.02
12.003.0055-0 | 117.82
12.003.0055-A | 108.38
12.003.0056-0 | 114.62
12.003.0056-A | 105.6
12.003.0060-0 | 132.9
12.003.0060-A | 121.74
12.003.0065-0 | 163.8
12.003.0065-A | 148.21
12.003.0070-0 | 190.4
12.003.0070-A | 171.57
12.003.0075-1 | 60.35
12.003.0075-B | 55.33
12.003.0076-0 | 58.25
12.003.0076-A | 53.52
12.003.0080-0 | 67.47
12.003.0080-A | 61.5
12.003.0085-0 | 87.18
12.003.0085-A | 78.58
12.003.0090-0 | 101.39
12.003.0090-A | 90.89
12.003.0095-0 | 98.5
12.003.0095-A | 91.65
12.003.0096-0 | 95.93
12.003.0096-A | 89.43
12.003.0100-0 | 107.41
12.003.0100-A | 99.38
12.003.0105-0 | 131.58
12.003.0105-A | 120.32
12.003.0110-0 | 147.82
12.003.0110-A | 134.39
12.003.0115-0 | 49.71
12.003.0115-A | 46.13
12.003.0116-0 | 48.6
12.003.0116-A | 45.16
12.003.0120-0 | 56.46
12.003.0120-A | 52.03
12.003.0125-0 | 69.04
12.003.0125-A | 62.94
12.003.0150-0 | 78.38
12.003.0150-A | 71.03
12.003.0155-0 | 123.5
12.003.0155-A | 114.22
12.003.0160-0 | 120.3
12.003.0160-A | 111.44
12.003.0165-0 | 138.58
12.003.0165-A | 127.59
12.003.0170-0 | 169.48
12.003.0170-A | 154.06
12.003.0175-0 | 196.08
12.003.0175-A | 177.41
12.003.0180-1 | 61.99
12.003.0180-B | 57.02
12.003.0185-0 | 59.89
12.003.0185-A | 55.21
12.003.0190-0 | 69.11
12.003.0190-A | 63.19
12.003.0195-0 | 88.82
12.003.0195-A | 80.27
12.003.0200-0 | 103.02
12.003.0200-A | 92.58
12.003.0205-0 | 102.05
12.003.0205-A | 95.31
12.003.0210-0 | 99.48
12.003.0210-A | 93.08
12.003.0215-0 | 110.96
12.003.0215-A | 103.03
12.003.0220-0 | 135.13
12.003.0220-A | 123.97
12.003.0225-0 | 151.37
12.003.0225-A | 138.04
12.003.0230-0 | 50.81
12.003.0230-A | 47.25
12.003.0235-0 | 49.69
12.003.0235-A | 46.29
12.003.0240-0 | 57.66
12.003.0240-A | 53.27
12.003.0245-0 | 70.24
12.003.0245-A | 64.17
12.003.0250-0 | 79.58
12.003.0250-A | 72.26
12.004.0160-0 | 561.24
12.004.0160-A | 553.96
12.005.0010-0 | 53.76
12.005.0010-A | 49.84
12.005.0015-0 | 61.88
12.005.0015-A | 56.87
12.005.0020-0 | 80.14
12.005.0020-A | 72.7
12.005.0025-0 | 82.17
12.005.0025-A | 74.46
12.005.0030-0 | 69.4
12.005.0030-A | 64.71
12.005.0035-0 | 72.24
12.005.0035-A | 67.17
12.005.0040-0 | 81.58
12.005.0040-A | 75.26
12.005.0045-0 | 87.67
12.005.0045-A | 80.54
12.005.0080-0 | 93.73
12.005.0080-A | 87.55
12.005.0085-1 | 97.78
12.005.0085-B | 91.07
12.005.0090-0 | 109.96
12.005.0090-A | 101.62
12.005.0095-1 | 118.08
12.005.0095-B | 108.66
12.005.0100-0 | 53.81
12.005.0100-A | 49.91
12.005.0103-1 | 61.93
12.005.0103-B | 56.95
12.005.0105-0 | 80.2
12.005.0105-A | 72.77
12.005.0107-1 | 82.23
12.005.0107-B | 74.53
12.005.0110-0 | 69.48
12.005.0110-A | 64.82
12.005.0112-1 | 72.32
12.005.0112-B | 67.28
12.005.0115-0 | 81.66
12.005.0115-A | 75.37
12.005.0117-1 | 87.75
12.005.0117-B | 80.65
12.005.0120-0 | 93.76
12.005.0120-A | 87.58
12.005.0122-1 | 97.82
12.005.0122-B | 91.1
12.005.0124-0 | 110
12.005.0124-A | 101.65
12.005.0126-1 | 118.11
12.005.0126-B | 108.69
12.005.0130-1 | 74.39
12.005.0130-B | 69.43
12.005.0135-1 | 123.82
12.005.0135-B | 118.23
12.005.0140-1 | 131.94
12.005.0140-B | 125.27
12.005.0160-0 | 73.99
12.005.0160-A | 69.29
12.005.0165-0 | 76.83
12.005.0165-A | 71.75
12.005.0170-0 | 86.16
12.005.0170-A | 79.84
12.005.0175-0 | 92.25
12.005.0175-A | 85.12
12.005.0185-0 | 74.57
12.005.0185-A | 69.92
12.005.0190-0 | 77.41
12.005.0190-A | 72.39
12.005.0195-0 | 86.75
12.005.0195-A | 80.48
12.005.0200-0 | 92.84
12.005.0200-A | 85.75
12.006.0010-0 | 219.76
12.006.0010-A | 208.85
12.007.0015-0 | 180.58
12.007.0015-A | 176.16
12.007.0020-0 | 135.84
12.007.0020-A | 133.6
12.007.0025-0 | 214.7
12.007.0025-A | 211.6
12.007.0030-0 | 215.67
12.007.0030-A | 211.11
12.007.0040-0 | 312.91
12.007.0040-A | 305.61
12.007.0045-0 | 262.26
12.007.0045-A | 259
12.008.0015-0 | 179.93
12.008.0015-A | 168.97
12.008.0020-0 | 185.04
12.008.0020-A | 173.18
12.009.0001-0 | 1281.97
12.009.0001-A | 1254.85
12.009.0002-0 | 1176.02
12.009.0002-A | 1148.86
12.009.0003-0 | 815.17
12.009.0003-A | 790.76
12.009.0006-0 | 514.06
12.009.0006-A | 492.32
12.010.0010-0 | 67.05
12.010.0010-A | 65.76
12.010.0015-0 | 133.21
12.010.0015-A | 130.79
12.010.0020-0 | 100.44
12.010.0020-A | 98.52
12.011.0001-0 | 209.72
12.011.0001-A | 202.79
12.011.0005-0 | 249.62
12.011.0005-A | 242.02
12.012.0001-0 | 404.84
12.012.0001-A | 359.6
12.012.0002-0 | 428.17
12.012.0002-A | 381.68
12.013.0010-0 | 181.84
12.013.0010-A | 170.53
12.015.0005-0 | 110
12.015.0005-A | 110
12.015.0006-0 | 146.2
12.015.0006-A | 146.2
12.015.0010-0 | 197.22
12.015.0010-A | 197.22
12.015.0014-0 | 197.22
12.015.0014-A | 197.22
12.015.0015-0 | 96.99
12.015.0015-A | 96.99
12.015.0016-0 | 122.22
12.015.0016-A | 122.22
12.015.0020-0 | 161.11
12.015.0020-A | 161.11
12.015.0021-0 | 161.11
12.015.0021-A | 161.11
12.015.0030-0 | 134.25
12.015.0030-A | 134.25
12.015.0031-0 | 176.85
12.015.0031-A | 176.85
12.015.0035-0 | 215.74
12.015.0035-A | 215.74
12.015.0036-0 | 215.74
12.015.0036-A | 215.74
12.015.0040-0 | 122.45
12.015.0040-A | 122.45
12.015.0041-0 | 142.59
12.015.0041-A | 142.59
12.015.0045-0 | 171.29
12.015.0045-A | 171.29
12.015.0046-0 | 171.29
12.015.0046-A | 171.29
12.015.0060-0 | 134.25
12.015.0060-A | 134.25
12.015.0061-0 | 161.11
12.015.0061-A | 161.11
12.015.0065-0 | 182.4
12.015.0065-A | 182.4
12.015.0066-0 | 182.4
12.015.0066-A | 182.4
12.015.0070-0 | 122.45
12.015.0070-A | 122.45
12.015.0071-0 | 136.11
12.015.0071-A | 136.11
12.015.0075-0 | 173.14
12.015.0075-A | 173.14
12.015.0076-0 | 173.14
12.015.0076-A | 173.14
12.016.0004-0 | 62.33
12.016.0004-A | 60.18
12.016.0006-0 | 73.77
12.016.0006-A | 71.35
12.016.0008-0 | 71.02
12.016.0008-A | 68.87
12.016.0010-0 | 82.45
12.016.0010-A | 80.03
12.016.0012-0 | 104.31
12.016.0012-A | 101.4
12.016.0014-0 | 115.74
12.016.0014-A | 112.56
12.016.0016-0 | 109.6
12.016.0016-A | 106.69
12.016.0018-0 | 121.03
12.016.0018-A | 117.85
12.016.0020-0 | 74.43
12.016.0020-A | 72.28
12.016.0022-0 | 85.87
12.016.0022-A | 83.45
12.016.0024-0 | 77.85
12.016.0024-A | 75.7
12.016.0026-0 | 89.28
12.016.0026-A | 86.86
12.016.0028-0 | 74.83
12.016.0028-A | 72.68
12.016.0030-0 | 86.27
12.016.0030-A | 83.85
12.016.0032-0 | 77.85
12.016.0032-A | 75.7
12.016.0034-0 | 89.28
12.016.0034-A | 86.86
12.020.0001-0 | 361.63
12.020.0001-A | 328.26
12.025.0001-0 | 466.27
12.025.0001-A | 450.88
12.030.0001-0 | 202.7
12.030.0001-A | 182.13
12.035.0001-0 | 413.97
12.035.0001-A | 398.58
12.035.0002-0 | 455.17
12.035.0002-A | 439.78
12.035.0005-0 | 450.02
12.035.0005-A | 434.63
12.035.0010-0 | 450.02
12.035.0010-A | 434.63
12.035.0015-0 | 192.27
12.035.0015-A | 176.88
12.035.0020-0 | 630.27
12.035.0020-A | 614.88
12.042.0001-0 | 185.39
12.042.0001-A | 179.48
12.043.0001-0 | 23.2
12.043.0001-A | 21.51
12.045.0002-0 | 192.83
12.045.0002-A | 192.35
12.050.0001-0 | 92.8
12.050.0001-A | 86.62
12.050.0005-0 | 25.35
12.050.0005-A | 23.3
12.050.0010-0 | 21.64
12.050.0010-A | 19.82
12.050.0015-0 | 124.75
12.050.0015-A | 111.84
12.050.0020-0 | 118.7
12.050.0020-A | 109.07
13.001.0010-1 | 5.96
13.001.0010-B | 5.38
13.001.0011-0 | 13.46
13.001.0011-A | 12.61
13.001.0013-0 | 4.77
13.001.0013-A | 4.45
13.001.0014-0 | 11.55
13.001.0014-A | 10.4
13.001.0015-0 | 29.93
13.001.0015-A | 27.1
13.001.0020-1 | 29.43
13.001.0020-B | 26.59
13.001.0025-1 | 28.68
13.001.0025-B | 25.82
13.001.0026-0 | 31.35
13.001.0026-A | 28.44
13.001.0030-1 | 28.38
13.001.0030-B | 25.5
13.001.0031-0 | 36.99
13.001.0031-A | 34.07
13.001.0035-0 | 28.14
13.001.0035-A | 25.23
13.001.0036-0 | 22.17
13.001.0036-A | 19.84
13.001.0040-0 | 30.11
13.001.0040-A | 27.16
13.001.0041-0 | 24.15
13.001.0041-A | 21.77
13.001.0050-1 | 36.99
13.001.0050-B | 34.04
13.001.0055-1 | 34.07
13.001.0055-B | 31.03
13.001.0060-1 | 33.32
13.001.0060-B | 30.2
13.001.0065-1 | 30.49
13.001.0065-B | 27.43
13.001.0100-0 | 17.4
13.001.0100-A | 16.49
13.001.0105-0 | 22.95
13.001.0105-A | 21.48
13.001.0106-0 | 18.44
13.001.0106-A | 17.04
13.001.0107-0 | 13.92
13.001.0107-A | 12.6
13.002.0010-1 | 35.6
13.002.0010-B | 32.52
13.002.0011-1 | 31.76
13.002.0011-B | 28.7
13.002.0015-1 | 34.95
13.002.0015-B | 31.78
13.002.0016-0 | 30.98
13.002.0016-A | 27.99
13.002.0017-0 | 30.3
13.002.0017-A | 27.23
13.003.0001-0 | 27.27
13.003.0001-A | 24.56
13.003.0003-0 | 30.63
13.003.0003-A | 28.46
13.003.0004-0 | 37.83
13.003.0004-A | 35.66
13.003.0005-0 | 43.8
13.003.0005-A | 41.05
13.003.0010-0 | 28.21
13.003.0010-A | 25.29
13.004.0010-0 | 46.61
13.004.0010-A | 42.06
13.004.0015-0 | 44.45
13.004.0015-A | 39.93
13.005.0010-0 | 56.11
13.005.0010-A | 51.44
13.005.0015-0 | 54.77
13.005.0015-A | 50.14
13.005.0020-0 | 50.75
13.005.0020-A | 46.22
13.005.0025-0 | 53.52
13.005.0025-A | 48.19
13.006.0010-0 | 51.65
13.006.0010-A | 46.28
13.006.0020-0 | 48.34
13.006.0020-A | 43.28
13.006.0025-0 | 42.49
13.006.0025-A | 37.83
13.008.0010-0 | 19.3
13.008.0010-A | 16.9
13.008.0020-0 | 21.12
13.008.0020-A | 18.73
13.009.0030-0 | 25.19
13.009.0030-A | 23.02
13.009.0035-0 | 21.61
13.009.0035-A | 19.44
13.009.0040-0 | 27.39
13.009.0040-A | 24.95
13.009.0045-0 | 23.74
13.009.0045-A | 21.3
13.009.0050-0 | 42.47
13.009.0050-A | 38.84
13.009.0051-0 | 49.09
13.009.0051-A | 45.36
13.010.0015-0 | 16.1
13.010.0015-A | 13.96
13.010.0020-0 | 17.06
13.010.0020-A | 14.8
13.010.0025-0 | 16.95
13.010.0025-A | 14.7
13.010.0029-0 | 924.2
13.010.0029-A | 847.9
13.010.0049-0 | 865.95
13.010.0049-A | 784.23
13.011.0005-0 | 14.35
13.011.0005-A | 13.26
13.011.0010-0 | 34.48
13.011.0010-A | 32.09
13.012.0010-0 | 84.84
13.012.0010-A | 83.75
13.022.0020-0 | 177.44
13.022.0020-A | 170.05
13.022.0025-0 | 276.82
13.022.0025-A | 269.43
13.022.0029-0 | 145.23
13.022.0029-A | 139.85
13.022.0035-0 | 277.92
13.022.0035-A | 270.55
13.022.0040-0 | 130.71
13.022.0040-A | 123.34
13.022.0045-0 | 167.94
13.022.0045-A | 157.16
13.022.0046-0 | 153.46
13.022.0046-A | 145.81
13.022.0047-0 | 124.49
13.022.0047-A | 117.42
13.022.0500-0 | 81.89
13.022.0500-A | 73.43
13.024.0010-0 | 228.68
13.024.0010-A | 220.44
13.024.0011-0 | 182.4
13.024.0011-A | 177.88
13.024.0015-0 | 236.28
13.024.0015-A | 228.04
13.024.0016-0 | 190
13.024.0016-A | 185.48
13.024.0018-0 | 193.6
13.024.0018-A | 185.36
13.024.0019-0 | 147.32
13.024.0019-A | 142.8
13.024.0020-0 | 274.58
13.024.0020-A | 266.34
13.024.0021-0 | 228.3
13.024.0021-A | 223.78
13.025.0005-0 | 44.82
13.025.0005-A | 39.1
13.025.0010-0 | 82.55
13.025.0010-A | 73.19
13.025.0016-0 | 85.84
13.025.0016-A | 76.48
13.025.0020-0 | 2.46
13.025.0020-A | 2.16
13.025.0055-0 | 65.39
13.025.0055-A | 59.74
13.025.0058-0 | 71.36
13.025.0058-A | 65.13
13.025.0059-0 | 42.39
13.025.0059-A | 36.74
13.025.0060-0 | 42.62
13.025.0060-A | 37.37
13.025.0061-0 | 44.42
13.025.0061-A | 39.13
13.025.0080-0 | 30.35
13.025.0080-A | 30.21
13.026.0010-0 | 109.14
13.026.0010-A | 99.78
13.026.0011-0 | 71.41
13.026.0011-A | 65.69
13.026.0015-0 | 97.95
13.026.0015-A | 91.71
13.030.0200-0 | 206.44
13.030.0200-A | 184.64
13.030.0210-0 | 202.98
13.030.0210-A | 180.61
13.030.0250-0 | 133.97
13.030.0250-A | 123.48
13.030.0251-0 | 122.78
13.030.0251-A | 115.42
13.030.0252-0 | 89.7
13.030.0252-A | 84.61
13.030.0255-0 | 80.37
13.030.0255-A | 75.28
13.030.0257-0 | 100.74
13.030.0257-A | 95.07
13.030.0262-0 | 149.63
13.030.0262-A | 141.37
13.030.0263-0 | 135.8
13.030.0263-A | 128.17
13.030.0264-0 | 134.45
13.030.0264-A | 127.32
13.030.0265-0 | 120.62
13.030.0265-A | 114.12
13.030.0267-0 | 141.9
13.030.0267-A | 134.77
13.030.0268-0 | 128.07
13.030.0268-A | 121.57
13.030.0290-0 | 111.79
13.030.0290-A | 102.43
13.030.0291-0 | 97.31
13.030.0291-A | 91.08
13.030.0292-0 | 68.34
13.030.0292-A | 62.68
13.035.0010-0 | 308.84
13.035.0010-A | 275.76
13.035.0015-0 | 392.05
13.035.0015-A | 348.13
13.035.0020-0 | 432.52
13.035.0020-A | 383.15
13.035.0025-0 | 556.32
13.035.0025-A | 490.7
13.036.0010-0 | 364.35
13.036.0010-A | 350.31
13.036.0011-0 | 351.48
13.036.0011-A | 337.94
13.036.0015-0 | 58.11
13.036.0015-A | 54.81
13.036.0016-0 | 52
13.036.0016-A | 48.79
13.036.0050-0 | 449.33
13.036.0050-A | 435.28
13.036.0051-0 | 436.46
13.036.0051-A | 422.91
13.036.0080-0 | 429.03
13.036.0080-A | 417.69
13.036.0081-0 | 416.16
13.036.0081-A | 405.32
13.045.0040-0 | 63.18
13.045.0040-A | 60.36
13.045.0045-0 | 68.05
13.045.0045-A | 65.17
13.045.0050-0 | 85.98
13.045.0050-A | 83.04
13.045.0051-0 | 30.99
13.045.0051-A | 29.12
13.045.0052-0 | 55.58
13.045.0052-A | 53.19
13.045.0054-0 | 86.6
13.045.0054-A | 83.78
13.045.0065-0 | 360.61
13.045.0065-A | 346.5
13.045.0066-0 | 342.68
13.045.0066-A | 329.14
13.045.0070-0 | 379.25
13.045.0070-A | 361.64
13.045.0071-0 | 357.14
13.045.0071-A | 340.34
13.045.0075-0 | 411.24
13.045.0075-A | 397.13
13.045.0076-0 | 387.73
13.045.0076-A | 375.54
13.045.0080-0 | 325.59
13.045.0080-A | 315.55
13.045.0081-0 | 312.24
13.045.0081-A | 302.76
13.050.0055-0 | 57.72
13.050.0055-A | 54.89
13.050.0065-0 | 350.71
13.050.0065-A | 336.6
13.050.0070-0 | 379.25
13.050.0070-A | 361.64
13.065.0010-0 | 578.7
13.065.0010-A | 564.59
13.065.0015-0 | 641.47
13.065.0015-A | 626.57
13.065.0030-0 | 661.77
13.065.0030-A | 644.16
13.075.0010-0 | 112.17
13.075.0010-A | 106.62
13.080.0005-0 | 1250
13.080.0005-A | 1250
13.080.0020-0 | 1190.51
13.080.0020-A | 1190.51
13.157.0010-0 | 30.71
13.157.0010-A | 28.83
13.160.0010-0 | 1091.06
13.160.0010-A | 1074.1
13.165.0010-0 | 207.36
13.165.0010-A | 199.23
13.168.0010-0 | 453.2
13.168.0010-A | 453.2
13.168.0020-0 | 597.4
13.168.0020-A | 597.4
13.170.0011-0 | 139.25
13.170.0011-A | 134.05
13.170.0016-0 | 154.5
13.170.0016-A | 147.27
13.170.0018-0 | 77.09
13.170.0018-A | 76.37
13.170.0020-0 | 67.56
13.170.0020-A | 62.14
13.170.0025-0 | 82.87
13.170.0025-A | 78.54
13.175.0010-0 | 46.25
13.175.0010-A | 46.25
13.180.0010-0 | 51.84
13.180.0010-A | 46.19
13.180.0015-1 | 60
13.180.0015-B | 60
13.187.0010-0 | 147.47
13.187.0010-A | 142.28
13.190.0015-0 | 87.96
13.190.0015-A | 87.96
13.193.0010-0 | 262.65
13.193.0010-A | 262.65
13.195.0010-0 | 98.72
13.195.0010-A | 92.76
13.195.0015-0 | 150.92
13.195.0015-A | 144.96
13.195.0030-0 | 74.05
13.195.0030-A | 68.74
13.196.0010-0 | 95.25
13.196.0010-A | 92.67
13.196.0015-0 | 106.68
13.196.0015-A | 103.83
13.196.0020-0 | 73.77
13.196.0020-A | 71.18
13.196.0025-0 | 85.2
13.196.0025-A | 82.35
13.196.0030-0 | 74.86
13.196.0030-A | 72.28
13.196.0035-0 | 86.29
13.196.0035-A | 83.44
13.196.0040-0 | 73.67
13.196.0040-A | 71.08
13.196.0045-0 | 85.1
13.196.0045-A | 82.25
13.196.0050-0 | 146.87
13.196.0050-A | 144.28
13.196.0080-0 | 50.64
13.196.0080-A | 49.21
13.196.0085-0 | 57.86
13.196.0085-A | 56.43
13.196.0090-0 | 55.96
13.196.0090-A | 54.53
13.196.0095-0 | 183.56
13.196.0095-A | 182.13
13.196.0100-0 | 196.07
13.196.0100-A | 195.08
13.196.0101-0 | 82.18
13.196.0101-A | 79.6
13.196.0102-0 | 77.66
13.196.0102-A | 75.08
13.196.0103-0 | 93.19
13.196.0103-A | 90.6
13.196.0104-0 | 87.7
13.196.0104-A | 85.12
13.196.0105-0 | 174.95
13.196.0105-A | 172.37
13.196.0107-0 | 95.92
13.196.0107-A | 93.33
13.196.0111-0 | 29.65
13.196.0111-A | 28.3
13.196.0112-0 | 36.86
13.196.0112-A | 35.52
13.196.0113-0 | 33.67
13.196.0113-A | 32.33
13.196.0114-0 | 54.48
13.196.0114-A | 52.34
13.196.0115-0 | 65.92
13.196.0115-A | 63.5
13.196.0116-0 | 61.7
13.196.0116-A | 59.55
13.196.0117-0 | 73.13
13.196.0117-A | 70.71
13.196.0118-0 | 58.51
13.196.0118-A | 56.36
13.196.0119-0 | 69.94
13.196.0119-A | 67.52
13.196.0120-0 | 48.58
13.196.0120-A | 46.43
13.196.0121-0 | 60.01
13.196.0121-A | 57.6
13.196.0122-0 | 55.79
13.196.0122-A | 53.65
13.196.0123-0 | 67.22
13.196.0123-A | 64.81
13.196.0124-0 | 52.6
13.196.0124-A | 50.45
13.196.0125-0 | 64.03
13.196.0125-A | 61.62
13.196.0126-0 | 57.26
13.196.0126-A | 55.12
13.196.0127-0 | 68.69
13.196.0127-A | 66.28
13.196.0128-0 | 64.48
13.196.0128-A | 62.33
13.196.0129-0 | 75.91
13.196.0129-A | 73.49
13.196.0130-0 | 61.28
13.196.0130-A | 59.14
13.196.0131-0 | 72.72
13.196.0131-A | 70.3
13.196.0132-0 | 62.55
13.196.0132-A | 60.41
13.196.0133-0 | 73.98
13.196.0133-A | 71.57
13.196.0134-0 | 69.76
13.196.0134-A | 67.62
13.196.0135-0 | 81.2
13.196.0135-A | 78.78
13.196.0136-0 | 66.57
13.196.0136-A | 64.43
13.196.0137-0 | 78
13.196.0137-A | 75.59
13.196.0138-0 | 41.57
13.196.0138-A | 40.14
13.196.0139-0 | 53
13.196.0139-A | 51.3
13.196.0140-0 | 48.78
13.196.0140-A | 47.35
13.196.0141-0 | 60.21
13.196.0141-A | 58.51
13.196.0142-0 | 45.59
13.196.0142-A | 44.16
13.196.0143-0 | 57.02
13.196.0143-A | 55.32
13.196.0144-0 | 50.25
13.196.0144-A | 48.82
13.196.0145-0 | 61.68
13.196.0145-A | 59.98
13.196.0146-0 | 57.46
13.196.0146-A | 56.03
13.196.0147-0 | 68.9
13.196.0147-A | 67.2
13.196.0148-0 | 54.27
13.196.0148-A | 52.84
13.196.0149-0 | 65.7
13.196.0149-A | 64
13.196.0150-0 | 55.54
13.196.0150-A | 54.11
13.196.0151-0 | 66.97
13.196.0151-A | 65.27
13.196.0152-0 | 62.75
13.196.0152-A | 61.32
13.196.0153-0 | 74.18
13.196.0153-A | 72.48
13.196.0154-0 | 59.56
13.196.0154-A | 58.13
13.196.0155-0 | 70.99
13.196.0155-A | 69.29
13.196.0156-0 | 55.37
13.196.0156-A | 53.94
13.196.0157-0 | 66.8
13.196.0157-A | 65.1
13.196.0158-0 | 69.8
13.196.0158-A | 68.37
13.196.0159-0 | 81.23
13.196.0159-A | 79.53
13.196.0160-0 | 63.41
13.196.0160-A | 61.98
13.196.0161-0 | 74.84
13.196.0161-A | 73.15
13.196.0162-0 | 64.05
13.196.0162-A | 62.62
13.196.0163-0 | 75.49
13.196.0163-A | 73.79
13.196.0164-0 | 78.48
13.196.0164-A | 77.05
13.196.0165-0 | 89.91
13.196.0165-A | 88.21
13.196.0166-0 | 72.1
13.196.0166-A | 70.67
13.196.0167-0 | 83.53
13.196.0167-A | 81.83
13.196.0168-0 | 69.34
13.196.0168-A | 67.91
13.196.0169-0 | 80.77
13.196.0169-A | 79.07
13.196.0170-0 | 83.77
13.196.0170-A | 82.34
13.196.0171-0 | 95.2
13.196.0171-A | 93.5
13.196.0172-0 | 77.38
13.196.0172-A | 75.95
13.196.0173-0 | 88.82
13.196.0173-A | 87.12
13.197.0010-0 | 52.99
13.197.0010-A | 48.12
13.199.0010-0 | 175.81
13.199.0010-A | 166.19
13.199.0015-0 | 993.88
13.199.0015-A | 984.27
13.200.0010-0 | 101.49
13.200.0010-A | 96.85
13.200.0015-1 | 110.55
13.200.0015-B | 101.84
13.200.0020-0 | 143.13
13.200.0020-A | 130.06
13.200.0025-0 | 175.71
13.200.0025-A | 158.29
13.205.0010-0 | 171.71
13.205.0010-A | 170.81
13.205.0015-0 | 143.94
13.205.0015-A | 143.03
13.205.0020-0 | 143.94
13.205.0020-A | 143.03
13.205.0022-0 | 104.75
13.205.0022-A | 103.85
13.205.0025-0 | 181.83
13.205.0025-A | 176.18
13.301.0080-1 | 37.68
13.301.0080-B | 33.31
13.301.0081-0 | 34.43
13.301.0081-A | 30.49
13.301.0082-0 | 50.74
13.301.0082-A | 45.18
13.301.0083-0 | 54.55
13.301.0083-A | 48.55
13.301.0085-0 | 50.37
13.301.0085-A | 44.3
13.301.0090-0 | 46.36
13.301.0090-A | 40.83
13.301.0092-0 | 17.86
13.301.0092-A | 15.6
13.301.0093-0 | 24.55
13.301.0093-A | 21.85
13.301.0094-0 | 14.44
13.301.0094-A | 12.58
13.301.0095-0 | 34.4
13.301.0095-A | 30.57
13.301.0100-0 | 60
13.301.0100-A | 53.51
13.301.0105-0 | 15.37
13.301.0105-A | 13.39
13.301.0110-0 | 17
13.301.0110-A | 14.89
13.301.0115-0 | 28.25
13.301.0115-A | 24.86
13.301.0117-0 | 17.84
13.301.0117-A | 15.86
13.301.0118-0 | 21.69
13.301.0118-A | 19.4
13.301.0119-0 | 25.54
13.301.0119-A | 22.94
13.301.0120-1 | 29.39
13.301.0120-B | 26.47
13.301.0125-1 | 33.24
13.301.0125-B | 30.01
13.301.0130-1 | 37.09
13.301.0130-B | 33.55
13.301.0131-0 | 40.94
13.301.0131-A | 37.08
13.301.0132-0 | 48.64
13.301.0132-A | 44.16
13.301.0133-0 | 56.33
13.301.0133-A | 51.23
13.301.0134-0 | 60.18
13.301.0134-A | 54.77
13.301.0140-0 | 71.73
13.301.0140-A | 65.38
13.301.0500-0 | 52.39
13.301.0500-A | 46.36
13.301.0505-0 | 85.83
13.301.0505-A | 79.15
13.301.0510-0 | 95.98
13.301.0510-A | 88.52
13.302.0010-0 | 10.74
13.302.0010-A | 9.55
13.330.0010-0 | 66.23
13.330.0010-A | 59.1
13.330.0012-0 | 63.6
13.330.0012-A | 56.97
13.330.0015-0 | 56.26
13.330.0015-A | 50.04
13.330.0018-0 | 37.34
13.330.0018-A | 33.59
13.330.0020-0 | 103.29
13.330.0020-A | 92.11
13.330.0022-0 | 99.94
13.330.0022-A | 88.67
13.330.0023-0 | 103.29
13.330.0023-A | 92.11
13.330.0024-0 | 99.94
13.330.0024-A | 88.67
13.330.0025-0 | 52.67
13.330.0025-A | 46.07
13.330.0028-0 | 26.75
13.330.0028-A | 23.44
13.330.0030-0 | 65.73
13.330.0030-A | 57.44
13.330.0031-0 | 20.06
13.330.0031-A | 17.73
13.330.0033-0 | 23.82
13.330.0033-A | 21.05
13.330.0034-0 | 32.04
13.330.0034-A | 28.46
13.330.0035-0 | 55.22
13.330.0035-A | 48.6
13.330.0036-0 | 27.5
13.330.0036-A | 24.67
13.330.0050-0 | 83.9
13.330.0050-A | 77.31
13.330.0051-0 | 89.26
13.330.0051-A | 82.72
13.330.0060-0 | 105.09
13.330.0060-A | 97.36
13.330.0061-0 | 110.44
13.330.0061-A | 102.78
13.330.0070-0 | 149.18
13.330.0070-A | 142.59
13.330.0071-0 | 154.53
13.330.0071-A | 148
13.330.0075-0 | 75.44
13.330.0075-A | 69.7
13.330.0076-0 | 80.8
13.330.0076-A | 75.11
13.330.0078-0 | 64.99
13.330.0078-A | 60.21
13.330.0079-0 | 73.93
13.330.0079-A | 68.51
13.330.0100-0 | 33.66
13.330.0100-A | 29.96
13.330.0101-0 | 33.42
13.330.0101-A | 29.86
13.330.0110-0 | 37.79
13.330.0110-A | 33.89
13.330.0111-0 | 37.65
13.330.0111-A | 33.96
13.330.0500-0 | 61.99
13.330.0500-A | 55.42
13.331.0015-0 | 212.97
13.331.0015-A | 206.75
13.331.0016-0 | 222.95
13.331.0016-A | 215.81
13.331.0017-0 | 203.34
13.331.0017-A | 197.12
13.331.0050-0 | 47.28
13.331.0050-A | 43.57
13.331.0051-0 | 46.93
13.331.0051-A | 43.39
13.332.0010-0 | 123.81
13.332.0010-A | 116.67
13.332.0011-0 | 113.83
13.332.0011-A | 107.61
13.332.0012-0 | 104.2
13.332.0012-A | 97.98
13.333.0010-0 | 136.49
13.333.0010-A | 129.35
13.333.0011-0 | 116.88
13.333.0011-A | 110.66
13.333.0015-0 | 136.49
13.333.0015-A | 129.35
13.333.0016-0 | 116.88
13.333.0016-A | 110.66
13.335.0030-0 | 144.36
13.335.0030-A | 132.44
13.345.0015-0 | 308.7
13.345.0015-A | 297.55
13.345.0016-0 | 373.8
13.345.0016-A | 362.65
13.345.0017-0 | 289.08
13.345.0017-A | 278.24
13.345.0018-0 | 354.18
13.345.0018-A | 343.34
13.345.0020-0 | 48.96
13.345.0020-A | 45.65
13.345.0021-0 | 45.89
13.345.0021-A | 42.67
13.345.0025-0 | 47.94
13.345.0025-A | 45.61
13.345.0026-0 | 44.8
13.345.0026-A | 42.52
13.345.0030-0 | 52.29
13.345.0030-A | 49.95
13.345.0031-0 | 48.76
13.345.0031-A | 46.48
13.345.0035-0 | 74.01
13.345.0035-A | 71.64
13.345.0036-0 | 68.56
13.345.0036-A | 66.28
13.345.0040-0 | 119.03
13.345.0040-A | 116.57
13.345.0041-0 | 108.16
13.345.0041-A | 105.88
13.345.0055-0 | 57.4
13.345.0055-A | 54.96
13.345.0056-0 | 52.72
13.345.0056-A | 50.44
13.345.0060-0 | 99.5
13.345.0060-A | 94.84
13.345.0061-0 | 93.57
13.345.0061-A | 89.01
13.345.0065-0 | 102.52
13.345.0065-A | 97.84
13.345.0066-0 | 95.55
13.345.0066-A | 90.99
13.348.0010-0 | 255.48
13.348.0010-A | 244.34
13.348.0011-0 | 238.68
13.348.0011-A | 227.84
13.348.0040-0 | 120.42
13.348.0040-A | 115.86
13.348.0041-0 | 114.43
13.348.0041-A | 109.99
13.348.0045-0 | 80.21
13.348.0045-A | 77.18
13.348.0046-0 | 76.21
13.348.0046-A | 73.26
13.348.0050-0 | 75.11
13.348.0050-A | 72.28
13.348.0051-0 | 71.49
13.348.0051-A | 68.82
13.348.0055-0 | 102.42
13.348.0055-A | 99.88
13.348.0056-0 | 98.7
13.348.0056-A | 96.03
13.348.0070-0 | 56.31
13.348.0070-A | 53.98
13.348.0071-0 | 53.63
13.348.0071-A | 51.35
13.348.0075-0 | 62.36
13.348.0075-A | 60.03
13.348.0076-0 | 59.26
13.348.0076-A | 56.98
13.348.0080-0 | 89.81
13.348.0080-A | 87.45
13.348.0081-0 | 84.68
13.348.0081-A | 82.4
13.365.0010-0 | 534.22
13.365.0010-A | 523.07
13.365.0011-0 | 513.78
13.365.0011-A | 502.94
13.365.0015-0 | 534.22
13.365.0015-A | 523.07
13.365.0016-0 | 513.78
13.365.0016-A | 502.94
13.365.0020-0 | 72.07
13.365.0020-A | 68.76
13.365.0021-0 | 69.43
13.365.0021-A | 66.21
13.365.0025-0 | 77.74
13.365.0025-A | 75.41
13.365.0026-0 | 74.76
13.365.0026-A | 72.48
13.365.0030-0 | 86.53
13.365.0030-A | 84.19
13.365.0031-0 | 83
13.365.0031-A | 80.72
13.365.0035-0 | 129.85
13.365.0035-A | 127.48
13.365.0036-0 | 124.2
13.365.0036-A | 121.92
13.365.0055-0 | 96.09
13.365.0055-A | 93.65
13.365.0056-0 | 91.24
13.365.0056-A | 88.96
13.365.0060-0 | 163.43
13.365.0060-A | 158.87
13.365.0061-0 | 156.92
13.365.0061-A | 152.47
13.365.0065-0 | 168.25
13.365.0065-A | 163.68
13.365.0066-0 | 161.04
13.365.0066-A | 156.59
13.365.0075-0 | 308.13
13.365.0075-A | 297.3
13.365.0076-0 | 297.48
13.365.0076-A | 286.64
13.365.0083-0 | 58.67
13.365.0083-A | 55.36
13.365.0084-0 | 52
13.365.0084-A | 48.79
13.365.0085-0 | 122.02
13.365.0085-A | 117.45
13.365.0086-0 | 114.43
13.365.0086-A | 109.99
13.365.0087-0 | 86.41
13.365.0087-A | 83.94
13.365.0088-0 | 71.16
13.365.0088-A | 68.88
13.365.0100-0 | 57.15
13.365.0100-A | 54.78
13.365.0101-0 | 49.53
13.365.0101-A | 47.25
13.365.0150-0 | 81.98
13.365.0150-A | 79.16
13.365.0151-0 | 78.37
13.365.0151-A | 75.7
13.365.0155-0 | 109.85
13.365.0155-A | 106.92
13.365.0156-0 | 100.36
13.365.0156-A | 98.08
13.365.0170-0 | 60.87
13.365.0170-A | 58.54
13.365.0171-0 | 57.9
13.365.0171-A | 55.62
13.365.0175-0 | 65.65
13.365.0175-A | 63.31
13.365.0176-0 | 62.18
13.365.0176-A | 59.9
13.365.0180-0 | 90.4
13.365.0180-A | 88.03
13.365.0181-0 | 84.68
13.365.0181-A | 82.4
13.366.0010-0 | 274.48
13.366.0010-A | 262.82
13.366.0011-0 | 230.43
13.366.0011-A | 219.59
13.368.0010-0 | 289.72
13.368.0010-A | 283.68
13.368.0011-0 | 254.72
13.368.0011-A | 249.31
13.368.0012-0 | 329.21
13.368.0012-A | 317.55
13.368.0013-0 | 295.32
13.368.0013-A | 284.48
13.370.0010-0 | 57.16
13.370.0010-A | 53.19
13.370.0015-0 | 56.88
13.370.0015-A | 53.63
13.370.0020-0 | 65.07
13.370.0020-A | 61.54
13.370.0025-0 | 78.21
13.370.0025-A | 74.24
13.370.0040-0 | 68.77
13.370.0040-A | 63.65
13.370.0045-0 | 84.36
13.370.0045-A | 78.61
13.370.0050-0 | 77.79
13.370.0050-A | 72.24
13.370.0055-0 | 79.91
13.370.0055-A | 73.43
13.370.0060-0 | 55
13.370.0060-A | 49.66
13.371.0010-0 | 54.9
13.371.0010-A | 51.43
13.371.0015-0 | 54.38
13.371.0015-A | 51.59
13.371.0020-0 | 61.63
13.371.0020-A | 58.64
13.371.0025-0 | 72.5
13.371.0025-A | 69.21
13.373.0010-0 | 28.51
13.373.0010-A | 25.67
13.373.0020-0 | 113.43
13.373.0020-A | 108.04
13.373.0021-0 | 74.31
13.373.0021-A | 69.79
13.373.0025-0 | 138.04
13.373.0025-A | 129.96
13.373.0026-0 | 100.6
13.373.0026-A | 93.03
13.373.0030-0 | 131.01
13.373.0030-A | 125.62
13.373.0031-0 | 96.78
13.373.0031-A | 91.47
13.373.0035-0 | 149.5
13.373.0035-A | 144.11
13.373.0036-0 | 115.83
13.373.0036-A | 110.44
13.375.0010-0 | 30.5
13.375.0010-A | 29.34
13.375.0015-0 | 38
13.375.0015-A | 36.55
13.380.0010-0 | 71.65
13.380.0010-A | 66.33
13.380.0011-0 | 75.63
13.380.0011-A | 70.31
13.380.0012-0 | 64.91
13.380.0012-A | 59.59
13.380.0013-0 | 73.05
13.380.0013-A | 67.73
13.380.0015-0 | 24.22
13.380.0015-A | 21.27
13.380.0016-0 | 24.42
13.380.0016-A | 21.47
13.380.0020-0 | 66.1
13.380.0020-A | 60.51
13.380.0021-0 | 66.41
13.380.0021-A | 60.82
13.380.0025-0 | 163.54
13.380.0025-A | 147.79
13.380.0026-0 | 188.64
13.380.0026-A | 170.55
13.380.0100-0 | 104.48
13.380.0100-A | 92.67
13.380.0101-0 | 88.52
13.380.0101-A | 76.71
13.381.0050-0 | 7.9
13.381.0050-A | 7.05
13.381.0051-0 | 8.3
13.381.0051-A | 7.45
13.381.0085-0 | 16.24
13.381.0085-A | 15.38
13.382.0001-0 | 13.13
13.382.0001-A | 11.48
13.383.0002-0 | 32.16
13.383.0002-A | 29.77
13.383.0003-0 | 23.62
13.383.0003-A | 22
13.384.0001-0 | 16.68
13.384.0001-A | 14.51
13.384.0002-0 | 16.95
13.384.0002-A | 14.78
13.385.0001-0 | 94.11
13.385.0001-A | 94.11
13.385.0002-0 | 110.69
13.385.0002-A | 110.69
13.385.0003-0 | 110.69
13.385.0003-A | 110.69
13.385.0005-0 | 36.29
13.385.0005-A | 36.29
13.385.0006-0 | 49.59
13.385.0006-A | 49.59
13.385.0007-0 | 49.59
13.385.0007-A | 49.59
13.385.0008-0 | 100.17
13.385.0008-A | 100.17
13.385.0009-0 | 125.79
13.385.0009-A | 125.79
13.385.0010-0 | 125.79
13.385.0010-A | 125.79
13.385.0050-0 | 290.99
13.385.0050-A | 276.54
13.385.0051-0 | 162.73
13.385.0051-A | 153.02
13.385.0055-0 | 192.78
13.385.0055-A | 181.23
13.385.0056-0 | 150.88
13.385.0056-A | 142.76
13.385.0100-0 | 80.91
13.385.0100-A | 75.75
13.385.0101-0 | 55.86
13.385.0101-A | 52.8
13.390.0020-0 | 101.33
13.390.0020-A | 100.37
13.390.0025-0 | 142.89
13.390.0025-A | 141.93
13.390.0028-0 | 80.51
13.390.0028-A | 79.55
13.390.0035-0 | 132.1
13.390.0035-A | 131.14
13.390.0038-0 | 145.11
13.390.0038-A | 144.26
13.390.0039-0 | 185.4
13.390.0039-A | 184.55
13.390.0040-0 | 152.7
13.390.0040-A | 151.85
13.390.0042-0 | 193.05
13.390.0042-A | 192.2
13.390.0050-0 | 20.65
13.390.0050-A | 20.26
13.390.0055-0 | 21.09
13.390.0055-A | 20.24
13.390.0058-0 | 24.04
13.390.0058-A | 23.19
13.390.0070-0 | 43
13.390.0070-A | 40.46
13.390.0075-0 | 9.64
13.390.0075-A | 9.13
13.391.0500-0 | 34.62
13.391.0500-A | 30.82
13.395.0010-0 | 105.27
13.395.0010-A | 104.73
13.395.0011-0 | 157.77
13.395.0011-A | 157.23
13.395.0015-0 | 77.55
13.395.0015-A | 77.01
13.395.0020-0 | 221.75
13.395.0020-A | 221.21
13.395.0025-0 | 64.14
13.395.0025-A | 63.6
13.395.0026-0 | 65.26
13.395.0026-A | 64.72
13.398.0010-1 | 201.42
13.398.0010-B | 196.66
13.398.0015-0 | 282.32
13.398.0015-A | 274
13.398.0016-0 | 206.83
13.398.0016-A | 202.5
13.398.0017-0 | 27.76
13.398.0017-A | 26.22
13.398.0018-0 | 52.31
13.398.0018-A | 50.77
13.398.0020-0 | 26.89
13.398.0020-A | 25.48
13.398.0025-0 | 22.69
13.398.0025-A | 21.28
13.398.0030-0 | 32.14
13.398.0030-A | 30.73
13.410.0010-0 | 101.54
13.410.0010-A | 96.78
13.410.0011-0 | 115.42
13.410.0011-A | 108.81
13.410.0012-0 | 53.28
13.410.0012-A | 53.28
13.410.0015-0 | 84.49
13.410.0015-A | 82.01
13.410.0020-0 | 124.84
13.410.0020-A | 116.97
13.410.0025-0 | 121.07
13.410.0025-A | 113.7
13.410.0030-0 | 101.54
13.410.0030-A | 96.78
13.411.0500-0 | 89.77
13.411.0500-A | 78.94
13.413.0010-0 | 186.65
13.413.0010-A | 178.71
13.413.0011-0 | 176.6
13.413.0011-A | 168.9
13.413.0012-0 | 153.74
13.413.0012-A | 145.8
13.413.0013-0 | 142.68
13.413.0013-A | 134.99
13.413.0020-0 | 73.14
13.413.0020-A | 68.02
13.413.0021-0 | 63.09
13.413.0021-A | 58.22
13.413.0025-0 | 73.74
13.413.0025-A | 68.07
13.413.0026-0 | 63.69
13.413.0026-A | 58.27
13.413.0027-0 | 74.93
13.413.0027-A | 69.8
13.413.0028-0 | 64.88
13.413.0028-A | 60
13.413.0030-0 | 29.14
13.413.0030-A | 26.35
13.413.0031-0 | 27.54
13.413.0031-A | 24.83
13.413.0035-0 | 28.98
13.413.0035-A | 26.22
13.413.0036-0 | 27.86
13.413.0036-A | 25.15
13.415.0010-0 | 70.68
13.415.0010-A | 68.52
13.415.0011-0 | 142.11
13.415.0011-A | 139.28
13.415.0015-0 | 42.19
13.415.0015-A | 40.46
13.415.0020-0 | 82.29
13.415.0020-A | 79.51
13.416.0010-0 | 99.81
13.416.0010-A | 96.99
13.416.0015-0 | 99.81
13.416.0015-A | 96.99
13.440.0015-0 | 527.07
13.440.0015-A | 510.82
13.440.0025-0 | 851.52
13.440.0025-A | 835.27
13.440.0030-0 | 345.51
13.440.0030-A | 340.09
13.440.0035-0 | 533.94
13.440.0035-A | 530.69
13.460.0015-0 | 460
13.460.0015-A | 460
13.460.0025-0 | 123.42
13.460.0025-A | 123.42
13.460.0030-0 | 325
13.460.0030-A | 325
13.460.0032-0 | 336.58
13.460.0032-A | 336.58
13.460.0035-0 | 257.49
13.460.0035-A | 257.49
13.462.0010-0 | 156.32
13.462.0010-A | 149.15
13.462.0015-0 | 156.32
13.462.0015-A | 149.15
13.462.0020-0 | 142.6
13.462.0020-A | 136.18
13.462.0025-0 | 147.1
13.462.0025-A | 140.68
13.468.0010-0 | 92.33
13.468.0010-A | 83.88
13.469.0010-0 | 123.13
13.469.0010-A | 115.22
14.001.0001-0 | 2350.41
14.001.0001-A | 2345.6
14.001.0002-0 | 3762.99
14.001.0002-A | 3757.34
14.001.0006-0 | 3425.87
14.001.0006-A | 3417.39
14.001.0011-0 | 9658.26
14.001.0011-A | 9645.54
14.001.0016-0 | 1345.67
14.001.0016-A | 1341.43
14.001.0030-0 | 4150.42
14.001.0030-A | 4143.07
14.001.0035-0 | 4050.99
14.001.0035-A | 4043.64
14.001.0040-0 | 3963.91
14.001.0040-A | 3956.56
14.001.0045-0 | 4146.19
14.001.0045-A | 4135.72
14.001.0050-0 | 3987.55
14.001.0050-A | 3977.08
14.001.0055-0 | 5690.26
14.001.0055-A | 5677.54
14.001.0065-0 | 176.29
14.001.0065-A | 167.89
14.001.0070-0 | 137.46
14.001.0070-A | 131.81
14.001.0072-0 | 159.42
14.001.0072-A | 152.63
14.001.0076-0 | 242.83
14.001.0076-A | 233.78
14.001.0080-0 | 2688.39
14.001.0080-A | 2682.74
14.001.0085-0 | 4832.39
14.001.0085-A | 4826.74
14.001.0100-0 | 328.81
14.001.0100-A | 324
14.001.0105-0 | 386.23
14.001.0105-A | 381.42
14.001.0110-0 | 270.36
14.001.0110-A | 265.55
14.001.0115-0 | 242.74
14.001.0115-A | 237.93
14.001.0120-0 | 266.03
14.001.0120-A | 261.22
14.001.0125-0 | 247.64
14.001.0125-A | 242.83
14.001.0130-0 | 686.6
14.001.0130-A | 686.6
14.001.0300-0 | 250
14.001.0300-A | 250
14.002.0010-0 | 1427.12
14.002.0010-A | 1297.06
14.002.0012-0 | 1475.25
14.002.0012-A | 1339.54
14.002.0013-0 | 1558.06
14.002.0013-A | 1416.69
14.002.0014-0 | 1145.05
14.002.0014-A | 1036.48
14.002.0020-0 | 526.87
14.002.0020-A | 526.87
14.002.0025-0 | 649.6
14.002.0025-A | 649.6
14.002.0041-0 | 2816.45
14.002.0041-A | 2565.95
14.002.0046-0 | 1125.26
14.002.0046-A | 1029.13
14.002.0050-0 | 1904.76
14.002.0050-A | 1730.59
14.002.0052-0 | 709.22
14.002.0052-A | 660.3
14.002.0053-0 | 723.63
14.002.0053-A | 669.91
14.002.0054-0 | 148.82
14.002.0054-A | 140.33
14.002.0055-0 | 1019.8
14.002.0055-A | 1007.34
14.002.0058-0 | 1159.35
14.002.0058-A | 1146.89
14.002.0059-0 | 1491.01
14.002.0059-A | 1478.55
14.002.0062-0 | 804
14.002.0062-A | 791.54
14.002.0064-0 | 864.27
14.002.0064-A | 851.82
14.002.0066-0 | 981.67
14.002.0066-A | 969.22
14.002.0070-0 | 1284.63
14.002.0070-A | 1165.88
14.002.0071-0 | 1331.63
14.002.0071-A | 1212.88
14.002.0072-0 | 1630.45
14.002.0072-A | 1472.11
14.002.0076-0 | 2174.56
14.002.0076-A | 2004.92
14.002.0078-0 | 2074.05
14.002.0078-A | 1904.41
14.002.0081-0 | 1393.42
14.002.0081-A | 1289.37
14.002.0082-0 | 872.7
14.002.0082-A | 850.08
14.002.0084-0 | 714.99
14.002.0084-A | 669.75
14.002.0085-0 | 5002.74
14.002.0085-A | 4912.2
14.002.0087-0 | 976.25
14.002.0087-A | 939.49
14.002.0088-0 | 1900.92
14.002.0088-A | 1800.08
14.002.0089-0 | 2649.02
14.002.0089-A | 2536.63
14.002.0092-0 | 2625.59
14.002.0092-A | 2507.77
14.002.0095-0 | 3478.46
14.002.0095-A | 3343.22
14.002.0096-0 | 3703.87
14.002.0096-A | 3576.64
14.002.0097-0 | 833.29
14.002.0097-A | 807.84
14.002.0098-0 | 8333.57
14.002.0098-A | 8113.66
14.002.0099-0 | 6996.16
14.002.0099-A | 6933.02
14.002.0100-0 | 958.72
14.002.0100-A | 958.47
14.002.0101-0 | 1229.82
14.002.0101-A | 1229.57
14.002.0102-0 | 583.26
14.002.0102-A | 583.01
14.002.0103-0 | 1261.53
14.002.0103-A | 1261.28
14.002.0105-0 | 527.02
14.002.0105-A | 464.82
14.002.0108-0 | 593.69
14.002.0108-A | 525.83
14.002.0110-0 | 602.75
14.002.0110-A | 552.99
14.002.0113-0 | 1500.61
14.002.0113-A | 1475.29
14.002.0120-0 | 702.16
14.002.0120-A | 639.58
14.002.0125-0 | 1157.43
14.002.0125-A | 1140.47
14.002.0131-0 | 887.64
14.002.0131-A | 811.02
14.002.0132-0 | 685.9
14.002.0132-A | 646.88
14.002.0133-0 | 793.4
14.002.0133-A | 748.16
14.002.0134-0 | 591.2
14.002.0134-A | 540.19
14.002.0155-0 | 887.64
14.002.0155-A | 811.02
14.002.0156-0 | 371.76
14.002.0156-A | 360.45
14.002.0158-0 | 1701.27
14.002.0158-A | 1588.18
14.002.0161-0 | 1094.27
14.002.0161-A | 999.83
14.002.0162-0 | 621.72
14.002.0162-A | 576.49
14.002.0166-0 | 874.59
14.002.0166-A | 797.97
14.002.0180-0 | 1706.08
14.002.0180-A | 1623.02
14.002.0182-0 | 1479.93
14.002.0182-A | 1406.02
14.002.0184-0 | 2043.73
14.002.0184-A | 1960.46
14.002.0186-0 | 530.03
14.002.0186-A | 481.03
14.002.0187-0 | 544.13
14.002.0187-A | 514.88
14.002.0188-0 | 840.56
14.002.0188-A | 813.16
14.002.0189-0 | 815.61
14.002.0189-A | 803.79
14.002.0191-0 | 575.12
14.002.0191-A | 553.19
14.002.0192-0 | 973.34
14.002.0192-A | 895.24
14.002.0193-0 | 3939.39
14.002.0193-A | 3859
14.002.0194-0 | 2167.85
14.002.0194-A | 2088.75
14.002.0195-0 | 1658.93
14.002.0195-A | 1589.27
14.002.0196-0 | 2535.1
14.002.0196-A | 2451.41
14.002.0198-0 | 516.88
14.002.0198-A | 508.4
14.002.0199-0 | 396.43
14.002.0199-A | 377.48
14.002.0200-0 | 105.23
14.002.0200-A | 104.97
14.002.0201-0 | 115.13
14.002.0201-A | 114.59
14.002.0202-0 | 205.71
14.002.0202-A | 205.45
14.002.0203-0 | 213.97
14.002.0203-A | 213.43
14.002.0205-0 | 879.26
14.002.0205-A | 815.36
14.002.0206-0 | 1066.64
14.002.0206-A | 971.08
14.002.0207-1 | 864.01
14.002.0207-B | 828.51
14.002.0208-0 | 415.76
14.002.0208-A | 394.26
14.002.0209-0 | 439.68
14.002.0209-A | 415.54
14.002.0210-0 | 555.12
14.002.0210-A | 543.81
14.002.0211-0 | 415.57
14.002.0211-A | 408.86
14.002.0212-0 | 425.82
14.002.0212-A | 420.16
14.002.0213-0 | 1888.51
14.002.0213-A | 1880.03
14.002.0214-0 | 1259.49
14.002.0214-A | 1208.11
14.002.0220-0 | 136.25
14.002.0220-A | 124.94
14.002.0225-0 | 572.64
14.002.0225-A | 561.33
14.002.0227-0 | 586.98
14.002.0227-A | 533.26
14.002.0230-0 | 647.39
14.002.0230-A | 579.53
14.002.0232-0 | 632.57
14.002.0232-A | 564.72
14.002.0235-0 | 101.52
14.002.0235-A | 97.78
14.002.0240-0 | 46.46
14.002.0240-A | 43.63
14.002.0242-0 | 31
14.002.0242-A | 29.13
14.002.0244-0 | 24.75
14.002.0244-A | 23.17
14.002.0246-0 | 78.73
14.002.0246-A | 75.79
14.002.0248-0 | 32.44
14.002.0248-A | 29.5
14.002.0250-0 | 481.6
14.002.0250-A | 430.71
14.002.0254-0 | 731.82
14.002.0254-A | 680.93
14.002.0260-0 | 440.39
14.002.0260-A | 392.33
14.002.0265-0 | 51.34
14.002.0265-A | 49.51
14.002.0280-0 | 96.06
14.002.0280-A | 93.23
14.002.0283-0 | 83.58
14.002.0283-A | 80.75
14.002.0285-0 | 71.1
14.002.0285-A | 68.27
14.002.0372-0 | 242.5
14.002.0372-A | 235.68
14.002.0373-0 | 35.59
14.002.0373-A | 32.76
14.002.0374-0 | 600
14.002.0374-A | 588.69
14.002.0375-0 | 1315.57
14.002.0375-A | 1307.09
14.002.0376-0 | 691.87
14.002.0376-A | 674.91
14.002.0377-0 | 454.14
14.002.0377-A | 431.52
14.002.0380-0 | 63.88
14.002.0380-A | 63.2
14.002.0383-0 | 10.51
14.002.0383-A | 9.91
14.002.0385-0 | 695.38
14.002.0385-A | 645.9
14.002.0390-0 | 786.45
14.002.0390-A | 734.43
14.002.0400-0 | 1252.22
14.002.0400-A | 1240.92
14.002.0402-0 | 417.14
14.002.0402-A | 408.66
14.002.0404-0 | 413
14.002.0404-A | 404.52
14.002.0406-0 | 482.69
14.002.0406-A | 474.21
14.002.0408-0 | 570.74
14.002.0408-A | 562.26
14.002.0410-0 | 841.18
14.002.0410-A | 829.88
14.002.0412-0 | 1293.68
14.002.0412-A | 1282.38
14.002.0414-0 | 377.75
14.002.0414-A | 369.27
14.002.0416-0 | 449.99
14.002.0416-A | 441.51
14.002.0430-0 | 115.75
14.002.0430-A | 113.58
14.002.0432-0 | 155.38
14.002.0432-A | 152.42
14.002.0434-0 | 175.69
14.002.0434-A | 172.41
14.002.0436-0 | 197.98
14.002.0436-A | 194.31
14.002.0438-0 | 216.87
14.002.0438-A | 212.65
14.002.0444-0 | 245.27
14.002.0444-A | 241.25
14.002.0452-0 | 345.09
14.002.0452-A | 339.66
14.002.0454-0 | 394.52
14.002.0454-A | 388.05
14.002.0466-0 | 315.94
14.002.0466-A | 306.02
14.002.0468-0 | 362.65
14.002.0468-A | 351.35
14.002.0470-0 | 168.91
14.002.0470-A | 162.12
14.002.0472-0 | 186.71
14.002.0472-A | 179.92
14.002.0478-0 | 233.39
14.002.0478-A | 224.91
14.002.0480-0 | 308.11
14.002.0480-A | 302.46
14.002.0482-0 | 374.45
14.002.0482-A | 367.1
14.002.0483-0 | 313
14.002.0483-A | 307.35
14.002.0485-0 | 439.02
14.002.0485-A | 433.7
14.002.0486-0 | 651.81
14.002.0486-A | 634.85
14.002.0487-0 | 703.16
14.002.0487-A | 698.07
14.002.0489-0 | 183.97
14.002.0489-A | 178.65
14.002.0490-0 | 256.55
14.002.0490-A | 251.23
14.002.0491-0 | 430.78
14.002.0491-A | 416.64
14.002.0493-0 | 362.77
14.002.0493-A | 357.12
14.002.0494-0 | 386.36
14.002.0494-A | 381.04
14.002.0495-0 | 1435.8
14.002.0495-A | 1427.98
14.002.0496-0 | 833.67
14.002.0496-A | 822.92
14.002.0498-0 | 504.13
14.002.0498-A | 495.51
14.002.0499-0 | 354.85
14.002.0499-A | 349.53
14.002.0501-0 | 916.9
14.002.0501-A | 909.55
14.002.0503-0 | 580.49
14.002.0503-A | 574.84
14.002.0520-0 | 6616.18
14.002.0520-A | 6599.22
14.002.0521-0 | 7110.58
14.002.0521-A | 7093.62
14.002.0522-0 | 8068.48
14.002.0522-A | 8051.52
14.002.0523-0 | 9108.78
14.002.0523-A | 9091.82
14.002.0524-0 | 12127.18
14.002.0524-A | 12110.22
14.002.0525-0 | 14127.18
14.002.0525-A | 14110.22
14.002.0526-0 | 15127.18
14.002.0526-A | 15110.22
14.002.0527-0 | 17127.18
14.002.0527-A | 17110.22
14.002.0535-0 | 9211.78
14.002.0535-A | 9194.82
14.002.0536-0 | 9252.98
14.002.0536-A | 9236.02
14.002.0537-0 | 9932.78
14.002.0537-A | 9915.82
14.002.0538-0 | 10839.18
14.002.0538-A | 10822.22
14.002.0539-0 | 15556.58
14.002.0539-A | 15539.62
14.002.0540-0 | 17019.18
14.002.0540-A | 17002.22
14.002.0541-0 | 20438.78
14.002.0541-A | 20421.82
14.002.0542-0 | 21386.38
14.002.0542-A | 21369.42
14.003.0016-0 | 515.17
14.003.0016-A | 492.56
14.003.0017-0 | 592.45
14.003.0017-A | 566.44
14.003.0020-0 | 525.89
14.003.0020-A | 503.28
14.003.0021-0 | 604.78
14.003.0021-A | 578.77
14.003.0025-0 | 467.49
14.003.0025-A | 444.88
14.003.0026-0 | 537.62
14.003.0026-A | 511.61
14.003.0028-0 | 520.45
14.003.0028-A | 497.84
14.003.0029-0 | 598.52
14.003.0029-A | 572.51
14.003.0050-0 | 644.45
14.003.0050-A | 621.84
14.003.0051-0 | 741.12
14.003.0051-A | 715.11
14.003.0061-0 | 639.97
14.003.0061-A | 617.36
14.003.0062-0 | 735.97
14.003.0062-A | 709.96
14.003.0070-0 | 442.06
14.003.0070-A | 425.1
14.003.0071-0 | 508.37
14.003.0071-A | 488.86
14.003.0076-0 | 516.84
14.003.0076-A | 499.88
14.003.0077-0 | 594.37
14.003.0077-A | 574.86
14.003.0121-0 | 700.04
14.003.0121-A | 677.42
14.003.0122-0 | 805.04
14.003.0122-A | 779.03
14.003.0130-0 | 587.17
14.003.0130-A | 564.56
14.003.0131-0 | 675.25
14.003.0131-A | 649.24
14.003.0145-0 | 842.37
14.003.0145-A | 819.76
14.003.0146-0 | 968.73
14.003.0146-A | 942.72
14.003.0148-0 | 921.25
14.003.0148-A | 898.64
14.003.0149-0 | 1058.98
14.003.0149-A | 1032.97
14.003.0151-0 | 842.37
14.003.0151-A | 819.76
14.003.0152-0 | 968.73
14.003.0152-A | 942.72
14.003.0153-0 | 495.97
14.003.0153-A | 473.36
14.003.0154-0 | 570.37
14.003.0154-A | 544.36
14.003.0156-0 | 822.37
14.003.0156-A | 799.76
14.003.0157-0 | 945.73
14.003.0157-A | 919.72
14.003.0160-0 | 553.57
14.003.0160-A | 530.96
14.003.0161-0 | 636.61
14.003.0161-A | 610.6
14.003.0163-0 | 376.78
14.003.0163-A | 359.82
14.003.0164-0 | 433.3
14.003.0164-A | 413.79
14.003.0165-0 | 26.9
14.003.0165-A | 24.08
14.003.0200-0 | 1207.18
14.003.0200-A | 1190.22
14.003.0201-0 | 1388.26
14.003.0201-A | 1368.75
14.003.0205-0 | 1150.22
14.003.0205-A | 1133.26
14.003.0206-0 | 1322.75
14.003.0206-A | 1303.24
14.003.0210-0 | 1267.02
14.003.0210-A | 1250.06
14.003.0211-0 | 1457.07
14.003.0211-A | 1437.56
14.003.0220-0 | 1442.38
14.003.0220-A | 1425.42
14.003.0221-0 | 1658.74
14.003.0221-A | 1639.23
14.003.0225-0 | 1239.18
14.003.0225-A | 1222.22
14.003.0226-0 | 1425.06
14.003.0226-A | 1405.55
14.003.0230-0 | 1239.18
14.003.0230-A | 1222.22
14.003.0231-0 | 1425.06
14.003.0231-A | 1405.55
14.003.0240-0 | 196.89
14.003.0240-A | 188.4
14.003.0241-0 | 514.19
14.003.0241-A | 487.62
14.003.0243-0 | 734.42
14.003.0243-A | 670.52
14.003.0250-0 | 45.11
14.003.0250-A | 42.17
14.003.0255-0 | 28.38
14.003.0255-A | 25.44
14.003.0260-0 | 31.98
14.003.0260-A | 29.04
14.003.0265-0 | 126.37
14.003.0265-A | 124.67
14.003.0300-0 | 853.07
14.003.0300-A | 769.83
14.004.0010-0 | 88.83
14.004.0010-A | 86.66
14.004.0015-0 | 111.17
14.004.0015-A | 108.73
14.004.0020-0 | 127.93
14.004.0020-A | 125.22
14.004.0025-0 | 169.37
14.004.0025-A | 166.12
14.004.0030-0 | 294.27
14.004.0030-A | 289.93
14.004.0040-0 | 103.24
14.004.0040-A | 100.8
14.004.0045-0 | 99.84
14.004.0045-A | 97.4
14.004.0046-0 | 310.54
14.004.0046-A | 307.02
14.004.0047-0 | 299.34
14.004.0047-A | 296.09
14.004.0048-0 | 240.46
14.004.0048-A | 238.02
14.004.0050-0 | 222.63
14.004.0050-A | 219.37
14.004.0060-0 | 142.89
14.004.0060-A | 140.45
14.004.0070-0 | 288.35
14.004.0070-A | 285.1
14.004.0073-0 | 429.02
14.004.0073-A | 424.68
14.004.0100-0 | 295.93
14.004.0100-A | 284.62
14.004.0120-0 | 410
14.004.0120-A | 410
14.004.0121-0 | 270
14.004.0121-A | 270
14.004.0150-0 | 895.07
14.004.0150-A | 889.65
14.004.0155-0 | 2229.73
14.004.0155-A | 2221.6
14.004.0160-0 | 11941.33
14.004.0160-A | 11927.78
14.004.0200-0 | 33.66
14.004.0200-A | 33.19
14.004.0205-0 | 21.31
14.004.0205-A | 20.84
14.005.0010-0 | 231.84
14.005.0010-A | 230.15
14.005.0015-0 | 309.91
14.005.0015-A | 308.22
14.005.0020-0 | 377.92
14.005.0020-A | 376.23
14.005.0025-0 | 409.8
14.005.0025-A | 408.11
14.006.0005-0 | 608.37
14.006.0005-A | 574.44
14.006.0008-0 | 581.66
14.006.0008-A | 547.74
14.006.0010-0 | 567.63
14.006.0010-A | 533.7
14.006.0012-0 | 561.04
14.006.0012-A | 527.11
14.006.0014-0 | 552.3
14.006.0014-A | 518.37
14.006.0016-0 | 835.48
14.006.0016-A | 794.76
14.006.0017-0 | 259.57
14.006.0017-A | 236.96
14.006.0019-0 | 264.57
14.006.0019-A | 241.96
14.006.0021-0 | 267.42
14.006.0021-A | 244.81
14.006.0023-0 | 277.72
14.006.0023-A | 255.11
14.006.0025-0 | 300.69
14.006.0025-A | 278.08
14.006.0030-0 | 860.17
14.006.0030-A | 826.25
14.006.0033-0 | 765.04
14.006.0033-A | 731.11
14.006.0036-0 | 754.75
14.006.0036-A | 720.82
14.006.0037-0 | 854.01
14.006.0037-A | 820.08
14.006.0038-0 | 759.44
14.006.0038-A | 725.51
14.006.0039-0 | 560.97
14.006.0039-A | 538.36
14.006.0041-0 | 469.57
14.006.0041-A | 446.96
14.006.0043-0 | 463.02
14.006.0043-A | 440.41
14.006.0050-0 | 829.27
14.006.0050-A | 795.35
14.006.0052-0 | 825.54
14.006.0052-A | 791.61
14.006.0054-0 | 821.8
14.006.0054-A | 787.87
14.006.0058-0 | 530.07
14.006.0058-A | 507.46
14.006.0062-0 | 530.07
14.006.0062-A | 507.46
14.006.0064-0 | 530.07
14.006.0064-A | 507.46
14.006.0077-0 | 693.49
14.006.0077-A | 659.56
14.006.0078-0 | 806.43
14.006.0078-A | 772.5
14.006.0079-0 | 712.31
14.006.0079-A | 678.38
14.006.0081-0 | 703.03
14.006.0081-A | 669.11
14.006.0082-0 | 560.97
14.006.0082-A | 538.36
14.006.0083-0 | 469.57
14.006.0083-A | 446.96
14.006.0084-0 | 463.02
14.006.0084-A | 440.41
14.006.0085-0 | 280.45
14.006.0085-A | 257.84
14.006.0086-0 | 270.01
14.006.0086-A | 247.4
14.006.0087-0 | 256.43
14.006.0087-A | 233.82
14.006.0088-0 | 369.7
14.006.0088-A | 347.08
14.006.0089-0 | 355.95
14.006.0089-A | 333.33
14.006.0090-0 | 394.62
14.006.0090-A | 372
14.006.0091-0 | 1105.56
14.006.0091-A | 1071.64
14.006.0092-0 | 1070.84
14.006.0092-A | 1036.91
14.006.0093-0 | 1248.15
14.006.0093-A | 1211.39
14.006.0094-0 | 1211.14
14.006.0094-A | 1174.38
14.006.0095-0 | 1205.11
14.006.0095-A | 1168.36
14.006.0100-0 | 2080.22
14.006.0100-A | 2012.36
14.006.0101-0 | 2092.26
14.006.0101-A | 2024.41
14.006.0102-0 | 2506.42
14.006.0102-A | 2432.91
14.006.0103-0 | 806.36
14.006.0103-A | 783.75
14.006.0104-0 | 775.37
14.006.0104-A | 752.76
14.006.0105-0 | 905.35
14.006.0105-A | 871.43
14.006.0110-0 | 899.78
14.006.0110-A | 865.85
14.006.0115-0 | 894.2
14.006.0115-A | 860.27
14.006.0120-0 | 1232.05
14.006.0120-A | 1186.81
14.006.0121-0 | 1219.79
14.006.0121-A | 1174.55
14.006.0123-0 | 2358.78
14.006.0123-A | 2273.96
14.006.0124-0 | 9518.5
14.006.0124-A | 9313.89
14.006.0126-0 | 1754.91
14.006.0126-A | 1692.71
14.006.0127-0 | 989.17
14.006.0127-A | 978.41
14.006.0150-0 | 897.23
14.006.0150-A | 832.2
14.006.0155-0 | 914.71
14.006.0155-A | 849.68
14.006.0156-0 | 924.15
14.006.0156-A | 859.12
14.006.0160-0 | 927.88
14.006.0160-A | 862.85
14.006.0185-0 | 1232.08
14.006.0185-A | 1198.15
14.006.0190-0 | 916.85
14.006.0190-A | 877.27
14.006.0220-0 | 480.66
14.006.0220-A | 446.73
14.006.0225-0 | 683.24
14.006.0225-A | 618.21
14.006.0230-0 | 1689.99
14.006.0230-A | 1642.49
14.006.0232-0 | 1016.51
14.006.0232-A | 977.94
14.006.0233-0 | 1041.28
14.006.0233-A | 1002.15
14.006.0234-0 | 1073.5
14.006.0234-A | 1033.81
14.006.0235-0 | 615.73
14.006.0235-A | 581.8
14.006.0237-0 | 599.53
14.006.0237-A | 565.6
14.006.0238-0 | 594.82
14.006.0238-A | 560.89
14.006.0239-0 | 1021.03
14.006.0239-A | 956
14.006.0241-0 | 989.27
14.006.0241-A | 924.25
14.006.0242-0 | 980.48
14.006.0242-A | 915.45
14.006.0250-0 | 351.21
14.006.0250-A | 328.6
14.006.0251-0 | 224.02
14.006.0251-A | 212.72
14.006.0255-0 | 2860.74
14.006.0255-A | 2792.88
14.006.0260-0 | 1524.61
14.006.0260-A | 1420.97
14.006.0265-0 | 1156.24
14.006.0265-A | 1122.32
14.006.0270-0 | 1327.52
14.006.0270-A | 1293.59
14.006.0275-0 | 1632.8
14.006.0275-A | 1593.22
14.006.0285-0 | 1123.58
14.006.0285-A | 1089.65
14.006.0286-0 | 1013.18
14.006.0286-A | 984.91
14.006.0288-0 | 1323.01
14.006.0288-A | 1272.12
14.006.0290-0 | 1621.06
14.006.0290-A | 1581.47
14.006.0295-0 | 2086.26
14.006.0295-A | 2041.02
14.006.0297-0 | 2536.01
14.006.0297-A | 2507.74
14.006.0299-0 | 2906.81
14.006.0299-A | 2878.54
14.006.0301-0 | 3640.5
14.006.0301-A | 3600.92
14.006.0303-0 | 5444.2
14.006.0303-A | 5398.96
14.006.0305-0 | 1103.34
14.006.0305-A | 1058.1
14.006.0353-0 | 205.63
14.006.0353-A | 190.95
14.006.0355-0 | 414.25
14.006.0355-A | 397.28
14.006.0360-0 | 576.14
14.006.0360-A | 547.87
14.006.0362-0 | 169.78
14.006.0362-A | 158.47
14.006.0370-0 | 396.69
14.006.0370-A | 385.38
14.006.0371-0 | 280.87
14.006.0371-A | 259.34
14.006.0372-0 | 1736.31
14.006.0372-A | 1614.42
14.006.0373-0 | 1805.03
14.006.0373-A | 1731.52
14.006.0374-0 | 1068.59
14.006.0374-A | 978.11
14.006.0375-0 | 82.92
14.006.0375-A | 77.26
14.006.0380-0 | 91.09
14.006.0380-A | 85.43
14.006.0385-0 | 98.99
14.006.0385-A | 93.33
14.006.0399-0 | 81.94
14.006.0399-A | 77.42
14.006.0400-0 | 86.14
14.006.0400-A | 81.62
14.006.0401-0 | 31.47
14.006.0401-A | 30.38
14.006.0405-0 | 45.74
14.006.0405-A | 43.76
14.006.0407-0 | 61.36
14.006.0407-A | 59.38
14.006.0408-0 | 41.27
14.006.0408-A | 39.3
14.006.0409-0 | 9.95
14.006.0409-A | 9.52
14.006.0415-0 | 62.68
14.006.0415-A | 57.02
14.006.0417-0 | 82.68
14.006.0417-A | 77.03
14.006.0420-0 | 1042.31
14.006.0420-A | 1026.93
14.006.0422-1 | 1413.11
14.006.0422-B | 1397.73
14.006.0423-0 | 1227.71
14.006.0423-A | 1212.33
14.006.0424-0 | 1391.06
14.006.0424-A | 1378.62
14.006.0426-0 | 927.56
14.006.0426-A | 915.12
14.006.0428-0 | 1340.19
14.006.0428-A | 1334.54
14.006.0430-0 | 866.09
14.006.0430-A | 861.85
14.006.0440-0 | 2051.17
14.006.0440-A | 1919.61
14.006.0445-0 | 552.55
14.006.0445-A | 536.68
14.006.0609-0 | 22.9
14.006.0609-A | 22.9
14.006.0612-0 | 37.08
14.006.0612-A | 37.08
14.006.0615-0 | 54.1
14.006.0615-A | 54.1
14.006.0624-0 | 21.07
14.006.0624-A | 21.07
14.006.0627-0 | 26.63
14.006.0627-A | 26.63
14.006.0630-0 | 44.77
14.006.0630-A | 44.77
14.006.0633-0 | 66.97
14.006.0633-A | 66.97
14.006.0636-0 | 84.34
14.006.0636-A | 84.34
14.006.0639-0 | 39.81
14.006.0639-A | 39.81
14.006.0645-0 | 53.95
14.006.0645-A | 53.95
14.006.0648-0 | 40.86
14.006.0648-A | 40.86
14.006.0680-0 | 10.2
14.006.0680-A | 10.2
14.006.0685-0 | 24.7
14.006.0685-A | 24.7
14.006.0688-0 | 46.86
14.006.0688-A | 46.86
14.006.0695-0 | 71.4
14.006.0695-A | 71.4
14.007.0005-0 | 944.48
14.007.0005-A | 944.48
14.007.0010-0 | 304.15
14.007.0010-A | 304.15
14.007.0015-0 | 300.43
14.007.0015-A | 300.43
14.007.0020-0 | 809.43
14.007.0020-A | 809.43
14.007.0025-0 | 677.86
14.007.0025-A | 677.86
14.007.0030-0 | 190.9
14.007.0030-A | 190.9
14.007.0035-0 | 323.56
14.007.0035-A | 323.56
14.007.0038-0 | 174.9
14.007.0038-A | 174.9
14.007.0039-0 | 301
14.007.0039-A | 301
14.007.0040-0 | 278.99
14.007.0040-A | 278.99
14.007.0045-0 | 104.98
14.007.0045-A | 104.98
14.007.0050-0 | 469.15
14.007.0050-A | 469.15
14.007.0055-0 | 332.91
14.007.0055-A | 332.91
14.007.0057-0 | 81.86
14.007.0057-A | 81.86
14.007.0060-0 | 533.74
14.007.0060-A | 533.74
14.007.0065-0 | 167.32
14.007.0065-A | 167.32
14.007.0070-0 | 83.76
14.007.0070-A | 83.76
14.007.0075-0 | 60.63
14.007.0075-A | 60.63
14.007.0080-0 | 107.04
14.007.0080-A | 107.04
14.007.0085-0 | 362.27
14.007.0085-A | 362.27
14.007.0090-0 | 418.77
14.007.0090-A | 418.77
14.007.0095-0 | 722.31
14.007.0095-A | 722.31
14.007.0100-0 | 261.38
14.007.0100-A | 261.38
14.007.0101-0 | 1081.98
14.007.0101-A | 1081.98
14.007.0105-0 | 1247.47
14.007.0105-A | 1247.47
14.007.0110-0 | 27.55
14.007.0110-A | 27.55
14.007.0115-0 | 92.54
14.007.0115-A | 92.54
14.007.0120-0 | 104.06
14.007.0120-A | 104.06
14.007.0125-0 | 35.8
14.007.0125-A | 35.8
14.007.0130-0 | 397.32
14.007.0130-A | 397.32
14.007.0135-0 | 32.81
14.007.0135-A | 32.81
14.007.0140-0 | 122.9
14.007.0140-A | 122.9
14.007.0145-0 | 225.62
14.007.0145-A | 225.62
14.007.0150-0 | 343.53
14.007.0150-A | 343.53
14.007.0155-0 | 196.64
14.007.0155-A | 196.64
14.007.0160-0 | 243.85
14.007.0160-A | 243.85
14.007.0165-0 | 316.44
14.007.0165-A | 316.44
14.007.0170-0 | 517.69
14.007.0170-A | 517.69
14.007.0175-0 | 681.64
14.007.0175-A | 681.64
14.007.0185-0 | 1087.52
14.007.0185-A | 1087.52
14.007.0190-0 | 247.78
14.007.0190-A | 247.78
14.007.0195-0 | 137.7
14.007.0195-A | 137.7
14.007.0200-0 | 180.52
14.007.0200-A | 180.52
14.007.0250-0 | 535.16
14.007.0250-A | 535.16
14.007.0251-0 | 276.16
14.007.0251-A | 276.16
14.007.0253-0 | 276.16
14.007.0253-A | 276.16
14.007.0256-0 | 27.61
14.007.0256-A | 27.61
14.007.0258-0 | 231.59
14.007.0258-A | 231.59
14.007.0261-0 | 27.61
14.007.0261-A | 27.61
14.007.0263-0 | 486.34
14.007.0263-A | 486.34
14.007.0266-0 | 115
14.007.0266-A | 115
14.007.0267-0 | 22.4
14.007.0267-A | 22.4
14.007.0268-0 | 7.66
14.007.0268-A | 7.66
14.007.0269-0 | 9.92
14.007.0269-A | 9.92
14.007.0270-0 | 161.67
14.007.0270-A | 161.67
14.007.0274-0 | 35.04
14.007.0274-A | 35.04
14.007.0276-0 | 65.08
14.007.0276-A | 65.08
14.007.0277-0 | 11.5
14.007.0277-A | 11.5
14.007.0278-0 | 18.41
14.007.0278-A | 18.41
14.007.0279-0 | 12.54
14.007.0279-A | 12.54
14.007.0280-0 | 38.01
14.007.0280-A | 38.01
14.007.0281-0 | 18.81
14.007.0281-A | 18.81
14.007.0282-0 | 21.04
14.007.0282-A | 21.04
14.007.0283-0 | 3.75
14.007.0283-A | 3.75
14.007.0284-0 | 5.9
14.007.0284-A | 5.9
14.007.0286-0 | 14.32
14.007.0286-A | 14.32
14.007.0287-0 | 47.16
14.007.0287-A | 47.16
14.007.0288-0 | 8.09
14.007.0288-A | 8.09
14.007.0289-0 | 69.33
14.007.0289-A | 69.33
14.007.0290-0 | 5.47
14.007.0290-A | 5.47
14.007.0292-0 | 6.38
14.007.0292-A | 6.38
14.007.0294-0 | 49.13
14.007.0294-A | 49.13
14.007.0296-0 | 36.36
14.007.0296-A | 36.36
14.007.0298-0 | 102.37
14.007.0298-A | 102.37
14.007.0300-0 | 10.48
14.007.0300-A | 10.48
14.007.0302-0 | 54.9
14.007.0302-A | 54.9
14.007.0304-0 | 79.9
14.007.0304-A | 79.9
14.007.0306-0 | 5.64
14.007.0306-A | 5.64
14.007.0308-0 | 6.59
14.007.0308-A | 6.59
14.007.0310-0 | 42.9
14.007.0310-A | 42.9
14.007.0312-0 | 23.59
14.007.0312-A | 23.59
14.007.0313-0 | 135.86
14.007.0313-A | 135.86
14.007.0314-0 | 121.44
14.007.0314-A | 121.44
14.007.0315-0 | 180.25
14.007.0315-A | 180.25
14.007.0316-0 | 6.8
14.007.0316-A | 6.8
14.007.0318-0 | 28.69
14.007.0318-A | 28.69
14.007.0320-0 | 46
14.007.0320-A | 46
14.007.0322-0 | 19.47
14.007.0322-A | 19.47
14.007.0324-0 | 48.57
14.007.0324-A | 48.57
14.007.0326-0 | 32.12
14.007.0326-A | 32.12
14.007.0328-0 | 6.51
14.007.0328-A | 6.51
14.007.0330-0 | 174.4
14.007.0330-A | 174.4
14.007.0332-0 | 1.75
14.007.0332-A | 1.75
14.007.0334-0 | 17.61
14.007.0334-A | 17.61
14.007.0335-0 | 5.22
14.007.0335-A | 5.22
14.007.0336-0 | 23.13
14.007.0336-A | 23.13
14.007.0337-0 | 34.43
14.007.0337-A | 34.43
14.007.0338-0 | 51.4
14.007.0338-A | 51.4
14.007.0340-0 | 44.04
14.007.0340-A | 44.04
14.007.0342-0 | 26.96
14.007.0342-A | 26.96
14.007.0344-0 | 108.89
14.007.0344-A | 108.89
14.007.0345-0 | 17.3
14.007.0345-A | 17.3
14.007.0346-0 | 22.86
14.007.0346-A | 22.86
14.007.0347-0 | 25.65
14.007.0347-A | 25.65
14.007.0348-0 | 18.13
14.007.0348-A | 18.13
14.007.0360-0 | 7.13
14.007.0360-A | 6.86
14.007.0365-0 | 3.69
14.007.0365-A | 3.42
14.007.0390-0 | 1.22
14.007.0390-A | 1.22
14.007.0396-0 | 17.54
14.007.0396-A | 17.54
14.007.0400-0 | 90.55
14.007.0400-A | 90.55
14.007.0500-0 | 363.21
14.007.0500-A | 360.1
14.007.0505-0 | 835.79
14.007.0505-A | 828.72
14.008.0010-0 | 873.03
14.008.0010-A | 808.39
14.008.0015-0 | 1305.81
14.008.0015-A | 1207.61
14.008.0020-0 | 1310.77
14.008.0020-A | 1212.57
14.008.0025-0 | 1634.89
14.008.0025-A | 1505.59
14.008.0030-0 | 2500.43
14.008.0030-A | 2304.04
14.008.0035-0 | 2510.37
14.008.0035-A | 2313.97
14.008.0045-0 | 777.03
14.008.0045-A | 720.87
14.008.0050-0 | 2918.37
14.008.0050-A | 2895.76
14.008.0052-0 | 2300
14.008.0052-A | 2277.39
14.008.0055-0 | 1937.69
14.008.0055-A | 1915.08
14.008.0065-0 | 731.18
14.008.0065-A | 675.01
14.008.0070-0 | 182.42
14.008.0070-A | 168.92
14.008.0075-0 | 212.7
14.008.0075-A | 197.46
14.008.0080-0 | 242.72
14.008.0080-A | 225.73
14.008.0090-0 | 2007.08
14.008.0090-A | 1934.67
14.008.0092-0 | 2182.21
14.008.0092-A | 2104.15
14.008.0093-0 | 651.6
14.008.0093-A | 618.78
14.008.0095-0 | 750.49
14.008.0095-A | 685.84
14.008.0096-0 | 1181.15
14.008.0096-A | 1082.95
14.008.0097-0 | 1184
14.008.0097-A | 1085.8
14.009.0010-0 | 57.03
14.009.0010-A | 49.43
14.009.0015-0 | 51.96
14.009.0015-A | 45.03
14.009.0020-0 | 47.14
14.009.0020-A | 40.86
14.009.0022-0 | 22.81
14.009.0022-A | 19.77
14.009.0024-0 | 20.78
14.009.0024-A | 18.01
14.009.0026-0 | 18.75
14.009.0026-A | 16.25
14.009.0040-0 | 19.01
14.009.0040-A | 16.47
14.009.0045-0 | 15.2
14.009.0045-A | 13.18
14.009.0050-0 | 11.4
14.009.0050-A | 9.88
14.009.0052-0 | 8.87
14.009.0052-A | 7.68
14.009.0054-0 | 7.6
14.009.0054-A | 6.59
14.009.0056-0 | 6.33
14.009.0056-A | 5.49
14.009.0060-0 | 12.67
14.009.0060-A | 10.98
14.009.0070-0 | 57.03
14.009.0070-A | 49.43
14.009.0075-0 | 43.09
14.009.0075-A | 37.34
14.009.0080-0 | 88.71
14.009.0080-A | 76.89
14.009.0085-0 | 6.33
14.009.0085-A | 5.49
14.009.0090-0 | 7.6
14.009.0090-A | 6.59
14.009.0095-0 | 5.06
14.009.0095-A | 4.39
14.009.0110-0 | 25.34
14.009.0110-A | 21.96
14.009.0120-0 | 50.69
14.009.0120-A | 43.93
14.009.0125-0 | 25.34
14.009.0125-A | 21.96
14.009.0130-0 | 25.34
14.009.0130-A | 21.96
14.010.0010-0 | 1413.46
14.010.0010-A | 1370.12
14.010.0015-0 | 1322.6
14.010.0015-A | 1279.26
15.001.0020-1 | 227.06
15.001.0020-B | 203.91
15.001.0025-0 | 272.89
15.001.0025-A | 248.52
15.001.0026-0 | 342.85
15.001.0026-A | 314.67
15.001.0027-0 | 549.16
15.001.0027-A | 506.97
15.001.0028-0 | 466.46
15.001.0028-A | 428.97
15.001.0029-0 | 1401.06
15.001.0029-A | 1308.01
15.001.0030-0 | 1606.31
15.001.0030-A | 1499.28
15.001.0031-0 | 1057.28
15.001.0031-A | 983.14
15.001.0032-0 | 424.44
15.001.0032-A | 387.48
15.001.0033-0 | 340.34
15.001.0033-A | 308.27
15.001.0034-0 | 1200.39
15.001.0034-A | 1120.61
15.001.0035-0 | 1355.18
15.001.0035-A | 1264.13
15.001.0053-0 | 4505.75
15.001.0053-A | 4372.64
15.001.0054-0 | 2520.58
15.001.0054-A | 2440.61
15.001.0055-0 | 2816.9
15.001.0055-A | 2723.28
15.001.0056-0 | 1612.03
15.001.0056-A | 1554.81
15.001.0057-0 | 5858.86
15.001.0057-A | 5657.41
15.001.0060-0 | 613.28
15.001.0060-A | 566.27
15.001.0061-0 | 1066.75
15.001.0061-A | 985.29
15.001.0069-0 | 470.33
15.001.0069-A | 418.38
15.001.0071-0 | 796.11
15.001.0071-A | 725.45
15.001.0072-0 | 926.58
15.001.0072-A | 848.66
15.001.0073-0 | 1183.56
15.001.0073-A | 1093.23
15.001.0075-0 | 752.99
15.001.0075-A | 687.01
15.001.0076-0 | 1073.8
15.001.0076-A | 994
15.001.0077-0 | 121.54
15.001.0077-A | 121.54
15.001.0078-0 | 146.15
15.001.0078-A | 146.15
15.001.0079-0 | 398.09
15.001.0079-A | 398.09
15.001.0080-0 | 55.39
15.001.0080-A | 52.17
15.001.0090-0 | 81.81
15.001.0090-A | 77.67
15.001.0095-0 | 111.72
15.001.0095-A | 106.19
15.001.0100-0 | 157.61
15.001.0100-A | 150.04
15.002.0062-0 | 167.06
15.002.0062-A | 156.22
15.002.0063-0 | 233.42
15.002.0063-A | 222.58
15.002.0080-0 | 1570.8
15.002.0080-A | 1504.38
15.002.0082-0 | 1947.25
15.002.0082-A | 1867.52
15.002.0084-0 | 2160.07
15.002.0084-A | 2072.72
15.002.0086-0 | 2282.91
15.002.0086-A | 2189.24
15.002.0088-0 | 2362.52
15.002.0088-A | 2266.9
15.002.0090-0 | 2539.81
15.002.0090-A | 2437.32
15.002.0092-0 | 2800.46
15.002.0092-A | 2688.86
15.002.0094-0 | 3237.4
15.002.0094-A | 3109
15.002.0096-0 | 3467.35
15.002.0096-A | 3330.3
15.002.0120-0 | 219.4
15.002.0120-A | 204.5
15.002.0125-0 | 399.93
15.002.0125-A | 375.53
15.002.0130-0 | 1327.72
15.002.0130-A | 1238.04
15.002.0135-0 | 2481.11
15.002.0135-A | 2313.75
15.002.0200-0 | 279.08
15.002.0200-A | 270.43
15.002.0205-0 | 225.17
15.002.0205-A | 218.57
15.002.0210-0 | 174.55
15.002.0210-A | 170.22
15.002.0310-0 | 1813.24
15.002.0310-A | 1751.05
15.002.0400-0 | 167.06
15.002.0400-A | 156.22
15.002.0401-0 | 233.61
15.002.0401-A | 222.77
15.002.0580-0 | 3478.88
15.002.0580-A | 3402.46
15.002.0582-0 | 4039.81
15.002.0582-A | 3924.9
15.002.0584-0 | 5394.74
15.002.0584-A | 5277.08
15.002.0586-0 | 5984.77
15.002.0586-A | 5844.21
15.002.0588-0 | 6000.79
15.002.0588-A | 5866.39
15.002.0590-0 | 9083.5
15.002.0590-A | 8950.89
15.002.0592-0 | 7855.7
15.002.0592-A | 7663.84
15.002.0594-0 | 6621.08
15.002.0594-A | 6452.49
15.002.0596-0 | 10526.7
15.002.0596-A | 10349.16
15.002.0598-0 | 9176.63
15.002.0598-A | 8920.63
15.002.0600-0 | 9291.48
15.002.0600-A | 9071.96
15.002.0602-0 | 11416.38
15.002.0602-A | 11216.37
15.002.0604-0 | 10890.81
15.002.0604-A | 10620.37
15.002.0606-0 | 12814.4
15.002.0606-A | 12569.49
15.002.0608-0 | 11375.35
15.002.0608-A | 11053.95
15.002.0610-0 | 15073.79
15.002.0610-A | 14783.94
15.002.0612-0 | 14047.68
15.002.0612-A | 13675.36
15.002.0614-0 | 16556.99
15.002.0614-A | 16222.21
15.002.0616-0 | 18137.38
15.002.0616-A | 17757.66
15.002.0618-0 | 19865.26
15.002.0618-A | 19418.14
15.002.0620-0 | 21348.45
15.002.0620-A | 20856.41
15.002.0622-0 | 874.92
15.002.0622-A | 843.34
15.002.0623-0 | 1020.14
15.002.0623-A | 979.73
15.002.0624-0 | 1185.63
15.002.0624-A | 1136.36
15.002.0625-0 | 1652.3
15.002.0625-A | 1594.48
15.002.0626-0 | 1570.34
15.002.0626-A | 1503.37
15.002.0627-0 | 1959.05
15.002.0627-A | 1891.56
15.002.0628-0 | 2147.31
15.002.0628-A | 2053.81
15.002.0629-0 | 2672.32
15.002.0629-A | 2585.53
15.002.0630-0 | 2514.69
15.002.0630-A | 2438.49
15.002.0631-0 | 2524.8
15.002.0631-A | 2413.69
15.002.0632-0 | 2953.82
15.002.0632-A | 2847.71
15.002.0633-0 | 2913.84
15.002.0633-A | 2824.59
15.002.0634-0 | 2908.77
15.002.0634-A | 2779.88
15.002.0635-0 | 3260.57
15.002.0635-A | 3144.8
15.002.0636-0 | 3695.81
15.002.0636-A | 3580.9
15.002.0637-0 | 3307.85
15.002.0637-A | 3207.18
15.002.0638-0 | 3860.72
15.002.0638-A | 3687.58
15.002.0639-0 | 4229.38
15.002.0639-A | 4074.98
15.002.0640-0 | 4086.81
15.002.0640-A | 3959.08
15.002.0641-0 | 3898.74
15.002.0641-A | 3781.08
15.002.0642-0 | 4477.77
15.002.0642-A | 4337.21
15.002.0643-0 | 4089.5
15.002.0643-A | 3954.87
15.002.0644-0 | 5941.66
15.002.0644-A | 5729.3
15.002.0645-0 | 5632.74
15.002.0645-A | 5453.7
15.002.0646-0 | 5079.39
15.002.0646-A | 4927.77
15.002.0647-0 | 6380.7
15.002.0647-A | 6176.01
15.002.0648-0 | 5800.83
15.002.0648-A | 5615.28
15.002.0649-0 | 6740.7
15.002.0649-A | 6563.16
15.002.0650-0 | 8591.59
15.002.0650-A | 8309.94
15.002.0651-0 | 7680.06
15.002.0651-A | 7426.59
15.002.0652-0 | 9082.4
15.002.0652-A | 8837.49
15.002.0653-0 | 10060.04
15.002.0653-A | 9721.68
15.002.0654-0 | 11396.27
15.002.0654-A | 11083.97
15.002.0655-0 | 11916.33
15.002.0655-A | 11510.05
15.002.0656-0 | 13621.38
15.002.0656-A | 13241.66
15.002.0657-0 | 15846.26
15.002.0657-A | 15399.14
15.002.0658-0 | 18071.17
15.002.0658-A | 17556.65
15.002.0659-0 | 20296.04
15.002.0659-A | 19714.13
15.002.0660-0 | 22520.91
15.002.0660-A | 21871.61
15.002.0661-0 | 24745.79
15.002.0661-A | 24029.09
15.002.0662-0 | 1084.14
15.002.0662-A | 1043.73
15.002.0663-0 | 1820.3
15.002.0663-A | 1762.48
15.002.0664-0 | 2788.88
15.002.0664-A | 2712.46
15.002.0665-0 | 3495.85
15.002.0665-A | 3395.18
15.002.0666-0 | 6601.69
15.002.0666-A | 6469.08
15.002.0668-0 | 727.92
15.002.0668-A | 696.34
15.002.0669-0 | 923.14
15.002.0669-A | 882.73
15.002.0670-0 | 1119.63
15.002.0670-A | 1070.36
15.002.0671-0 | 1548.3
15.002.0671-A | 1490.48
15.002.0672-0 | 1513.34
15.002.0672-A | 1446.37
15.002.0673-0 | 1855.05
15.002.0673-A | 1787.56
15.002.0674-0 | 2090.31
15.002.0674-A | 1996.81
15.002.0675-0 | 2469.32
15.002.0675-A | 2382.53
15.002.0676-0 | 2364.69
15.002.0676-A | 2288.49
15.002.0677-0 | 2528.06
15.002.0677-A | 2416.87
15.002.0678-0 | 2849.82
15.002.0678-A | 2743.71
15.002.0679-0 | 2763.84
15.002.0679-A | 2674.59
15.002.0680-0 | 2908.77
15.002.0680-A | 2779.88
15.002.0681-0 | 3157.57
15.002.0681-A | 3041.8
15.002.0682-0 | 3545.81
15.002.0682-A | 3430.9
15.002.0683-0 | 3076.85
15.002.0683-A | 2976.18
15.002.0684-0 | 3860.72
15.002.0684-A | 3687.58
15.002.0685-0 | 4125.38
15.002.0685-A | 3970.98
15.002.0686-0 | 3935.81
15.002.0686-A | 3808.08
15.002.0687-0 | 3667.74
15.002.0687-A | 3550.08
15.002.0688-0 | 4327.77
15.002.0688-A | 4187.21
15.002.0689-0 | 4258.5
15.002.0689-A | 4123.87
15.002.0690-0 | 5638.66
15.002.0690-A | 5426.3
15.002.0691-0 | 5449.74
15.002.0691-A | 5270.7
15.002.0692-0 | 4848.39
15.002.0692-A | 4696.77
15.002.0693-0 | 6197.7
15.002.0693-A | 5993.01
15.002.0694-0 | 5569.83
15.002.0694-A | 5384.28
15.002.0695-0 | 6509.7
15.002.0695-A | 6332.16
15.002.0696-0 | 8441.59
15.002.0696-A | 8159.94
15.002.0697-0 | 7449.06
15.002.0697-A | 7195.59
15.002.0698-0 | 8587.4
15.002.0698-A | 8342.49
15.002.0699-0 | 9851.04
15.002.0699-A | 9512.68
15.002.0700-0 | 11076.27
15.002.0700-A | 10763.97
15.002.0701-0 | 12122.33
15.002.0701-A | 11716.05
15.002.0702-0 | 13025.38
15.002.0702-A | 12645.66
15.002.0703-0 | 15244.26
15.002.0703-A | 14797.14
15.002.0704-0 | 17463.17
15.002.0704-A | 16948.65
15.002.0705-0 | 19682.04
15.002.0705-A | 19100.13
15.002.0706-0 | 21900.91
15.002.0706-A | 21251.61
15.002.0707-0 | 24119.79
15.002.0707-A | 23403.09
15.003.0023-0 | 53.26
15.003.0023-A | 50.66
15.003.0024-0 | 62.74
15.003.0024-A | 58.97
15.003.0025-1 | 83.57
15.003.0025-B | 78.72
15.003.0026-1 | 97.86
15.003.0026-B | 91.93
15.003.0027-1 | 148.65
15.003.0027-B | 141.84
15.003.0028-0 | 171.18
15.003.0028-A | 163.94
15.003.0066-0 | 1134.4
15.003.0066-A | 1085.64
15.003.0068-0 | 1421.59
15.003.0068-A | 1350.45
15.003.0069-0 | 497.13
15.003.0069-A | 480.88
15.003.0073-0 | 892.61
15.003.0073-A | 838.16
15.003.0175-0 | 22.68
15.003.0175-A | 22.41
15.003.0176-0 | 13.88
15.003.0176-A | 13.61
15.003.0177-0 | 23.18
15.003.0177-A | 21.1
15.003.0178-0 | 33.7
15.003.0178-A | 30.54
15.003.0179-0 | 24.79
15.003.0179-A | 24.52
15.003.0180-0 | 45.08
15.003.0180-A | 41.68
15.003.0181-0 | 18.32
15.003.0181-A | 18.32
15.003.0185-0 | 19.53
15.003.0185-A | 19.26
15.003.0186-0 | 206.6
15.003.0186-A | 198.47
15.003.0190-0 | 261.84
15.003.0190-A | 253.71
15.003.0192-0 | 145.23
15.003.0192-A | 137.1
15.003.0193-0 | 131.07
15.003.0193-A | 123.22
15.003.0194-0 | 114.57
15.003.0194-A | 106.71
15.003.0200-0 | 8.63
15.003.0200-A | 8.03
15.003.0202-0 | 12.64
15.003.0202-A | 11.94
15.003.0204-0 | 15.4
15.003.0204-A | 14.53
15.003.0206-0 | 18.37
15.003.0206-A | 17.4
15.003.0208-0 | 23.99
15.003.0208-A | 22.91
15.003.0210-0 | 29.28
15.003.0210-A | 27.98
15.003.0212-0 | 39.96
15.003.0212-A | 38.34
15.003.0214-0 | 56.91
15.003.0214-A | 55.12
15.003.0216-0 | 63.57
15.003.0216-A | 61.4
15.003.0350-0 | 14.41
15.003.0350-A | 13.08
15.003.0351-0 | 22.65
15.003.0351-A | 20.56
15.003.0352-0 | 24.71
15.003.0352-A | 22.43
15.003.0353-0 | 37.06
15.003.0353-A | 33.65
15.003.0354-1 | 41.18
15.003.0354-B | 37.39
15.003.0355-0 | 61.77
15.003.0355-A | 56.09
15.003.0356-1 | 49.85
15.003.0356-B | 45.25
15.003.0357-0 | 74.78
15.003.0357-A | 67.88
15.003.0358-1 | 69.47
15.003.0358-B | 64.05
15.003.0359-0 | 114.63
15.003.0359-A | 105.69
15.003.0360-0 | 78.23
15.003.0360-A | 68.8
15.003.0361-0 | 113.55
15.003.0361-A | 99.41
15.003.0365-0 | 30.95
15.003.0365-A | 27.81
15.003.0370-0 | 12.02
15.003.0370-A | 10.94
15.003.0371-0 | 12.61
15.003.0371-A | 11.53
15.003.0372-0 | 12.83
15.003.0372-A | 11.74
15.003.0373-0 | 14.16
15.003.0373-A | 13.07
15.003.0375-0 | 58.42
15.003.0375-A | 52.14
15.003.0377-0 | 47.16
15.003.0377-A | 40.88
15.003.0379-0 | 23.62
15.003.0379-A | 20.47
15.003.0380-0 | 34.76
15.003.0380-A | 31.61
15.003.0381-0 | 27.67
15.003.0381-A | 24.53
15.003.0390-0 | 6.9
15.003.0390-A | 6.14
15.003.0391-0 | 7.47
15.003.0391-A | 6.71
15.003.0392-0 | 7.8
15.003.0392-A | 7.05
15.003.0393-0 | 8.81
15.003.0393-A | 8
15.003.0394-0 | 8.83
15.003.0394-A | 8.02
15.003.0395-0 | 9.62
15.003.0395-A | 8.74
15.003.0396-0 | 10
15.003.0396-A | 9.12
15.003.0397-0 | 10.81
15.003.0397-A | 9.86
15.003.0398-0 | 11.65
15.003.0398-A | 10.7
15.003.0400-0 | 224.55
15.003.0400-A | 202.88
15.003.0405-0 | 48.02
15.003.0405-A | 42.6
15.003.0410-0 | 146.06
15.003.0410-A | 135.22
15.003.0415-0 | 157.09
15.003.0415-A | 136.12
15.003.0420-0 | 25.44
15.003.0420-A | 22.17
15.003.0421-0 | 33.92
15.003.0421-A | 29.56
15.003.0500-0 | 36.55
15.003.0500-A | 35.6
15.003.0505-0 | 52.89
15.003.0505-A | 51.94
15.003.0510-0 | 27.04
15.003.0510-A | 26.09
15.003.0515-0 | 31.01
15.003.0515-A | 30.06
15.003.0520-0 | 45.07
15.003.0520-A | 44.11
15.003.0525-0 | 60.58
15.003.0525-A | 59.44
15.003.0530-0 | 68.53
15.003.0530-A | 67.23
15.003.0535-0 | 85.3
15.003.0535-A | 83.83
15.003.0540-0 | 100.46
15.003.0540-A | 98.78
15.003.0545-0 | 157.22
15.003.0545-A | 155.24
15.003.0550-0 | 173.53
15.003.0550-A | 171.29
15.003.0552-0 | 191.4
15.003.0552-A | 189.01
15.003.0555-0 | 253.17
15.003.0555-A | 250.35
15.003.0560-0 | 433.86
15.003.0560-A | 430.79
15.003.0565-0 | 536.39
15.003.0565-A | 533.05
15.003.0600-0 | 134.65
15.003.0600-A | 123.82
15.003.0650-0 | 128.41
15.003.0650-A | 117.57
15.004.0010-0 | 689.34
15.004.0010-A | 656.05
15.004.0011-0 | 951.06
15.004.0011-A | 909.8
15.004.0012-0 | 1868.09
15.004.0012-A | 1794.67
15.004.0013-0 | 2613.98
15.004.0013-A | 2530.07
15.004.0014-0 | 3938.12
15.004.0014-A | 3837.55
15.004.0023-0 | 21.89
15.004.0023-A | 19.81
15.004.0024-0 | 28.05
15.004.0024-A | 25.69
15.004.0025-0 | 34.04
15.004.0025-A | 31.42
15.004.0026-0 | 37.1
15.004.0026-A | 34.21
15.004.0027-0 | 52.09
15.004.0027-A | 48.81
15.004.0028-0 | 80.15
15.004.0028-A | 76.49
15.004.0045-0 | 247.88
15.004.0045-A | 223.5
15.004.0046-0 | 460.17
15.004.0046-A | 423.23
15.004.0050-0 | 191.58
15.004.0050-A | 174.24
15.004.0051-0 | 180.45
15.004.0051-A | 163.11
15.004.0053-0 | 366.53
15.004.0053-A | 331.86
15.004.0055-0 | 312.96
15.004.0055-A | 277.85
15.004.0058-0 | 308.41
15.004.0058-A | 273.31
15.004.0059-0 | 161.36
15.004.0059-A | 142.39
15.004.0060-1 | 290.36
15.004.0060-B | 265.98
15.004.0061-0 | 388.78
15.004.0061-A | 358.98
15.004.0062-0 | 378.37
15.004.0062-A | 348.57
15.004.0063-0 | 190.96
15.004.0063-A | 170.54
15.004.0064-0 | 242.16
15.004.0064-A | 216.64
15.004.0065-0 | 159.72
15.004.0065-A | 140.76
15.004.0067-0 | 185.8
15.004.0067-A | 165.54
15.004.0070-0 | 265.92
15.004.0070-A | 239.26
15.004.0074-0 | 377.08
15.004.0074-A | 341.89
15.004.0075-0 | 183.29
15.004.0075-A | 163.03
15.004.0076-0 | 41.01
15.004.0076-A | 39.13
15.004.0080-0 | 216.69
15.004.0080-A | 191.01
15.004.0085-0 | 229.08
15.004.0085-A | 208.82
15.004.0086-0 | 20.53
15.004.0086-A | 18.96
15.004.0090-0 | 161.47
15.004.0090-A | 142.5
15.004.0102-1 | 388.58
15.004.0102-B | 350.77
15.004.0103-0 | 330.14
15.004.0103-A | 295.03
15.004.0104-0 | 342.62
15.004.0104-A | 307.51
15.004.0105-0 | 368.29
15.004.0105-A | 333.18
15.004.0108-0 | 322.32
15.004.0108-A | 289.93
15.004.0110-0 | 311.92
15.004.0110-A | 279.53
15.004.0125-0 | 340.98
15.004.0125-A | 306.96
15.004.0126-0 | 308.44
15.004.0126-A | 276.05
15.004.0127-0 | 298.04
15.004.0127-A | 265.65
15.004.0130-0 | 328.8
15.004.0130-A | 296.41
15.004.0131-0 | 288.15
15.004.0131-A | 258.46
15.004.0133-0 | 277.75
15.004.0133-A | 248.06
15.004.0150-0 | 260.09
15.004.0150-A | 233.43
15.004.0151-0 | 224.44
15.004.0151-A | 202.77
15.004.0160-0 | 157.64
15.004.0160-A | 140.71
15.004.0161-0 | 203.84
15.004.0161-A | 182.2
15.004.0170-0 | 60.39
15.004.0170-A | 55.19
15.004.0175-1 | 212.96
15.004.0175-B | 202.13
15.004.0176-0 | 129.61
15.004.0176-A | 118.78
15.004.0180-0 | 127.77
15.004.0180-A | 122.35
15.004.0181-0 | 79.42
15.004.0181-A | 74
15.004.0190-0 | 50.17
15.004.0190-A | 45.83
15.004.0200-0 | 209.57
15.004.0200-A | 198.71
15.004.0202-0 | 102.25
15.004.0202-A | 93.7
15.004.0204-0 | 64.14
15.004.0204-A | 59.36
15.004.0210-0 | 29.89
15.004.0210-A | 27.73
15.004.0212-0 | 25.8
15.004.0212-A | 24.18
15.004.0220-0 | 224.54
15.004.0220-A | 213.68
15.004.0222-0 | 131.22
15.004.0222-A | 121.45
15.004.0224-0 | 70.54
15.004.0224-A | 65.75
15.004.0250-0 | 314.53
15.004.0250-A | 290.58
15.004.0251-0 | 408.72
15.004.0251-A | 373.93
15.004.0255-0 | 355.14
15.004.0255-A | 328.05
15.004.0300-0 | 6.18
15.004.0300-A | 6.18
15.004.0305-0 | 2.55
15.004.0305-A | 2.55
15.004.0310-0 | 13.66
15.004.0310-A | 13.66
15.004.0315-0 | 2.69
15.004.0315-A | 2.69
15.004.0320-0 | 12.32
15.004.0320-A | 12.32
15.004.0325-0 | 26.29
15.004.0325-A | 26.29
15.004.0330-0 | 19.1
15.004.0330-A | 19.1
15.004.0335-0 | 14.38
15.004.0335-A | 14.38
15.004.0500-0 | 106.12
15.004.0500-A | 102.08
15.004.0505-0 | 145.84
15.004.0505-A | 141.15
15.004.0600-0 | 64.63
15.004.0600-A | 64.36
15.004.0620-0 | 97.61
15.004.0620-A | 97.34
15.004.0640-0 | 30.02
15.004.0640-A | 29.75
15.004.0700-0 | 3.85
15.004.0700-A | 3.38
15.004.0705-0 | 5.04
15.004.0705-A | 4.41
15.004.0710-0 | 7.58
15.004.0710-A | 6.64
15.004.0715-0 | 9.99
15.004.0715-A | 8.74
15.004.0720-0 | 19.43
15.004.0720-A | 16.92
15.005.0010-0 | 396.04
15.005.0010-A | 379.78
15.005.0020-0 | 620.04
15.005.0020-A | 592.95
15.005.0030-0 | 324.81
15.005.0030-A | 303.14
15.005.0040-1 | 399.1
15.005.0040-B | 385.56
15.005.0050-0 | 451.14
15.005.0050-A | 436.24
15.005.0060-0 | 395.13
15.005.0060-A | 371.53
15.005.0070-0 | 407.63
15.005.0070-A | 392.94
15.005.0100-0 | 91.67
15.005.0100-A | 86.51
15.005.0110-0 | 136.87
15.005.0110-A | 131.32
15.005.0120-0 | 180.69
15.005.0120-A | 174.76
15.005.0130-0 | 247.09
15.005.0130-A | 240.28
15.005.0140-0 | 335.46
15.005.0140-A | 328.22
15.005.0200-0 | 512.77
15.005.0200-A | 483.78
15.005.0201-0 | 568.72
15.005.0201-A | 539.73
15.005.0202-0 | 1078.67
15.005.0202-A | 1026.49
15.005.0203-0 | 1810.78
15.005.0203-A | 1750.49
15.005.0204-0 | 1168.32
15.005.0204-A | 1116.14
15.005.0205-0 | 1984.38
15.005.0205-A | 1924.08
15.005.0206-0 | 2059.37
15.005.0206-A | 1974.1
15.005.0207-0 | 2551.96
15.005.0207-A | 2466.69
15.005.0208-0 | 3399.96
15.005.0208-A | 3304.08
15.005.0209-0 | 3521.12
15.005.0209-A | 3425.24
15.005.0253-0 | 49.39
15.005.0253-A | 46.25
15.005.0255-0 | 200.3
15.005.0255-A | 189.45
15.005.0260-0 | 289.91
15.005.0260-A | 279.06
15.005.0275-0 | 48.24
15.005.0275-A | 45.09
15.005.0278-0 | 33.99
15.005.0278-A | 31.47
15.005.0280-0 | 49.51
15.005.0280-A | 46.36
15.006.0010-0 | 949.71
15.006.0010-A | 943.2
15.006.0012-0 | 941.59
15.006.0012-A | 936.17
15.006.0015-0 | 219.7
15.006.0015-A | 219.08
15.006.0016-0 | 438.24
15.006.0016-A | 437.14
15.006.0035-0 | 6724.11
15.006.0035-A | 6676.22
15.006.0040-0 | 885.97
15.006.0040-A | 838.08
15.006.0045-0 | 1320.01
15.006.0045-A | 1249.46
15.007.0204-0 | 121.56
15.007.0204-A | 120.04
15.007.0206-0 | 79.56
15.007.0206-A | 78.21
15.007.0208-0 | 60.89
15.007.0208-A | 59.37
15.007.0209-0 | 60.09
15.007.0209-A | 58.74
15.007.0210-0 | 1420.71
15.007.0210-A | 1364.8
15.007.0214-0 | 25.09
15.007.0214-A | 22.92
15.007.0216-0 | 32.55
15.007.0216-A | 29.84
15.007.0218-0 | 14.17
15.007.0218-A | 12.55
15.007.0250-0 | 63845.36
15.007.0250-A | 63823.69
15.007.0280-0 | 1502.81
15.007.0280-A | 1497.39
15.007.0285-0 | 934.81
15.007.0285-A | 929.39
15.007.0290-0 | 2963.79
15.007.0290-A | 2958.37
15.007.0295-0 | 1866.63
15.007.0295-A | 1861.21
15.007.0334-0 | 203.94
15.007.0334-A | 203.94
15.007.0338-0 | 276.88
15.007.0338-A | 266.04
15.007.0340-0 | 101.26
15.007.0340-A | 99.37
15.007.0345-0 | 34.11
15.007.0345-A | 33.03
15.007.0347-0 | 104.73
15.007.0347-A | 102.02
15.007.0350-0 | 1178.73
15.007.0350-A | 1135.39
15.007.0351-0 | 521.45
15.007.0351-A | 488.94
15.007.0357-0 | 267.35
15.007.0357-A | 261.93
15.007.0359-0 | 563.62
15.007.0359-A | 520.28
15.007.0400-0 | 106.91
15.007.0400-A | 97.16
15.007.0405-0 | 122.37
15.007.0405-A | 112.62
15.007.0410-0 | 167.13
15.007.0410-A | 154.94
15.007.0415-0 | 440.18
15.007.0415-A | 425.56
15.007.0420-0 | 477.46
15.007.0420-A | 464.7
15.007.0425-0 | 674
15.007.0425-A | 649.62
15.007.0430-0 | 726.53
15.007.0430-A | 702.15
15.007.0435-0 | 1133.82
15.007.0435-A | 1109.44
15.007.0440-0 | 1355.74
15.007.0440-A | 1331.36
15.007.0495-0 | 115.03
15.007.0495-A | 104.19
15.007.0498-0 | 130.49
15.007.0498-A | 119.65
15.007.0501-0 | 177.28
15.007.0501-A | 163.73
15.007.0504-0 | 467.54
15.007.0504-A | 451.29
15.007.0507-0 | 531.42
15.007.0507-A | 512.46
15.007.0511-0 | 709.78
15.007.0511-A | 682.69
15.007.0514-0 | 846.6
15.007.0514-A | 814.09
15.007.0517-0 | 1206.58
15.007.0517-A | 1171.37
15.007.0518-0 | 1433
15.007.0518-A | 1397.79
15.007.0520-0 | 81.47
15.007.0520-A | 80.72
15.007.0521-0 | 82.97
15.007.0521-A | 82.22
15.007.0522-0 | 90.15
15.007.0522-A | 89.4
15.007.0523-0 | 181.35
15.007.0523-A | 180.6
15.007.0524-0 | 91.67
15.007.0524-A | 90.79
15.007.0525-0 | 91.67
15.007.0525-A | 90.79
15.007.0526-0 | 140.98
15.007.0526-A | 140.1
15.007.0527-0 | 187.99
15.007.0527-A | 187.11
15.007.0528-0 | 334.75
15.007.0528-A | 333.87
15.007.0529-0 | 1381.79
15.007.0529-A | 1380.91
15.007.0530-0 | 27.45
15.007.0530-A | 26.37
15.007.0531-0 | 34.72
15.007.0531-A | 33.64
15.007.0532-0 | 34.12
15.007.0532-A | 33.04
15.007.0533-0 | 41.85
15.007.0533-A | 40.77
15.007.0534-0 | 41.85
15.007.0534-A | 40.77
15.007.0545-0 | 34.17
15.007.0545-A | 33.49
15.007.0547-0 | 80.4
15.007.0547-A | 79.72
15.007.0550-0 | 6.73
15.007.0550-A | 6.26
15.007.0552-0 | 7.73
15.007.0552-A | 7.26
15.007.0554-0 | 63.72
15.007.0554-A | 62.15
15.007.0556-0 | 137.66
15.007.0556-A | 136.09
15.007.0558-0 | 371.45
15.007.0558-A | 369.88
15.007.0560-0 | 517.76
15.007.0560-A | 516.19
15.007.0566-0 | 28.54
15.007.0566-A | 26.97
15.007.0567-0 | 51.07
15.007.0567-A | 49.5
15.007.0568-0 | 51.07
15.007.0568-A | 49.5
15.007.0569-0 | 81.73
15.007.0569-A | 80.16
15.007.0570-0 | 14.78
15.007.0570-A | 14.1
15.007.0572-0 | 15.03
15.007.0572-A | 14.35
15.007.0573-0 | 18.26
15.007.0573-A | 17.58
15.007.0574-0 | 42.15
15.007.0574-A | 41.47
15.007.0575-0 | 40.13
15.007.0575-A | 39.38
15.007.0576-0 | 47.71
15.007.0576-A | 46.96
15.007.0577-0 | 52.96
15.007.0577-A | 52.21
15.007.0578-0 | 107.55
15.007.0578-A | 106.8
15.007.0600-0 | 64.48
15.007.0600-A | 63.67
15.007.0601-0 | 70.38
15.007.0601-A | 69.57
15.007.0602-0 | 88.07
15.007.0602-A | 87.26
15.007.0605-0 | 116.92
15.007.0605-A | 116.11
15.007.0608-0 | 314.98
15.007.0608-A | 314.17
15.007.0609-0 | 379.2
15.007.0609-A | 378.39
15.007.0610-0 | 674.33
15.007.0610-A | 673.52
15.007.0611-0 | 912.13
15.007.0611-A | 911.31
15.007.0615-0 | 1915.96
15.007.0615-A | 1915.15
15.007.0616-0 | 2138.12
15.007.0616-A | 2137.3
15.007.0617-0 | 3720.11
15.007.0617-A | 3719.3
15.007.0640-0 | 56.26
15.007.0640-A | 55.58
15.007.0642-0 | 70.68
15.007.0642-A | 70
15.007.0643-0 | 166.59
15.007.0643-A | 165.91
15.007.0645-0 | 56.26
15.007.0645-A | 55.58
15.007.0646-0 | 70.68
15.007.0646-A | 70
15.007.0647-0 | 178.31
15.007.0647-A | 177.63
15.007.0680-0 | 275.01
15.007.0680-A | 272.84
15.007.0682-0 | 423.01
15.007.0682-A | 420.84
15.007.0684-0 | 778.96
15.007.0684-A | 776.79
15.007.0686-0 | 1664.23
15.007.0686-A | 1662.06
15.007.0688-0 | 2396.23
15.007.0688-A | 2394.06
15.007.0689-0 | 3326.23
15.007.0689-A | 3324.06
15.007.0696-0 | 223.72
15.007.0696-A | 218.3
15.007.0697-0 | 251.58
15.007.0697-A | 246.16
15.007.0699-0 | 373.42
15.007.0699-A | 368
15.007.0705-0 | 110.29
15.007.0705-A | 99.45
15.007.0710-0 | 120.66
15.007.0710-A | 112.54
15.007.0711-0 | 174.74
15.007.0711-A | 164.99
15.007.0712-0 | 195.12
15.007.0712-A | 184.28
15.008.0010-0 | 2.18
15.008.0010-A | 2.02
15.008.0015-0 | 2.95
15.008.0015-A | 2.73
15.008.0020-0 | 4
15.008.0020-A | 3.73
15.008.0025-0 | 5.77
15.008.0025-A | 5.44
15.008.0030-0 | 7.69
15.008.0030-A | 7.31
15.008.0035-0 | 11.3
15.008.0035-A | 10.87
15.008.0080-0 | 2.7
15.008.0080-A | 2.48
15.008.0085-0 | 3.74
15.008.0085-A | 3.47
15.008.0090-0 | 5.19
15.008.0090-A | 4.86
15.008.0095-0 | 6.87
15.008.0095-A | 6.49
15.008.0100-0 | 10.09
15.008.0100-A | 9.66
15.008.0105-0 | 14.48
15.008.0105-A | 13.99
15.008.0110-0 | 21.29
15.008.0110-A | 20.75
15.008.0112-0 | 28.32
15.008.0112-A | 27.5
15.008.0115-0 | 43.2
15.008.0115-A | 42.12
15.008.0120-0 | 60.57
15.008.0120-A | 59.22
15.008.0125-0 | 77.47
15.008.0125-A | 75.84
15.008.0130-0 | 97.84
15.008.0130-A | 95.94
15.008.0135-0 | 118.43
15.008.0135-A | 116.27
15.008.0140-0 | 139.93
15.008.0140-A | 137.49
15.008.0145-0 | 185.39
15.008.0145-A | 182.68
15.008.0150-0 | 187.96
15.008.0150-A | 184.98
15.008.0155-0 | 5.84
15.008.0155-A | 5.57
15.008.0157-0 | 7.54
15.008.0157-A | 7.27
15.008.0159-0 | 10.79
15.008.0159-A | 10.46
15.008.0161-0 | 12.45
15.008.0161-A | 12.12
15.008.0163-0 | 19.7
15.008.0163-A | 19.32
15.008.0165-0 | 28.66
15.008.0165-A | 28.28
15.008.0167-0 | 45.69
15.008.0167-A | 45.26
15.008.0169-0 | 65.72
15.008.0169-A | 65.29
15.008.0171-0 | 3.09
15.008.0171-A | 2.88
15.008.0173-0 | 4.26
15.008.0173-A | 3.99
15.008.0175-0 | 5.79
15.008.0175-A | 5.47
15.008.0177-0 | 7.57
15.008.0177-A | 7.19
15.008.0179-0 | 11.04
15.008.0179-A | 10.61
15.008.0181-0 | 15.01
15.008.0181-A | 14.52
15.008.0183-0 | 22.66
15.008.0183-A | 22.12
15.008.0185-0 | 31.34
15.008.0185-A | 30.53
15.008.0187-0 | 43.03
15.008.0187-A | 41.94
15.008.0189-0 | 59.94
15.008.0189-A | 58.58
15.008.0191-0 | 76.75
15.008.0191-A | 75.13
15.008.0193-0 | 96.75
15.008.0193-A | 94.85
15.008.0194-0 | 119.8
15.008.0194-A | 117.63
15.008.0197-0 | 143.25
15.008.0197-A | 140.82
15.008.0199-0 | 184.84
15.008.0199-A | 182.13
15.008.0200-0 | 3.04
15.008.0200-A | 2.83
15.008.0205-0 | 4.16
15.008.0205-A | 3.88
15.008.0210-0 | 5.54
15.008.0210-A | 5.21
15.008.0215-0 | 7.17
15.008.0215-A | 6.79
15.008.0220-0 | 10.74
15.008.0220-A | 10.31
15.008.0225-0 | 15.26
15.008.0225-A | 14.77
15.008.0230-0 | 22.1
15.008.0230-A | 21.56
15.008.0232-0 | 30.78
15.008.0232-A | 29.97
15.008.0235-0 | 42.24
15.008.0235-A | 41.16
15.008.0240-0 | 59.22
15.008.0240-A | 57.86
15.008.0245-0 | 75.75
15.008.0245-A | 74.13
15.008.0250-0 | 100.3
15.008.0250-A | 98.41
15.008.0255-0 | 117.91
15.008.0255-A | 115.74
15.008.0260-0 | 131.69
15.008.0260-A | 129.26
15.008.0265-0 | 183.74
15.008.0265-A | 181.04
15.008.0270-0 | 219
15.008.0270-A | 216.03
15.008.0300-0 | 4.55
15.008.0300-A | 4.28
15.008.0301-0 | 6.49
15.008.0301-A | 6.16
15.008.0302-0 | 10.06
15.008.0302-A | 9.58
15.008.0320-0 | 3.62
15.008.0320-A | 3.35
15.008.0321-0 | 5.68
15.008.0321-A | 5.41
15.008.0391-0 | 39.84
15.008.0391-A | 39.3
15.008.0392-0 | 50.3
15.008.0392-A | 49.49
15.008.0393-0 | 65.11
15.008.0393-A | 64.02
15.008.0394-0 | 86.19
15.008.0394-A | 84.84
15.009.0010-0 | 24.88
15.009.0010-A | 23.52
15.009.0015-0 | 31.14
15.009.0015-A | 29.5
15.009.0020-0 | 37.39
15.009.0020-A | 35.74
15.009.0025-0 | 44.32
15.009.0025-A | 42.68
15.009.0100-0 | 1.02
15.009.0100-A | 0.98
15.009.0105-0 | 1.45
15.009.0105-A | 1.4
15.009.0110-0 | 2.2
15.009.0110-A | 2.14
15.009.0115-0 | 3.33
15.009.0115-A | 3.26
15.009.0120-0 | 5.1
15.009.0120-A | 4.99
15.009.0125-0 | 7.92
15.009.0125-A | 7.78
15.009.0130-0 | 12.7
15.009.0130-A | 12.48
15.009.0135-0 | 20.59
15.009.0135-A | 20.15
15.009.0140-0 | 27.52
15.009.0140-A | 27.09
15.009.0143-0 | 38.85
15.009.0143-A | 38.31
15.009.0150-0 | 51.27
15.009.0150-A | 50.68
15.009.0155-0 | 69.93
15.009.0155-A | 69.28
15.010.0010-0 | 1.34
15.010.0010-A | 1.2
15.010.0012-0 | 2.45
15.010.0012-A | 2.23
15.010.0030-0 | 8.47
15.010.0030-A | 8.15
15.010.0031-0 | 13.49
15.010.0031-A | 13.11
15.010.0032-0 | 22.39
15.010.0032-A | 21.96
15.010.0035-0 | 33.63
15.010.0035-A | 32.01
15.010.0036-0 | 83.24
15.010.0036-A | 79.99
15.010.0040-0 | 6.95
15.010.0040-A | 6.63
15.010.0041-0 | 9.8
15.010.0041-A | 9.42
15.010.0042-0 | 17.89
15.010.0042-A | 17.45
15.010.0043-0 | 33.31
15.010.0043-A | 32.77
15.010.0045-0 | 52.57
15.010.0045-A | 51.81
15.010.0046-0 | 73.26
15.010.0046-A | 72.18
15.010.0047-0 | 161.02
15.010.0047-A | 151.27
15.010.0048-0 | 213.87
15.010.0048-A | 200.86
15.010.0060-0 | 3.04
15.010.0060-A | 2.93
15.010.0061-0 | 4.38
15.010.0061-A | 4.22
15.010.0062-0 | 5.78
15.010.0062-A | 5.51
15.010.0063-0 | 7.07
15.010.0063-A | 6.8
15.010.0064-0 | 4.02
15.010.0064-A | 3.91
15.010.0065-0 | 5.94
15.010.0065-A | 5.78
15.010.0066-0 | 7.72
15.010.0066-A | 7.45
15.010.0067-0 | 8.38
15.010.0067-A | 8.11
15.010.0070-0 | 1.61
15.010.0070-A | 1.5
15.010.0071-0 | 2.79
15.010.0071-A | 2.63
15.010.0072-0 | 4.28
15.010.0072-A | 4.01
15.010.0073-0 | 5.17
15.010.0073-A | 4.9
15.010.0100-0 | 73.83
15.010.0100-A | 64.08
15.010.0110-0 | 122.99
15.010.0110-A | 106.74
15.011.0009-0 | 1848.86
15.011.0009-A | 1732.33
15.011.0012-0 | 2030.7
15.011.0012-A | 1900.91
15.011.0014-0 | 2784.81
15.011.0014-A | 2605.18
15.011.0017-0 | 5260.68
15.011.0017-A | 5042.26
15.011.0021-0 | 1131.83
15.011.0021-A | 1030.28
15.011.0024-0 | 1416.72
15.011.0024-A | 1288.09
15.011.0027-0 | 1505.24
15.011.0027-A | 1365.78
15.011.0030-0 | 3237.71
15.011.0030-A | 3017.96
15.011.0070-0 | 17625.56
15.011.0070-A | 17299.45
15.011.0071-0 | 20069.75
15.011.0071-A | 19743.64
15.011.0072-0 | 23274.91
15.011.0072-A | 22948.8
15.011.0073-0 | 29258.26
15.011.0073-A | 28932.15
15.011.0074-0 | 31731.47
15.011.0074-A | 31405.36
15.011.0075-0 | 28653.68
15.011.0075-A | 28113.74
15.011.0076-0 | 33805.32
15.011.0076-A | 33265.38
15.011.0077-0 | 36719.48
15.011.0077-A | 36179.54
15.011.0078-0 | 46714.39
15.011.0078-A | 46174.45
15.011.0079-0 | 51232.31
15.011.0079-A | 50696.5
15.011.0081-0 | 2777.2
15.011.0081-A | 2645.43
15.011.0084-0 | 3036.51
15.011.0084-A | 2887.19
15.011.0087-0 | 3120.81
15.011.0087-A | 2960.66
15.011.0093-0 | 4536.94
15.011.0093-A | 4299.52
15.011.0130-0 | 18819.12
15.011.0130-A | 18226.87
15.011.0132-0 | 21204.8
15.011.0132-A | 20612.55
15.011.0134-0 | 26651.84
15.011.0134-A | 26059.59
15.011.0136-0 | 28672.63
15.011.0136-A | 28074.67
15.011.0138-0 | 32775.29
15.011.0138-A | 32177.33
15.011.0150-0 | 14732.06
15.011.0150-A | 14347.96
15.011.0152-0 | 15859.86
15.011.0152-A | 15475.75
15.011.0154-0 | 17948.76
15.011.0154-A | 17564.65
15.011.0156-0 | 20495.27
15.011.0156-A | 20107.81
15.011.0158-0 | 23621.63
15.011.0158-A | 23234.17
15.011.0160-0 | 44848.17
15.011.0160-A | 44243.2
15.011.0162-0 | 31718.6
15.011.0162-A | 31324.13
15.012.0060-0 | 23.15
15.012.0060-A | 22.1
15.014.0005-0 | 114.69
15.014.0005-A | 106.49
15.014.0010-0 | 131.58
15.014.0010-A | 123.17
15.014.0015-0 | 165.28
15.014.0015-A | 156.66
15.014.0020-0 | 215.27
15.014.0020-A | 206.43
15.014.0025-0 | 247.05
15.014.0025-A | 237.98
15.014.0030-0 | 320.01
15.014.0030-A | 310.71
15.014.0035-0 | 371.74
15.014.0035-A | 362.2
15.014.0100-0 | 2498.09
15.014.0100-A | 2385.02
15.014.0105-0 | 2890.56
15.014.0105-A | 2739.8
15.014.0115-0 | 3000.6
15.014.0115-A | 2849.85
15.014.0120-0 | 3392.99
15.014.0120-A | 3204.57
15.014.0130-0 | 3503.04
15.014.0130-A | 3314.61
15.014.0140-0 | 4005.63
15.014.0140-A | 3779.51
15.014.0145-0 | 4226.06
15.014.0145-A | 3999.89
15.015.0020-0 | 329.13
15.015.0020-A | 293.08
15.015.0021-0 | 260.34
15.015.0021-A | 234.11
15.015.0022-0 | 442.57
15.015.0022-A | 413.64
15.015.0025-0 | 253.27
15.015.0025-A | 226.1
15.015.0026-0 | 222.81
15.015.0026-A | 200.43
15.015.0027-0 | 387.97
15.015.0027-A | 365.59
15.015.0035-0 | 629.25
15.015.0035-A | 564.39
15.015.0036-0 | 458.21
15.015.0036-A | 417.9
15.015.0037-0 | 664.23
15.015.0037-A | 621.76
15.015.0040-0 | 482.12
15.015.0040-A | 433.77
15.015.0041-0 | 406.89
15.015.0041-A | 370.51
15.015.0042-0 | 637.95
15.015.0042-A | 599.32
15.015.0050-0 | 804.78
15.015.0050-A | 723.15
15.015.0051-0 | 599.66
15.015.0051-A | 547.48
15.015.0052-0 | 935.89
15.015.0052-A | 881.01
15.015.0055-0 | 624.69
15.015.0055-A | 563.33
15.015.0056-0 | 534.54
15.015.0056-A | 487.55
15.015.0057-0 | 899.35
15.015.0057-A | 849.88
15.015.0065-0 | 871.85
15.015.0065-A | 784.17
15.015.0066-0 | 635.74
15.015.0066-A | 582.43
15.015.0067-0 | 1098.12
15.015.0067-A | 1042.1
15.015.0070-0 | 683.4
15.015.0070-A | 616.48
15.015.0071-0 | 581.42
15.015.0071-A | 531.27
15.015.0072-0 | 1063.46
15.015.0072-A | 1010.6
15.015.0080-0 | 987.87
15.015.0080-A | 888.72
15.015.0081-0 | 722.09
15.015.0081-A | 662.23
15.015.0082-0 | 1275.92
15.015.0082-A | 1213.34
15.015.0085-0 | 767.09
15.015.0085-A | 692.41
15.015.0086-0 | 654.61
15.015.0086-A | 599.1
15.015.0087-0 | 1231.62
15.015.0087-A | 1173.4
15.015.0095-0 | 1134.88
15.015.0095-A | 1020.46
15.015.0096-0 | 835.02
15.015.0096-A | 764.79
15.015.0097-0 | 1480.29
15.015.0097-A | 1407.35
15.015.0100-0 | 886.15
15.015.0100-A | 799.32
15.015.0101-0 | 758.75
15.015.0101-A | 693.48
15.015.0102-0 | 1429.54
15.015.0102-A | 1361.57
15.015.0104-0 | 1295.45
15.015.0104-A | 1167.32
15.015.0105-0 | 969.85
15.015.0105-A | 889.45
15.015.0106-0 | 1847.15
15.015.0106-A | 1764.04
15.015.0107-0 | 511.03
15.015.0107-A | 453.82
15.015.0108-0 | 408.77
15.015.0108-A | 366.3
15.015.0109-0 | 786.58
15.015.0109-A | 741.39
15.015.0114-0 | 440.54
15.015.0114-A | 390.88
15.015.0117-0 | 395.77
15.015.0117-A | 353.3
15.015.0118-0 | 779.31
15.015.0118-A | 734.12
15.015.0119-0 | 672.28
15.015.0119-A | 599.83
15.015.0121-0 | 501.86
15.015.0121-A | 453.96
15.015.0122-0 | 987.87
15.015.0122-A | 937.27
15.015.0123-0 | 554.92
15.015.0123-A | 495.05
15.015.0124-0 | 480.31
15.015.0124-A | 432.41
15.015.0126-0 | 984.52
15.015.0126-A | 933.92
15.015.0127-0 | 691.93
15.015.0127-A | 622.26
15.015.0128-0 | 487.42
15.015.0128-A | 447.22
15.015.0129-0 | 1083.62
15.015.0129-A | 1040.53
15.015.0130-0 | 520.16
15.015.0130-A | 469.65
15.015.0131-0 | 430.62
15.015.0131-A | 394.49
15.015.0132-0 | 1027.13
15.015.0132-A | 988.28
15.015.0135-0 | 795.51
15.015.0135-A | 715.52
15.015.0136-0 | 556.92
15.015.0136-A | 511.3
15.015.0137-0 | 1368.16
15.015.0137-A | 1319.83
15.015.0140-0 | 602.23
15.015.0140-A | 543.64
15.015.0141-0 | 497.78
15.015.0141-A | 455.95
15.015.0142-0 | 1189.25
15.015.0142-A | 1144.72
15.015.0150-0 | 923.83
15.015.0150-A | 830.8
15.015.0151-0 | 651.15
15.015.0151-A | 597.4
15.015.0152-0 | 1310.85
15.015.0152-A | 1254.4
15.015.0155-0 | 694.97
15.015.0155-A | 627.47
15.015.0156-0 | 575.59
15.015.0156-A | 527.26
15.015.0157-0 | 1500.87
15.015.0157-A | 1449.84
15.015.0160-0 | 1030.77
15.015.0160-A | 927.42
15.015.0161-0 | 724.01
15.015.0161-A | 664.85
15.015.0162-0 | 1858.72
15.015.0162-A | 1796.84
15.015.0171-0 | 422.53
15.015.0171-A | 373.77
15.015.0173-0 | 494.79
15.015.0173-A | 440.61
15.015.0175-0 | 575.97
15.015.0175-A | 510.96
15.015.0177-0 | 736.59
15.015.0177-A | 655.32
15.015.0179-0 | 887.81
15.015.0179-A | 795.71
15.015.0184-0 | 142.07
15.015.0184-A | 125.82
15.015.0186-0 | 162.37
15.015.0186-A | 143.4
15.015.0187-0 | 192.62
15.015.0187-A | 170.95
15.015.0188-0 | 243.18
15.015.0188-A | 216.09
15.015.0189-0 | 293.73
15.015.0189-A | 261.22
15.015.0199-0 | 344.28
15.015.0199-A | 306.36
15.015.0201-0 | 293.73
15.015.0201-A | 261.22
15.015.0202-0 | 243.18
15.015.0202-A | 216.09
15.015.0203-0 | 192.62
15.015.0203-A | 170.95
15.015.0205-0 | 208.51
15.015.0205-A | 186.84
15.015.0207-0 | 455.08
15.015.0207-A | 427.99
15.015.0208-0 | 200.14
15.015.0208-A | 194.72
15.015.0213-0 | 292.36
15.015.0213-A | 260.52
15.015.0214-0 | 224.19
15.015.0214-A | 202.17
15.015.0215-0 | 438.81
15.015.0215-A | 414.07
15.015.0220-0 | 394.87
15.015.0220-A | 354.33
15.015.0221-0 | 303.97
15.015.0221-A | 276.53
15.015.0222-0 | 588.01
15.015.0222-A | 557.86
15.015.0225-0 | 457.99
15.015.0225-A | 411.46
15.015.0226-0 | 344.37
15.015.0226-A | 314.22
15.015.0227-0 | 767.25
15.015.0227-A | 734.38
15.015.0250-0 | 322.23
15.015.0250-A | 288.9
15.015.0251-0 | 250.95
15.015.0251-A | 227.44
15.015.0255-0 | 323.2
15.015.0255-A | 289.87
15.015.0256-0 | 252.8
15.015.0256-A | 229.29
15.015.0257-0 | 477.39
15.015.0257-A | 451.16
15.015.0258-0 | 479.24
15.015.0258-A | 453.01
15.015.0260-0 | 254.9
15.015.0260-A | 229.3
15.015.0261-0 | 221.94
15.015.0261-A | 201.14
15.015.0265-0 | 255.87
15.015.0265-A | 230.27
15.015.0266-0 | 223.79
15.015.0266-A | 202.99
15.015.0267-0 | 419.22
15.015.0267-A | 395.71
15.015.0268-0 | 421.07
15.015.0268-A | 397.56
15.015.0270-0 | 432.89
15.015.0270-A | 389.64
15.015.0271-0 | 327.5
15.015.0271-A | 298.57
15.015.0275-0 | 437.92
15.015.0275-A | 394.25
15.015.0276-0 | 331.2
15.015.0276-A | 302.27
15.015.0277-0 | 623.36
15.015.0277-A | 591.72
15.015.0278-0 | 627.06
15.015.0278-A | 595.42
15.015.0280-0 | 349.02
15.015.0280-A | 315.61
15.015.0281-0 | 298.04
15.015.0281-A | 271.81
15.015.0285-0 | 350.96
15.015.0285-A | 317.55
15.015.0286-0 | 301.74
15.015.0286-A | 275.51
15.015.0287-0 | 564.73
15.015.0287-A | 535.8
15.015.0288-0 | 568.43
15.015.0288-A | 539.5
15.015.0290-0 | 559.53
15.015.0290-A | 505.54
15.015.0291-0 | 413.87
15.015.0291-A | 379.52
15.015.0295-0 | 562.44
15.015.0295-A | 508.45
15.015.0296-0 | 419.42
15.015.0296-A | 385.07
15.015.0297-0 | 848.56
15.015.0297-A | 811.5
15.015.0298-0 | 854.11
15.015.0298-A | 817.05
15.015.0300-0 | 445.12
15.015.0300-A | 403.9
15.015.0301-0 | 376.1
15.015.0301-A | 344.46
15.015.0305-0 | 448.03
15.015.0305-A | 406.81
15.015.0306-0 | 381.65
15.015.0306-A | 350.01
15.015.0307-0 | 781.64
15.015.0307-A | 747.29
15.015.0308-0 | 787.19
15.015.0308-A | 752.84
15.015.0310-0 | 675.23
15.015.0310-A | 610.91
15.015.0311-0 | 492.37
15.015.0311-A | 452.6
15.015.0315-0 | 662.06
15.015.0315-A | 600.02
15.015.0316-0 | 499.77
15.015.0316-A | 460
15.015.0317-0 | 1065.9
15.015.0317-A | 1023.43
15.015.0318-0 | 1073.3
15.015.0318-A | 1030.83
15.015.0320-0 | 537.27
15.015.0320-A | 488.24
15.015.0321-0 | 450.22
15.015.0321-A | 413.16
15.015.0325-0 | 541.15
15.015.0325-A | 492.12
15.015.0326-0 | 457.62
15.015.0326-A | 420.56
15.015.0327-0 | 994.6
15.015.0327-A | 954.83
15.015.0328-0 | 1002
15.015.0328-A | 962.23
15.015.0400-0 | 211.75
15.015.0400-A | 188.28
15.016.0010-0 | 313.94
15.016.0010-A | 284.58
15.016.0015-0 | 282.56
15.016.0015-A | 254.77
15.016.0030-0 | 592.71
15.016.0030-A | 543.24
15.016.0045-0 | 762.77
15.016.0045-A | 700.89
15.016.0060-0 | 818.45
15.016.0060-A | 752.42
15.016.0075-0 | 960.46
15.016.0075-A | 882.06
15.016.0090-0 | 1086.91
15.016.0090-A | 997.95
15.016.0105-0 | 1252.27
15.016.0105-A | 1150.2
15.016.0111-0 | 431.27
15.016.0111-A | 391.07
15.016.0114-0 | 550.52
15.016.0114-A | 504.9
15.016.0119-0 | 642.49
15.016.0119-A | 591.28
15.016.0130-0 | 749.37
15.016.0130-A | 689.27
15.016.0145-0 | 1296.13
15.016.0145-A | 1226.58
15.016.0160-0 | 1469.35
15.016.0160-A | 1389.32
15.016.0170-0 | 498.87
15.016.0170-A | 444.69
15.016.0172-0 | 582.55
15.016.0172-A | 522.95
15.016.0174-0 | 663.73
15.016.0174-A | 593.3
15.016.0176-0 | 845.82
15.016.0176-A | 759.14
15.016.0178-0 | 1044.69
15.016.0178-A | 947.17
15.016.0190-0 | 302.1
15.016.0190-A | 275.44
15.016.0193-0 | 394.71
15.016.0193-A | 362.63
15.016.0196-0 | 489.29
15.016.0196-A | 451.8
15.016.0199-0 | 579.93
15.016.0199-A | 537.02
15.017.0155-0 | 14.36
15.017.0155-A | 13.01
15.017.0160-0 | 15.25
15.017.0160-A | 13.73
15.017.0165-0 | 18.26
15.017.0165-A | 16.58
15.017.0170-0 | 19.53
15.017.0170-A | 17.68
15.017.0175-0 | 30.37
15.017.0175-A | 28.37
15.017.0180-0 | 35.81
15.017.0180-A | 33.64
15.017.0185-0 | 47.62
15.017.0185-A | 45.29
15.017.0190-0 | 55.3
15.017.0190-A | 52.76
15.017.0195-0 | 83.77
15.017.0195-A | 80.41
15.017.0200-0 | 106.43
15.017.0200-A | 102.75
15.017.0205-0 | 123.85
15.017.0205-A | 119.84
15.017.0210-0 | 188.54
15.017.0210-A | 184.2
15.017.0215-0 | 222.02
15.017.0215-A | 217.36
15.017.0220-0 | 243.44
15.017.0220-A | 238.35
15.017.0225-0 | 46.55
15.017.0225-A | 45.19
15.017.0230-0 | 106.01
15.017.0230-A | 104.49
15.017.0235-0 | 183.67
15.017.0235-A | 181.83
15.017.0240-0 | 10.96
15.017.0240-A | 9.61
15.017.0245-0 | 11.09
15.017.0245-A | 9.74
15.017.0250-0 | 11.32
15.017.0250-A | 9.97
15.017.0255-0 | 11.18
15.017.0255-A | 9.83
15.017.0260-0 | 11.28
15.017.0260-A | 9.93
15.017.0265-0 | 13.27
15.017.0265-A | 11.75
15.017.0270-0 | 13.84
15.017.0270-A | 12.32
15.017.0275-0 | 15.34
15.017.0275-A | 13.66
15.017.0280-0 | 18.77
15.017.0280-A | 16.92
15.017.0285-0 | 19.88
15.017.0285-A | 18.03
15.017.0290-0 | 22.42
15.017.0290-A | 20.42
15.017.0295-0 | 28.9
15.017.0295-A | 26.73
15.017.0300-0 | 31.45
15.017.0300-A | 29.28
15.017.0305-0 | 33.93
15.017.0305-A | 31.76
15.017.0310-0 | 47.92
15.017.0310-A | 45.59
15.017.0315-0 | 62.23
15.017.0315-A | 59.69
15.017.0320-0 | 14.78
15.017.0320-A | 13.43
15.017.0325-0 | 17.92
15.017.0325-A | 16.4
15.017.0327-0 | 19.92
15.017.0327-A | 18.35
15.017.0330-0 | 21.99
15.017.0330-A | 20.37
15.017.0331-0 | 24.35
15.017.0331-A | 22.67
15.017.0332-0 | 30.41
15.017.0332-A | 28.68
15.017.0333-0 | 35.95
15.017.0333-A | 34.16
15.017.0335-0 | 41.31
15.017.0335-A | 39.46
15.017.0337-0 | 47.69
15.017.0337-A | 45.74
15.017.0338-0 | 62.58
15.017.0338-A | 60.58
15.017.0340-0 | 81.44
15.017.0340-A | 79.27
15.018.0010-0 | 14.81
15.018.0010-A | 14.19
15.018.0015-0 | 16.14
15.018.0015-A | 15.36
15.018.0020-0 | 20.2
15.018.0020-A | 19.26
15.018.0025-0 | 13.69
15.018.0025-A | 13.07
15.018.0030-0 | 16.06
15.018.0030-A | 15.28
15.018.0035-0 | 18.94
15.018.0035-A | 18
15.018.0040-0 | 12.72
15.018.0040-A | 12.1
15.018.0050-0 | 14.69
15.018.0050-A | 13.91
15.018.0055-0 | 18.61
15.018.0055-A | 17.67
15.018.0060-0 | 13.69
15.018.0060-A | 13.07
15.018.0065-0 | 15.49
15.018.0065-A | 14.71
15.018.0070-0 | 16.25
15.018.0070-A | 15.31
15.018.0072-0 | 49.84
15.018.0072-A | 48.74
15.018.0075-0 | 13.69
15.018.0075-A | 13.07
15.018.0080-0 | 13.43
15.018.0080-A | 12.65
15.018.0085-0 | 18.24
15.018.0085-A | 17.3
15.018.0090-0 | 15.49
15.018.0090-A | 14.87
15.018.0095-0 | 18.47
15.018.0095-A | 17.69
15.018.0100-0 | 23.12
15.018.0100-A | 22.18
15.018.0102-0 | 21.27
15.018.0102-A | 20.33
15.018.0103-0 | 55.4
15.018.0103-A | 54.15
15.018.0105-0 | 14.88
15.018.0105-A | 14.26
15.018.0110-0 | 14
15.018.0110-A | 13.22
15.018.0115-0 | 20.39
15.018.0115-A | 19.45
15.018.0117-0 | 9.61
15.018.0117-A | 8.99
15.018.0118-0 | 10.79
15.018.0118-A | 10.01
15.018.0119-0 | 11.97
15.018.0119-A | 11.03
15.018.0120-0 | 7.31
15.018.0120-A | 6.66
15.018.0125-0 | 7.31
15.018.0125-A | 6.66
15.018.0130-0 | 8.01
15.018.0130-A | 7.36
15.018.0133-0 | 37.46
15.018.0133-A | 33.67
15.018.0136-0 | 18.14
15.018.0136-A | 15.94
15.018.0140-0 | 61.67
15.018.0140-A | 59.47
15.018.0145-0 | 135.25
15.018.0145-A | 132.9
15.018.0150-0 | 192.14
15.018.0150-A | 189.63
15.018.0155-0 | 324.7
15.018.0155-A | 322.03
15.018.0160-0 | 825.19
15.018.0160-A | 822.36
15.018.0165-0 | 1492.21
15.018.0165-A | 1489.07
15.018.0170-0 | 3456.88
15.018.0170-A | 3453.42
15.018.0175-0 | 77.04
15.018.0175-A | 71.62
15.018.0180-0 | 38.33
15.018.0180-A | 35.9
15.018.0250-0 | 26.05
15.018.0250-A | 23.34
15.018.0255-0 | 28.14
15.018.0255-A | 25.43
15.018.0260-0 | 42.38
15.018.0260-A | 39.51
15.018.0265-0 | 43.11
15.018.0265-A | 40.24
15.018.0270-0 | 44.56
15.018.0270-A | 41.69
15.018.0275-0 | 64.77
15.018.0275-A | 61.79
15.018.0280-0 | 76.66
15.018.0280-A | 73.68
15.018.0300-0 | 39.95
15.018.0300-A | 35.58
15.018.0305-0 | 40.68
15.018.0305-A | 36.29
15.018.0310-0 | 47.63
15.018.0310-A | 42.78
15.018.0315-0 | 52.37
15.018.0315-A | 47.48
15.018.0320-0 | 61.4
15.018.0320-A | 56.48
15.018.0325-0 | 85.84
15.018.0325-A | 80.35
15.018.0330-0 | 99.45
15.018.0330-A | 93.86
15.018.0450-0 | 93.86
15.018.0450-A | 88.44
15.018.0455-0 | 91.7
15.018.0455-A | 86.28
15.018.0460-0 | 114.9
15.018.0460-A | 109.48
15.018.0465-0 | 112.55
15.018.0465-A | 107.13
15.018.0466-0 | 72.15
15.018.0466-A | 66.73
15.018.0467-0 | 77.82
15.018.0467-A | 72.4
15.018.0468-0 | 84.78
15.018.0468-A | 79.37
15.018.0469-0 | 89.27
15.018.0469-A | 83.85
15.018.0470-0 | 110.5
15.018.0470-A | 105.08
15.018.0471-0 | 136.53
15.018.0471-A | 131.11
15.018.0472-0 | 83.47
15.018.0472-A | 78.06
15.018.0473-0 | 90.89
15.018.0473-A | 85.47
15.018.0474-0 | 96.93
15.018.0474-A | 91.51
15.018.0475-0 | 120.36
15.018.0475-A | 114.94
15.018.0476-0 | 149.01
15.018.0476-A | 143.59
15.018.0477-0 | 90.23
15.018.0477-A | 84.81
15.018.0478-0 | 94.01
15.018.0478-A | 88.59
15.018.0479-0 | 98.86
15.018.0479-A | 93.44
15.018.0480-0 | 124.31
15.018.0480-A | 118.89
15.018.0481-0 | 152.53
15.018.0481-A | 147.11
15.018.0482-0 | 54.03
15.018.0482-A | 48.61
15.018.0483-0 | 58.51
15.018.0483-A | 53.09
15.018.0484-0 | 64.08
15.018.0484-A | 58.66
15.018.0485-0 | 67.46
15.018.0485-A | 62.04
15.018.0486-0 | 84.67
15.018.0486-A | 79.25
15.018.0487-0 | 105.88
15.018.0487-A | 100.46
15.018.0488-0 | 62.98
15.018.0488-A | 57.57
15.018.0489-0 | 68.78
15.018.0489-A | 63.36
15.018.0490-0 | 73.47
15.018.0490-A | 68.05
15.018.0491-0 | 92.63
15.018.0491-A | 87.21
15.018.0492-0 | 115.94
15.018.0492-A | 110.52
15.018.0493-0 | 68.78
15.018.0493-A | 63.36
15.018.0494-0 | 71.93
15.018.0494-A | 66.51
15.018.0495-0 | 74.95
15.018.0495-A | 69.54
15.018.0496-0 | 95.69
15.018.0496-A | 90.28
15.018.0497-0 | 118.93
15.018.0497-A | 113.51
15.018.0498-0 | 78.7
15.018.0498-A | 73.28
15.018.0499-0 | 88.74
15.018.0499-A | 83.32
15.018.0500-0 | 100.05
15.018.0500-A | 94.63
15.018.0501-0 | 108.9
15.018.0501-A | 103.48
15.018.0502-0 | 146.45
15.018.0502-A | 141.03
15.018.0503-0 | 183.54
15.018.0503-A | 178.12
15.018.0504-0 | 94.39
15.018.0504-A | 88.97
15.018.0505-0 | 106.24
15.018.0505-A | 100.83
15.018.0506-0 | 116.56
15.018.0506-A | 111.14
15.018.0507-0 | 156.3
15.018.0507-A | 150.89
15.018.0508-0 | 196.02
15.018.0508-A | 190.6
15.018.0509-0 | 101.15
15.018.0509-A | 95.73
15.018.0510-0 | 109.27
15.018.0510-A | 103.85
15.018.0511-0 | 118.49
15.018.0511-A | 113.07
15.018.0512-0 | 160.26
15.018.0512-A | 154.84
15.018.0513-0 | 199.54
15.018.0513-A | 194.12
15.018.0514-0 | 59.49
15.018.0514-A | 54.07
15.018.0515-0 | 67.6
15.018.0515-A | 62.19
15.018.0516-0 | 76.8
15.018.0516-A | 71.38
15.018.0517-0 | 83.82
15.018.0517-A | 78.4
15.018.0518-0 | 114.63
15.018.0518-A | 109.21
15.018.0519-0 | 145.05
15.018.0519-A | 139.63
15.018.0520-0 | 72.08
15.018.0520-A | 66.66
15.018.0521-0 | 81.5
15.018.0521-A | 76.08
15.018.0522-0 | 89.83
15.018.0522-A | 84.41
15.018.0523-0 | 122.58
15.018.0523-A | 117.16
15.018.0524-0 | 155.12
15.018.0524-A | 149.7
15.018.0525-0 | 77.88
15.018.0525-A | 72.46
15.018.0526-0 | 84.65
15.018.0526-A | 79.23
15.018.0527-0 | 91.31
15.018.0527-A | 85.89
15.018.0528-0 | 125.65
15.018.0528-A | 120.23
15.018.0529-0 | 158.11
15.018.0529-A | 152.69
15.018.0540-0 | 78.7
15.018.0540-A | 73.28
15.018.0550-0 | 88.74
15.018.0550-A | 83.32
15.018.0551-0 | 98.72
15.018.0551-A | 93.31
15.018.0552-0 | 108.9
15.018.0552-A | 103.48
15.018.0554-0 | 146.45
15.018.0554-A | 141.03
15.018.0555-0 | 183.51
15.018.0555-A | 178.09
15.018.0556-0 | 95.7
15.018.0556-A | 90.28
15.018.0557-0 | 106.24
15.018.0557-A | 100.83
15.018.0558-0 | 116.55
15.018.0558-A | 111.13
15.018.0560-0 | 156.3
15.018.0560-A | 150.89
15.018.0561-0 | 195.98
15.018.0561-A | 190.56
15.018.0562-0 | 99.56
15.018.0562-A | 94.14
15.018.0563-0 | 109.22
15.018.0563-A | 103.8
15.018.0564-0 | 120.23
15.018.0564-A | 114.81
15.018.0566-0 | 160.26
15.018.0566-A | 154.84
15.018.0567-0 | 199.52
15.018.0567-A | 194.11
15.018.0568-0 | 59.49
15.018.0568-A | 54.07
15.018.0570-0 | 67.6
15.018.0570-A | 62.19
15.018.0571-0 | 75.69
15.018.0571-A | 70.27
15.018.0572-0 | 83.82
15.018.0572-A | 78.4
15.018.0574-0 | 114.63
15.018.0574-A | 109.21
15.018.0575-0 | 145.03
15.018.0575-A | 139.61
15.018.0576-0 | 73.18
15.018.0576-A | 67.76
15.018.0577-0 | 81.5
15.018.0577-A | 76.08
15.018.0578-0 | 89.83
15.018.0578-A | 84.41
15.018.0580-0 | 122.58
15.018.0580-A | 117.16
15.018.0581-0 | 155.08
15.018.0581-A | 149.67
15.018.0582-0 | 76.56
15.018.0582-A | 71.14
15.018.0583-0 | 84.64
15.018.0583-A | 79.22
15.018.0584-0 | 92.76
15.018.0584-A | 87.34
15.018.0586-0 | 125.65
15.018.0586-A | 120.23
15.018.0587-0 | 158.09
15.018.0587-A | 152.68
15.018.0588-0 | 26.52
15.018.0588-A | 23.81
15.018.0590-0 | 28.6
15.018.0590-A | 25.89
15.018.0591-0 | 31.15
15.018.0591-A | 28.44
15.018.0592-0 | 34.08
15.018.0592-A | 31.37
15.018.0594-0 | 41.04
15.018.0594-A | 38.33
15.018.0595-0 | 54.47
15.018.0595-A | 51.76
15.018.0596-0 | 31.44
15.018.0596-A | 28.74
15.018.0597-0 | 34.32
15.018.0597-A | 31.61
15.018.0598-0 | 37.58
15.018.0598-A | 34.87
15.018.0600-0 | 45.29
15.018.0600-A | 42.59
15.018.0601-0 | 60.41
15.018.0601-A | 57.71
15.018.0602-0 | 33.4
15.018.0602-A | 30.69
15.018.0603-0 | 36.17
15.018.0603-A | 33.46
15.018.0604-0 | 38.9
15.018.0604-A | 36.19
15.018.0606-0 | 52.44
15.018.0606-A | 49.73
15.018.0607-0 | 60.46
15.018.0607-A | 57.75
15.018.0608-0 | 28.21
15.018.0608-A | 25.5
15.018.0610-0 | 32.05
15.018.0610-A | 29.34
15.018.0611-0 | 36.49
15.018.0611-A | 33.78
15.018.0612-0 | 41.46
15.018.0612-A | 38.75
15.018.0614-0 | 53.95
15.018.0614-A | 51.24
15.018.0615-0 | 88.79
15.018.0615-A | 86.08
15.018.0616-0 | 36.07
15.018.0616-A | 33.36
15.018.0617-0 | 40.57
15.018.0617-A | 37.86
15.018.0618-0 | 46.17
15.018.0618-A | 43.46
15.018.0620-0 | 54.8
15.018.0620-A | 52.09
15.018.0621-0 | 104.72
15.018.0621-A | 102.01
15.018.0622-0 | 34.39
15.018.0622-A | 31.68
15.018.0623-0 | 42.92
15.018.0623-A | 40.21
15.018.0624-0 | 48.43
15.018.0624-A | 45.72
15.018.0626-0 | 58.27
15.018.0626-A | 55.56
15.018.0627-0 | 96
15.018.0627-A | 93.29
15.018.0628-0 | 26.39
15.018.0628-A | 23.68
15.018.0630-0 | 28.51
15.018.0630-A | 25.8
15.018.0631-0 | 30.44
15.018.0631-A | 27.73
15.018.0632-0 | 32.47
15.018.0632-A | 29.76
15.018.0634-0 | 36.26
15.018.0634-A | 33.55
15.018.0635-0 | 40.14
15.018.0635-A | 37.43
15.018.0636-0 | 29.46
15.018.0636-A | 26.75
15.018.0637-0 | 32.98
15.018.0637-A | 30.27
15.018.0638-0 | 35.26
15.018.0638-A | 32.55
15.018.0640-0 | 38.78
15.018.0640-A | 36.07
15.018.0641-0 | 42.63
15.018.0641-A | 39.92
15.018.0642-0 | 33.89
15.018.0642-A | 31.18
15.018.0643-0 | 36.02
15.018.0643-A | 33.31
15.018.0644-0 | 38.2
15.018.0644-A | 35.49
15.018.0646-0 | 41.53
15.018.0646-A | 38.82
15.018.0647-0 | 45.39
15.018.0647-A | 42.68
15.018.0648-0 | 26.1
15.018.0648-A | 23.39
15.018.0650-0 | 28.12
15.018.0650-A | 25.41
15.018.0651-0 | 29.96
15.018.0651-A | 27.25
15.018.0652-0 | 31.9
15.018.0652-A | 29.19
15.018.0654-0 | 35.54
15.018.0654-A | 32.83
15.018.0655-0 | 39.21
15.018.0655-A | 36.5
15.018.0656-0 | 29.46
15.018.0656-A | 26.75
15.018.0657-0 | 32.98
15.018.0657-A | 30.27
15.018.0658-0 | 35.26
15.018.0658-A | 32.55
15.018.0660-0 | 38.82
15.018.0660-A | 36.11
15.018.0661-0 | 42.63
15.018.0661-A | 39.92
15.018.0662-0 | 33.25
15.018.0662-A | 30.54
15.018.0663-0 | 35.28
15.018.0663-A | 32.57
15.018.0664-0 | 37.46
15.018.0664-A | 34.75
15.018.0666-0 | 37.39
15.018.0666-A | 34.68
15.018.0667-0 | 44.21
15.018.0667-A | 41.5
15.018.0668-0 | 33.51
15.018.0668-A | 30.8
15.018.0670-0 | 33.79
15.018.0670-A | 31.08
15.018.0671-0 | 37.21
15.018.0671-A | 34.5
15.018.0672-0 | 40.11
15.018.0672-A | 37.4
15.018.0674-0 | 49.25
15.018.0674-A | 46.54
15.018.0675-0 | 60.64
15.018.0675-A | 57.93
15.018.0676-0 | 40.08
15.018.0676-A | 37.37
15.018.0677-0 | 43.37
15.018.0677-A | 40.67
15.018.0678-0 | 46.42
15.018.0678-A | 43.71
15.018.0680-0 | 51.6
15.018.0680-A | 48.89
15.018.0681-0 | 58.55
15.018.0681-A | 55.84
15.018.0682-0 | 45.4
15.018.0682-A | 42.69
15.018.0683-0 | 48.09
15.018.0683-A | 45.38
15.018.0684-0 | 54.82
15.018.0684-A | 52.11
15.018.0686-0 | 46.61
15.018.0686-A | 43.9
15.018.0687-0 | 71.38
15.018.0687-A | 68.67
15.018.0688-0 | 26.18
15.018.0688-A | 23.47
15.018.0690-0 | 36.25
15.018.0690-A | 33.54
15.018.0691-0 | 39.35
15.018.0691-A | 36.64
15.018.0692-0 | 41.92
15.018.0692-A | 39.21
15.018.0694-0 | 40.82
15.018.0694-A | 38.11
15.018.0695-0 | 56.34
15.018.0695-A | 53.63
15.018.0696-0 | 41.35
15.018.0696-A | 38.64
15.018.0697-0 | 37.16
15.018.0697-A | 34.45
15.018.0698-0 | 52.75
15.018.0698-A | 50.05
15.018.0700-0 | 47.24
15.018.0700-A | 44.53
15.018.0701-0 | 53.84
15.018.0701-A | 51.13
15.018.0702-0 | 38.83
15.018.0702-A | 36.12
15.018.0703-0 | 43.47
15.018.0703-A | 40.76
15.018.0704-0 | 48.62
15.018.0704-A | 45.91
15.018.0706-0 | 46.4
15.018.0706-A | 43.69
15.018.0707-0 | 58.45
15.018.0707-A | 55.74
15.018.0708-0 | 26.12
15.018.0708-A | 23.41
15.018.0710-0 | 35.95
15.018.0710-A | 33.24
15.018.0711-0 | 45.92
15.018.0711-A | 43.21
15.018.0712-0 | 51.23
15.018.0712-A | 48.52
15.018.0714-0 | 53.41
15.018.0714-A | 50.7
15.018.0715-0 | 67.52
15.018.0715-A | 64.81
15.018.0716-0 | 49.46
15.018.0716-A | 46.75
15.018.0717-0 | 47.18
15.018.0717-A | 44.47
15.018.0718-0 | 60.89
15.018.0718-A | 58.18
15.018.0720-0 | 61.64
15.018.0720-A | 58.93
15.018.0721-0 | 78.6
15.018.0721-A | 75.89
15.018.0722-0 | 55.82
15.018.0722-A | 53.11
15.018.0723-0 | 50.11
15.018.0723-A | 47.4
15.018.0724-0 | 70
15.018.0724-A | 67.29
15.018.0726-0 | 66.35
15.018.0726-A | 63.64
15.018.0727-0 | 84.87
15.018.0727-A | 82.16
15.018.0728-0 | 38.78
15.018.0728-A | 36.07
15.018.0730-0 | 41.69
15.018.0730-A | 38.98
15.018.0731-0 | 45.53
15.018.0731-A | 42.82
15.018.0732-0 | 52.92
15.018.0732-A | 50.21
15.018.0734-0 | 67.07
15.018.0734-A | 64.36
15.018.0735-0 | 86.82
15.018.0735-A | 84.11
15.018.0736-0 | 44.41
15.018.0736-A | 41.7
15.018.0737-0 | 51.24
15.018.0737-A | 48.53
15.018.0738-0 | 59
15.018.0738-A | 56.29
15.018.0740-0 | 77.11
15.018.0740-A | 74.4
15.018.0741-0 | 97.48
15.018.0741-A | 94.78
15.018.0742-0 | 48
15.018.0742-A | 45.29
15.018.0743-0 | 50.11
15.018.0743-A | 47.4
15.018.0744-0 | 66.76
15.018.0744-A | 64.05
15.018.0746-0 | 79.28
15.018.0746-A | 76.57
15.018.0747-0 | 96
15.018.0747-A | 93.29
15.018.0748-0 | 39.71
15.018.0748-A | 37
15.018.0750-0 | 43.71
15.018.0750-A | 41
15.018.0751-0 | 55.45
15.018.0751-A | 52.74
15.018.0752-0 | 65.33
15.018.0752-A | 62.62
15.018.0754-0 | 85.72
15.018.0754-A | 83.01
15.018.0755-0 | 97.54
15.018.0755-A | 94.83
15.018.0756-0 | 52.8
15.018.0756-A | 50.09
15.018.0757-0 | 59.11
15.018.0757-A | 56.4
15.018.0758-0 | 64.22
15.018.0758-A | 61.51
15.018.0760-0 | 83.26
15.018.0760-A | 80.55
15.018.0761-0 | 135.58
15.018.0761-A | 132.87
15.018.0762-0 | 55.97
15.018.0762-A | 53.26
15.018.0763-0 | 49.11
15.018.0763-A | 46.4
15.018.0764-0 | 62.09
15.018.0764-A | 59.38
15.018.0766-0 | 92.34
15.018.0766-A | 89.63
15.018.0767-0 | 117.63
15.018.0767-A | 114.92
15.018.0768-0 | 42.94
15.018.0768-A | 40.24
15.018.0770-0 | 50.6
15.018.0770-A | 47.89
15.018.0771-0 | 57.53
15.018.0771-A | 54.82
15.018.0772-0 | 66
15.018.0772-A | 63.29
15.018.0774-0 | 76.7
15.018.0774-A | 73.99
15.018.0775-0 | 150.44
15.018.0775-A | 147.73
15.018.0776-0 | 52.77
15.018.0776-A | 50.06
15.018.0777-0 | 62.45
15.018.0777-A | 59.74
15.018.0778-0 | 71.32
15.018.0778-A | 68.61
15.018.0780-0 | 101.58
15.018.0780-A | 98.87
15.018.0781-0 | 160.8
15.018.0781-A | 158.09
15.018.0782-0 | 48.15
15.018.0782-A | 45.44
15.018.0783-0 | 67.57
15.018.0783-A | 64.86
15.018.0784-0 | 68.14
15.018.0784-A | 65.43
15.018.0786-0 | 62.81
15.018.0786-A | 60.1
15.018.0787-0 | 171.16
15.018.0787-A | 168.45
15.018.0788-0 | 62.9
15.018.0788-A | 60.19
15.018.0790-0 | 71.03
15.018.0790-A | 68.32
15.018.0791-0 | 79.91
15.018.0791-A | 77.2
15.018.0792-0 | 89.79
15.018.0792-A | 87.08
15.018.0794-0 | 115.68
15.018.0794-A | 112.97
15.018.0795-0 | 160.33
15.018.0795-A | 157.62
15.018.0796-0 | 77.37
15.018.0796-A | 74.66
15.018.0797-0 | 86.51
15.018.0797-A | 83.8
15.018.0798-0 | 52.37
15.018.0798-A | 49.66
15.018.0800-0 | 109.72
15.018.0800-A | 107.01
15.018.0801-0 | 168
15.018.0801-A | 165.29
15.018.0802-0 | 83.97
15.018.0802-A | 81.26
15.018.0803-0 | 92.85
15.018.0803-A | 90.14
15.018.0804-0 | 102.73
15.018.0804-A | 100.02
15.018.0806-0 | 115.58
15.018.0806-A | 112.87
15.018.0807-0 | 175.68
15.018.0807-A | 172.98
15.018.0808-0 | 26.85
15.018.0808-A | 24.14
15.018.0810-0 | 30.85
15.018.0810-A | 28.14
15.018.0811-0 | 34.75
15.018.0811-A | 32.04
15.018.0812-0 | 40.07
15.018.0812-A | 37.36
15.018.0814-0 | 53.41
15.018.0814-A | 50.7
15.018.0815-0 | 86.82
15.018.0815-A | 84.11
15.018.0816-0 | 33.67
15.018.0816-A | 30.96
15.018.0817-0 | 38.78
15.018.0817-A | 36.07
15.018.0818-0 | 44.82
15.018.0818-A | 42.11
15.018.0820-0 | 60.93
15.018.0820-A | 58.22
15.018.0821-0 | 88.42
15.018.0821-A | 85.71
15.018.0822-0 | 35.74
15.018.0822-A | 33.03
15.018.0823-0 | 41.04
15.018.0823-A | 38.33
15.018.0824-0 | 47.27
15.018.0824-A | 44.56
15.018.0826-0 | 63.15
15.018.0826-A | 60.44
15.018.0827-0 | 96
15.018.0827-A | 93.29
15.018.0828-0 | 30.24
15.018.0828-A | 27.53
15.018.0830-0 | 33.81
15.018.0830-A | 31.1
15.018.0831-0 | 37.94
15.018.0831-A | 35.23
15.018.0832-0 | 42.82
15.018.0832-A | 40.11
15.018.0834-0 | 57.25
15.018.0834-A | 54.54
15.018.0835-0 | 95.4
15.018.0835-A | 92.69
15.018.0836-0 | 37.04
15.018.0836-A | 34.33
15.018.0837-0 | 41.57
15.018.0837-A | 38.86
15.018.0838-0 | 47.09
15.018.0838-A | 44.38
15.018.0840-0 | 58.71
15.018.0840-A | 56.01
15.018.0841-0 | 98.2
15.018.0841-A | 95.49
15.018.0842-0 | 38.7
15.018.0842-A | 35.99
15.018.0843-0 | 43.2
15.018.0843-A | 40.49
15.018.0844-0 | 48.64
15.018.0844-A | 45.93
15.018.0846-0 | 64.04
15.018.0846-A | 61.33
15.018.0847-0 | 106.14
15.018.0847-A | 103.43
15.018.0848-0 | 39.82
15.018.0848-A | 37.11
15.018.0850-0 | 45.15
15.018.0850-A | 42.44
15.018.0851-0 | 51.24
15.018.0851-A | 48.53
15.018.0852-0 | 58.6
15.018.0852-A | 55.89
15.018.0854-0 | 70.45
15.018.0854-A | 67.74
15.018.0855-0 | 94.59
15.018.0855-A | 91.88
15.018.0856-0 | 49.32
15.018.0856-A | 46.61
15.018.0857-0 | 58.85
15.018.0857-A | 56.14
15.018.0858-0 | 62.4
15.018.0858-A | 59.69
15.018.0860-0 | 73.91
15.018.0860-A | 71.2
15.018.0861-0 | 119.35
15.018.0861-A | 116.64
15.018.0862-0 | 52.75
15.018.0862-A | 50.05
15.018.0863-0 | 58.85
15.018.0863-A | 56.14
15.018.0864-0 | 66.21
15.018.0864-A | 63.5
15.018.0866-0 | 83.07
15.018.0866-A | 80.36
15.018.0867-0 | 119.35
15.018.0867-A | 116.64
15.018.0870-0 | 30.28
15.018.0870-A | 27.57
15.018.0871-0 | 37.79
15.018.0871-A | 35.08
15.018.0872-0 | 32.68
15.018.0872-A | 29.97
15.018.0873-0 | 39.26
15.018.0873-A | 36.55
15.018.0874-0 | 38.37
15.018.0874-A | 35.66
15.018.0875-0 | 35.33
15.018.0875-A | 32.62
15.018.0881-0 | 50.71
15.018.0881-A | 48
15.018.0882-0 | 57.64
15.018.0882-A | 54.94
15.018.0883-0 | 55.89
15.018.0883-A | 53.18
15.018.0884-0 | 40.22
15.018.0884-A | 37.51
15.018.0885-0 | 87.18
15.018.0885-A | 84.47
15.018.0887-0 | 87.18
15.018.0887-A | 84.47
15.018.0888-0 | 140.42
15.018.0888-A | 137.71
15.018.0889-0 | 84
15.018.0889-A | 81.29
15.018.0890-0 | 73.49
15.018.0890-A | 70.78
15.018.0898-0 | 36.67
15.018.0898-A | 33.96
15.018.0900-0 | 41.19
15.018.0900-A | 38.48
15.018.0901-0 | 44.66
15.018.0901-A | 41.95
15.018.0902-0 | 46.14
15.018.0902-A | 43.43
15.018.0904-0 | 62.67
15.018.0904-A | 59.96
15.018.0905-0 | 99.05
15.018.0905-A | 96.34
15.018.0906-0 | 54.17
15.018.0906-A | 51.46
15.018.0907-0 | 48.8
15.018.0907-A | 46.09
15.018.0908-0 | 70.28
15.018.0908-A | 67.57
15.018.0910-0 | 68.9
15.018.0910-A | 66.19
15.018.0911-0 | 102.93
15.018.0911-A | 100.22
15.018.0912-0 | 46.08
15.018.0912-A | 43.37
15.018.0913-0 | 50.43
15.018.0913-A | 47.72
15.018.0914-0 | 54.78
15.018.0914-A | 52.07
15.018.0916-0 | 58.63
15.018.0916-A | 55.92
15.018.0917-0 | 99.05
15.018.0917-A | 96.34
15.018.0918-0 | 48
15.018.0918-A | 45.29
15.018.0920-0 | 54.65
15.018.0920-A | 51.94
15.018.0921-0 | 69.35
15.018.0921-A | 66.64
15.018.0922-0 | 75.22
15.018.0922-A | 72.51
15.018.0924-0 | 76.7
15.018.0924-A | 73.99
15.018.0925-0 | 113.44
15.018.0925-A | 110.73
15.018.0926-0 | 61.08
15.018.0926-A | 58.37
15.018.0927-0 | 66.2
15.018.0927-A | 63.49
15.018.0928-0 | 71.13
15.018.0928-A | 68.42
15.018.0930-0 | 72.14
15.018.0930-A | 69.44
15.018.0931-0 | 118.03
15.018.0931-A | 115.32
15.018.0932-0 | 64.04
15.018.0932-A | 61.33
15.018.0933-0 | 68.92
15.018.0933-A | 66.21
15.018.0934-0 | 86.91
15.018.0934-A | 84.2
15.018.0936-0 | 72.53
15.018.0936-A | 69.82
15.018.0937-0 | 113.44
15.018.0937-A | 110.73
15.018.0938-0 | 9.68
15.018.0938-A | 8.6
15.018.0940-0 | 9.82
15.018.0940-A | 8.74
15.018.0941-0 | 10.35
15.018.0941-A | 9.27
15.018.0942-0 | 11.82
15.018.0942-A | 10.74
15.018.0944-0 | 11.69
15.018.0944-A | 10.61
15.018.0945-0 | 12.13
15.018.0945-A | 11.05
15.018.0946-0 | 10.35
15.018.0946-A | 9.26
15.018.0947-0 | 10.97
15.018.0947-A | 9.88
15.018.0948-0 | 11.35
15.018.0948-A | 10.26
15.018.0950-0 | 12.72
15.018.0950-A | 11.64
15.018.0951-0 | 13.63
15.018.0951-A | 12.55
15.018.0952-0 | 10.88
15.018.0952-A | 9.8
15.018.0953-0 | 11.35
15.018.0953-A | 10.27
15.018.0954-0 | 12.05
15.018.0954-A | 10.97
15.018.0956-0 | 13.55
15.018.0956-A | 12.47
15.018.0957-0 | 14.87
15.018.0957-A | 13.79
15.018.0958-0 | 11.21
15.018.0958-A | 10.13
15.018.0960-0 | 11.66
15.018.0960-A | 10.58
15.018.0961-0 | 12.59
15.018.0961-A | 11.51
15.018.0962-0 | 14.05
15.018.0962-A | 12.97
15.018.0964-0 | 15.35
15.018.0964-A | 14.27
15.018.0965-0 | 15.42
15.018.0965-A | 14.33
15.018.0966-0 | 12.04
15.018.0966-A | 10.95
15.018.0967-0 | 13.09
15.018.0967-A | 12
15.018.0968-0 | 14.22
15.018.0968-A | 13.14
15.018.0970-0 | 16.11
15.018.0970-A | 15.03
15.018.0971-0 | 18.26
15.018.0971-A | 17.18
15.018.0972-0 | 13.7
15.018.0972-A | 12.61
15.018.0973-0 | 14.57
15.018.0973-A | 13.48
15.018.0974-0 | 15.44
15.018.0974-A | 14.35
15.018.0976-0 | 18.56
15.018.0976-A | 17.48
15.018.0977-0 | 20.3
15.018.0977-A | 19.21
15.018.0978-0 | 10.69
15.018.0978-A | 9.61
15.018.0980-0 | 11.35
15.018.0980-A | 10.27
15.018.0981-0 | 11.97
15.018.0981-A | 10.89
15.018.0982-0 | 12.58
15.018.0982-A | 11.5
15.018.0984-0 | 13.99
15.018.0984-A | 12.91
15.018.0985-0 | 15.37
15.018.0985-A | 14.29
15.018.0986-0 | 12.9
15.018.0986-A | 11.82
15.018.0987-0 | 14.12
15.018.0987-A | 13.03
15.018.0988-0 | 15.08
15.018.0988-A | 14
15.018.0990-0 | 16.85
15.018.0990-A | 15.77
15.018.0991-0 | 18.64
15.018.0991-A | 17.55
15.018.0992-0 | 13.04
15.018.0992-A | 11.96
15.018.0993-0 | 15.42
15.018.0993-A | 14.34
15.018.0994-0 | 16.25
15.018.0994-A | 15.17
15.018.0996-0 | 19.23
15.018.0996-A | 18.15
15.018.0997-0 | 24.48
15.018.0997-A | 23.4
15.018.0998-0 | 10.47
15.018.0998-A | 9.39
15.018.1000-0 | 10.26
15.018.1000-A | 9.18
15.018.1001-0 | 12.75
15.018.1001-A | 11.67
15.018.1002-0 | 13.78
15.018.1002-A | 12.7
15.018.1004-0 | 17.56
15.018.1004-A | 16.47
15.018.1005-0 | 20.22
15.018.1005-A | 19.14
15.018.1006-0 | 12.12
15.018.1006-A | 11.04
15.018.1007-0 | 13.31
15.018.1007-A | 12.22
15.018.1008-0 | 15.64
15.018.1008-A | 14.55
15.018.1010-0 | 18.34
15.018.1010-A | 17.26
15.018.1011-0 | 21.02
15.018.1011-A | 19.94
15.018.1012-0 | 12.53
15.018.1012-A | 11.45
15.018.1013-0 | 14.88
15.018.1013-A | 13.8
15.018.1014-0 | 14.56
15.018.1014-A | 13.47
15.018.1016-0 | 16.75
15.018.1016-A | 15.67
15.018.1017-0 | 21.63
15.018.1017-A | 20.54
15.019.0010-0 | 62.71
15.019.0010-A | 61.14
15.019.0015-0 | 97.85
15.019.0015-A | 96.12
15.019.0020-0 | 8.36
15.019.0020-A | 7.74
15.019.0025-0 | 14.94
15.019.0025-A | 14.16
15.019.0030-0 | 17.57
15.019.0030-A | 16.63
15.019.0035-0 | 12.42
15.019.0035-A | 11.48
15.019.0040-0 | 18.27
15.019.0040-A | 17.02
15.019.0045-0 | 20.33
15.019.0045-A | 19.08
15.019.0050-0 | 11.6
15.019.0050-A | 10.98
15.019.0052-0 | 12.57
15.019.0052-A | 11.95
15.019.0055-0 | 8.49
15.019.0055-A | 7.87
15.019.0057-0 | 10.34
15.019.0057-A | 9.72
15.019.0060-0 | 32.18
15.019.0060-A | 29.04
15.019.0065-0 | 91.58
15.019.0065-A | 86.16
15.019.0068-0 | 9.2
15.019.0068-A | 8.58
15.019.0069-0 | 8.31
15.019.0069-A | 7.69
15.019.0070-0 | 1.84
15.019.0070-A | 1.75
15.019.0081-0 | 14.92
15.019.0081-A | 14.3
15.019.0082-0 | 15
15.019.0082-A | 14.38
15.019.0090-0 | 27.78
15.019.0090-A | 27.16
15.019.0095-0 | 25.2
15.019.0095-A | 24.58
15.019.0100-0 | 16.1
15.019.0100-A | 15.48
15.019.0110-0 | 15
15.019.0110-A | 14.38
15.020.0010-0 | 5.65
15.020.0010-A | 5.18
15.020.0027-0 | 9.55
15.020.0027-A | 9.4
15.020.0028-0 | 3.2
15.020.0028-A | 3.05
15.020.0029-0 | 10.86
15.020.0029-A | 10.55
15.020.0031-0 | 19.33
15.020.0031-A | 19.02
15.020.0033-0 | 10.86
15.020.0033-A | 10.55
15.020.0034-0 | 14.61
15.020.0034-A | 14.3
15.020.0036-0 | 11.81
15.020.0036-A | 11.5
15.020.0037-0 | 38.4
15.020.0037-A | 38.09
15.020.0038-0 | 19.5
15.020.0038-A | 19.19
15.020.0039-0 | 22.45
15.020.0039-A | 22.14
15.020.0040-0 | 22.98
15.020.0040-A | 22.67
15.020.0041-0 | 15.95
15.020.0041-A | 15.33
15.020.0042-0 | 17.06
15.020.0042-A | 16.44
15.020.0044-0 | 23.02
15.020.0044-A | 22.55
15.020.0045-0 | 23.7
15.020.0045-A | 23.23
15.020.0050-0 | 41.7
15.020.0050-A | 41.08
15.020.0055-0 | 67.6
15.020.0055-A | 66.98
15.020.0058-0 | 20.33
15.020.0058-A | 19.86
15.020.0060-0 | 42.11
15.020.0060-A | 41.64
15.020.0061-0 | 45.28
15.020.0061-A | 44.81
15.020.0070-0 | 35.56
15.020.0070-A | 34.94
15.020.0072-0 | 29.51
15.020.0072-A | 28.89
15.020.0075-0 | 45.17
15.020.0075-A | 44.55
15.020.0078-0 | 49.68
15.020.0078-A | 49.06
15.020.0080-0 | 56.59
15.020.0080-A | 55.97
15.020.0090-0 | 64.9
15.020.0090-A | 64.28
15.020.0095-0 | 72.43
15.020.0095-A | 71.81
15.020.0100-0 | 330.94
15.020.0100-A | 330.32
15.020.0150-0 | 9.71
15.020.0150-A | 9.56
15.020.0153-0 | 9
15.020.0153-A | 8.85
15.020.0155-0 | 10.65
15.020.0155-A | 10.5
15.020.0156-0 | 9.23
15.020.0156-A | 9.08
15.020.0158-0 | 19.62
15.020.0158-A | 19.47
15.020.0160-0 | 22.86
15.020.0160-A | 22.71
15.020.0163-0 | 54.13
15.020.0163-A | 53.98
15.020.0165-0 | 40.3
15.020.0165-A | 40.15
15.020.0168-0 | 38.83
15.020.0168-A | 38.68
15.020.0170-0 | 26.82
15.020.0170-A | 26.67
15.020.0173-0 | 23.42
15.020.0173-A | 23.27
15.020.0175-0 | 146.89
15.020.0175-A | 146.74
15.020.0178-0 | 17.3
15.020.0178-A | 17.15
15.020.0200-0 | 11.37
15.020.0200-A | 11.22
15.020.0205-0 | 15.28
15.020.0205-A | 15.13
15.020.0210-0 | 27.85
15.020.0210-A | 27.7
15.020.0215-0 | 33.82
15.020.0215-A | 33.67
15.020.0220-0 | 47.52
15.020.0220-A | 47.37
15.028.0001-0 | 522.84
15.028.0001-A | 464.46
15.028.0003-0 | 545.42
15.028.0003-A | 484.34
15.028.0005-0 | 573.91
15.028.0005-A | 510.12
15.028.0010-0 | 656.49
15.028.0010-A | 587.28
15.028.0015-0 | 685.95
15.028.0015-A | 614.03
15.028.0017-0 | 713.11
15.028.0017-A | 638.49
15.028.0018-0 | 756.96
15.028.0018-A | 676.48
15.028.0020-0 | 779.54
15.028.0020-A | 696.36
15.028.0025-0 | 866.58
15.028.0025-A | 774.83
15.028.0028-0 | 953.62
15.028.0028-A | 853.31
15.029.0010-0 | 48.55
15.029.0010-A | 45.3
15.029.0011-0 | 53.29
15.029.0011-A | 50.04
15.029.0012-0 | 67.16
15.029.0012-A | 63.91
15.029.0013-0 | 79.2
15.029.0013-A | 75.95
15.029.0014-0 | 107.12
15.029.0014-A | 103.33
15.029.0015-0 | 154.63
15.029.0015-A | 150.84
15.029.0016-0 | 249.5
15.029.0016-A | 245.16
15.029.0017-0 | 365.7
15.029.0017-A | 361.36
15.029.0018-0 | 696.89
15.029.0018-A | 691.47
15.029.0019-0 | 44.42
15.029.0019-A | 41.17
15.029.0020-0 | 45.88
15.029.0020-A | 42.63
15.029.0021-0 | 67.51
15.029.0021-A | 64.26
15.029.0022-0 | 91.2
15.029.0022-A | 87.95
15.029.0023-0 | 100.5
15.029.0023-A | 96.71
15.029.0024-0 | 182.9
15.029.0024-A | 179.11
15.029.0049-0 | 58.88
15.029.0049-A | 55.63
15.029.0050-0 | 67.73
15.029.0050-A | 64.48
15.029.0051-0 | 108.54
15.029.0051-A | 105.29
15.029.0052-0 | 107.93
15.029.0052-A | 104.14
15.029.0053-0 | 141.89
15.029.0053-A | 138.1
15.029.0054-0 | 251.49
15.029.0054-A | 247.15
15.029.0055-0 | 433.61
15.029.0055-A | 429.28
15.029.0056-0 | 761.87
15.029.0056-A | 756.45
15.029.0080-0 | 58.28
15.029.0080-A | 55.03
15.029.0081-0 | 64.09
15.029.0081-A | 60.84
15.029.0082-0 | 85.72
15.029.0082-A | 82.47
15.029.0083-0 | 97.09
15.029.0083-A | 93.3
15.029.0084-0 | 146.17
15.029.0084-A | 142.38
15.029.0085-0 | 192.84
15.029.0085-A | 188.5
15.029.0086-0 | 301.29
15.029.0086-A | 296.95
15.029.0087-0 | 611.51
15.029.0087-A | 606.09
15.029.0100-0 | 80.5
15.029.0100-A | 77.25
15.029.0101-0 | 101.47
15.029.0101-A | 98.22
15.029.0102-0 | 139.8
15.029.0102-A | 136.55
15.029.0103-0 | 157.43
15.029.0103-A | 153.64
15.029.0104-0 | 209.17
15.029.0104-A | 205.38
15.029.0105-0 | 357.03
15.029.0105-A | 352.69
15.029.0106-0 | 423.36
15.029.0106-A | 419.02
15.029.0107-0 | 777.27
15.029.0107-A | 771.85
15.030.0030-0 | 33.51
15.030.0030-A | 30.26
15.030.0032-0 | 36.73
15.030.0032-A | 33.48
15.030.0034-0 | 46.63
15.030.0034-A | 43.38
15.030.0036-0 | 59.22
15.030.0036-A | 55.43
15.030.0038-0 | 61.7
15.030.0038-A | 57.91
15.030.0040-0 | 87.92
15.030.0040-A | 84.13
15.030.0050-0 | 51.09
15.030.0050-A | 47.84
15.030.0052-0 | 56.46
15.030.0052-A | 53.21
15.030.0054-0 | 91.52
15.030.0054-A | 87.73
15.030.0056-0 | 92.74
15.030.0056-A | 88.95
15.030.0058-0 | 135.69
15.030.0058-A | 131.9
15.030.0070-0 | 51.09
15.030.0070-A | 47.84
15.030.0072-0 | 61.35
15.030.0072-A | 58.1
15.030.0074-0 | 80.23
15.030.0074-A | 76.43
15.030.0076-0 | 83.58
15.030.0076-A | 79.79
15.030.0078-0 | 116.53
15.030.0078-A | 112.74
15.030.0080-0 | 51.09
15.030.0080-A | 47.84
15.030.0082-0 | 61.35
15.030.0082-A | 58.1
15.030.0084-0 | 80.23
15.030.0084-A | 76.43
15.030.0086-0 | 83.58
15.030.0086-A | 79.79
15.030.0088-0 | 116.53
15.030.0088-A | 112.74
15.031.0010-0 | 25.31
15.031.0010-A | 24.68
15.031.0011-0 | 35.95
15.031.0011-A | 35.19
15.031.0012-0 | 38.78
15.031.0012-A | 37.91
15.031.0013-0 | 48.24
15.031.0013-A | 47.27
15.031.0014-0 | 58.11
15.031.0014-A | 56.97
15.031.0015-0 | 101.08
15.031.0015-A | 99.73
15.031.0016-0 | 107.38
15.031.0016-A | 105.87
15.031.0017-0 | 114.1
15.031.0017-A | 112.47
15.031.0018-0 | 153.69
15.031.0018-A | 151.8
15.031.0019-0 | 27.37
15.031.0019-A | 26.75
15.031.0020-0 | 38.98
15.031.0020-A | 38.22
15.031.0021-0 | 42.01
15.031.0021-A | 41.14
15.031.0022-0 | 52.33
15.031.0022-A | 51.36
15.031.0023-0 | 63.07
15.031.0023-A | 61.93
15.031.0024-0 | 110.18
15.031.0024-A | 108.82
15.031.0025-0 | 116.99
15.031.0025-A | 115.47
15.031.0026-0 | 124.29
15.031.0026-A | 122.66
15.031.0027-0 | 167.64
15.031.0027-A | 165.75
15.031.0030-0 | 329.97
15.031.0030-A | 327.91
15.031.0032-0 | 413.26
15.031.0032-A | 411.1
15.031.0036-0 | 301.38
15.031.0036-A | 299.32
15.031.0038-0 | 377.17
15.031.0038-A | 375
15.034.0010-0 | 15.21
15.034.0010-A | 14.45
15.034.0011-0 | 20.05
15.034.0011-A | 19.18
15.034.0012-0 | 23.53
15.034.0012-A | 22.56
15.034.0013-0 | 30.13
15.034.0013-A | 28.99
15.034.0014-0 | 40.32
15.034.0014-A | 38.97
15.034.0015-0 | 68.73
15.034.0015-A | 67.22
15.034.0016-0 | 81.22
15.034.0016-A | 79.6
15.034.0017-0 | 118.11
15.034.0017-A | 116.21
15.034.0020-0 | 16.17
15.034.0020-A | 15.41
15.034.0021-0 | 21.4
15.034.0021-A | 20.53
15.034.0022-0 | 25.15
15.034.0022-A | 24.18
15.034.0023-0 | 32.29
15.034.0023-A | 31.16
15.034.0024-0 | 43.34
15.034.0024-A | 41.99
15.034.0025-0 | 74.47
15.034.0025-A | 72.95
15.034.0026-0 | 88.13
15.034.0026-A | 86.5
15.034.0027-0 | 128.5
15.034.0027-A | 126.6
15.035.0010-0 | 23.03
15.035.0010-A | 22.41
15.035.0011-0 | 34.05
15.035.0011-A | 33.29
15.035.0012-0 | 36.95
15.035.0012-A | 36.09
15.035.0013-0 | 62.64
15.035.0013-A | 61.66
15.035.0014-0 | 73.34
15.035.0014-A | 72.2
15.035.0015-0 | 85.81
15.035.0015-A | 84.46
15.035.0016-0 | 146.21
15.035.0016-A | 144.75
15.035.0017-0 | 169.58
15.035.0017-A | 167.95
15.035.0020-0 | 24.87
15.035.0020-A | 24.24
15.035.0021-0 | 36.89
15.035.0021-A | 36.13
15.035.0022-0 | 40
15.035.0022-A | 39.13
15.035.0023-0 | 68.17
15.035.0023-A | 67.2
15.035.0024-0 | 79.82
15.035.0024-A | 78.68
15.035.0025-0 | 93.38
15.035.0025-A | 92.03
15.035.0026-0 | 159.74
15.035.0026-A | 158.28
15.035.0027-0 | 185.32
15.035.0027-A | 183.69
15.036.0001-0 | 14.6
15.036.0001-A | 13.84
15.036.0002-0 | 19.03
15.036.0002-A | 18.22
15.036.0003-0 | 28.32
15.036.0003-A | 27.45
15.036.0010-0 | 11.18
15.036.0010-A | 10.64
15.036.0011-0 | 13.32
15.036.0011-A | 12.67
15.036.0012-0 | 23.89
15.036.0012-A | 23.13
15.036.0013-0 | 38.2
15.036.0013-A | 37.22
15.036.0014-0 | 48.56
15.036.0014-A | 47.37
15.036.0015-0 | 64.34
15.036.0015-A | 62.93
15.036.0016-0 | 80.14
15.036.0016-A | 78.51
15.036.0017-0 | 97.91
15.036.0017-A | 96.02
15.036.0018-0 | 11.89
15.036.0018-A | 11.35
15.036.0019-0 | 14.16
15.036.0019-A | 13.51
15.036.0020-0 | 25.71
15.036.0020-A | 24.95
15.036.0021-0 | 34.43
15.036.0021-A | 33.57
15.036.0022-0 | 41.29
15.036.0022-A | 40.31
15.036.0023-0 | 52.53
15.036.0023-A | 51.33
15.036.0024-0 | 69.72
15.036.0024-A | 68.31
15.036.0025-0 | 86.93
15.036.0025-A | 85.31
15.036.0026-0 | 106.28
15.036.0026-A | 104.39
15.036.0027-0 | 9.27
15.036.0027-A | 8.51
15.036.0028-0 | 10.19
15.036.0028-A | 9.38
15.036.0029-0 | 15.42
15.036.0029-A | 14.55
15.036.0030-0 | 19.94
15.036.0030-A | 18.97
15.036.0031-0 | 22.16
15.036.0031-A | 20.97
15.036.0032-0 | 33.34
15.036.0032-A | 31.94
15.036.0033-0 | 56.65
15.036.0033-A | 55.03
15.036.0034-0 | 64.73
15.036.0034-A | 62.83
15.036.0035-0 | 98.08
15.036.0035-A | 95.91
15.036.0036-0 | 9.63
15.036.0036-A | 8.87
15.036.0037-0 | 10.6
15.036.0037-A | 9.79
15.036.0038-0 | 16.31
15.036.0038-A | 15.45
15.036.0039-0 | 21.21
15.036.0039-A | 20.23
15.036.0040-0 | 23.49
15.036.0040-A | 22.3
15.036.0041-0 | 35.62
15.036.0041-A | 34.22
15.036.0042-0 | 61.1
15.036.0042-A | 59.47
15.036.0043-0 | 69.78
15.036.0043-A | 67.88
15.036.0044-0 | 106.26
15.036.0044-A | 104.1
15.036.0045-0 | 13.47
15.036.0045-A | 12.5
15.036.0046-0 | 19.28
15.036.0046-A | 18.09
15.036.0047-0 | 26.01
15.036.0047-A | 24.39
15.036.0048-0 | 28.36
15.036.0048-A | 26.47
15.036.0049-0 | 14.09
15.036.0049-A | 13.11
15.036.0050-0 | 20.31
15.036.0050-A | 19.12
15.036.0051-0 | 27.4
15.036.0051-A | 25.77
15.036.0052-0 | 29.78
15.036.0052-A | 27.88
15.036.0053-0 | 65.41
15.036.0053-A | 63.08
15.036.0060-0 | 6.43
15.036.0060-A | 5.89
15.036.0061-0 | 8.08
15.036.0061-A | 7.43
15.036.0062-0 | 9.51
15.036.0062-A | 8.75
15.036.0063-0 | 10.42
15.036.0063-A | 9.56
15.036.0064-0 | 11.39
15.036.0064-A | 10.42
15.036.0065-0 | 19.45
15.036.0065-A | 18.26
15.036.0066-0 | 28.11
15.036.0066-A | 26.7
15.036.0067-0 | 31.05
15.036.0067-A | 29.42
15.036.0068-0 | 45.12
15.036.0068-A | 43.23
15.036.0069-0 | 6.67
15.036.0069-A | 6.13
15.036.0070-0 | 8.4
15.036.0070-A | 7.75
15.036.0071-0 | 9.89
15.036.0071-A | 9.14
15.036.0072-0 | 10.82
15.036.0072-A | 9.95
15.036.0073-0 | 11.8
15.036.0073-A | 10.83
15.036.0074-0 | 20.51
15.036.0074-A | 19.31
15.036.0075-0 | 29.87
15.036.0075-A | 28.46
15.036.0076-0 | 32.94
15.036.0076-A | 31.31
15.036.0077-0 | 48.22
15.036.0077-A | 46.32
15.036.0079-0 | 4.86
15.036.0079-A | 4.43
15.036.0080-0 | 6.11
15.036.0080-A | 5.57
15.036.0081-0 | 26.36
15.036.0081-A | 25.55
15.036.0082-0 | 40.84
15.036.0082-A | 39.87
15.036.0084-0 | 63.67
15.036.0084-A | 62.7
15.036.0086-0 | 28.39
15.036.0086-A | 27.57
15.036.0088-0 | 44.2
15.036.0088-A | 43.22
15.036.0090-0 | 69.31
15.036.0090-A | 68.33
15.036.0092-0 | 91.65
15.036.0092-A | 90.67
15.036.0100-0 | 51.18
15.036.0100-A | 48.9
15.036.0105-0 | 102.6
15.036.0105-A | 98
15.036.0110-0 | 153.55
15.036.0110-A | 146.7
15.036.0130-0 | 41.18
15.036.0130-A | 40.32
15.036.0135-0 | 33.65
15.036.0135-A | 32.78
15.036.0140-0 | 2.68
15.036.0140-A | 2.52
15.036.0141-0 | 3.08
15.036.0141-A | 2.92
15.036.0143-0 | 4.56
15.036.0143-A | 4.4
15.037.0010-0 | 6.26
15.037.0010-A | 5.99
15.037.0011-0 | 9.64
15.037.0011-A | 9.32
15.037.0012-0 | 11.65
15.037.0012-A | 11.27
15.037.0013-0 | 16.19
15.037.0013-A | 15.76
15.037.0014-0 | 19.86
15.037.0014-A | 19.37
15.037.0015-0 | 29.46
15.037.0015-A | 28.86
15.037.0016-0 | 41.63
15.037.0016-A | 40.93
15.037.0017-0 | 42.51
15.037.0017-A | 41.7
15.038.0001-0 | 11.76
15.038.0001-A | 11.76
15.038.0002-0 | 16.14
15.038.0002-A | 16.14
15.038.0003-0 | 22.98
15.038.0003-A | 22.98
15.038.0004-0 | 30.64
15.038.0004-A | 30.64
15.038.0005-0 | 34.17
15.038.0005-A | 34.17
15.038.0006-0 | 44.46
15.038.0006-A | 44.46
15.038.0010-0 | 0.67
15.038.0010-A | 0.67
15.038.0011-0 | 2.97
15.038.0011-A | 2.97
15.038.0012-0 | 3.75
15.038.0012-A | 3.75
15.038.0013-0 | 5.75
15.038.0013-A | 5.75
15.038.0014-0 | 5.8
15.038.0014-A | 5.8
15.038.0015-0 | 7.02
15.038.0015-A | 7.02
15.038.0016-0 | 7.56
15.038.0016-A | 7.56
15.038.0017-0 | 8.05
15.038.0017-A | 8.05
15.038.0018-0 | 14.59
15.038.0018-A | 14.59
15.038.0019-0 | 15.25
15.038.0019-A | 15.25
15.038.0020-0 | 16.33
15.038.0020-A | 16.33
15.038.0030-0 | 1.57
15.038.0030-A | 1.57
15.038.0031-0 | 2.24
15.038.0031-A | 2.24
15.038.0032-0 | 4.23
15.038.0032-A | 4.23
15.038.0033-0 | 12.38
15.038.0033-A | 12.38
15.038.0034-0 | 12.91
15.038.0034-A | 12.91
15.038.0035-0 | 25
15.038.0035-A | 25
15.038.0036-0 | 32.66
15.038.0036-A | 32.66
15.038.0040-0 | 4.4
15.038.0040-A | 4.4
15.038.0041-0 | 5.58
15.038.0041-A | 5.58
15.038.0042-0 | 8.72
15.038.0042-A | 8.72
15.038.0043-0 | 14.65
15.038.0043-A | 14.65
15.038.0044-0 | 21.05
15.038.0044-A | 21.05
15.038.0045-0 | 40.04
15.038.0045-A | 40.04
15.038.0050-0 | 5.56
15.038.0050-A | 5.56
15.038.0051-0 | 6.63
15.038.0051-A | 6.63
15.038.0052-0 | 7.86
15.038.0052-A | 7.86
15.038.0053-0 | 8.53
15.038.0053-A | 8.53
15.038.0054-0 | 18.07
15.038.0054-A | 18.07
15.038.0055-0 | 19.75
15.038.0055-A | 19.75
15.038.0056-0 | 114.98
15.038.0056-A | 114.98
15.038.0057-0 | 130.01
15.038.0057-A | 130.01
15.038.0058-0 | 230.66
15.038.0058-A | 230.66
15.038.0060-0 | 4.03
15.038.0060-A | 4.03
15.038.0061-0 | 7.02
15.038.0061-A | 7.02
15.038.0062-0 | 11.24
15.038.0062-A | 11.24
15.038.0063-0 | 13.48
15.038.0063-A | 13.48
15.038.0064-0 | 18.99
15.038.0064-A | 18.99
15.038.0065-0 | 33.37
15.038.0065-A | 33.37
15.038.0070-0 | 1.86
15.038.0070-A | 1.86
15.038.0071-0 | 2.41
15.038.0071-A | 2.41
15.038.0072-0 | 4.78
15.038.0072-A | 4.78
15.038.0073-0 | 11.22
15.038.0073-A | 11.22
15.038.0074-0 | 12.55
15.038.0074-A | 12.55
15.038.0075-0 | 28.45
15.038.0075-A | 28.45
15.038.0080-0 | 3.09
15.038.0080-A | 3.09
15.038.0081-0 | 4.93
15.038.0081-A | 4.93
15.038.0085-0 | 4.88
15.038.0085-A | 4.88
15.038.0086-0 | 6.06
15.038.0086-A | 6.06
15.038.0087-0 | 7.43
15.038.0087-A | 7.43
15.038.0088-0 | 9.44
15.038.0088-A | 9.44
15.038.0089-0 | 11.36
15.038.0089-A | 11.36
15.038.0090-0 | 11.88
15.038.0090-A | 11.88
15.038.0100-0 | 1.08
15.038.0100-A | 1.08
15.038.0101-0 | 1.79
15.038.0101-A | 1.79
15.038.0102-0 | 3.96
15.038.0102-A | 3.96
15.038.0103-0 | 7.05
15.038.0103-A | 7.05
15.038.0104-0 | 7.71
15.038.0104-A | 7.71
15.038.0105-0 | 15.56
15.038.0105-A | 15.56
15.038.0106-0 | 24.12
15.038.0106-A | 24.12
15.038.0107-0 | 35.11
15.038.0107-A | 35.11
15.038.0108-0 | 46.72
15.038.0108-A | 46.72
15.038.0115-0 | 3.41
15.038.0115-A | 3.41
15.038.0116-0 | 4.87
15.038.0116-A | 4.87
15.038.0120-0 | 10.31
15.038.0120-A | 10.31
15.038.0121-0 | 14.62
15.038.0121-A | 14.62
15.038.0122-0 | 43.8
15.038.0122-A | 43.8
15.038.0130-0 | 0.64
15.038.0130-A | 0.64
15.038.0131-0 | 0.91
15.038.0131-A | 0.91
15.038.0132-0 | 2.99
15.038.0132-A | 2.99
15.038.0133-0 | 5.95
15.038.0133-A | 5.95
15.038.0134-0 | 9.09
15.038.0134-A | 9.09
15.038.0135-0 | 13.44
15.038.0135-A | 13.44
15.038.0140-0 | 0.57
15.038.0140-A | 0.57
15.038.0141-0 | 0.87
15.038.0141-A | 0.87
15.038.0142-0 | 2.43
15.038.0142-A | 2.43
15.038.0143-0 | 2.71
15.038.0143-A | 2.71
15.038.0144-0 | 7.19
15.038.0144-A | 7.19
15.038.0145-0 | 9.8
15.038.0145-A | 9.8
15.038.0150-0 | 2.26
15.038.0150-A | 2.26
15.038.0151-0 | 3.66
15.038.0151-A | 3.66
15.038.0152-0 | 11.96
15.038.0152-A | 11.96
15.038.0153-0 | 16.24
15.038.0153-A | 16.24
15.038.0154-0 | 24.56
15.038.0154-A | 24.56
15.038.0155-0 | 33.32
15.038.0155-A | 33.32
15.038.0160-0 | 8.4
15.038.0160-A | 8.4
15.038.0161-0 | 9.4
15.038.0161-A | 9.4
15.038.0162-0 | 20.26
15.038.0162-A | 20.26
15.038.0165-0 | 11.66
15.038.0165-A | 11.66
15.038.0166-0 | 22.12
15.038.0166-A | 22.12
15.038.0170-0 | 6
15.038.0170-A | 6
15.038.0171-0 | 7.66
15.038.0171-A | 7.66
15.038.0172-0 | 15.56
15.038.0172-A | 15.56
15.038.0173-0 | 26.55
15.038.0173-A | 26.55
15.038.0174-0 | 30.97
15.038.0174-A | 30.97
15.038.0175-0 | 41.45
15.038.0175-A | 41.45
15.038.0176-0 | 113.86
15.038.0176-A | 113.86
15.038.0177-0 | 156.36
15.038.0177-A | 156.36
15.038.0178-0 | 261.15
15.038.0178-A | 261.15
15.038.0185-0 | 10.06
15.038.0185-A | 10.06
15.038.0186-0 | 14.39
15.038.0186-A | 14.39
15.038.0190-0 | 14.85
15.038.0190-A | 14.85
15.038.0200-0 | 0.74
15.038.0200-A | 0.74
15.038.0201-0 | 0.74
15.038.0201-A | 0.74
15.038.0202-0 | 1.53
15.038.0202-A | 1.53
15.038.0203-0 | 3.1
15.038.0203-A | 3.1
15.038.0204-0 | 7.39
15.038.0204-A | 7.39
15.038.0205-0 | 8.55
15.038.0205-A | 8.55
15.038.0206-0 | 3.83
15.038.0206-A | 3.83
15.038.0207-0 | 10.06
15.038.0207-A | 10.06
15.038.0208-0 | 17.43
15.038.0208-A | 17.43
15.038.0209-0 | 23.58
15.038.0209-A | 23.58
15.038.0210-0 | 40.02
15.038.0210-A | 40.02
15.038.0215-0 | 11.48
15.038.0215-A | 11.48
15.038.0216-0 | 18.75
15.038.0216-A | 18.75
15.038.0217-0 | 20.85
15.038.0217-A | 20.85
15.038.0218-0 | 22.99
15.038.0218-A | 22.99
15.038.0219-0 | 37.28
15.038.0219-A | 37.28
15.038.0220-0 | 183.28
15.038.0220-A | 183.28
15.038.0221-0 | 248.18
15.038.0221-A | 248.18
15.038.0222-0 | 222.18
15.038.0222-A | 222.18
15.038.0230-0 | 18.53
15.038.0230-A | 18.53
15.038.0231-0 | 20.68
15.038.0231-A | 20.68
15.038.0232-0 | 30.58
15.038.0232-A | 30.58
15.038.0233-0 | 35.04
15.038.0233-A | 35.04
15.038.0234-0 | 59.93
15.038.0234-A | 59.93
15.038.0235-0 | 195.07
15.038.0235-A | 195.07
15.038.0236-0 | 268.73
15.038.0236-A | 268.73
15.038.0237-0 | 345.77
15.038.0237-A | 345.77
15.038.0240-0 | 9.73
15.038.0240-A | 9.73
15.038.0241-0 | 11.91
15.038.0241-A | 11.91
15.038.0242-0 | 17.71
15.038.0242-A | 17.71
15.038.0243-0 | 26.24
15.038.0243-A | 26.24
15.038.0244-0 | 26.96
15.038.0244-A | 26.96
15.038.0245-0 | 43.57
15.038.0245-A | 43.57
15.038.0250-0 | 0.45
15.038.0250-A | 0.45
15.038.0251-0 | 0.79
15.038.0251-A | 0.79
15.038.0252-0 | 1.75
15.038.0252-A | 1.75
15.038.0253-0 | 3.14
15.038.0253-A | 3.14
15.038.0254-0 | 5.7
15.038.0254-A | 5.7
15.038.0255-0 | 5.7
15.038.0255-A | 5.7
15.038.0256-0 | 14.79
15.038.0256-A | 14.79
15.038.0257-0 | 64.11
15.038.0257-A | 64.11
15.038.0260-0 | 2.41
15.038.0260-A | 2.41
15.038.0261-0 | 3.65
15.038.0261-A | 3.65
15.038.0262-0 | 3.09
15.038.0262-A | 3.09
15.038.0263-0 | 4.47
15.038.0263-A | 4.47
15.038.0264-0 | 3.66
15.038.0264-A | 3.66
15.038.0265-0 | 5.05
15.038.0265-A | 5.05
15.038.0266-0 | 8.74
15.038.0266-A | 8.74
15.038.0267-0 | 10.84
15.038.0267-A | 10.84
15.038.0268-0 | 12.38
15.038.0268-A | 12.38
15.038.0269-0 | 14.13
15.038.0269-A | 14.13
15.038.0270-0 | 16.17
15.038.0270-A | 16.17
15.038.0271-0 | 16.92
15.038.0271-A | 16.92
15.038.0272-0 | 42.63
15.038.0272-A | 42.63
15.038.0273-0 | 75.73
15.038.0273-A | 75.73
15.038.0280-0 | 1.1
15.038.0280-A | 1.1
15.038.0281-0 | 1.05
15.038.0281-A | 1.05
15.038.0282-0 | 1.92
15.038.0282-A | 1.92
15.038.0283-0 | 3.83
15.038.0283-A | 3.83
15.038.0284-0 | 6.38
15.038.0284-A | 6.38
15.038.0285-0 | 10.78
15.038.0285-A | 10.78
15.038.0286-0 | 19.75
15.038.0286-A | 19.75
15.038.0287-0 | 43.31
15.038.0287-A | 43.31
15.038.0288-0 | 65.32
15.038.0288-A | 65.32
15.038.0290-0 | 1.39
15.038.0290-A | 1.39
15.038.0291-0 | 1.91
15.038.0291-A | 1.91
15.038.0292-0 | 2.55
15.038.0292-A | 2.55
15.038.0293-0 | 4.35
15.038.0293-A | 4.35
15.038.0294-0 | 7.51
15.038.0294-A | 7.51
15.038.0295-0 | 13.6
15.038.0295-A | 13.6
15.038.0296-0 | 26.63
15.038.0296-A | 26.63
15.038.0297-0 | 36.04
15.038.0297-A | 36.04
15.038.0298-0 | 79.27
15.038.0298-A | 79.27
15.038.0300-0 | 2.51
15.038.0300-A | 2.51
15.038.0301-0 | 3.23
15.038.0301-A | 3.23
15.038.0302-0 | 5.75
15.038.0302-A | 5.75
15.038.0303-0 | 10.27
15.038.0303-A | 10.27
15.038.0304-0 | 15.92
15.038.0304-A | 15.92
15.038.0305-0 | 29.16
15.038.0305-A | 29.16
15.038.0306-0 | 36.38
15.038.0306-A | 36.38
15.038.0307-0 | 57.2
15.038.0307-A | 57.2
15.038.0308-0 | 124.34
15.038.0308-A | 124.34
15.038.0320-0 | 1.18
15.038.0320-A | 1.18
15.038.0321-0 | 1.82
15.038.0321-A | 1.82
15.038.0322-0 | 5.52
15.038.0322-A | 5.52
15.038.0323-0 | 6.92
15.038.0323-A | 6.92
15.038.0324-0 | 9.02
15.038.0324-A | 9.02
15.038.0325-0 | 23.28
15.038.0325-A | 23.28
15.038.0326-0 | 57.27
15.038.0326-A | 57.27
15.038.0327-0 | 65.49
15.038.0327-A | 65.49
15.038.0328-0 | 209.72
15.038.0328-A | 209.72
15.038.0335-0 | 0.54
15.038.0335-A | 0.54
15.038.0336-0 | 0.55
15.038.0336-A | 0.55
15.038.0337-0 | 2.3
15.038.0337-A | 2.3
15.038.0338-0 | 5.03
15.038.0338-A | 5.03
15.038.0339-0 | 4.5
15.038.0339-A | 4.5
15.038.0340-0 | 24.78
15.038.0340-A | 24.78
15.038.0341-0 | 23.36
15.038.0341-A | 23.36
15.038.0342-0 | 70.18
15.038.0342-A | 70.18
15.038.0343-0 | 164.57
15.038.0343-A | 164.57
15.038.0350-0 | 2.77
15.038.0350-A | 2.77
15.038.0351-0 | 5.25
15.038.0351-A | 5.25
15.038.0355-0 | 0.78
15.038.0355-A | 0.78
15.038.0356-0 | 1.06
15.038.0356-A | 1.06
15.038.0357-0 | 2.52
15.038.0357-A | 2.52
15.038.0358-0 | 4.13
15.038.0358-A | 4.13
15.038.0359-0 | 4.84
15.038.0359-A | 4.84
15.038.0360-0 | 11.44
15.038.0360-A | 11.44
15.038.0361-0 | 16.7
15.038.0361-A | 16.7
15.038.0362-0 | 32.59
15.038.0362-A | 32.59
15.038.0363-0 | 70.46
15.038.0363-A | 70.46
15.038.0365-0 | 1.32
15.038.0365-A | 1.32
15.038.0366-0 | 4.16
15.038.0366-A | 4.16
15.038.0367-0 | 4.85
15.038.0367-A | 4.85
15.038.0368-0 | 11.33
15.038.0368-A | 11.33
15.038.0375-0 | 9.09
15.038.0375-A | 9.09
15.038.0376-0 | 10.75
15.038.0376-A | 10.75
15.038.0377-0 | 29.19
15.038.0377-A | 29.19
15.038.0385-0 | 0.71
15.038.0385-A | 0.71
15.038.0386-0 | 0.85
15.038.0386-A | 0.85
15.038.0387-0 | 3.62
15.038.0387-A | 3.62
15.038.0388-0 | 8.52
15.038.0388-A | 8.52
15.038.0389-0 | 8.53
15.038.0389-A | 8.53
15.038.0390-0 | 26.55
15.038.0390-A | 26.55
15.038.0391-0 | 49.38
15.038.0391-A | 49.38
15.038.0392-0 | 79.51
15.038.0392-A | 79.51
15.038.0393-0 | 169.85
15.038.0393-A | 169.85
15.038.0400-0 | 3.53
15.038.0400-A | 3.53
15.038.0401-0 | 5.73
15.038.0401-A | 5.73
15.038.0402-0 | 7.99
15.038.0402-A | 7.99
15.038.0403-0 | 8.77
15.038.0403-A | 8.77
15.038.0404-0 | 9.39
15.038.0404-A | 9.39
15.038.0405-0 | 12.68
15.038.0405-A | 12.68
15.038.0406-0 | 16.63
15.038.0406-A | 16.63
15.038.0407-0 | 43.31
15.038.0407-A | 43.31
15.038.0408-0 | 90.57
15.038.0408-A | 90.57
15.038.0409-0 | 138.19
15.038.0409-A | 138.19
15.038.0415-0 | 4.25
15.038.0415-A | 4.25
15.038.0416-0 | 15.48
15.038.0416-A | 15.48
15.038.0420-0 | 6.15
15.038.0420-A | 6.15
15.038.0421-0 | 6.83
15.038.0421-A | 6.83
15.038.0422-0 | 11.52
15.038.0422-A | 11.52
15.038.0423-0 | 23.24
15.038.0423-A | 23.24
15.038.0424-0 | 26.4
15.038.0424-A | 26.4
15.038.0425-0 | 62.57
15.038.0425-A | 62.57
15.038.0426-0 | 123.76
15.038.0426-A | 123.76
15.038.0427-0 | 158.93
15.038.0427-A | 158.93
15.038.0428-0 | 353.53
15.038.0428-A | 353.53
15.038.0430-0 | 1.87
15.038.0430-A | 1.87
15.038.0431-0 | 2.36
15.038.0431-A | 2.36
15.038.0432-0 | 3.51
15.038.0432-A | 3.51
15.038.0433-0 | 9.21
15.038.0433-A | 9.21
15.038.0435-0 | 1.25
15.038.0435-A | 1.25
15.038.0436-0 | 1.75
15.038.0436-A | 1.75
15.038.0437-0 | 1.71
15.038.0437-A | 1.71
15.038.0438-0 | 4.44
15.038.0438-A | 4.44
15.038.0439-0 | 9.83
15.038.0439-A | 9.83
15.038.0440-0 | 16.95
15.038.0440-A | 16.95
15.038.0445-0 | 3.09
15.038.0445-A | 3.09
15.038.0446-0 | 5.67
15.038.0446-A | 5.67
15.038.0447-0 | 4.02
15.038.0447-A | 4.02
15.038.0448-0 | 9.66
15.038.0448-A | 9.66
15.038.0455-0 | 5.75
15.038.0455-A | 5.75
15.038.0456-0 | 4.99
15.038.0456-A | 4.99
15.038.0457-0 | 8.24
15.038.0457-A | 8.24
15.038.0458-0 | 10.87
15.038.0458-A | 10.87
15.038.0465-0 | 5.39
15.038.0465-A | 5.39
15.038.0466-0 | 5.33
15.038.0466-A | 5.33
15.038.0467-0 | 7.1
15.038.0467-A | 7.1
15.038.0470-0 | 7.84
15.038.0470-A | 7.84
15.038.0471-0 | 8.55
15.038.0471-A | 8.55
15.038.0472-0 | 9.41
15.038.0472-A | 9.41
15.038.0473-0 | 11.82
15.038.0473-A | 11.82
15.041.0001-0 | 32.86
15.041.0001-A | 32.11
15.041.0002-0 | 53.12
15.041.0002-A | 52.28
15.041.0003-0 | 55.53
15.041.0003-A | 54.63
15.041.0004-0 | 94.8
15.041.0004-A | 93.85
15.041.0005-0 | 133.2
15.041.0005-A | 132.13
15.041.0006-0 | 188.8
15.041.0006-A | 187.49
15.041.0007-0 | 262.17
15.041.0007-A | 260.62
15.041.0008-0 | 304.88
15.041.0008-A | 303.09
15.041.0009-0 | 477.86
15.041.0009-A | 475.48
15.041.0020-0 | 56.42
15.041.0020-A | 55.66
15.041.0025-0 | 89.57
15.041.0025-A | 88.74
15.041.0030-0 | 101.18
15.041.0030-A | 100.29
15.041.0035-0 | 219.52
15.041.0035-A | 218.45
15.045.0010-0 | 8.14
15.045.0010-A | 7.19
15.045.0011-0 | 10.3
15.045.0011-A | 9.1
15.045.0012-0 | 12.73
15.045.0012-A | 11.29
15.045.0013-0 | 15.78
15.045.0013-A | 14.12
15.045.0014-0 | 18.79
15.045.0014-A | 16.89
15.045.0015-0 | 29.63
15.045.0015-A | 26.63
15.045.0016-0 | 37.1
15.045.0016-A | 33.21
15.045.0017-0 | 57.77
15.045.0017-A | 51.74
15.045.0018-0 | 86.43
15.045.0018-A | 77.85
15.045.0025-0 | 12.17
15.045.0025-A | 10.55
15.045.0026-0 | 14.2
15.045.0026-A | 12.31
15.045.0027-0 | 17.25
15.045.0027-A | 14.94
15.045.0028-0 | 19.28
15.045.0028-A | 16.7
15.045.0029-0 | 26.38
15.045.0029-A | 22.86
15.045.0030-0 | 32.47
15.045.0030-A | 28.13
15.045.0031-0 | 48.71
15.045.0031-A | 42.2
15.045.0032-0 | 60.88
15.045.0032-A | 52.76
15.045.0033-0 | 77.12
15.045.0033-A | 66.83
15.045.0050-0 | 14.2
15.045.0050-A | 12.31
15.045.0051-0 | 16.23
15.045.0051-A | 14.06
15.045.0052-0 | 22.32
15.045.0052-A | 19.34
15.045.0053-0 | 22.73
15.045.0053-A | 19.69
15.045.0054-0 | 28.41
15.045.0054-A | 24.62
15.045.0055-0 | 44.65
15.045.0055-A | 38.69
15.045.0056-0 | 81.18
15.045.0056-A | 70.34
15.045.0057-0 | 93.36
15.045.0057-A | 80.9
15.045.0058-0 | 117.71
15.045.0058-A | 102
15.045.0065-1 | 5.07
15.045.0065-B | 4.39
15.045.0066-1 | 6.08
15.045.0066-B | 5.27
15.045.0067-1 | 7.5
15.045.0067-B | 6.5
15.045.0068-1 | 8.93
15.045.0068-B | 7.73
15.045.0069-1 | 10.14
15.045.0069-B | 8.79
15.045.0070-1 | 16.23
15.045.0070-B | 14.06
15.045.0071-1 | 20.29
15.045.0071-B | 17.58
15.045.0072-1 | 30.44
15.045.0072-B | 26.38
15.045.0073-1 | 40.59
15.045.0073-B | 35.17
15.045.0075-0 | 3.55
15.045.0075-A | 3.07
15.045.0076-0 | 4.26
15.045.0076-A | 3.69
15.045.0077-0 | 5.27
15.045.0077-A | 4.57
15.045.0078-0 | 6.08
15.045.0078-A | 5.27
15.045.0079-0 | 7.1
15.045.0079-A | 6.15
15.045.0080-0 | 11.36
15.045.0080-A | 9.84
15.045.0081-0 | 14.2
15.045.0081-A | 12.31
15.045.0082-0 | 22.32
15.045.0082-A | 19.34
15.045.0083-0 | 28.41
15.045.0083-A | 24.62
15.045.0084-0 | 1.62
15.045.0084-A | 1.4
15.045.0085-0 | 2.02
15.045.0085-A | 1.75
15.045.0086-0 | 2.43
15.045.0086-A | 2.11
15.045.0087-0 | 2.84
15.045.0087-A | 2.46
15.045.0090-0 | 6.49
15.045.0090-A | 5.62
15.045.0091-0 | 8.11
15.045.0091-A | 7.03
15.045.0092-0 | 12.17
15.045.0092-A | 10.55
15.045.0093-0 | 16.23
15.045.0093-A | 14.06
15.045.0094-0 | 20.29
15.045.0094-A | 17.58
15.045.0095-0 | 24.35
15.045.0095-A | 21.1
15.045.0096-0 | 28.41
15.045.0096-A | 24.62
15.045.0097-0 | 32.47
15.045.0097-A | 28.13
15.045.0098-0 | 36.53
15.045.0098-A | 31.65
15.045.0100-0 | 7.06
15.045.0100-A | 6.14
15.045.0101-0 | 8.07
15.045.0101-A | 7.03
15.045.0102-0 | 10.12
15.045.0102-A | 8.82
15.045.0103-0 | 15.2
15.045.0103-A | 13.25
15.045.0104-0 | 20.51
15.045.0104-A | 17.91
15.045.0105-0 | 25.77
15.045.0105-A | 22.52
15.045.0106-0 | 32.2
15.045.0106-A | 28.13
15.045.0107-0 | 36.18
15.045.0107-A | 31.63
15.045.0108-0 | 46.44
15.045.0108-A | 40.59
15.045.0110-0 | 13.08
15.045.0110-A | 11.38
15.045.0111-0 | 63.9
15.045.0111-A | 55.42
15.045.0115-0 | 21.12
15.045.0115-A | 18.41
15.045.0116-0 | 101.82
15.045.0116-A | 88.33
15.045.0120-0 | 30.72
15.045.0120-A | 26.84
15.045.0121-0 | 146
15.045.0121-A | 126.73
15.046.0010-0 | 17.85
15.046.0010-A | 15.6
15.046.0011-0 | 19.71
15.046.0011-A | 17.23
15.046.0012-0 | 24.19
15.046.0012-A | 21.19
15.046.0013-0 | 28.49
15.046.0013-A | 24.98
15.046.0014-0 | 37.5
15.046.0014-A | 32.83
15.046.0015-0 | 64.73
15.046.0015-A | 56.71
15.046.0016-0 | 106.34
15.046.0016-A | 92.97
15.046.0017-0 | 120.65
15.046.0017-A | 105.82
15.046.0018-0 | 149.08
15.046.0018-A | 131.12
15.047.0010-0 | 29.84
15.047.0010-A | 29.03
15.047.0011-0 | 37.52
15.047.0011-A | 36.6
15.047.0012-0 | 40.83
15.047.0012-A | 39.74
15.047.0013-0 | 46.71
15.047.0013-A | 45.52
15.047.0014-0 | 50.75
15.047.0014-A | 49.5
15.047.0015-0 | 83.91
15.047.0015-A | 82.55
15.047.0016-0 | 93.11
15.047.0016-A | 91.59
15.047.0017-0 | 102.04
15.047.0017-A | 100.42
15.047.0018-0 | 126.46
15.047.0018-A | 124.56
15.058.0010-0 | 23.68
15.058.0010-A | 23.68
15.058.0015-0 | 24.87
15.058.0015-A | 24.87
15.058.0020-0 | 29.1
15.058.0020-A | 29.1
15.058.0050-0 | 18.78
15.058.0050-A | 18.78
15.058.0055-0 | 21.57
15.058.0055-A | 21.57
15.058.0060-0 | 22.77
15.058.0060-A | 22.77
15.065.0010-0 | 1883.67
15.065.0010-A | 1752.1
15.065.0011-0 | 2090.94
15.065.0011-A | 1959.39
15.065.0015-0 | 2703.02
15.065.0015-A | 2488.55
15.065.0016-0 | 2953.33
15.065.0016-A | 2738.86
15.065.0020-0 | 3793.83
15.065.0020-A | 3491.21
15.065.0021-0 | 3967.6
15.065.0021-A | 3668.4
15.065.0025-0 | 4618.55
15.065.0025-A | 4298.83
15.065.0026-0 | 5533.48
15.065.0026-A | 5119.51
15.066.0001-1 | 114.09
15.066.0001-B | 114.09
15.066.0002-1 | 157.66
15.066.0002-B | 157.66
15.066.0003-1 | 213.5
15.066.0003-B | 213.5
15.066.0004-0 | 376.7
15.066.0004-A | 376.7
15.066.0006-0 | 104.47
15.066.0006-A | 104.47
15.066.0007-0 | 141.98
15.066.0007-A | 141.98
15.066.0012-0 | 92.03
15.066.0012-A | 92.03
15.066.0013-0 | 78.11
15.066.0013-A | 78.11
15.066.0021-0 | 51.31
15.066.0021-A | 51.31
15.066.0022-0 | 52.85
15.066.0022-A | 52.85
15.066.0023-0 | 214.16
15.066.0023-A | 214.16
15.066.0024-0 | 219.31
15.066.0024-A | 219.31
15.066.0025-0 | 232.7
15.066.0025-A | 232.7
15.066.0026-0 | 253.3
15.066.0026-A | 253.3
15.066.0027-0 | 265.66
15.066.0027-A | 265.66
15.066.0028-0 | 219.31
15.066.0028-A | 219.31
15.066.0061-0 | 1143.99
15.066.0061-A | 1143.99
15.066.0062-0 | 1199.33
15.066.0062-A | 1199.33
15.066.0063-0 | 2502.92
15.066.0063-A | 2502.92
15.066.0064-0 | 2738.24
15.066.0064-A | 2738.24
15.066.0065-0 | 3676.27
15.066.0065-A | 3676.27
15.066.0066-0 | 4385.78
15.066.0066-A | 4385.78
15.066.0067-0 | 5570.15
15.066.0067-A | 5570.15
15.066.0068-0 | 1055.54
15.066.0068-A | 1055.54
15.066.0071-0 | 1215.52
15.066.0071-A | 1215.52
15.066.0072-0 | 1270.86
15.066.0072-A | 1270.86
15.066.0073-0 | 2619.24
15.066.0073-A | 2619.24
15.066.0074-0 | 2837.27
15.066.0074-A | 2837.27
15.066.0075-0 | 3998.38
15.066.0075-A | 3998.38
15.066.0076-0 | 4488.42
15.066.0076-A | 4488.42
15.066.0077-0 | 5688.89
15.066.0077-A | 5688.89
15.066.0078-0 | 1148.05
15.066.0078-A | 1148.05
15.067.0001-0 | 176.63
15.067.0001-A | 169.04
15.067.0010-0 | 230.49
15.067.0010-A | 221.82
15.067.0020-0 | 297.24
15.067.0020-A | 287.49
15.068.0001-0 | 40.59
15.068.0001-A | 35.17
15.068.0005-0 | 43.43
15.068.0005-A | 37.63
15.068.0010-0 | 53.17
15.068.0010-A | 46.07
15.068.0015-0 | 73.06
15.068.0015-A | 63.31
15.068.0020-0 | 111.62
15.068.0020-A | 96.72
15.068.0025-0 | 151
15.068.0025-A | 130.84
15.068.0040-0 | 16.23
15.068.0040-A | 14.06
15.068.0045-0 | 19.48
15.068.0045-A | 16.88
15.068.0050-0 | 12.98
15.068.0050-A | 11.25
15.068.0055-0 | 21.1
15.068.0055-A | 18.29
15.068.0060-0 | 14.61
15.068.0060-A | 12.66
15.068.0065-0 | 22.73
15.068.0065-A | 19.69
15.068.0070-0 | 16.64
15.068.0070-A | 14.42
15.068.0075-0 | 24.76
15.068.0075-A | 21.45
15.068.0080-0 | 58.85
15.068.0080-A | 51
15.068.0085-0 | 41.4
15.068.0085-A | 35.87
15.068.0090-0 | 41.4
15.068.0090-A | 35.87
15.068.0095-0 | 27.6
15.068.0095-A | 23.91
15.069.0001-0 | 261.35
15.069.0001-A | 231.39
15.069.0010-0 | 262.42
15.069.0010-A | 232.31
15.069.0020-0 | 263.91
15.069.0020-A | 233.6
15.070.0010-0 | 1658.97
15.070.0010-A | 1534.2
15.070.0011-0 | 2158.67
15.070.0011-A | 1997.21
15.070.0012-0 | 2279.31
15.070.0012-A | 2128.53
15.070.0013-0 | 3233.27
15.070.0013-A | 3020.68
15.071.0010-0 | 462.57
15.071.0010-A | 440.18
15.071.0011-0 | 264.94
15.071.0011-A | 253.49
15.071.0012-1 | 560.45
15.071.0012-B | 530.31
15.075.0010-0 | 1434.39
15.075.0010-A | 1350.39
15.075.0011-0 | 1560.98
15.075.0011-A | 1463.87
15.080.0010-0 | 1213.11
15.080.0010-A | 1109.36
15.080.0011-0 | 1436.18
15.080.0011-A | 1325.83
15.080.0012-0 | 1803.62
15.080.0012-A | 1683.96
16.001.0050-0 | 121.38
16.001.0050-A | 114.88
16.001.0051-0 | 129.97
16.001.0051-A | 122.17
16.001.0055-0 | 121.52
16.001.0055-A | 114.75
16.001.0056-0 | 143.25
16.001.0056-A | 135.45
16.001.0060-0 | 42.03
16.001.0060-A | 40.67
16.001.0061-0 | 52.02
16.001.0061-A | 50.4
16.001.0065-0 | 1348.75
16.001.0065-A | 1246.04
16.001.0066-0 | 1864.41
16.001.0066-A | 1741.15
16.001.0067-0 | 1626.86
16.001.0067-A | 1507.03
16.001.0068-0 | 1936.71
16.001.0068-A | 1792.92
16.001.0069-0 | 2051.92
16.001.0069-A | 1914.98
16.001.0070-0 | 2441.71
16.001.0070-A | 2277.38
16.001.0071-0 | 2388.28
16.001.0071-A | 2234.21
16.001.0072-0 | 2843.6
16.001.0072-A | 2658.72
16.001.0073-0 | 3337.54
16.001.0073-A | 3166.35
16.001.0074-0 | 3980.97
16.001.0074-A | 3775.55
16.001.0075-0 | 3767.61
16.001.0075-A | 3579.3
16.001.0076-0 | 4493.65
16.001.0076-A | 4267.68
16.001.0077-0 | 4173.43
16.001.0077-A | 3968.01
16.001.0078-0 | 4978.9
16.001.0078-A | 4732.39
16.001.0079-0 | 4917.22
16.001.0079-A | 4690.4
16.001.0080-0 | 5868.04
16.001.0080-A | 5595.85
16.001.0081-0 | 5414.24
16.001.0081-A | 5161.74
16.001.0082-0 | 6462.71
16.001.0082-A | 6159.71
16.001.0083-0 | 6235.84
16.001.0083-A | 5936.27
16.001.0084-0 | 7445.23
16.001.0084-A | 7085.74
16.001.0085-0 | 52.47
16.001.0085-A | 50.3
16.001.0086-0 | 44.97
16.001.0086-A | 43.35
16.001.0087-0 | 33.39
16.001.0087-A | 32.3
16.001.0088-0 | 40.05
16.001.0088-A | 38.75
16.001.0089-0 | 51.01
16.001.0089-A | 49.66
16.001.0090-0 | 61.2
16.001.0090-A | 59.58
16.001.0091-0 | 71.77
16.001.0091-A | 70.14
16.001.0092-0 | 86.1
16.001.0092-A | 84.15
16.001.0093-0 | 108.78
16.001.0093-A | 106.88
16.001.0094-0 | 130.52
16.001.0094-A | 128.24
16.001.0102-0 | 146.56
16.001.0102-A | 144.39
16.001.0103-0 | 175.85
16.001.0103-A | 173.25
16.001.0110-0 | 20.95
16.001.0110-A | 19.98
16.001.0115-0 | 24.87
16.001.0115-A | 23.73
16.001.0116-0 | 26.22
16.001.0116-A | 25.13
16.001.0117-0 | 31.43
16.001.0117-A | 30.13
16.001.0118-0 | 8.9
16.001.0118-A | 8.35
16.001.0119-0 | 10.64
16.001.0119-A | 9.99
16.002.0005-0 | 84.4
16.002.0005-A | 78.47
16.002.0010-0 | 143.25
16.002.0010-A | 131.05
16.002.0012-0 | 68.4
16.002.0012-A | 62.47
16.002.0015-0 | 28.03
16.002.0015-A | 25.21
16.002.0025-0 | 54.44
16.002.0025-A | 48.94
16.003.0004-0 | 44.27
16.003.0004-A | 38.76
16.003.0020-0 | 20.28
16.003.0020-A | 17.88
16.003.0030-0 | 46.52
16.003.0030-A | 43.19
16.003.0050-0 | 105.73
16.003.0050-A | 97.25
16.004.0015-0 | 37.65
16.004.0015-A | 36.02
16.004.0018-0 | 53.39
16.004.0018-A | 51.77
16.004.0025-0 | 123.25
16.004.0025-A | 118.63
16.004.0030-0 | 106.72
16.004.0030-A | 105.1
16.004.0035-0 | 76.64
16.004.0035-A | 75.45
16.004.0040-0 | 50.24
16.004.0040-A | 49.15
16.004.0042-0 | 57.9
16.004.0042-A | 57.05
16.004.0045-0 | 50.05
16.004.0045-A | 48.97
16.004.0047-0 | 29.84
16.004.0047-A | 28.98
16.004.0050-0 | 96.7
16.004.0050-A | 94.32
16.004.0055-0 | 39.05
16.004.0055-A | 38.02
16.005.0001-0 | 73.09
16.005.0001-A | 71.46
16.005.0004-0 | 63.14
16.005.0004-A | 61.52
16.005.0005-0 | 66.29
16.005.0005-A | 64.89
16.005.0006-0 | 73.09
16.005.0006-A | 71.46
16.005.0007-0 | 82.61
16.005.0007-A | 80.98
16.005.0008-0 | 66.29
16.005.0008-A | 64.89
16.005.0012-0 | 56.43
16.005.0012-A | 55.14
16.005.0015-0 | 112.23
16.005.0015-A | 105.1
16.005.0018-0 | 171.02
16.005.0018-A | 163.89
16.005.0025-0 | 80.56
16.005.0025-A | 73.43
16.005.0027-0 | 115.83
16.005.0027-A | 108.59
16.005.0028-0 | 76.63
16.005.0028-A | 70.2
16.005.0030-0 | 84.04
16.005.0030-A | 82.42
16.005.0035-0 | 84.04
16.005.0035-A | 82.42
16.005.0050-0 | 103.05
16.005.0050-A | 95.81
16.005.0052-0 | 107.93
16.005.0052-A | 100.69
16.005.0054-0 | 70.74
16.005.0054-A | 69.11
16.005.0056-0 | 97.92
16.005.0056-A | 96.3
16.005.0058-0 | 96.37
16.005.0058-A | 90.95
16.005.0060-0 | 96.37
16.005.0060-A | 90.95
16.005.0070-0 | 130.21
16.005.0070-A | 129.53
16.005.0075-0 | 159.63
16.005.0075-A | 156.93
16.006.0001-0 | 98.07
16.006.0001-A | 96.72
16.007.0011-0 | 261.21
16.007.0011-A | 259.51
16.007.0012-0 | 315.97
16.007.0012-A | 314.27
16.007.0013-0 | 276.05
16.007.0013-A | 273.5
16.007.0014-0 | 349.7
16.007.0014-A | 347.16
16.007.0015-0 | 400.28
16.007.0015-A | 396.89
16.007.0016-0 | 453.83
16.007.0016-A | 450.44
16.007.0017-0 | 554.46
16.007.0017-A | 550.5
16.007.0018-0 | 629.43
16.007.0018-A | 625.47
16.007.0021-0 | 45.74
16.007.0021-A | 44.12
16.007.0023-0 | 111.75
16.007.0023-A | 110.12
16.007.0025-0 | 85.39
16.007.0025-A | 78.89
16.007.0027-0 | 123
16.007.0027-A | 114.56
16.007.0030-0 | 158.91
16.007.0030-A | 148.76
16.007.0038-0 | 73.79
16.007.0038-A | 67.29
16.008.0005-0 | 80.46
16.008.0005-A | 78.83
16.008.0030-0 | 55.93
16.008.0030-A | 55.08
16.009.0001-0 | 200.37
16.009.0001-A | 193.24
16.009.0002-0 | 298.39
16.009.0002-A | 291.26
16.009.0005-0 | 542.77
16.009.0005-A | 535.64
16.010.0005-0 | 424.31
16.010.0005-A | 424.31
16.010.0010-0 | 531.51
16.010.0010-A | 531.51
16.010.0015-0 | 358.74
16.010.0015-A | 358.74
16.011.0005-0 | 433.52
16.011.0005-A | 420.21
16.011.0015-0 | 15952.64
16.011.0015-A | 15157.55
16.011.0030-0 | 402.81
16.011.0030-A | 399.56
16.011.0045-0 | 120.04
16.011.0045-A | 118.08
16.011.0050-0 | 133.54
16.011.0050-A | 131.58
16.012.0005-0 | 372.4
16.012.0005-A | 351.57
16.013.0001-0 | 56.05
16.013.0001-A | 48.57
16.013.0002-0 | 117.06
16.013.0002-A | 101.44
16.013.0004-0 | 23.83
16.013.0004-A | 20.65
16.013.0005-0 | 20.29
16.013.0005-A | 17.58
16.013.0006-0 | 21.35
16.013.0006-A | 18.5
16.013.0007-0 | 18.26
16.013.0007-A | 15.82
16.013.0009-0 | 16.23
16.013.0009-A | 14.06
16.013.0010-0 | 22
16.013.0010-A | 19.06
16.013.0015-0 | 73.06
16.013.0015-A | 63.31
16.015.0001-0 | 29
16.015.0001-A | 27.91
16.015.0005-0 | 54.04
16.015.0005-A | 52.9
16.015.0010-0 | 35.75
16.015.0010-A | 34.62
16.020.0001-0 | 72.51
16.020.0001-A | 68.18
16.020.0002-0 | 82.07
16.020.0002-A | 77.73
16.020.0003-0 | 90.76
16.020.0003-A | 86.43
16.020.0004-0 | 117.26
16.020.0004-A | 111.62
16.020.0005-0 | 75.93
16.020.0005-A | 71.59
16.020.0006-0 | 153.76
16.020.0006-A | 148.12
16.020.0008-0 | 70.88
16.020.0008-A | 66.55
16.020.0009-0 | 114
16.020.0009-A | 108.36
16.020.0012-0 | 21.07
16.020.0012-A | 20.61
16.021.0002-0 | 138.22
16.021.0002-A | 131.72
16.021.0003-0 | 184.19
16.021.0003-A | 179.31
16.021.0005-0 | 79.51
16.021.0005-A | 72.47
16.022.0002-0 | 120.2
16.022.0002-A | 114.24
16.022.0004-0 | 119.14
16.022.0004-A | 113.18
16.022.0006-0 | 102.86
16.022.0006-A | 96.36
16.022.0010-0 | 64.82
16.022.0010-A | 59.94
16.022.0012-0 | 79.8
16.022.0012-A | 74.93
16.023.0004-0 | 91.37
16.023.0004-A | 84.86
16.023.0005-0 | 135.87
16.023.0005-A | 129.1
16.024.0004-0 | 74.71
16.024.0004-A | 69.83
16.024.0005-0 | 97.92
16.024.0005-A | 93.04
16.024.0006-0 | 73.18
16.024.0006-A | 68.3
16.024.0007-0 | 75.41
16.024.0007-A | 70.53
16.024.0009-0 | 82.02
16.024.0009-A | 77.14
16.024.0015-0 | 125.14
16.024.0015-A | 119.18
16.025.0015-0 | 157.86
16.025.0015-A | 151.09
16.026.0001-0 | 75.81
16.026.0001-A | 69.01
16.026.0002-0 | 91.76
16.026.0002-A | 84.85
16.026.0005-0 | 91.44
16.026.0005-A | 85.07
16.026.0010-0 | 80.72
16.026.0010-A | 74.35
16.026.0030-0 | 74.39
16.026.0030-A | 66.46
16.027.0001-0 | 97.57
16.027.0001-A | 91.21
16.028.0015-0 | 88.57
16.028.0015-A | 82.2
16.028.0020-0 | 69.42
16.028.0020-A | 62.24
16.028.0022-0 | 69.42
16.028.0022-A | 62.24
16.028.0023-0 | 196.11
16.028.0023-A | 189.75
16.028.0026-0 | 141.73
16.028.0026-A | 137.62
16.029.0001-0 | 199.52
16.029.0001-A | 192.7
16.030.0001-0 | 22.75
16.030.0001-A | 21.9
16.030.0005-0 | 12.25
16.030.0005-A | 11.71
16.030.0007-0 | 5.28
16.030.0007-A | 4.94
16.030.0009-0 | 40.45
16.030.0009-A | 39.39
16.030.0010-0 | 140.96
16.030.0010-A | 136.4
16.030.0013-0 | 93.61
16.030.0013-A | 89.67
16.030.0030-0 | 75.9
16.030.0030-A | 71.11
16.031.0025-0 | 94.04
16.031.0025-A | 87
16.032.0001-0 | 197.82
16.032.0001-A | 191.22
16.033.0002-0 | 51.85
16.033.0002-A | 50.82
16.034.0003-0 | 101.3
16.034.0003-A | 94.25
16.034.0006-0 | 19.61
16.034.0006-A | 17.99
16.035.0005-0 | 35.93
16.035.0005-A | 34.31
16.036.0010-0 | 90.26
16.036.0010-A | 87.64
16.036.0015-0 | 107.59
16.036.0015-A | 104.54
16.036.0020-0 | 167.29
16.036.0020-A | 163.82
16.036.0022-0 | 204.63
16.036.0022-A | 200.89
16.036.0025-0 | 38.92
16.036.0025-A | 37.49
16.036.0030-0 | 92.9
16.036.0030-A | 90.28
16.036.0035-0 | 110.64
16.036.0035-A | 107.59
16.036.0040-0 | 171.76
16.036.0040-A | 168.28
16.036.0043-0 | 210.72
16.036.0043-A | 206.98
16.036.0050-0 | 115.51
16.036.0050-A | 112.34
16.036.0055-0 | 137.07
16.036.0055-A | 133.48
16.036.0060-0 | 213.73
16.036.0060-A | 209.71
16.036.0062-0 | 261.66
16.036.0062-A | 257.37
16.036.0065-0 | 51.45
16.036.0065-A | 49.49
16.036.0070-0 | 118.15
16.036.0070-A | 114.98
16.036.0075-0 | 140.12
16.036.0075-A | 136.53
16.036.0080-0 | 218.19
16.036.0080-A | 214.17
16.036.0083-0 | 267.75
16.036.0083-A | 263.46
17.012.0010-0 | 9.06
17.012.0010-A | 7.89
17.012.0011-0 | 12.03
17.012.0011-A | 10.48
17.012.0012-0 | 9.88
17.012.0012-A | 8.71
17.012.0013-0 | 12.85
17.012.0013-A | 11.3
17.012.0015-0 | 13.74
17.012.0015-A | 11.99
17.012.0030-0 | 3.88
17.012.0030-A | 3.43
17.012.0040-0 | 15.68
17.012.0040-A | 14.4
17.013.0030-0 | 90.05
17.013.0030-A | 88.59
17.013.0031-0 | 172
17.013.0031-A | 170.12
17.013.0070-0 | 25.59
17.013.0070-A | 24.14
17.013.0095-1 | 34.29
17.013.0095-B | 32.11
17.013.0100-0 | 44.86
17.013.0100-A | 40.8
17.014.0010-0 | 12
17.014.0010-A | 12
17.014.0015-0 | 9.6
17.014.0015-A | 9.6
17.017.0010-0 | 22.55
17.017.0010-A | 19.98
17.017.0020-0 | 8.93
17.017.0020-A | 8.38
17.017.0030-0 | 33.23
17.017.0030-A | 29.81
17.017.0040-0 | 22.88
17.017.0040-A | 20.52
17.017.0041-0 | 11.1
17.017.0041-A | 10.03
17.017.0042-0 | 2.4
17.017.0042-A | 2.19
17.017.0050-0 | 36.05
17.017.0050-A | 32.63
17.017.0053-0 | 13.4
17.017.0053-A | 12.07
17.017.0060-0 | 14.68
17.017.0060-A | 13.19
17.017.0061-0 | 18.93
17.017.0061-A | 17
17.017.0062-0 | 10.13
17.017.0062-A | 9.27
17.017.0070-0 | 24.8
17.017.0070-A | 23.69
17.017.0100-0 | 42
17.017.0100-A | 38.57
17.017.0110-0 | 27.09
17.017.0110-A | 24.84
17.017.0120-1 | 6.76
17.017.0120-B | 6.21
17.017.0130-0 | 15.47
17.017.0130-A | 14.07
17.017.0140-0 | 8.93
17.017.0140-A | 8.38
17.017.0150-0 | 14.87
17.017.0150-A | 13.58
17.017.0155-0 | 19.33
17.017.0155-A | 17.71
17.017.0160-0 | 15.13
17.017.0160-A | 13.58
17.017.0161-0 | 11.9
17.017.0161-A | 10.61
17.017.0169-0 | 44.07
17.017.0169-A | 40.53
17.017.0175-0 | 17.56
17.017.0175-A | 16.06
17.017.0176-0 | 19.98
17.017.0176-A | 18.02
17.017.0225-0 | 17.58
17.017.0225-A | 15.39
17.017.0227-0 | 5.42
17.017.0227-A | 4.76
17.017.0228-0 | 11.68
17.017.0228-A | 10.3
17.017.0230-0 | 11.46
17.017.0230-A | 10.09
17.017.0240-0 | 8.53
17.017.0240-A | 7.52
17.017.0245-0 | 34.37
17.017.0245-A | 30.66
17.017.0300-1 | 17.67
17.017.0300-B | 16.05
17.017.0301-0 | 14.91
17.017.0301-A | 13.51
17.017.0320-0 | 19.59
17.017.0320-A | 17.96
17.017.0321-0 | 15.96
17.017.0321-A | 14.56
17.017.0350-0 | 18.85
17.017.0350-A | 17.78
17.017.0360-0 | 18.31
17.017.0360-A | 16.68
17.017.0361-0 | 15.04
17.017.0361-A | 13.64
17.017.0362-0 | 4.52
17.017.0362-A | 4.05
17.017.0365-0 | 21.01
17.017.0365-A | 19.84
17.017.0370-0 | 41.61
17.017.0370-A | 37.54
17.018.0010-0 | 24.62
17.018.0010-A | 21.71
17.018.0015-0 | 8.9
17.018.0015-A | 7.82
17.018.0020-0 | 10.46
17.018.0020-A | 9.35
17.018.0031-0 | 27.34
17.018.0031-A | 24.56
17.018.0041-0 | 5.67
17.018.0041-A | 5.02
17.018.0044-0 | 9.01
17.018.0044-A | 8.11
17.018.0050-0 | 18.7
17.018.0050-A | 17.71
17.018.0060-0 | 33.99
17.018.0060-A | 30.45
17.018.0080-0 | 14.64
17.018.0080-A | 13.14
17.018.0081-0 | 5.51
17.018.0081-A | 4.87
17.018.0082-0 | 12.56
17.018.0082-A | 11.16
17.018.0110-0 | 17.39
17.018.0110-A | 15.89
17.018.0111-0 | 34.79
17.018.0111-A | 31.79
17.018.0112-0 | 27.19
17.018.0112-A | 24.71
17.018.0113-0 | 32.44
17.018.0113-A | 29.44
17.018.0115-0 | 42.93
17.018.0115-A | 38.87
17.018.0116-0 | 6.26
17.018.0116-A | 5.62
17.018.0117-0 | 12.71
17.018.0117-A | 11.51
17.018.0185-0 | 28.59
17.018.0185-A | 25.67
17.018.0190-0 | 30.8
17.018.0190-A | 27.87
17.018.0200-0 | 31.43
17.018.0200-A | 29.45
17.018.0210-0 | 53.25
17.018.0210-A | 50.46
17.018.0250-0 | 14.79
17.018.0250-A | 13.29
17.018.0251-0 | 29.58
17.018.0251-A | 26.58
17.018.0252-0 | 24.58
17.018.0252-A | 22.1
17.018.0253-0 | 29.83
17.018.0253-A | 26.83
17.018.0254-0 | 40.33
17.018.0254-A | 36.26
17.018.0260-0 | 5.5
17.018.0260-A | 4.86
17.018.0265-0 | 41.48
17.018.0265-A | 37.41
17.020.0010-0 | 14.1
17.020.0010-A | 12.82
17.020.0021-0 | 5.65
17.020.0021-A | 5.01
17.020.0030-1 | 76.49
17.020.0030-B | 66.54
17.020.0040-0 | 71.96
17.020.0040-A | 63.18
17.020.0050-0 | 10.69
17.020.0050-A | 9.62
17.020.0060-0 | 11.18
17.020.0060-A | 9.81
17.020.0061-0 | 2.95
17.020.0061-A | 2.56
17.020.0070-0 | 14.66
17.020.0070-A | 13.37
17.020.0071-0 | 19.14
17.020.0071-A | 17.18
17.020.0072-0 | 12.45
17.020.0072-A | 11.16
17.020.0075-0 | 38.28
17.020.0075-A | 34.36
17.025.0005-1 | 39.21
17.025.0005-B | 35.14
17.025.0006-0 | 24.53
17.025.0006-A | 23.03
17.025.0007-0 | 19.7
17.025.0007-A | 17.93
17.025.0008-0 | 24.96
17.025.0008-A | 22.92
17.025.0009-0 | 9.63
17.025.0009-A | 8.56
17.025.0010-0 | 5.87
17.025.0010-A | 5.42
17.025.0040-1 | 3.53
17.025.0040-B | 3.19
17.025.0041-0 | 3.25
17.025.0041-A | 2.91
17.035.0010-0 | 5.92
17.035.0010-A | 5.24
17.035.0020-0 | 7.62
17.035.0020-A | 6.71
17.035.0030-0 | 29.57
17.035.0030-A | 28.89
17.035.0040-0 | 45.95
17.035.0040-A | 45.04
17.035.0045-0 | 7.06
17.035.0045-A | 6.68
17.040.0020-0 | 70.99
17.040.0020-A | 63.36
17.040.0021-0 | 61.1
17.040.0021-A | 53.47
17.040.0022-0 | 34.15
17.040.0022-A | 29.97
17.040.0024-0 | 12.66
17.040.0024-A | 11.38
17.040.0050-0 | 35.16
17.040.0050-A | 31.11
18.002.0010-0 | 231.41
18.002.0010-A | 231.41
18.002.0012-0 | 244.6
18.002.0012-A | 244.6
18.002.0013-0 | 342.42
18.002.0013-A | 342.42
18.002.0014-0 | 779.11
18.002.0014-A | 779.11
18.002.0015-0 | 545.77
18.002.0015-A | 545.77
18.002.0016-0 | 555.4
18.002.0016-A | 555.4
18.002.0019-0 | 122.06
18.002.0019-A | 122.06
18.002.0022-0 | 341.05
18.002.0022-A | 341.05
18.002.0023-0 | 328.36
18.002.0023-A | 328.36
18.002.0026-0 | 199.26
18.002.0026-A | 199.26
18.002.0027-0 | 248.41
18.002.0027-A | 248.41
18.002.0028-0 | 85.39
18.002.0028-A | 85.39
18.002.0029-0 | 244.44
18.002.0029-A | 244.44
18.002.0030-0 | 451.83
18.002.0030-A | 451.83
18.002.0031-0 | 553.12
18.002.0031-A | 553.12
18.002.0040-0 | 363.79
18.002.0040-A | 363.79
18.002.0055-0 | 254.79
18.002.0055-A | 254.79
18.002.0065-0 | 278.96
18.002.0065-A | 278.96
18.002.0070-0 | 328.53
18.002.0070-A | 328.53
18.002.0080-0 | 179.26
18.002.0080-A | 179.26
18.002.0085-0 | 354.73
18.002.0085-A | 354.73
18.002.0090-0 | 452.27
18.002.0090-A | 452.27
18.003.0003-0 | 128.65
18.003.0003-A | 128.65
18.003.0005-0 | 144.12
18.003.0005-A | 144.12
18.003.0007-0 | 1799.46
18.003.0007-A | 1799.46
18.003.0015-0 | 73.15
18.003.0015-A | 73.15
18.003.0020-0 | 269.35
18.003.0020-A | 269.35
18.004.0001-0 | 713.78
18.004.0001-A | 713.78
18.004.0005-0 | 1323.21
18.004.0005-A | 1323.21
18.005.0010-0 | 45.62
18.005.0010-A | 43.93
18.005.0012-0 | 43.47
18.005.0012-A | 41.78
18.005.0013-0 | 32.24
18.005.0013-A | 30.55
18.005.0015-0 | 77.84
18.005.0015-A | 77.77
18.005.0018-0 | 16.89
18.005.0018-A | 16.82
18.005.0027-0 | 47.89
18.005.0027-A | 47.82
18.005.0030-0 | 112.48
18.005.0030-A | 112.1
18.005.0035-0 | 66.66
18.005.0035-A | 65.04
18.006.0005-0 | 81.87
18.006.0005-A | 81.87
18.006.0007-0 | 95.18
18.006.0007-A | 95.18
18.006.0009-0 | 182.96
18.006.0009-A | 182.96
18.006.0014-0 | 74.37
18.006.0014-A | 74.37
18.006.0017-0 | 120.77
18.006.0017-A | 120.77
18.006.0020-0 | 247.5
18.006.0020-A | 247.5
18.006.0023-0 | 191.51
18.006.0023-A | 191.51
18.006.0024-0 | 178.94
18.006.0024-A | 178.94
18.006.0025-0 | 49.72
18.006.0025-A | 49.72
18.006.0026-0 | 98.99
18.006.0026-A | 98.99
18.006.0028-0 | 291.28
18.006.0028-A | 291.28
18.006.0033-0 | 376.83
18.006.0033-A | 376.83
18.006.0037-0 | 203.29
18.006.0037-A | 203.29
18.006.0040-0 | 35.85
18.006.0040-A | 34.16
18.006.0043-0 | 49.24
18.006.0043-A | 47.55
18.006.0050-0 | 35.23
18.006.0050-A | 33.54
18.006.0052-0 | 44.31
18.006.0052-A | 42.62
18.006.0054-0 | 28.1
18.006.0054-A | 26.41
18.006.0056-0 | 74.68
18.006.0056-A | 71.3
18.007.0039-0 | 86.5
18.007.0039-A | 86.5
18.007.0041-0 | 93.94
18.007.0041-A | 93.94
18.007.0042-0 | 7.21
18.007.0042-A | 7.21
18.007.0043-0 | 6.7
18.007.0043-A | 6.7
18.007.0045-0 | 216.2
18.007.0045-A | 216.2
18.007.0049-0 | 57.91
18.007.0049-A | 57.91
18.007.0051-0 | 45.22
18.007.0051-A | 45.22
18.007.0060-0 | 124.4
18.007.0060-A | 124.4
18.007.0065-0 | 169.74
18.007.0065-A | 169.74
18.007.0070-0 | 44.6
18.007.0070-A | 44.6
18.007.0075-0 | 257.62
18.007.0075-A | 257.62
18.007.0080-0 | 99.33
18.007.0080-A | 99.33
18.007.0090-0 | 182.37
18.007.0090-A | 182.37
18.008.0005-0 | 5.9
18.008.0005-A | 5.9
18.008.0007-0 | 3.4
18.008.0007-A | 3.4
18.009.0058-0 | 30.61
18.009.0058-A | 30.61
18.009.0060-0 | 84.48
18.009.0060-A | 84.48
18.009.0065-0 | 55.81
18.009.0065-A | 55.81
18.009.0066-0 | 60.16
18.009.0066-A | 60.16
18.009.0070-0 | 117.32
18.009.0070-A | 117.32
18.009.0073-0 | 244.53
18.009.0073-A | 244.53
18.009.0074-0 | 163.98
18.009.0074-A | 163.98
18.009.0076-0 | 27.3
18.009.0076-A | 27.3
18.009.0078-0 | 37.1
18.009.0078-A | 37.1
18.009.0079-0 | 27.3
18.009.0079-A | 27.3
18.009.0080-0 | 784.05
18.009.0080-A | 784.05
18.009.0081-0 | 201.69
18.009.0081-A | 201.69
18.009.0086-0 | 46.35
18.009.0086-A | 46.35
18.009.0101-0 | 401.6
18.009.0101-A | 401.6
18.009.0102-0 | 518.5
18.009.0102-A | 518.5
18.009.0105-0 | 74.42
18.009.0105-A | 74.42
18.009.0110-0 | 110
18.009.0110-A | 110
18.009.0115-0 | 337.74
18.009.0115-A | 337.74
18.009.0120-0 | 399.54
18.009.0120-A | 399.54
18.011.0003-0 | 20.5
18.011.0003-A | 18.88
18.011.0005-0 | 27.26
18.011.0005-A | 25.64
18.012.0090-0 | 47.59
18.012.0090-A | 44.88
18.012.0093-0 | 67.95
18.012.0093-A | 65.24
18.012.0096-0 | 103.75
18.012.0096-A | 101.04
18.012.0100-0 | 146.87
18.012.0100-A | 143.62
18.012.0102-0 | 194.48
18.012.0102-A | 191.23
18.013.0106-0 | 35.95
18.013.0106-A | 35.95
18.013.0108-0 | 16.8
18.013.0108-A | 16.8
18.013.0109-0 | 16.92
18.013.0109-A | 16.92
18.013.0110-0 | 37.8
18.013.0110-A | 37.8
18.013.0111-0 | 41.12
18.013.0111-A | 41.12
18.013.0112-0 | 52.43
18.013.0112-A | 52.43
18.013.0113-0 | 4.02
18.013.0113-A | 4.02
18.013.0115-0 | 0.84
18.013.0115-A | 0.84
18.013.0117-0 | 93.25
18.013.0117-A | 93.25
18.013.0118-0 | 88.82
18.013.0118-A | 88.82
18.013.0119-0 | 80.6
18.013.0119-A | 80.6
18.013.0121-0 | 101.35
18.013.0121-A | 101.35
18.013.0123-0 | 14.32
18.013.0123-A | 14.32
18.013.0124-0 | 12.4
18.013.0124-A | 12.4
18.013.0126-0 | 24.62
18.013.0126-A | 24.62
18.013.0127-0 | 6.12
18.013.0127-A | 6.12
18.013.0128-0 | 15.08
18.013.0128-A | 15.08
18.013.0130-0 | 13.6
18.013.0130-A | 13.6
18.013.0133-0 | 4.83
18.013.0133-A | 4.83
18.013.0136-0 | 3.97
18.013.0136-A | 3.97
18.013.0140-0 | 25.74
18.013.0140-A | 25.74
18.013.0143-0 | 10.4
18.013.0143-A | 10.4
18.013.0144-0 | 2.24
18.013.0144-A | 2.24
18.013.0146-0 | 186.16
18.013.0146-A | 186.16
18.013.0148-0 | 220.13
18.013.0148-A | 220.13
18.013.0155-0 | 37.9
18.013.0155-A | 37.9
18.013.0156-0 | 34.21
18.013.0156-A | 34.21
18.013.0158-0 | 328.26
18.013.0158-A | 325.55
18.013.0165-0 | 11.86
18.013.0165-A | 11.86
18.013.0167-0 | 22.77
18.013.0167-A | 22.77
18.013.0170-0 | 485.97
18.013.0170-A | 485.97
18.015.0036-0 | 2960
18.015.0036-A | 2960
18.015.0037-0 | 2987.76
18.015.0037-A | 2987.76
18.015.0039-0 | 4392.27
18.015.0039-A | 4392.27
18.015.0040-0 | 4530
18.015.0040-A | 4530
18.015.0042-0 | 5824.57
18.015.0042-A | 5824.57
18.015.0043-0 | 5665.91
18.015.0043-A | 5665.91
18.015.0045-0 | 6060.05
18.015.0045-A | 6060.05
18.015.0046-0 | 6065.42
18.015.0046-A | 6065.42
18.015.0048-0 | 8376.56
18.015.0048-A | 8376.56
18.015.0049-0 | 8264.88
18.015.0049-A | 8264.88
18.015.0052-0 | 11588.59
18.015.0052-A | 11588.59
18.015.0053-0 | 11588.59
18.015.0053-A | 11588.59
18.015.0055-0 | 13531.69
18.015.0055-A | 13531.69
18.015.0056-0 | 13531.69
18.015.0056-A | 13531.69
18.015.0060-0 | 625.24
18.015.0060-A | 625.24
18.015.0062-0 | 1112.4
18.015.0062-A | 1112.4
18.015.0064-0 | 1440
18.015.0064-A | 1440
18.015.0066-0 | 2200
18.015.0066-A | 2200
18.015.0070-0 | 1730
18.015.0070-A | 1730
18.015.0072-0 | 2330
18.015.0072-A | 2330
18.015.0074-0 | 4290
18.015.0074-A | 4290
18.015.0076-0 | 5680
18.015.0076-A | 5680
18.015.0078-0 | 5880
18.015.0078-A | 5880
18.015.0080-0 | 459.79
18.015.0080-A | 459.79
18.015.0081-0 | 732.43
18.015.0081-A | 732.43
18.015.0082-0 | 1771.6
18.015.0082-A | 1771.6
18.015.0083-0 | 1150
18.015.0083-A | 1150
18.015.0084-0 | 760.14
18.015.0084-A | 760.14
18.015.0085-0 | 621.09
18.015.0085-A | 621.09
18.016.0001-0 | 7471.83
18.016.0001-A | 7455.58
18.016.0002-0 | 6261.41
18.016.0002-A | 6248.68
18.016.0003-0 | 5078.89
18.016.0003-A | 5069.73
18.016.0004-0 | 420.9
18.016.0004-A | 417.27
18.016.0005-0 | 397.99
18.016.0005-A | 394.36
18.016.0006-0 | 610.54
18.016.0006-A | 605.12
18.016.0007-0 | 720.51
18.016.0007-A | 714.01
18.016.0008-0 | 792.51
18.016.0008-A | 785.47
18.016.0010-0 | 2198.3
18.016.0010-A | 2187.46
18.016.0015-0 | 8078.01
18.016.0015-A | 8061.76
18.016.0020-0 | 530.14
18.016.0020-A | 527.43
18.016.0025-0 | 368.78
18.016.0025-A | 368.78
18.016.0027-0 | 1541.4
18.016.0027-A | 1535.98
18.016.0030-0 | 2299.61
18.016.0030-A | 2282.3
18.016.0035-0 | 2428.81
18.016.0035-A | 2411.5
18.016.0040-0 | 658.49
18.016.0040-A | 654.7
18.016.0042-0 | 823.26
18.016.0042-A | 817.84
18.016.0045-0 | 926.41
18.016.0045-A | 914.75
18.016.0050-0 | 1017.61
18.016.0050-A | 1017.61
18.016.0051-0 | 920.81
18.016.0051-A | 920.81
18.016.0055-0 | 1328.79
18.016.0055-A | 1328.79
18.016.0060-0 | 1056.88
18.016.0060-A | 1048.76
18.016.0070-0 | 1713.47
18.016.0070-A | 1690.72
18.016.0080-0 | 842.13
18.016.0080-A | 839.42
18.016.0100-0 | 306.74
18.016.0100-A | 301.32
18.016.0105-0 | 110.02
18.016.0105-A | 104.6
18.016.0106-0 | 133.29
18.016.0106-A | 127.87
18.016.0107-0 | 122.89
18.016.0107-A | 117.47
18.016.0108-0 | 131.23
18.016.0108-A | 125.81
18.016.0110-0 | 269.85
18.016.0110-A | 264.43
18.016.0111-0 | 282.27
18.016.0111-A | 276.85
18.016.0120-0 | 347.59
18.016.0120-A | 342.17
18.016.0125-0 | 85.99
18.016.0125-A | 83.17
18.016.0130-0 | 303.81
18.016.0130-A | 298.39
18.016.0135-0 | 220.59
18.016.0135-A | 215.17
18.016.0140-0 | 543.94
18.016.0140-A | 538.52
18.017.0020-0 | 113.3
18.017.0020-A | 113.3
18.017.0021-0 | 204.97
18.017.0021-A | 204.97
18.017.0022-0 | 328.57
18.017.0022-A | 328.57
18.017.0100-0 | 1695.9
18.017.0100-A | 1695.9
18.017.0105-0 | 10815
18.017.0105-A | 10815
18.018.0010-0 | 212.68
18.018.0010-A | 211.92
18.018.0015-0 | 1761.3
18.018.0015-A | 1761.3
18.018.0018-0 | 2186.69
18.018.0018-A | 2186.69
18.018.0020-0 | 2896.36
18.018.0020-A | 2896.36
18.018.0025-0 | 6328.94
18.018.0025-A | 6328.94
18.018.0030-0 | 867.63
18.018.0030-A | 865.48
18.018.0032-0 | 1293.38
18.018.0032-A | 1291.23
18.018.0050-0 | 414.79
18.018.0050-A | 414.79
18.018.0070-0 | 1630.18
18.018.0070-A | 1630.18
18.018.0080-0 | 951.76
18.018.0080-A | 951.76
18.018.0090-0 | 919.31
18.018.0090-A | 919.31
18.018.0100-0 | 1865
18.018.0100-A | 1865
18.018.0102-0 | 87.45
18.018.0102-A | 87.45
18.019.0010-0 | 29.47
18.019.0010-A | 29.47
18.019.0012-0 | 626.82
18.019.0012-A | 626.82
18.021.0025-0 | 198.97
18.021.0025-A | 198.97
18.021.0030-0 | 257.36
18.021.0030-A | 257.36
18.021.0035-0 | 391.3
18.021.0035-A | 391.3
18.021.0040-0 | 678.33
18.021.0040-A | 678.33
18.021.0042-0 | 1019.58
18.021.0042-A | 1019.58
18.021.0043-0 | 1757.59
18.021.0043-A | 1757.59
18.021.0045-0 | 2000
18.021.0045-A | 2000
18.021.0048-0 | 2621.88
18.021.0048-A | 2621.88
18.021.0050-0 | 3294.97
18.021.0050-A | 3294.97
18.021.0055-0 | 2412.35
18.021.0055-A | 2412.35
18.021.0060-0 | 6622.22
18.021.0060-A | 6622.22
18.021.0065-0 | 13168.21
18.021.0065-A | 13168.21
18.021.0070-0 | 30019.35
18.021.0070-A | 30019.35
18.021.0100-0 | 92842.74
18.021.0100-A | 91310.47
18.021.0105-0 | 140610.07
18.021.0105-A | 139077.8
18.022.0010-0 | 457.7
18.022.0010-A | 429.11
18.022.0011-0 | 543
18.022.0011-A | 512.76
18.022.0012-0 | 11592.08
18.022.0012-A | 10722.51
18.022.0013-0 | 269.12
18.022.0013-A | 252.17
18.022.0015-0 | 397.6
18.022.0015-A | 373.45
18.023.0010-0 | 884.12
18.023.0010-A | 827.35
18.023.0011-0 | 890.72
18.023.0011-A | 826.72
18.023.0012-0 | 439.25
18.023.0012-A | 416.32
18.023.0013-0 | 453.14
18.023.0013-A | 430.67
18.023.0014-0 | 212.71
18.023.0014-A | 198.58
18.023.0020-0 | 358.14
18.023.0020-A | 336.41
18.024.0001-0 | 1222.12
18.024.0001-A | 1139.95
18.024.0002-0 | 1048.84
18.024.0002-A | 976.54
18.024.0010-0 | 641.7
18.024.0010-A | 591.05
18.024.0050-0 | 5428.79
18.024.0050-A | 5050.66
18.025.0001-0 | 865.1
18.025.0001-A | 865.1
18.025.0005-0 | 713.33
18.025.0005-A | 713.33
18.025.0007-0 | 2538.07
18.025.0007-A | 2538.07
18.025.0010-0 | 308.9
18.025.0010-A | 308.9
18.025.0050-0 | 65793.5
18.025.0050-A | 65793.5
18.025.0055-0 | 96767.06
18.025.0055-A | 96767.06
18.025.0060-0 | 140359.48
18.025.0060-A | 140359.48
18.025.0065-0 | 193669.09
18.025.0065-A | 193669.09
18.025.0070-0 | 259800
18.025.0070-A | 259800
18.025.0075-0 | 279909.19
18.025.0075-A | 279909.19
18.025.0080-0 | 345770.18
18.025.0080-A | 345770.18
18.025.0085-0 | 376271.37
18.025.0085-A | 376271.37
18.025.0090-0 | 419458.9
18.025.0090-A | 419458.9
18.025.0095-0 | 477878.14
18.025.0095-A | 477878.14
18.025.0150-0 | 6412.72
18.025.0150-A | 6412.72
18.026.0008-0 | 3603.97
18.026.0008-A | 3603.97
18.026.0010-0 | 2367.97
18.026.0010-A | 2367.97
18.026.0012-0 | 1482.17
18.026.0012-A | 1482.17
18.026.0015-0 | 1314.49
18.026.0015-A | 1314.49
18.026.0020-0 | 1055.8
18.026.0020-A | 1055.8
18.026.0025-0 | 1440.97
18.026.0025-A | 1440.97
18.026.0030-0 | 1858.17
18.026.0030-A | 1858.17
18.027.0040-0 | 75.81
18.027.0040-A | 73.1
18.027.0045-0 | 35.96
18.027.0045-A | 33.25
18.027.0070-0 | 76.93
18.027.0070-A | 74.22
18.027.0072-0 | 616.2
18.027.0072-A | 613.49
18.027.0075-0 | 385.79
18.027.0075-A | 383.08
18.027.0080-0 | 84.97
18.027.0080-A | 82.26
18.027.0082-0 | 95.29
18.027.0082-A | 92.58
18.027.0089-0 | 281
18.027.0089-A | 276.8
18.027.0095-0 | 160.47
18.027.0095-A | 157.76
18.027.0097-0 | 84.15
18.027.0097-A | 81.44
18.027.0098-0 | 67.67
18.027.0098-A | 64.96
18.027.0100-0 | 153.74
18.027.0100-A | 149.54
18.027.0105-0 | 645.34
18.027.0105-A | 641.13
18.027.0110-0 | 163.31
18.027.0110-A | 160.6
18.027.0112-0 | 222.96
18.027.0112-A | 220.25
18.027.0120-0 | 674.23
18.027.0120-A | 671.53
18.027.0125-0 | 732.36
18.027.0125-A | 729.65
18.027.0130-0 | 188.91
18.027.0130-A | 183.49
18.027.0135-0 | 148.2
18.027.0135-A | 142.78
18.027.0140-0 | 172.29
18.027.0140-A | 169.58
18.027.0142-0 | 338.22
18.027.0142-A | 330.23
18.027.0143-0 | 266.95
18.027.0143-A | 258.96
18.027.0150-0 | 322.96
18.027.0150-A | 314.97
18.027.0152-0 | 512.68
18.027.0152-A | 504.36
18.027.0153-0 | 702.51
18.027.0153-A | 693.84
18.027.0154-0 | 891.64
18.027.0154-A | 882.62
18.027.0300-0 | 119.15
18.027.0300-A | 112.92
18.027.0301-0 | 102.65
18.027.0301-A | 96.42
18.027.0302-0 | 83.4
18.027.0302-A | 77.17
18.027.0303-0 | 102.72
18.027.0303-A | 96.49
18.027.0304-0 | 119.38
18.027.0304-A | 113.15
18.027.0305-0 | 88.25
18.027.0305-A | 82.02
18.027.0310-0 | 134.8
18.027.0310-A | 128.25
18.027.0311-0 | 132.26
18.027.0311-A | 125.71
18.027.0312-0 | 105.04
18.027.0312-A | 98.49
18.027.0313-0 | 134.48
18.027.0313-A | 127.93
18.027.0314-0 | 159.56
18.027.0314-A | 153.01
18.027.0315-0 | 123.67
18.027.0315-A | 117.12
18.027.0320-0 | 205.65
18.027.0320-A | 198.82
18.027.0321-0 | 186.61
18.027.0321-A | 179.78
18.027.0322-0 | 140.14
18.027.0322-A | 133.31
18.027.0323-0 | 190.19
18.027.0323-A | 183.36
18.027.0324-0 | 231.93
18.027.0324-A | 225.1
18.027.0325-0 | 164.91
18.027.0325-A | 158.08
18.027.0330-0 | 223.78
18.027.0330-A | 216.63
18.027.0331-0 | 218.7
18.027.0331-A | 211.55
18.027.0332-0 | 164.26
18.027.0332-A | 157.11
18.027.0333-0 | 245.81
18.027.0333-A | 238.66
18.027.0334-0 | 295.97
18.027.0334-A | 288.82
18.027.0335-0 | 224.19
18.027.0335-A | 217.04
18.027.0400-0 | 181.47
18.027.0400-A | 175.24
18.027.0402-0 | 189.52
18.027.0402-A | 183.29
18.027.0404-0 | 187.44
18.027.0404-A | 181.21
18.027.0406-0 | 210.57
18.027.0406-A | 204.34
18.027.0408-0 | 219.87
18.027.0408-A | 213.64
18.027.0410-0 | 254.71
18.027.0410-A | 248.48
18.027.0415-0 | 176.62
18.027.0415-A | 170.66
18.027.0418-0 | 200.3
18.027.0418-A | 194.34
18.027.0420-0 | 191.09
18.027.0420-A | 185.13
18.027.0422-0 | 209.14
18.027.0422-A | 203.18
18.027.0424-0 | 218.45
18.027.0424-A | 212.49
18.027.0426-0 | 200.18
18.027.0426-A | 194.22
18.027.0430-0 | 137.58
18.027.0430-A | 124.57
18.027.0434-0 | 52.74
18.027.0434-A | 47.32
18.027.0440-0 | 92.61
18.027.0440-A | 81.77
18.027.0445-0 | 63.26
18.027.0445-A | 60.55
18.027.0450-0 | 45.94
18.027.0450-A | 43.23
18.027.0455-0 | 47.99
18.027.0455-A | 45.28
18.027.0457-0 | 63.29
18.027.0457-A | 60.58
18.027.0460-0 | 31.41
18.027.0460-A | 28.7
18.027.0470-0 | 88.69
18.027.0470-A | 82.46
18.027.0472-0 | 88.29
18.027.0472-A | 82.06
18.027.0474-0 | 118.46
18.027.0474-A | 111.91
18.027.0476-0 | 120.3
18.027.0476-A | 113.75
18.027.0478-0 | 158.85
18.027.0478-A | 152.02
18.027.0480-0 | 161.58
18.027.0480-A | 154.75
18.027.0482-0 | 191.1
18.027.0482-A | 183.95
18.027.0484-0 | 217.45
18.027.0484-A | 210.3
18.027.0486-0 | 165.13
18.027.0486-A | 158.9
18.027.0488-0 | 171.1
18.027.0488-A | 164.87
18.027.0490-0 | 194.23
18.027.0490-A | 188
18.027.0492-0 | 175.34
18.027.0492-A | 169.11
18.027.0494-0 | 205.69
18.027.0494-A | 199.46
18.027.0496-0 | 240.53
18.027.0496-A | 234.3
18.027.0510-0 | 160.28
18.027.0510-A | 154.32
18.027.0512-0 | 174.75
18.027.0512-A | 168.79
18.027.0514-0 | 192.8
18.027.0514-A | 186.84
18.027.0516-0 | 186.12
18.027.0516-A | 180.16
18.027.0518-0 | 204.27
18.027.0518-A | 198.31
18.027.0520-0 | 186
18.027.0520-A | 180.04
18.028.0001-0 | 6721.53
18.028.0001-A | 6716.11
18.028.0005-0 | 7852.89
18.028.0005-A | 7844.76
18.028.0010-0 | 9906.1
18.028.0010-A | 9895.26
18.028.0015-0 | 12370.59
18.028.0015-A | 12357.05
18.028.0020-0 | 15596.05
18.028.0020-A | 15579.79
18.028.0025-0 | 21599.69
18.028.0025-A | 21580.73
18.028.0030-0 | 24093.2
18.028.0030-A | 24071.52
18.028.0035-0 | 35788.17
18.028.0035-A | 35763.79
18.028.0040-0 | 50127.06
18.028.0040-A | 50099.97
18.028.0050-0 | 65810.76
18.028.0050-A | 65780.96
18.028.0060-0 | 42757.75
18.028.0060-A | 42746.92
18.028.0063-0 | 52697.17
18.028.0063-A | 52683.62
18.028.0065-0 | 57947.32
18.028.0065-A | 57931.07
18.028.0068-0 | 72858.18
18.028.0068-A | 72836.5
18.028.0070-0 | 93595.15
18.028.0070-A | 93570.77
18.028.0073-0 | 108852.94
18.028.0073-A | 108825.85
18.028.0075-0 | 141663.77
18.028.0075-A | 141633.97
18.028.0100-0 | 14806.19
18.028.0100-A | 14800.77
18.028.0110-0 | 24512.5
18.028.0110-A | 24504.37
18.028.0120-0 | 24908.97
18.028.0120-A | 24898.14
18.028.0130-0 | 34129.34
18.028.0130-A | 34115.8
18.028.0140-0 | 37614.25
18.028.0140-A | 37597.99
18.028.0150-0 | 44446.89
18.028.0150-A | 44427.92
18.028.0160-0 | 45669.45
18.028.0160-A | 45647.78
18.028.0170-0 | 55054.59
18.028.0170-A | 55030.21
18.028.0180-0 | 71676.9
18.028.0180-A | 71649.81
18.028.0190-0 | 79241.91
18.028.0190-A | 79212.12
18.028.0300-0 | 65995.93
18.028.0300-A | 65995.93
18.028.0301-0 | 59704.73
18.028.0301-A | 59704.73
18.028.0302-0 | 65995.93
18.028.0302-A | 65995.93
18.028.0303-0 | 59704.73
18.028.0303-A | 59704.73
18.028.0305-0 | 69055.18
18.028.0305-A | 69055.18
18.028.0306-0 | 62887.34
18.028.0306-A | 62887.34
18.028.0307-0 | 69055.18
18.028.0307-A | 69055.18
18.028.0308-0 | 62887.34
18.028.0308-A | 62887.34
18.028.0310-0 | 77184.4
18.028.0310-A | 77184.4
18.028.0311-0 | 70560.14
18.028.0311-A | 70560.14
18.028.0312-0 | 77184.4
18.028.0312-A | 77184.4
18.028.0313-0 | 70560.14
18.028.0313-A | 70560.14
18.028.0315-0 | 114351.83
18.028.0315-A | 114351.83
18.028.0316-0 | 92752.04
18.028.0316-A | 92752.04
18.028.0317-0 | 99104.92
18.028.0317-A | 99104.92
18.028.0318-0 | 92752.04
18.028.0318-A | 92752.04
18.028.0320-0 | 144944.34
18.028.0320-A | 144944.34
18.028.0321-0 | 128291.16
18.028.0321-A | 128291.16
18.028.0322-0 | 144944.34
18.028.0322-A | 144944.34
18.028.0323-0 | 128291.16
18.028.0323-A | 128291.16
18.028.0325-0 | 215023.39
18.028.0325-A | 215023.39
18.028.0326-0 | 192066.67
18.028.0326-A | 192066.67
18.028.0327-0 | 215023.39
18.028.0327-A | 215023.39
18.028.0328-0 | 192066.67
18.028.0328-A | 192066.67
18.028.0330-0 | 244370
18.028.0330-A | 244370
18.028.0331-0 | 221548.97
18.028.0331-A | 221548.97
18.028.0332-0 | 244370
18.028.0332-A | 244370
18.028.0333-0 | 221548.97
18.028.0333-A | 221548.97
18.028.0335-0 | 355514.55
18.028.0335-A | 355514.55
18.028.0336-0 | 304938.23
18.028.0336-A | 304938.23
18.028.0337-0 | 355514.55
18.028.0337-A | 355514.55
18.028.0338-0 | 304938.23
18.028.0338-A | 304938.23
18.028.0340-0 | 399306.25
18.028.0340-A | 399306.25
18.028.0341-0 | 348729.92
18.028.0341-A | 348729.92
18.028.0342-0 | 399306.25
18.028.0342-A | 399306.25
18.028.0343-0 | 348729.92
18.028.0343-A | 348729.92
18.028.0345-0 | 510499.65
18.028.0345-A | 510499.65
18.028.0346-0 | 471890.43
18.028.0346-A | 471890.43
18.028.0347-0 | 510499.65
18.028.0347-A | 510499.65
18.028.0348-0 | 471890.43
18.028.0348-A | 471890.43
18.029.0005-0 | 876.31
18.029.0005-A | 836.65
18.029.0010-0 | 963.22
18.029.0010-A | 923.56
18.029.0012-0 | 1130.25
18.029.0012-A | 1089.02
18.029.0015-0 | 1254.01
18.029.0015-A | 1211.21
18.029.0020-0 | 1368.37
18.029.0020-A | 1324.01
18.029.0025-0 | 1644.55
18.029.0025-A | 1595.9
18.029.0030-0 | 2009.37
18.029.0030-A | 1957.58
18.029.0035-0 | 4728.25
18.029.0035-A | 4672.18
18.029.0037-0 | 5673.16
18.029.0037-A | 5611.24
18.029.0040-0 | 6852.66
18.029.0040-A | 6785.33
18.029.0070-0 | 2525.2
18.029.0070-A | 2498.11
18.029.0075-0 | 3032.29
18.029.0075-A | 3003.63
18.029.0080-0 | 3378.07
18.029.0080-A | 3346.7
18.029.0085-0 | 3686.04
18.029.0085-A | 3648.82
18.029.0086-0 | 3891.6
18.029.0086-A | 3854.38
18.029.0105-0 | 3645.78
18.029.0105-A | 3618.7
18.029.0110-0 | 4792.61
18.029.0110-A | 4765.52
18.029.0115-0 | 4473.4
18.029.0115-A | 4440.89
18.029.0120-0 | 1150.46
18.029.0120-A | 1110.8
18.029.0125-0 | 1397.83
18.029.0125-A | 1358.17
18.029.0130-0 | 1669.54
18.029.0130-A | 1626.74
18.030.0001-0 | 1320
18.030.0001-A | 1320
18.030.0002-0 | 1454
18.030.0002-A | 1454
18.030.0003-0 | 2048.44
18.030.0003-A | 2048.44
18.030.0004-0 | 6191.43
18.030.0004-A | 6191.43
18.030.0005-0 | 2774.09
18.030.0005-A | 2774.09
18.030.0006-0 | 7827.02
18.030.0006-A | 7827.02
18.030.0007-0 | 3603.97
18.030.0007-A | 3603.97
18.030.0008-0 | 5600
18.030.0008-A | 5600
18.030.0009-0 | 7036.95
18.030.0009-A | 7036.95
18.030.0010-0 | 7517.97
18.030.0010-A | 7517.97
18.030.0500-0 | 7674.18
18.030.0500-A | 7674.18
18.030.0510-0 | 7140.58
18.030.0510-A | 7140.58
18.030.0520-0 | 6957.06
18.030.0520-A | 6957.06
18.030.0530-0 | 6233.11
18.030.0530-A | 6233.11
18.030.0540-0 | 5292.26
18.030.0540-A | 5292.26
18.030.0550-0 | 6851.46
18.030.0550-A | 6851.46
18.030.0660-0 | 6139.35
18.030.0660-A | 6139.35
18.030.0663-0 | 5712.46
18.030.0663-A | 5712.46
18.030.0665-0 | 5563.53
18.030.0665-A | 5563.53
18.030.0667-0 | 4986.49
18.030.0667-A | 4986.49
18.030.0669-0 | 4233.8
18.030.0669-A | 4233.8
18.030.0673-0 | 5481.16
18.030.0673-A | 5481.16
18.030.0700-0 | 14651.63
18.030.0700-A | 14651.63
18.030.0710-0 | 12644.46
18.030.0710-A | 12644.46
18.030.0720-0 | 12737.4
18.030.0720-A | 12737.4
18.030.0730-0 | 13351.84
18.030.0730-A | 13351.84
18.030.0740-0 | 11378.88
18.030.0740-A | 11378.88
18.030.0742-0 | 20276.29
18.030.0742-A | 20276.29
18.030.0744-0 | 18934.42
18.030.0744-A | 18934.42
18.030.0746-0 | 18903.59
18.030.0746-A | 18903.59
18.030.0900-0 | 21071.75
18.030.0900-A | 21071.75
18.030.0905-0 | 18185.08
18.030.0905-A | 18185.08
18.030.0910-0 | 18328.7
18.030.0910-A | 18328.7
18.030.0915-0 | 19151.54
18.030.0915-A | 19151.54
18.030.0920-0 | 17447.61
18.030.0920-A | 17447.61
18.030.0921-0 | 30564.27
18.030.0921-A | 30564.27
18.030.0922-0 | 27108.3
18.030.0922-A | 27108.3
18.030.0923-0 | 28050.49
18.030.0923-A | 28050.49
18.031.0010-0 | 18470
18.031.0010-A | 18470
18.031.0015-0 | 2521.44
18.031.0015-A | 2521.44
18.031.0016-0 | 3276.43
18.031.0016-A | 3276.43
18.031.0020-0 | 6988.27
18.031.0020-A | 6965.66
18.031.0025-0 | 8085.62
18.031.0025-A | 8063
18.032.0012-0 | 153.16
18.032.0012-A | 150.45
18.032.0014-0 | 1054.12
18.032.0014-A | 1051.41
18.032.0015-0 | 452.89
18.032.0015-A | 450.18
18.032.0020-0 | 458.85
18.032.0020-A | 456.14
18.032.0025-0 | 151.1
18.032.0025-A | 148.39
18.032.0030-0 | 165.52
18.032.0030-A | 162.81
18.032.0040-0 | 252.46
18.032.0040-A | 249.75
18.032.0042-0 | 193.83
18.032.0042-A | 191.12
18.033.0010-0 | 200
18.033.0010-A | 200
18.033.0015-0 | 720
18.033.0015-A | 720
18.033.0018-0 | 14090.51
18.033.0018-A | 13935.03
18.033.0019-0 | 15964.45
18.033.0019-A | 15808.97
18.033.0020-0 | 19370.73
18.033.0020-A | 19215.25
18.034.0010-0 | 670.59
18.034.0010-A | 665.17
18.034.0015-0 | 908.59
18.034.0015-A | 903.17
18.034.0020-0 | 1245.59
18.034.0020-A | 1240.17
18.034.0025-0 | 3079.09
18.034.0025-A | 3073.67
18.034.0030-0 | 3975.88
18.034.0030-A | 3967.76
18.034.0035-0 | 5485.88
18.034.0035-A | 5477.76
18.034.0050-0 | 375.34
18.034.0050-A | 369.92
18.034.0055-0 | 429.93
18.034.0055-A | 424.51
18.034.0060-0 | 3410.59
18.034.0060-A | 3405.17
18.034.0065-0 | 3700.59
18.034.0065-A | 3695.17
18.034.0070-0 | 4730.88
18.034.0070-A | 4722.76
18.034.0075-0 | 6155.88
18.034.0075-A | 6147.76
18.034.0080-0 | 3008.3
18.034.0080-A | 3002.88
18.034.0085-0 | 3925.59
18.034.0085-A | 3920.17
18.034.0090-0 | 5423.88
18.034.0090-A | 5415.76
18.034.0120-0 | 322.36
18.034.0120-A | 317.1
18.034.0130-0 | 15891.22
18.034.0130-A | 15891.22
18.034.0140-0 | 285.4
18.034.0140-A | 285.4
18.034.0150-0 | 304.5
18.034.0150-A | 304.5
18.034.0160-0 | 746.75
18.034.0160-A | 746.75
18.035.0005-0 | 207.61
18.035.0005-A | 201.32
18.035.0010-0 | 267.53
18.035.0010-A | 259.68
18.036.0001-0 | 223.34
18.036.0001-A | 220.83
18.037.0100-0 | 524.89
18.037.0100-A | 524.89
18.037.0110-0 | 359.46
18.037.0110-A | 359.46
18.037.0120-0 | 638.5
18.037.0120-A | 638.5
18.037.0130-0 | 682.01
18.037.0130-A | 682.01
18.037.0140-0 | 706.99
18.037.0140-A | 706.99
18.037.0150-0 | 77.24
18.037.0150-A | 77.24
18.037.0160-0 | 95.28
18.037.0160-A | 95.28
18.037.0170-0 | 1735.81
18.037.0170-A | 1735.81
18.037.0180-0 | 357.06
18.037.0180-A | 357.06
18.037.0200-0 | 121.99
18.037.0200-A | 121.99
18.038.0010-0 | 111.3
18.038.0010-A | 108.59
18.038.0020-0 | 62.84
18.038.0020-A | 60.13
18.038.0030-0 | 51.71
18.038.0030-A | 49
18.038.0035-0 | 149.97
18.038.0035-A | 147.26
18.038.0038-0 | 5088.05
18.038.0038-A | 5085.34
18.038.0045-0 | 71.37
18.038.0045-A | 68.66
18.040.0010-0 | 85101.8
18.040.0010-A | 85101.8
18.040.0015-0 | 97000
18.040.0015-A | 97000
18.040.0020-0 | 116700
18.040.0020-A | 116700
18.040.0025-0 | 28750
18.040.0025-A | 28750
18.040.0030-0 | 201825
18.040.0030-A | 201825
18.045.0010-0 | 528.94
18.045.0010-A | 511.87
18.045.0011-0 | 628.46
18.045.0011-A | 611.39
18.045.0012-0 | 779.27
18.045.0012-A | 759.93
18.045.0013-0 | 844.52
18.045.0013-A | 825.18
18.045.0015-0 | 810.36
18.045.0015-A | 789.38
18.045.0016-0 | 838.36
18.045.0016-A | 817.38
18.045.0017-1 | 1093.38
18.045.0017-B | 1071.27
18.045.0018-0 | 1369.03
18.045.0018-A | 1346.92
18.045.0025-0 | 1131.73
18.045.0025-A | 1107.82
18.045.0026-0 | 1229.62
18.045.0026-A | 1205.71
18.045.0027-0 | 1387.68
18.045.0027-A | 1363.2
18.045.0028-0 | 1689.03
18.045.0028-A | 1664.55
18.045.0029-0 | 1794.2
18.045.0029-A | 1768.59
18.045.0030-0 | 1659.92
18.045.0030-A | 1633.08
18.045.0031-0 | 1818.98
18.045.0031-A | 1792.14
18.045.0032-0 | 2109.98
18.045.0032-A | 2083.14
18.045.0033-0 | 2313.5
18.045.0033-A | 2285.53
18.045.0035-0 | 2946.06
18.045.0035-A | 2918.24
18.050.0005-0 | 94517.69
18.050.0005-A | 94328.51
18.050.0012-0 | 101317.69
18.050.0012-A | 101128.51
18.050.0015-0 | 127117.69
18.050.0015-A | 126928.51
18.050.0020-0 | 177617.69
18.050.0020-A | 177428.51
18.050.0025-0 | 291717.69
18.050.0025-A | 291528.51
18.050.0030-0 | 371717.69
18.050.0030-A | 371528.51
18.050.0050-0 | 58517.69
18.050.0050-A | 58328.51
18.050.0055-0 | 78317.69
18.050.0055-A | 78128.51
18.050.0060-0 | 97907.69
18.050.0060-A | 97718.51
18.050.0065-0 | 121717.69
18.050.0065-A | 121528.51
18.050.0070-0 | 157717.69
18.050.0070-A | 157528.51
18.050.0100-0 | 610.14
18.050.0100-A | 608.79
18.050.0115-0 | 171.43
18.050.0115-A | 168.72
18.050.0120-0 | 296.29
18.050.0120-A | 293.58
18.050.0135-0 | 164.72
18.050.0135-A | 162.01
18.050.0140-0 | 2454.29
18.050.0140-A | 2451.58
18.050.0200-0 | 1612.86
18.050.0200-A | 1552.95
18.050.0210-0 | 2198.96
18.050.0210-A | 2139.05
18.060.0020-0 | 30152.74
18.060.0020-A | 30150.04
18.060.0026-0 | 33969.32
18.060.0026-A | 33966.61
18.060.0030-0 | 35839.63
18.060.0030-A | 35836.92
18.060.0032-0 | 38756.19
18.060.0032-A | 38753.48
18.060.0034-0 | 45351.03
18.060.0034-A | 45348.32
18.060.0036-0 | 54636.85
18.060.0036-A | 54634.14
18.060.0038-0 | 65984.55
18.060.0038-A | 65981.84
18.060.0040-0 | 100708.91
18.060.0040-A | 100706.2
18.060.0042-0 | 135410.6
18.060.0042-A | 135407.89
18.060.0043-0 | 31478.97
18.060.0043-A | 31476.26
18.060.0044-0 | 39315.01
18.060.0044-A | 39312.31
18.060.0046-0 | 45392.97
18.060.0046-A | 45390.26
18.060.0048-0 | 54636.85
18.060.0048-A | 54634.14
18.060.0050-0 | 52320.29
18.060.0050-A | 52317.58
18.060.0052-0 | 74832.84
18.060.0052-A | 74830.13
18.060.0054-0 | 102486.27
18.060.0054-A | 102483.57
18.060.0056-0 | 145814.07
18.060.0056-A | 145811.37
18.060.0060-0 | 37901.51
18.060.0060-A | 37898.8
18.065.0010-0 | 429.41
18.065.0010-A | 429.41
18.065.0015-0 | 429.41
18.065.0015-A | 429.41
18.065.0050-0 | 429.41
18.065.0050-A | 429.41
18.065.0055-0 | 429.41
18.065.0055-A | 429.41
18.065.0060-0 | 429.41
18.065.0060-A | 429.41
18.065.0065-0 | 429.41
18.065.0065-A | 429.41
18.065.0070-0 | 429.41
18.065.0070-A | 429.41
18.065.0075-0 | 429.41
18.065.0075-A | 429.41
18.070.0005-0 | 97.09
18.070.0005-A | 94.38
18.070.0010-0 | 51.19
18.070.0010-A | 48.48
18.070.0040-0 | 292.84
18.070.0040-A | 284.02
18.070.0044-0 | 549.91
18.070.0044-A | 536.73
18.070.0045-0 | 549.68
18.070.0045-A | 536.5
18.070.0046-0 | 549.92
18.070.0046-A | 536.74
18.070.0047-0 | 549.94
18.070.0047-A | 536.76
18.070.0048-0 | 549.94
18.070.0048-A | 536.76
18.070.0049-0 | 549.86
18.070.0049-A | 536.68
18.070.0100-0 | 44.16
18.070.0100-A | 40.87
18.070.0105-0 | 55.77
18.070.0105-A | 52.4
18.080.0020-0 | 370.93
18.080.0020-A | 362.11
18.080.0025-0 | 824.75
18.080.0025-A | 811.57
18.080.0026-0 | 824.74
18.080.0026-A | 811.56
18.080.0027-0 | 824.77
18.080.0027-A | 811.59
18.080.0028-0 | 824.81
18.080.0028-A | 811.63
18.080.0029-0 | 824.81
18.080.0029-A | 811.63
18.080.0030-0 | 824.66
18.080.0030-A | 811.48
18.080.0050-0 | 49.36
18.080.0050-A | 46.07
18.080.0055-0 | 80.7
18.080.0055-A | 77.33
18.081.0020-0 | 275.14
18.081.0020-A | 266.32
18.081.0050-0 | 526.38
18.081.0050-A | 513.2
18.081.0051-0 | 526.37
18.081.0051-A | 513.19
18.081.0052-0 | 526.39
18.081.0052-A | 513.21
18.081.0053-0 | 526.41
18.081.0053-A | 513.23
18.081.0054-0 | 526.41
18.081.0054-A | 513.23
18.081.0055-0 | 526.33
18.081.0055-A | 513.15
18.081.0100-0 | 44.16
18.081.0100-A | 40.87
18.081.0105-0 | 57.53
18.081.0105-A | 54.16
18.082.0020-0 | 265.87
18.082.0020-A | 257.05
18.082.0050-0 | 526.38
18.082.0050-A | 513.2
18.082.0051-0 | 526.37
18.082.0051-A | 513.19
18.082.0052-0 | 526.39
18.082.0052-A | 513.21
18.082.0053-0 | 526.41
18.082.0053-A | 513.23
18.082.0054-0 | 526.41
18.082.0054-A | 513.23
18.082.0055-0 | 526.33
18.082.0055-A | 513.15
18.082.0100-0 | 44.16
18.082.0100-A | 40.87
18.082.0105-0 | 55.98
18.082.0105-A | 52.61
18.084.0020-0 | 414.19
18.084.0020-A | 405.37
18.084.0050-0 | 824.75
18.084.0050-A | 811.57
18.084.0051-0 | 824.74
18.084.0051-A | 811.56
18.084.0052-0 | 824.77
18.084.0052-A | 811.59
18.084.0053-0 | 824.81
18.084.0053-A | 811.63
18.084.0054-0 | 824.81
18.084.0054-A | 811.63
18.084.0055-0 | 824.66
18.084.0055-A | 811.48
18.084.0100-0 | 54.2
18.084.0100-A | 50.91
18.084.0105-0 | 80.7
18.084.0105-A | 77.33
18.100.0025-0 | 156.66
18.100.0025-A | 152.87
18.100.0030-0 | 123.29
18.100.0030-A | 120.58
18.100.0035-0 | 200.34
18.100.0035-A | 194.92
18.105.0001-0 | 3808
18.105.0001-A | 3808
18.200.0001-0 | 1522.28
18.200.0001-A | 1510.98
18.200.0002-0 | 757.13
18.200.0002-A | 757.13
18.200.0003-0 | 129.95
18.200.0003-A | 129.95
18.200.0004-0 | 2781
18.200.0004-A | 2781
18.200.0005-0 | 104.61
18.200.0005-A | 104.61
18.200.0010-0 | 2223.58
18.200.0010-A | 2135.68
18.200.0015-0 | 3174.74
18.200.0015-A | 3158.84
18.200.0020-0 | 2469.8
18.200.0020-A | 2435.62
18.210.0010-0 | 1499.56
18.210.0010-A | 1499.56
18.210.0012-0 | 1859.71
18.210.0012-A | 1859.71
18.210.0014-0 | 2022.14
18.210.0014-A | 2022.14
18.210.0016-0 | 2194.93
18.210.0016-A | 2194.93
18.210.0018-0 | 2511.14
18.210.0018-A | 2511.14
18.210.0020-0 | 2727.85
18.210.0020-A | 2727.85
18.210.0025-0 | 4096.02
18.210.0025-A | 4096.02
18.210.0030-0 | 5429.35
18.210.0030-A | 5429.35
18.210.0050-0 | 2468.35
18.210.0050-A | 2468.35
18.210.0052-0 | 2805.68
18.210.0052-A | 2805.68
18.210.0054-0 | 3784.64
18.210.0054-A | 3784.64
18.210.0056-0 | 4583.5
18.210.0056-A | 4583.5
18.210.0058-0 | 5036.7
18.210.0058-A | 5036.7
18.210.0060-0 | 5551.7
18.210.0060-A | 5551.7
18.210.0065-0 | 7534.37
18.210.0065-A | 7534.37
18.210.0070-0 | 9201.61
18.210.0070-A | 9201.61
18.210.0100-0 | 912.87
18.210.0100-A | 912.87
18.210.0110-0 | 574.74
18.210.0110-A | 574.74
18.210.0115-0 | 1205
18.210.0115-A | 1205
18.250.0046-0 | 58.42
18.250.0046-A | 56.85
18.250.0047-0 | 60.49
18.250.0047-A | 58.92
18.250.0048-0 | 39.12
18.250.0048-A | 37.55
18.250.0049-0 | 52.35
18.250.0049-A | 50.78
18.250.0050-0 | 23.62
18.250.0050-A | 22.05
18.250.0051-0 | 32.63
18.250.0051-A | 31.06
18.250.0052-0 | 31.47
18.250.0052-A | 29.9
18.250.0053-0 | 36.49
18.250.0053-A | 34.92
18.250.0054-0 | 44.37
18.250.0054-A | 42.8
18.250.0055-0 | 54.05
18.250.0055-A | 52.48
18.250.0056-0 | 25.47
18.250.0056-A | 23.9
18.250.0057-0 | 42.62
18.250.0057-A | 41.05
18.250.0058-0 | 77.47
18.250.0058-A | 75.9
18.250.0070-0 | 90.54
18.250.0070-A | 88.97
18.250.0075-0 | 126.81
18.250.0075-A | 125.24
18.250.0080-0 | 103.44
18.250.0080-A | 101.87
18.260.0040-0 | 151.63
18.260.0040-A | 143.53
18.260.0045-0 | 248.45
18.260.0045-A | 240.35
18.260.0046-0 | 600.96
18.260.0046-A | 592.86
18.260.0050-0 | 65.87
18.260.0050-A | 62.73
18.260.0065-0 | 3.89
18.260.0065-A | 3.58
18.260.0070-0 | 37.1
18.260.0070-A | 35.21
18.265.0001-0 | 32.47
18.265.0001-A | 28.13
18.270.0010-0 | 50
18.270.0010-A | 50
18.270.0020-0 | 35
18.270.0020-A | 35
18.270.0025-0 | 38
18.270.0025-A | 38
18.270.0030-0 | 50
18.270.0030-A | 50
18.270.0035-0 | 63.6
18.270.0035-A | 63.6
19.001.0001-2 | 78.03
19.001.0001-C | 78.03
19.001.0004-2 | 98.26
19.001.0004-C | 98.26
19.001.0012-2 | 103.85
19.001.0012-C | 103.85
19.001.0038-2 | 57.39
19.001.0038-C | 57.39
19.004.0001-2 | 119.68
19.004.0001-3 | 49.97
19.004.0001-4 | 41.13
19.004.0001-C | 116.63
19.004.0001-D | 46.92
19.004.0001-E | 38.08
19.004.0004-2 | 145.52
19.004.0004-3 | 57.56
19.004.0004-4 | 46.59
19.004.0004-C | 142.47
19.004.0004-D | 54.51
19.004.0004-E | 43.54
19.004.0006-2 | 182.38
19.004.0006-3 | 60.81
19.004.0006-4 | 47.48
19.004.0006-C | 179.33
19.004.0006-D | 57.76
19.004.0006-E | 44.43
19.004.0010-2 | 129.7
19.004.0010-3 | 54.83
19.004.0010-4 | 44.65
19.004.0010-C | 126.65
19.004.0010-D | 51.78
19.004.0010-E | 41.6
19.004.0012-2 | 154.7
19.004.0012-3 | 62.21
19.004.0012-4 | 49.84
19.004.0012-C | 151.65
19.004.0012-D | 59.16
19.004.0012-E | 46.79
19.004.0013-2 | 178.29
19.004.0013-3 | 72.28
19.004.0013-4 | 57.67
19.004.0013-C | 175.24
19.004.0013-D | 69.23
19.004.0013-E | 54.62
19.004.0014-2 | 199.36
19.004.0014-3 | 75.03
19.004.0014-4 | 58.77
19.004.0014-C | 196.31
19.004.0014-D | 71.98
19.004.0014-E | 55.72
19.004.0015-2 | 359.09
19.004.0015-3 | 123.22
19.004.0015-4 | 97.49
19.004.0015-C | 356.04
19.004.0015-D | 120.17
19.004.0015-E | 94.44
19.004.0016-2 | 199.14
19.004.0016-3 | 79.82
19.004.0016-4 | 63.71
19.004.0016-C | 196.09
19.004.0016-D | 76.77
19.004.0016-E | 60.66
19.004.0018-2 | 300.11
19.004.0018-3 | 84.72
19.004.0018-4 | 58.44
19.004.0018-C | 297.06
19.004.0018-D | 81.67
19.004.0018-E | 55.39
19.004.0020-2 | 149.29
19.004.0020-3 | 59.2
19.004.0020-4 | 47.35
19.004.0020-C | 146.24
19.004.0020-D | 56.15
19.004.0020-E | 44.3
19.004.0021-2 | 156.83
19.004.0021-3 | 64
19.004.0021-4 | 51.46
19.004.0021-C | 153.78
19.004.0021-D | 60.95
19.004.0021-E | 48.41
19.004.0022-2 | 176.99
19.004.0022-3 | 65.24
19.004.0022-4 | 52.51
19.004.0022-C | 173.94
19.004.0022-D | 62.19
19.004.0022-E | 49.46
19.004.0023-2 | 223.39
19.004.0023-3 | 70.7
19.004.0023-4 | 53.21
19.004.0023-C | 220.34
19.004.0023-D | 67.65
19.004.0023-E | 50.16
19.004.0024-2 | 302.37
19.004.0024-3 | 80.27
19.004.0024-4 | 68.72
19.004.0024-C | 299.32
19.004.0024-D | 77.22
19.004.0024-E | 65.67
19.004.0025-2 | 225.74
19.004.0025-3 | 90.01
19.004.0025-4 | 72.31
19.004.0025-C | 222.69
19.004.0025-D | 86.96
19.004.0025-E | 69.26
19.004.0026-2 | 245.4
19.004.0026-3 | 98.36
19.004.0026-4 | 78.38
19.004.0026-C | 242.35
19.004.0026-D | 95.31
19.004.0026-E | 75.33
19.004.0030-2 | 349.8
19.004.0030-3 | 116.82
19.004.0030-4 | 89.17
19.004.0030-C | 346.75
19.004.0030-D | 113.77
19.004.0030-E | 86.12
19.004.0031-2 | 273.51
19.004.0031-3 | 95.11
19.004.0031-4 | 72.24
19.004.0031-C | 270.46
19.004.0031-D | 92.06
19.004.0031-E | 69.19
19.004.0035-2 | 96.06
19.004.0035-3 | 50.49
19.004.0035-4 | 44.39
19.004.0035-C | 93.01
19.004.0035-D | 47.44
19.004.0035-E | 41.34
19.004.0037-2 | 64.41
19.004.0037-3 | 13.14
19.004.0037-4 | 7.3
19.004.0037-C | 64.41
19.004.0037-D | 13.14
19.004.0037-E | 7.3
19.004.0040-2 | 87.27
19.004.0040-3 | 36
19.004.0040-4 | 30.16
19.004.0040-C | 84.22
19.004.0040-D | 32.95
19.004.0040-E | 27.11
19.004.0044-2 | 71.44
19.004.0044-3 | 32.48
19.004.0044-4 | 28.17
19.004.0044-C | 68.39
19.004.0044-D | 29.43
19.004.0044-E | 25.12
19.004.0045-2 | 48.58
19.004.0045-3 | 9.62
19.004.0045-4 | 5.31
19.004.0045-C | 48.58
19.004.0045-D | 9.62
19.004.0045-E | 5.31
19.004.0046-2 | 90.76
19.004.0046-3 | 36.24
19.004.0046-4 | 30.52
19.004.0046-C | 87.71
19.004.0046-D | 33.19
19.004.0046-E | 27.47
19.004.0047-2 | 93.07
19.004.0047-3 | 37.76
19.004.0047-4 | 31.84
19.004.0047-C | 90.02
19.004.0047-D | 34.71
19.004.0047-E | 28.79
19.004.0048-2 | 127.32
19.004.0048-3 | 48.01
19.004.0048-4 | 38.67
19.004.0048-C | 124.27
19.004.0048-D | 44.96
19.004.0048-E | 35.62
19.004.0049-2 | 112.28
19.004.0049-3 | 51.05
19.004.0049-4 | 43.41
19.004.0049-C | 109.23
19.004.0049-D | 48
19.004.0049-E | 40.36
19.004.0050-2 | 6.59
19.004.0050-4 | 0.6
19.004.0050-C | 6.59
19.004.0050-E | 0.6
19.004.0051-2 | 229.58
19.004.0051-3 | 141.61
19.004.0051-4 | 124.03
19.004.0051-C | 226.15
19.004.0051-D | 138.18
19.004.0051-E | 120.6
19.004.0054-2 | 437.16
19.004.0054-3 | 261.45
19.004.0054-4 | 227.77
19.004.0054-C | 431.52
19.004.0054-D | 255.81
19.004.0054-E | 222.13
19.004.0056-2 | 243.18
19.004.0056-3 | 99.14
19.004.0056-4 | 82.82
19.004.0056-C | 236.7
19.004.0056-D | 92.66
19.004.0056-E | 76.34
19.004.0057-2 | 146.63
19.004.0057-3 | 92.57
19.004.0057-4 | 80.41
19.004.0057-C | 143.2
19.004.0057-D | 89.14
19.004.0057-E | 76.98
19.004.0070-2 | 33.13
19.004.0070-3 | 20.1
19.004.0070-4 | 16.93
19.004.0070-C | 33.13
19.004.0070-D | 20.1
19.004.0070-E | 16.93
19.004.0075-2 | 50.56
19.004.0075-4 | 31.6
19.004.0075-C | 50.56
19.004.0075-E | 31.6
19.004.0080-2 | 47.45
19.004.0080-4 | 41.4
19.004.0080-C | 43.03
19.004.0080-E | 36.98
19.004.0081-2 | 49.23
19.004.0081-4 | 42.18
19.004.0081-C | 44.81
19.004.0081-E | 37.76
19.004.0085-2 | 67.97
19.004.0085-4 | 53.87
19.004.0085-C | 63.55
19.004.0085-E | 49.45
19.004.0087-2 | 78.38
19.004.0087-4 | 59.85
19.004.0087-C | 73.96
19.004.0087-E | 55.43
19.004.0090-2 | 86.48
19.004.0090-3 | 42.12
19.004.0090-4 | 36.67
19.004.0090-C | 83.05
19.004.0090-D | 38.69
19.004.0090-E | 33.24
19.004.0092-2 | 88.79
19.004.0092-3 | 43.64
19.004.0092-4 | 37.99
19.004.0092-C | 85.36
19.004.0092-D | 40.21
19.004.0092-E | 34.56
19.004.0094-2 | 102.28
19.004.0094-3 | 49.76
19.004.0094-4 | 42.67
19.004.0094-C | 99.23
19.004.0094-D | 46.71
19.004.0094-E | 39.62
19.004.0096-2 | 115.23
19.004.0096-3 | 59.95
19.004.0096-4 | 51.78
19.004.0096-C | 112.18
19.004.0096-D | 56.9
19.004.0096-E | 48.73
19.004.0098-2 | 134.34
19.004.0098-3 | 72.5
19.004.0098-4 | 62.7
19.004.0098-C | 131.29
19.004.0098-D | 69.45
19.004.0098-E | 59.65
19.004.0100-2 | 33.76
19.004.0100-4 | 20.51
19.004.0100-C | 33.76
19.004.0100-E | 20.51
19.004.0110-2 | 67.9
19.004.0110-3 | 20.47
19.004.0110-4 | 7.66
19.004.0110-C | 67.9
19.004.0110-D | 20.47
19.004.0110-E | 7.66
19.004.0115-2 | 70.21
19.004.0115-3 | 14.9
19.004.0115-4 | 8.98
19.004.0115-C | 70.21
19.004.0115-D | 14.9
19.004.0115-E | 8.98
19.004.0120-2 | 104.46
19.004.0120-3 | 25.15
19.004.0120-4 | 15.81
19.004.0120-C | 104.46
19.004.0120-D | 25.15
19.004.0120-E | 15.81
19.004.0210-0 | 6311.22
19.004.0210-A | 6311.22
19.004.0211-0 | 2091.83
19.004.0211-A | 2091.83
19.004.0212-0 | 10334.58
19.004.0212-A | 9797.78
19.004.0250-0 | 4743.01
19.004.0250-A | 4743.01
19.004.0251-0 | 1653.26
19.004.0251-A | 1653.26
19.004.0252-0 | 8766.37
19.004.0252-A | 8229.57
19.004.0270-0 | 8337.73
19.004.0270-A | 8337.73
19.004.0271-0 | 5732.84
19.004.0271-A | 5732.84
19.004.0272-0 | 12361.06
19.004.0272-A | 11824.26
19.004.0400-0 | 6400.64
19.004.0400-A | 6400.64
19.004.0401-0 | 2469.33
19.004.0401-A | 2469.33
19.004.0402-0 | 10673.66
19.004.0402-A | 10136.86
19.004.0405-0 | 10068.57
19.004.0405-A | 10068.57
19.004.0406-0 | 4452.41
19.004.0406-A | 4452.41
19.004.0407-0 | 14608.62
19.004.0407-A | 14071.82
19.004.0500-0 | 633.44
19.004.0500-A | 633.44
19.004.0501-0 | 240.31
19.004.0501-A | 240.31
19.005.0006-2 | 443.17
19.005.0006-3 | 201.6
19.005.0006-4 | 184.26
19.005.0006-C | 435.78
19.005.0006-D | 194.21
19.005.0006-E | 176.87
19.005.0007-2 | 42.78
19.005.0007-3 | 31.16
19.005.0007-4 | 29.59
19.005.0007-C | 39.73
19.005.0007-D | 28.11
19.005.0007-E | 26.54
19.005.0008-2 | 190.99
19.005.0008-3 | 82.63
19.005.0008-4 | 65.12
19.005.0008-C | 187.56
19.005.0008-D | 79.2
19.005.0008-E | 61.69
19.005.0010-2 | 244.78
19.005.0010-3 | 102.87
19.005.0010-4 | 79.61
19.005.0010-C | 241.35
19.005.0010-D | 99.44
19.005.0010-E | 76.18
19.005.0011-2 | 235.41
19.005.0011-3 | 94.37
19.005.0011-4 | 72.23
19.005.0011-C | 231.98
19.005.0011-D | 90.94
19.005.0011-E | 68.8
19.005.0012-2 | 211.97
19.005.0012-3 | 86.06
19.005.0012-4 | 68.49
19.005.0012-C | 208.54
19.005.0012-D | 82.63
19.005.0012-E | 65.06
19.005.0014-2 | 413.24
19.005.0014-3 | 126.57
19.005.0014-4 | 94.85
19.005.0014-C | 409.81
19.005.0014-D | 123.14
19.005.0014-E | 91.42
19.005.0015-2 | 6.11
19.005.0015-4 | 2.59
19.005.0015-C | 6.11
19.005.0015-E | 2.59
19.005.0016-2 | 90.84
19.005.0016-3 | 41.74
19.005.0016-4 | 35.95
19.005.0016-C | 87.41
19.005.0016-D | 38.31
19.005.0016-E | 32.52
19.005.0017-2 | 206.43
19.005.0017-3 | 102.54
19.005.0017-4 | 83.03
19.005.0017-C | 203
19.005.0017-D | 99.11
19.005.0017-E | 79.6
19.005.0019-2 | 290.02
19.005.0019-3 | 129.44
19.005.0019-4 | 101.12
19.005.0019-C | 286.59
19.005.0019-D | 126.01
19.005.0019-E | 97.69
19.005.0021-2 | 357.03
19.005.0021-3 | 145.83
19.005.0021-4 | 110.57
19.005.0021-C | 353.6
19.005.0021-D | 142.4
19.005.0021-E | 107.14
19.005.0023-2 | 687.07
19.005.0023-3 | 298.62
19.005.0023-4 | 227.44
19.005.0023-C | 683.64
19.005.0023-D | 295.19
19.005.0023-E | 224.01
19.005.0025-2 | 743.86
19.005.0025-3 | 321.67
19.005.0025-4 | 244.38
19.005.0025-C | 740.43
19.005.0025-D | 318.24
19.005.0025-E | 240.95
19.005.0026-2 | 825.35
19.005.0026-3 | 364.86
19.005.0026-4 | 278.57
19.005.0026-C | 821.92
19.005.0026-D | 361.43
19.005.0026-E | 275.14
19.005.0028-2 | 137.31
19.005.0028-3 | 55.8
19.005.0028-4 | 44.74
19.005.0028-C | 133.88
19.005.0028-D | 52.37
19.005.0028-E | 41.31
19.005.0030-2 | 164.23
19.005.0030-3 | 66.6
19.005.0030-4 | 53.93
19.005.0030-C | 160.8
19.005.0030-D | 63.17
19.005.0030-E | 50.5
19.005.0033-2 | 306.33
19.005.0033-3 | 110.02
19.005.0033-4 | 86.13
19.005.0033-C | 302.9
19.005.0033-D | 106.59
19.005.0033-E | 82.7
19.005.0034-2 | 90.26
19.005.0034-3 | 47.26
19.005.0034-4 | 37.44
19.005.0034-C | 86.83
19.005.0034-D | 43.83
19.005.0034-E | 34.01
19.005.0035-2 | 14.44
19.005.0035-4 | 9.63
19.005.0035-C | 14.44
19.005.0035-E | 9.63
19.005.0036-2 | 45.35
19.005.0036-4 | 30.23
19.005.0036-C | 45.35
19.005.0036-E | 30.23
19.005.0037-2 | 0.79
19.005.0037-4 | 0.53
19.005.0037-C | 0.79
19.005.0037-E | 0.53
19.005.0038-2 | 3.67
19.005.0038-4 | 2.44
19.005.0038-C | 3.67
19.005.0038-E | 2.44
19.005.0039-2 | 1.97
19.005.0039-4 | 1.4
19.005.0039-C | 1.97
19.005.0039-E | 1.4
19.005.0040-2 | 3.02
19.005.0040-4 | 1.14
19.005.0040-C | 3.02
19.005.0040-E | 1.14
19.005.0042-2 | 738.17
19.005.0042-3 | 64.94
19.005.0042-4 | 43.96
19.005.0042-C | 734.74
19.005.0042-D | 61.51
19.005.0042-E | 40.53
19.005.0045-2 | 2.87
19.005.0045-4 | 0.87
19.005.0045-C | 2.87
19.005.0045-E | 0.87
19.005.0050-2 | 1.39
19.005.0050-4 | 0.31
19.005.0050-C | 1.39
19.005.0050-E | 0.31
19.006.0001-2 | 2.68
19.006.0001-4 | 1.91
19.006.0001-C | 2.68
19.006.0001-E | 1.91
19.006.0002-2 | 99.51
19.006.0002-3 | 51.93
19.006.0002-4 | 44.53
19.006.0002-C | 96.08
19.006.0002-D | 48.5
19.006.0002-E | 41.1
19.006.0003-2 | 121.99
19.006.0003-3 | 62.32
19.006.0003-4 | 52.69
19.006.0003-C | 118.56
19.006.0003-D | 58.89
19.006.0003-E | 49.26
19.006.0004-2 | 114.02
19.006.0004-3 | 59.49
19.006.0004-4 | 50.66
19.006.0004-C | 110.59
19.006.0004-D | 56.06
19.006.0004-E | 47.23
19.006.0005-2 | 109.13
19.006.0005-3 | 53.2
19.006.0005-4 | 44.85
19.006.0005-C | 105.7
19.006.0005-D | 49.77
19.006.0005-E | 41.42
19.006.0006-2 | 119.52
19.006.0006-3 | 62.8
19.006.0006-4 | 53.41
19.006.0006-C | 116.09
19.006.0006-D | 59.37
19.006.0006-E | 49.98
19.006.0007-2 | 71.13
19.006.0007-3 | 46.79
19.006.0007-4 | 42.24
19.006.0007-C | 67.7
19.006.0007-D | 43.36
19.006.0007-E | 38.81
19.006.0008-2 | 143.39
19.006.0008-3 | 77.12
19.006.0008-4 | 65.35
19.006.0008-C | 139.96
19.006.0008-D | 73.69
19.006.0008-E | 61.92
19.006.0009-2 | 36.83
19.006.0009-4 | 11.94
19.006.0009-C | 36.83
19.006.0009-E | 11.94
19.006.0010-2 | 325.41
19.006.0010-3 | 201.96
19.006.0010-4 | 194.01
19.006.0010-C | 313.14
19.006.0010-D | 189.69
19.006.0010-E | 181.74
19.006.0011-2 | 2596.82
19.006.0011-3 | 1142.48
19.006.0011-4 | 861.41
19.006.0011-C | 2528.25
19.006.0011-D | 1073.91
19.006.0011-E | 792.84
19.006.0012-2 | 481.19
19.006.0012-3 | 223.6
19.006.0012-4 | 176.04
19.006.0012-C | 461.07
19.006.0012-D | 203.48
19.006.0012-E | 155.92
19.006.0013-2 | 144.23
19.006.0013-4 | 35.01
19.006.0013-C | 140.8
19.006.0013-E | 31.58
19.006.0014-2 | 125.35
19.006.0014-3 | 74.76
19.006.0014-4 | 68.62
19.006.0014-C | 118.49
19.006.0014-D | 67.9
19.006.0014-E | 61.76
19.006.0015-2 | 54.39
19.006.0015-3 | 13.99
19.006.0015-4 | 8.88
19.006.0015-C | 54.39
19.006.0015-D | 13.99
19.006.0015-E | 8.88
19.006.0016-2 | 246.97
19.006.0016-3 | 89.61
19.006.0016-4 | 70.05
19.006.0016-C | 243.92
19.006.0016-D | 86.56
19.006.0016-E | 67
19.006.0018-2 | 8.94
19.006.0018-4 | 3.62
19.006.0018-C | 8.94
19.006.0018-E | 3.62
19.006.0019-2 | 233.98
19.006.0019-3 | 134.64
19.006.0019-4 | 115.46
19.006.0019-C | 228.34
19.006.0019-D | 129
19.006.0019-E | 109.82
19.006.0021-2 | 243.56
19.006.0021-3 | 130.22
19.006.0021-4 | 110.08
19.006.0021-C | 237.92
19.006.0021-D | 124.58
19.006.0021-E | 104.44
19.006.0022-2 | 91.57
19.006.0022-3 | 27.72
19.006.0022-4 | 26.27
19.006.0022-C | 88.14
19.006.0022-D | 24.29
19.006.0022-E | 22.84
19.006.0023-2 | 15.72
19.006.0023-4 | 4.77
19.006.0023-C | 15.72
19.006.0023-E | 4.77
19.006.0025-2 | 219.33
19.006.0025-3 | 137.65
19.006.0025-4 | 120.39
19.006.0025-C | 215.9
19.006.0025-D | 134.22
19.006.0025-E | 116.96
19.006.0026-2 | 210.1
19.006.0026-3 | 91.91
19.006.0026-4 | 75.84
19.006.0026-C | 206.67
19.006.0026-D | 88.48
19.006.0026-E | 72.41
19.006.0027-2 | 255.75
19.006.0027-3 | 129.06
19.006.0027-4 | 108.4
19.006.0027-C | 252.7
19.006.0027-D | 126.01
19.006.0027-E | 105.35
19.006.0028-2 | 1677.83
19.006.0028-3 | 761.81
19.006.0028-4 | 582.22
19.006.0028-C | 1674.4
19.006.0028-D | 758.38
19.006.0028-E | 578.79
19.006.0029-2 | 363.98
19.006.0029-3 | 178.72
19.006.0029-4 | 146.13
19.006.0029-C | 360.93
19.006.0029-D | 175.67
19.006.0029-E | 143.08
19.006.0030-2 | 9.29
19.006.0030-4 | 2.08
19.006.0030-C | 9.29
19.006.0030-E | 2.08
19.006.0031-2 | 1161.82
19.006.0031-3 | 485.23
19.006.0031-4 | 375.79
19.006.0031-C | 1158.39
19.006.0031-D | 481.8
19.006.0031-E | 372.36
19.006.0032-2 | 3.95
19.006.0032-4 | 1.51
19.006.0032-C | 3.95
19.006.0032-E | 1.51
19.006.0034-2 | 3.25
19.006.0034-4 | 1.07
19.006.0034-C | 3.25
19.006.0034-E | 1.07
19.006.0035-2 | 129.29
19.006.0035-4 | 47.48
19.006.0035-C | 129.29
19.006.0035-E | 47.48
19.006.0040-2 | 165.04
19.006.0040-4 | 60.61
19.006.0040-C | 165.04
19.006.0040-E | 60.61
19.006.0045-2 | 13.94
19.006.0045-3 | 2.84
19.006.0045-4 | 1.49
19.006.0045-C | 13.94
19.006.0045-D | 2.84
19.006.0045-E | 1.49
19.006.0050-2 | 5.27
19.006.0050-4 | 1.32
19.006.0050-C | 5.27
19.006.0050-E | 1.32
19.007.0003-2 | 4.05
19.007.0003-4 | 0.61
19.007.0003-C | 4.05
19.007.0003-E | 0.61
19.007.0004-2 | 11.96
19.007.0004-4 | 1.12
19.007.0004-C | 11.96
19.007.0004-E | 1.12
19.007.0005-2 | 9.61
19.007.0005-4 | 3.4
19.007.0005-C | 9.61
19.007.0005-E | 3.4
19.007.0006-2 | 19.4
19.007.0006-4 | 3.82
19.007.0006-C | 19.4
19.007.0006-E | 3.82
19.007.0007-2 | 15.96
19.007.0007-4 | 6.05
19.007.0007-C | 15.96
19.007.0007-E | 6.05
19.007.0008-2 | 372.82
19.007.0008-3 | 291.17
19.007.0008-4 | 265.88
19.007.0008-C | 347.82
19.007.0008-D | 266.17
19.007.0008-E | 240.88
19.007.0009-2 | 401.5
19.007.0009-3 | 318.89
19.007.0009-4 | 293.36
19.007.0009-C | 373.07
19.007.0009-D | 290.46
19.007.0009-E | 264.93
19.007.0010-2 | 471.71
19.007.0010-3 | 378.86
19.007.0010-4 | 351.56
19.007.0010-C | 436.65
19.007.0010-D | 343.8
19.007.0010-E | 316.5
19.007.0011-2 | 506.79
19.007.0011-3 | 405.64
19.007.0011-4 | 376.26
19.007.0011-C | 470.51
19.007.0011-D | 369.36
19.007.0011-E | 339.98
19.007.0013-2 | 1.39
19.007.0013-4 | 0.35
19.007.0013-C | 1.39
19.007.0013-E | 0.35
19.007.0015-2 | 4.76
19.007.0015-4 | 0.58
19.007.0015-C | 4.76
19.007.0015-E | 0.58
19.007.0016-2 | 11.11
19.007.0016-4 | 0.96
19.007.0016-C | 11.11
19.007.0016-E | 0.96
19.007.0017-2 | 40.44
19.007.0017-3 | 16.37
19.007.0017-4 | 10.11
19.007.0017-C | 40.44
19.007.0017-D | 16.37
19.007.0017-E | 10.11
19.007.0025-2 | 80.82
19.007.0025-4 | 53.76
19.007.0025-C | 80.82
19.007.0025-E | 53.76
19.008.0012-2 | 203.77
19.008.0012-3 | 93.95
19.008.0012-4 | 76.07
19.008.0012-C | 200.34
19.008.0012-D | 90.52
19.008.0012-E | 72.64
19.008.0014-2 | 311.28
19.008.0014-3 | 161.77
19.008.0014-4 | 136.61
19.008.0014-C | 307.85
19.008.0014-D | 158.34
19.008.0014-E | 133.18
19.009.0001-2 | 4.69
19.009.0001-4 | 0.43
19.009.0001-C | 4.69
19.009.0001-E | 0.43
19.009.0002-2 | 14.21
19.009.0002-4 | 0.72
19.009.0002-C | 14.21
19.009.0002-E | 0.72
19.009.0004-2 | 21
19.009.0004-4 | 0.85
19.009.0004-C | 21
19.009.0004-E | 0.85
19.009.0005-2 | 27.78
19.009.0005-4 | 1.03
19.009.0005-C | 27.78
19.009.0005-E | 1.03
19.009.0008-2 | 3.82
19.009.0008-4 | 0.44
19.009.0008-C | 3.82
19.009.0008-E | 0.44
19.009.0010-2 | 5.55
19.009.0010-4 | 0.96
19.009.0010-C | 5.55
19.009.0010-E | 0.96
19.009.0011-2 | 58.93
19.009.0011-4 | 4.39
19.009.0011-C | 58.93
19.009.0011-E | 4.39
19.010.0015-2 | 217.65
19.010.0015-3 | 125.53
19.010.0015-4 | 108.82
19.010.0015-C | 212.01
19.010.0015-D | 119.89
19.010.0015-E | 103.18
19.010.0016-2 | 233.7
19.010.0016-3 | 127.14
19.010.0016-4 | 108.82
19.010.0016-C | 228.06
19.010.0016-D | 121.5
19.010.0016-E | 103.18
19.010.0017-2 | 305.69
19.010.0017-3 | 151.88
19.010.0017-4 | 126.58
19.010.0017-C | 300.05
19.010.0017-D | 146.24
19.010.0017-E | 120.94
19.010.0018-2 | 245.46
19.010.0018-3 | 103.05
19.010.0018-4 | 83.24
19.010.0018-C | 239.82
19.010.0018-D | 97.41
19.010.0018-E | 77.6
19.010.0020-2 | 207.42
19.010.0020-C | 197.61
19.010.0025-2 | 189.2
19.010.0025-C | 179.38
19.010.0040-2 | 229.24
19.010.0040-C | 219.42
19.010.0050-2 | 467.72
19.010.0050-3 | 226.42
19.010.0050-4 | 178.4
19.010.0050-C | 464.29
19.010.0050-D | 222.99
19.010.0050-E | 174.97
19.011.0002-2 | 78.7
19.011.0002-3 | 13.98
19.011.0002-4 | 6.26
19.011.0002-C | 78.7
19.011.0002-D | 13.98
19.011.0002-E | 6.26
19.011.0003-2 | 116.93
19.011.0003-3 | 21.39
19.011.0003-4 | 9.94
19.011.0003-C | 116.93
19.011.0003-D | 21.39
19.011.0003-E | 9.94
19.011.0004-2 | 136.56
19.011.0004-3 | 29.31
19.011.0004-4 | 16.06
19.011.0004-C | 136.56
19.011.0004-D | 29.31
19.011.0004-E | 16.06
19.011.0005-2 | 239.53
19.011.0005-3 | 68.13
19.011.0005-4 | 45.48
19.011.0005-C | 239.53
19.011.0005-D | 68.13
19.011.0005-E | 45.48
19.011.0006-2 | 8.01
19.011.0006-3 | 0.94
19.011.0006-4 | 0.15
19.011.0006-C | 8.01
19.011.0006-D | 0.94
19.011.0006-E | 0.15
19.011.0007-2 | 70.56
19.011.0007-3 | 11.82
19.011.0007-4 | 5
19.011.0007-C | 70.56
19.011.0007-D | 11.82
19.011.0007-E | 5
19.011.0009-2 | 158.6
19.011.0009-3 | 21.93
19.011.0009-4 | 6.37
19.011.0009-C | 158.6
19.011.0009-D | 21.93
19.011.0009-E | 6.37
19.011.0010-2 | 12.28
19.011.0010-3 | 1.51
19.011.0010-4 | 0.3
19.011.0010-C | 12.28
19.011.0010-D | 1.51
19.011.0010-E | 0.3
19.011.0011-2 | 59.13
19.011.0011-3 | 12.95
19.011.0011-4 | 7.41
19.011.0011-C | 59.13
19.011.0011-D | 12.95
19.011.0011-E | 7.41
19.011.0013-2 | 1266.65
19.011.0013-3 | 697.03
19.011.0013-4 | 573.24
19.011.0013-C | 1263.22
19.011.0013-D | 693.6
19.011.0013-E | 569.81
19.011.0014-2 | 15.15
19.011.0014-4 | 12.62
19.011.0014-C | 15.15
19.011.0014-E | 12.62
19.011.0015-2 | 29.1
19.011.0015-4 | 24.25
19.011.0015-C | 29.1
19.011.0015-E | 24.25
19.011.0016-2 | 0.42
19.011.0016-4 | 0.42
19.011.0016-C | 0.42
19.011.0016-E | 0.42
19.011.0017-2 | 1.11
19.011.0017-4 | 1.11
19.011.0017-C | 1.11
19.011.0017-E | 1.11
19.011.0018-2 | 3.6
19.011.0018-3 | 0.56
19.011.0018-4 | 0.19
19.011.0018-C | 3.6
19.011.0018-D | 0.56
19.011.0018-E | 0.19
19.011.0019-2 | 0.97
19.011.0019-4 | 0.66
19.011.0019-C | 0.97
19.011.0019-E | 0.66
19.011.0023-2 | 25.02
19.011.0023-4 | 16.68
19.011.0023-C | 25.02
19.011.0023-E | 16.68
19.011.0025-2 | 5.59
19.011.0025-4 | 0.13
19.011.0025-C | 5.59
19.011.0025-E | 0.13
19.011.0030-2 | 5.63
19.011.0030-4 | 0.15
19.011.0030-C | 5.63
19.011.0030-E | 0.15
19.011.0040-2 | 456.61
19.011.0040-3 | 269.16
19.011.0040-4 | 244.69
19.011.0040-C | 443.61
19.011.0040-D | 256.16
19.011.0040-E | 231.69
19.011.0045-2 | 18.74
19.011.0045-4 | 0.2
19.011.0045-C | 18.74
19.011.0045-E | 0.2
19.011.0050-2 | 99.44
19.011.0050-4 | 46.19
19.011.0050-C | 96.39
19.011.0050-E | 43.14
19.011.0080-2 | 17.6
19.011.0080-3 | 12.52
19.011.0080-4 | 11.33
19.011.0080-C | 17.6
19.011.0080-D | 12.52
19.011.0080-E | 11.33
19.011.0082-2 | 76.42
19.011.0082-3 | 55.17
19.011.0082-4 | 50.03
19.011.0082-C | 76.42
19.011.0082-D | 55.17
19.011.0082-E | 50.03
20.004.0001-0 | 0.6
20.004.0001-A | 0.59
20.004.0002-0 | 0.49
20.004.0002-A | 0.49
20.004.0005-0 | 1.05
20.004.0005-A | 1.01
20.004.0006-0 | 5.16
20.004.0006-A | 4.95
20.004.0007-0 | 9.6
20.004.0007-A | 9.32
20.004.0010-0 | 5.55
20.004.0010-A | 5.4
20.004.0011-0 | 28.29
20.004.0011-A | 25.05
20.004.0012-0 | 12.31
20.004.0012-A | 11.48
20.004.0013-0 | 2.46
20.004.0013-A | 2.38
20.004.0015-0 | 53.28
20.004.0015-A | 47.58
20.004.0016-0 | 5.03
20.004.0016-A | 4.53
20.004.0017-0 | 271.91
20.004.0017-A | 252.46
20.004.0018-0 | 364.19
20.004.0018-A | 319.38
20.004.0019-0 | 8.41
20.004.0019-A | 8.03
20.004.0020-0 | 2.26
20.004.0020-A | 2.2
20.004.0021-0 | 823.48
20.004.0021-A | 821.51
20.004.0022-0 | 856.8
20.004.0022-A | 854.83
20.004.0023-0 | 508.4
20.004.0023-A | 507.18
20.004.0025-0 | 56.22
20.004.0025-A | 55.39
20.004.0027-0 | 151.74
20.004.0027-A | 144.42
20.004.0028-0 | 135.34
20.004.0028-A | 126.38
20.004.0030-0 | 0.54
20.004.0030-A | 0.52
20.004.0033-1 | 2.06
20.004.0033-B | 2
20.004.0034-0 | 1.45
20.004.0034-A | 1.41
20.004.0036-0 | 0.19
20.004.0036-A | 0.19
20.004.0038-0 | 0.19
20.004.0038-A | 0.18
20.004.0040-0 | 0.25
20.004.0040-A | 0.24
20.004.0045-0 | 4.63
20.004.0045-A | 4.41
20.004.0100-0 | 30.52
20.004.0100-A | 29.76
20.004.0102-0 | 2.6
20.004.0102-A | 2.53
20.004.0105-0 | 4.32
20.004.0105-A | 4.21
20.004.0122-0 | 15.57
20.004.0122-A | 15.03
20.004.0125-0 | 0.25
20.004.0125-A | 0.22
20.004.0127-0 | 133.3
20.004.0127-A | 128.39
20.004.0130-0 | 1.66
20.004.0130-A | 1.57
20.004.0131-0 | 0.76
20.004.0131-A | 0.74
20.004.0132-0 | 2.52
20.004.0132-A | 2.3
20.004.0135-0 | 0.38
20.004.0135-A | 0.36
20.004.0136-0 | 0.44
20.004.0136-A | 0.42
20.005.0001-0 | 10.31
20.005.0001-A | 9.71
20.005.0002-1 | 11.45
20.005.0002-B | 10.79
20.005.0003-1 | 12.57
20.005.0003-B | 11.84
20.005.0004-0 | 12.48
20.005.0004-A | 11.76
20.005.0005-0 | 13.86
20.005.0005-A | 13.06
20.005.0006-0 | 15.22
20.005.0006-A | 14.33
20.005.0007-0 | 11.29
20.005.0007-A | 10.86
20.005.0008-0 | 13.32
20.005.0008-A | 12.79
20.005.0009-0 | 23.97
20.005.0009-A | 22.89
20.005.0010-0 | 20.3
20.005.0010-A | 19.39
20.006.0001-0 | 7.96
20.006.0001-A | 7.52
20.006.0002-0 | 12.92
20.006.0002-A | 12.37
20.006.0003-0 | 8.55
20.006.0003-A | 8.1
20.006.0100-0 | 196.03
20.006.0100-A | 188.32
20.007.0001-0 | 16.16
20.007.0001-A | 15.48
20.007.0002-0 | 11.06
20.007.0002-A | 10.5
20.008.0001-0 | 10.85
20.008.0001-A | 10.28
20.008.0002-0 | 10.43
20.008.0002-A | 9.85
20.008.0003-0 | 7.61
20.008.0003-A | 7.22
20.008.0004-0 | 7.42
20.008.0004-A | 7.06
20.008.0010-0 | 10.85
20.008.0010-A | 10.28
20.008.0015-0 | 10.43
20.008.0015-A | 9.85
20.009.0001-1 | 0.39
20.009.0001-B | 0.38
20.009.0002-1 | 0.26
20.009.0002-B | 0.25
20.009.0007-0 | 38.01
20.009.0007-A | 35.94
20.009.0008-0 | 73.19
20.009.0008-A | 69.03
20.009.0009-0 | 33.82
20.009.0009-A | 31.23
20.009.0010-0 | 39.36
20.009.0010-A | 37.79
20.009.0012-0 | 213.68
20.009.0012-A | 207.12
20.009.0014-0 | 84.57
20.009.0014-A | 80.05
20.009.0015-0 | 295.85
20.009.0015-A | 286.49
20.009.0017-0 | 0.66
20.009.0017-A | 0.63
20.009.0020-0 | 2.83
20.009.0020-A | 2.73
20.009.0021-0 | 4.61
20.009.0021-A | 4.42
20.009.0027-0 | 158.37
20.009.0027-A | 153.02
20.009.0029-0 | 129.84
20.009.0029-A | 126.41
20.009.0032-0 | 28.53
20.009.0032-A | 26.6
20.009.0050-0 | 129.54
20.009.0050-A | 114.15
20.009.0080-0 | 224.43
20.009.0080-A | 216.38
20.009.0100-0 | 1.21
20.009.0100-A | 1.15
20.009.0105-0 | 2.3
20.009.0105-A | 2.19
20.009.0110-0 | 2.89
20.009.0110-A | 2.76
20.009.0115-0 | 3.7
20.009.0115-A | 3.52
20.010.0001-0 | 47.7
20.010.0001-A | 43.74
20.010.0002-0 | 39.05
20.010.0002-A | 35.92
20.010.0003-0 | 578.17
20.010.0003-A | 517.13
20.010.0004-0 | 2.04
20.010.0004-A | 1.86
20.011.0001-0 | 2.86
20.011.0001-A | 2.67
20.012.0001-0 | 14.91
20.012.0001-A | 12.92
20.012.0002-0 | 1.27
20.012.0002-A | 1.1
20.012.0003-0 | 1.36
20.012.0003-A | 1.18
20.012.0004-0 | 340.93
20.012.0004-A | 295.4
20.012.0005-0 | 21.47
20.012.0005-A | 18.61
20.012.0006-0 | 17.38
20.012.0006-A | 15.06
20.012.0008-0 | 1.02
20.012.0008-A | 0.88
20.012.0009-0 | 18.58
20.012.0009-A | 16.09
20.012.0010-0 | 26.84
20.012.0010-A | 24.08
20.012.0011-0 | 84.67
20.012.0011-A | 73.75
20.012.0013-0 | 9.2
20.012.0013-A | 7.97
20.012.0015-0 | 12.78
20.012.0015-A | 11.07
20.012.0020-0 | 3.75
20.012.0020-A | 3.34
20.012.0025-0 | 10.22
20.012.0025-A | 8.86
20.012.0030-0 | 12.78
20.012.0030-A | 11.07
20.012.0035-0 | 20.45
20.012.0035-A | 17.72
20.012.0036-0 | 15.34
20.012.0036-A | 13.29
20.012.0050-0 | 5.11
20.012.0050-A | 4.43
20.013.0005-0 | 4.6
20.013.0005-A | 4.36
20.015.0010-0 | 25.15
20.015.0010-A | 23.77
20.015.0015-0 | 512.69
20.015.0015-A | 472.88
20.016.0003-0 | 7.78
20.016.0003-A | 7.4
20.016.0004-0 | 17.16
20.016.0004-A | 15.77
20.016.0005-0 | 8.52
20.016.0005-A | 7.38
20.020.0001-0 | 34.02
20.020.0001-A | 31.37
20.020.0002-0 | 35.23
20.020.0002-A | 32.76
20.020.0003-0 | 42.71
20.020.0003-A | 39.72
20.020.0007-0 | 47.43
20.020.0007-A | 43.2
20.020.0008-0 | 66.84
20.020.0008-A | 60.61
20.020.0009-0 | 24.71
20.020.0009-A | 21.41
20.020.0010-0 | 78.42
20.020.0010-A | 69.27
20.023.0001-0 | 75.72
20.023.0001-A | 71.16
20.023.0002-0 | 90.48
20.023.0002-A | 84.93
20.023.0003-0 | 111.94
20.023.0003-A | 104.92
20.023.0004-0 | 256.21
20.023.0004-A | 237.14
20.023.0005-0 | 265.98
20.023.0005-A | 246.48
20.023.0006-0 | 64.46
20.023.0006-A | 59.64
20.023.0007-0 | 159.9
20.023.0007-A | 148.07
20.023.0050-0 | 53.39
20.023.0050-A | 50.03
20.024.0001-0 | 463.63
20.024.0001-A | 431.25
20.024.0005-0 | 340.14
20.024.0005-A | 316.88
20.024.0006-0 | 351.3
20.024.0006-A | 327.5
20.024.0007-0 | 362.47
20.024.0007-A | 338.12
20.024.0008-0 | 446.42
20.024.0008-A | 416.14
20.025.0001-0 | 635.94
20.025.0001-A | 589
20.026.0001-0 | 287.02
20.026.0001-A | 267.3
20.026.0002-0 | 374.99
20.026.0002-A | 348.71
20.026.0003-0 | 464.05
20.026.0003-A | 430.76
20.026.0007-0 | 412.84
20.026.0007-A | 384.97
20.026.0008-0 | 542.91
20.026.0008-A | 506.35
20.026.0009-0 | 667.23
20.026.0009-A | 622.25
20.026.0013-0 | 596.03
20.026.0013-A | 556.71
20.026.0014-0 | 729.73
20.026.0014-A | 680.71
20.026.0015-0 | 931.13
20.026.0015-A | 868.73
20.027.0001-0 | 527.71
20.027.0001-A | 489.02
20.027.0002-0 | 779.08
20.027.0002-A | 721.98
20.027.0003-0 | 889.88
20.027.0003-A | 821.75
20.027.0004-0 | 752.57
20.027.0004-A | 699.9
20.027.0005-0 | 937.33
20.027.0005-A | 869.98
20.027.0006-0 | 1091.26
20.027.0006-A | 1011.78
20.028.0001-0 | 5358.87
20.028.0001-A | 4910.47
20.028.0002-0 | 5837.27
20.028.0002-A | 5342.7
20.028.0003-0 | 6504.19
20.028.0003-A | 5938.27
20.028.0004-0 | 7228.03
20.028.0004-A | 6583.15
20.028.0005-0 | 8003.79
20.028.0005-A | 7273.02
20.028.0006-0 | 8772.46
20.028.0006-A | 7956.82
20.028.0008-0 | 1300.96
20.028.0008-A | 1174.16
20.028.0010-0 | 986.48
20.028.0010-A | 908.06
20.028.0014-0 | 1720.25
20.028.0014-A | 1605.1
20.028.0015-0 | 1844.3
20.028.0015-A | 1722.25
20.028.0016-0 | 1986.6
20.028.0016-A | 1855.02
20.028.0020-0 | 179.21
20.028.0020-A | 166.1
20.029.0001-0 | 562.81
20.029.0001-A | 507.23
20.030.0001-0 | 204.25
20.030.0001-A | 193.09
20.030.0002-0 | 220.95
20.030.0002-A | 208.72
20.030.0003-0 | 245.02
20.030.0003-A | 231.74
20.031.0001-0 | 167.25
20.031.0001-A | 156.09
20.031.0002-0 | 177.95
20.031.0002-A | 165.72
20.031.0003-0 | 187.11
20.031.0003-A | 173.83
20.032.0001-0 | 177.05
20.032.0001-A | 166.14
20.032.0002-0 | 219.82
20.032.0002-A | 205.83
20.032.0003-0 | 267.69
20.032.0003-A | 250.96
20.033.0001-0 | 140.05
20.033.0001-A | 129.14
20.033.0002-0 | 176.82
20.033.0002-A | 162.83
20.033.0003-0 | 209.78
20.033.0003-A | 193.05
20.034.0001-0 | 239.34
20.034.0001-A | 227.86
20.034.0002-0 | 258.57
20.034.0002-A | 245.82
20.034.0003-0 | 286.06
20.034.0003-A | 272.12
20.035.0001-0 | 202.34
20.035.0001-A | 190.86
20.035.0002-0 | 215.57
20.035.0002-A | 202.82
20.035.0003-0 | 228.15
20.035.0003-A | 214.21
20.036.0001-0 | 195.05
20.036.0001-A | 184
20.036.0002-0 | 240.19
20.036.0002-A | 225.98
20.036.0003-0 | 290.37
20.036.0003-A | 273.31
20.037.0001-0 | 158.38
20.037.0001-A | 147.33
20.037.0002-0 | 196.72
20.037.0002-A | 182.57
20.037.0003-0 | 232.46
20.037.0003-A | 215.4
20.038.0010-0 | 75.67
20.038.0010-A | 72.61
20.038.0015-0 | 51.56
20.038.0015-A | 48.95
20.040.0002-0 | 24.04
20.040.0002-A | 23.29
20.040.0003-0 | 35.39
20.040.0003-A | 34.31
20.040.0005-0 | 28.81
20.040.0005-A | 27.92
20.040.0008-0 | 48.03
20.040.0008-A | 46.53
20.041.0002-0 | 406
20.041.0002-A | 406
20.041.0003-0 | 911
20.041.0003-A | 911
20.041.0005-0 | 849.56
20.041.0005-A | 849.56
20.041.0008-0 | 1057.38
20.041.0008-A | 1057.38
20.067.0038-0 | 6468.3
20.067.0038-A | 6039.97
20.067.0039-0 | 12323.87
20.067.0039-A | 11558.75
20.067.0040-0 | 19016.81
20.067.0040-A | 17842.12
20.067.0041-0 | 8404.23
20.067.0041-A | 7849.19
20.067.0042-0 | 16239.31
20.067.0042-A | 15227.8
20.067.0043-0 | 24558.82
20.067.0043-A | 23048.19
20.067.0044-0 | 11890.89
20.067.0044-A | 11142.64
20.067.0045-0 | 18700.88
20.067.0045-A | 17504.97
20.067.0046-0 | 34279.22
20.067.0046-A | 32229.31
20.067.0047-0 | 15317.96
20.067.0047-A | 14361.31
20.067.0048-0 | 21155.1
20.067.0048-A | 19776.92
20.067.0049-0 | 41365.53
20.067.0049-A | 38911.54
20.067.0050-0 | 4534.73
20.067.0050-A | 4234.08
20.067.0051-0 | 10917.37
20.067.0051-A | 10235.06
20.067.0052-0 | 17542.15
20.067.0052-A | 16489.39
20.067.0053-0 | 6706.26
20.067.0053-A | 6275.18
20.067.0054-0 | 13856.33
20.067.0054-A | 12985.83
20.067.0055-0 | 21078.95
20.067.0055-A | 19845.99
20.067.0056-0 | 8619.09
20.067.0056-A | 8081.02
20.067.0057-0 | 16927.32
20.067.0057-A | 15863.92
20.067.0058-0 | 26839.17
20.067.0058-A | 25241.43
20.067.0070-0 | 499.89
20.067.0070-A | 459.58
20.067.0072-0 | 829.92
20.067.0072-A | 764.26
20.067.0074-0 | 1256.2
20.067.0074-A | 1158.33
20.067.0076-0 | 1786.17
20.067.0076-A | 1648.82
20.067.0078-0 | 2425.58
20.067.0078-A | 2241.19
20.067.0080-0 | 3932.36
20.067.0080-A | 3646.59
20.067.0082-0 | 4879.38
20.067.0082-A | 4508.42
20.067.0084-0 | 711.46
20.067.0084-A | 654.72
20.067.0086-0 | 1186.86
20.067.0086-A | 1093.81
20.067.0088-0 | 1798.01
20.067.0088-A | 1658.93
20.067.0090-0 | 2552.72
20.067.0090-A | 2357.5
20.067.0092-0 | 3459.26
20.067.0092-A | 3197.3
20.067.0094-0 | 4508.44
20.067.0094-A | 4168.81
20.067.0096-0 | 5903.78
20.067.0096-A | 5462.09
20.067.0098-0 | 922.63
20.067.0098-A | 849.47
20.067.0100-0 | 1543.4
20.067.0100-A | 1422.97
20.067.0102-0 | 2339.4
20.067.0102-A | 2159.14
20.067.0104-0 | 3319.69
20.067.0104-A | 3066.56
20.067.0106-0 | 4492.93
20.067.0106-A | 4153.41
20.067.0108-0 | 6093.78
20.067.0108-A | 5635.46
20.067.0110-0 | 8010.39
20.067.0110-A | 7409.38
20.070.0001-0 | 253.05
20.070.0001-A | 238.57
20.070.0002-0 | 320.51
20.070.0002-A | 303.32
20.070.0003-0 | 563.52
20.070.0003-A | 537.08
20.070.0004-0 | 769.99
20.070.0004-A | 735.94
20.070.0008-0 | 434.44
20.070.0008-A | 409.46
20.070.0009-0 | 521.29
20.070.0009-A | 492.92
20.070.0010-0 | 783.02
20.070.0010-A | 744.66
20.070.0011-0 | 1004.09
20.070.0011-A | 957.65
20.070.0015-0 | 627.64
20.070.0015-A | 591.58
20.070.0016-0 | 729.47
20.070.0016-A | 689.43
20.070.0017-0 | 1019.92
20.070.0017-A | 968.84
20.070.0018-0 | 1257.71
20.070.0018-A | 1198.02
20.070.0022-0 | 419.51
20.070.0022-A | 397.03
20.070.0023-0 | 509.08
20.070.0023-A | 483.11
20.070.0024-0 | 772.8
20.070.0024-A | 736.82
20.070.0025-0 | 998.49
20.070.0025-A | 954.29
20.070.0029-0 | 744.25
20.070.0029-A | 704.68
20.070.0030-0 | 853.15
20.070.0030-A | 809.33
20.070.0031-0 | 1151.41
20.070.0031-A | 1096.37
20.070.0032-0 | 1399.53
20.070.0032-A | 1335.57
20.070.0036-0 | 1093.64
20.070.0036-A | 1035.74
20.070.0037-0 | 1224.61
20.070.0037-A | 1161.59
20.070.0038-0 | 1562.45
20.070.0038-A | 1486.83
20.070.0039-0 | 1836.6
20.070.0039-A | 1751.22
20.085.0100-0 | 11957.91
20.085.0100-A | 11957.91
20.085.0105-0 | 12327.82
20.085.0105-A | 12327.82
20.085.0110-0 | 15193.59
20.085.0110-A | 15193.59
20.085.0115-0 | 15663.58
20.085.0115-A | 15663.58
20.085.0120-0 | 17725.85
20.085.0120-A | 17725.85
20.085.0125-0 | 18274.18
20.085.0125-A | 18274.18
20.085.0130-0 | 20211.22
20.085.0130-A | 20211.22
20.085.0135-0 | 20836.43
20.085.0135-A | 20836.43
20.085.0140-0 | 23728.26
20.085.0140-A | 23728.26
20.085.0145-0 | 24462.26
20.085.0145-A | 24462.26
20.085.0150-0 | 29594.16
20.085.0150-A | 29594.16
20.085.0155-0 | 31366.68
20.085.0155-A | 31366.68
20.085.0160-0 | 42708.26
20.085.0160-A | 42708.26
20.085.0165-0 | 45945.9
20.085.0165-A | 45945.9
20.085.0170-0 | 1748.9
20.085.0170-A | 1748.9
20.085.0175-0 | 1882.17
20.085.0175-A | 1882.17
20.085.0180-0 | 2248.59
20.085.0180-A | 2248.59
20.085.0185-0 | 2419.93
20.085.0185-A | 2419.93
20.085.0190-0 | 2789.92
20.085.0190-A | 2789.92
20.085.0195-0 | 3002.51
20.085.0195-A | 3002.51
20.085.0200-0 | 3247.96
20.085.0200-A | 3247.96
20.085.0205-0 | 3495.46
20.085.0205-A | 3495.46
20.085.0210-0 | 3997.49
20.085.0210-A | 3997.49
20.085.0215-0 | 4302.1
20.085.0215-A | 4302.1
20.085.0220-0 | 4871.95
20.085.0220-A | 4871.95
20.085.0225-0 | 5243.19
20.085.0225-A | 5243.19
20.085.0230-0 | 5371.63
20.085.0230-A | 5371.63
20.085.0235-0 | 5780.95
20.085.0235-A | 5780.95
20.085.0240-0 | 7503
20.085.0240-A | 7503
20.085.0245-0 | 8026.92
20.085.0245-A | 8026.92
20.085.0250-0 | 8159
20.085.0250-A | 8159
20.085.0255-0 | 8728.73
20.085.0255-A | 8728.73
20.085.0260-0 | 10610.28
20.085.0260-A | 10610.28
20.085.0265-0 | 11427.73
20.085.0265-A | 11427.73
20.085.0270-0 | 11560.45
20.085.0270-A | 11560.45
20.085.0275-0 | 12451.11
20.085.0275-A | 12451.11
20.085.0280-0 | 14691.46
20.085.0280-A | 14691.46
20.085.0285-0 | 11821.8
20.085.0285-A | 11821.8
20.085.0290-0 | 16510.83
20.085.0290-A | 16510.83
20.085.0295-0 | 13285.8
20.085.0295-A | 13285.8
20.085.0300-0 | 18375.69
20.085.0300-A | 18375.69
20.085.0305-0 | 14786.4
20.085.0305-A | 14786.4
20.085.0310-0 | 20195.07
20.085.0310-A | 20195.07
20.085.0315-0 | 16250.4
20.085.0315-A | 16250.4
20.085.0320-0 | 22059.93
20.085.0320-A | 22059.93
20.085.0325-0 | 17751
20.085.0325-A | 17751
20.085.0330-0 | 2760.58
20.085.0330-A | 2760.58
20.085.0335-0 | 2968.56
20.085.0335-A | 2968.56
20.085.0340-0 | 3461.68
20.085.0340-A | 3461.68
20.085.0345-0 | 3722.48
20.085.0345-A | 3722.48
20.085.0350-0 | 4118.96
20.085.0350-A | 4118.96
20.085.0355-0 | 4429.28
20.085.0355-A | 4429.28
20.085.0360-0 | 4951.52
20.085.0360-A | 4951.52
20.085.0365-0 | 5324.56
20.085.0365-A | 5324.56
20.085.0370-0 | 5521.16
20.085.0370-A | 5521.16
20.085.0375-0 | 5937.12
20.085.0375-A | 5937.12
20.085.0380-0 | 5784.08
20.085.0380-A | 5784.08
20.085.0385-0 | 6219.84
20.085.0385-A | 6219.84
20.085.0390-0 | 6923.37
20.085.0390-A | 6923.37
20.085.0395-0 | 7444.96
20.085.0395-A | 7444.96
20.085.0400-0 | 9557.1
20.085.0400-A | 9557.1
20.085.0405-0 | 10219.94
20.085.0405-A | 10219.94
20.085.0410-0 | 17397.59
20.085.0410-A | 17397.59
20.085.0415-0 | 17935.77
20.085.0415-A | 17935.77
20.085.0420-0 | 23556.4
20.085.0420-A | 23556.4
20.085.0425-0 | 24967.3
20.085.0425-A | 24967.3
20.085.0430-0 | 26529.54
20.085.0430-A | 26529.54
20.085.0435-0 | 28118.51
20.085.0435-A | 28118.51
20.085.0440-0 | 31469.53
20.085.0440-A | 31469.53
20.085.0445-0 | 33354.37
20.085.0445-A | 33354.37
20.085.0450-0 | 18874.35
20.085.0450-A | 18874.35
20.085.0455-0 | 20156.33
20.085.0455-A | 20156.33
20.085.0460-0 | 22172.28
20.085.0460-A | 22172.28
20.085.0465-0 | 23678.27
20.085.0465-A | 23678.27
20.085.0470-0 | 21309.75
20.085.0470-A | 21309.75
20.085.0475-0 | 22757.15
20.085.0475-A | 22757.15
20.085.0480-0 | 29935.12
20.085.0480-A | 29935.12
20.085.0485-0 | 31968.38
20.085.0485-A | 31968.38
20.085.0490-0 | 23339.25
20.085.0490-A | 23339.25
20.085.0495-0 | 24924.5
20.085.0495-A | 24924.5
20.085.0500-0 | 31863.15
20.085.0500-A | 31863.15
20.085.0505-0 | 34027.36
20.085.0505-A | 34027.36
20.085.0510-0 | 26231.28
20.085.0510-A | 26231.28
20.085.0515-0 | 28012.97
20.085.0515-A | 28012.97
20.085.0520-0 | 35364.03
20.085.0520-A | 35364.03
20.085.0525-0 | 37766.03
20.085.0525-A | 37766.03
20.085.0530-0 | 35222.58
20.085.0530-A | 35222.58
20.085.0535-0 | 37833.99
20.085.0535-A | 37833.99
20.085.0540-0 | 52667.06
20.085.0540-A | 52667.06
20.085.0545-0 | 56571.8
20.085.0545-A | 56571.8
20.085.0550-0 | 50314.66
20.085.0550-A | 50314.66
20.085.0555-0 | 54373.88
20.085.0555-A | 54373.88
20.085.0560-0 | 71446.81
20.085.0560-A | 71446.81
20.085.0565-0 | 77210.9
20.085.0565-A | 77210.9
20.085.0570-0 | 75883.65
20.085.0570-A | 75883.65
20.085.0575-0 | 82005.69
20.085.0575-A | 82005.69
20.085.0580-0 | 59188.33
20.085.0580-A | 59188.33
20.085.0585-0 | 63963.45
20.085.0585-A | 63963.45
20.085.0590-0 | 5236.47
20.085.0590-A | 5236.47
20.085.0595-0 | 5599.8
20.085.0595-A | 5599.8
20.085.0600-0 | 6953.34
20.085.0600-A | 6953.34
20.085.0605-0 | 7435.8
20.085.0605-A | 7435.8
20.085.0610-0 | 8713.14
20.085.0610-A | 8713.14
20.085.0615-0 | 9317.7
20.085.0615-A | 9317.7
20.085.0620-0 | 10472.94
20.085.0620-A | 10472.94
20.085.0625-0 | 11199.6
20.085.0625-A | 11199.6
20.085.0630-0 | 12189.81
20.085.0630-A | 12189.81
20.085.0635-0 | 13035.6
20.085.0635-A | 13035.6
20.085.0640-0 | 13949.61
20.085.0640-A | 13949.61
20.085.0645-0 | 14917.5
20.085.0645-A | 14917.5
20.085.0650-0 | 15666.49
20.085.0650-A | 15666.49
20.085.0655-0 | 16753.5
20.085.0655-A | 16753.5
20.085.0660-0 | 20435.95
20.085.0660-A | 20435.95
20.085.0665-0 | 22406.8
20.085.0665-A | 22406.8
20.085.0670-0 | 29310.53
20.085.0670-A | 29310.53
20.085.0675-0 | 32501.39
20.085.0675-A | 32501.39
20.085.0680-0 | 39968.87
20.085.0680-A | 39968.87
20.085.0685-0 | 44546.31
20.085.0685-A | 44546.31
20.086.0100-0 | 101.59
20.086.0100-A | 91.72
20.086.0110-0 | 290.97
20.086.0110-A | 261.04
20.086.0120-0 | 151.97
20.086.0120-A | 141.23
20.086.0130-0 | 637.46
20.086.0130-A | 589.14
20.086.0140-0 | 728.52
20.086.0140-A | 673.3
20.086.0150-0 | 849.94
20.086.0150-A | 785.52
20.086.0160-0 | 1019.93
20.086.0160-A | 942.62
20.086.0170-0 | 29.46
20.086.0170-A | 26.59
20.086.0180-0 | 39.28
20.086.0180-A | 35.46
20.086.0190-0 | 49.1
20.086.0190-A | 44.33
20.086.0200-0 | 58.92
20.086.0200-A | 53.19
20.086.0210-0 | 73.65
20.086.0210-A | 66.49
20.086.0220-0 | 86.65
20.086.0220-A | 78.23
20.086.0230-0 | 92.06
20.086.0230-A | 83.12
20.086.0240-0 | 101.59
20.086.0240-A | 91.72
20.086.0250-0 | 129.32
20.086.0250-A | 116.02
20.086.0260-0 | 139.66
20.086.0260-A | 125.3
20.086.0270-0 | 151.68
20.086.0270-A | 136.09
20.086.0280-0 | 317.42
20.086.0280-A | 284.78
20.086.0290-0 | 387.96
20.086.0290-A | 348.06
20.086.0300-0 | 387.96
20.086.0300-A | 348.06
20.086.0310-0 | 637.46
20.086.0310-A | 589.14
20.086.0320-0 | 728.52
20.086.0320-A | 673.3
20.086.0330-0 | 49.1
20.086.0330-A | 44.33
20.086.0340-0 | 58.92
20.086.0340-A | 53.19
20.086.0350-0 | 68.51
20.086.0350-A | 61.85
20.086.0360-0 | 86.65
20.086.0360-A | 78.23
20.086.0370-0 | 98.2
20.086.0370-A | 88.66
20.086.0380-0 | 105.22
20.086.0380-A | 94.99
20.086.0390-0 | 113.31
20.086.0390-A | 102.3
20.086.0400-0 | 349.17
20.086.0400-A | 313.26
20.086.0410-0 | 498.81
20.086.0410-A | 447.51
20.086.0420-0 | 728.52
20.086.0420-A | 673.3
20.086.0430-0 | 849.94
20.086.0430-A | 785.52
20.086.0440-0 | 1019.93
20.086.0440-A | 942.62
20.086.0450-0 | 1159.01
20.086.0450-A | 1071.16
20.086.0460-0 | 1499.9
20.086.0460-A | 1386.21
20.086.0470-0 | 1159.01
20.086.0470-A | 1071.16
20.086.0480-0 | 1499.9
20.086.0480-A | 1386.21
20.086.0490-0 | 1342.02
20.086.0490-A | 1240.29
20.086.0500-0 | 1645.05
20.086.0500-A | 1520.36
20.086.0510-0 | 1342.02
20.086.0510-A | 1240.29
20.086.0520-0 | 1821.31
20.086.0520-A | 1683.26
20.086.0530-0 | 1499.9
20.086.0530-A | 1386.21
20.086.0540-0 | 2318.03
20.086.0540-A | 2142.33
20.086.0550-0 | 1821.31
20.086.0550-A | 1683.26
20.086.0560-0 | 2833.15
20.086.0560-A | 2618.4
20.086.0570-0 | 2124.86
20.086.0570-A | 1963.8
20.086.0580-0 | 3187.3
20.086.0580-A | 2945.7
20.086.0590-0 | 2580.8
20.086.0590-A | 2322.9
20.086.0600-0 | 2007.29
20.086.0600-A | 1806.7
20.086.0610-0 | 1570.92
20.086.0610-A | 1413.94
20.086.0620-0 | 2007.29
20.086.0620-A | 1806.7
20.086.0630-0 | 2007.29
20.086.0630-A | 1806.7
20.086.0640-0 | 2580.8
20.086.0640-A | 2322.9
20.086.0650-0 | 4014.58
20.086.0650-A | 3613.4
20.086.0660-0 | 4014.58
20.086.0660-A | 3613.4
20.086.0670-0 | 8703.11
20.086.0670-A | 7833.4
20.086.0680-0 | 9032.81
20.086.0680-A | 8130.16
20.090.0001-1 | 73.62
20.090.0001-B | 71.86
20.090.0005-1 | 27.19
20.090.0005-B | 25.47
20.090.0006-0 | 75.06
20.090.0006-A | 72.46
20.091.0001-1 | 7.14
20.091.0001-B | 6.87
20.092.0001-0 | 90
20.092.0001-A | 90
20.093.0001-0 | 0.47
20.093.0001-A | 0.47
20.096.0001-0 | 94.85
20.096.0001-A | 94.85
20.097.0001-0 | 82.44
20.097.0001-A | 82.44
20.097.0002-0 | 90.81
20.097.0002-A | 90.81
20.097.0003-0 | 91.42
20.097.0003-A | 91.42
20.097.0004-0 | 54.56
20.097.0004-A | 54.56
20.097.0005-0 | 61.82
20.097.0005-A | 61.82
20.097.0010-0 | 86.63
20.097.0010-A | 86.63
20.097.0011-0 | 96.91
20.097.0011-A | 96.91
20.098.0001-0 | 97.5
20.098.0001-A | 97.5
20.099.0001-0 | 39
20.099.0001-A | 39
20.100.0001-0 | 2.91
20.100.0001-A | 2.91
20.100.0005-0 | 962.96
20.100.0005-A | 956.26
20.100.0010-0 | 344.77
20.100.0010-A | 338.06
20.100.0011-0 | 731.58
20.100.0011-A | 731.58
20.100.0012-0 | 957.15
20.100.0012-A | 950.44
20.100.0013-0 | 753.66
20.100.0013-A | 753.66
20.100.0015-0 | 2.67
20.100.0015-A | 2.67
20.100.0016-0 | 6.28
20.100.0016-A | 6.28
20.100.0030-0 | 827.83
20.100.0030-A | 827.83
20.100.0050-0 | 427.17
20.100.0050-A | 427.17
20.100.0060-0 | 6.3
20.100.0060-A | 6.3
20.100.0070-0 | 1.75
20.100.0070-A | 1.75
20.100.0075-0 | 704.54
20.100.0075-A | 702.53
20.100.0080-0 | 4.41
20.100.0080-A | 4.41
20.100.0085-0 | 11.27
20.100.0085-A | 11.27
20.100.0090-0 | 12
20.100.0090-A | 12
20.100.0095-0 | 15.44
20.100.0095-A | 15.44
20.101.0011-0 | 3516.6
20.101.0011-A | 3516.6
20.101.0013-0 | 3158.6
20.101.0013-A | 3158.6
20.102.0003-0 | 3088.9
20.102.0003-A | 3088.9
20.102.0004-0 | 4042.6
20.102.0004-A | 4042.6
20.102.0006-0 | 6303.6
20.102.0006-A | 6303.6
20.102.0007-0 | 4164.6
20.102.0007-A | 4164.6
20.102.0008-0 | 4906.3
20.102.0008-A | 4906.3
20.103.0001-0 | 77496.1
20.103.0001-A | 77496.1
20.104.0001-0 | 54.75
20.104.0001-A | 54.75
20.104.0005-0 | 27.1
20.104.0005-A | 27.1
20.105.0001-0 | 5.56
20.105.0001-A | 4.88
20.105.0004-0 | 1339
20.105.0004-A | 1339
20.105.0005-0 | 0.58
20.105.0005-A | 0.5
20.106.0001-0 | 8.05
20.106.0001-A | 7.14
20.107.0001-0 | 84.45
20.107.0001-A | 73.25
20.108.0001-0 | 3349.2
20.108.0001-A | 3349.2
20.108.0003-0 | 3008.2
20.108.0003-A | 3008.2
20.108.0005-0 | 2941.8
20.108.0005-A | 2941.8
20.108.0007-0 | 3850.1
20.108.0007-A | 3850.1
20.108.0012-0 | 6003.4
20.108.0012-A | 6003.4
20.108.0015-0 | 3966.3
20.108.0015-A | 3966.3
20.108.0017-0 | 4672.6
20.108.0017-A | 4672.6
20.111.0001-0 | 59.64
20.111.0001-A | 59.64
20.111.0006-0 | 53.75
20.111.0006-A | 53.75
20.111.0007-0 | 35.2
20.111.0007-A | 35.2
20.111.0008-0 | 26.52
20.111.0008-A | 26.52
20.111.0009-0 | 62.16
20.111.0009-A | 62.16
20.111.0010-0 | 13
20.111.0010-A | 13
20.112.0010-0 | 65.32
20.112.0010-A | 65.32
20.112.0011-0 | 63.8
20.112.0011-A | 63.8
20.112.0013-0 | 54.6
20.112.0013-A | 54.6
20.112.0014-0 | 75.6
20.112.0014-A | 75.6
20.112.0015-0 | 21
20.112.0015-A | 21
20.113.0010-0 | 79.52
20.113.0010-A | 79.52
20.113.0011-0 | 67.67
20.113.0011-A | 67.67
20.113.0012-0 | 64.71
20.113.0012-A | 64.71
20.113.0013-0 | 57.36
20.113.0013-A | 57.36
20.113.0014-0 | 78.4
20.113.0014-A | 78.4
20.113.0015-0 | 27
20.113.0015-A | 27
20.114.0010-0 | 116.65
20.114.0010-A | 116.65
20.114.0011-0 | 114.99
20.114.0011-A | 114.99
20.114.0012-0 | 90.67
20.114.0012-A | 90.67
20.114.0013-0 | 88.4
20.114.0013-A | 88.4
20.114.0014-0 | 117.09
20.114.0014-A | 117.09
20.114.0015-0 | 80
20.114.0015-A | 80
20.115.0010-0 | 81.5
20.115.0010-A | 81.5
20.115.0011-0 | 75.69
20.115.0011-A | 75.69
20.115.0012-0 | 54.64
20.115.0012-A | 54.64
20.115.0013-0 | 42.12
20.115.0013-A | 42.12
20.115.0014-0 | 67.8
20.115.0014-A | 67.8
20.115.0015-0 | 70
20.115.0015-A | 70
20.116.0005-0 | 64.11
20.116.0005-A | 64.11
20.116.0006-0 | 69.52
20.116.0006-A | 69.52
20.116.0007-0 | 62.14
20.116.0007-A | 62.14
20.116.0008-0 | 71
20.116.0008-A | 71
20.116.0012-0 | 35
20.116.0012-A | 35
20.116.0013-0 | 70.56
20.116.0013-A | 70.56
20.116.0014-0 | 55
20.116.0014-A | 55
20.116.0020-0 | 39
20.116.0020-A | 39
20.170.0001-0 | 182.23
20.170.0001-A | 165.21
20.170.0002-0 | 6959.59
20.170.0002-A | 6519.07
20.170.0005-0 | 1927.8
20.170.0005-A | 1825.03
20.170.0015-0 | 4767.12
20.170.0015-A | 4452.79
20.175.0002-1 | 550.03
20.175.0002-B | 515.62
20.175.0003-0 | 710.62
20.175.0003-A | 667.68
20.175.0004-0 | 607.82
20.175.0004-A | 569.85
20.175.0005-0 | 1689.16
20.175.0005-A | 1596.85
20.175.0006-0 | 1784.43
20.175.0006-A | 1681.04
20.175.0007-0 | 1609.14
20.175.0007-A | 1519.98
20.175.0010-1 | 191.7
20.175.0010-B | 179.44
20.175.0015-0 | 674.93
20.175.0015-A | 625.02
20.176.0010-0 | 200.35
20.176.0010-A | 187.23
20.180.0001-0 | 504.19
20.180.0001-A | 464.69
20.180.0002-0 | 250.73
20.180.0002-A | 237.66
20.181.0001-0 | 89.37
20.181.0001-A | 85.38
20.181.0005-1 | 7780.77
20.181.0005-B | 7150.38
20.181.0006-1 | 9969.95
20.181.0006-B | 9171.6
20.183.0001-1 | 40.85
20.183.0001-B | 39.14
20.198.0001-0 | 1644.57
20.198.0001-A | 1591.47
21.001.0010-0 | 298.87
21.001.0010-A | 263.64
21.001.0015-0 | 325.3
21.001.0015-A | 286.55
21.001.0020-0 | 374.88
21.001.0020-A | 332.61
21.001.0021-0 | 458.91
21.001.0021-A | 406.07
21.001.0025-0 | 609.65
21.001.0025-A | 539.19
21.001.0060-0 | 142.35
21.001.0060-A | 124.73
21.001.0062-0 | 287.08
21.001.0062-A | 251.85
21.001.0065-0 | 575.07
21.001.0065-A | 504.62
21.001.0070-0 | 287.08
21.001.0070-A | 251.85
21.001.0075-0 | 339.94
21.001.0075-A | 297.67
21.001.0080-0 | 287.08
21.001.0080-A | 251.85
21.001.0090-0 | 339.94
21.001.0090-A | 297.67
21.001.0095-0 | 232.8
21.001.0095-A | 206.38
21.001.0150-0 | 528.59
21.001.0150-A | 458.14
21.001.0155-0 | 1585.78
21.001.0155-A | 1374.43
21.001.0160-0 | 132.14
21.001.0160-A | 114.53
21.001.0165-0 | 198.22
21.001.0165-A | 171.8
21.001.0170-0 | 264.29
21.001.0170-A | 229.07
21.001.0175-0 | 132.14
21.001.0175-A | 114.53
21.001.0180-0 | 211.43
21.001.0180-A | 183.25
21.001.0185-0 | 158.57
21.001.0185-A | 137.44
21.001.0190-0 | 264.29
21.001.0190-A | 229.07
21.002.0010-0 | 1100
21.002.0010-A | 1100
21.002.0015-0 | 1327.94
21.002.0015-A | 1327.94
21.002.0020-0 | 1778
21.002.0020-A | 1778
21.002.0025-0 | 1924.04
21.002.0025-A | 1924.04
21.002.0030-0 | 2250
21.002.0030-A | 2250
21.002.0035-0 | 2497
21.002.0035-A | 2497
21.002.0040-0 | 3565
21.002.0040-A | 3565
21.002.0045-0 | 6943.2
21.002.0045-A | 6943.2
21.003.0052-0 | 1080
21.003.0052-A | 1080
21.003.0053-0 | 1920
21.003.0053-A | 1920
21.003.0054-0 | 1390
21.003.0054-A | 1390
21.003.0055-0 | 2140
21.003.0055-A | 2140
21.003.0056-0 | 3470
21.003.0056-A | 3470
21.003.0057-0 | 4120
21.003.0057-A | 4120
21.003.0065-0 | 16250
21.003.0065-A | 16250
21.003.0070-0 | 4320
21.003.0070-A | 4320
21.003.0072-0 | 4730
21.003.0072-A | 4730
21.003.0075-0 | 5810
21.003.0075-A | 5810
21.003.0078-0 | 3510
21.003.0078-A | 3510
21.003.0085-0 | 2340
21.003.0085-A | 2340
21.004.0095-0 | 105.71
21.004.0095-A | 91.62
21.004.0100-0 | 132.14
21.004.0100-A | 114.53
21.004.0101-0 | 264.29
21.004.0101-A | 229.07
21.004.0102-0 | 330.37
21.004.0102-A | 286.34
21.004.0105-0 | 26.42
21.004.0105-A | 22.9
21.004.0108-0 | 26.42
21.004.0108-A | 22.9
21.004.0110-0 | 6.6
21.004.0110-A | 5.72
21.004.0120-0 | 105.71
21.004.0120-A | 91.62
21.004.0125-0 | 6.6
21.004.0125-A | 5.72
21.004.0130-0 | 52.85
21.004.0130-A | 45.81
21.004.0135-0 | 19.82
21.004.0135-A | 17.18
21.004.0140-0 | 6.6
21.004.0140-A | 5.72
21.004.0141-0 | 19.82
21.004.0141-A | 17.18
21.004.0142-0 | 26.42
21.004.0142-A | 22.9
21.004.0143-0 | 39.64
21.004.0143-A | 34.36
21.004.0144-0 | 79.28
21.004.0144-A | 68.72
21.004.0150-0 | 26.42
21.004.0150-A | 22.9
21.004.0153-0 | 13.21
21.004.0153-A | 11.45
21.004.0155-0 | 13.21
21.004.0155-A | 11.45
21.004.0158-0 | 6.6
21.004.0158-A | 5.72
21.004.0160-0 | 13.21
21.004.0160-A | 11.45
21.004.0165-0 | 6.6
21.004.0165-A | 5.72
21.004.0168-0 | 6.6
21.004.0168-A | 5.72
21.004.0170-0 | 6.6
21.004.0170-A | 5.72
21.004.0175-0 | 19.82
21.004.0175-A | 17.18
21.004.0185-0 | 2.64
21.004.0185-A | 2.29
21.004.0186-0 | 39.64
21.004.0186-A | 34.36
21.004.0187-0 | 52.85
21.004.0187-A | 45.81
21.004.0188-0 | 79.28
21.004.0188-A | 68.72
21.004.0190-0 | 6.6
21.004.0190-A | 5.72
21.004.0200-0 | 115.87
21.004.0200-A | 101.78
21.005.0010-0 | 3102.14
21.005.0010-A | 3084.53
21.005.0011-0 | 3382.14
21.005.0011-A | 3364.53
21.005.0015-0 | 3642.14
21.005.0015-A | 3624.53
21.005.0016-0 | 3962.14
21.005.0016-A | 3944.53
21.005.0020-0 | 3372.14
21.005.0020-A | 3354.53
21.005.0050-0 | 2677.08
21.005.0050-A | 2641.85
21.007.0010-0 | 189.47
21.007.0010-A | 185.95
21.007.0015-0 | 241.5
21.007.0015-A | 236.22
21.009.0010-0 | 34.42
21.009.0010-A | 31.78
21.009.0011-0 | 68.85
21.009.0011-A | 63.57
21.009.0012-0 | 124.49
21.009.0012-A | 115.68
21.009.0013-0 | 193.34
21.009.0013-A | 179.25
21.009.0030-0 | 115.99
21.009.0030-A | 107.18
21.009.0031-0 | 160.69
21.009.0031-A | 148.36
21.009.0040-0 | 152.77
21.009.0040-A | 140.45
21.009.0041-0 | 199.91
21.009.0041-A | 184.06
21.009.0080-0 | 101.48
21.009.0080-A | 94.43
21.009.0081-0 | 85.15
21.009.0081-A | 78.98
21.009.0100-0 | 16.95
21.009.0100-A | 15.48
21.009.0101-0 | 32.6
21.009.0101-A | 29.66
21.009.0102-0 | 79.47
21.009.0102-A | 72.39
21.009.0105-0 | 137.38
21.009.0105-A | 125.12
21.009.0106-0 | 37.6
21.009.0106-A | 34.17
21.009.0107-0 | 44.62
21.009.0107-A | 40.6
21.009.0108-0 | 18.35
21.009.0108-A | 16.25
21.009.0109-0 | 10.21
21.009.0109-A | 9.07
21.009.0110-0 | 10.55
21.009.0110-A | 9.35
21.009.0111-0 | 11.15
21.009.0111-A | 9.89
21.009.0112-0 | 11.46
21.009.0112-A | 10.16
21.009.0113-0 | 11.82
21.009.0113-A | 10.5
21.009.0114-0 | 55.11
21.009.0114-A | 49.87
21.009.0115-0 | 18.35
21.009.0115-A | 16.25
21.009.0116-0 | 12.32
21.009.0116-A | 11.02
21.010.0005-0 | 44.45
21.010.0005-A | 40.78
21.010.0010-0 | 75.38
21.010.0010-A | 68.98
21.010.0015-0 | 192.51
21.010.0015-A | 176.22
21.010.0020-0 | 325.52
21.010.0020-A | 297.24
21.010.0025-0 | 87
21.010.0025-A | 79.48
21.010.0030-0 | 106.6
21.010.0030-A | 97.34
21.010.0035-0 | 129.5
21.010.0035-A | 118.31
21.010.0040-0 | 144.78
21.010.0040-A | 132.33
21.010.0045-0 | 49.88
21.010.0045-A | 44.97
21.011.0010-0 | 174.01
21.011.0010-A | 156.39
21.011.0012-0 | 215.95
21.011.0012-A | 198.34
21.011.0015-0 | 562.28
21.011.0015-A | 527.05
21.011.0016-0 | 1130.37
21.011.0016-A | 1059.92
21.011.0020-0 | 215.95
21.011.0020-A | 198.34
21.011.0021-0 | 434.92
21.011.0021-A | 406.74
21.011.0025-0 | 215.95
21.011.0025-A | 198.34
21.011.0026-0 | 434.92
21.011.0026-A | 406.74
21.011.0030-0 | 857.91
21.011.0030-A | 805.08
21.011.0035-0 | 1492.92
21.011.0035-A | 1422.47
21.011.0040-0 | 1894.64
21.011.0040-A | 1788.96
21.011.0050-0 | 2173.21
21.011.0050-A | 2049.92
21.011.0060-0 | 3108.8
21.011.0060-A | 2897.45
21.011.0070-0 | 2638.4
21.011.0070-A | 2567.95
21.011.0075-0 | 614.07
21.011.0075-A | 578.84
21.011.0080-0 | 884.25
21.011.0080-A | 831.41
21.011.0085-0 | 1581.43
21.011.0085-A | 1510.98
21.011.0090-0 | 1042.83
21.011.0090-A | 968.85
21.011.0095-0 | 1568.22
21.011.0095-A | 1499.53
21.011.0100-0 | 1581.43
21.011.0100-A | 1510.98
21.013.0010-0 | 1265.71
21.013.0010-A | 1251.62
21.015.0179-0 | 13.21
21.015.0179-A | 11.45
21.015.0181-0 | 75.25
21.015.0181-A | 73.49
21.015.0182-0 | 62.99
21.015.0182-A | 61.23
21.015.0184-0 | 105.71
21.015.0184-A | 91.62
21.015.0186-0 | 52.85
21.015.0186-A | 45.81
21.015.0188-0 | 762.06
21.015.0188-A | 755.02
21.015.0190-0 | 965.16
21.015.0190-A | 958.12
21.015.0192-0 | 92.5
21.015.0192-A | 80.17
21.015.0194-0 | 105.71
21.015.0194-A | 91.62
21.015.0196-0 | 1948.36
21.015.0196-A | 1934.27
21.015.0198-0 | 105.71
21.015.0198-A | 91.62
21.015.0201-0 | 211.43
21.015.0201-A | 183.25
21.015.0205-0 | 161.79
21.015.0205-A | 161.79
21.015.0207-0 | 36.61
21.015.0207-A | 34.85
21.015.0208-0 | 65.68
21.015.0208-A | 64.8
21.015.0209-0 | 105.21
21.015.0209-A | 104.32
21.015.0210-0 | 787.98
21.015.0210-A | 772.13
21.015.0220-0 | 551.18
21.015.0220-A | 540.61
21.015.0230-0 | 49.95
21.015.0230-A | 49.95
21.015.0231-0 | 49.53
21.015.0231-A | 49.53
21.015.0233-0 | 69.41
21.015.0233-A | 69.41
21.015.0234-0 | 110.2
21.015.0234-A | 110.2
21.015.0235-0 | 3.7
21.015.0235-A | 3.2
21.018.0010-0 | 92.5
21.018.0010-A | 80.17
21.018.0012-0 | 132.14
21.018.0012-A | 114.53
21.018.0015-0 | 105.71
21.018.0015-A | 91.62
21.018.0018-0 | 158.57
21.018.0018-A | 137.44
21.018.0020-0 | 26.42
21.018.0020-A | 22.9
21.018.0021-0 | 52.85
21.018.0021-A | 45.81
21.018.0022-0 | 79.28
21.018.0022-A | 68.72
21.018.0023-0 | 105.71
21.018.0023-A | 91.62
21.018.0025-0 | 85.89
21.018.0025-A | 74.44
21.018.0030-0 | 132.14
21.018.0030-A | 114.53
21.018.0031-0 | 39.64
21.018.0031-A | 34.36
21.018.0032-0 | 66.07
21.018.0032-A | 57.26
21.018.0035-0 | 7.66
21.018.0035-A | 6.64
21.018.0040-0 | 5.21
21.018.0040-A | 5.21
21.018.0045-0 | 18.31
21.018.0045-A | 18.31
21.018.0050-0 | 153.47
21.018.0050-A | 153.47
21.019.0078-0 | 424.36
21.019.0078-A | 424.36
21.019.0090-0 | 253.21
21.019.0090-A | 253.21
21.019.0095-0 | 755
21.019.0095-A | 755
21.019.0105-0 | 580
21.019.0105-A | 580
21.019.0110-0 | 805
21.019.0110-A | 805
21.020.0050-0 | 82.21
21.020.0050-A | 80.45
21.020.0055-0 | 169.58
21.020.0055-A | 166.06
21.020.0060-0 | 196.01
21.020.0060-A | 188.97
21.020.0065-0 | 13.21
21.020.0065-A | 11.45
21.020.0070-0 | 13.21
21.020.0070-A | 11.45
21.020.0075-0 | 26.42
21.020.0075-A | 22.9
21.020.0080-0 | 19.82
21.020.0080-A | 17.18
21.020.0085-0 | 66.07
21.020.0085-A | 57.26
21.020.0090-0 | 39.64
21.020.0090-A | 34.36
21.020.0095-0 | 26.42
21.020.0095-A | 22.9
21.020.0106-0 | 92.5
21.020.0106-A | 80.17
21.020.0107-0 | 35.95
21.020.0107-A | 35.77
21.021.0010-0 | 1220
21.021.0010-A | 1220
21.021.0015-0 | 2560
21.021.0015-A | 2560
21.024.0010-0 | 2.64
21.024.0010-A | 2.29
21.024.0015-0 | 3.3
21.024.0015-A | 2.86
21.024.0020-0 | 3.96
21.024.0020-A | 3.43
21.024.0025-0 | 5.28
21.024.0025-A | 4.58
21.024.0030-0 | 3.96
21.024.0030-A | 3.43
21.024.0035-0 | 3.96
21.024.0035-A | 3.43
21.024.0040-0 | 1.9
21.024.0040-A | 1.72
21.024.0100-0 | 0.1
21.024.0100-A | 0.1
21.024.0105-0 | 0.14
21.024.0105-A | 0.14
21.026.0010-0 | 1.07
21.026.0010-A | 1.07
21.026.0012-0 | 3.12
21.026.0012-A | 3.12
21.026.0015-0 | 4.43
21.026.0015-A | 4.43
21.026.0020-0 | 7.15
21.026.0020-A | 7.15
21.026.0030-0 | 7.67
21.026.0030-A | 7.67
21.026.0035-0 | 17.31
21.026.0035-A | 17.31
21.026.0040-0 | 10.83
21.026.0040-A | 10.83
21.026.0050-0 | 14.45
21.026.0050-A | 14.45
21.026.0055-0 | 15.95
21.026.0055-A | 15.95
21.026.0060-0 | 26.05
21.026.0060-A | 26.05
21.026.0065-0 | 27.27
21.026.0065-A | 27.27
21.026.0070-0 | 49.4
21.026.0070-A | 49.4
21.026.0075-0 | 10.82
21.026.0075-A | 10.82
21.026.0080-0 | 53.05
21.026.0080-A | 53.05
21.026.0100-0 | 5.14
21.026.0100-A | 5.14
21.026.0105-0 | 12.34
21.026.0105-A | 12.34
21.026.0110-0 | 14.62
21.026.0110-A | 14.62
21.026.0120-0 | 20.11
21.026.0120-A | 20.11
21.026.0130-0 | 28.11
21.026.0130-A | 28.11
21.026.0200-0 | 7.9
21.026.0200-A | 7.9
21.026.0250-0 | 18.26
21.026.0250-A | 18.26
21.026.0350-0 | 34.17
21.026.0350-A | 34.17
21.026.0450-0 | 50.84
21.026.0450-A | 50.84
21.026.0470-0 | 27.22
21.026.0470-A | 27.22
21.026.0475-0 | 143.41
21.026.0475-A | 143.41
21.027.0010-0 | 2.78
21.027.0010-A | 2.78
21.027.0020-0 | 6.74
21.027.0020-A | 6.74
21.027.0025-0 | 6.46
21.027.0025-A | 6.46
21.027.0050-0 | 2.63
21.027.0050-A | 2.63
21.027.0060-0 | 4.64
21.027.0060-A | 4.64
21.028.0001-0 | 18.61
21.028.0001-A | 18.26
21.028.0002-0 | 13.3
21.028.0002-A | 12.95
21.028.0003-0 | 5.86
21.028.0003-A | 5.51
21.028.0004-0 | 5.58
21.028.0004-A | 5.23
21.028.0010-0 | 7.03
21.028.0010-A | 6.68
21.028.0015-0 | 24.35
21.028.0015-A | 23.82
21.028.0020-0 | 3.38
21.028.0020-A | 3.38
21.028.0040-0 | 39.04
21.028.0040-A | 39.04
21.028.0060-0 | 10.83
21.028.0060-A | 10.3
21.028.0065-0 | 12.35
21.028.0065-A | 11.82
21.028.0070-0 | 13.56
21.028.0070-A | 13.03
21.028.0075-0 | 6.26
21.028.0075-A | 5.73
21.028.0080-0 | 7.32
21.028.0080-A | 6.79
21.028.0085-0 | 10.67
21.028.0085-A | 10.14
21.028.0090-0 | 10.68
21.028.0090-A | 10.15
21.028.0095-0 | 10.68
21.028.0095-A | 10.15
21.028.0100-0 | 13.56
21.028.0100-A | 13.03
21.028.0105-0 | 11.63
21.028.0105-A | 11.1
21.028.0110-0 | 11.5
21.028.0110-A | 10.97
21.028.0115-0 | 12.17
21.028.0115-A | 11.64
21.028.0120-0 | 16.1
21.028.0120-A | 15.57
21.028.0125-0 | 13.31
21.028.0125-A | 12.78
21.028.0140-0 | 7.97
21.028.0140-A | 7.97
21.028.0145-0 | 15.96
21.028.0145-A | 15.96
21.028.0150-0 | 51.51
21.028.0150-A | 51.51
21.030.0055-0 | 226.76
21.030.0055-A | 226.76
21.030.0060-0 | 8.76
21.030.0060-A | 8.76
21.030.0065-0 | 101.91
21.030.0065-A | 101.91
21.030.0070-0 | 122.89
21.030.0070-A | 122.89
21.030.0075-0 | 28.97
21.030.0075-A | 28.97
21.030.0080-0 | 12.68
21.030.0080-A | 12.68
21.030.0085-0 | 11.36
21.030.0085-A | 11.36
21.030.0090-0 | 34.55
21.030.0090-A | 34.55
21.030.0100-0 | 58.4
21.030.0100-A | 58.4
21.030.0105-0 | 110.84
21.030.0105-A | 110.84
21.031.0010-0 | 9.78
21.031.0010-A | 9.78
21.031.0015-0 | 25.69
21.031.0015-A | 25.69
21.031.0020-0 | 318.36
21.031.0020-A | 318.36
21.031.0025-0 | 62.1
21.031.0025-A | 62.1
21.031.0030-0 | 19.82
21.031.0030-A | 17.18
21.031.0035-0 | 69.34
21.031.0035-A | 66.7
21.031.0040-0 | 19.82
21.031.0040-A | 17.18
21.035.0007-0 | 252.75
21.035.0007-A | 238.29
21.035.0008-0 | 329.19
21.035.0008-A | 311.01
21.035.0009-0 | 163.35
21.035.0009-A | 152.78
21.035.0010-0 | 227.78
21.035.0010-A | 213.69
21.035.0012-0 | 292.21
21.035.0012-A | 274.6
21.035.0014-0 | 130.92
21.035.0014-A | 123.87
21.035.0050-0 | 349.8
21.035.0050-A | 342.76
21.035.0100-0 | 488.52
21.035.0100-A | 481.47
21.035.0103-0 | 569.66
21.035.0103-A | 555.57
21.035.0105-0 | 788.2
21.035.0105-A | 774.11
21.035.0150-0 | 79.28
21.035.0150-A | 68.72
21.035.0160-0 | 13.21
21.035.0160-A | 11.45
21.035.0200-0 | 205
21.035.0200-A | 205
21.035.0205-0 | 495
21.035.0205-A | 495
21.035.0220-0 | 89.9
21.035.0220-A | 89.9
21.035.0230-0 | 195
21.035.0230-A | 195
21.035.0235-0 | 390
21.035.0235-A | 390
21.035.0250-0 | 22.4
21.035.0250-A | 22.4
21.036.0010-0 | 29.59
21.036.0010-A | 29.59
21.036.0015-0 | 62.96
21.036.0015-A | 62.96
21.036.0020-0 | 73.5
21.036.0020-A | 73.5
21.036.0025-0 | 148.41
21.036.0025-A | 148.41
21.036.0050-0 | 5.26
21.036.0050-A | 5.26
21.036.0055-0 | 21.63
21.036.0055-A | 21.63
21.036.0060-0 | 47.65
21.036.0060-A | 47.65
21.036.0065-0 | 1.91
21.036.0065-A | 1.91
21.036.0070-0 | 4.55
21.036.0070-A | 4.55
21.036.0075-0 | 7.16
21.036.0075-A | 7.16
21.036.0080-0 | 12.6
21.036.0080-A | 12.6
21.037.0010-0 | 3.03
21.037.0010-A | 3.03
21.037.0015-0 | 3.82
21.037.0015-A | 3.82
21.037.0020-0 | 18.33
21.037.0020-A | 18.33
21.037.0050-0 | 2.82
21.037.0050-A | 2.82
21.037.0100-0 | 3.37
21.037.0100-A | 3.37
21.037.0105-0 | 6.64
21.037.0105-A | 6.64
21.037.0108-0 | 16.97
21.037.0108-A | 16.97
21.037.0120-0 | 1.19
21.037.0120-A | 1.19
21.037.0125-0 | 1.59
21.037.0125-A | 1.59
21.037.0130-0 | 2.86
21.037.0130-A | 2.86
21.037.0135-0 | 5.67
21.037.0135-A | 5.67
21.038.0010-0 | 13.47
21.038.0010-A | 12.59
21.038.0050-0 | 15.35
21.038.0050-A | 15.35
21.038.0055-0 | 32.77
21.038.0055-A | 32.77
21.038.0060-0 | 98.98
21.038.0060-A | 98.98
21.040.0010-0 | 14.74
21.040.0010-A | 14.74
21.040.0100-0 | 92.5
21.040.0100-A | 80.17
21.040.0120-0 | 1850
21.040.0120-A | 1850
21.040.0130-0 | 2393.79
21.040.0130-A | 2393.79
21.042.0015-0 | 363.59
21.042.0015-A | 363.59
21.042.0030-0 | 348.9
21.042.0030-A | 348.9
21.042.0040-0 | 693
21.042.0040-A | 693
21.042.0045-0 | 693
21.042.0045-A | 693
21.042.0065-0 | 1009.7
21.042.0065-A | 1009.7
21.042.0070-0 | 3700.65
21.042.0070-A | 3700.65
21.042.0085-0 | 90.45
21.042.0085-A | 90.45
21.042.0115-0 | 1343.12
21.042.0115-A | 1343.12
21.042.0125-0 | 377.29
21.042.0125-A | 377.29
21.042.0135-0 | 780
21.042.0135-A | 780
21.042.0140-0 | 440
21.042.0140-A | 440
21.042.0145-0 | 2430.8
21.042.0145-A | 2430.8
21.042.0165-0 | 2204.2
21.042.0165-A | 2204.2
21.045.0050-0 | 99.8
21.045.0050-A | 99.8
21.045.0055-0 | 38.99
21.045.0055-A | 38.99
21.045.0070-0 | 48.4
21.045.0070-A | 48.4
21.045.0080-0 | 60.2
21.045.0080-A | 60.2
21.045.0082-0 | 67.73
21.045.0082-A | 67.73
21.045.0085-0 | 61.17
21.045.0085-A | 61.17
21.045.0090-0 | 45.04
21.045.0090-A | 45.04
21.045.0105-0 | 30.86
21.045.0105-A | 30.86
21.045.0110-0 | 42.05
21.045.0110-A | 42.05
21.045.0125-0 | 18.54
21.045.0125-A | 18.54
21.045.0135-0 | 46.41
21.045.0135-A | 46.41
21.045.0140-0 | 24.81
21.045.0140-A | 24.81
21.045.0145-0 | 40.47
21.045.0145-A | 40.47
21.045.0150-0 | 44.98
21.045.0150-A | 44.98
21.045.0160-0 | 51.89
21.045.0160-A | 51.89
21.046.0010-0 | 56.65
21.046.0010-A | 56.65
21.046.0020-0 | 67.36
21.046.0020-A | 67.36
21.046.0025-0 | 87.55
21.046.0025-A | 87.55
21.046.0035-0 | 82.4
21.046.0035-A | 82.4
21.046.0040-0 | 91.67
21.046.0040-A | 91.67
21.046.0055-0 | 51.22
21.046.0055-A | 51.22
21.046.0060-0 | 80.34
21.046.0060-A | 80.34
21.046.0065-0 | 103.11
21.046.0065-A | 103.11
21.046.0070-0 | 107.72
21.046.0070-A | 107.72
21.046.0080-0 | 56.94
21.046.0080-A | 56.94
21.046.0085-0 | 67.49
21.046.0085-A | 67.49
21.046.0087-0 | 65.7
21.046.0087-A | 65.7
21.046.0090-0 | 78.77
21.046.0090-A | 78.77
21.046.0092-0 | 115.04
21.046.0092-A | 115.04
21.046.0100-0 | 54.62
21.046.0100-A | 54.62
21.046.0102-0 | 71.03
21.046.0102-A | 71.03
21.046.0105-0 | 94.77
21.046.0105-A | 94.77
21.046.0107-0 | 97.4
21.046.0107-A | 97.4
21.048.0010-0 | 513.11
21.048.0010-A | 499.02
21.048.0015-0 | 105.71
21.048.0015-A | 91.62
21.048.0020-0 | 91.9
21.048.0020-A | 79.64
21.048.0025-0 | 180.74
21.048.0025-A | 175.46
21.048.0030-0 | 180.74
21.048.0030-A | 175.46
21.048.0035-0 | 296.31
21.048.0035-A | 287.51
21.048.0040-0 | 381.58
21.048.0040-A | 371.02
21.048.0045-0 | 3.3
21.048.0045-A | 2.86
21.048.0050-0 | 26.42
21.048.0050-A | 22.9
21.048.0055-0 | 26.42
21.048.0055-A | 22.9
21.048.0060-0 | 39.64
21.048.0060-A | 34.36
21.048.0065-0 | 1.98
21.048.0065-A | 1.71
21.050.0010-0 | 24.1
21.050.0010-A | 24.1
21.050.0015-0 | 5.28
21.050.0015-A | 5.28
21.050.0020-0 | 0.22
21.050.0020-A | 0.22
21.050.0025-0 | 0.38
21.050.0025-A | 0.38
21.050.0040-0 | 130
21.050.0040-A | 130
21.050.0045-0 | 9.36
21.050.0045-A | 9.36
21.050.0050-0 | 8.14
21.050.0050-A | 8.14
21.050.0052-0 | 16.48
21.050.0052-A | 16.48
21.050.0053-0 | 19.57
21.050.0053-A | 19.57
21.050.0055-0 | 21.12
21.050.0055-A | 21.12
21.050.0057-0 | 24.72
21.050.0057-A | 24.72
21.050.0060-0 | 25.95
21.050.0060-A | 25.95
21.050.0062-0 | 26.22
21.050.0062-A | 26.22
21.050.0070-0 | 159.8
21.050.0070-A | 159.8
21.050.0075-0 | 18.66
21.050.0075-A | 18.66
21.050.0080-0 | 3.86
21.050.0080-A | 3.86
21.050.0085-0 | 2.9
21.050.0085-A | 2.9
21.050.0090-0 | 5.13
21.050.0090-A | 5.13
21.050.0095-0 | 2.23
21.050.0095-A | 2.23
21.050.0100-0 | 0.86
21.050.0100-A | 0.86
21.050.0105-0 | 0.23
21.050.0105-A | 0.23
21.050.0110-0 | 79.37
21.050.0110-A | 76.96
21.050.0120-0 | 150.83
21.050.0120-A | 149.39
21.050.0125-0 | 92.74
21.050.0125-A | 92.74
21.051.0010-0 | 11.59
21.051.0010-A | 11.59
22.005.0005-0 | 7.26
22.005.0005-A | 6.29
22.005.0015-0 | 10.76
22.005.0015-A | 9.32
22.005.0020-0 | 3.63
22.005.0020-A | 3.14
22.005.0025-0 | 28.08
22.005.0025-A | 26.03
22.005.0030-0 | 3.63
22.005.0030-A | 3.14
22.005.0035-0 | 10.76
22.005.0035-A | 9.32
22.005.0045-0 | 7.12
22.005.0045-A | 6.17
22.005.0050-0 | 35.78
22.005.0050-A | 31.01
22.005.0055-0 | 2.28
22.005.0055-A | 1.98
22.005.0060-0 | 53.8
22.005.0060-A | 46.63
22.005.0070-0 | 7.12
22.005.0070-A | 6.17
22.005.0075-0 | 22.56
22.005.0075-A | 22.56
22.005.0080-0 | 22.56
22.005.0080-A | 22.56
22.005.0085-0 | 22.56
22.005.0085-A | 22.56
22.010.0010-0 | 0.45
22.010.0010-A | 0.45
22.010.0015-0 | 0.3
22.010.0015-A | 0.3
22.010.0020-0 | 0.4
22.010.0020-A | 0.4
22.010.0030-0 | 4
22.010.0030-A | 4
22.013.0005-0 | 2.69
22.013.0005-A | 2.33
22.013.0010-0 | 2017.77
22.013.0010-A | 1748.94
22.013.0015-0 | 1883.25
22.013.0015-A | 1632.34
22.013.0020-0 | 2152.28
22.013.0020-A | 1865.53
22.016.0005-0 | 516.09
22.016.0005-A | 507.52
22.016.0010-0 | 3246.47
22.016.0010-A | 2851.77
22.016.0015-0 | 187.43
22.016.0015-A | 180.57
22.016.0020-0 | 412.87
22.016.0020-A | 406.01
22.016.0025-0 | 281.62
22.016.0025-A | 271.33
22.016.0030-0 | 145.43
22.016.0030-A | 140.28
22.020.0005-0 | 8.6
22.020.0005-A | 7.46
22.020.0010-0 | 322.84
22.020.0010-A | 279.83
22.020.0015-0 | 0.79
22.020.0015-A | 0.69
22.020.0030-0 | 14.34
22.020.0030-A | 12.43
22.020.0035-0 | 14.34
22.020.0035-A | 12.43
22.020.0040-0 | 15.37
22.020.0040-A | 13.32
22.020.0045-0 | 35.87
22.020.0045-A | 31.09
22.020.0050-0 | 143.48
22.020.0050-A | 124.36
22.020.0055-0 | 215.22
22.020.0055-A | 186.55
22.020.0070-0 | 1.34
22.020.0070-A | 1.16
22.020.0075-0 | 0.42
22.020.0075-A | 0.37
22.020.0080-0 | 0.51
22.020.0080-A | 0.44
22.020.0085-0 | 0.6
22.020.0085-A | 0.52
22.020.0090-0 | 0.69
22.020.0090-A | 0.6
22.020.0095-0 | 1.81
22.020.0095-A | 1.78
22.020.0100-0 | 0.59
22.020.0100-A | 0.51
22.020.0105-0 | 0.41
22.020.0105-A | 0.36
22.020.0110-0 | 0.21
22.020.0110-A | 0.18
22.020.0115-0 | 0.18
22.020.0115-A | 0.15
22.020.0120-0 | 0.1
22.020.0120-A | 0.09
22.020.0125-0 | 14.8
22.020.0125-A | 13.66
22.020.0130-0 | 5.87
22.020.0130-A | 5.74
22.020.0135-0 | 1.41
22.020.0135-A | 1.32
22.020.0140-0 | 0.44
22.020.0140-A | 0.38
22.020.0145-0 | 0.09
22.020.0145-A | 0.08
22.020.0150-0 | 1.92
22.020.0150-A | 1.66
22.025.0005-0 | 290.11
22.025.0005-A | 275.77
22.025.0010-0 | 273.46
22.025.0010-A | 257.33
22.025.0015-0 | 313.82
22.025.0015-A | 292.31
22.026.0010-0 | 0.18
22.026.0010-A | 0.16
22.028.0005-0 | 1.23
22.028.0005-A | 1.19
22.028.0010-0 | 0.87
22.028.0010-A | 0.82
22.028.0015-0 | 0.63
22.028.0015-A | 0.58
22.028.0025-0 | 17.93
22.028.0025-A | 15.54
22.028.0035-0 | 93.19
22.028.0035-A | 83.23
22.028.0040-0 | 2.35
22.028.0040-A | 2.05
22.028.0050-0 | 327.64
22.028.0050-A | 294.04
22.030.0010-0 | 215.22
22.030.0010-A | 186.55
22.030.0015-0 | 0.41
22.030.0015-A | 0.36
22.030.0030-0 | 13.45
22.030.0030-A | 11.65
22.030.0035-0 | 106.25
22.030.0035-A | 97.89
22.030.0040-0 | 225.59
22.030.0040-A | 207.24
22.030.0045-0 | 413.23
22.030.0045-A | 377.57
22.030.0050-0 | 22.93
22.030.0050-A | 21.16
22.030.0055-0 | 88.23
22.030.0055-A | 81.37
22.030.0060-0 | 225.48
22.030.0060-A | 207.34
22.030.0065-0 | 459.22
22.030.0065-A | 421.43
22.030.0070-0 | 187.5
22.030.0070-A | 172.07
22.030.0075-0 | 909
22.030.0075-A | 832.33
22.030.0080-0 | 60
22.030.0080-A | 56.67
22.030.0085-0 | 26.83
22.030.0085-A | 23.25
22.030.0090-0 | 168.96
22.030.0090-A | 168.96
22.030.0095-0 | 130.75
22.030.0095-A | 130.75
22.030.0100-0 | 1452.93
22.030.0100-A | 1340.9
22.030.0105-0 | 60.54
22.030.0105-A | 60.54
22.040.0005-0 | 86.09
22.040.0005-A | 74.62
22.040.0010-0 | 86.09
22.040.0010-A | 74.62
22.040.0015-0 | 38.43
22.040.0015-A | 33.31
22.040.0020-0 | 21.52
22.040.0020-A | 18.65
22.040.0025-0 | 26.9
22.040.0025-A | 23.31
22.040.0030-0 | 134.51
22.040.0030-A | 116.59
22.040.0035-0 | 30.74
22.040.0035-A | 26.65
22.040.0040-0 | 21.52
22.040.0040-A | 18.65
22.040.0045-0 | 35.87
22.040.0045-A | 31.09
22.040.0050-0 | 4.3
22.040.0050-A | 3.73
22.040.0055-0 | 2.39
22.040.0055-A | 2.07
22.050.0005-0 | 60.95
22.050.0005-A | 55.21
22.050.0010-0 | 101.57
22.050.0010-A | 92.01
22.050.0015-0 | 26.27
22.050.0015-A | 23.8
22.050.0020-0 | 8.44
22.050.0020-A | 7.64
22.050.0025-0 | 10.13
22.050.0025-A | 9.18
22.050.0030-0 | 126.95
22.050.0030-A | 115
22.050.0035-0 | 10.23
22.050.0035-A | 9.85
54.001.0007-1 | 1.21
54.001.0007-B | 1.21
54.001.0010-1 | 8.73
54.001.0010-B | 8.73
54.001.0011-1 | 8.73
54.001.0011-B | 8.73
54.001.0013-1 | 9.2
54.001.0013-B | 9.2
54.001.0069-1 | 186.77
54.001.0069-B | 185.82
54.001.0070-1 | 16.72
54.001.0070-B | 16.5
54.001.0071-1 | 248.16
54.001.0071-B | 241.61
54.001.0073-1 | 35.65
54.001.0073-B | 35.08
54.001.0074-1 | 130.42
54.001.0074-B | 130.18
54.001.0077-1 | 45.71
54.001.0077-B | 43.67
54.001.0081-1 | 266.12
54.001.0081-B | 259.57
54.001.0082-1 | 277.07
54.001.0082-B | 270.52
54.001.0100-1 | 101.65
54.001.0100-B | 93.96
54.001.0104-1 | 1091202.6
54.001.0104-B | 1091202.6
54.001.0117-1 | 35916.26
54.001.0117-B | 35916.26
54.001.0126-1 | 967259.33
54.001.0126-B | 967259.33
54.001.0127-1 | 832499.16
54.001.0127-B | 832499.16
54.001.0128-1 | 832499.16
54.001.0128-B | 832499.16
54.001.0129-1 | 1054498.48
54.001.0129-B | 1054498.48
54.001.0132-1 | 36.78
54.001.0132-B | 36.78
54.001.0133-1 | 40.4
54.001.0133-B | 40.4
54.001.0134-1 | 42.12
54.001.0134-B | 42.12
54.001.0135-1 | 48.28
54.001.0135-B | 48.28
54.001.0136-1 | 49.28
54.001.0136-B | 49.28
54.001.0137-1 | 59.26
54.001.0137-B | 59.26
54.001.0138-1 | 64.57
54.001.0138-B | 64.57
54.001.0139-1 | 76.11
54.001.0139-B | 76.11
54.001.0140-1 | 84.53
54.001.0140-B | 84.53
54.001.0141-1 | 9.27
54.001.0141-B | 9.27
54.001.0142-1 | 12.59
54.001.0142-B | 12.59
54.001.0143-1 | 28.52
54.001.0143-B | 28.52
54.001.0144-1 | 33.23
54.001.0144-B | 33.23
54.001.0145-1 | 42.66
54.001.0145-B | 42.66
54.001.0146-1 | 52.09
54.001.0146-B | 52.09
54.001.0147-1 | 89.97
54.001.0147-B | 89.97
54.001.0150-1 | 41.25
54.001.0150-B | 41.25
54.001.0151-1 | 93.83
54.001.0151-B | 93.83
54.001.0152-1 | 104.15
54.001.0152-B | 104.15
54.001.0154-1 | 5.23
54.001.0154-B | 5.23
54.001.0160-1 | 72.13
54.001.0160-B | 72.13
54.001.0170-1 | 13.13
54.001.0170-B | 13.13
54.001.0172-1 | 11.21
54.001.0172-B | 11.21
54.001.0174-1 | 18.68
54.001.0174-B | 18.68
54.001.0176-1 | 23.66
54.001.0176-B | 23.66
54.001.0178-1 | 6.91
54.001.0178-B | 6.91
55.001.0010-1 | 1.36
55.001.0010-B | 1.36
55.001.0011-1 | 1.63
55.001.0011-B | 1.63
55.001.0012-1 | 3.34
55.001.0012-B | 3.34
55.001.0013-1 | 1356.14
55.001.0013-B | 1356.14
55.010.0001-1 | 1847.66
55.010.0001-B | 1723.64
55.010.0003-1 | 154.83
55.010.0003-B | 146.08
55.019.0010-1 | 102.27
55.019.0010-B | 88.62
55.100.0002-1 | 144.67
55.100.0002-B | 133.12
55.100.0003-1 | 82.79
55.100.0003-B | 79.65
55.100.0004-1 | 82.41
55.100.0004-B | 79.26
55.100.0005-1 | 450.25
55.100.0005-B | 399.99
55.100.0017-1 | 9992.92
55.100.0017-B | 9001.47
55.100.0019-1 | 380.3
55.100.0019-B | 351
55.100.0023-1 | 908.66
55.100.0023-B | 830.86
55.100.0027-1 | 817.36
55.100.0027-B | 743.89
55.100.0029-1 | 494.4
55.100.0029-B | 461.81
55.100.0031-1 | 1365.31
55.100.0031-B | 1182.91
55.100.0032-1 | 250.11
55.100.0032-B | 227.99
55.100.0033-1 | 260.03
55.100.0033-B | 236.95
55.100.0034-1 | 232.63
55.100.0034-B | 214.31
55.100.0035-1 | 135.32
55.100.0035-B | 117.58
55.100.0036-1 | 275.79
55.100.0036-B | 258.93
55.100.0037-1 | 139.88
55.100.0037-B | 124.57
55.100.0038-1 | 598.79
55.100.0038-B | 580.65
55.100.0039-1 | 208.54
55.100.0039-B | 193.23
55.100.0046-1 | 1317.75
55.100.0046-B | 1317.75
55.100.0047-1 | 1740.55
55.100.0047-B | 1740.55
55.100.0048-1 | 803.33
55.100.0048-B | 803.33
55.100.0049-1 | 965.41
55.100.0049-B | 965.41
55.100.0050-1 | 1219.09
55.100.0050-B | 1219.09
55.100.0051-1 | 817.04
55.100.0051-B | 817.04
55.100.0056-1 | 384.11
55.100.0056-B | 367.65
55.100.0058-1 | 1223.47
55.100.0058-B | 1223.47
55.100.0059-1 | 152.59
55.100.0059-B | 149.54
55.100.0060-1 | 65.82
55.100.0060-B | 62.77
55.100.0061-1 | 55.2
55.100.0061-B | 52.15
55.100.0063-1 | 42.8
55.100.0063-B | 42.8
55.100.0064-1 | 11.09
55.100.0064-B | 11.09
55.100.0065-1 | 2.73
55.100.0065-B | 2.73
55.100.0067-1 | 2642.83
55.100.0067-B | 2491.91
55.100.0068-1 | 4.38
55.100.0068-B | 4.38
55.100.0069-1 | 4.27
55.100.0069-B | 4.27
55.100.0070-1 | 3.95
55.100.0070-B | 3.95
55.100.0071-1 | 39.86
55.100.0071-B | 37.41
55.100.0072-1 | 56.44
55.100.0072-B | 52.95
58.002.0138-1 | 4.15
58.002.0138-B | 4.02
58.002.0150-1 | 38.34
58.002.0150-B | 36.78
58.002.0155-1 | 69.67
58.002.0155-B | 64.27
58.002.0304-1 | 130.96
58.002.0304-B | 130.96
58.002.0306-1 | 2.91
58.002.0306-B | 2.91
58.002.0307-1 | 0.32
58.002.0307-B | 0.32
58.002.0313-1 | 73.91
58.002.0313-B | 65.59
58.002.0315-1 | 79.98
58.002.0315-B | 79.54
58.002.0316-1 | 49.18
58.002.0316-B | 48.77
58.002.0318-1 | 1.45
58.002.0318-B | 1.4
58.002.0319-1 | 9.03
58.002.0319-B | 9.01
58.002.0322-1 | 106.65
58.002.0322-B | 102.1
58.002.0325-1 | 5.56
58.002.0325-B | 5.54
58.002.0326-1 | 1.95
58.002.0326-B | 1.94
58.002.0327-1 | 102.26
58.002.0327-B | 94.36
58.002.0328-1 | 69.79
58.002.0328-B | 64.37
58.002.0329-1 | 111.45
58.002.0329-B | 96.67
58.002.0330-1 | 120.87
58.002.0330-B | 105.54
58.002.0331-1 | 56.14
58.002.0331-B | 52.56
58.002.0332-1 | 89.76
58.002.0332-B | 85.11
58.002.0333-1 | 191.84
58.002.0333-B | 183.94
58.002.0336-1 | 41.64
58.002.0336-B | 36.64
58.002.0337-1 | 2.97
58.002.0337-B | 2.85
58.002.0339-1 | 11.79
58.002.0339-B | 11.79
58.002.0343-1 | 38.06
58.002.0343-B | 32.98
58.002.0350-1 | 81.78
58.002.0350-B | 74.79
58.002.0352-1 | 520.55
58.002.0352-B | 499.61
58.002.0355-1 | 89.76
58.002.0355-B | 83.71
58.002.0357-1 | 79.86
58.002.0357-B | 73.54
58.002.0376-1 | 156.53
58.002.0376-B | 141.66
58.002.0400-1 | 116.77
58.002.0400-B | 109.43
58.002.0401-1 | 197.78
58.002.0401-B | 186.95
58.002.0402-1 | 368.41
58.002.0402-B | 354.19
58.002.0407-1 | 16.3
58.002.0407-B | 16.3
58.002.0412-1 | 2.43
58.002.0412-B | 2.43
58.002.0425-1 | 27.39
58.002.0425-B | 25.21
58.002.0428-1 | 103.08
58.002.0428-B | 103.08
58.002.0429-1 | 5.1
58.002.0429-B | 5.1
58.002.0430-1 | 26.4
58.002.0430-B | 26.4
58.002.0431-1 | 14.71
58.002.0431-B | 14.71
58.002.0432-1 | 142.08
58.002.0432-B | 142.08
58.002.0433-1 | 27.48
58.002.0433-B | 27.48
58.002.0434-1 | 44.49
58.002.0434-B | 44.49
58.002.0435-1 | 64.92
58.002.0435-B | 64.92
58.002.0436-1 | 19.56
58.002.0436-B | 19.56
58.002.0437-1 | 1423.75
58.002.0437-B | 1365.83
58.002.0438-1 | 56.68
58.002.0438-B | 53.92
58.002.0439-1 | 85.12
58.002.0439-B | 82.18
58.002.0440-1 | 16.41
58.002.0440-B | 14.86
58.002.0441-1 | 10.65
58.002.0441-B | 9.86
59.003.0010-1 | 32.65
59.003.0010-B | 32.65
59.003.0050-1 | 1.52
59.003.0050-B | 1.52
59.003.0060-1 | 253.29
59.003.0060-B | 253.29