## M.CAL
MEMÓRIA DE CÁLCULO
OBRA: | DRENAGEM E PAVIMENTAÇÃO DE DIVERSAS RUAS | [6 empty] | BASE DE CÁLCULO - EMOP E SINAPI - MARÇO DE 2022
LOCAL: | PORTO DA ALDEIA - SÃO PEDRO DA ALDEIA - RJ
ITEM | CÓDIGO DESONERADO | CÓDIGO ONERADO | ESPECIFICAÇÃO DOS SERVIÇOS |  |  |  |  | UND | QUANT. GERAL
1.0 | SERVIÇOS PRELIMINARES
1.1 | PLACA DE OBRA
1.1.1 | *74209/1-A | *74209/1-0 | PLACA DE IDENTIFICACAO DE OBRA PUBLICA EM CHAPA GALVANIZADA ADESIVADA, CONSTITUIDA POR SUPORTES DE MADEIRA FIXADOS EM SOLO. FORNECIMENTO E ASSENTAMENTO. |  |  |  |  | M2 | 8
|  |  | LARGURA | COMPR.
DIMENSÕES |  |  | 4 | 2 |  |  |  | TOTAL | 8
1.2 | INSTALAÇÕES PROVISÓRIAS E DEPEDÊNCIAS DO CANTEIRO DE OBRA
1.2.1 | 02.016.0001-A | 02.016.0001-0 | INSTALACAO E LIGACAO PROVISORIA DE ALIMENTACAO DE ENERGIA ELETRICA, EM BAIXA TENSAO, PARA CANTEIRO DE OBRAS, M3-CHAVE 100A, CARGA 3KW,20CV, EXCLUSIVE O FORNECIMENTO DO MEDIDOR |  |  |  |  | UND | 1
CANTEIRO DE OBRA | [7 empty] | TOTAL | 1
1.2.2 | 02.004.0001-A | 02.004.0001-0 | BARRACAO DE OBRA,COM PAREDES E PISO DE TABUAS DE MADEIRA DE 3ª, COBERTURA DE TELHAS DE FIBROCIMENTO DE 6MM, E INSTALACOES, EXCLUSIVE PINTURA,SENDO REAPROVEITADO 2 VEZES |  |  |  |  | M2 | 6
|  |  |  | LARGURA | COMPRIMENTO
DIMENSÕES |  |  |  | 3 | 2 |  |  | TOTAL | 6
FECHAMENTO DAS PAREDES EM CHAPA DE MADEIRA COMPENSADA RESINADA (E=10MM)
PÉ DIREITO DE 2,5M;
ESQUADRIAS: PORTA EXTERNA DE FERRO, E 2 JANELAS TIPO BASCULANTE EM CHAPAS DE AÇO
PISO EM CONCRETO NÃO ESTRUTURAL (E=5CM)
COBERTURA COM TELHA DE FIBROCIMENTO ONDULADA (E=6MM)
INSTALAÇÕES ELÉTRICAS: PREVISÃO DE PONTOS DE ELÉTRICA (COM LÂMPADAS, LUMINÁRIAS E INTERRUPTORES)
1.3 | TAPUMES, SINALIZAÇÃO, MARCAÇÃO E LOCAÇÃO DE OBRA
1.3.1 | 98459 | 98459 | TAPUME COM TELHA METÁLICA. AF_05/2018 |  |  |  |  | M2 | 27.6
|  |  | COMPR. | ALTURA
CIRCUNDANDO O CANTEIRO DE OBRA |  |  | 23 | 1.2 |  |  |  | TOTAL | 27.6
1.3.2 | 02.030.0005-A | 02.030.0005-0 | PLACA DE SINALIZAÇÃO PREVENTIVA PARA OBRA NA VIA PÚBLICA, DE ACORDO COM A RESOLUÇÃO DA PREFEITURA-RJ, COMPREENDENDO FORNECIMENTO E PINTURA DA PLACA E DOS SUPORTES DE MADEIRA. FORNECIMENTO E COLOCAÇÃO |  |  |  |  | UND | 36
|  |  | EXTENSÃO DA VIA | DISTÂNCIA ENTRE PLACAS
|  |  | 1448.58 | 40 |  |  |  | TOTAL | 36
1.3.3 | 02.011.0010-A | 02.011.0010-0 | CERCA PROTETORA DE BORDA DE VALA OU OBRA, COM TELA PLÁSTICA NA COR LARANJA OU AMARELA, CONSIDERANDO 2 VEZES DE UTILIZAÇÃO, INCLUSIVE APOIOS, FORNECIMENTO, COLOCAÇÃO E RETIRADA |  |  |  |  | M2 | 519.48
|  |  | QTD DE VALAS | ALTURA | COMPR. | LADOS | ALTURA |  | SUBTOTAL
PV'S |  |  | 39 | 2 | 2.5 | 2 | 1.2 |  | 421.2
CX RALO |  |  | 78 | 1.3 | 2 | 2 | 1.2 |  | 617.76
1038.96
|  |  |  | CONSIDERANDO 2X DE UTILIZAÇÃO |  |  | 1038.96 | 2 | 519.48
OBS: FOI CONSIDERADO 0,50CM DE DISTÂNCIA ENTRE AS BORDAS, COMO CRITÉRIO DE QUANTIFICAÇÃO.
1.3.4 | 01.018.0002-A | 01.018.0002-0 | LOCAÇÃO DE OBRA COM APARELHO TOPOGRÁFICO SOBRE CERCA DE MARCAÇÃO, INCLUSIVE CONSTRUÇÃO DESTA E SUA PRÉ-LOCAÇÃO E O FORNECIMENTO DO MATERIAL E TENDO POR MEDIÇÃO O PERÍMETRO A CONSTRUIR |  |  |  |  | M | 1448.58
EXTENSÃO
RUA | LAERCIO FRANCISCO - TRECHO A |  | 242 | [5 empty] | 242
RUA | LAERCIO FRANCISCO - TRECHO B |  | 144.97 | [5 empty] | 144.97
RUA | LAERCIO FRANCISCO - TRECHO C |  | 79 | [5 empty] | 79
RUA | LAERCIO FRANCISCO - TRECHO D |  | 139 | [5 empty] | 139
RUA | ANTONIO ANTUNES |  | 165.22 | [5 empty] | 165.22
RUA | MARIA DA CONCEIÇÃO |  | 188.84 | [5 empty] | 188.84
RUA | ROSA DIAS DA COSTA - TRECHO A |  | 173.65 | [5 empty] | 173.65
RUA | ROSA DIAS DA COSTA - TRECHO B |  | 65.56 | [5 empty] | 65.56
RUA | VALTER SANTOS |  | 183.45 | [5 empty] | 183.45
RUA | SEM NOME |  | 66.89 | [5 empty] | 66.89
[8 empty] | TOTAL | 1448.58
2.0 | ACOMPANHAMENTO TÉCNICO E ADMINISTRATIVO
1.4.1 | 90779 | 90779 | ENGENHEIRO CIVIL DE OBRA JUNIOR COM ENCARGOS COMPLEMENTARES |  |  |  |  | H | 264
|  |  | HORAS | DIAS | MESES
|  |  | 2 | 22 | 6 |  |  | TOTAL | 264
1.4.2 | 93572 | 93572 | ENCARREGADO GERAL DE OBRAS COM ENCARGOS COMPLEMENTARES |  |  |  |  | MÊS | 6
MESES
|  |  | 6 |  |  |  |  | TOTAL | 6
1.4.3 | 93564 | 93564 | APONTADOR OU APROPRIADOR COM ENCARGOS COMPLEMENTARES |  |  |  |  | MÊS | 6
MESES
|  |  | 6 |  |  |  |  | TOTAL | 6
2.1 | PMSPA-A | PMSPA-0 | UNIDADE DE REFERÊNCIA PARA OS CUSTOS DE DESENVOLVIMENTO DOS SERVIÇOS DE CONTROLE DE QUALIDADE, DE PRAZOS E DE CUSTOS (CONTROLE TECNOLÓGICO, PROGRAMAÇÃO E CONTROLE DO ANDAMENTO DAS OBRAS) E A EXECUÇÃO DE TODOS OS SERVIÇOS DE SUPERVISÃO TÉCNICA LIGADOS À PRODUÇÃO ( DIREÇÃO TÉCNICA DE CADA SERVIÇO, COORDENAÇÃO DE PESSOAL E DISTRIBUIÇÃO DE EQUIPAMENTOS E MATERIAIS NECESSÁRIOS À EXECUÇÃO DA OBRA). |  |  |  |  | UAL | 100 | 1.4.4 | 05.100.0900-A | 05.100.0900-0 | UNIDADE DE REFERENCIA, PARA DESPESAS DENTRO DO CANTEIRO DE OBRAS, TAIS COMO: CONSUMO DE AGUA, TELEFONE, ENERGIA ELETRICA, ETC, E DEMAIS ITENS QUE COMPLEMENTAM AS DESPESAS JA CONSIDERADAS. |  | UR | #REF!
3.0 | MOVIMENTO DE TERRA
3.1 | 101114 | 101114 | ESCAVAÇÃO HORIZONTAL EM SOLO DE 1A CATEGORIA COM TRATOR DE ESTEIRAS (100HP/LÂMINA: 2,19M3). |  |  |  |  | M3 | 4370.76
|  |  | EXTENSÃO | LARGURA DA VIA | EMBOCADURA (M²) | SUBTOTAL | ALTURA DO CORTE (m)
RUA | LAERCIO FRANCISCO - TRECHO A |  | 233.7 | 6.6 | 47.53 | 1589.95 | 0.4 |  | 635.98
RUA | LAERCIO FRANCISCO - TRECHO B |  | 143.77 | 6.24 |  | 897.12 | 0.4 |  | 358.85
RUA | LAERCIO FRANCISCO - TRECHO C |  | 77.07 | 7.05 |  | 543.34 | 0.4 |  | 217.34
RUA | LAERCIO FRANCISCO - TRECHO D |  | 140.22 | 8.25 | 91.12 | 1247.94 | 0.4 |  | 499.18
RUA | ANTONIO ANTUNES |  | 154.99 | 6.9 | 96.82 | 1166.25 | 0.4 |  | 466.5
RUA | MARIA DA CONCEIÇÃO |  | 178.65 | 7.7 | 183.45 | 1559.06 | 0.4 |  | 623.62
RUA | ROSA DIAS DA COSTA - TRECHO A |  | 160.8 | 8.2 | 139.02 | 1457.58 | 0.4 |  | 583.03
RUA | ROSA DIAS DA COSTA - TRECHO B |  | 51.44 | 9.2 | 164.08 | 637.33 | 0.4 |  | 254.93
RUA | VALTER SANTOS |  | 162.09 | 7.6 | 168.86 | 1400.74 | 0.4 |  | 560.3
RUA | SEM NOME |  | 56.31 | 6.1 | 84.09 | 427.58 | 0.4 |  | 171.03
[8 empty] | TOTAL | 4370.76
3.2 | 90091 | 90091 | ESCAVAÇÃO MECANIZADA DE VALA COM PROF. ATÉ 1,5 M(MÉDIA ENTRE MONTANTE E JUSANTE/UMA COMPOSIÇÃO POR TRECHO), COM ESCAVADEIRA HIDRÁULICA (0,8 M3), LARG. DE 1,5M A 2,5 M, EM SOLO DE 1A CATEGORIA, LOCAIS COM BAIXO NÍVEL DE INTERFERÊNCIA. AF_02/2021 |  |  |  |  | M3 | 2875.72
|  |  | LARGURA | COMPRIMENTO | PROFUNDIDADE | QUANTIDADE
CAIXA RALO (0,3x1,0x1,0m) |  |  | 0.8 | 1.7 | 1.2 | 78 |  |  | 127.3
|  |  | LARGURA | COMPRIMENTO | PROFUNDIDADE | QUANTIDADE
PV'S (1,00x1,50x1,45) |  |  | 1.5 | 2 | 1.5 | 39 |  |  | 175.5
|  |  | LARGURA | COMPRIMENTO | PROFUNDIDADE
TUBO 400MM |  |  | 0.9 | 298.9 | 1.3 |  |  |  | 349.71
TUBO 600MM |  |  | 1.1 | 1347.4 | 1.5 |  |  |  | 2223.21
[8 empty] | TOTAL | 2875.72
OBS: FOI CONSIDERADO 0,25CM PARA CADA LADO DA VALA PARA MELHOR TRABALHABILIDADE.
OBS: PARA CALCULO DO DIÂMETRO EXTERNO FOI CONSIDERADO 50MM DE ESPESSURA DA PAREDE DO TUBO.
3.3 | 101571 | 101571 | ESCORAMENTO DE VALA, TIPO PONTALETEAMENTO, COM PROFUNDIDADE DE 0 A 1,5 M, LARGURA MAIOR OU IGUAL A 1,5 M E MENOR QUE 2,5 M. AF_08/2020 |  |  |  |  | M2 | 128.7
|  |  | COMPRIMENTO | LARGURA DA VALA | QTD PAREDES DA VALA
CAIXA RALO |  |  | 1 | 1.5 | 78 |  |  |  | 117
|  |  | COMPRIMENTO | LARGURA DA VALA | QTD DE VALA
PV'S |  |  | 0.3 | 1 | 39 |  |  |  | 11.7
[8 empty] | TOTAL | 128.7
3.4 | 101570 | 101570 | ESCORAMENTO DE VALA, TIPO PONTALETEAMENTO, COM PROFUNDIDADE DE 0 A 1,5 M, LARGURA MENOR QUE 1,5 M. |  |  |  |  | M2 | 2274.93
|  |  |  | COMPRIMENTO | PROFUNDIDADE
TUBO 400MM |  |  |  | 298.9 | 1.3 |  |  |  | 388.57
TUBO 600MM |  |  |  | 1347.4 | 1.4 |  |  |  | 1886.36
[8 empty] | TOTAL | 2274.93
3.5 | 93367 | 93367 | REATERRO MECANIZADO DE VALA COM ESCAVADEIRA HIDRÁULICA (CAPACIDADE DA CAÇAMBA: 0,8 M³ / POTÊNCIA: 111 HP), LARGURA DE 1,5 A 2,5 M, PROFUNDIDADE ATÉ 1,5 M, COM SOLO DE 1ª CATEGORIA EM LOCAIS COM BAIXO NÍVEL DE INTERFERÊNCIA. AF_04/2016 |  |  |  |  | M3 | 2317.52
|  |  | VOLUME | VOLUME DO ELEMENTO
|  |  | ESCAVADO | LARGURA | COMPRIMENTO | PROFUNDIDADE | QUANTIDADE
CAIXA RALO |  |  | 127.3 | 0.3 | 1 | 1 | 78 |  | 103.9
|  |  |  | LARGURA | COMPRIMENTO | PROFUNDIDADE | QUANTIDADE
PV'S |  |  | 175.5 | 1 | 1.5 | 1.45 | 39 |  | 90.67
|  |  | LARGURA | COMPRIMENTO | PROFUNDIDADE
TUBO 400MM |  |  | 0.9 | 298.9 | 1.17 |  |  |  | 314.74
TUBO 600MM |  |  | 1.1 | 1347.4 | 1.22 |  |  |  | 1808.21
[8 empty] | TOTAL | 2317.52
OBS.: NO CÁLCULO DA PROFUNDIDADE ESTÁ SENDO DESCONTADA O DIAMETRO DOS TUBOS
3.6 | 20.104.0001-A | 20.104.0001-0 | SAIBRO, INCLUSIVE TRANSPORTE. FORNECIMENTO |  |  |  |  | M3 | 3215.64
|  |  | LARGURA | COMPRIMENTO | PROFUNDIDADE
TUBO 400MM |  |  | 0.9 | 298.9 | 1.17 |  |  |  | 314.74
TUBO 600MM |  |  | 1.1 | 1347.4 | 1.22 |  |  |  | 1808.21
|  |  | EXTENSÃO (m) | LARGURA DA VIA (m) | EMBOCADURA (m) | SUBTOTAL | ESPESSURA
RUA | LAERCIO FRANCISCO - TRECHO A |  | 233.7 | 6.6 | 47.53 | 1589.95 | 0.1 |  | 159
RUA | LAERCIO FRANCISCO - TRECHO B |  | 143.77 | 6.24 |  | 897.12 | 0.1 |  | 89.71
RUA | LAERCIO FRANCISCO - TRECHO C |  | 77.07 | 7.05 |  | 543.34 | 0.1 |  | 54.33
RUA | LAERCIO FRANCISCO - TRECHO D |  | 140.22 | 8.25 | 91.12 | 1247.94 | 0.1 |  | 124.79
RUA | ANTONIO ANTUNES |  | 154.99 | 6.9 | 96.82 | 1166.25 | 0.1 |  | 116.63
RUA | MARIA DA CONCEIÇÃO |  | 178.65 | 7.7 | 183.45 | 1559.06 | 0.1 |  | 155.91
RUA | ROSA DIAS DA COSTA - TRECHO A |  | 160.8 | 8.2 | 139.02 | 1457.58 | 0.1 |  | 145.76
RUA | ROSA DIAS DA COSTA - TRECHO B |  | 51.44 | 9.2 | 164.08 | 637.33 | 0.1 |  | 63.73
RUA | VALTER SANTOS |  | 162.09 | 7.6 | 168.86 | 1400.74 | 0.1 |  | 140.07
RUA | SEM NOME |  | 56.31 | 6.1 | 84.09 | 427.58 | 0.1 |  | 42.76
[8 empty] | TOTAL | 3215.64
OBS: DA ALTURA DA GERATRIZ ATÉ O TOPO DEVE HAVER UM RECOBRIMENTO MÍNIMO DE 1,20 DE PROFUNDIDADE.
3.7 | 101616 | 101616 | PREPARO DE FUNDO DE VALA COM LARGURA MENOR QUE 1,5 M (ACERTO DO SOLO NATURAL). AF_08/2020 |  |  |  |  | M2 | 1751.15 |  | OS PVS E RALOS NÃO ESTÃO INCLUSOS NESTE ITEM POIS EM SUAS COMPOSIÇÕES JÁ É CONSIDERADA PREPARO DO FUNDO PARA ASSENTAMENTO
|  |  | LARGURA | COMPRIMENTO
TUBO 400MM |  |  | 0.9 | 298.9 |  |  |  |  | 269.01
TUBO 600MM |  |  | 1.1 | 1347.4 |  |  |  |  | 1482.14
[8 empty] | TOTAL | 1751.15
3.8 | 100974 | 100974 | CARGA, MANOBRA E DESCARGA DE SOLOS E MATERIAIS GRANULARES EM CAMINHÃO BASCULANTE 10 M³ - CARGA COM PÁ CARREGADEIRA (CAÇAMBA DE 1,7 A 2,8 M³/ 128 HP) E DESCARGA LIVRE (UNIDADE: M3). |  |  |  |  | M3 | 6902.69
|  |  |  | VOLUME | EMPOLAMENTO
SOBRA DE MATERIAL DE ESCAVAÇÃO - REATERRO (ITEM 2.2 - ITEM 2.4) |  |  |  | 558.2 | 1.25 |  |  |  | 697.75
| ITEM 2.6 |  |  | 3215.64 | 1.25 |  |  |  | 4019.55
| ITEM 4.3 |  |  | 2185.39 |  |  |  |  | 2185.39
[8 empty] | TOTAL | 6902.69
3.9 | 95875 | 95875 | TRANSPORTE COM CAMINHÃO BASCULANTE DE 10 M³, EM VIA URBANA PAVIMENTADA, DMT ATÉ 30 KM (UNIDADE: M3XKM). |  |  |  |  | M3XKM | 59732.25
[6 empty] | VOLUME | KM
SOBRA DE MATERIAL DE ESCAVAÇÃO - REATERRO (ITEM 2.2 - ITEM 2.4) | [5 empty] | 697.75 | 15 |  | 10466.25
| ITEM 3.2.8 |  |  |  |  | 1099.01 | 15 |  | 16485.15
| ITEM 4.3 |  |  |  |  | 2185.39 | 15 |  | 32780.85
[8 empty] | TOTAL | 59732.25
4.0 | DRENAGEM
4.1 | RECUPERAÇÃO NO SISTEMA DE ESGOTO SANITÁRIO E ÁGUA POTÁVEL
4.1.1 | 06.270.0002-A | 06.270.0002-0 | TUBO PVC-PBA, CLASSE 15(EB-183), PARA ADUCAO E DISTRIBUICAO DE AGUAS, COM DIAMETRO NOMINAL DE 75MM, INCLUSIVE ANEL DE BORRACHA. FORNECIMENTO |  |  |  |  | M | 829.33
|  |  |  | EXTENSÃO | TESTADA DO LOTE | CAIXA DE RUA
RUA | LAERCIO FRANCISCO - TRECHO A |  |  | 233.7 | 12 | 6.6 |  |  | 128.54
RUA | LAERCIO FRANCISCO - TRECHO B |  |  | 143.77 | 12 | 6.24 |  |  | 74.76
RUA | LAERCIO FRANCISCO - TRECHO C |  |  | 77.07 | 12 | 7.05 |  |  | 45.28
RUA | LAERCIO FRANCISCO - TRECHO D |  |  | 140.22 | 12 | 8.25 |  |  | 96.4
RUA | ANTONIO ANTUNES |  |  | 154.99 | 12 | 6.9 |  |  | 89.12
RUA | MARIA DA CONCEIÇÃO |  |  | 178.65 | 12 | 7.7 |  |  | 114.63
RUA | ROSA DIAS DA COSTA - TRECHO A |  |  | 160.8 | 12 | 8.2 |  |  | 109.88
RUA | ROSA DIAS DA COSTA - TRECHO B |  |  | 51.44 | 12 | 9.2 |  |  | 39.44
RUA | VALTER SANTOS |  |  | 162.09 | 12 | 7.6 |  |  | 102.66
RUA | SEM NOME |  |  | 56.31 | 12 | 6.1 |  |  | 28.62
[8 empty] | TOTAL | 829.33
4.1.2 | 06.272.0002-A | 06.272.0002-0 | TUBO PVC (NBR-7362), PARA ESGOTO SANITARIO, COM DIAMETRO NOMINAL DE 100MM, INCLUSIVE ANEL DE BORRACHA. FORNECIMENTO |  |  |  |  | M | 885.73
|  |  |  | EXTENSÃO | TESTADA DO LOTE | CAIXA DE RUA
RUA | LAERCIO FRANCISCO - TRECHO A |  |  | 242 | 12 | 6.6 |  |  | 133.1
RUA | LAERCIO FRANCISCO - TRECHO B |  |  | 144.97 | 12 | 6.24 |  |  | 75.38
RUA | LAERCIO FRANCISCO - TRECHO C |  |  | 79 | 12 | 7.05 |  |  | 46.41
RUA | LAERCIO FRANCISCO - TRECHO D |  |  | 139 | 12 | 8.25 |  |  | 95.56
RUA | ANTONIO ANTUNES |  |  | 165.22 | 12 | 6.9 |  |  | 95
RUA | MARIA DA CONCEIÇÃO |  |  | 188.84 | 12 | 7.7 |  |  | 121.17
RUA | ROSA DIAS DA COSTA - TRECHO A |  |  | 173.65 | 12 | 8.2 |  |  | 118.66
RUA | ROSA DIAS DA COSTA - TRECHO B |  |  | 65.56 | 12 | 9.2 |  |  | 50.26
RUA | VALTER SANTOS |  |  | 183.45 | 12 | 7.6 |  |  | 116.19
RUA | SEM NOME |  |  | 66.89 | 12 | 6.1 |  |  | 34
[8 empty] | TOTAL | 885.73
4.2 | TUBOS DE CONCRETO
4.2.1 | 92210 | 92210 | TUBO DE CONCRETO PARA REDES COLETORAS DE ÁGUAS PLUVIAIS, DIÂMETRO DE 400 MM, JUNTA RÍGIDA, INSTALADO EM LOCAL COM BAIXO NÍVEL DE INTERFERÊNCIAS - FORNECIMENTO E ASSENTAMENTO. AF_12/2015 |  |  |  |  | M | 298.9 | 92210 | TUBO DE CONCRETO PARA REDES COLETORAS DE ÁGUAS PLUVIAIS, DIÂMETRO DE 400 MM, JUNTA RÍGIDA, INSTALADO EM LOCAL COM BAIXO NÍVEL DE INTERFERÊNCIAS - FORNECIMENTO E ASSENTAMENTO. AF_12/2015
RUA | LAERCIO FRANCISCO - TRECHO A | [5 empty] | 39.3
RUA | LAERCIO FRANCISCO - TRECHO B | [5 empty] | 31.4
RUA | LAERCIO FRANCISCO - TRECHO C | [5 empty] | 18.8
RUA | LAERCIO FRANCISCO - TRECHO D | [5 empty] | 45.3
RUA | ANTONIO ANTUNES | [5 empty] | 27.6
RUA | MARIA DA CONCEIÇÃO | [5 empty] | 38.5
RUA | ROSA DIAS DA COSTA - TRECHO A | [5 empty] | 32.8
RUA | ROSA DIAS DA COSTA - TRECHO B | [5 empty] | 17.9
RUA | VALTER SANTOS | [5 empty] | 36.1
RUA | SEM NOME | [5 empty] | 11.2
[6 empty] | TOTAL= | 298.9
4.2.2 | 92212 | 92212 | TUBO DE CONCRETO PARA REDES COLETORAS DE ÁGUAS PLUVIAIS, DIÂMETRO DE 600 MM, JUNTA RÍGIDA, INSTALADO EM LOCAL COM BAIXO NÍVEL DE INTERFERÊNC IAS - FORNECIMENTO E ASSENTAMENTO. AF_12/2015 |  |  |  |  | M | 1347.4
RUA | LAERCIO FRANCISCO - TRECHO A | [5 empty] | 223.55
RUA | LAERCIO FRANCISCO - TRECHO B | [5 empty] | 105.55
RUA | LAERCIO FRANCISCO - TRECHO C | [5 empty] | 72.6
RUA | LAERCIO FRANCISCO - TRECHO D | [5 empty] | 109.05
RUA | ANTONIO ANTUNES | [5 empty] | 164.55
RUA | MARIA DA CONCEIÇÃO | [5 empty] | 187.15
RUA | ROSA DIAS DA COSTA - TRECHO A | [5 empty] | 172.55
RUA | ROSA DIAS DA COSTA - TRECHO B | [5 empty] | 71.15
RUA | VALTER SANTOS | [5 empty] | 172.6
RUA | SEM NOME | [5 empty] | 68.65
[6 empty] | TOTAL= | 1347.4
4.2.3 | 94265 | 94265 | GUIA (MEIO-FIO) CONCRETO, MOLDADA IN LOCO EM TRECHO RETO COM EXTRUSORA, 15 CM BASE X 30 CM ALTURA. AF_06/2016 |  |  |  |  | M | 2772.88
RUA | LAERCIO FRANCISCO - TRECHO A | [5 empty] | 460.94
RUA | LAERCIO FRANCISCO - TRECHO B | [5 empty] | 265.83
RUA | LAERCIO FRANCISCO - TRECHO C | [5 empty] | 110.08
RUA | LAERCIO FRANCISCO - TRECHO D | [5 empty] | 276.02
RUA | ANTONIO ANTUNES | [5 empty] | 332.5
RUA | MARIA DA CONCEIÇÃO | [5 empty] | 376.25
RUA | ROSA DIAS DA COSTA - TRECHO A | [5 empty] | 343.82
RUA | ROSA DIAS DA COSTA - TRECHO B | [5 empty] | 128.94
RUA | VALTER SANTOS | [5 empty] | 347.81
RUA | SEM NOME | [5 empty] | 130.69
[6 empty] | TOTAL= | 2772.88
4.2.4 | 94266 | 94266 | GUIA (MEIO-FIO) CONCRETO, MOLDADA IN LOCO EM TRECHO CURVO COM EXTRUSORA, 15 CM BASE X 30 CM ALTURA. AF_06/2016 |  |  |  |  | M | 250.59
RUA | LAERCIO FRANCISCO - TRECHO A | [5 empty] | 12.76
RUA | LAERCIO FRANCISCO - TRECHO D | [5 empty] | 13.63
RUA | ANTONIO ANTUNES | [5 empty] | 30.72
RUA | MARIA DA CONCEIÇÃO | [5 empty] | 31.73
RUA | ROSA DIAS DA COSTA - TRECHO A | [5 empty] | 38.85
RUA | ROSA DIAS DA COSTA - TRECHO B | [5 empty] | 41.22
RUA | VALTER SANTOS | [5 empty] | 49.82
RUA | SEM NOME | [5 empty] | 31.86
[6 empty] | TOTAL= | 250.59
4.2.5 | 101801 | 101801 | CAIXA COM GRELHA RETANGULAR DE FERRO FUNDIDO, EM ALVENARIA COM BLOCOS DE CONCRETO, DIMENSÕES INTERNAS: 0,30 X 1,00 X 1,00 |  |  |  |  | UN | 78
RUA | LAERCIO FRANCISCO - TRECHO A | [7 empty] | 13
RUA | LAERCIO FRANCISCO - TRECHO B | [7 empty] | 8
RUA | LAERCIO FRANCISCO - TRECHO C | [7 empty] | 4
RUA | LAERCIO FRANCISCO - TRECHO D | [7 empty] | 10
RUA | ANTONIO ANTUNES | [7 empty] | 8
RUA | MARIA DA CONCEIÇÃO | [7 empty] | 10
RUA | ROSA DIAS DA COSTA - TRECHO A | [7 empty] | 8
RUA | ROSA DIAS DA COSTA - TRECHO B | [7 empty] | 4
RUA | VALTER SANTOS | [7 empty] | 9
RUA | SEM NOME | [7 empty] | 4
[8 empty] | TOTAL | 78
4.2.6 | 99259 | 99259 | BASE PARA POÇO DE VISITA RETANGULAR PARA DRENAGEM, EM ALVENARIA COM BLOCOS DE CONCRETO, DIMENSÕES INTERNAS = 1X1,5 M, PROFUNDIDADE = 1,45 M, EXCLUINDO TAMPÃO. |  |  |  |  | UN | 39
RUA | LAERCIO FRANCISCO - TRECHO A | [7 empty] | 7
RUA | LAERCIO FRANCISCO - TRECHO B | [7 empty] | 4
RUA | LAERCIO FRANCISCO - TRECHO C | [7 empty] | 2
RUA | LAERCIO FRANCISCO - TRECHO D | [7 empty] | 5
RUA | ANTONIO ANTUNES | [7 empty] | 4
RUA | MARIA DA CONCEIÇÃO | [7 empty] | 5
RUA | ROSA DIAS DA COSTA - TRECHO A | [7 empty] | 4
RUA | ROSA DIAS DA COSTA - TRECHO B | [7 empty] | 2
RUA | VALTER SANTOS | [7 empty] | 4
RUA | SEM NOME | [7 empty] | 2
[8 empty] | TOTAL | 39
OBS: FOI CONSIDERADO UM ESPAÇAMENTO DE 80M ENTRE OS POÇOS DE VISITA
4.2.7 | 98114 | 98114 | TAMPA CIRCULAR PARA ESGOTO E DRENAGEM, EM FERRO FUNDIDO, DIÂMETRO INTERNO = 0,6 M. AF_12/2020 |  |  |  |  | UN | 39
QTD DE POÇO DE VISITA
|  |  | 39 | [5 empty] | 39
4.2.8 | 20.113.0012-A | 20.113.0012-0 | BRITA CORRIDA PARA REGIÃO DE MACAÉ, EXCLUSIVE TRANSPORTE, INCLUSIVE CARGA NO CAMINHÃO. FORNECIMENTO |  |  |  |  | M3 | 1099.01
|  |  |  | LARGURA | COMPRIMENTO | ESPESSURA | QUANT. DE PV'S
|  | FUNDO DOS PV'S |  | 1.8 | 1.8 | 0.05 | 39 |  | 6.32
|  |  | EXTENSÃO (m) | LARGURA (m) | EMBOCADURA (m²) | SUBTOTAL | ESPESSURA
RUA | LAERCIO FRANCISCO - TRECHO A |  | 233.7 | 6.6 | 47.53 | 1589.95 | 0.1 |  | 159
RUA | LAERCIO FRANCISCO - TRECHO B |  | 143.77 | 6.24 | 0 | 897.12 | 0.1 |  | 89.71
RUA | LAERCIO FRANCISCO - TRECHO C |  | 77.07 | 7.05 | 0 | 543.34 | 0.1 |  | 54.33
RUA | LAERCIO FRANCISCO - TRECHO D |  | 140.22 | 8.25 | 91.12 | 1247.94 | 0.1 |  | 124.79
RUA | ANTONIO ANTUNES |  | 154.99 | 6.9 | 96.82 | 1166.25 | 0.1 |  | 116.63
RUA | MARIA DA CONCEIÇÃO |  | 178.65 | 7.7 | 183.45 | 1559.06 | 0.1 |  | 155.91
RUA | ROSA DIAS DA COSTA - TRECHO A |  | 160.8 | 8.2 | 139.02 | 1457.58 | 0.1 |  | 145.76
RUA | ROSA DIAS DA COSTA - TRECHO B |  | 51.44 | 9.2 | 164.08 | 637.33 | 0.1 |  | 63.73
RUA | VALTER SANTOS |  | 162.09 | 7.6 | 168.86 | 1400.74 | 0.1 |  | 140.07
RUA | SEM NOME |  | 56.31 | 6.1 | 84.09 | 427.58 | 0.1 |  | 42.76
[8 empty] | TOTAL | 1099.01
OBS.: | FOI ACRESCIDO 0,10M PARA CADA LADO DO PARA CALCULO DO FUNDO DOS PV'S
4.2.9 | 11.013.0059-A | 11.013.0059-0 | PLACAS DE CONCRETO ARMADO PRÉ-MOLDADAS, COM FCK=20MPA, ESPESSURA DE 6CM EM PEÇAS DE ATÉ 90KG, INCLUSIVE COLOCAÇÃO MANUAL NO LOCAL DEFINITIVO |  |  |  |  | M2 | 79.56
|  |  |  | LARGURA | COMPRIMENTO | QUANT. DE PV'S
|  | FUNDO DOS PV'S |  | 1.2 | 1.7 | 39 |  |  | 79.56
OBS.: | FOI ACRESCIDO 0,10M PARA CADA LADO DO PV
5.0 | PAVIMENTAÇÃO
5.1 | 100577 | 100577 | REGULARIZAÇÃO E COMPACTAÇÃO DE SUBLEITO DE SOLO PREDOMINANTEMENTE ARENOSO. AF_11/2019 |  |  |  |  | M2 | 10926.89
|  |  | EXTENSÃO | LARGURA | ÁREA DA EMBOCADURA |  |  |  | TOTAL
RUA | LAERCIO FRANCISCO - TRECHO A |  | 233.7 | 6.6 | 47.53 |  |  |  | 1589.95
RUA | LAERCIO FRANCISCO - TRECHO B |  | 143.77 | 6.24 |  |  |  |  | 897.12
RUA | LAERCIO FRANCISCO - TRECHO C |  | 77.07 | 7.05 |  |  |  |  | 543.34
RUA | LAERCIO FRANCISCO - TRECHO D |  | 140.22 | 8.25 | 91.12 |  |  |  | 1247.94
RUA | ANTONIO ANTUNES |  | 154.99 | 6.9 | 96.82 |  |  |  | 1166.25
RUA | MARIA DA CONCEIÇÃO |  | 178.65 | 7.7 | 183.45 |  |  |  | 1559.06
RUA | ROSA DIAS DA COSTA - TRECHO A |  | 160.8 | 8.2 | 139.02 |  |  |  | 1457.58
RUA | ROSA DIAS DA COSTA - TRECHO B |  | 51.44 | 9.2 | 164.08 |  |  |  | 637.33
RUA | VALTER SANTOS |  | 162.09 | 7.6 | 168.86 |  |  |  | 1400.74
RUA | SEM NOME |  | 56.31 | 6.1 | 84.09 |  |  |  | 427.58
10926.89
5.2 | 100574 | 100574 | ESPALHAMENTO DE MATERIAL COM TRATOR DE ESTEIRAS. AF_11/2019 |  |  |  |  | M3 | 1092.69
|  |  | EXTENSÃO | LARGURA | ÁREA DA EMBOCADURA | SUBTOTAL | ESPESSURA |  | TOTAL
RUA | LAERCIO FRANCISCO - TRECHO A |  | 233.7 | 6.6 | 47.53 | 1589.95 | 0.1 |  | 159
RUA | LAERCIO FRANCISCO - TRECHO B |  | 143.77 | 6.24 |  | 897.12 | 0.1 |  | 89.71
RUA | LAERCIO FRANCISCO - TRECHO C |  | 77.07 | 7.05 |  | 543.34 | 0.1 |  | 54.33
RUA | LAERCIO FRANCISCO - TRECHO D |  | 140.22 | 8.25 | 91.12 | 1247.94 | 0.1 |  | 124.79
RUA | ANTONIO ANTUNES |  | 154.99 | 6.9 | 96.82 | 1166.25 | 0.1 |  | 116.63
RUA | MARIA DA CONCEIÇÃO |  | 178.65 | 7.7 | 183.45 | 1559.06 | 0.1 |  | 155.91
RUA | ROSA DIAS DA COSTA - TRECHO A |  | 160.8 | 8.2 | 139.02 | 1457.58 | 0.1 |  | 145.76
RUA | ROSA DIAS DA COSTA - TRECHO B |  | 51.44 | 9.2 | 164.08 | 637.33 | 0.1 |  | 63.73
RUA | VALTER SANTOS |  | 162.09 | 7.6 | 168.86 | 1400.74 | 0.1 |  | 140.07
RUA | SEM NOME |  | 56.31 | 6.1 | 84.09 | 427.58 | 0.1 |  | 42.76
OBS.: SERVIÇO PARA ESPALHAMENTO DO ITEM 2.6 | [8 empty] | 1092.69
5.3 | 96396 | 96396 | EXECUÇÃO E COMPACTAÇÃO DE BASE E OU SUB BASE PARA PAVIMENTAÇÃO DE BRITA GRADUADA SIMPLES - EXCLUSIVE CARGA E TRANSPORTE. AF_11/2019 |  |  |  |  | M3 | 2185.39
|  |  | EXTENSÃO | LARGURA | ÁREA DA EMBOCADURA | SUBTOTAL | ESPESSURA |  | TOTAL
RUA | LAERCIO FRANCISCO - TRECHO A |  | 233.7 | 6.6 | 47.53 | 1589.95 | 0.2 |  | 317.99
RUA | LAERCIO FRANCISCO - TRECHO B |  | 143.77 | 6.24 |  | 897.12 | 0.2 |  | 179.42
RUA | LAERCIO FRANCISCO - TRECHO C |  | 77.07 | 7.05 |  | 543.34 | 0.2 |  | 108.67
RUA | LAERCIO FRANCISCO - TRECHO D |  | 140.22 | 8.25 | 91.12 | 1247.94 | 0.2 |  | 249.59
RUA | ANTONIO ANTUNES |  | 154.99 | 6.9 | 96.82 | 1166.25 | 0.2 |  | 233.25
RUA | MARIA DA CONCEIÇÃO |  | 178.65 | 7.7 | 183.45 | 1559.06 | 0.2 |  | 311.81
RUA | ROSA DIAS DA COSTA - TRECHO A |  | 160.8 | 8.2 | 139.02 | 1457.58 | 0.2 |  | 291.52
RUA | ROSA DIAS DA COSTA - TRECHO B |  | 51.44 | 9.2 | 164.08 | 637.33 | 0.2 |  | 127.47
RUA | VALTER SANTOS |  | 162.09 | 7.6 | 168.86 | 1400.74 | 0.2 |  | 280.15
RUA | SEM NOME |  | 56.31 | 6.1 | 84.09 | 427.58 | 0.2 |  | 85.52
OBS.: | DEVERÁ SER DISTRIBUIDA UMA CAMADA DE 0,10M DE BRITA E 0,10 DE PÓ DE PEDRA, CONFORME IDENTIFICADO EM PROJETO
| Ás operações de CARGA E TRANSPORTE ESTÃO contempladas nas composições 100973 E 97914 | [7 empty] | 2185.39
5.4 | 92399 | 92399 | EXECUÇÃO DE VIA EM PISO INTERTRAVADO, COM BLOCO RETANGULAR COR NATURAL DE 20 X 10 CM, ESPESSURA 8 CM. AF_12/2015 |  |  |  |  | M2 | 9951.92
|  |  | EXTENSÃO | LARGURA |  |  |  |  | TOTAL
RUA | LAERCIO FRANCISCO - TRECHO A |  | 233.7 | 6.6 |  |  |  |  | 1542.42
RUA | LAERCIO FRANCISCO - TRECHO B |  | 143.77 | 6.24 |  |  |  |  | 897.12
RUA | LAERCIO FRANCISCO - TRECHO C |  | 77.07 | 7.05 |  |  |  |  | 543.34
RUA | LAERCIO FRANCISCO - TRECHO D |  | 140.22 | 8.25 |  |  |  |  | 1156.82
RUA | ANTONIO ANTUNES |  | 154.99 | 6.9 |  |  |  |  | 1069.43
RUA | MARIA DA CONCEIÇÃO |  | 178.65 | 7.7 |  |  |  |  | 1375.61
RUA | ROSA DIAS DA COSTA - TRECHO A |  | 160.8 | 8.2 |  |  |  |  | 1318.56
RUA | ROSA DIAS DA COSTA - TRECHO B |  | 51.44 | 9.2 |  |  |  |  | 473.25
RUA | VALTER SANTOS |  | 162.09 | 7.6 |  |  |  |  | 1231.88
RUA | SEM NOME |  | 56.31 | 6.1 |  |  |  |  | 343.49
9951.92
5.5 | 94991 | 94991 | EXECUÇÃO DE PASSEIO (CALÇADA) OU PISO DE CONCRETO COM CONCRETO MOLDADO IN LOCO, USINADO, ACABAMENTO CONVENCIONAL, NÃO ARMADO |  |  |  |  | M3 | 334.12
[5 empty] | ÁREA | ESPESSURA
RUA | LAERCIO FRANCISCO - TRECHO A |  |  |  | 974.61 | 0.06 |  |  | 58.48
RUA | LAERCIO FRANCISCO - TRECHO B |  |  |  | 301.35 | 0.06 |  |  | 18.08
RUA | LAERCIO FRANCISCO - TRECHO C |  |  |  | 269.54 | 0.06 |  |  | 16.17
RUA | LAERCIO FRANCISCO - TRECHO D |  |  |  | 602.54 | 0.06 |  |  | 36.15
RUA | ANTONIO ANTUNES |  |  |  | 682.48 | 0.06 |  |  | 40.95
RUA | MARIA DA CONCEIÇÃO |  |  |  | 771.74 | 0.06 |  |  | 46.3
RUA | ROSA DIAS DA COSTA - TRECHO A |  |  |  | 724.02 | 0.06 |  |  | 43.44
RUA | ROSA DIAS DA COSTA - TRECHO B |  |  |  | 254.29 | 0.06 |  |  | 15.26
RUA | VALTER SANTOS |  |  |  | 724.73 | 0.06 |  |  | 43.48
RUA | SEM NOME |  |  |  | 263.54 | 0.06 |  |  | 15.81
[8 empty] | TOTAL= | 334.12
OBS.: CONFORME QUADRO DE ÁREAS DO PROJETO, A LARGURA ADOTADA É DE 2,20M PARA CADA LADO
6.0 | SINALIZAÇÃO VERTICAL E HORIZONTAL / DISPOSITIVOS DE SINALIZAÇÃO AUXILIAR
6.1 | 05.015.0065-A | 05.015.0065-0 | PLACA DE SINALIZAÇÃO DE RODOVIAS, EM CHAPA DE AÇO N.º 16, TRATADA QUIMICAMENTE, INCLUSIVE PINTURA COM METAL PRIMER NAS DUAS FACES E ESMALTE SINTÉTICO PRETO NO VERSO. APLICAÇÃO DE PELÍCULAS REFLETIVAS NO GRAU TÉCNICO E PELÍCULA PARA LEGENDA FIXADO EM UM OU DOIS POSTES DE MADEIRA DE LEI. FORNECIMENTO E COLOCAÇÃO |  |  |  |  | M2 | 1.4 | 102509 | PINTURA DE FAIXA DE PEDESTRE OU ZEBRADA TINTA RETRORREFLETIVA A BASE DE RESINA ACRÍLICA COM MICROESFERAS DE VIDRO, E = 30 CM, APLICAÇÃO MANUAL. AF_05/2021 |  |  | M2
|  |  | COMPRIMENTO | LARGURA | QUANT. |  |  |  |  | 84665 | PINTURA ACRILICA PARA SINALIZAÇÃO HORIZONTAL EM PISO CIMENTADO
RUA | LAERCIO FRANCISCO - TRECHO A |  | 0.35 | 0.2 | 2 |  |  |  | 0.14 | 102512 | PINTURA DE EIXO VIÁRIO SOBRE ASFALTO COM TINTA RETRORREFLETIVA A BASE DE RESINA ACRÍLICA COM MICROESFERAS DE VIDRO, APLICAÇÃO MECÂNICA COM DEMARCADORA AUTOPROPELIDA. AF_05/2021 |  |  | M
RUA | LAERCIO FRANCISCO - TRECHO B |  | 0.35 | 0.2 | 2 |  |  |  | 0.14
RUA | LAERCIO FRANCISCO - TRECHO C |  | 0.35 | 0.2 | 2 |  |  |  | 0.14
RUA | LAERCIO FRANCISCO - TRECHO D |  | 0.35 | 0.2 | 2 |  |  |  | 0.14
RUA | ANTONIO ANTUNES |  | 0.35 | 0.2 | 2 |  |  |  | 0.14
RUA | MARIA DA CONCEIÇÃO |  | 0.35 | 0.2 | 2 |  |  |  | 0.14
RUA | ROSA DIAS DA COSTA - TRECHO A |  | 0.35 | 0.2 | 2 |  |  |  | 0.14
RUA | ROSA DIAS DA COSTA - TRECHO B |  | 0.35 | 0.2 | 2 |  |  |  | 0.14
RUA | VALTER SANTOS |  | 0.35 | 0.2 | 2 |  |  |  | 0.14
RUA | SEM NOME |  | 0.35 | 0.2 | 2 |  |  |  | 0.14
[8 empty] | TOTAL | 1.4
6.2 | 05.020.0005-A | 05.020.0005-0 | SINALIZAÇÃO HORIZONTAL, MECÂNICA, COM TINTA TERMOPLÁSTICA À BASE DE RESINAS NATURAIS E/OU SINTÉTICAS, EM VIAS RODOVIÁRIAS, APLICADA POR EXTRUSÃO, CONFORME NORMAS DO DER-RJ |  |  |  |  | M2 | 434.58
|  |  | EXTENSÃO DAS RUAS | LARGURA DA FAIXA | LADOS
| FAIXA CENTRAL |  | 1448.58 | 0.1 |  |  |  |  | 144.86
| FAIXAS LATERAIS |  | 1448.58 | 0.1 | 2 |  |  |  | 289.72
[8 empty] | TOTAL | 434.58
SECRETARIA DE OBRAS E DESENVOLVIMENTO URBANO

## PO. ONE
OBRA: | DRENAGEM E PAVIMENTAÇÃO DE DIVERSAS RUAS | [6 empty] | BASE DE CÁLCULO - EMOP E SINAPI - MARÇO DE 2022
LOCAL: | PORTO DA ALDEIA - SÃO PEDRO DA ALDEIA - RJ
PLANILHA ORÇAMENTÁRIA ONERADA | [9 empty] | SINOPI
[7 empty] | ONERADA - BDI: |  | 17.58%
ITEM | PLANILHA REF. | CÓDIGO ONERADO | ESPECIFICAÇÃO DOS SERVIÇOS |  | UN | QUANT. GERAL | VALOR UNITÁRIO SEM BDI | VALOR UNTÁRIO COM BDI | VALOR TOTAL
1.0 | SERVIÇOS PRELIMINARES
1.1 | PLACA DE OBRA
1.1.1 | COMPOSIÇÃO | *74209/1-0 | PLACA DE IDENTIFICACAO DE OBRA PUBLICA EM CHAPA GALVANIZADA ADESIVADA, CONSTITUIDA POR SUPORTES DE MADEIRA FIXADOS EM SOLO. FORNECIMENTO E ASSENTAMENTO. |  | M2 | 8 | 322.43 | 379.11 | 3032.88 | 322.43 | 0.0884%
1.2 | INSTALAÇÕES PROVISÓRIAS E DEPEDÊNCIAS DO CANTEIRO DE OBRA | [9 empty] | 0%
1.2.1 | EMOP | 02.016.0001-0 | INSTALACAO E LIGACAO PROVISORIA DE ALIMENTACAO DE ENERGIA ELETRICA, EM BAIXA TENSAO, PARA CANTEIRO DE OBRAS, M3-CHAVE 100A, CARGA 3KW,20CV, EXCLUSIVE O FORNECIMENTO DO MEDIDOR |  | UND | 1 | 2314.45 | 2721.33 | 2721.33 | 2314.45 | 0.07932%
1.2.2 | SINAPI | 02.004.0001-0 | BARRACAO DE OBRA,COM PAREDES E PISO DE TABUAS DE MADEIRA DE 3ª, COBERTURA DE TELHAS DE FIBROCIMENTO DE 6MM, E INSTALACOES, EXCLUSIVE PINTURA,SENDO REAPROVEITADO 2 VEZES |  | M2 | 6 | 455.1 | 535.11 | 3210.66 | 455.1 | 0.09358%
1.3 | TAPUMES, SINALIZAÇÃO, MARCAÇÃO E LOCAÇÃO DE OBRA | [8 empty] | #N/A | 0%
1.3.1 | SINAPI | 98459 | TAPUME COM TELHA METÁLICA. AF_05/2018 |  | M2 | 27.6 | 124.48 | 146.36 | 4039.54 | 124.48 | 0.1177%
1.3.2 | EMOP | 02.030.0005-0 | PLACA DE SINALIZAÇÃO PREVENTIVA PARA OBRA NA VIA PÚBLICA, DE ACORDO COM A RESOLUÇÃO DA PREFEITURA-RJ, COMPREENDENDO FORNECIMENTO E PINTURA DA PLACA E DOS SUPORTES DE MADEIRA. FORNECIMENTO E COLOCAÇÃO |  | UND | 36 | 94.14 | 110.69 | 3984.84 | 94.14 | 0.1161%
1.3.3 | EMOP | 02.011.0010-0 | CERCA PROTETORA DE BORDA DE VALA OU OBRA, COM TELA PLÁSTICA NA COR LARANJA OU AMARELA, CONSIDERANDO 2 VEZES DE UTILIZAÇÃO, INCLUSIVE APOIOS, FORNECIMENTO, COLOCAÇÃO E RETIRADA |  | M2 | 519.48 | 1.1 | 1.29 | 670.13 | 1.1 | 0.01953%
1.3.4 | EMOP | 01.018.0002-0 | LOCAÇÃO DE OBRA COM APARELHO TOPOGRÁFICO SOBRE CERCA DE MARCAÇÃO, INCLUSIVE CONSTRUÇÃO DESTA E SUA PRÉ-LOCAÇÃO E O FORNECIMENTO DO MATERIAL E TENDO POR MEDIÇÃO O PERÍMETRO A CONSTRUIR |  | M | 1448.58 | 22.62 | 26.6 | 38532.23 | 22.62 | 1.123%
[9 empty] | 56191.61 |  | 1.638%
0%
2.0 | ACOMPANHAMENTO TÉCNICO E ADMINISTRATIVO | [8 empty] | #N/A | 0%
1.4.1 | SINAPI | 90779 | ENGENHEIRO CIVIL DE OBRA JUNIOR COM ENCARGOS COMPLEMENTARES |  | H | 264 | 153.21 | 180.14 |  | 153.21 | 0%
1.4.2 | SINAPI | 93572 | ENCARREGADO GERAL DE OBRAS COM ENCARGOS COMPLEMENTARES |  | MÊS | 6 | 6930.65 | 8149.06 |  | 6930.65 | 0%
1.4.3 | SINAPI | 93564 | APONTADOR OU APROPRIADOR COM ENCARGOS COMPLEMENTARES |  | MÊS | 6 | 6225.29 | 7319.7 |  | 6225.29 | 0%
2.1 | COMPOSIÇÃO | PMSPA-0 | UNIDADE DE REFERÊNCIA PARA OS CUSTOS DE DESENVOLVIMENTO DOS SERVIÇOS DE CONTROLE DE QUALIDADE, DE PRAZOS E DE CUSTOS (CONTROLE TECNOLÓGICO, PROGRAMAÇÃO E CONTROLE DO ANDAMENTO DAS OBRAS) E A EXECUÇÃO DE TODOS OS SERVIÇOS DE SUPERVISÃO TÉCNICA LIGADOS À PRODUÇÃO ( DIREÇÃO TÉCNICA DE CADA SERVIÇO, COORDENAÇÃO DE PESSOAL E DISTRIBUIÇÃO DE EQUIPAMENTOS E MATERIAIS NECESSÁRIOS À EXECUÇÃO DA OBRA). |  | UAL | 100 | 1076.35 | 1265.57 | 126557 | #N/A | 3.689%
[9 empty] | 126557 | #N/A | 3.689%
[10 empty] | #N/A | 0%
3.0 | MOVIMENTO DE TERRA | [8 empty] | #N/A | 0%
3.1 | SINAPI | 101114 | ESCAVAÇÃO HORIZONTAL EM SOLO DE 1A CATEGORIA COM TRATOR DE ESTEIRAS (100HP/LÂMINA: 2,19M3). |  | M3 | 4370.76 | 4.05 | 4.76 | 20804.82 | 4.05 | 0.6064%
3.2 | SINAPI | 90091 | ESCAVAÇÃO MECANIZADA DE VALA COM PROF. ATÉ 1,5 M(MÉDIA ENTRE MONTANTE E JUSANTE/UMA COMPOSIÇÃO POR TRECHO), COM ESCAVADEIRA HIDRÁULICA (0,8 M3), LARG. DE 1,5M A 2,5 M, EM SOLO DE 1A CATEGORIA, LOCAIS COM BAIXO NÍVEL DE INTERFERÊNCIA. AF_02/2021 |  | M3 | 2875.72 | 6.26 | 7.36 | 21165.3 | 6.26 | 0.6169%
3.3 | SINAPI | 101571 | ESCORAMENTO DE VALA, TIPO PONTALETEAMENTO, COM PROFUNDIDADE DE 0 A 1,5 M, LARGURA MAIOR OU IGUAL A 1,5 M E MENOR QUE 2,5 M. AF_08/2020 |  | M2 | 128.7 | 35.04 | 41.2 | 5302.44 | 35.04 | 0.1545%
3.4 | SINAPI | 101570 | ESCORAMENTO DE VALA, TIPO PONTALETEAMENTO, COM PROFUNDIDADE DE 0 A 1,5 M, LARGURA MENOR QUE 1,5 M. |  | M2 | 2274.93 | 25.78 | 30.31 | 68953.13 | 25.78 | 2.01%
3.5 | SINAPI | 93367 | REATERRO MECANIZADO DE VALA COM ESCAVADEIRA HIDRÁULICA (CAPACIDADE DA CAÇAMBA: 0,8 M³ / POTÊNCIA: 111 HP), LARGURA DE 1,5 A 2,5 M, PROFUNDIDADE ATÉ 1,5 M, COM SOLO DE 1ª CATEGORIA EM LOCAIS COM BAIXO NÍVEL DE INTERFERÊNCIA. AF_04/2016 |  | M3 | 2317.52 | 23.11 | 27.17 | 62967.02 | 23.11 | 1.835%
3.6 | EMOP | 20.104.0001-0 | SAIBRO, INCLUSIVE TRANSPORTE. FORNECIMENTO |  | M3 | 3215.64 | 58 | 68.2 | 219306.65 | 58 | 6.392%
3.7 | SINAPI | 101616 | PREPARO DE FUNDO DE VALA COM LARGURA MENOR QUE 1,5 M (ACERTO DO SOLO NATURAL). AF_08/2020 |  | M2 | 1751.15 | 6.98 | 8.21 | 14376.94 | 6.98 | 0.419%
3.8 | SINAPI | 100974 | CARGA, MANOBRA E DESCARGA DE SOLOS E MATERIAIS GRANULARES EM CAMINHÃO BASCULANTE 10 M³ - CARGA COM PÁ CARREGADEIRA (CAÇAMBA DE 1,7 A 2,8 M³/ 128 HP) E DESCARGA LIVRE (UNIDADE: M3). |  | M3 | 6902.69 | 7.96 | 9.36 | 64609.18 | 7.96 | 1.883%
3.9 | SINAPI | 95875 | TRANSPORTE COM CAMINHÃO BASCULANTE DE 10 M³, EM VIA URBANA PAVIMENTADA, DMT ATÉ 30 KM (UNIDADE: M3XKM). |  | M3XKM | 59732.25 | 2.21 | 2.6 | 155303.85 | 2.21 | 4.527%
[9 empty] | 632789.33 | #N/A | 18.44%
[10 empty] | #N/A | 0%
4.0 | DRENAGEM | [8 empty] | #N/A | 0%
4.1 |  |  |  | RECUPERAÇÃO NO SISTEMA DE ESGOTO SANITÁRIO E ÁGUA POTÁVEL | [5 empty] | #N/A | 0%
4.1.1 | EMOP | 06.270.0002-0 | TUBO PVC-PBA, CLASSE 15(EB-183), PARA ADUCAO E DISTRIBUICAO DE AGUAS, COM DIAMETRO NOMINAL DE 75MM, INCLUSIVE ANEL DE BORRACHA. FORNECIMENTO |  | M | 829.33 | 66.25 | 77.9 | 64604.81 | 66.25 | 1.883%
4.1.2 | EMOP | 06.272.0002-0 | TUBO PVC (NBR-7362), PARA ESGOTO SANITARIO, COM DIAMETRO NOMINAL DE 100MM, INCLUSIVE ANEL DE BORRACHA. FORNECIMENTO |  | M | 885.73 | 51.72 | 60.81 | 53861.24 | 51.72 | 1.57%
4.2 |  |  |  | TUBOS DE CONCRETO | [5 empty] | #N/A | 0%
4.2.1 | SINAPI | 92210 | TUBO DE CONCRETO PARA REDES COLETORAS DE ÁGUAS PLUVIAIS, DIÂMETRO DE 400 MM, JUNTA RÍGIDA, INSTALADO EM LOCAL COM BAIXO NÍVEL DE INTERFERÊNCIAS - FORNECIMENTO E ASSENTAMENTO. AF_12/2015 |  | M | 298.9 | 142.7 | 167.79 | 50152.43 | 142.7 | 1.462%
4.2.2 | SINAPI | 92212 | TUBO DE CONCRETO PARA REDES COLETORAS DE ÁGUAS PLUVIAIS, DIÂMETRO DE 600 MM, JUNTA RÍGIDA, INSTALADO EM LOCAL COM BAIXO NÍVEL DE INTERFERÊNC IAS - FORNECIMENTO E ASSENTAMENTO. AF_12/2015 |  | M | 1347.4 | 247.69 | 291.23 | 392403.3 | 247.69 | 11.44%
4.2.3 | SINAPI | 94266 | GUIA (MEIO-FIO) CONCRETO, MOLDADA IN LOCO EM TRECHO RETO COM EXTRUSORA, 15 CM BASE X 30 CM ALTURA. AF_06/2016 |  | M | 2772.88 | 44.41 | 52.22 | 144799.79 | 44.41 | 4.22%
4.2.4 | SINAPI | 102278 | GUIA (MEIO-FIO) CONCRETO, MOLDADA IN LOCO EM TRECHO CURVO COM EXTRUSORA, 15 CM BASE X 30 CM ALTURA. AF_06/2016 |  | M | 250.59 | 10.04 | 11.81 | 2959.47 | 10.04 | 0.08626%
4.2.5 | SINAPI | 101801 | CAIXA COM GRELHA RETANGULAR DE FERRO FUNDIDO, EM ALVENARIA COM BLOCOS DE CONCRETO, DIMENSÕES INTERNAS: 0,30 X 1,00 X 1,00 |  | UN | 78 | 1052.53 | 1237.56 | 96529.68 | 1052.53 | 2.813%
4.2.6 | SINAPI | 99259 | BASE PARA POÇO DE VISITA RETANGULAR PARA DRENAGEM, EM ALVENARIA COM BLOCOS DE CONCRETO, DIMENSÕES INTERNAS = 1X1,5 M, PROFUNDIDADE = 1,45 M, EXCLUINDO TAMPÃO. |  | UN | 39 | 3187.37 | 3747.71 | 146160.69 | 3187.37 | 4.26%
4.2.7 | SINAPI | 98114 | TAMPA CIRCULAR PARA ESGOTO E DRENAGEM, EM FERRO FUNDIDO, DIÂMETRO INTERNO = 0,6 M. AF_12/2020 |  | UN | 39 | 636.98 | 748.96 | 29209.44 | 636.98 | 0.8514%
4.2.8 | EMOP | 20.113.0012-0 | BRITA CORRIDA PARA REGIÃO DE MACAÉ, EXCLUSIVE TRANSPORTE, INCLUSIVE CARGA NO CAMINHÃO. FORNECIMENTO |  | M3 | 1099.01 | 70.4 | 82.78 | 90976.05 | 70.4 | 2.652%
4.2.9 | EMOP | 11.013.0059-0 | PLACAS DE CONCRETO ARMADO PRÉ-MOLDADAS, COM FCK=20MPA, ESPESSURA DE 6CM EM PEÇAS DE ATÉ 90KG, INCLUSIVE COLOCAÇÃO MANUAL NO LOCAL DEFINITIVO |  | M2 | 79.56 | 194.95 | 229.22 | 18236.74 | 194.95 | 0.5315%
[9 empty] | 1089893.64 | #N/A | 31.77%
[10 empty] | #N/A | 0%
5.0 | PAVIMENTAÇÃO | [8 empty] | #N/A | 0%
5.1 | SINAPI | 100577 | REGULARIZAÇÃO E COMPACTAÇÃO DE SUBLEITO DE SOLO PREDOMINANTEMENTE ARENOSO. AF_11/2019 |  | M2 | 10926.89 | 1.16 | 1.36 | 14860.57 | 1.16 | 0.4331%
5.2 | SINAPI | 100574 | ESPALHAMENTO DE MATERIAL COM TRATOR DE ESTEIRAS. AF_11/2019 |  | M3 | 1092.69 | 1.36 | 1.6 | 1748.3 | 1.36 | 0.05096%
5.3 | SINAPI | 96396 | EXECUÇÃO E COMPACTAÇÃO DE BASE E OU SUB BASE PARA PAVIMENTAÇÃO DE BRITA GRADUADA SIMPLES - EXCLUSIVE CARGA E TRANSPORTE. AF_11/2019 |  | M3 | 2185.39 | 125.98 | 148.13 | 323721.82 | 125.98 | 9.435%
5.4 | SINAPI | 92399 | EXECUÇÃO DE VIA EM PISO INTERTRAVADO, COM BLOCO RETANGULAR COR NATURAL DE 20 X 10 CM, ESPESSURA 8 CM. AF_12/2015 |  | M2 | 9951.92 | 78.65 | 92.48 | 920353.56 | 78.65 | 26.83%
5.5 | SINAPI | 94991 | EXECUÇÃO DE PASSEIO (CALÇADA) OU PISO DE CONCRETO COM CONCRETO MOLDADO IN LOCO, USINADO, ACABAMENTO CONVENCIONAL, NÃO ARMADO |  | M3 | 334.12 | 574.95 | 676.03 | 225875.14 | 574.95 | 6.583%
[9 empty] | 1486559.39 | #N/A | 43.33%
[10 empty] | #N/A | 0%
6.0 | SINALIZAÇÃO VERTICAL E HORIZONTAL / DISPOSITIVOS DE SINALIZAÇÃO AUXILIAR | [8 empty] | #N/A | 0%
6.1 | EMOP | 05.015.0065-0 | PLACA DE SINALIZAÇÃO DE RODOVIAS, EM CHAPA DE AÇO N.º 16, TRATADA QUIMICAMENTE, INCLUSIVE PINTURA COM METAL PRIMER NAS DUAS FACES E ESMALTE SINTÉTICO PRETO NO VERSO. APLICAÇÃO DE PELÍCULAS REFLETIVAS NO GRAU TÉCNICO E PELÍCULA PARA LEGENDA FIXADO EM UM OU DOIS POSTES DE MADEIRA DE LEI. FORNECIMENTO E COLOCAÇÃO |  | M2 | 1.4 | 750.37 | 882.29 | 1235.21 | 750.37 | 0.036%
6.2 | EMOP | 05.020.0005-0 | SINALIZAÇÃO HORIZONTAL, MECÂNICA, COM TINTA TERMOPLÁSTICA À BASE DE RESINAS NATURAIS E/OU SINTÉTICAS, EM VIAS RODOVIÁRIAS, APLICADA POR EXTRUSÃO, CONFORME NORMAS DO DER-RJ |  | M2 | 434.58 | 73.83 | 86.81 | 37725.89 | 73.83 | 1.1%
38961.1
[7 empty] | TOTAL |  | 3430952.07
SECRETARIA DE OBRAS E DESENVOLVIMENTO URBANO

## ANEXO 1 (UAL)
ANALÍTICO DAS COMPOSIÇÕES
OBRA: | DRENAGEM E PAVIMENTAÇÃO DE DIVERSAS RUAS
LOCAL: | PORTO DA ALDEIA - SÃO PEDRO DA ALDEIA - RJ
ONERADA
CÓDIGO | DESCRIÇÃO DO SERVIÇO OU FORNECIMENTO | [6 empty] | UNIDADE | DATA BASE | FONTE | PREÇO REFERENCIAL
PMSPA-0 | UNIDADE DE REFERÊNCIA PARA OS CUSTOS DE DESENVOLVIMENTO DOS SERVIÇOS DE CONTROLE DE QUALIDADE, DE PRAZOS E DE CUSTOS (CONTROLE TECNOLÓGICO, PROGRAMAÇÃO E CONTROLE DO ANDAMENTO DAS OBRAS) E A EXECUÇÃO DE TODOS OS SERVIÇOS DE SUPERVISÃO TÉCNICA LIGADOS À PRODUÇÃO ( DIREÇÃO TÉCNICA DE CADA SERVIÇO, COORDENAÇÃO DE PESSOAL E DISTRIBUIÇÃO DE EQUIPAMENTOS E MATERIAIS NECESSÁRIOS À EXECUÇÃO DA OBRA). | [6 empty] | UAL | 2022-03-01 | PMSPA | 1076.35
ITEM | TIPO DO ITEM | CÓDIGO | DESCRIÇÃO DO INSUMO |  |  |  |  | UNIDADE | QTD | CUSTO UNITÁRIO SEM BDI DO ITEM | CUSTO TOTAL SEM BDI DO ITEM
SINAPI | COMPOSIÇÃO | 90777 | ENGENHEIRO CIVIL DE OBRA JUNIOR COM ENCARGOS COMPLEMENTARES |  |  |  |  | H | 264 | 108.71 | 28699.44
|  |  | 2 | 22 | 6 |  |  |  |  | #REF!
SINAPI | COMPOSIÇÃO | 93572 | MÃO DE OBRA DE ENCARREGADO DE OBRA, INCLUSIVE ENCARGOS SOCIAIS. |  |  |  |  | MÊS | 6 | 6930.65 | 41583.9
|  |  | 6 | [6 empty] | #REF!
SINAPI | COMPOSIÇÃO | 93564 | APONTADOR OU APROPRIADOR COM ENCARGOS COMPLEMENTARES |  |  |  |  | MÊS | 6 | 6225.29 | 37351.74
|  |  | 6 | [6 empty] | #REF!
[10 empty] | SUBTOTAL DOS ITENS LISTADOS | 107635.08
UNIDADE DE ADMINISTRAÇÃO LOCAL
|  |  |  | - custo total dos itens listados |  |  | 107635.08
|  |  |  | - Unidade de Administração Local (UAL) |  |  |  | 100
|  |  |  | - determinação do preço unitário correspondente ao UAL | 107635.08 |  | 100 | 1076.35
DESONERADA
CÓDIGO | DESCRIÇÃO DO SERVIÇO OU FORNECIMENTO | [6 empty] | UNIDADE | DATA BASE | FONTE | PREÇO REFERENCIAL
PMSPA-A | UNIDADE DE REFERÊNCIA PARA OS CUSTOS DE DESENVOLVIMENTO DOS SERVIÇOS DE CONTROLE DE QUALIDADE, DE PRAZOS E DE CUSTOS (CONTROLE TECNOLÓGICO, PROGRAMAÇÃO E CONTROLE DO ANDAMENTO DAS OBRAS) E A EXECUÇÃO DE TODOS OS SERVIÇOS DE SUPERVISÃO TÉCNICA LIGADOS À PRODUÇÃO ( DIREÇÃO TÉCNICA DE CADA SERVIÇO, COORDENAÇÃO DE PESSOAL E DISTRIBUIÇÃO DE EQUIPAMENTOS E MATERIAIS NECESSÁRIOS À EXECUÇÃO DA OBRA). | [6 empty] | UAL | 2022-03-01 | PMSPA | 935.88
ITEM | TIPO DO ITEM | CÓDIGO | DESCRIÇÃO DO INSUMO |  |  |  |  | UNIDADE | QTD | CUSTO UNITÁRIO SEM BDI DO ITEM | CUSTO TOTAL SEM BDI DO ITEM
SINAPI | COMPOSIÇÃO | 90777 | ENGENHEIRO CIVIL DE OBRA JUNIOR COM ENCARGOS COMPLEMENTARES |  |  |  |  | H | 264 | 94.13 | 24850.32
|  |  | 2 | 22 | 6 |  |  |  |  | #REF!
SINAPI | COMPOSIÇÃO | 93572 | MÃO DE OBRA DE ENCARREGADO DE OBRA, INCLUSIVE ENCARGOS SOCIAIS. |  |  |  |  | MÊS | 6 | 6038.31 | 36229.86
|  |  | 6 | [6 empty] | #REF!
SINAPI | COMPOSIÇÃO | 93564 | APONTADOR OU APROPRIADOR COM ENCARGOS COMPLEMENTARES |  |  |  |  | MÊS | 6 | 5417.96 | 32507.76
|  |  | 6 | [6 empty] | #REF!
[10 empty] | SUBTOTAL DOS ITENS LISTADOS | 93587.94
UNIDADE DE ADMINISTRAÇÃO LOCAL
|  |  |  | - custo total dos itens listados |  |  | 93587.94
|  |  |  | - Unidade de Administração Local (UAL) |  |  |  | 100
|  |  |  | - determinação do preço unitário correspondente ao UAL | 93587.94 |  | 100 | 935.88
SINAPI | 90777 | 90777 | ENGENHEIRO CIVIL DE OBRA JUNIOR COM ENCARGOS COMPLEMENTARES | [6 empty] | H | 264
|  |  | HORAS | DIAS | MESES
|  |  | 2 | 22 | 6 |  |  |  |  | TOTAL | 264
OBS: O ACOMPANHAMENTO SERÁ REALIZADO DUAS HORAS DIÁRIAS DE SEGUNDA À SEXTA POR TODO PERÍODO DA OBRA
SINAPI | 93572 | 93572 | MÃO DE OBRA DE ENCARREGADO DE OBRA, INCLUSIVE ENCARGOS SOCIAIS. | [6 empty] | MÊS | 6
MESES
|  |  | 6 | [6 empty] | TOTAL | 6
OBS: O ENCARREGADO DEVERÁ PERMANECER A TODO MOMENTO NO CAMPO DE OBRA, SEM EXCEÇÃO, AFIM DE GARANTIR A QUALIDADE DOS SERVIÇOS.
SINAPI | 93564 | 93564 | APONTADOR OU APROPRIADOR COM ENCARGOS COMPLEMENTARES | [6 empty] | MÊS | 6
MESES
|  |  | 6 | [6 empty] | TOTAL | 6
Observações: | Composição de custo com base nos coeficientes apresentados na composição do item de serviço, por não existir composição correspondente ao serviço nas composições SINAPI E EMOP
93564 | APONTADOR OU APROPRIADOR COM ENCARGOS COMPLEMENTARES |  |  |  | 6 | 5417.96 | 6616.41 | 32507.76 | 39698.46
[8 empty] | CONSIDERANDO ENG., APONT. E ENCARREGADO | 39698.46
[8 empty] | PAVIMENTAÇÃO ENTRE 150.000,00 E 1.500.000,00 | 2774.9224
[8 empty] | PAVIMENTAÇÃO ACIMA DE 1.500.000,00 | 786.0295
#REF!
[8 empty] | CONSTRUÇÃO ENTRE 150.000,00 E 1.500.000,00 | #REF!
[8 empty] | CONSTRUÇÃOO ACIMA DE 1.500.000,00 | #REF!
CÓDIGO ONERADO | DESCRIÇÃO DO SERVIÇO OU FORNECIMENTO |  |  |  | UNIDADE | DATA BASE | FONTE | PREÇO REFERENCIAL
PMSPA-0 | UNIDADE DE REFERÊNCIA PARA OS CUSTOS DE DESENVOLVIMENTO DOS SERVIÇOS DE CONTROLE DE QUALIDADE, DE PRAZOS E DE CUSTOS (CONTROLE TECNOLÓGICO, PROGRAMAÇÃO E CONTROLE DO ANDAMENTO DAS OBRAS) E A EXECUÇÃO DE TODOS OS SERVIÇOS DE SUPERVISÃO TÉCNICA LIGADOS À PRODUÇÃO ( DIREÇÃO TÉCNICA DE CADA SERVIÇO, COORDENAÇÃO DE PESSOAL E DISTRIBUIÇÃO DE EQUIPAMENTOS E MATERIAIS NECESSÁRIOS À EXECUÇÃO DA OBRA). |  |  |  | MÊS | 2022-02-01 | PMSPA | 17939.18
SEQUENC. | TIPO DO ITEM | CÓDIGO DO ITEM | DESCRIÇÃO DO ITEM | UNIDADE ITEM | QTE | % | PREÇO UNITÁRIO | PREÇO TOTAL
1º | COMPOSIÇÃO - SINAPI | 90777 | ENGENHEIRO CIVIL DE OBRA JUNIOR COM ENCARGOS COMPLEMENTARES | H | 44 |  | 108.71 | 4783.24
2º | COMPOSIÇÃO - SINAPI | 93572 | MÃO DE OBRA DE ENCARREGADO DE OBRA, INCLUSIVE ENCARGOS SOCIAIS. | MÊS | 1 |  | 6930.65 | 6930.65
3º | COMPOSIÇÃO - SINAPI | 93564 | APONTADOR OU APROPRIADOR COM ENCARGOS COMPLEMENTARES | MÊS | 1 |  | 6225.29 | 6225.29
Observações: | Composição de custo com base nos coeficientes apresentados na composição do item de serviço, por não existir composição correspondente ao serviço nas composições SINAPI E EMOP
CÓDIGO DESONERADO | DESCRIÇÃO DO SERVIÇO OU FORNECIMENTO |  |  |  | UNIDADE | DATA BASE | FONTE | PREÇO REFERENCIAL
PMSPA-A | UNIDADE DE REFERÊNCIA PARA OS CUSTOS DE DESENVOLVIMENTO DOS SERVIÇOS DE CONTROLE DE QUALIDADE, DE PRAZOS E DE CUSTOS (CONTROLE TECNOLÓGICO, PROGRAMAÇÃO E CONTROLE DO ANDAMENTO DAS OBRAS) E A EXECUÇÃO DE TODOS OS SERVIÇOS DE SUPERVISÃO TÉCNICA LIGADOS À PRODUÇÃO ( DIREÇÃO TÉCNICA DE CADA SERVIÇO, COORDENAÇÃO DE PESSOAL E DISTRIBUIÇÃO DE EQUIPAMENTOS E MATERIAIS NECESSÁRIOS À EXECUÇÃO DA OBRA). |  |  |  | MÊS | 2022-02-01 | PMSPA | 15597.99
SEQUENC. | TIPO DO ITEM | CÓDIGO DO ITEM | DESCRIÇÃO DO ITEM | UNIDADE ITEM | QTE | % | PREÇO UNITÁRIO | PREÇO TOTAL
1º | COMPOSIÇÃO - SINAPI | 90777 | ENGENHEIRO CIVIL DE OBRA JUNIOR COM ENCARGOS COMPLEMENTARES | H | 44 |  | 94.13 | 4141.72
2º | COMPOSIÇÃO - SINAPI | 93572 | MÃO DE OBRA DE ENCARREGADO DE OBRA, INCLUSIVE ENCARGOS SOCIAIS. | MÊS | 1 |  | 6038.31 | 6038.31
3º | COMPOSIÇÃO - SINAPI | 93564 | APONTADOR OU APROPRIADOR COM ENCARGOS COMPLEMENTARES | MÊS | 1 |  | 5417.96 | 5417.96
MEIA PAREDE |  |  | PERIMETRO | ALTURA
|  |  | COMPRIMENTO | ALTURA | QTD
ENTORNO DA ESCOLA
MEIA PAREDE
0
|  |  | 3 | 1.9 | [7 empty] | 5.7
|  |  |  | 1.9 | [7 empty] | 0
|  |  |  | 1.9 | [7 empty] | 0
|  |  |  | 1.9 | [7 empty] | 0
|  |  |  | 1.9 | [7 empty] | 0
|  |  |  | 1.9 | [7 empty] | 0
|  |  |  | 1.9 | [7 empty] | 0
|  |  |  | 1.9 | [7 empty] | 0
0
0
0
0
0
0
0
0
0
0
0
0
0
0
0
0
0
5.7

## CFF ONE
CRONOGRAMA FÍSICO - FINANCEIRO ONERADO
OBRA: | DRENAGEM E PAVIMENTAÇÃO DE DIVERSAS RUAS
LOCAL: | PORTO DA ALDEIA - SÃO PEDRO DA ALDEIA - RJ
ITEM | DISCRIMINAÇÃO DOS SERVIÇOS | 1º Mês | 2º MÊS | 3º MÊS | 4º MÊS | 5º MÊS | 6º MÊS | TOTAL COM BDI | %
|  | R$ | R$ | R$ | R$ | R$ | R$ | R$
1.0 | #REF! | 50% | 10% | 10% | 10% | 10% | 10% | 56191.61 | 1.64% | 100%
|  | 28095.81 | 5619.16 | 5619.16 | 5619.16 | 5619.16 | 5619.16 |  |  | 56191.61 | 1.64%
2.0 | ACOMPANHAMENTO TÉCNICO E ADMINISTRATIVO | 16.7% | 16.7% | 16.7% | 16.7% | 16.6% | 16.6% | 126557 | 3.69% | 100% | 0%
|  | 21135.02 | 21135.02 | 21135.02 | 21135.02 | 21008.46 | 21008.46 |  |  | 126557 | 3.69%
3.0 | #REF! | 10% | 20% | 19% | 18% | 18% | 15% | 632789.33 | 18.45% | 1
|  | 63278.93 | 126557.87 | 120229.98 | 113902.08 | 113902.07 | 94918.4 |  |  | 632789.33 | 18.45%
4.0 | #REF! |  | 30% | 30% | 20% | 20% |  | 1089893.64 | 31.77% | 1
|  |  | 326968.1 | 326968.1 | 217978.73 | 217978.71 |  |  |  | 1089893.64 | 31.77%
5.0 | #REF! |  | 15% | 25% | 20% | 25% | 15% | 1486559.39 | 43.33% | 1
|  |  | 222983.91 | 371639.85 | 297311.88 | 371639.85 | 222983.9 |  |  | 1486559.39 | 43.33%
6.0 | #REF! | [5 empty] | 100% | 38961.1 | 1.14% | 1
[7 empty] | 38961.1 |  |  | 38961.1 | 1.14%
Total no mês |  | 112509.76 | 703264.06 | 845592.11 | 655946.87 | 730148.25 | 383491.02 | 3430952.07 | 100%
Valor total |  | 3.28% | 20.5% | 24.65% | 19.12% | 21.28% | 11.18% |  | 100% |  | 0.21281
Acumulado |  | 112509.76 | 815773.82 | 1661365.93 | 2317312.8 | 3047461.05 | 3430952.07 | 3430952.07
OBS.: | BASE DE CÁLCULO - EMOP E SINAPI - MARÇO DE 2022
SECRETARIA DE OBRAS E DESENVOLVIMENTO URBANO

## CDM ONE
CRONOGRAMA DE DESEMBOLSO MÁXIMO ONERADO
OBRA: | DRENAGEM E PAVIMENTAÇÃO DE DIVERSAS RUAS
LOCAL: | PORTO DA ALDEIA - SÃO PEDRO DA ALDEIA - RJ
| REFERÊNCIA | 1º MÊS | 2º MÊS | 3º MÊS | 4º MÊS | 5º MÊS | 6º MÊS | TOTAL
| Total no mês: | 112509.76 | 703264.06 | 845592.11 | 655946.87 | 730148.25 | 383491.02 | 3430952.07
| % do valor total | 3.279% | 20.5% | 24.65% | 19.12% | 21.28% | 11.18% | 100%
| Total Acumulado: | 112509.76 | 815773.82 | 1661365.93 | 2317312.8 | 3047461.05 | 3430952.07 | 3430952.07
BASE DE CÁLCULO - EMOP E SINAPI - MARÇO DE 2022
SECRETARIA DE OBRAS E DESENVOLVIMENTO URBANO

## RESUMO ONE
RESUMO DE CUSTO DA OBRA
OBRA: | DRENAGEM E PAVIMENTAÇÃO DE DIVERSAS RUAS
LOCAL: | PORTO DA ALDEIA - SÃO PEDRO DA ALDEIA - RJ
ITEM | DISCRIMINAÇÃO DOS SERVIÇOS |  | TOTAL COM BDI | %
1.0 | #REF! |  | 56191.61 | 1.64%
1.2 | ACOMPANHAMENTO TÉCNICO E ADMINISTRATIVO |  | 126557 | 3.69%
2.0 | #REF! |  | 632789.33 | 18.45%
3.0 | #REF! |  | 1089893.64 | 31.77%
4.0 | #REF! |  | 1486559.39 | 43.33%
5.0 | #REF! |  | 38961.1 | 1.14%
TOTAL GERAL |  | 3430952.07
OBS.: | BASE DE CÁLCULO - EMOP E SINAPI - MARÇO DE 2022
SECRETARIA DE OBRAS E DESENVOLVIMENTO URBANO

## COMPOSIÇÃO PLACA ONR
COMPOSIÇÃO DE ITENS - ONERADO
OBRA: | DRENAGEM E PAVIMENTAÇÃO DE DIVERSAS RUAS
LOCAL: | PORTO DA ALDEIA - SÃO PEDRO DA ALDEIA - RJ
ITEM | CÓDIGO DA COMPOSIÇÃO | DESCRIÇÃO DA COMPOSIÇÃO | UNID | TIPO DO ITEM | CÓDIGO DO ITEM | DESCRIÇÃO DO ITEM | UNIDADE ITEM | QTE | PREÇO UNITÁRIO | PREÇO TOTAL | CUSTO TOTAL
1.1 | *74209/1-0 | PLACA DE IDENTIFICACAO DE OBRA PUBLICA EM CHAPA GALVANIZADA ADESIVADA, CONSTITUIDA POR SUPORTES DE MADEIRA FIXADOS EM SOLO. FORNECIMENTO E ASSENTAMENTO. | M² | INSUMO | 4417 | SARRAFO DE MADEIRA NAO APARELHADA *2,5 X 7* CM, MACARANDUBA, ANGELIM OU EQUIVALENTE DA REGIAO | M | 1 | 8.22 | 8.22 | 322.43 | 8.22
|  |  |  | INSUMO | 4491 | PONTALETE DE MADEIRA NAO APARELHADA *7,5 X 7,5* CM (3 X 3") PINUS, MISTA OU EQUIVALENTE DA REGIAO | M | 4 | 7.22 | 28.88 |  | 7.22
|  |  |  | INSUMO | 4813 | PLACA DE OBRA (PARA CONSTRUCAO CIVIL) EM CHAPA GALVANIZADA *N. 22*, ADESIVADA, DE *2,0 X 1,125* M | M2 | 1 | 225 | 225 |  | 225
|  |  |  | INSUMO | 5075 | PREGO DE ACO POLIDO COM CABECA 18 X 30 (2 3/4 X 10) | KG | 0.11 | 20.24 | 2.23 |  | 20.24
|  |  |  | COMPOSIÇÃO | 88262 | CARPINTEIRO DE FORMAS COM ENCARGOS COMPLEMENTARES | H | 1 | 7.28 | 7.28 |  | 7.28
|  |  |  | COMPOSIÇÃO | 88316 | SERVENTE COM ENCARGOS COMPLEMENTARES | H | 2 | 23.75 | 47.5 |  | 23.75
|  |  |  | COMPOSIÇÃO | 94962 | CONCRETO MAGRO PARA LASTRO, TRAÇO 1:4,5:4,5 (CIMENTO/ AREIA MÉDIA/ BRITA 1) - PREPARO MECÂNICO COM BETONEIRA 400 L. AF_07/2016 | M3 | 0.01 | 331.89 | 3.32 |  | 331.89
SECRETARIA DE OBRAS E DESENVOLVIMENTO URBANO

## COMPOSIÇÃO PLACA DESON
COMPOSIÇÃO DE ITENS - DESONERADO
OBRA: | DRENAGEM E PAVIMENTAÇÃO DE DIVERSAS RUAS
LOCAL: | PORTO DA ALDEIA - SÃO PEDRO DA ALDEIA - RJ
ITEM | CÓDIGO DA COMPOSIÇÃO | DESCRIÇÃO DA COMPOSIÇÃO | UNID | TIPO DO ITEM | CÓDIGO DO ITEM | DESCRIÇÃO DO ITEM | UNIDADE ITEM | QTE | PREÇO UNITÁRIO | PREÇO TOTAL | CUSTO TOTAL
1.1 | *74209/1-A | PLACA DE IDENTIFICACAO DE OBRA PUBLICA EM CHAPA GALVANIZADA ADESIVADA, CONSTITUIDA POR SUPORTES DE MADEIRA FIXADOS EM SOLO. FORNECIMENTO E ASSENTAMENTO. | M² | INSUMO | 4417 | SARRAFO DE MADEIRA NAO APARELHADA *2,5 X 7* CM, MACARANDUBA, ANGELIM OU EQUIVALENTE DA REGIAO | M | 1 | 8.22 | 8.22 | 337.52 | 8.22
|  |  |  | INSUMO | 4491 | PONTALETE DE MADEIRA NAO APARELHADA *7,5 X 7,5* CM (3 X 3") PINUS, MISTA OU EQUIVALENTE DA REGIAO | M | 4 | 7.22 | 28.88 |  | 7.22
|  |  |  | INSUMO | 4813 | PLACA DE OBRA (PARA CONSTRUCAO CIVIL) EM CHAPA GALVANIZADA *N. 22*, ADESIVADA, DE *2,0 X 1,125* M | M2 | 1 | 225,00 | 225 |  | 225,00
|  |  |  | INSUMO | 5075 | PREGO DE ACO POLIDO COM CABECA 18 X 30 (2 3/4 X 10) | KG | 0.11 | 20.24 | 2.23 |  | 20.24
|  |  |  | COMPOSIÇÃO | 88262 | CARPINTEIRO DE FORMAS COM ENCARGOS COMPLEMENTARES | H | 1 | 26.88 | 26.88 |  | 26.88
|  |  |  | COMPOSIÇÃO | 88316 | SERVENTE COM ENCARGOS COMPLEMENTARES | H | 2 | 21.54 | 43.08 |  | 21.54
|  |  |  | COMPOSIÇÃO | 94962 | CONCRETO MAGRO PARA LASTRO, TRAÇO 1:4,5:4,5 (CIMENTO/ AREIA MÉDIA/ BRITA 1) - PREPARO MECÂNICO COM BETONEIRA 400 L. AF_07/2016 | M3 | 0.01 | 322.65 | 3.23 |  | 322.65
SECRETARIA DE OBRAS E DESENVOLVIMENTO URBANO

## BDI.ONE 2º (2)
[7 empty] | Parâmetros para Taxas dos Itens que compõem o BDI, segundo o Acórdão Nº. 2622/2013 - TCU - Plenário |  |  |  |  | Parâmetros para Taxas dos Itens que compõem o BDI, segundo o Acórdão Nº. 2622/2013 - TCU - Plenário |  |  |  | Parâmetros para Taxas dos Itens que compõem o BDI, segundo o Acórdão Nº. 2622/2013 - TCU - Plenário |  |  |  | Parâmetros para Taxas dos Itens que compõem o BDI, segundo o Acórdão Nº. 2622/2013 - TCU - Plenário |  |  |  | Parâmetros para Taxas dos Itens que compõem o BDI, segundo o Acórdão Nº. 2622/2013 - TCU - Plenário |  |  |  | Parâmetros para Taxas dos Itens que compõem o BDI, segundo o Acórdão Nº. 2622/2013 - TCU - Plenário
COMPOSIÇÃO DO B.D.I - ONERADO - Lei 12.844/13 |  |  |  | 0.78 | 0.6 |  | Tipo de Obra - "Construção de Edifícios" |  |  |  |  | Tipo de Obra - "Construção de Rodovias e Ferrovias (Inclusive Conservação)" |  |  |  | Tipo de Obra - "Construção de Redes de Abast. Água, Esg. e Construcões Correlatas" |  |  |  | Tipo de Obra - "Construção e Manutenção de Estações e Redes de Distrib. de Energia Elétrica" |  |  |  | Tipo de Obra - "Obras Portuárias, Marítimas e Fluviais" |  |  |  | Tipo de Obra - "Fornecimento de Materiais e Equipamentos"
Tipo de Obra - "Construção de Rodovias e Ferrovias (Inclusive Conservação)"
X . Taxa representativa das DESPESAS INDIRETAS, exceto tributos e despesas financeiras | [6 empty] | Parcela do BDI | 1º Quartil | Médio | 3º Quartil |  | Parcela do BDI | 1º Quartil | Médio | 3º Quartil | Parcela do BDI | 1º Quartil | Médio | 3º Quartil | Parcela do BDI | 1º Quartil | Médio | 3º Quartil | Parcela do BDI | 1º Quartil | Médio | 3º Quartil | Parcela do BDI | 1º Quartil | Médio | 3º Quartil
TIPO |  |  | ALÍQUOTA (%) |  |  |  |  | % | % | % |  |  | % | % | % |  | % | % | % |  | % | % | % |  | % | % | % |  | % | % | %
X.1 - Administração Central - "Foi considerada a inclusão do item Administração Local no orçamento, para complemento da Administração Central". |  |  | 1.39 | 2.34 | 1.7 | Administração Central |  | 3 | 4 | 5.5 | Administração Central |  | 3.8 | 4.01 | 4.67 | Administração Central | 3.43 | 4.93 | 5.5 | Administração Central | 5.29 | 5.92 | 7.93 | Administração Central | 4 | 5.52 | 7.85 | Administração Central | 1.5 | 3.45 | 4.49
X.2 - Seguro e Garantia - "Foi considerada esta alíquota, pela exigência da Apólice Seguro e Grantia no edital". |  |  | 0.34 | 0.624 | 0.45 | Seguro e Garantia |  | 0.8 | 0.8 | 1 | Seguro e Garantia |  | 0.32 | 0.4 | 0.74 | Seguro e Garantia | 0.28 | 0.49 | 1 | Seguro e Garantia | 0.25 | 0.51 | 0.56 | Seguro e Garantia | 0.81 | 1.22 | 1.99 | Seguro e Garantia | 0.3 | 0.48 | 0.82
X.3 - Risco e Imprevistos |  |  | 0.39 | 0.7566 | 0.55 | Risco |  | 0.97 | 1.27 | 1.27 | Risco |  | 0.5 | 0.56 | 0.97 | Risco | 1 | 1.39 | 1.27 | Risco | 1 | 1.48 | 1.97 | Risco | 1.46 | 2.32 | 3.16 | Risco | 0.56 | 0.85 | 0.89
X.3 - Mobilização e Desmobilização |  |  | 0 |  | 0
X = |  |  | 2.12 |  |  |  |  | X | 6.07 |  |  |  | X | 4.97 |  |  | X | 6.81 |  |  | X | 7.91 |  |  | X | 9.06 |  |  | X | 4.78
Y . Taxa representativa das DESPESAS FINANCEIRAS
TIPO |  |  | ALÍQUOTA (%) |  |  |  |  | % | % | % |  |  | % | % | % |  | % | % | % |  | % | % | % |  | % | % | % |  | % | % | %
Y.1 - Despesas Financeiras |  |  | 0.86 | 0.4602 | 0.354 | Despesas Financeiras |  | 0.59 | 1.23 | 1.39 | Despesas Financeiras |  | 1.02 | 1.11 | 1.21 | Despesas Financeiras | 0.94 | 0.99 | 1.39 | Despesas Financeiras | 1.01 | 1.07 | 1.11 | Despesas Financeiras | 0.94 | 1.02 | 1.33 | Despesas Financeiras | 0.85 | 0.85 | 1.11
Y = |  |  | 0.86 |  |  |  |  | Y | 1.23 |  |  |  | Y | 1.11 |  |  | Y | 0.99 |  |  | Y | 1.07 |  |  | Y | 1.02 |  |  | Y | 0.85
Z . Taxa representativa do LUCRO
TIPO |  |  | ALÍQUOTA (%) |  |  |  |  | % | % | % |  |  | % | % | % |  | % | % | % |  | % | % | % |  | % | % | % |  | % | % | %
Z.1 - Lucro Presumido |  |  | 2 | 4.8048 | 3.696 | Lucro |  | 6.16 | 7.4 | 8.96 | Lucro |  | 6.64 | 7.3 | 8.69 | Lucro | 6.74 | 8.04 | 8.96 | Lucro | 8 | 8.31 | 9.51 | Lucro | 7.14 | 8.4 | 10.43 | Lucro | 3.5 | 5.11 | 6.22
Z = |  |  | 2 |  |  |  |  | Z | 7.4 |  |  |  | Z | 7.3 |  |  | Z | 8.04 |  |  | Z | 8.31 |  |  | Z | 8.4 |  |  | Z | 5.11
I . Taxa representativa da incidência dos TRIBUTOS ( sobre o FATURAMENTO da empresa )
TIPO |  |  | ALÍQUOTA (%) |  |  |  |  | % | % | % |  |  | % | % | % |  | % | % | % |  | % | % | % |  | % | % | % |  | % | % | %
I.1 - ISSQN - Imposto Sobre Serviços de Qualquer Natureza - Municipal |  |  | 5 |  |  | ISSQN |  | 2 |  | 5 | ISSQN |  | 2 |  | 5 | ISSQN | 2 |  | 5 | ISSQN | 2 |  | 5 | ISSQN | 2 |  | 5 | ISSQN | 2 |  | 5
I.2 - COFINS - Contribuição para o Financiamento da Seguridade Social - Federal - (Lei Nº 12.375/2010) Acordão Nº 2622/2013 |  |  | 3 |  |  | COFINS |  | 3 | 3 | 3 | COFINS |  | 3 | 3 | 3 | COFINS | 3 | 3 | 3 | COFINS | 3 | 3 | 3 | COFINS | 3 | 3 | 3 | COFINS | 3 | 3 | 3
I.3 - PIS - Programa de Integração Social - Federal - (Lei Nº 12.375/2010) Acordão Nº 2622/2013 |  |  | 0.65 |  |  | PIS |  | 0.65 | 0.65 | 0.65 | PIS |  | 0.65 | 0.65 | 0.65 | PIS | 0.65 | 0.65 | 0.65 | PIS | 0.65 | 0.65 | 0.65 | PIS | 0.65 | 0.65 | 0.65 | PIS | 0.65 | 0.65 | 0.65
I.4 - CPRB - Contribuição Previdenciária sobre Receita Bruta - Federal - Lei Nº 13.161 de 31 de agosto de 2015 |  |  | 2 |  |  | INSS - considerando a Desoneração |  | 2 | 2 | 2 | INSS - considerando a Desoneração |  | 2 | 2 | 2 | INSS - considerando a Desoneração | 2 | 2 | 2 | INSS - considerando a Desoneração | 2 | 2 | 2 | INSS - considerando a Desoneração | 2 | 2 | 2 | INSS - considerando a Desoneração | 2 | 2 | 2
I.5 - CPP - Contribuição Patronal Previdenciária - Federal - Lei Nº 13.161 de 31 de agosto de 2015 |  |  | 0
I = |  |  | 10.65 |  |  |  |  | I | 5.65 |  |  |  | I | 5.65 |  |  | I | 5.65 |  |  | I | 5.65 |  |  | I | 5.65 |  |  | I | 5.65
Benefício e Despesas Indiretas (B.D.I.) | B.D.I. = |  | ç Fórmula do BDI
[8 empty] | 1º Quartil | Médio | 3º Quartil |  |  | 1º Quartil | Médio | 3º Quartil |  | 1º Quartil | Médio | 3º Quartil |  | 1º Quartil | Médio | 3º Quartil |  | 1º Quartil | Médio | 3º Quartil |  | 1º Quartil | Médio | 3º Quartil
X é a Taxa somatória das DESPESAS INDIRETAS, exceto tributos e despesas financeiras; | [5 empty] | Admissível, SEM justificativas o BDI que utilize os parâmetros: |  | 20.34% | 22.12% | 25% | Admissível, SEM justificativas o BDI que utilize os parâmetros: |  | 19.6% | 20.97% | 24.23% | Admissível, SEM justificativas o BDI que utilize os parâmetros: | 20.76% | 24.18% | 26.44% | Admissível, SEM justificativas o BDI que utilize os parâmetros: | 24% | 25.84% | 27.86% | Admissível, SEM justificativas o BDI que utilize os parâmetros: | 22.8% | 27.48% | 30.95% | Admissível, SEM justificativas o BDI que utilize os parâmetros: | 11.1% | 14.02% | 16.8%
Y é a Taxa representativa das DESPESAS FINANCEIRAS; | [5 empty] | OBS: Estes percentuais NÃO consideram a Desoneração |  |  |  |  | OBS: Estes percentuais NÃO consideram a Desoneração |  |  |  |  | OBS: Estes percentuais NÃO consideram a Desoneração |  |  |  | OBS: Estes percentuais NÃO consideram a Desoneração |  |  |  | OBS: Estes percentuais NÃO consideram a Desoneração |  |  |  | OBS: Estes percentuais NÃO consideram a Desoneração
Z é a Taxa representativa do LUCRO;
I é a Taxa representativa dos IMPOSTOS. | [6 empty] | Construção de Edifícios - CNAE 2.0 (4120-4) |  |  |  |  | Construção de Rodovias e Ferrovias - CNAE 2.0 (4211-1) |  |  |  | Constr. Redes de Abast. Água, Esg - CNAE 2.0 (4222-7) |  |  |  | Constr. Man. de Est. e Redes de Energ Elétr - CNAE 2.0 (4221-9) |  |  |  | Obras Portuárias, Marítimas e Fluviais - CNAE 2.0 (4291-0) |  |  |  | Fornecimento de Materiais e Equipamentos
OBS.: As alíquotas praticadas nesse cálculo estão menores que os valores mínimos dos parametros das novas determinações do TCU (Acórdão 2622/2013 – TCU – Plenário), pois são alíquotas praticadas na região . |  | B.D.I. ONERADO = | 17.58% |  |  |  | B.D.I médio COM Desoneração è |  | 22.23% |  |  | B.D.I médio COM Desoneração è |  | 20.7% |  | B.D.I médio COM Desoneração è |  | 23.52% |  | B.D.I médio COM Desoneração è |  | 25.2% |  | B.D.I médio COM Desoneração è |  | 26.58% |  | B.D.I médio COM Desoneração è |  | 17.72%
□(64&(((1+𝑋)∗(1+𝑌)∗(1+𝑍))/(1−𝐼)))−1

## BDI.DES 2º
[6 empty] | Parâmetros para Taxas dos Itens que compõem o BDI, segundo o Acórdão Nº. 2622/2013 - TCU - Plenário |  |  |  |  | Parâmetros para Taxas dos Itens que compõem o BDI, segundo o Acórdão Nº. 2622/2013 - TCU - Plenário |  |  |  | Parâmetros para Taxas dos Itens que compõem o BDI, segundo o Acórdão Nº. 2622/2013 - TCU - Plenário |  |  |  | Parâmetros para Taxas dos Itens que compõem o BDI, segundo o Acórdão Nº. 2622/2013 - TCU - Plenário |  |  |  | Parâmetros para Taxas dos Itens que compõem o BDI, segundo o Acórdão Nº. 2622/2013 - TCU - Plenário |  |  |  | Parâmetros para Taxas dos Itens que compõem o BDI, segundo o Acórdão Nº. 2622/2013 - TCU - Plenário
desconto
COMPOSIÇÃO DO B.D.I - DESONERADO - Lei 12.844/13 |  |  |  | 0.8 |  | Tipo de Obra - "Construção de Edifícios" |  |  |  |  | Tipo de Obra - "Construção de Rodovias e Ferrovias (Inclusive Conservação)" |  |  |  | Tipo de Obra - "Construção de Redes de Abast. Água, Esg. e Construcões Correlatas" |  |  |  | Tipo de Obra - "Construção e Manutenção de Estações e Redes de Distrib. de Energia Elétrica" |  |  |  | Tipo de Obra - "Obras Portuárias, Marítimas e Fluviais" |  |  |  | Tipo de Obra - "Fornecimento de Materiais e Equipamentos"
Tipo de Obra - "Construção de Rodovias e Ferrovias (Inclusive Conservação)"
X . Taxa representativa das DESPESAS INDIRETAS, exceto tributos e despesas financeiras | [5 empty] | Parcela do BDI | 1º Quartil | Médio | 3º Quartil |  | Parcela do BDI | 1º Quartil | Médio | 3º Quartil | Parcela do BDI | 1º Quartil | Médio | 3º Quartil | Parcela do BDI | 1º Quartil | Médio | 3º Quartil | Parcela do BDI | 1º Quartil | Médio | 3º Quartil | Parcela do BDI | 1º Quartil | Médio | 3º Quartil
TIPO |  |  | ALÍQUOTA (%) |  |  |  | % | % | % |  |  | % | % | % |  | % | % | % |  | % | % | % |  | % | % | % |  | % | % | %
X.1 - Administração Central - "Foi considerada a inclusão do item Administração Local no orçamento, para complemento da Administração Central". |  |  | 1.39 | 3.04 | Administração Central |  | 3 | 4 | 5.5 | Administração Central |  | 3.8 | 4.01 | 4.67 | Administração Central | 3.43 | 4.93 | 5.5 | Administração Central | 5.29 | 5.92 | 7.93 | Administração Central | 4 | 5.52 | 7.85 | Administração Central | 1.5 | 3.45 | 4.49
X.2 - Seguro e Garantia - "Foi considerada esta alíquota, pela exigência da Apólice Seguro e Grantia no edital". |  |  | 0.34 | 0.256 | Seguro e Garantia |  | 0.8 | 0.8 | 1 | Seguro e Garantia |  | 0.32 | 0.4 | 0.74 | Seguro e Garantia | 0.28 | 0.49 | 1 | Seguro e Garantia | 0.25 | 0.51 | 0.56 | Seguro e Garantia | 0.81 | 1.22 | 1.99 | Seguro e Garantia | 0.3 | 0.48 | 0.82
X.3 - Risco e Imprevistos |  |  | 0.39 | 0.4 | Risco |  | 0.97 | 1.27 | 1.27 | Risco |  | 0.5 | 0.56 | 0.97 | Risco | 1 | 1.39 | 1.27 | Risco | 1 | 1.48 | 1.97 | Risco | 1.46 | 2.32 | 3.16 | Risco | 0.56 | 0.85 | 0.89
X.3 - Mobilização e Desmobilização |  |  | 0
X = |  |  | 2.12 |  |  |  | X | 6.07 |  |  |  | X | 4.97 |  |  | X | 6.81 |  |  | X | 7.91 |  |  | X | 9.06 |  |  | X | 4.78
Y . Taxa representativa das DESPESAS FINANCEIRAS
TIPO |  |  | ALÍQUOTA (%) |  |  |  | % | % | % |  |  | % | % | % |  | % | % | % |  | % | % | % |  | % | % | % |  | % | % | %
Y.1 - Despesas Financeiras |  |  | 0.86 | 0.816 | Despesas Financeiras |  | 0.59 | 1.23 | 1.39 | Despesas Financeiras |  | 1.02 | 1.11 | 1.21 | Despesas Financeiras | 0.94 | 0.99 | 1.39 | Despesas Financeiras | 1.01 | 1.07 | 1.11 | Despesas Financeiras | 0.94 | 1.02 | 1.33 | Despesas Financeiras | 0.85 | 0.85 | 1.11
Y = |  |  | 0.86 |  |  |  | Y | 1.23 |  |  |  | Y | 1.11 |  |  | Y | 0.99 |  |  | Y | 1.07 |  |  | Y | 1.02 |  |  | Y | 0.85
Z . Taxa representativa do LUCRO
TIPO |  |  | ALÍQUOTA (%) |  |  |  | % | % | % |  |  | % | % | % |  | % | % | % |  | % | % | % |  | % | % | % |  | % | % | %
Z.1 - Lucro Presumido |  |  | 2 | 5.312 | Lucro |  | 6.16 | 7.4 | 8.96 | Lucro |  | 6.64 | 7.3 | 8.69 | Lucro | 6.74 | 8.04 | 8.96 | Lucro | 8 | 8.31 | 9.51 | Lucro | 7.14 | 8.4 | 10.43 | Lucro | 3.5 | 5.11 | 6.22
Z = |  |  | 2 |  |  |  | Z | 7.4 |  |  |  | Z | 7.3 |  |  | Z | 8.04 |  |  | Z | 8.31 |  |  | Z | 8.4 |  |  | Z | 5.11
I . Taxa representativa da incidência dos TRIBUTOS ( sobre o FATURAMENTO da empresa )
TIPO |  |  | ALÍQUOTA (%) |  |  |  | % | % | % |  |  | % | % | % |  | % | % | % |  | % | % | % |  | % | % | % |  | % | % | %
I.1 - ISSQN - Imposto Sobre Serviços de Qualquer Natureza - Municipal |  |  | 5 |  | ISSQN |  | 2 |  | 5 | ISSQN |  | 2 |  | 5 | ISSQN | 2 |  | 5 | ISSQN | 2 |  | 5 | ISSQN | 2 |  | 5 | ISSQN | 2 |  | 5
I.2 - COFINS - Contribuição para o Financiamento da Seguridade Social - Federal - (Lei Nº 12.375/2010) Acordão Nº 2622/2013 |  |  | 3 |  | COFINS |  | 3 | 3 | 3 | COFINS |  | 3 | 3 | 3 | COFINS | 3 | 3 | 3 | COFINS | 3 | 3 | 3 | COFINS | 3 | 3 | 3 | COFINS | 3 | 3 | 3
I.3 - PIS - Programa de Integração Social - Federal - (Lei Nº 12.375/2010) Acordão Nº 2622/2013 |  |  | 0.65 |  | PIS |  | 0.65 | 0.65 | 0.65 | PIS |  | 0.65 | 0.65 | 0.65 | PIS | 0.65 | 0.65 | 0.65 | PIS | 0.65 | 0.65 | 0.65 | PIS | 0.65 | 0.65 | 0.65 | PIS | 0.65 | 0.65 | 0.65
I.4 - CPRB - Contribuição Previdenciária sobre Receita Bruta - Federal - Lei Nº 13.161 de 31 de agosto de 2015 |  |  | 4.5 |  | INSS - considerando a Desoneração |  | 2 | 2 | 2 | INSS - considerando a Desoneração |  | 2 | 2 | 2 | INSS - considerando a Desoneração | 2 | 2 | 2 | INSS - considerando a Desoneração | 2 | 2 | 2 | INSS - considerando a Desoneração | 2 | 2 | 2 | INSS - considerando a Desoneração | 2 | 2 | 2
I.5 - CPP - Contribuição Patronal Previdenciária - Federal - Lei Nº 13.161 de 31 de agosto de 2015 |  |  | 0
I = |  |  | 13.15 |  |  |  | I | 5.65 |  |  |  | I | 5.65 |  |  | I | 5.65 |  |  | I | 5.65 |  |  | I | 5.65 |  |  | I | 5.65
Benefício e Despesas Indiretas (B.D.I.) | B.D.I. = |  | ç Fórmula do BDI
[7 empty] | 1º Quartil | Médio | 3º Quartil |  |  | 1º Quartil | Médio | 3º Quartil |  | 1º Quartil | Médio | 3º Quartil |  | 1º Quartil | Médio | 3º Quartil |  | 1º Quartil | Médio | 3º Quartil |  | 1º Quartil | Médio | 3º Quartil
X é a Taxa somatória das DESPESAS INDIRETAS, exceto tributos e despesas financeiras; |  |  |  |  | Admissível, SEM justificativas o BDI que utilize os parâmetros: |  | 20.34% | 22.12% | 25% | Admissível, SEM justificativas o BDI que utilize os parâmetros: |  | 19.6% | 20.97% | 24.23% | Admissível, SEM justificativas o BDI que utilize os parâmetros: | 20.76% | 24.18% | 26.44% | Admissível, SEM justificativas o BDI que utilize os parâmetros: | 24% | 25.84% | 27.86% | Admissível, SEM justificativas o BDI que utilize os parâmetros: | 22.8% | 27.48% | 30.95% | Admissível, SEM justificativas o BDI que utilize os parâmetros: | 11.1% | 14.02% | 16.8%
Y é a Taxa representativa das DESPESAS FINANCEIRAS; |  |  |  |  | OBS: Estes percentuais NÃO consideram a Desoneração |  |  |  |  | OBS: Estes percentuais NÃO consideram a Desoneração |  |  |  |  | OBS: Estes percentuais NÃO consideram a Desoneração |  |  |  | OBS: Estes percentuais NÃO consideram a Desoneração |  |  |  | OBS: Estes percentuais NÃO consideram a Desoneração |  |  |  | OBS: Estes percentuais NÃO consideram a Desoneração
Z é a Taxa representativa do LUCRO;
I é a Taxa representativa dos IMPOSTOS. | [5 empty] | Construção de Edifícios - CNAE 2.0 (4120-4) |  |  |  |  | Construção de Rodovias e Ferrovias - CNAE 2.0 (4211-1) |  |  |  | Constr. Redes de Abast. Água, Esg - CNAE 2.0 (4222-7) |  |  |  | Constr. Man. de Est. e Redes de Energ Elétr - CNAE 2.0 (4221-9) |  |  |  | Obras Portuárias, Marítimas e Fluviais - CNAE 2.0 (4291-0) |  |  |  | Fornecimento de Materiais e Equipamentos
OBS.: As alíquotas praticadas nesse cálculo estão menores que os valores mínimos dos parametros das novas determinações do TCU (Acórdão 2622/2013 – TCU – Plenário), pois são alíquotas praticadas na região . |  | B.D.I. DESONERADO = | 20.97% |  |  | B.D.I médio COM Desoneração è |  | 22.23% |  |  | B.D.I médio COM Desoneração è |  | 20.7% |  | B.D.I médio COM Desoneração è |  | 23.52% |  | B.D.I médio COM Desoneração è |  | 25.2% |  | B.D.I médio COM Desoneração è |  | 26.58% |  | B.D.I médio COM Desoneração è |  | 17.72%
□(64&(((1+𝑋)∗(1+𝑌)∗(1+𝑍))/(1−𝐼)))−1