## MC - GERAL
MEMÓRIA DE CÁLCULO
OBRA: | REFORMA DA PRAÇA DO VINHATEIRO
LOCAL: | VINHATEIRO - SÃO PEDRO DA ALDEIA - RJ
BASE DE CÁLCULO - EMOP/SINAPI MARÇO 2022
ITEM | EMOP/SINAPI ONERADA | EMOP/SINAPI DESONERADA | ESPECIFICAÇÃO DOS SERVIÇOS | [5 empty] | UN | QUANT.
1.0 |  |  | SERVIÇOS PRELIMINARES
1.1 | 02.020.0002-0 | 02.020.0002-A | PLACA DE IDENTIFICAÇÃO DE OBRA PUBLICA,TIPO BANNER/PLOTTER, CONSTITUIDA POR LONA E IMPRESSÃO DIGITAL, INCLUSIVE SUPORTES DE MADEIRA. FORNECIMENTO E COLOCAÇÃO | [5 empty] | M2 | 4.5
[6 empty] | COMPRIMENTO | LARGURA | TOTAL
[6 empty] | 3 | 1.5 | 4.5
1.2 | 02.004.0001-0 | 02.004.0001-A | BARRACAO DE OBRA,COM PAREDES E PISO DE TABUAS DE MADEIRA DE 3ª, COBERTURA DE TELHAS DE FIBROCIMENTO DE 6MM, E INSTALACOES, EXCLUSIVE PINTURA,SENDO REAPROVEITADO 2 VEZES | [5 empty] | M2 | 35.2
|  |  |  | LARGURA | COMPRIMENTO | LADOS | ALTURA | TOTAL
|  |  | BARRACÃO DE OBRA | 5 | 3 | 2 | 2.2 | 35.2
1.3 | 02.002.0012-0 | 02.002.0012-A | TAPUME DE VEDAÇÃO OU PROTEÇÃO EXECUTADO COM TELHAS TRAPEZOIDAIS DE AÇO GALVANIZADO, ESPESSURA DE 0,5MM, ESTAS COM 2 VEZES DE UTILIZAÇÃO, INCLUSIVE ENGRADAMENTO DE MADEIRA, UTILIZADO 2 VEZES, EXCLUSIVE PINTURA. | [5 empty] | M2 | 423.75
[6 empty] | PERIMETRO | ALTURA | TOTAL
[6 empty] | 169.5 | 2.5 | 423.75
1.4 | 02.016.0001-0 | 02.016.0001-A | INSTALACAO E LIGACAO PROVISORIA DE ALIMENTACAO DE ENERGIA ELETRICA, EM BAIXA TENSAO, PARA CANTEIRO DE OBRAS, M3-CHAVE 100A, CARGA 3KW,20CV, EXCLUSIVE O FORNECIMENTO DO MEDIDOR | [5 empty] | UND | 1
1
1.5 | 02.015.0001-0 | 02.015.0001-A | INSTALAÇÃO E LIGAÇÃO PROVISÓRIAS PARA ABASTECIMENTO DE ÁGUA E ESGOTAMENTO SANITÁRIO EM CANTEIRO DE OBRAS, INCLUSIVE ESCAVAÇÃO, EXCLUSIVE REPOSIÇÃO DA PAVIMENTAÇÃO DO LOGRADOURO PÚBLICO | [5 empty] | UND | 1
1
1.6 | [8 empty] | M2 | 0
1.7 | [9 empty] | 0
2.0 |  |  | DEMOLIÇÕES, ARRANCAMENTOS E REMOÇÕES
2.1 | 05.001.0070-0 | 05.001.0070-A | REMOÇÃO DE PAVIMENTAÇÃO DE LAJOTAS DE CONCRETO, ALTAMENTE VIBRADO, INTERTRAVADO, PRÉ-FABRICADO | [5 empty] | M2 | 1369
ÁREA
|  |  | ÁREA DE INTERTRAVADO A SER REMOVIDO |  |  |  |  | 1369
2.2 | 05.001.0147-0 | 05.001.0147-A | ARRANCAMENTO DE GRADES, GRADIS, ALAMBRADOS, CERCAS E PORTÕES | [5 empty] | M2 | 206.72
[6 empty] | PERIMETRO | ALTURA | SUBTOTAL
|  |  | ALAMBRADO ACADEMIA POPULAR |  |  | 52.36 | 1 | 52.36
|  |  | ALAMBRADO DO PARQUINHO |  |  | 77.18 | 2 | 154.36
[7 empty] | TOTAL | 206.72
2.3 | 05.002.0001-0 | 05.002.0001-A | DEMOLIÇÃO, COM EQUIPAMENTO DE AR COMPRIMIDO, DE PISOS OU PAVIMENTOS DE CONCRETO SIMPLES, INCLUSIVE EMPILHAMENTO LATERAL DENTRO DO CANTEIRO DE SERVIÇO | [5 empty] | M3 | 18.8
[5 empty] | PERIMETRO | ALTURA | ESPESSURA | SUBTOTAL
|  |  | CANTEIRO 1 |  | 82.99 | 0.3 | 0.15 | 3.73
|  |  | CANTEIRO 2 |  | 77.52 | 0.3 | 0.15 | 3.49
|  |  | CANTEIRO 3 |  | 77.18 | 0.3 | 0.15 | 3.47
|  |  | CANTEIRO 4 |  | 77.82 | 0.3 | 0.15 | 3.5
|  |  | CANTEIRO 5 |  | 50.09 | 0.3 | 0.15 | 2.25
|  |  | CANTEIRO 6 |  | 52.36 | 0.3 | 0.15 | 2.36
[7 empty] | TOTAL | 18.8
2.4 | 05.002.0002-0 | 05.002.0002-A | DEMOLIÇÃO, COM EQUIPAMENTO DE AR COMPRIMIDO, DE PISOS OU PAVIMENTOS DE CONCRETO ARMADO, INCLUSIVE EMPILHAMENTO LATERAL DENTRO DO CANTEIRO DE SERVIÇO | [5 empty] | M3 | 4.19
[6 empty] | ÁREA | ESPESSURA | TOTAL
|  |  | ÁREA DO PISO DA ACADEMIA POPULAR |  |  | 52.36 | 0.08 | 4.19
2.5 | 96001 | 96001 | FRESAGEM DE PAVIMENTO ASFÁLTICO (PROFUNDIDADE ATÉ 5,0 CM) - EXCLUSIVE TRANSPORTE | [5 empty] | M2 | 191.62
[6 empty] | COMPRIMENTO | LARGURA | TOTAL
|  |  | RETIRADA DO ASFALTO DA RUA LATERAL |  |  | 28.6 | 6.7 | 191.62
2.6 | 09.005.0054-0 | 09.005.0054-A | CORTE, DESGALHAMENTO, DESTOCAMENTO E DESENRAIZAMENTO DE ÁRVORE, COM ALTURA ATÉ 3,00M, DIÂMETRO EM TORNO DE 50CM, COM AUXÍLIO DE EQUIPAMENTO MECÂNICO | [5 empty] | UND | 6
6
2.7 | [8 empty] | M2 | 0
[6 empty] | LARGURA | ALTURA | TOTAL
0
2.8 | [8 empty] | M | 0
PERIMETRO
0
0
0
0
0
0
0
0
[7 empty] | TOTAL | 0
2.9 | [9 empty] | 0
[6 empty] | LARGURA | COMPRIMENTO
0
0
[7 empty] | TOTAL | 0
2.10 | [9 empty] | 0
[6 empty] | LARGURA | COMPRIMENTO
0
0
0
0
[7 empty] | TOTAL | 0
3.0 |  |  | MOVIMENTO DE TERRA
3.1 | 01.006.0010-0 | 01.006.0010-A | REGULARIZAÇÃO DE TERRENO COM TRATOR EM TORNO DE 80CV, COMPREENDENDO ACERTO, RASPAGEM EVENTUALMENTE ATÉ 0,30M DE PROFUNDIDADE E AFASTAMENTO LATERAL DO MATERIAL EXCEDENTE | [5 empty] | M2 | 3129.86
ÁREA
|  |  | ÁREA DE INTERVENÇÃO |  |  |  |  | 3129.86
3.2 | 03.010.0015-0 | 03.010.0015-A | ATERRO COM MATERIAL DE 1ªCATEGORIA, ESPALHADO POR TRATOR COM POTENCIA EM TORNO DE 80CV COM LAMINA, EM CAMADAS DE 20CM DE MATERIAL ADENSADO, REGADO POR CAMINHAO TANQUE E COMPACTADO A 90% COM ROLO PE DE CARNEIRO CONVENCIONAL, DE 2 (DOIS) CILINDROS, REBOCADO POR TRATOR DE PNEUS, INTERVINDO 2 (DOIS) SERVENTES, EXCLUSIVE O FORNECIMENTO DA TERRA | [5 empty] | M3 | 282.19
[6 empty] | ÁREA | ESPESSURA
|  |  | ÁREA DE INTERVENÇÃO COM DESCONTO DAS VAGAS DO ESTACIONAMENTO |  |  | 2821.88 | 0.1 | 282.19
[7 empty] | TOTAL | 282.19
3.3 | 20.104.0001-0 | 20.104.0001-A | SAIBRO, INCLUSIVE TRANSPORTE.FORNECIMENTO | [5 empty] | M3 | 334.35
[6 empty] | ÁREA | ESPESSURA
|  |  | ÁREA DE INTERVENÇÃO COM DESCONTO DAS VAGAS DO ESTACIONAMENTO |  |  | 2821.88 | 0.1 | 282.19
|  |  | CANTEIRO 1 |  |  | 34.58 | 0.2 | 6.92
|  |  | CANTEIRO 2 |  |  | 67.18 | 0.2 | 13.44
|  |  | CANTEIRO 3 |  |  | 75.58 | 0.2 | 15.12
|  |  | CANTEIRO 4 |  |  | 19.58 | 0.2 | 3.92
|  |  | CANTEIRO 5 |  |  | 46.03 | 0.2 | 9.21
|  |  | CANTEIRO QUADRA |  |  | 17.76 | 0.2 | 3.55
[7 empty] | TOTAL | 334.35
3.4 | 04.010.0045-0 | 04.010.0045-A | CARGA E DESCARGA MECANICA DE AGREGADOS, TERRA, ESCOMBROS, MATERIAL A GRANEL, UTILIZANDO CAMINHAO BASCULANTE A OLEO DIESEL, COM CAPACIDADE UTIL DE 8T, CONSIDERANDO O TEMPO PARA CARGA,DESCARGA E MANOBRA, EXCLUSIVE DESPESAS COM A PA-CARREGADEIRA EMPREGADA NA CARGA, COM A CAPACIDADE DE 1,50M3 | [5 empty] | T | 1726.56
|  |  |  | ÁREA | ESPESSURA | VOLUME | PESO ESPECIFICO
|  |  | Fresagem - Item 2.5 | 191.62 | 0.05 | 9.58 | 2.3 | 22.03
|  |  | Raspagem - Item 3.1 | 3129.86 | 0.3 | 938.96 | 1.7 | 1596.23
|  |  | Escavação - Item 3.6 |  |  | 43.44 | 1.7 | 73.85
|  |  | Brita - Item 5.2.1 |  |  | 24.61 | 1.4 | 34.45
[7 empty] | TOTAL | 1726.56
3.5 | 04.005.0003-0 | 04.005.0003-A | TRANSPORTE DE CARGA DE QUALQUER NATUREZA, EXCLUSIVE AS DESPESAS DE CARGA E DESCARGA, TANTO DE ESPERA DO CAMINHÃO COMO DO SERVENTE OU EQUIPAMENTO AUXILIAR, A VELOCIDADE MÉDIA DE 50KM/H, EM CAMINHÃO DE CARROCERIA FIXA A ÓLEO DIESEL, COM CAPACIDADE UTIL DE 7,5T | [5 empty] | TXKM | 18568.9
[5 empty] | VOLUME | DISTÂNCIA
|  |  | Fresagem - Item 2.5 |  | 22.03 | 10 |  | 220.3
|  |  | Raspagem - Item 3.1 |  | 1726.56 | 10 |  | 17265.6
|  |  | Escavação - Item 3.6 |  | 73.85 | 10 |  | 738.5
|  |  | Brita - Item 5.2.1 |  | 34.45 | 10 |  | 344.5
[7 empty] | TOTAL | 18568.9
3.6 | 03.001.0001-1 | 03.001.0001-B | ESCAVAÇÃO MANUAL DE VALA/CAVA EM MATERIAL DE 1ª CATEGORIA (AREIA,ARGILA OU PICARRA), ATÉ 1,50M DE PROFUNDIDADE, EXCLUSIVE ESCORAMENTO E ESGOTAMENTO | [5 empty] | M3 | 45.36
SAPATA
|  |  |  | EXTENSÃO | LARGURA | ALTURA | QUANT. | TOTAL
|  |  | ACADEMIA POPULAR | 0.9 | 0.9 | 1.4 | 22 | 24.95
|  |  | ÁREA DAS MESAS | 0.9 | 0.9 | 1.4 | 18 | 20.41
[7 empty] | TOTAL | 45.36
OBS.: Para melhor trabalhabilidade foi acrescido 0,25m para cada lado. Caso o método construtivo do contratado não utilizar esse acréscimo, será glosado na medição.
3.7 | 03.011.0015-1 | 03.011.0015-B | REATERRO DE VALA/CAVA COM MATERIAL DE BOA QUALIDADE, UTILIZANDO VIBRO COMPACTADOR PORTÁTIL, EXCLUSIVE MATERIAL | [5 empty] | M3 | 53.18
[5 empty] | VOLUME ESCAVADO | DESCONTO DAS PEÇAS | EMPOLAMENTO | TOTAL
|  |  | Enchimento das valas do item 3.6 |  | 45.36 | 2.82 | 1.25 | 53.18
OBS.: O serviço de reaterro será medido de acordo com o item de escavação. Caso o método construtivo do contratado não utilizar o acréscimo para trabalhabilidade, será glosado na medição.
4.0 |  |  | ESTRUTURA
4.1 | 11.013.0070-1 | 11.013.0070-B | CONCRETO ARMADO, FCK=20MPA, INCLUINDO MATERIAIS PARA 1,00M3 DE CONCRETO (IMPORTADO DE USINA) ADENSADO E COLOCADO, 14,00M2 DE ÁREA MOLDADA, FORMAS E ESCORAMENTO CONFORME ITENS 11.004.0022E 11.004.0035,60KG DE AÇO CA-50,INCLUSIVE MÃO-DE-OBRA PARA CORTE, DOBRAGEM, MONTAGEM E COLOCAÇÃO NAS FORMAS | [5 empty] | M3 | 1.92
|  |  | SAPATA | EXTENSÃO | LARGURA | ALTURA | QUANT. | TOTAL
|  |  | ACADEMIA POPULAR | 0.4 | 0.4 | 0.3 | 22 | 1.06
|  |  | ÁREA DAS MESAS | 0.4 | 0.4 | 0.3 | 18 | 0.86
[7 empty] | TOTAL | 1.92
4.2 | */0002 | */0002 | PEÇA EM MADEIRA APARELHADA, EM PEÇAS 3"X6", PARA VIGAS E PILARES, FORNECIMENTO E ASSENTAMENTO. | [5 empty] | M | 266.6
|  |  |  | ALTURA | N° DE PILARES | QUANT. DE PEÇAS |  | SUBTOTAL
|  |  | PILARES DA ACADEMIA POPULAR | 3.7 | 22 | 2 |  | 162.8
|  |  | PILARES ÁREA DAS MESAS | 3.7 | 18 | 2 |  | 133.2
OBS. 1: Na altura do pilar foi acrescido 1,00m para fixação na sapata
OBS. 2: Para cada pilar será utlizado 2 peças 3" x 6", formando uma peça de 15 x 15cm
[5 empty] | COMPRIMENTO | QUANT.
|  |  | VIGAS DO PERGOLADO ACADEMIA POPULAR |  | 6.2 | 43 |  | 266.6
|  |  | VIGAS DO PERGOLADO ÁREA DAS MESAS |  | 6.2 | 35 |  | 217
[7 empty] | TOTAL | 779.6
5.0 |  |  | ALVENARIA
5.1 | 12.005.0080-0 | 12.005.0080-A | ALVENARIA DE BLOCOS DE CONCRETO 20 X 20 X 40CM, ASSENTES COM ARGAMASSA DE CIMENTO E AREIA, NO TRAÇO 1:6, EM PAREDES DE 0,20M DE ESPESSURA, DE SUPERFÍCIE CORRIDA, ATÉ 3,00M DE ALTURA E MEDIDA PELA ÁREA REAL | [5 empty] | M2 | 89.87
[6 empty] | COMPRIMENTO | ALTURA | SUBTOTAL
|  |  | MURETA DO CANTEIRO 1 |  |  | 26.19 | 0.4 | 10.48
|  |  | MURETA DO CANTEIRO 2 |  |  | 56.46 | 0.4 | 22.58
|  |  | MURETA DO CANTEIRO 3 |  |  | 69.69 | 0.4 | 27.88
|  |  | MURETA DO CANTEIRO 4 |  |  | 19.95 | 0.4 | 7.98
|  |  | MURETA DO CANTEIRO 5 |  |  | 33.75 | 0.4 | 13.5
|  |  | MURETA QUADRA POLIESPORTIVA |  |  | 18.62 | 0.4 | 7.45
[7 empty] | TOTAL | 89.87
5.2 | 13.001.0050-1 | 13.001.0050-B | REVESTIMENTO EXTERNO, DE UMA VEZ, COM ARGAMASSA DE CIMENTO E AREOLA PARA EMBOÇO, NO TRAÇO 1:2, COM 3CM DE ESPESSURA, INCLUSIVE CHAPISCO DE CIMENTO E AREIA, NO TRAÇO 1:3 | [5 empty] | M2 | 179.73
[5 empty] | COMPRIMENTO | ALTURA | LADOS | SUBTOTAL
|  |  | MURETA DO CANTEIRO 1 |  | 26.19 | 0.4 | 2 | 20.95
|  |  | MURETA DO CANTEIRO 2 |  | 56.46 | 0.4 | 2 | 45.17
|  |  | MURETA DO CANTEIRO 3 |  | 69.69 | 0.4 | 2 | 55.75
|  |  | MURETA DO CANTEIRO 4 |  | 19.95 | 0.4 | 2 | 15.96
|  |  | MURETA DO CANTEIRO 5 |  | 33.75 | 0.4 | 2 | 27
|  |  | MURETA QUADRA POLIESPORTIVA |  | 18.62 | 0.4 | 2 | 14.9
[7 empty] | TOTAL | 179.73
6.0 |  |  | ELETRICA
6.1 | 101527 | 101527 | ENTRADA DE ENERGIA ELÉTRICA, SUBTERRÂNEA, BIFÁSICA, COM CAIXA DE EMBUTIR, CABO DE 25 MM2 E DISJUNTOR DIN 50A | [5 empty] | UND | 1
|  |  | QUADRA DE AREIA |  |  |  |  | 1
6.2 | 101657 | 101657 | LUMINÁRIA DE LED PARA ILUMINAÇÃO PÚBLICA, DE 98 W ATÉ 137 W - FORNECIMENTO E INSTALAÇÃO. | [5 empty] | UND | 4
|  |  | QUADRA DE AREIA |  |  |  |  | 4
6.3 | 21.005.0020-0 | 21.005.0020-A | POSTE DE AÇO, CONTÍNUO, RETO, CÔNICO, SIMPLES, COM FLANGE DE AÇO SOLDADO NA SUA BASE, FIXADO POR PARAFUSOS CHUMBADORES, DE 9,00M. FORNECIMENTO E ASSENTAMENTO | [5 empty] | UND | 4
|  |  | QUADRA DE AREIA |  |  |  |  | 4
6.4 | 15.008.0210-0 | 15.008.0210-A | CABO DE COBRE FLEXÍVEL COM ISOLAMENTO TERMOPLÁSTICO, COMPREENDENDO: PREPARO, CORTE E ENFIAÇÃO EM ELETRODUTOS, NA BITOLA DE 4,00MM², 0,6/1KV. FORNECIMENTO E COLOCAÇÃO | [5 empty] | M | 420
[5 empty] | COMPRIMENTO | QUANT. DE POSTES | FASE, NEUTRO E TERRA | TOTAL
|  |  | QUADRA DE AREIA |  | 35 | 4 | 3 | 420
6.5 | 15.036.0070-0 | 15.036.0070-A | ELETRODUTO DE PVC RÍGIDO ROSQUEÁVEL DE 3/4”, INCLUSIVE CONEXÕES E EMENDAS, EXCLUSIVE ABERTURA E FECHAMENTO DE RASGO. FORNECIMENTO E ASSENTAMENTO | [5 empty] | M | 420
[5 empty] | COMPRIMENTO | QUANT. DE POSTES | FASE, NEUTRO E TERRA | TOTAL
|  |  | QUADRA DE AREIA |  | 35 | 4 | 3 | 420
6.6 | 21.015.0208-0 | 21.015.0208-A | ATERRAMENTO DE POSTE DE AÇO, INCLUSIVE FORNECIMENTO DOS MATERIAIS | [5 empty] | UND | 4
4
7.0 |  |  | PAVIMENTAÇÃO
7.1 |  |  | MEIO-FIO
7.1.1 | 94265 | 94265 | GUIA (MEIO-FIO) CONCRETO, MOLDADA IN LOCO EM TRECHO RETO COM EXTRUSORA, 15 CM BASE X 30 CM ALTURA. AF_06/2016 | [5 empty] | M | 199.11
PERIMETRO
|  |  | ESTACIONAMENTO 1 |  |  |  |  | 59.96
|  |  | ESTACIONAMENTO 2 |  |  |  |  | 60.58
|  |  | ESTACIONAMENTO 3 |  |  |  |  | 43.07
|  |  | BICICLETÁRIO |  |  |  |  | 35.5
199.11
7.2 |  |  | ESTACIONAMENTO
7.2.1 | 96396 | 96396 | EXECUÇÃO E COMPACTAÇÃO DE BASE E OU SUB BASE PARA PAVIMENTAÇÃO DE BRITA GRADUADA SIMPLES - EXCLUSIVE CARGA E TRANSPORTE. AF_11/2019 | [5 empty] | M3 | 24.61
[6 empty] | ÁREA | ESPESSURA
|  |  | ESTACIONAMENTO 1 |  |  | 91.71 | 0.1 | 9.17
|  |  | ESTACIONAMENTO 2 |  |  | 91.71 | 0.1 | 9.17
|  |  | ESTACIONAMENTO 3 |  |  | 58.38 | 0.1 | 5.84
|  |  | BICICLETÁRIO |  |  | 4.27 | 0.1 | 0.43
OBS. 1: As áreas foram obtidas atráves do AutoCad
|  |  | OBS. 2: Conforme composição do catálogo utilizado, o fornecimento do material já está incluso no item |  |  |  | TOTAL | 24.61
7.2.2 | 92399 | 92399 | EXECUÇÃO DE VIA EM PISO INTERTRAVADO, COM BLOCO RETANGULAR COR NATURAL DE 20 X 10 CM, ESPESSURA 8 CM. AF_12/2015 | [5 empty] | M2 | 246.07
ÁREA
|  |  | ESTACIONAMENTO 1 |  |  |  |  | 91.71
|  |  | ESTACIONAMENTO 2 |  |  |  |  | 91.71
|  |  | ESTACIONAMENTO 3 |  |  |  |  | 58.38
|  |  | BICICLETÁRIO |  |  |  |  | 4.27
|  |  | OBS. 1: As áreas foram obtidas atráves do AutoCad |  |  |  | TOTAL | 246.07
5.2.3 | [9 empty] | 0
0
0
0
0
[7 empty] | TOTAL | 0
5.2.4 | [9 empty] | #REF!
0
0
0
0
0
0
0
0
0
[6 empty] | TOTAL DA CONSTRUÇÃO |  | 0
7.3 |  |  | PISOS DE CONCRETO
7.3.1 | */0001 | */0001 | EXECUÇÃO DE PISO DE CONCRETO PIGMENTADO COM ÓXIDO DE FERRO, CONCRETO MOLDADO IN LOCO, USINADO, ACABAMENTO LISO, ESPESSURA 6 CM, ARMADO. | [5 empty] | M2 | 1964
ÁREA
|  |  | PISO CINZA |  |  |  |  | 452
|  |  | PISO AZUL |  |  |  |  | 968.57
|  |  | PISO VERMELHO |  |  |  |  | 540.73
|  |  | RAMPA 1 |  |  |  |  | 1.35
|  |  | RAMPA 2 |  |  |  |  | 1.35
[7 empty] | TOTAL | 1964
5.3.2 | [9 empty] | 0
[5 empty] | COMPRIMENTO | LARGURA | QUANT.
0
0
[7 empty] | TOTAL | 0
5.3.3 | [9 empty] | 0
0
[7 empty] | TOTAL | 0
5.4
5.4.1 | [8 empty] | UND | 0
[7 empty] | TOTAL | 0
5.4.2 | [8 empty] | UND | 0
[7 empty] | TOTAL | 0
8.0 |  |  | COBERTURA
8.1 | 16.011.0005-0 | 16.011.0005-A | COBERTURA EM CHAPA DE POLICARBONATO ALVEOLAR, NA COR CRISTAL, COM 10MM DE ESPESSURA, INCLUSIVE MADEIRAMENTO EM PEÇAS DE MADEIRA E PILARES EM TUBO DE AÇO GALVANIZADO. MEDIDO PELA ÁREA REAL DE COBERTURA. FORNECIMENTO E COLOCAÇÃO | [5 empty] | M2 | 320.36
ÁREA
|  |  | ACADEMIA POPULAR |  |  |  |  | 160.18
|  |  | ÁREA DAS MESAS |  |  |  |  | 160.18
[7 empty] | TOTAL | 320.36
6.2 | [9 empty] | 0
0
9.0 |  |  | ALAMBRADO
9.1 | 09.015.0066-0 | 09.015.0066-A | ALAMBRADO TELA DE ARAME PLASTIFICADO N°12, MALHA LOSANGO 5CM,FIXADA EM TUBOS DE FERRO GALVANIZADO (EXTERNA E INTERNAMENTE) DE 2", ESPAÇADOS DE 2,00M, CHUMBADOS EM BLOCOS DE CONCRETO C/FCK=15MPA (0,30X0,30X1,00)M,TELA PRESA EM ARAME Nº12 PLASTIFICADO, INCLUSIVE ESCAVACAO, REATERRO, TRANSPORTE, CARGA, DESCARGA E PINTURA DOS TUBOS, C/2 DEMAOS DE ACABAMENTO. FORN.E COLOC. | [5 empty] | M2 | 248.37
[6 empty] | PERIMETRO | ALTURA
|  |  | PARCÃO |  |  | 39.6 | 1 | 39.6
|  |  | PARQUE INFANTIL |  |  | 72.55 | 1 | 72.55
|  |  | QUADRA DE AREIA |  |  | 68.11 | 2 | 136.22
[7 empty] | TOTAL | 248.37
9.2 | 14.002.0082-0 | 14.002.0082-A | PORTÃO DE UMA FOLHA, MEDINDO 1,00X2,00M, EM TELA DE ARAME GALVANIZADO N§12,MALHA LOSANGO 5CM, FIXADA EM TUBO DE FERRO GALVANIZADO COM DIÂMETRO INTERNO DE 2" POR BARRA DE 1"X1/8", FORMANDO QUADROS DE 1,00X1,00M, MONTANTES EM FERRO GALVANIZADO COM DIAMETRO INTERNO DE 2", CHUMBADOS EM BLOCOS DE CONCRETO (EXCLUSIVE ESTES), EXCLUSIVE FECHADURA. FORNECIMENTO E COLOCAÇÃO | [5 empty] | M2 | 3.9
[6 empty] | LARGURA | ALTURA | SUBTOTAL
|  |  | PARCÃO |  |  | 0.9 | 1 | 0.9
|  |  | PARQUE INFANTIL |  |  | 0.9 | 1 | 0.9
|  |  | QUADRA DE AREIA |  |  | 1 | 2.1 | 2.1
|  |  | Fechadura para portão de entrada da quadra |  |  |  | TOTAL | 3.9
9.3 | 14.007.0302-0 | 14.007.0302-A | FECHO DE HASTE REDONDA, EM FERRO, PARA PINTAR, COM 20CM. FORNECIMENTO | [5 empty] | UNID | 3
TOTAL
|  |  | PARCÃO |  |  |  |  | 1
|  |  | PARQUE INFANTIL |  |  |  |  | 1
|  |  | QUADRA DE AREIA |  |  |  |  | 1
|  |  | Fechadura para portão de entrada da quadra |  |  |  |  | 3
12.0
12.1 | [9 empty] | #REF!
[6 empty] | COMPRIMENTO | EXTENSÃO | ÁREA
0
0
0
0
0
[7 empty] | SUBTOTAL | 0
[6 empty] | SUBTOTAL | F. C. DE 31% | ÁREA
[6 empty] | 0 | 1.047 | 0
12.2 | [9 empty] | 412.19
|  |  | PRÉDIO EXISTENTE |  |  | COMPRIMENTO | EXTENSÃO | ÁREA
[6 empty] | 15.66 | 25.14 | 393.69
[6 empty] | SUBTOTAL | F. C. DE 31% | ÁREA
[6 empty] | 393.69 | 1.047 | 412.19
12.3 | [9 empty] | #REF!
[6 empty] | COMPRIMENTO | EXTENSÃO | ÁREA
|  |  | PRÉDIO EXISTENTE |  |  | 8.76 | 21.06 | 184.49 |  |  | 193.16
|  |  | ÁREA DO BLOCO 1 - SALA 7 ATÉ 12 |  |  | 12 | 35.5 | 426 |  |  | 1275.23
|  |  | TELHADO DA RAMPA - BLOCO 1 E 2 |  |  | 4.86 | 11.87 | 57.69
|  |  | ÁREA DO BLOCO 2 - SALA 1 ATÉ 6 |  |  | 11.49 | 47.85 | 549.8
|  |  | ÁREA DO REFEITÓRIO E COZINHA |  |  | 8.76 | 21.06 | 184.49
[7 empty] | SUBTOTAL | 1402.47
[6 empty] | SUBTOTAL | F. C. DE 31% | ÁREA
[6 empty] | 1402.47 | 1.047 | 1468.39
12.4 | [9 empty] | 0
[7 empty] | TOTAL | 0
12.5 | [9 empty] | 0
[7 empty] | TOTAL | 0
10.0 |  |  | PINTURA
10.1 |  |  | PINTURA ACRILICA
10.1.1 | 17.018.0080-0 | 17.018.0080-A | PINTURA COM TINTA LÁTEX, CLASSIFICAÇÃO STANDARD, CONFORME ABNT NBR 15079, PARA EXTERIOR, INCLUSIVE LIXAMENTOS, LIMPEZA, UMA DEMÃO DE SELADOR ACRÍLICO E DUAS DEMÃOS DE ACABAMENTO | [5 empty] | M2 | 179.73
[5 empty] | PERIMETRO | ALTURA | LADOS
|  |  | MURETA DO CANTEIRO 1 |  | 26.19 | 0.4 | 2 | 20.95
|  |  | MURETA DO CANTEIRO 2 |  | 56.46 | 0.4 | 2 | 45.17
|  |  | MURETA DO CANTEIRO 3 |  | 69.69 | 0.4 | 2 | 55.75
|  |  | MURETA DO CANTEIRO 4 |  | 19.95 | 0.4 | 2 | 15.96
|  |  | MURETA DO CANTEIRO 5 |  | 33.75 | 0.4 | 2 | 27
|  |  | MURETA QUADRA POLIESPORTIVA |  | 18.62 | 0.4 | 2 | 14.9
[7 empty] | TOTAL | 179.73
10.2 |  |  | MARCAÇÃO DE VAGAS
10.2.1 | 17.040.0020-0 | 17.040.0020-A | MARCAÇÃO DE QUADRA DE ESPORTE OU VAGA DE GARAGEM COM TINTA A BASE DE BORRACHA CLORADA, COM UTILIZAÇÃO DE SELADOR E SOLVENTE PRÓPRIO E FITA CREPE COMO LIMITADOR DE LINHAS, MEDIDA PELA ÁREA REAL DE PINTURA | [5 empty] | M2 | 9.92
[5 empty] | COMPRIMENTO | LARGURA | N° DE VAGAS
|  |  | ESTACIONAMENTO 1 |  | 5.1 | 0.1 | 4 | 2.04
|  |  | FAIXA DE TRANSFERÊNCIA PARA PcD |  | 24.09 | 0.1 | 1 | 2.41
|  |  | ESTACIONAMENTO 2 |  | 5.1 | 0.1 | 4 | 2.04
|  |  | FAIXA DE TRANSFERÊNCIA PARA PcD |  | 24.09 | 0.1 | 1 | 2.41
|  |  | ESTACIONAMENTO 3 |  | 5.1 | 0.1 | 2 | 1.02
[7 empty] | TOTAL | 9.92
10.3 |  |  | PINTURA SOBRE MADEIRA
10.3.1 | 17.017.0100-0 | 17.017.0100-A | PREPARO DE MADEIRA NOVA, INCLUSIVE LIXAMENTO, LIMPEZA, UMA DEMAO DE VERNIZ ISOLANTE INCOLOR, DUAS DEMAOS DE MASSA PARA MADEIRA, LIXAMENTO E REMOCAO DE PO, E UMA DEMAO DE FUNDO SINTETICO NIVELADOR | [5 empty] | M2 | 282.42
|  |  |  | LARGURA | ALTURA | QUANT. | LADOS | SUBTOTAL
|  |  | PILARES DA ACADEMIA POPULAR | 0.15 | 2.7 | 22 | 4 | 35.64
|  |  | PILARES ÁREA DAS MESAS | 0.15 | 2.7 | 18 | 4 | 29.16
|  |  |  | LARGURA | COMPRIMENTO | QUANT. | LADOS | SUBTOTAL
|  |  | VIGAS DA ACADEMIA POPULAR - FACE COM 7,5CM | 0.075 | 6.2 | 43 | 2 | 39.99
|  |  | VIGAS DA ACADEMIA POPULAR - FACE COM 15CM | 0.15 | 6.2 | 43 | 2 | 79.98
|  |  | VIGAS DA ÁREA DAS MESAS - FACE COM 7,5CM | 0.075 | 6.2 | 35 | 2 | 32.55
|  |  | VIGAS DA ÁREA DAS MESAS - FACE COM 15CM | 0.15 | 6.2 | 35 | 2 | 65.1
[7 empty] | TOTAL | 282.42
10.3.2 | 102214 | 102214 | PINTURA VERNIZ (INCOLOR) ALQUÍDICO EM MADEIRA, USO INTERNO, 2 DEMÃOS. | [5 empty] | M2 | 282.42
|  |  |  | LARGURA | ALTURA | QUANT. | LADOS | SUBTOTAL
|  |  | PILARES DA ACADEMIA POPULAR | 0.15 | 2.7 | 22 | 4 | 35.64
|  |  | PILARES ÁREA DAS MESAS | 0.15 | 2.7 | 18 | 4 | 29.16
|  |  |  | LARGURA | COMPRIMENTO | QUANT. | LADOS | SUBTOTAL
|  |  | VIGAS DA ACADEMIA POPULAR - FACE COM 7,5CM | 0.075 | 6.2 | 43 | 2 | 39.99
|  |  | VIGAS DA ACADEMIA POPULAR - FACE COM 15CM | 0.15 | 6.2 | 43 | 2 | 79.98
|  |  | VIGAS DA ÁREA DAS MESAS - FACE COM 7,5CM | 0.075 | 6.2 | 35 | 2 | 32.55
|  |  | VIGAS DA ÁREA DAS MESAS - FACE COM 15CM | 0.15 | 6.2 | 35 | 2 | 65.1
[7 empty] | TOTAL | 282.42
10.4 |  |  | PINTURA SOBRE FERRO
10.4.1 | 21.009.0101-0 | 21.009.0101-A | PINTURA DE POSTE RETO, DE AÇO, DE 7,00 A 9,00M, COM UMA DEMÃO DE TINTA GRAFITE COM PROPRIEDADES DE PRIMER E DE ACABAMENTO, COM ALTO TEOR DE ZARCÃO | [5 empty] | UND | 4
QUANT.
4
11.0 |  |  | PARQUES E JARDINS
11.1 |  |  | CANTEIROS
11.1.1 | 98520 | 98520 | APLICAÇÃO DE ADUBO EM SOLO. | [5 empty] | M2 | 318.28
ÁREA
|  |  | CANTEIRO 1 |  |  |  |  | 34.58
|  |  | CANTEIRO 2 |  |  |  |  | 67.18
|  |  | CANTEIRO 3 |  |  |  |  | 75.58
|  |  | PARCÃO |  |  |  |  | 57.57
|  |  | CANTEIRO 4 |  |  |  |  | 19.58
|  |  | CANTEIRO 5 |  |  |  |  | 46.03
|  |  | CANTEIRO DA QUADRA |  |  |  |  | 17.76
[7 empty] | TOTAL | 318.28
11.1.2 | 98503 | 98503 | PLANTIO DE GRAMA EM PAVIMENTO CONCREGRAMA. AF_05/2018 | [5 empty] | M2 | 318.28
ÁREA
|  |  | CANTEIRO 1 |  |  |  |  | 34.58
|  |  | CANTEIRO 2 |  |  |  |  | 67.18
|  |  | CANTEIRO 3 |  |  |  |  | 75.58
|  |  | PARCÃO |  |  |  |  | 57.57
|  |  | CANTEIRO 4 |  |  |  |  | 19.58
|  |  | CANTEIRO 5 |  |  |  |  | 46.03
|  |  | CANTEIRO DA QUADRA |  |  |  |  | 17.76
[7 empty] | TOTAL | 318.28
11.1.3 | 98511 | 98511 | PLANTIO DE ÁRVORE ORNAMENTAL COM ALTURA DE MUDA MAIOR QUE 2,00 M E MENOR OU IGUAL A 4,00 M. | [5 empty] | UND | 28
QUANT.
|  |  | CANTEIRO 1 |  |  |  |  | 3
|  |  | CANTEIRO 2 |  |  |  |  | 6
|  |  | CANTEIRO 3 |  |  |  |  | 8
|  |  | PARCÃO |  |  |  |  | 3
|  |  | CANTEIRO 4 |  |  |  |  | 2
|  |  | PARQUE INFANTIL |  |  |  |  | 6
[7 empty] | TOTAL | 28
11.1.4 | 09.003.0026-0 | 09.003.0026-A | ESPÉCIES VEGETAIS COM ALTURA DE (0,30 A 2,00)M, TIPO ARBUSTO DRACAENA MARGINATA (DRACENA DE MADAGASCAR), AGAVE ATTENUATA (AGAVE DRAGÃO), AGAVE ANGUSTIFOLIA (PITEIRA DO CARIBE), ARBUSTO CLUSIA ROSEA (CLUSIA), CORTADORIA SELLOANA (PLUMA, CAPIM DOS PAMPAS), DRACAENA ARBOREA (DRACENA), EUGENIA SPRENGELII (MURTA), EUPHORBIA COTINIFOLIA (CARACASANA),PHILODENDRON GLORIOSUM (FILODENDRO GLORIOSO), PHILODENDRON UNDULATUM (GUAIMBE DA FOLHA ONDULADA),TIBOUCHINA GRANDIFOLIA (ORELHA DE ONÇA), YUCCAELEPHANTIPÊS (IUCA ELEFANTE) OU SIMILAR. FORNECIMENTO | [5 empty] | UND | 55
QUANT.
|  |  | BICICLETÁRIO |  |  |  |  | 8
|  |  | CANTEIRO QUADRA |  |  |  |  | 24
|  |  | CANTEIRO 5 |  |  |  |  | 15
|  |  | ESTACIONAMENTO 3 |  |  |  |  | 8
[7 empty] | TOTAL | 55
11.2 |  |  | PARQUINHO
11.2.1 | 09.015.0314-0 | 09.015.0314-A | BALANÇO DE 5/10 ANOS COMPOSTO COM 2 CADEIRAS PRESAS EM CORRENTES GALVANIZADAS, FIXADAS POR MEIO DE ABRAÇADEIRAS, COM TRAVESSÃO DE TUBO DE FERRO GALVANIZADO (EXTERNA E INTERNAMENTE) DE 2.1/2” E ESPESSURA DE PAREDE DE 1/8”, SUSPENSAS EM CAVALETES DE TUBO DE FERRO GALVANIZADO DE 2”, CHUMBADOS EM SAPATAS DE CONCRETO, PINTADOS COM BASE GALVITE E 2 DEMÃOS DE ACABAMENTO. FORNECIMENTO E COLOCAÇÃO | [5 empty] | UND | 2
QUANT.
2
11.2.2 | 09.015.0324-0 | 09.015.0324-A | ESCORREGA DE 5/10 ANOS COM ALTURA DE 1,57M EM MADEIRA APARELHADA E TUBOS DE FERRO GALVANIZADO (EXTERNA E INTERNAMENTE) DE 3/4” E 2” E ESPESSURA DE PAREDE DE 1/8”, COM PINTURA DE BASE GALVITE E 2 DEMÃOS DE ACABAMENTO. FORNECIMENTO E COLOCAÇÃO | [5 empty] | UND | 2
QUANT.
2
11.2.3 | 09.015.0330-0 | 09.015.0330-A | GANGORRA DE 5/10 ANOS COM 2 PRANCHAS DE MADEIRA APARELHADA, ESTAS FIXADAS EM TUBO DE FERRO GALVANIZADO (EXTERNA E INTERNAMENTE) COM DIÂMETRO DE 2” E 2.1/2” E ESPESSURA DE PAREDE DE 1/8”, COM PINTURA DE BASE GALVITE E 2 DEMÃOS DE ACABAMENTO. FORNECIMENTO E COLOCAÇÃO | [5 empty] | UND | 2
QUANT.
2
11.2.4 | 09.015.0332-0 | 09.015.0332-A | GAIOLA GINICA (TREPA-TREPA) EM TUBOS DE FERRO GALVANIZADO (EXTERNA E INTERNAMENTE) COM DIÂMETRO DE 1” HORIZONTAIS E VERTICAIS DE 1.1/2” E ESPESSURA DE PAREDE DE 1/8”, CHUMBADOS EM BLOCOS DE CONCRETO E COM PINTURA DE BASE GALVITE E 2 DEMÃOS DE ACABAMENTO. FORNECIMENTO E COLOCAÇÃO | [5 empty] | UND | 1
QUANT.
1
11.3 |  |  | MOBILIÁRIOS E ACESSÓRIOS
11.3.1 | 09.013.0002-0 | 09.013.0002-A | BANCO PARA JARDINS COM 14 RÉGUAS DE MADEIRA DE LEI, SEÇÃO DE 5,5 X 2,5CM E COMPRIMENTO DE 2,00M, PRESAS COM PARAFUSOS DE PORCA NOS PÉS DE FERRO FUNDIDO, ESTES COM 14KG, BARRA DE FERRO AO CENTRO DO ASSENTAMENTO, INCLUSIVE ESPIGÃO DE FIXAÇÃO, 4 BASES DE CONCRETO DE 15 X 15 X 30CM, E PINTURA NA COR A SER INDICADA | [5 empty] | UND | 31
QUANT.
|  |  | CANTEIRO 1, 2 E 3 |  |  |  |  | 6
|  |  | ÁREA DAS MESAS |  |  |  |  | 5
|  |  | ACADEMIA POPULAR |  |  |  |  | 6
|  |  | QUADRA DE AREIA |  |  |  |  | 8
|  |  | PARQUE INFANTIL |  |  |  |  | 6
31
11.3.2 | 09.014.0015-0 | 09.014.0015-A | MESA DE JOGOS COM 4 BANCOS, TAMPO DE MESA EM MARMORITE ARMADO, NA COR NATURAL, TENDO NO CENTRO TABULEIRO DE XADREZ EM MARMORITE NAS CORES BRANCA E PRETA, PÉS (MESA E BANCOS) DE CONCRETO ARMADO. FORNECIMENTO E COLOCAÇÃO | [5 empty] | UND | 2
QUANT.
|  |  | ÁREA DAS MESAS |  |  |  |  | 2
11.3.3 | 09.012.0004-0 | 09.012.0004-A | MESA DE CONCRETO ARMADO, COM 4 BANCOS, CONFORME PROJETO CEHAB, REVESTIDOS COM ARGAMASSA DE CIMENTO E AREIA, NO TRAÇO 1:4. A MESA MEDINDO 0,80 X 0,80M, COM 0,80M DE ALTURA MAIS A FUNDAÇÃO E OS BANCOS COM 0,35 X 0,35M E 0,50M DE ALTURA MAIS A FUNDAÇÃO | [5 empty] | UND | 3
QUANT.
|  |  | ÁREA DAS MESAS |  |  |  |  | 3
11.3.4 | 09.026.0025-0 | 09.026.0025-A | PAPELEIRA PLÁSTICA PARA VIAS E PRAÇAS PÚBLICAS EM POLIETILENO (DIN), CAPACIDADE PARA 50, MEDINDO (75,50 X 34,50 X 43,50)CM. FORNECIMENTO E COLOCAÇÃO | [5 empty] | UND | 8
QUANT.
8
11.3.5 | PJ 25.20.0070 (/) | PJ 25.20.0070 (A) | BICICLETARIO EM TUDO DE FERRO GALVANIZADO (EXTERNA E INTERNAMENTE) COM DIAMETRO E 1 1/2", ESPESSURA DA PAREDE DE 3,35MM, DOBRADO A FRIO EM UM ANGULOS DE 180O, CHUMBADO EM DOIS BLOCO DE CONCRETO FCK=13,5MPA COM DIMENSOES DE (0,75X0,30X0,25)M, COM GOLA DE PROTECAO, INCLUSIVE DEMOLICAO E RECOMPOSICAO DE CALCADA, RETIRADA DO MATERIAL EXCEDENTE E LIMPEZA DESENGORDURANTE, INCLUSIVE COM PINTURA DE BASE ALQUIDICA E 2 DEMAOS DE ACABAMENTO COM ESMALTE, CONFORME ANEXO II DA RESOLUCAO SMAC NO498 DE 21 DE SETEMBRO DE 2011. FORNECIMENTO E COLOCACAO. | [5 empty] | UND | 2 | ONERADO 535,94
[8 empty] | QUANT. |  |  | DESONERADO 507,10
2
11.4 |  |  | CAMPO DE AREIA
11.4.1 | 09.008.0010-0 | 09.008.0010-A | CAMADA DE AREIA ESPALHADA MANUALMENTE, MEDIDA APÓS A COMPACTAÇÃO | [5 empty] | M3 | 120.41
[6 empty] | ÁREA | ESPESSURA
|  |  | CAMPO DE AREIA |  |  | 272.93 | 0.3 | 81.88
|  |  | PARQUE INFANTIL |  |  | 250.45 | 0.15 | 37.57
|  |  | CANTEIRO DO PARCÃO |  |  | 6.42 | 0.15 | 0.96
[7 empty] | TOTAL | 120.41
12.0 |  |  | PLACA DE INAUGURAÇÃO
12.1 | 05.050.0001-0 | 05.050.0001-A | PLACA DE INAUGURAÇÃO EM ALUMINIO, MEDINDO 0,40X0,60M, COM 1MM DE ESPESSURA, COM INSCRIÇÃO EM PLOTTER. FORNECIMENTO E COLOCAÇÃO | [5 empty] | UNID | 1
1
13.0 |  |  | LIMPEZA FINAL
13.1 | 04.014.0095-0 | 04.014.0095-A | LOCACAO DE CAÇAMBA DE AÇO TIPO CONTAINER COM 5M3 DE CAPACIDADE, PARA RETIRADA DE ENTULHO DE OBRA, INCLUSIVE CARREGAMENTO,TRANSPORTE E DESCARREGAMENTO, EXCLUSIVE TAXA PARA DESCARGA EM LOCAIS AUTORIZADOS E/OU LICENCIADOS (VIDE ITEM 04.014.0110) | [6 empty] | 12
12
14.0 |  |  | ACOMPANHAMENTO TÉCNICO E ADMINISTRATIVO
14.1 | PMSPA-0 | PMSPA-A | UNIDADE DE REFERÊNCIA PARA OS CUSTOS DE DESENVOLVIMENTO DOS SERVIÇOS DE CONTROLE DE QUALIDADE, DE PRAZOS E DE CUSTOS (CONTROLE TECNOLÓGICO, PROGRAMAÇÃO E CONTROLE DO ANDAMENTO DAS OBRAS) E A EXECUÇÃO DE TODOS OS SERVIÇOS DE SUPERVISÃO TÉCNICA LIGADOS À PRODUÇÃO ( DIREÇÃO TÉCNICA DE CADA SERVIÇO, COORDENAÇÃO DE PESSOAL E DISTRIBUIÇÃO DE EQUIPAMENTOS E MATERIAIS NECESSÁRIOS À EXECUÇÃO DA OBRA). | [5 empty] | UAL | 100
|  |  | Calculo conforme composição analitica em anexo |  |  |  |  | 100
SECRETARIA DE OBRAS E DESENVOLVIMENTO URBANO

## PO ONR. GERAL
PLANILHA DE CUSTO ONERADA
OBRA: | REFORMA DA PRAÇA DO VINHATEIRO | [6 empty] | BDI
LOCAL: | VINHATEIRO - SÃO PEDRO DA ALDEIA - RJ |  | BASE DE CÁLCULO - EMOP/SINAPI MARÇO 2022 |  |  |  |  | 18.7%
ITEM | CÓDIGO | ESPECIFICAÇÃO DOS SERVIÇOS |  | UN | QUANT. | VALOR UNITÁRIO SEM BDI | VALOR UNTÁRIO COM BDI | VALOR TOTAL |  | COM BDI
1.0 |  | SERVIÇOS PRELIMINARES | [7 empty] | 0
1.1 | 02.020.0002-0 | PLACA DE IDENTIFICAÇÃO DE OBRA PUBLICA,TIPO BANNER/PLOTTER, CONSTITUIDA POR LONA E IMPRESSÃO DIGITAL, INCLUSIVE SUPORTES DE MADEIRA. FORNECIMENTO E COLOCAÇÃO |  | M2 | 4.5 | 214.82 | 254.99 | 1147.46 | 214.82
1.2 | 02.004.0001-0 | BARRACAO DE OBRA,COM PAREDES E PISO DE TABUAS DE MADEIRA DE 3ª, COBERTURA DE TELHAS DE FIBROCIMENTO DE 6MM, E INSTALACOES, EXCLUSIVE PINTURA,SENDO REAPROVEITADO 2 VEZES |  | M2 | 35.2 | 455.1 | 540.2 | 19015.04 | 455.1
1.3 | 02.002.0012-0 | TAPUME DE VEDAÇÃO OU PROTEÇÃO EXECUTADO COM TELHAS TRAPEZOIDAIS DE AÇO GALVANIZADO, ESPESSURA DE 0,5MM, ESTAS COM 2 VEZES DE UTILIZAÇÃO, INCLUSIVE ENGRADAMENTO DE MADEIRA, UTILIZADO 2 VEZES, EXCLUSIVE PINTURA. |  | M2 | 423.75 | 38.06 | 45.18 | 19145.03 | 38.06
1.4 | 02.016.0001-0 | INSTALACAO E LIGACAO PROVISORIA DE ALIMENTACAO DE ENERGIA ELETRICA, EM BAIXA TENSAO, PARA CANTEIRO DE OBRAS, M3-CHAVE 100A, CARGA 3KW,20CV, EXCLUSIVE O FORNECIMENTO DO MEDIDOR |  | UND | 1 | 2314.45 | 2747.25 | 2747.25 | 2314.45
1.5 | 02.015.0001-0 | INSTALAÇÃO E LIGAÇÃO PROVISÓRIAS PARA ABASTECIMENTO DE ÁGUA E ESGOTAMENTO SANITÁRIO EM CANTEIRO DE OBRAS, INCLUSIVE ESCAVAÇÃO, EXCLUSIVE REPOSIÇÃO DA PAVIMENTAÇÃO DO LOGRADOURO PÚBLICO |  | UND | 1 | 4360.86 | 5176.34 | 5176.34 | 4360.86
[7 empty] | TOTAL ITEM 1.0 | 47231.12 |  | #REF! | #REF!
2.0 |  | DEMOLIÇÕES, ARRANCAMENTOS E REMOÇÕES | [7 empty] | 0
2.1 | 05.001.0070-0 | REMOÇÃO DE PAVIMENTAÇÃO DE LAJOTAS DE CONCRETO, ALTAMENTE VIBRADO, INTERTRAVADO, PRÉ-FABRICADO |  | M2 | 1369 | 5.96 | 7.07 | 9678.83 | 5.96
2.2 | 05.001.0147-0 | ARRANCAMENTO DE GRADES, GRADIS, ALAMBRADOS, CERCAS E PORTÕES |  | M2 | 206.72 | 17.04 | 20.23 | 4181.95 | 17.04
2.3 | 05.002.0001-0 | DEMOLIÇÃO, COM EQUIPAMENTO DE AR COMPRIMIDO, DE PISOS OU PAVIMENTOS DE CONCRETO SIMPLES, INCLUSIVE EMPILHAMENTO LATERAL DENTRO DO CANTEIRO DE SERVIÇO |  | M3 | 18.8 | 169.76 | 201.51 | 3788.39 | 169.76
2.4 | 05.002.0002-0 | DEMOLIÇÃO, COM EQUIPAMENTO DE AR COMPRIMIDO, DE PISOS OU PAVIMENTOS DE CONCRETO ARMADO, INCLUSIVE EMPILHAMENTO LATERAL DENTRO DO CANTEIRO DE SERVIÇO |  | M3 | 4.19 | 288.59 | 342.56 | 1435.33 | 288.59
2.5 | 96001 | FRESAGEM DE PAVIMENTO ASFÁLTICO (PROFUNDIDADE ATÉ 5,0 CM) - EXCLUSIVE TRANSPORTE |  | M2 | 191.62 | 7.85 | 9.32 | 1785.9 | 7.85
2.6 | 09.005.0054-0 | CORTE, DESGALHAMENTO, DESTOCAMENTO E DESENRAIZAMENTO DE ÁRVORE, COM ALTURA ATÉ 3,00M, DIÂMETRO EM TORNO DE 50CM, COM AUXÍLIO DE EQUIPAMENTO MECÂNICO |  | UND | 6 | 503.12 | 597.2 | 3583.2 | 503.12
[7 empty] | TOTAL ITEM 2.0 | 24453.6 |  |  | #REF!
3.0 |  | MOVIMENTO DE TERRA | [7 empty] | 0
3.1 | 01.006.0010-0 | REGULARIZAÇÃO DE TERRENO COM TRATOR EM TORNO DE 80CV, COMPREENDENDO ACERTO, RASPAGEM EVENTUALMENTE ATÉ 0,30M DE PROFUNDIDADE E AFASTAMENTO LATERAL DO MATERIAL EXCEDENTE |  | M2 | 3129.86 | 1.64 | 1.95 | 6103.23 | 1.64
3.2 | 03.010.0015-0 | ATERRO COM MATERIAL DE 1ªCATEGORIA, ESPALHADO POR TRATOR COM POTENCIA EM TORNO DE 80CV COM LAMINA, EM CAMADAS DE 20CM DE MATERIAL ADENSADO, REGADO POR CAMINHAO TANQUE E COMPACTADO A 90% COM ROLO PE DE CARNEIRO CONVENCIONAL, DE 2 (DOIS) CILINDROS, REBOCADO POR TRATOR DE PNEUS, INTERVINDO 2 (DOIS) SERVENTES, EXCLUSIVE O FORNECIMENTO DA TERRA |  | M3 | 282.19 | 10.58 | 12.56 | 3544.31 | 10.58
3.3 | 20.104.0001-0 | SAIBRO, INCLUSIVE TRANSPORTE.FORNECIMENTO |  | M3 | 334.35 | 58 | 68.85 | 23020 | 58
3.4 | 04.010.0045-0 | CARGA E DESCARGA MECANICA DE AGREGADOS, TERRA, ESCOMBROS, MATERIAL A GRANEL, UTILIZANDO CAMINHAO BASCULANTE A OLEO DIESEL, COM CAPACIDADE UTIL DE 8T, CONSIDERANDO O TEMPO PARA CARGA,DESCARGA E MANOBRA, EXCLUSIVE DESPESAS COM A PA-CARREGADEIRA EMPREGADA NA CARGA, COM A CAPACIDADE DE 1,50M3 |  | T | 1726.56 | 1.41 | 1.67 | 2883.36 | 1.41
3.5 | 04.005.0003-0 | TRANSPORTE DE CARGA DE QUALQUER NATUREZA, EXCLUSIVE AS DESPESAS DE CARGA E DESCARGA, TANTO DE ESPERA DO CAMINHÃO COMO DO SERVENTE OU EQUIPAMENTO AUXILIAR, A VELOCIDADE MÉDIA DE 50KM/H, EM CAMINHÃO DE CARROCERIA FIXA A ÓLEO DIESEL, COM CAPACIDADE UTIL DE 7,5T |  | TXKM | 18568.9 | 0.95 | 1.13 | 20982.86 | 0.95
3.6 | 03.001.0001-1 | ESCAVAÇÃO MANUAL DE VALA/CAVA EM MATERIAL DE 1ª CATEGORIA (AREIA,ARGILA OU PICARRA), ATÉ 1,50M DE PROFUNDIDADE, EXCLUSIVE ESCORAMENTO E ESGOTAMENTO |  | M3 | 45.36 | 57.95 | 68.79 | 3120.31 | 57.95
3.7 | 03.011.0015-1 | REATERRO DE VALA/CAVA COM MATERIAL DE BOA QUALIDADE, UTILIZANDO VIBRO COMPACTADOR PORTÁTIL, EXCLUSIVE MATERIAL |  | M3 | 53.18 | 22.81 | 27.08 | 1440.11 | 22.81
[7 empty] | TOTAL ITEM 3.0 | 61094.18 |  |  | #REF!
4.0 |  | ESTRUTURA | [7 empty] | 0
4.1 | 11.013.0070-1 | CONCRETO ARMADO, FCK=20MPA, INCLUINDO MATERIAIS PARA 1,00M3 DE CONCRETO (IMPORTADO DE USINA) ADENSADO E COLOCADO, 14,00M2 DE ÁREA MOLDADA, FORMAS E ESCORAMENTO CONFORME ITENS 11.004.0022E 11.004.0035,60KG DE AÇO CA-50,INCLUSIVE MÃO-DE-OBRA PARA CORTE, DOBRAGEM, MONTAGEM E COLOCAÇÃO NAS FORMAS |  | M3 | 1.92 | 2770.39 | 3288.45 | 6313.82 | 2770.39
4.2 | */0002 | PEÇA EM MADEIRA APARELHADA, EM PEÇAS 3"X6", PARA VIGAS E PILARES, FORNECIMENTO E ASSENTAMENTO. |  | M | 266.6 | 73.81 | 87.61 | 23356.83 | 73.81
[7 empty] | TOTAL ITEM 4.0 | 29670.65 |  |  | #REF!
5.0 |  | ALVENARIA
5.1 | 12.005.0080-0 | ALVENARIA DE BLOCOS DE CONCRETO 20 X 20 X 40CM, ASSENTES COM ARGAMASSA DE CIMENTO E AREIA, NO TRAÇO 1:6, EM PAREDES DE 0,20M DE ESPESSURA, DE SUPERFÍCIE CORRIDA, ATÉ 3,00M DE ALTURA E MEDIDA PELA ÁREA REAL |  | M2 | 89.87 | 97.55 | 115.79 | 10406.05 | 97.55
5.2 | 13.001.0050-1 | REVESTIMENTO EXTERNO, DE UMA VEZ, COM ARGAMASSA DE CIMENTO E AREOLA PARA EMBOÇO, NO TRAÇO 1:2, COM 3CM DE ESPESSURA, INCLUSIVE CHAPISCO DE CIMENTO E AREIA, NO TRAÇO 1:3 |  | M2 | 179.73 | 37.84 | 44.92 | 8073.47 | 37.84
[7 empty] | TOTAL ITEM 5.0 | 18479.52
6.0 |  | ELETRICA
6.1 | 101527 | ENTRADA DE ENERGIA ELÉTRICA, SUBTERRÂNEA, BIFÁSICA, COM CAIXA DE EMBUTIR, CABO DE 25 MM2 E DISJUNTOR DIN 50A |  | UND | 1 | 1273.9 | 1512.12 | 1512.12 | 1273.9
6.2 | 101657 | LUMINÁRIA DE LED PARA ILUMINAÇÃO PÚBLICA, DE 98 W ATÉ 137 W - FORNECIMENTO E INSTALAÇÃO. |  | UND | 4 | 599.97 | 712.16 | 2848.64 | 599.97
6.3 | 21.005.0020-0 | POSTE DE AÇO, CONTÍNUO, RETO, CÔNICO, SIMPLES, COM FLANGE DE AÇO SOLDADO NA SUA BASE, FIXADO POR PARAFUSOS CHUMBADORES, DE 9,00M. FORNECIMENTO E ASSENTAMENTO |  | UND | 4 | 3385.95 | 4019.12 | 16076.48 | 3385.95
6.4 | 15.008.0210-0 | CABO DE COBRE FLEXÍVEL COM ISOLAMENTO TERMOPLÁSTICO, COMPREENDENDO: PREPARO, CORTE E ENFIAÇÃO EM ELETRODUTOS, NA BITOLA DE 4,00MM², 0,6/1KV. FORNECIMENTO E COLOCAÇÃO |  | UND | 420 | 5.64 | 6.69 | 2809.8 | 5.64
6.5 | 15.036.0070-0 | ELETRODUTO DE PVC RÍGIDO ROSQUEÁVEL DE 3/4”, INCLUSIVE CONEXÕES E EMENDAS, EXCLUSIVE ABERTURA E FECHAMENTO DE RASGO. FORNECIMENTO E ASSENTAMENTO |  | M | 420 | 8.76 | 10.4 | 4368 | 8.76
6.6 | 21.015.0208-0 | ATERRAMENTO DE POSTE DE AÇO, INCLUSIVE FORNECIMENTO DOS MATERIAIS |  | UND | 4 | 68.07 | 80.8 | 323.2 | 68.07
[7 empty] | TOTAL ITEM 6.0 | 27938.24
7.0 |  | PAVIMENTAÇÃO
7.1 |  | MEIO-FIO
7.1.1 | 94265 | GUIA (MEIO-FIO) CONCRETO, MOLDADA IN LOCO EM TRECHO RETO COM EXTRUSORA, 15 CM BASE X 30 CM ALTURA. AF_06/2016 |  | M | 199.11 | 39.75 | 47.18 | 9394.01 | 39.75 | 9394.01 | #REF!
7.2 |  | ESTACIONAMENTO
7.2.1 | 96396 | EXECUÇÃO E COMPACTAÇÃO DE BASE E OU SUB BASE PARA PAVIMENTAÇÃO DE BRITA GRADUADA SIMPLES - EXCLUSIVE CARGA E TRANSPORTE. AF_11/2019 |  | M3 | 24.61 | 125.98 | 149.54 | 3680.18 | 125.98 |  | #REF!
7.2.2 | 92399 | EXECUÇÃO DE VIA EM PISO INTERTRAVADO, COM BLOCO RETANGULAR COR NATURAL DE 20 X 10 CM, ESPESSURA 8 CM. AF_12/2015 |  | M2 | 246.07 | 78.65 | 93.36 | 22973.1 | 78.65 |  | #REF!
7.3 |  | PISOS DE CONCRETO
7.3.1 | */0001 | EXECUÇÃO DE PISO DE CONCRETO PIGMENTADO COM ÓXIDO DE FERRO, CONCRETO MOLDADO IN LOCO, USINADO, ACABAMENTO LISO, ESPESSURA 6 CM, ARMADO. |  | M2 | 1964 | 93.52 | 111.01 | 218023.64 | 93.52 |  | #REF!
[7 empty] | TOTAL ITEM 7.0 | 254070.93 |  |  | #REF!
8.0 |  | COBERTURA
8.1 | 16.011.0005-0 | COBERTURA EM CHAPA DE POLICARBONATO ALVEOLAR, NA COR CRISTAL, COM 10MM DE ESPESSURA, INCLUSIVE MADEIRAMENTO EM PEÇAS DE MADEIRA E PILARES EM TUBO DE AÇO GALVANIZADO. MEDIDO PELA ÁREA REAL DE COBERTURA. FORNECIMENTO E COLOCAÇÃO |  | M2 | 320.36 | 530.14 | 629.28 | 201596.14 | 530.14
[7 empty] | TOTAL ITEM 8.0 | 201596.14 |  |  | #REF!
9.0 |  | ALAMBRADO
9.1 | 09.015.0066-0 | ALAMBRADO TELA DE ARAME PLASTIFICADO N°12, MALHA LOSANGO 5CM,FIXADA EM TUBOS DE FERRO GALVANIZADO (EXTERNA E INTERNAMENTE) DE 2", ESPAÇADOS DE 2,00M, CHUMBADOS EM BLOCOS DE CONCRETO C/FCK=15MPA (0,30X0,30X1,00)M,TELA PRESA EM ARAME Nº12 PLASTIFICADO, INCLUSIVE ESCAVACAO, REATERRO, TRANSPORTE, CARGA, DESCARGA E PINTURA DOS TUBOS, C/2 DEMAOS DE ACABAMENTO. FORN.E COLOC. |  | M2 | 248.37 | 326.16 | 387.15 | 96156.45 | 326.16 | 96156.45
9.2 | 14.002.0082-0 | PORTÃO DE UMA FOLHA, MEDINDO 1,00X2,00M, EM TELA DE ARAME GALVANIZADO N§12,MALHA LOSANGO 5CM, FIXADA EM TUBO DE FERRO GALVANIZADO COM DIÂMETRO INTERNO DE 2" POR BARRA DE 1"X1/8", FORMANDO QUADROS DE 1,00X1,00M, MONTANTES EM FERRO GALVANIZADO COM DIAMETRO INTERNO DE 2", CHUMBADOS EM BLOCOS DE CONCRETO (EXCLUSIVE ESTES), EXCLUSIVE FECHADURA. FORNECIMENTO E COLOCAÇÃO |  | M2 | 3.9 | 885.97 | 1051.65 | 4101.44 | 885.97
9.3 | 14.007.0302-0 | FECHO DE HASTE REDONDA, EM FERRO, PARA PINTAR, COM 20CM. FORNECIMENTO |  | UNID | 3 | 55.51 | 65.89 | 197.67 | 55.51
[7 empty] | TOTAL ITEM 9.0 | 100455.56 |  |  | #REF!
10.0 |  | PINTURA | [7 empty] | 0
10.1 |  | PINTURA ACRILICA
10.1.1 | 17.018.0080-0 | PINTURA COM TINTA LÁTEX, CLASSIFICAÇÃO STANDARD, CONFORME ABNT NBR 15079, PARA EXTERIOR, INCLUSIVE LIXAMENTOS, LIMPEZA, UMA DEMÃO DE SELADOR ACRÍLICO E DUAS DEMÃOS DE ACABAMENTO |  | M2 | 179.73 | 15.63 | 18.55 | 3333.99 | 15.63 |  | #REF!
10.2 |  | MARCAÇÃO DE VAGAS
10.2.1 | 17.040.0020-0 | MARCAÇÃO DE QUADRA DE ESPORTE OU VAGA DE GARAGEM COM TINTA A BASE DE BORRACHA CLORADA, COM UTILIZAÇÃO DE SELADOR E SOLVENTE PRÓPRIO E FITA CREPE COMO LIMITADOR DE LINHAS, MEDIDA PELA ÁREA REAL DE PINTURA |  | M2 | 9.92 | 69.15 | 82.08 | 814.23 | 69.15
10.3 |  | PINTURA SOBRE MADEIRA
10.3.1 | 17.017.0100-0 | PREPARO DE MADEIRA NOVA, INCLUSIVE LIXAMENTO, LIMPEZA, UMA DEMAO DE VERNIZ ISOLANTE INCOLOR, DUAS DEMAOS DE MASSA PARA MADEIRA, LIXAMENTO E REMOCAO DE PO, E UMA DEMAO DE FUNDO SINTETICO NIVELADOR |  | M2 | 282.42 | 44.06 | 52.3 | 14770.57 | 44.06 |  | #REF!
10.3.2 | 102214 | PINTURA VERNIZ (INCOLOR) ALQUÍDICO EM MADEIRA, USO INTERNO, 2 DEMÃOS. |  | M2 | 282.42 | 19.92 | 23.65 | 6679.23 | 19.92 |  | #REF!
#REF!
10.4 |  | PINTURA SOBRE FERRO
10.4.1 | 21.009.0101-0 | PINTURA DE POSTE RETO, DE AÇO, DE 7,00 A 9,00M, COM UMA DEMÃO DE TINTA GRAFITE COM PROPRIEDADES DE PRIMER E DE ACABAMENTO, COM ALTO TEOR DE ZARCÃO |  | UND | 4 | 34.76 | 41.26 | 165.04 | 34.76 |  | #REF!
[7 empty] | TOTAL ITEM 10.0 | 25763.06 |  |  | #REF!
#REF!
11.0 |  | URBANIZAÇÃO | [8 empty] | #REF!
11.1 |  | CANTEIROS
11.1.1 | 98520 | APLICAÇÃO DE ADUBO EM SOLO. |  | M2 | 318.28 | 4.5 | 5.34 | 1699.62 | 4.5 |  | #REF!
11.1.2 | 98503 | PLANTIO DE GRAMA EM PAVIMENTO CONCREGRAMA. AF_05/2018 |  | M2 | 318.28 | 19.87 | 23.59 | 7508.23 | 19.87 |  | #REF!
11.1.3 | 98511 | PLANTIO DE ÁRVORE ORNAMENTAL COM ALTURA DE MUDA MAIOR QUE 2,00 M E MENOR OU IGUAL A 4,00 M. |  | UND | 28 | 66.03 | 78.38 | 2194.64 | 66.03 |  | #REF!
11.1.4 | 09.003.0026-0 | ESPÉCIES VEGETAIS COM ALTURA DE (0,30 A 2,00)M, TIPO ARBUSTO DRACAENA MARGINATA (DRACENA DE MADAGASCAR), AGAVE ATTENUATA (AGAVE DRAGÃO), AGAVE ANGUSTIFOLIA (PITEIRA DO CARIBE), ARBUSTO CLUSIA ROSEA (CLUSIA), CORTADORIA SELLOANA (PLUMA, CAPIM DOS PAMPAS), DRACAENA ARBOREA (DRACENA), EUGENIA SPRENGELII (MURTA), EUPHORBIA COTINIFOLIA (CARACASANA),PHILODENDRON GLORIOSUM (FILODENDRO GLORIOSO), PHILODENDRON UNDULATUM (GUAIMBE DA FOLHA ONDULADA),TIBOUCHINA GRANDIFOLIA (ORELHA DE ONÇA), YUCCAELEPHANTIPÊS (IUCA ELEFANTE) OU SIMILAR. FORNECIMENTO |  | UND | 55 | 3 | 3.56 | 195.8 | 3 |  | #REF!
11.2 |  | PARQUINHO | [8 empty] | #REF!
11.2.1 | 09.015.0314-0 | BALANÇO DE 5/10 ANOS COMPOSTO COM 2 CADEIRAS PRESAS EM CORRENTES GALVANIZADAS, FIXADAS POR MEIO DE ABRAÇADEIRAS, COM TRAVESSÃO DE TUBO DE FERRO GALVANIZADO (EXTERNA E INTERNAMENTE) DE 2.1/2” E ESPESSURA DE PAREDE DE 1/8”, SUSPENSAS EM CAVALETES DE TUBO DE FERRO GALVANIZADO DE 2”, CHUMBADOS EM SAPATAS DE CONCRETO, PINTADOS COM BASE GALVITE E 2 DEMÃOS DE ACABAMENTO. FORNECIMENTO E COLOCAÇÃO |  | UND | 2 | 3438.74 | 4081.78 | 8163.56 | 3438.74 |  | #REF!
11.2.2 | 09.015.0324-0 | ESCORREGA DE 5/10 ANOS COM ALTURA DE 1,57M EM MADEIRA APARELHADA E TUBOS DE FERRO GALVANIZADO (EXTERNA E INTERNAMENTE) DE 3/4” E 2” E ESPESSURA DE PAREDE DE 1/8”, COM PINTURA DE BASE GALVITE E 2 DEMÃOS DE ACABAMENTO. FORNECIMENTO E COLOCAÇÃO |  | UND | 2 | 4178.02 | 4959.31 | 9918.62 | 4178.02 |  | #REF!
11.2.3 | 09.015.0330-0 | GANGORRA DE 5/10 ANOS COM 2 PRANCHAS DE MADEIRA APARELHADA, ESTAS FIXADAS EM TUBO DE FERRO GALVANIZADO (EXTERNA E INTERNAMENTE) COM DIÂMETRO DE 2” E 2.1/2” E ESPESSURA DE PAREDE DE 1/8”, COM PINTURA DE BASE GALVITE E 2 DEMÃOS DE ACABAMENTO. FORNECIMENTO E COLOCAÇÃO |  | UND | 2 | 2906.16 | 3449.61 | 6899.22 | 2906.16 |  | #REF!
11.2.4 | 09.015.0332-0 | GAIOLA GINICA (TREPA-TREPA) EM TUBOS DE FERRO GALVANIZADO (EXTERNA E INTERNAMENTE) COM DIÂMETRO DE 1” HORIZONTAIS E VERTICAIS DE 1.1/2” E ESPESSURA DE PAREDE DE 1/8”, CHUMBADOS EM BLOCOS DE CONCRETO E COM PINTURA DE BASE GALVITE E 2 DEMÃOS DE ACABAMENTO. FORNECIMENTO E COLOCAÇÃO |  | UND | 1 | 7597.69 | 9018.46 | 9018.46 | 7597.69
11.3 |  | MOBILIÁRIOS E ACESSÓRIOS
11.3.1 | 09.013.0002-0 | BANCO PARA JARDINS COM 14 RÉGUAS DE MADEIRA DE LEI, SEÇÃO DE 5,5 X 2,5CM E COMPRIMENTO DE 2,00M, PRESAS COM PARAFUSOS DE PORCA NOS PÉS DE FERRO FUNDIDO, ESTES COM 14KG, BARRA DE FERRO AO CENTRO DO ASSENTAMENTO, INCLUSIVE ESPIGÃO DE FIXAÇÃO, 4 BASES DE CONCRETO DE 15 X 15 X 30CM, E PINTURA NA COR A SER INDICADA |  | UND | 31 | 1865.15 | 2213.93 | 68631.83 | 1865.15
11.3.2 | 09.014.0015-0 | MESA DE JOGOS COM 4 BANCOS, TAMPO DE MESA EM MARMORITE ARMADO, NA COR NATURAL, TENDO NO CENTRO TABULEIRO DE XADREZ EM MARMORITE NAS CORES BRANCA E PRETA, PÉS (MESA E BANCOS) DE CONCRETO ARMADO. FORNECIMENTO E COLOCAÇÃO |  | UND | 2 | 1766.59 | 2096.94 | 4193.88 | 1766.59
11.3.3 | 09.012.0004-0 | MESA DE CONCRETO ARMADO, COM 4 BANCOS, CONFORME PROJETO CEHAB, REVESTIDOS COM ARGAMASSA DE CIMENTO E AREIA, NO TRAÇO 1:4. A MESA MEDINDO 0,80 X 0,80M, COM 0,80M DE ALTURA MAIS A FUNDAÇÃO E OS BANCOS COM 0,35 X 0,35M E 0,50M DE ALTURA MAIS A FUNDAÇÃO |  | UND | 3 | 1151.02 | 1366.26 | 4098.78 | 1151.02
11.3.4 | 09.026.0025-0 | PAPELEIRA PLÁSTICA PARA VIAS E PRAÇAS PÚBLICAS EM POLIETILENO (DIN), CAPACIDADE PARA 50, MEDINDO (75,50 X 34,50 X 43,50)CM. FORNECIMENTO E COLOCAÇÃO |  | UND | 8 | 187.26 | 222.28 | 1778.24 | 187.26
11.3.5 | PJ 25.20.0070 (/) | BICICLETARIO EM TUDO DE FERRO GALVANIZADO (EXTERNA E INTERNAMENTE) COM DIAMETRO E 1 1/2", ESPESSURA DA PAREDE DE 3,35MM, DOBRADO A FRIO EM UM ANGULOS DE 180O, CHUMBADO EM DOIS BLOCO DE CONCRETO FCK=13,5MPA COM DIMENSOES DE (0,75X0,30X0,25)M, COM GOLA DE PROTECAO, INCLUSIVE DEMOLICAO E RECOMPOSICAO DE CALCADA, RETIRADA DO MATERIAL EXCEDENTE E LIMPEZA DESENGORDURANTE, INCLUSIVE COM PINTURA DE BASE ALQUIDICA E 2 DEMAOS DE ACABAMENTO COM ESMALTE, CONFORME ANEXO II DA RESOLUCAO SMAC NO498 DE 21 DE SETEMBRO DE 2011. FORNECIMENTO E COLOCACAO. |  | UND | 2 | 535.94 | 636.16 | 1272.32 | 535.94
11.4 |  | CAMPO DE AREIA
11.4.1 | 09.008.0010-0 | CAMADA DE AREIA ESPALHADA MANUALMENTE, MEDIDA APÓS A COMPACTAÇÃO |  | M3 | 120.41 | 148.02 | 175.7 | 21156.04 | 148.02
[7 empty] | TOTAL ITEM 11.0 | 146729.24 |  |  | #REF!
12.0 |  | PLACA DE INAUGURAÇÃO
12.1 | 05.050.0001-0 | PLACA DE INAUGURAÇÃO EM ALUMINIO, MEDINDO 0,40X0,60M, COM 1MM DE ESPESSURA, COM INSCRIÇÃO EM PLOTTER. FORNECIMENTO E COLOCAÇÃO |  | UNID | 1 | 747.35 | 887.1 | 887.1 | 747.35
[7 empty] | TOTAL ITEM 12.0 | 887.1 |  |  | #REF!
13.0 |  | LIMPEZA FINAL
13.1 | 04.014.0095-0 | LOCACAO DE CAÇAMBA DE AÇO TIPO CONTAINER COM 5M3 DE CAPACIDADE, PARA RETIRADA DE ENTULHO DE OBRA, INCLUSIVE CARREGAMENTO,TRANSPORTE E DESCARREGAMENTO, EXCLUSIVE TAXA PARA DESCARGA EM LOCAIS AUTORIZADOS E/OU LICENCIADOS (VIDE ITEM 04.014.0110) |  | 0 | 12 | 260.22 | 308.88 | 3706.56 | 260.22
[7 empty] | TOTAL ITEM 13.0 | 3706.56 |  |  | #REF!
14.1 |  | ACOMPANHAMENTO TÉCNICO E ADMINISTRATIVO
14.1 | PMSPA-0 | UNIDADE DE REFERÊNCIA PARA OS CUSTOS DE DESENVOLVIMENTO DOS SERVIÇOS DE CONTROLE DE QUALIDADE, DE PRAZOS E DE CUSTOS (CONTROLE TECNOLÓGICO, PROGRAMAÇÃO E CONTROLE DO ANDAMENTO DAS OBRAS) E A EXECUÇÃO DE TODOS OS SERVIÇOS DE SUPERVISÃO TÉCNICA LIGADOS À PRODUÇÃO ( DIREÇÃO TÉCNICA DE CADA SERVIÇO, COORDENAÇÃO DE PESSOAL E DISTRIBUIÇÃO DE EQUIPAMENTOS E MATERIAIS NECESSÁRIOS À EXECUÇÃO DA OBRA). |  | UAL | 100 | 495.32 | 587.94 | 58794 | 495.32
[7 empty] | TOTAL ITEM 13.0 | 58794
[6 empty] | TOTAL GERAL |  | 1000869.9 |  |  | #REF!
#REF!
SECRETARIA DE OBRAS E DESENVOLVIMENTO URBANO

## PO DESON GERAL
PLANILHA DE CUSTO DESONERADA
OBRA: | REFORMA DA PRAÇA DO VINHATEIRO | [6 empty] | BDI
LOCAL: | VINHATEIRO - SÃO PEDRO DA ALDEIA - RJ |  | BASE DE CÁLCULO - EMOP/SINAPI MARÇO 2022 |  |  |  |  | 22.12%
ITEM | CÓDIGO | ESPECIFICAÇÃO DOS SERVIÇOS |  | UN | QUANT. | VALOR UNITÁRIO SEM BDI | VALOR UNTÁRIO COM BDI | VALOR TOTAL |  | COM BDI
1.0 |  | SERVIÇOS PRELIMINARES | [7 empty] | 0
1.1 | 02.020.0002-A | PLACA DE IDENTIFICAÇÃO DE OBRA PUBLICA,TIPO BANNER/PLOTTER, CONSTITUIDA POR LONA E IMPRESSÃO DIGITAL, INCLUSIVE SUPORTES DE MADEIRA. FORNECIMENTO E COLOCAÇÃO |  | M2 | 4.5 | 203.51 | 248.53 | 1118.39 | 203.51 |  | 0.11%
1.2 | 02.004.0001-A | BARRACAO DE OBRA,COM PAREDES E PISO DE TABUAS DE MADEIRA DE 3ª, COBERTURA DE TELHAS DE FIBROCIMENTO DE 6MM, E INSTALACOES, EXCLUSIVE PINTURA,SENDO REAPROVEITADO 2 VEZES |  | M2 | 35.2 | 408.26 | 498.57 | 17549.66 | 408.26 |  | 1.77%
1.3 | 02.002.0012-A | TAPUME DE VEDAÇÃO OU PROTEÇÃO EXECUTADO COM TELHAS TRAPEZOIDAIS DE AÇO GALVANIZADO, ESPESSURA DE 0,5MM, ESTAS COM 2 VEZES DE UTILIZAÇÃO, INCLUSIVE ENGRADAMENTO DE MADEIRA, UTILIZADO 2 VEZES, EXCLUSIVE PINTURA. |  | M2 | 423.75 | 36.93 | 45.1 | 19111.13 | 36.93 |  | 1.93%
1.4 | 02.016.0001-A | INSTALACAO E LIGACAO PROVISORIA DE ALIMENTACAO DE ENERGIA ELETRICA, EM BAIXA TENSAO, PARA CANTEIRO DE OBRAS, M3-CHAVE 100A, CARGA 3KW,20CV, EXCLUSIVE O FORNECIMENTO DO MEDIDOR |  | UND | 1 | 2184.42 | 2667.61 | 2667.61 | 2184.42 |  | 0.27%
1.5 | 02.015.0001-A | INSTALAÇÃO E LIGAÇÃO PROVISÓRIAS PARA ABASTECIMENTO DE ÁGUA E ESGOTAMENTO SANITÁRIO EM CANTEIRO DE OBRAS, INCLUSIVE ESCAVAÇÃO, EXCLUSIVE REPOSIÇÃO DA PAVIMENTAÇÃO DO LOGRADOURO PÚBLICO |  | UND | 1 | 4225.66 | 5160.38 | 5160.38 | 4225.66 |  | 0.52%
[7 empty] | TOTAL ITEM 1.0 | 45607.17 |  | #REF! | 4.6%
0%
2.0 |  | DEMOLIÇÕES, ARRANCAMENTOS E REMOÇÕES | [7 empty] | 0 | 0%
2.1 | 05.001.0070-A | REMOÇÃO DE PAVIMENTAÇÃO DE LAJOTAS DE CONCRETO, ALTAMENTE VIBRADO, INTERTRAVADO, PRÉ-FABRICADO |  | M2 | 1369 | 5.16 | 6.3 | 8624.7 | 5.16 |  | 0.87%
2.2 | 05.001.0147-A | ARRANCAMENTO DE GRADES, GRADIS, ALAMBRADOS, CERCAS E PORTÕES |  | M2 | 206.72 | 14.77 | 18.04 | 3729.23 | 14.77 |  | 0.38%
2.3 | 05.002.0001-A | DEMOLIÇÃO, COM EQUIPAMENTO DE AR COMPRIMIDO, DE PISOS OU PAVIMENTOS DE CONCRETO SIMPLES, INCLUSIVE EMPILHAMENTO LATERAL DENTRO DO CANTEIRO DE SERVIÇO |  | M3 | 18.8 | 157.14 | 191.9 | 3607.72 | 157.14 |  | 0.36%
2.4 | 05.002.0002-A | DEMOLIÇÃO, COM EQUIPAMENTO DE AR COMPRIMIDO, DE PISOS OU PAVIMENTOS DE CONCRETO ARMADO, INCLUSIVE EMPILHAMENTO LATERAL DENTRO DO CANTEIRO DE SERVIÇO |  | M3 | 4.19 | 267.14 | 326.23 | 1366.9 | 267.14 |  | 0.14%
2.5 | 96001 | FRESAGEM DE PAVIMENTO ASFÁLTICO (PROFUNDIDADE ATÉ 5,0 CM) - EXCLUSIVE TRANSPORTE |  | M2 | 191.62 | 7.72 | 9.43 | 1806.98 | 7.72 |  | 0.18%
2.6 | 09.005.0054-A | CORTE, DESGALHAMENTO, DESTOCAMENTO E DESENRAIZAMENTO DE ÁRVORE, COM ALTURA ATÉ 3,00M, DIÂMETRO EM TORNO DE 50CM, COM AUXÍLIO DE EQUIPAMENTO MECÂNICO |  | UND | 6 | 466.26 | 569.4 | 3416.4 | 466.26 |  | 0.34%
[7 empty] | TOTAL ITEM 2.0 | 22551.93 |  |  | 2.28%
0%
3.0 |  | MOVIMENTO DE TERRA | [7 empty] | 0 | 0%
3.1 | 01.006.0010-A | REGULARIZAÇÃO DE TERRENO COM TRATOR EM TORNO DE 80CV, COMPREENDENDO ACERTO, RASPAGEM EVENTUALMENTE ATÉ 0,30M DE PROFUNDIDADE E AFASTAMENTO LATERAL DO MATERIAL EXCEDENTE |  | M2 | 3129.86 | 1.6 | 1.95 | 6103.23 | 1.6 |  | 0.62%
3.2 | 03.010.0015-A | ATERRO COM MATERIAL DE 1ªCATEGORIA, ESPALHADO POR TRATOR COM POTENCIA EM TORNO DE 80CV COM LAMINA, EM CAMADAS DE 20CM DE MATERIAL ADENSADO, REGADO POR CAMINHAO TANQUE E COMPACTADO A 90% COM ROLO PE DE CARNEIRO CONVENCIONAL, DE 2 (DOIS) CILINDROS, REBOCADO POR TRATOR DE PNEUS, INTERVINDO 2 (DOIS) SERVENTES, EXCLUSIVE O FORNECIMENTO DA TERRA |  | M3 | 282.19 | 10.29 | 12.57 | 3547.13 | 10.29 |  | 0.36%
3.3 | 20.104.0001-A | SAIBRO, INCLUSIVE TRANSPORTE.FORNECIMENTO |  | M3 | 334.35 | 58 | 70.83 | 23682.01 | 58 |  | 2.39%
3.4 | 04.010.0045-A | CARGA E DESCARGA MECANICA DE AGREGADOS, TERRA, ESCOMBROS, MATERIAL A GRANEL, UTILIZANDO CAMINHAO BASCULANTE A OLEO DIESEL, COM CAPACIDADE UTIL DE 8T, CONSIDERANDO O TEMPO PARA CARGA,DESCARGA E MANOBRA, EXCLUSIVE DESPESAS COM A PA-CARREGADEIRA EMPREGADA NA CARGA, COM A CAPACIDADE DE 1,50M3 |  | T | 1726.56 | 1.37 | 1.67 | 2883.36 | 1.37 |  | 0.29%
3.5 | 04.005.0003-A | TRANSPORTE DE CARGA DE QUALQUER NATUREZA, EXCLUSIVE AS DESPESAS DE CARGA E DESCARGA, TANTO DE ESPERA DO CAMINHÃO COMO DO SERVENTE OU EQUIPAMENTO AUXILIAR, A VELOCIDADE MÉDIA DE 50KM/H, EM CAMINHÃO DE CARROCERIA FIXA A ÓLEO DIESEL, COM CAPACIDADE UTIL DE 7,5T |  | TXKM | 18568.9 | 0.94 | 1.15 | 21354.24 | 0.94 |  | 2.16%
3.6 | 03.001.0001-B | ESCAVAÇÃO MANUAL DE VALA/CAVA EM MATERIAL DE 1ª CATEGORIA (AREIA,ARGILA OU PICARRA), ATÉ 1,50M DE PROFUNDIDADE, EXCLUSIVE ESCORAMENTO E ESGOTAMENTO |  | M3 | 45.36 | 50.21 | 61.32 | 2781.48 | 50.21 |  | 0.28%
3.7 | 03.011.0015-B | REATERRO DE VALA/CAVA COM MATERIAL DE BOA QUALIDADE, UTILIZANDO VIBRO COMPACTADOR PORTÁTIL, EXCLUSIVE MATERIAL |  | M3 | 53.18 | 19.91 | 24.31 | 1292.81 | 19.91 |  | 0.13%
[7 empty] | TOTAL ITEM 3.0 | 61644.26 |  |  | 6.22%
0%
4.0 |  | ESTRUTURA | [7 empty] | 0 | 0%
4.1 | 11.013.0070-B | CONCRETO ARMADO, FCK=20MPA, INCLUINDO MATERIAIS PARA 1,00M3 DE CONCRETO (IMPORTADO DE USINA) ADENSADO E COLOCADO, 14,00M2 DE ÁREA MOLDADA, FORMAS E ESCORAMENTO CONFORME ITENS 11.004.0022E 11.004.0035,60KG DE AÇO CA-50,INCLUSIVE MÃO-DE-OBRA PARA CORTE, DOBRAGEM, MONTAGEM E COLOCAÇÃO NAS FORMAS |  | M3 | 1.92 | 2619.47 | 3198.9 | 6141.89 | 2619.47 |  | 0.62%
4.2 | */0002 | PEÇA EM MADEIRA APARELHADA, EM PEÇAS 3"X6", PARA VIGAS E PILARES, FORNECIMENTO E ASSENTAMENTO. |  | M | 266.6 | 73.08 | 89.25 | 23794.05 | 73.08 |  | 2.4%
[7 empty] | TOTAL ITEM 4.0 | 29935.94 |  |  | 3.02%
0%
5.0 |  | ALVENARIA | [8 empty] | 0%
5.1 | 12.005.0080-A | ALVENARIA DE BLOCOS DE CONCRETO 20 X 20 X 40CM, ASSENTES COM ARGAMASSA DE CIMENTO E AREIA, NO TRAÇO 1:6, EM PAREDES DE 0,20M DE ESPESSURA, DE SUPERFÍCIE CORRIDA, ATÉ 3,00M DE ALTURA E MEDIDA PELA ÁREA REAL |  | M2 | 89.87 | 91.38 | 111.59 | 10028.59 | 91.38 |  | 1.01%
5.2 | 13.001.0050-B | REVESTIMENTO EXTERNO, DE UMA VEZ, COM ARGAMASSA DE CIMENTO E AREOLA PARA EMBOÇO, NO TRAÇO 1:2, COM 3CM DE ESPESSURA, INCLUSIVE CHAPISCO DE CIMENTO E AREIA, NO TRAÇO 1:3 |  | M2 | 179.73 | 34.88 | 42.6 | 7656.5 | 34.88 |  | 0.77%
[7 empty] | TOTAL ITEM 5.0 | 17685.09 |  |  | 1.79%
0%
6.0 | [10 empty] | 0%
6.1 | 101527 | ENTRADA DE ENERGIA ELÉTRICA, SUBTERRÂNEA, BIFÁSICA, COM CAIXA DE EMBUTIR, CABO DE 25 MM2 E DISJUNTOR DIN 50A |  | UND | 1 | 1253.2 | 1530.41 | 1530.41 | 1253.2 |  | 0.15%
6.2 | 101657 | LUMINÁRIA DE LED PARA ILUMINAÇÃO PÚBLICA, DE 98 W ATÉ 137 W - FORNECIMENTO E INSTALAÇÃO. |  | UND | 4 | 598.13 | 730.44 | 2921.76 | 598.13 |  | 0.29%
6.3 | 21.005.0020-A | POSTE DE AÇO, CONTÍNUO, RETO, CÔNICO, SIMPLES, COM FLANGE DE AÇO SOLDADO NA SUA BASE, FIXADO POR PARAFUSOS CHUMBADORES, DE 9,00M. FORNECIMENTO E ASSENTAMENTO |  | UND | 4 | 3366.48 | 4111.15 | 16444.6 | 3366.48 |  | 1.66%
6.4 | 15.008.0210-A | CABO DE COBRE FLEXÍVEL COM ISOLAMENTO TERMOPLÁSTICO, COMPREENDENDO: PREPARO, CORTE E ENFIAÇÃO EM ELETRODUTOS, NA BITOLA DE 4,00MM², 0,6/1KV. FORNECIMENTO E COLOCAÇÃO |  | M | 420 | 5.31 | 6.48 | 2721.6 | 5.31 |  | 0.27%
6.5 | 15.036.0070-A | ELETRODUTO DE PVC RÍGIDO ROSQUEÁVEL DE 3/4”, INCLUSIVE CONEXÕES E EMENDAS, EXCLUSIVE ABERTURA E FECHAMENTO DE RASGO. FORNECIMENTO E ASSENTAMENTO |  | M | 420 | 8.11 | 9.9 | 4158 | 8.11 |  | 0.42%
6.6 | 21.015.0208-A | ATERRAMENTO DE POSTE DE AÇO, INCLUSIVE FORNECIMENTO DOS MATERIAIS |  | UND | 4 | 67.09 | 81.93 | 327.72 | 67.09 |  | 0.03%
[7 empty] | TOTAL ITEM 6.0 | 28104.09 |  |  | 2.84%
0%
7.0 |  | PAVIMENTAÇÃO | [8 empty] | 0%
7.1 |  | MEIO-FIO | [8 empty] | 0%
7.1.1 | 94265 | GUIA (MEIO-FIO) CONCRETO, MOLDADA IN LOCO EM TRECHO RETO COM EXTRUSORA, 15 CM BASE X 30 CM ALTURA. AF_06/2016 |  | M | 199.11 | 37.73 | 46.08 | 9174.99 | 37.73 | 9174.99 | 0.93%
7.2 |  | ESTACIONAMENTO | [8 empty] | 0%
7.2.1 | 96396 | EXECUÇÃO E COMPACTAÇÃO DE BASE E OU SUB BASE PARA PAVIMENTAÇÃO DE BRITA GRADUADA SIMPLES - EXCLUSIVE CARGA E TRANSPORTE. AF_11/2019 |  | M3 | 24.61 | 125.23 | 152.93 | 3763.61 | 125.23 |  | 0.38%
7.2.2 | 92399 | EXECUÇÃO DE VIA EM PISO INTERTRAVADO, COM BLOCO RETANGULAR COR NATURAL DE 20 X 10 CM, ESPESSURA 8 CM. AF_12/2015 |  | M2 | 246.07 | 77.27 | 94.36 | 23219.17 | 77.27 |  | 2.34%
7.3 |  | PISOS DE CONCRETO | [8 empty] | 0%
7.3.1 | */0001 | EXECUÇÃO DE PISO DE CONCRETO PIGMENTADO COM ÓXIDO DE FERRO, CONCRETO MOLDADO IN LOCO, USINADO, ACABAMENTO LISO, ESPESSURA 6 CM, ARMADO. |  | M2 | 1964 | 92.17 | 112.56 | 221067.84 | 92.17 |  | 22.32%
[7 empty] | TOTAL ITEM 7.0 | 257225.61 |  |  | 25.97%
0%
8.0 |  | COBERTURA | [8 empty] | 0%
8.1 | 16.011.0005-A | COBERTURA EM CHAPA DE POLICARBONATO ALVEOLAR, NA COR CRISTAL, COM 10MM DE ESPESSURA, INCLUSIVE MADEIRAMENTO EM PEÇAS DE MADEIRA E PILARES EM TUBO DE AÇO GALVANIZADO. MEDIDO PELA ÁREA REAL DE COBERTURA. FORNECIMENTO E COLOCAÇÃO |  | M2 | 320.36 | 516.83 | 631.15 | 202195.21 | 516.83 |  | 20.41%
[7 empty] | TOTAL ITEM 8.0 | 202195.21 |  |  | 20.41%
0%
9.0 |  | ALAMBRADO | [8 empty] | 0%
9.1 | 09.015.0066-A | ALAMBRADO TELA DE ARAME PLASTIFICADO N°12, MALHA LOSANGO 5CM,FIXADA EM TUBOS DE FERRO GALVANIZADO (EXTERNA E INTERNAMENTE) DE 2", ESPAÇADOS DE 2,00M, CHUMBADOS EM BLOCOS DE CONCRETO C/FCK=15MPA (0,30X0,30X1,00)M,TELA PRESA EM ARAME Nº12 PLASTIFICADO, INCLUSIVE ESCAVACAO, REATERRO, TRANSPORTE, CARGA, DESCARGA E PINTURA DOS TUBOS, C/2 DEMAOS DE ACABAMENTO. FORN.E COLOC. |  | M2 | 248.37 | 320.85 | 391.82 | 97316.33 | 320.85 | 97316.33 | 9.83%
9.2 | 14.002.0082-A | PORTÃO DE UMA FOLHA, MEDINDO 1,00X2,00M, EM TELA DE ARAME GALVANIZADO N§12,MALHA LOSANGO 5CM, FIXADA EM TUBO DE FERRO GALVANIZADO COM DIÂMETRO INTERNO DE 2" POR BARRA DE 1"X1/8", FORMANDO QUADROS DE 1,00X1,00M, MONTANTES EM FERRO GALVANIZADO COM DIAMETRO INTERNO DE 2", CHUMBADOS EM BLOCOS DE CONCRETO (EXCLUSIVE ESTES), EXCLUSIVE FECHADURA. FORNECIMENTO E COLOCAÇÃO |  | M2 | 3.9 | 863.35 | 1054.32 | 4111.85 | 863.35 |  | 0.42%
9.3 | 14.007.0302-A | FECHO DE HASTE REDONDA, EM FERRO, PARA PINTAR, COM 20CM. FORNECIMENTO |  | UNID | 3 | 55.51 | 67.79 | 203.37 | 55.51 |  | 0.02%
[7 empty] | TOTAL ITEM 9.0 | 101631.55 |  |  | 10.26%
0%
10.0 |  | PINTURA | [7 empty] | 0 | 0%
10.1 |  | PINTURA ACRILICA | [8 empty] | 0%
10.1.1 | 17.018.0080-A | PINTURA COM TINTA LÁTEX, CLASSIFICAÇÃO STANDARD, CONFORME ABNT NBR 15079, PARA EXTERIOR, INCLUSIVE LIXAMENTOS, LIMPEZA, UMA DEMÃO DE SELADOR ACRÍLICO E DUAS DEMÃOS DE ACABAMENTO |  | M2 | 179.73 | 14.13 | 17.26 | 3102.14 | 14.13 |  | 0.31%
10.2 |  | MARCAÇÃO DE VAGAS | [8 empty] | 0%
10.2.1 | 17.040.0020-A | MARCAÇÃO DE QUADRA DE ESPORTE OU VAGA DE GARAGEM COM TINTA A BASE DE BORRACHA CLORADA, COM UTILIZAÇÃO DE SELADOR E SOLVENTE PRÓPRIO E FITA CREPE COMO LIMITADOR DE LINHAS, MEDIDA PELA ÁREA REAL DE PINTURA |  | M2 | 9.92 | 61.52 | 75.13 | 745.29 | 61.52 |  | 0.08%
10.3 |  | PINTURA SOBRE MADEIRA | [8 empty] | 0%
10.3.1 | 17.017.0100-A | PREPARO DE MADEIRA NOVA, INCLUSIVE LIXAMENTO, LIMPEZA, UMA DEMAO DE VERNIZ ISOLANTE INCOLOR, DUAS DEMAOS DE MASSA PARA MADEIRA, LIXAMENTO E REMOCAO DE PO, E UMA DEMAO DE FUNDO SINTETICO NIVELADOR |  | M2 | 282.42 | 40.63 | 49.62 | 14013.68 | 40.63 |  | 1.41%
10.3.2 | 102214 | PINTURA VERNIZ (INCOLOR) ALQUÍDICO EM MADEIRA, USO INTERNO, 2 DEMÃOS. |  | M2 | 282.42 | 18.48 | 22.57 | 6374.22 | 18.48 |  | 0.64%
0%
10.4 |  | PINTURA SOBRE FERRO | [8 empty] | 0%
10.4.1 | 21.009.0101-A | PINTURA DE POSTE RETO, DE AÇO, DE 7,00 A 9,00M, COM UMA DEMÃO DE TINTA GRAFITE COM PROPRIEDADES DE PRIMER E DE ACABAMENTO, COM ALTO TEOR DE ZARCÃO |  | UND | 4 | 31.71 | 38.72 | 154.88 | 31.71 |  | 0.02%
[7 empty] | TOTAL ITEM 10.0 | 24390.21 |  |  | 2.46%
0%
11.0 |  | URBANIZAÇÃO | [8 empty] | 0%
11.1 |  | CANTEIROS | [8 empty] | 0%
11.1.1 | 98520 | APLICAÇÃO DE ADUBO EM SOLO. |  | M2 | 318.28 | 4.33 | 5.29 | 1683.7 | 4.33 |  | 0.17%
11.1.2 | 98503 | PLANTIO DE GRAMA EM PAVIMENTO CONCREGRAMA. AF_05/2018 |  | M2 | 318.28 | 19.34 | 23.62 | 7517.77 | 19.34 |  | 0.76%
11.1.3 | 98511 | PLANTIO DE ÁRVORE ORNAMENTAL COM ALTURA DE MUDA MAIOR QUE 2,00 M E MENOR OU IGUAL A 4,00 M. |  | UND | 28 | 63.13 | 77.09 | 2158.52 | 63.13 |  | 0.22%
11.1.4 | 09.003.0026-A | ESPÉCIES VEGETAIS COM ALTURA DE (0,30 A 2,00)M, TIPO ARBUSTO DRACAENA MARGINATA (DRACENA DE MADAGASCAR), AGAVE ATTENUATA (AGAVE DRAGÃO), AGAVE ANGUSTIFOLIA (PITEIRA DO CARIBE), ARBUSTO CLUSIA ROSEA (CLUSIA), CORTADORIA SELLOANA (PLUMA, CAPIM DOS PAMPAS), DRACAENA ARBOREA (DRACENA), EUGENIA SPRENGELII (MURTA), EUPHORBIA COTINIFOLIA (CARACASANA),PHILODENDRON GLORIOSUM (FILODENDRO GLORIOSO), PHILODENDRON UNDULATUM (GUAIMBE DA FOLHA ONDULADA),TIBOUCHINA GRANDIFOLIA (ORELHA DE ONÇA), YUCCAELEPHANTIPÊS (IUCA ELEFANTE) OU SIMILAR. FORNECIMENTO |  | UND | 55 | 3 | 3.66 | 201.3 | 3 |  | 0.02%
11.2 |  | PARQUINHO | [8 empty] | 0%
11.2.1 | 09.015.0314-A | BALANÇO DE 5/10 ANOS COMPOSTO COM 2 CADEIRAS PRESAS EM CORRENTES GALVANIZADAS, FIXADAS POR MEIO DE ABRAÇADEIRAS, COM TRAVESSÃO DE TUBO DE FERRO GALVANIZADO (EXTERNA E INTERNAMENTE) DE 2.1/2” E ESPESSURA DE PAREDE DE 1/8”, SUSPENSAS EM CAVALETES DE TUBO DE FERRO GALVANIZADO DE 2”, CHUMBADOS EM SAPATAS DE CONCRETO, PINTADOS COM BASE GALVITE E 2 DEMÃOS DE ACABAMENTO. FORNECIMENTO E COLOCAÇÃO |  | UND | 2 | 3275.8 | 4000.41 | 8000.82 | 3275.8 |  | 0.81%
11.2.2 | 09.015.0324-A | ESCORREGA DE 5/10 ANOS COM ALTURA DE 1,57M EM MADEIRA APARELHADA E TUBOS DE FERRO GALVANIZADO (EXTERNA E INTERNAMENTE) DE 3/4” E 2” E ESPESSURA DE PAREDE DE 1/8”, COM PINTURA DE BASE GALVITE E 2 DEMÃOS DE ACABAMENTO. FORNECIMENTO E COLOCAÇÃO |  | UND | 2 | 4015.78 | 4904.07 | 9808.14 | 4015.78 |  | 0.99%
11.2.3 | 09.015.0330-A | GANGORRA DE 5/10 ANOS COM 2 PRANCHAS DE MADEIRA APARELHADA, ESTAS FIXADAS EM TUBO DE FERRO GALVANIZADO (EXTERNA E INTERNAMENTE) COM DIÂMETRO DE 2” E 2.1/2” E ESPESSURA DE PAREDE DE 1/8”, COM PINTURA DE BASE GALVITE E 2 DEMÃOS DE ACABAMENTO. FORNECIMENTO E COLOCAÇÃO |  | UND | 2 | 2736.69 | 3342.05 | 6684.1 | 2736.69 |  | 0.67%
11.2.4 | 09.015.0332-A | GAIOLA GINICA (TREPA-TREPA) EM TUBOS DE FERRO GALVANIZADO (EXTERNA E INTERNAMENTE) COM DIÂMETRO DE 1” HORIZONTAIS E VERTICAIS DE 1.1/2” E ESPESSURA DE PAREDE DE 1/8”, CHUMBADOS EM BLOCOS DE CONCRETO E COM PINTURA DE BASE GALVITE E 2 DEMÃOS DE ACABAMENTO. FORNECIMENTO E COLOCAÇÃO |  | UND | 1 | 7310.15 | 8927.16 | 8927.16 | 7310.15 |  | 0.9%
11.3 |  | MOBILIÁRIOS E ACESSÓRIOS | [8 empty] | 0%
11.3.1 | 09.013.0002-A | BANCO PARA JARDINS COM 14 RÉGUAS DE MADEIRA DE LEI, SEÇÃO DE 5,5 X 2,5CM E COMPRIMENTO DE 2,00M, PRESAS COM PARAFUSOS DE PORCA NOS PÉS DE FERRO FUNDIDO, ESTES COM 14KG, BARRA DE FERRO AO CENTRO DO ASSENTAMENTO, INCLUSIVE ESPIGÃO DE FIXAÇÃO, 4 BASES DE CONCRETO DE 15 X 15 X 30CM, E PINTURA NA COR A SER INDICADA |  | UND | 31 | 1718.08 | 2098.12 | 65041.72 | 1718.08 |  | 6.57%
11.3.2 | 09.014.0015-A | MESA DE JOGOS COM 4 BANCOS, TAMPO DE MESA EM MARMORITE ARMADO, NA COR NATURAL, TENDO NO CENTRO TABULEIRO DE XADREZ EM MARMORITE NAS CORES BRANCA E PRETA, PÉS (MESA E BANCOS) DE CONCRETO ARMADO. FORNECIMENTO E COLOCAÇÃO |  | UND | 2 | 1667.72 | 2036.62 | 4073.24 | 1667.72 |  | 0.41%
11.3.3 | 09.012.0004-A | MESA DE CONCRETO ARMADO, COM 4 BANCOS, CONFORME PROJETO CEHAB, REVESTIDOS COM ARGAMASSA DE CIMENTO E AREIA, NO TRAÇO 1:4. A MESA MEDINDO 0,80 X 0,80M, COM 0,80M DE ALTURA MAIS A FUNDAÇÃO E OS BANCOS COM 0,35 X 0,35M E 0,50M DE ALTURA MAIS A FUNDAÇÃO |  | UND | 3 | 1062.98 | 1298.11 | 3894.33 | 1062.98 |  | 0.39%
11.3.4 | 09.026.0025-A | PAPELEIRA PLÁSTICA PARA VIAS E PRAÇAS PÚBLICAS EM POLIETILENO (DIN), CAPACIDADE PARA 50, MEDINDO (75,50 X 34,50 X 43,50)CM. FORNECIMENTO E COLOCAÇÃO |  | UND | 8 | 186.88 | 228.22 | 1825.76 | 186.88 |  | 0.18%
11.3.5 | PJ 25.20.0070 (A) | BICICLETARIO EM TUDO DE FERRO GALVANIZADO (EXTERNA E INTERNAMENTE) COM DIAMETRO E 1 1/2", ESPESSURA DA PAREDE DE 3,35MM, DOBRADO A FRIO EM UM ANGULOS DE 180O, CHUMBADO EM DOIS BLOCO DE CONCRETO FCK=13,5MPA COM DIMENSOES DE (0,75X0,30X0,25)M, COM GOLA DE PROTECAO, INCLUSIVE DEMOLICAO E RECOMPOSICAO DE CALCADA, RETIRADA DO MATERIAL EXCEDENTE E LIMPEZA DESENGORDURANTE, INCLUSIVE COM PINTURA DE BASE ALQUIDICA E 2 DEMAOS DE ACABAMENTO COM ESMALTE, CONFORME ANEXO II DA RESOLUCAO SMAC NO498 DE 21 DE SETEMBRO DE 2011. FORNECIMENTO E COLOCACAO. |  | UND | 2 | 507.1 | 619.27 | 1238.54 | 507.1 |  | 0.13%
11.4 |  | CAMPO DE AREIA | [8 empty] | 0%
11.4.1 | 09.008.0010-A | CAMADA DE AREIA ESPALHADA MANUALMENTE, MEDIDA APÓS A COMPACTAÇÃO |  | M3 | 120.41 | 143.54 | 175.29 | 21106.67 | 143.54 |  | 2.13%
[7 empty] | TOTAL ITEM 11.0 | 142161.77 |  |  | 14.35%
0%
12.0 |  | PLACA DE INAUGURAÇÃO | [8 empty] | 0%
12.1 | 05.050.0001-A | PLACA DE INAUGURAÇÃO EM ALUMINIO, MEDINDO 0,40X0,60M, COM 1MM DE ESPESSURA, COM INSCRIÇÃO EM PLOTTER. FORNECIMENTO E COLOCAÇÃO |  | UNID | 1 | 742.64 | 906.91 | 906.91 | 742.64 |  | 0.09%
[7 empty] | TOTAL ITEM 12.0 | 906.91 |  |  | 0.09%
0%
13.0 |  | LIMPEZA FINAL | [8 empty] | 0%
13.1 | 04.014.0095-A | LOCACAO DE CAÇAMBA DE AÇO TIPO CONTAINER COM 5M3 DE CAPACIDADE, PARA RETIRADA DE ENTULHO DE OBRA, INCLUSIVE CARREGAMENTO,TRANSPORTE E DESCARREGAMENTO, EXCLUSIVE TAXA PARA DESCARGA EM LOCAIS AUTORIZADOS E/OU LICENCIADOS (VIDE ITEM 04.014.0110) |  | 0 | 12 | 258.86 | 316.12 | 3793.44 | 258.86 |  | 0.38%
[7 empty] | TOTAL ITEM 13.0 | 3793.44 |  |  | 0.38%
0%
14.0 |  | ACOMPANHAMENTO TÉCNICO E ADMINISTRATIVO | [8 empty] | 0%
14.1 | PMSPA-A | UNIDADE DE REFERÊNCIA PARA OS CUSTOS DE DESENVOLVIMENTO DOS SERVIÇOS DE CONTROLE DE QUALIDADE, DE PRAZOS E DE CUSTOS (CONTROLE TECNOLÓGICO, PROGRAMAÇÃO E CONTROLE DO ANDAMENTO DAS OBRAS) E A EXECUÇÃO DE TODOS OS SERVIÇOS DE SUPERVISÃO TÉCNICA LIGADOS À PRODUÇÃO ( DIREÇÃO TÉCNICA DE CADA SERVIÇO, COORDENAÇÃO DE PESSOAL E DISTRIBUIÇÃO DE EQUIPAMENTOS E MATERIAIS NECESSÁRIOS À EXECUÇÃO DA OBRA). |  | UAL | 100 | 430.78 | 526.07 | 52607 | 430.78 |  | 5.31%
[7 empty] | TOTAL ITEM 13.0 | 52607 |  |  | 5.31%
0%
[6 empty] | TOTAL GERAL |  | 990440.18 |  |  | 100%
SECRETARIA DE OBRAS E DESENVOLVIMENTO URBANO

## ANEXO 1 (UAL)
ANALÍTICO DAS COMPOSIÇÕES | [11 empty] | ANALÍTICO DAS COMPOSIÇÕES
OBRA: | REFORMA DA PRAÇA DO VINHATEIRO | [10 empty] | OBRA: | REFORMA DA PRAÇA DO VINHATEIRO
LOCAL: | VINHATEIRO - SÃO PEDRO DA ALDEIA - RJ | [10 empty] | LOCAL: | VINHATEIRO - SÃO PEDRO DA ALDEIA - RJ
CÓDIGO | DESCRIÇÃO DO SERVIÇO OU FORNECIMENTO | [6 empty] | UNIDADE | DATA BASE | FONTE | PREÇO REFERENCIAL | CÓDIGO | DESCRIÇÃO DO SERVIÇO OU FORNECIMENTO | [5 empty] | UNIDADE | DATA BASE | FONTE | PREÇO REFERENCIAL
PMSPA-A | UNIDADE DE REFERÊNCIA PARA OS CUSTOS DE DESENVOLVIMENTO DOS SERVIÇOS DE CONTROLE DE QUALIDADE, DE PRAZOS E DE CUSTOS (CONTROLE TECNOLÓGICO, PROGRAMAÇÃO E CONTROLE DO ANDAMENTO DAS OBRAS) E A EXECUÇÃO DE TODOS OS SERVIÇOS DE SUPERVISÃO TÉCNICA LIGADOS À PRODUÇÃO ( DIREÇÃO TÉCNICA DE CADA SERVIÇO, COORDENAÇÃO DE PESSOAL E DISTRIBUIÇÃO DE EQUIPAMENTOS E MATERIAIS NECESSÁRIOS À EXECUÇÃO DA OBRA). | [6 empty] | UAL | 2021-12-01 | PMSPA | 430.78 | PMSPA-A | UNIDADE DE REFERÊNCIA PARA OS CUSTOS DE DESENVOLVIMENTO DOS SERVIÇOS DE CONTROLE DE QUALIDADE, DE PRAZOS E DE CUSTOS (CONTROLE TECNOLÓGICO, PROGRAMAÇÃO E CONTROLE DO ANDAMENTO DAS OBRAS) E A EXECUÇÃO DE TODOS OS SERVIÇOS DE SUPERVISÃO TÉCNICA LIGADOS À PRODUÇÃO ( DIREÇÃO TÉCNICA DE CADA SERVIÇO, COORDENAÇÃO DE PESSOAL E DISTRIBUIÇÃO DE EQUIPAMENTOS E MATERIAIS NECESSÁRIOS À EXECUÇÃO DA OBRA). | [5 empty] | UAL | 2021-12-01 | PMSPA | 495.32
ITEM | TIPO DO ITEM | CÓDIGO | DESCRIÇÃO DO INSUMO |  |  |  |  | UNIDADE | QTD | CUSTO UNITÁRIO SEM BDI DO ITEM | CUSTO TOTAL SEM BDI DO ITEM | ITEM | TIPO DO ITEM | CÓDIGO | DESCRIÇÃO DO INSUMO |  |  |  | UNIDADE | QTD | CUSTO UNITÁRIO SEM BDI DO ITEM | CUSTO TOTAL SEM BDI DO ITEM
SINAPI | COMPOSIÇÃO | 90777 | ENGENHEIRO CIVIL DE OBRA JUNIOR COM ENCARGOS COMPLEMENTARES |  |  |  |  | H | 132 | 85.76 | 11320.32 | SINAPI | COMPOSIÇÃO | 90777 | ENGENHEIRO CIVIL DE OBRA JUNIOR COM ENCARGOS COMPLEMENTARES |  |  |  | H | 132 | 99.02 | 13070.64
SINAPI | COMPOSIÇÃO | 90776 | MÃO DE OBRA DE ENCARREGADO DE OBRA, INCLUSIVE ENCARGOS SOCIAIS. |  |  |  |  | H | 924 | 34.37 | 31757.88 | SINAPI | COMPOSIÇÃO | 90776 | MÃO DE OBRA DE ENCARREGADO DE OBRA, INCLUSIVE ENCARGOS SOCIAIS. |  |  |  | H | 924 | 39.46 | 36461.04
[10 empty] | SUBTOTAL DOS ITENS LISTADOS | 43078.2 | [9 empty] | SUBTOTAL DOS ITENS LISTADOS | 49531.68
|  |  | UNIDADE DE ADMINISTRAÇÃO LOCAL | [11 empty] | UNIDADE DE ADMINISTRAÇÃO LOCAL
|  |  |  | - custo total dos itens listados |  |  | 43078.2 | [8 empty] | - custo total dos itens listados |  | 49531.68
|  |  |  | - Unidade de Administração Local (UAL) |  |  |  | 100 | [7 empty] | - Unidade de Administração Local (UAL) |  |  | 100
|  |  |  | - determinação do preço unitário correspondente ao UAL | 43078.2 |  | 100 | 430.78 | [7 empty] | - determinação do preço unitário correspondente ao UAL | 49531.68 | 100 | 495.32
SINAPI | 90777 | 90777 | ENGENHEIRO CIVIL DE OBRA JUNIOR COM ENCARGOS COMPLEMENTARES | [6 empty] | H | 132 | SINAPI | 90777 | 90777 | ENGENHEIRO CIVIL DE OBRA JUNIOR COM ENCARGOS COMPLEMENTARES | [5 empty] | H | 132
|  |  | HORAS | DIAS | MESES | [9 empty] | HORAS | DIAS | MESES
|  |  | 1 | 22 | 6 |  |  |  |  | TOTAL | 132 |  |  |  | 1 | 22 | 6 |  |  |  | TOTAL | 132
OBS: O ACOMPANHAMENTO SERÁ REALIZADO DUAS HORAS DIÁRIAS DE SEGUNDA À SEXTA POR TODO PERÍODO DA OBRA | [11 empty] | OBS: O ACOMPANHAMENTO SERÁ REALIZADO DUAS HORAS DIÁRIAS DE SEGUNDA À SEXTA POR TODO PERÍODO DA OBRA
SINAPI | 93572 | 93572 | MÃO DE OBRA DE ENCARREGADO DE OBRA, INCLUSIVE ENCARGOS SOCIAIS. | [6 empty] | H | 924 | SINAPI | 93572 | 93572 | MÃO DE OBRA DE ENCARREGADO DE OBRA, INCLUSIVE ENCARGOS SOCIAIS. | [5 empty] | H | 924
|  |  | HORAS | DIAS | MESES | [9 empty] | HORAS | DIAS | MESES
|  |  | 7 | 22 | 6 |  |  |  |  | TOTAL | 924 |  |  |  | 7 | 22 | 6 |  |  |  | TOTAL | 924
OBS: O ENCARREGADO DEVERÁ PERMANECER A TODO MOMENTO NO CAMPO DE OBRA, SEM EXCEÇÃO, AFIM DE GARANTIR A QUALIDADE DOS SERVIÇOS. | [11 empty] | OBS: O ENCARREGADO DEVERÁ PERMANECER A TODO MOMENTO NO CAMPO DE OBRA, SEM EXCEÇÃO, AFIM DE GARANTIR A QUALIDADE DOS SERVIÇOS.
Observações: | Composição de custo com base nos coeficientes apresentados na composição do item de serviço, por não existir composição correspondente ao serviço nas composições SINAPI E EMOP | [10 empty] | Observações: | Composição de custo com base nos coeficientes apresentados na composição do item de serviço, por não existir composição correspondente ao serviço nas composições SINAPI E EMOP
93564 | APONTADOR OU APROPRIADOR COM ENCARGOS COMPLEMENTARES |  |  |  | 6 | 5417.96 | 6616.41 | 32507.76 | 39698.46
[8 empty] | CONSIDERANDO ENG., APONT. E ENCARREGADO | 39698.46
[8 empty] | PAVIMENTAÇÃO ENTRE 150.000,00 E 1.500.000,00 | 2774.92
[8 empty] | PAVIMENTAÇÃO ACIMA DE 1.500.000,00 | 786.03
#REF!
[8 empty] | CONSTRUÇÃO ENTRE 150.000,00 E 1.500.000,00 | #REF!
[8 empty] | CONSTRUÇÃOO ACIMA DE 1.500.000,00 | #REF!
CÓDIGO ONERADO | DESCRIÇÃO DO SERVIÇO OU FORNECIMENTO |  |  |  | UNIDADE | DATA BASE | FONTE | PREÇO REFERENCIAL
PMSPA-0 | UNIDADE DE REFERÊNCIA PARA OS CUSTOS DE DESENVOLVIMENTO DOS SERVIÇOS DE CONTROLE DE QUALIDADE, DE PRAZOS E DE CUSTOS (CONTROLE TECNOLÓGICO, PROGRAMAÇÃO E CONTROLE DO ANDAMENTO DAS OBRAS) E A EXECUÇÃO DE TODOS OS SERVIÇOS DE SUPERVISÃO TÉCNICA LIGADOS À PRODUÇÃO ( DIREÇÃO TÉCNICA DE CADA SERVIÇO, COORDENAÇÃO DE PESSOAL E DISTRIBUIÇÃO DE EQUIPAMENTOS E MATERIAIS NECESSÁRIOS À EXECUÇÃO DA OBRA). |  |  |  | MÊS | 2022-02-01 | PMSPA | 17939.18
SEQUENC. | TIPO DO ITEM | CÓDIGO DO ITEM | DESCRIÇÃO DO ITEM | UNIDADE ITEM | QTE | % | PREÇO UNITÁRIO | PREÇO TOTAL
1º | COMPOSIÇÃO - SINAPI | 90777 | ENGENHEIRO CIVIL DE OBRA JUNIOR COM ENCARGOS COMPLEMENTARES | H | 44 |  | 108.71 | 4783.24
2º | COMPOSIÇÃO - SINAPI | 93572 | MÃO DE OBRA DE ENCARREGADO DE OBRA, INCLUSIVE ENCARGOS SOCIAIS. | MÊS | 1 |  | 6930.65 | 6930.65
3º | COMPOSIÇÃO - SINAPI | 93564 | APONTADOR OU APROPRIADOR COM ENCARGOS COMPLEMENTARES | MÊS | 1 |  | 6225.29 | 6225.29
Observações: | Composição de custo com base nos coeficientes apresentados na composição do item de serviço, por não existir composição correspondente ao serviço nas composições SINAPI E EMOP
CÓDIGO DESONERADO | DESCRIÇÃO DO SERVIÇO OU FORNECIMENTO |  |  |  | UNIDADE | DATA BASE | FONTE | PREÇO REFERENCIAL
PMSPA-A | UNIDADE DE REFERÊNCIA PARA OS CUSTOS DE DESENVOLVIMENTO DOS SERVIÇOS DE CONTROLE DE QUALIDADE, DE PRAZOS E DE CUSTOS (CONTROLE TECNOLÓGICO, PROGRAMAÇÃO E CONTROLE DO ANDAMENTO DAS OBRAS) E A EXECUÇÃO DE TODOS OS SERVIÇOS DE SUPERVISÃO TÉCNICA LIGADOS À PRODUÇÃO ( DIREÇÃO TÉCNICA DE CADA SERVIÇO, COORDENAÇÃO DE PESSOAL E DISTRIBUIÇÃO DE EQUIPAMENTOS E MATERIAIS NECESSÁRIOS À EXECUÇÃO DA OBRA). |  |  |  | MÊS | 2022-02-01 | PMSPA | 15597.99
SEQUENC. | TIPO DO ITEM | CÓDIGO DO ITEM | DESCRIÇÃO DO ITEM | UNIDADE ITEM | QTE | % | PREÇO UNITÁRIO | PREÇO TOTAL
1º | COMPOSIÇÃO - SINAPI | 90777 | ENGENHEIRO CIVIL DE OBRA JUNIOR COM ENCARGOS COMPLEMENTARES | H | 44 |  | 94.13 | 4141.72
2º | COMPOSIÇÃO - SINAPI | 93572 | MÃO DE OBRA DE ENCARREGADO DE OBRA, INCLUSIVE ENCARGOS SOCIAIS. | MÊS | 1 |  | 6038.31 | 6038.31
3º | COMPOSIÇÃO - SINAPI | 93564 | APONTADOR OU APROPRIADOR COM ENCARGOS COMPLEMENTARES | MÊS | 1 |  | 5417.96 | 5417.96
MEIA PAREDE |  |  | PERIMETRO | ALTURA
|  |  | COMPRIMENTO | ALTURA | QTD
ENTORNO DA ESCOLA
MEIA PAREDE
0
|  |  | 3 | 1.9 | [7 empty] | 5.7
|  |  |  | 1.9 | [7 empty] | 0
|  |  |  | 1.9 | [7 empty] | 0
|  |  |  | 1.9 | [7 empty] | 0
|  |  |  | 1.9 | [7 empty] | 0
|  |  |  | 1.9 | [7 empty] | 0
|  |  |  | 1.9 | [7 empty] | 0
|  |  |  | 1.9 | [7 empty] | 0
0
0
0
0
0
0
0
0
0
0
0
0
0
0
0
0
0
5.7

## CFF ONR
CRONOGRAMA FÍSICO - FINANCEIRO DESONERADO
OBRA: | REFORMA DA PRAÇA DO VINHATEIRO
LOCAL: | VINHATEIRO - SÃO PEDRO DA ALDEIA - RJ |  |  |  |  | BASE DE CÁLCULO - EMOP/SINAPI MARÇO 2022
ITEM | DISCRIMINAÇÃO DOS SERVIÇOS | 1º Mês | 2º MÊS | 3º MÊS | 4º MÊS | 5º MÊS | 6º MÊS | TOTAL COM BDI | %
|  | R$ | R$ | R$ | R$ | R$ | R$ | R$
1.0 | SERVIÇOS PRELIMINARES | 100% | [5 empty] | 45607.17 | 4.61% | 100%
|  | 45607.17 | [7 empty] | 45607.17 | 4.61%
2.0 | DEMOLIÇÕES, ARRANCAMENTOS E REMOÇÕES | 70% | 30% |  |  |  |  | 22551.93 | 2.28% | 1
|  | 15786.35 | 6765.58 | [6 empty] | 22551.93 | 2.28%
3.0 | MOVIMENTO DE TERRA |  | 50% | 40% | 10% |  |  | 61644.26 | 6.22% | 1
|  |  | 30822.13 | 24657.7 | 6164.43 |  |  |  |  | 61644.26 | 6.22%
4.0 | ESTRUTURA |  |  | 30% | 50% | 20% |  | 29935.94 | 3.02% | 1
|  |  |  | 8980.78 | 14967.97 | 5987.19 |  |  |  | 29935.94 | 3.02%
5.0 | ALVENARIA |  |  | 30% | 50% | 20% |  | 17685.09 | 1.79% | 1
|  |  |  | 5305.53 | 8842.54 | 3537.02 |  |  |  | 17685.09
6.0 | ELETRICA |  |  |  | 50% | 50% |  | 28104.09 | 2.84% | 1
[5 empty] | 14052.04 | 14052.05 |  |  |  | 28104.09
7.0 | PAVIMENTAÇÃO |  | 15% | 20% | 30% | 25% | 10% | 257225.61 | 25.97% | 1
|  |  | 38583.84 | 51445.12 | 77167.68 | 64306.4 | 25722.57 |  |  | 257225.61 | 25.97%
8.0 | COBERTURA |  |  |  | 20% | 50% | 30% | 202195.21 | 20.41% | 1
[5 empty] | 40439.04 | 101097.61 | 60658.56 |  |  | 202195.21 | 20.41%
9.0 | ALAMBRADO |  |  |  |  | 60% | 40% | 101631.55 | 10.26% | 1
[6 empty] | 60978.93 | 40652.62 |  |  | 101631.55 | 10.26%
10.0 | PINTURA | [5 empty] | 100% | 24390.21 | 2.46% | 1
[7 empty] | 24390.21 |  |  | 24390.21 | 2.46%
11.0 | URBANIZAÇÃO |  |  |  | 30% | 40% | 30% | 142161.77 | 14.35% | 1
[5 empty] | 42648.53 | 56864.71 | 42648.53 |  |  | 142161.77 | 14.35%
12.0 | PLACA DE INAUGURAÇÃO | [5 empty] | 100% | 906.91 | 0.09% | 1
[7 empty] | 906.91 |  |  | 906.91 | 0.09%
13.0 | LIMPEZA FINAL | [5 empty] | 100% | 3793.44 | 0.38% | 1
[7 empty] | 3793.44 |  |  | 3793.44
14.0 | ACOMPANHAMENTO TÉCNICO E ADMINISTRATIVO | 16.66% | 16.66% | 16.67% | 16.67% | 16.67% | 16.67% | 52607 | 5.31% | 1
|  | 8764.32 | 8764.32 | 8769.59 | 8769.59 | 8769.59 | 8769.59 |  |  | 52607
Total no mês |  | 70157.84 | 84935.87 | 99158.72 | 213051.82 | 315593.5 | 207542.43 | 990440.18 | 100%
Valor total |  | 7.09% | 8.58% | 10.01% | 21.51% | 31.86% | 20.95% |  | 100% |  | 0.31864
Acumulado |  | 70157.84 | 155093.71 | 254252.43 | 467304.25 | 782897.75 | 990440.18 | 990440.18
OBS.: | BASE DE CÁLCULO - EMOP/SINAPI MARÇO 2022
SECRETARIA DE OBRAS E DESENVOLVIMENTO URBANO

## CDM ONERADO
CRONOGRAMA DE DESEMBOLSO MÁXIMO DESONERADO
OBRA: | REFORMA DA PRAÇA DO VINHATEIRO
LOCAL: | VINHATEIRO - SÃO PEDRO DA ALDEIA - RJ
| REFERÊNCIA | 1º MÊS | 2º MÊS | 3º MÊS | 4º MÊS | 5º MÊS | 6º MÊS | TOTAL
| Total no mês: | 70157.84 | 84935.87 | 99158.72 | 213051.82 | 315593.5 | 207542.43 | 990440.18
| % do valor total | 7.09% | 8.58% | 10.01% | 21.51% | 31.86% | 20.95% | 100%
| Total Acumulado: | 70157.84 | 155093.71 | 254252.43 | 467304.25 | 782897.75 | 990440.18 | 990440.18
BASE DE CÁLCULO - EMOP/SINAPI MARÇO 2022
SECRETARIA DE OBRAS E DESENVOLVIMENTO URBANO

## ONERADA RESUMO
PLANILHA DE CUSTO DESONERADA - RESUMO
OBRA: | REFORMA DA PRAÇA DO VINHATEIRO
LOCAL: | VINHATEIRO - SÃO PEDRO DA ALDEIA - RJ
ITEM | DISCRIMINAÇÃO DOS SERVIÇOS |  | TOTAL COM BDI | %
1.0 | SERVIÇOS PRELIMINARES |  | 45607.17 | 4.61%
2.0 | DEMOLIÇÕES, ARRANCAMENTOS E REMOÇÕES |  | 22551.93 | 2.28%
3.0 | MOVIMENTO DE TERRA |  | 61644.26 | 6.22%
4.0 | ESTRUTURA |  | 29935.94 | 3.02%
5.0 | ALVENARIA |  | 17685.09 | 1.79%
6.0 | ELETRICA |  | 28104.09 | 2.84%
7.0 | PAVIMENTAÇÃO |  | 257225.61 | 25.97%
8.0 | COBERTURA |  | 202195.21 | 20.41%
9.0 | ALAMBRADO |  | 101631.55 | 10.26%
10.0 | PINTURA |  | 24390.21 | 2.46%
11.0 | URBANIZAÇÃO |  | 142161.77 | 14.35%
12.0 | PLACA DE INAUGURAÇÃO |  | 906.91 | 0.09%
13.0 | LIMPEZA FINAL |  | 3793.44 | 0.38%
14.0 | ACOMPANHAMENTO TÉCNICO E ADMINISTRATIVO |  | 52607 | 5.31%
TOTAL GERAL |  | 990440.18
OBS.: | BASE DE CÁLCULO - EMOP/SINAPI MARÇO 2022
SECRETARIA DE OBRAS E DESENVOLVIMENTO URBANO

## COMPOSIÇÃO EMOP ONR
PLANILHA DE COMPOSIÇÃO DE ITENS - ONERADA
OBRA: | REFORMA DA PRAÇA DO VINHATEIRO
LOCAL: | VINHATEIRO - SÃO PEDRO DA ALDEIA - RJ | [5 empty] | BASE DE CÁLCULO - EMOP/SINAPI MARÇO 2022
5.3.1 | */0001 | EXECUÇÃO DE PISO DE CONCRETO PIGMENTADO COM ÓXIDO DE FERRO, CONCRETO MOLDADO IN LOCO, USINADO, ACABAMENTO LISO, ESPESSURA 6 CM, ARMADO. | [7 empty] | M2 | 93.52
|  | TIPO DO ITEM | CÓDIGO DO ITEM | DESCRIÇÃO DO ITEM | UNIDADE ITEM | QTE | % | PREÇO UNITÁRIO | PREÇO TOTAL
|  | INSUMO SINAPI | 3777 | LONA PLASTICA PESADA PRETA, E = 150 MICRA | M2 | 1,1280000 |  | 1.34 | 1.51 |  |  | 1.34
|  | INSUMO SINAPI | 4517 | SARRAFO *2,5 X 7,5* CM EM PINUS, MISTA OU EQUIVALENTE DA REGIAO - BRUTA | M | 0,4500000 |  | 2.52 | 1.13 |  |  | 2.52
|  | INSUMO SINAPI | 7156 | TELA DE ACO SOLDADA NERVURADA, CA-60, Q-196, (3,11 KG/M2), DIAMETRO DO FIO = 5,0 MM, LARGURA = 2,45 M, ESPACAMENTO DA MALHA = 10 X 10 CM | M2 | 1,1224000 |  | 38.1 | 42.76 |  |  | 38.1
|  | INSUMO SINAPI | 34492 | CONCRETO USINADO BOMBEAVEL, CLASSE DE RESISTENCIA C20, COM BRITA 0 E 1, SLUMP = 100 +/- 20 MM, EXCLUI SERVICO DE BOMBEAMENTO (NBR 8953) | M3 | 0,0728000 |  | 336.5 | 24.5 |  |  | 336.5
|  | INSUMO SINAPI | 88262 | CARPINTEIRO DE FORMAS COM ENCARGOS COMPLEMENTARES | H | 0,1354000 |  | 29.92 | 4.05 |  |  | 29.92
|  | INSUMO SINAPI | 88309 | PEDREIRO COM ENCARGOS COMPLEMENTARES | H | 0,1183000 |  | 30.22 | 3.58 |  |  | 30.22
|  | INSUMO SINAPI | 88316 | SERVENTE COM ENCARGOS COMPLEMENTARES | H | 0,2537000 |  | 23.75 | 6.03 |  |  | 23.75
|  | INSUMO EMOP | 00316 | JUNTA PLASTICA, P/PISO, ALTURA DE 17MM, E C/ESPES. DE 3MM | M | 0.306 |  | 0.7 | 0.21 |  |  | 0.7
|  | INSUMO EMOP | 00325 | ISOPOR EM PLACAS, ESPESSURA DE 1CM, PARA JUNTAS DE DILATACAO, DE (1,00X0,50)M | M2 | 0.006 |  | 3.35 | 0.02 |  |  | 3.35
|  | INSUMO EMOP | 01169 | DISCO ELETR.COMPACT./DESEMPENAR PISO(CP) | H | 0.1666 |  | 4.63 | 0.77 |  |  | 4.63
|  | INSUMO EMOP | 01170 | DISCO ELETR.COMPACT./DESEMPENAR PISO(CI) | H | 0.3887 |  | 1.93 | 0.75 |  |  | 1.93
|  | INSUMO EMOP | 01175 | DESEMPENADEIRA ELETR., MOTOR DE 2CV (CP) | H | 0.0812 |  | 3.26 | 0.26 |  |  | 3.26
|  | INSUMO EMOP | 01176 | DESEMPENADEIRA ELETR., MOTOR DE 2CV (CI) | H | 0.1895 |  | 1.08 | 0.2 |  |  | 1.08
|  | INSUMO EMOP | 01273 | MAQUINA DE JUNTAS 8,25CV GASOLINA (CP) | H | 0.0208 |  | 100.02 | 2.08 |  |  | 100.02
|  | INSUMO EMOP | 01275 | MAQUINA DE JUNTAS 8,25CV GASOLINA (CI) | H | 0.0486 |  | 26.33 | 1.28 |  |  | 26.33
|  | INSUMO EMOP | 05350 | PIGMENTO EM PO A BASE DE OXIDO DE FERRO | KG | 0.12 |  | 36.59 | 4.39 |  |  | 36.59
4.2 | */0002 | PEÇA EM MADEIRA APARELHADA, EM PEÇAS 3"X6", PARA VIGAS E PILARES, FORNECIMENTO E ASSENTAMENTO. | [7 empty] | M | 73.81
|  | TIPO DO ITEM | CÓDIGO DO ITEM | DESCRIÇÃO DO ITEM | UNIDADE ITEM | QTE | % | PREÇO UNITÁRIO | PREÇO TOTAL
|  | INSUMO EMOP | 20046 | MAO-DE-OBRA DE CARPINTEIRO DE FORMA DE CONCRETO, INCLUSIVE ENCARGOS SOCIAIS | H | 0.3 | 3 | 19.81 | 0.18 |  |  | 19.81 | 5.94
|  | INSUMO EMOP | 20132 | MAO-DE-OBRA DE SERVENTE DA CONSTRUCAO CIVIL, INCLUSIVE ENCARGOS SOCIAIS | H | 1.058 | 3 | 14.34 | 0.46 |  |  | 14.34 | 15.17
|  | INSUMO EMOP | 00453 | PREGO COM OU SEM CABECA, EM CAIXAS DE 50KG, OU QUANTIDADES EQUIVALENTES, Nº12X12 A 18X30 | KG | 8 | 0.06 | 18.8 | 0.09 |  |  | 18.8 | 150.4
|  | INSUMO EMOP | 02602 | MACARANDUBA APARELHADA DE 3" X 6" | M | 1.2 |  | 60.9 | 73.08 |  |  | 60.9
SECRETARIA DE OBRAS E DESENVOLVIMENTO URBANO

## COMPOSIÇÃO EMOP DES
PLANILHA DE COMPOSIÇÃO DE ITENS - DESONERADA
OBRA: | REFORMA DA PRAÇA DO VINHATEIRO
LOCAL: | VINHATEIRO - SÃO PEDRO DA ALDEIA - RJ | [5 empty] | BASE DE CÁLCULO - EMOP/SINAPI MARÇO 2022
7.3.1 | */0001 | EXECUÇÃO DE PISO DE CONCRETO PIGMENTADO COM ÓXIDO DE FERRO, CONCRETO MOLDADO IN LOCO, USINADO, ACABAMENTO LISO, ESPESSURA 6 CM, ARMADO. | [7 empty] | M2 | 92.17
|  | TIPO DO ITEM | CÓDIGO DO ITEM | DESCRIÇÃO DO ITEM | UNIDADE ITEM | QTE | % | PREÇO UNITÁRIO | PREÇO TOTAL
|  | INSUMO SINAPI | 3777 | LONA PLASTICA PESADA PRETA, E = 150 MICRA | M2 | 1,1280000 |  | 1.34 | 1.51 |  |  | 1.34
|  | INSUMO SINAPI | 4517 | SARRAFO *2,5 X 7,5* CM EM PINUS, MISTA OU EQUIVALENTE DA REGIAO - BRUTA | M | 0,4500000 |  | 2.52 | 1.13 |  |  | 2.52
|  | INSUMO SINAPI | 7156 | TELA DE ACO SOLDADA NERVURADA, CA-60, Q-196, (3,11 KG/M2), DIAMETRO DO FIO = 5,0 MM, LARGURA = 2,45 M, ESPACAMENTO DA MALHA = 10 X 10 CM | M2 | 1,1224000 |  | 38.1 | 42.76 |  |  | 38.1
|  | INSUMO SINAPI | 34492 | CONCRETO USINADO BOMBEAVEL, CLASSE DE RESISTENCIA C20, COM BRITA 0 E 1, SLUMP = 100 +/- 20 MM, EXCLUI SERVICO DE BOMBEAMENTO (NBR 8953) | M3 | 0,0728000 |  | 336.5 | 24.5 |  |  | 336.5
|  | INSUMO SINAPI | 88262 | CARPINTEIRO DE FORMAS COM ENCARGOS COMPLEMENTARES | H | 0,1354000 |  | 26,88 | 3.64 |  |  | 26,88
|  | INSUMO SINAPI | 88309 | PEDREIRO COM ENCARGOS COMPLEMENTARES | H | 0,1183000 |  | 27,15 | 3.21 |  |  | 27,15
|  | INSUMO SINAPI | 88316 | SERVENTE COM ENCARGOS COMPLEMENTARES | H | 0,2537000 |  | 21,54 | 5.46 |  |  | 21,54
|  | INSUMO EMOP | 00316 | JUNTA PLASTICA, P/PISO, ALTURA DE 17MM, E C/ESPES. DE 3MM | M | 0.306 |  | 0.7 | 0.21 |  |  | 0.7
|  | INSUMO EMOP | 00325 | ISOPOR EM PLACAS, ESPESSURA DE 1CM, PARA JUNTAS DE DILATACAO, DE (1,00X0,50)M | M2 | 0.006 |  | 3.35 | 0.02 |  |  | 3.35
|  | INSUMO EMOP | 01169 | DISCO ELETR.COMPACT./DESEMPENAR PISO(CP) | H | 0.1666 |  | 4.63 | 0.77 |  |  | 4.63
|  | INSUMO EMOP | 01170 | DISCO ELETR.COMPACT./DESEMPENAR PISO(CI) | H | 0.3887 |  | 1.93 | 0.75 |  |  | 1.93
|  | INSUMO EMOP | 01175 | DESEMPENADEIRA ELETR., MOTOR DE 2CV (CP) | H | 0.0812 |  | 3.26 | 0.26 |  |  | 3.26
|  | INSUMO EMOP | 01176 | DESEMPENADEIRA ELETR., MOTOR DE 2CV (CI) | H | 0.1895 |  | 1.08 | 0.2 |  |  | 1.08
|  | INSUMO EMOP | 01273 | MAQUINA DE JUNTAS 8,25CV GASOLINA (CP) | H | 0.0208 |  | 100.02 | 2.08 |  |  | 100.02
|  | INSUMO EMOP | 01275 | MAQUINA DE JUNTAS 8,25CV GASOLINA (CI) | H | 0.0486 |  | 26.33 | 1.28 |  |  | 26.33
|  | INSUMO EMOP | 05350 | PIGMENTO EM PO A BASE DE OXIDO DE FERRO | KG | 0.12 |  | 36.59 | 4.39 |  |  | 36.59
4.2 | */0002 | PEÇA EM MADEIRA APARELHADA, EM PEÇAS 3"X6", PARA VIGAS E PILARES, FORNECIMENTO E ASSENTAMENTO. | [7 empty] | M | 73.91
|  | TIPO DO ITEM | CÓDIGO DO ITEM | DESCRIÇÃO DO ITEM | UNIDADE ITEM | QTE | % | PREÇO UNITÁRIO | PREÇO TOTAL
|  | INSUMO EMOP | 01990 | MAO-DE-OBRA DE CARPINTEIRO DE FORMA DE CONCRETO, INCLUSIVE ENCARGOS SOCIAIS | H | 0.3 | 3 | 22.86 | 0.21 |  |  | 22.86 | 6.86
|  | INSUMO EMOP | 01999 | MAO-DE-OBRA DE SERVENTE DA CONSTRUCAO CIVIL, INCLUSIVE ENCARGOS SOCIAIS | H | 1.058 | 3 | 16.55 | 0.53 |  |  | 16.55 | 17.51
|  | INSUMO EMOP | 00453 | PREGO COM OU SEM CABECA, EM CAIXAS DE 50KG, OU QUANTIDADES EQUIVALENTES, Nº12X12 A 18X30 | KG | 8 | 0.06 | 19.43 | 0.09 |  |  | 19.43 | 155.44
|  | CÓDIGO EMOP | 02602 | MACARANDUBA APARELHADA DE 3" X 6" | M | 1.2 |  | 60.9 | 73.08 |  |  | 60.9
SECRETARIA DE OBRAS E DESENVOLVIMENTO URBANO

## BDI.DES 2º ENTRE (2)
[6 empty] | Parâmetros para Taxas dos Itens que compõem o BDI, segundo o Acórdão Nº. 2622/2013 - TCU - Plenário |  |  |  |  | Parâmetros para Taxas dos Itens que compõem o BDI, segundo o Acórdão Nº. 2622/2013 - TCU - Plenário |  |  |  | Parâmetros para Taxas dos Itens que compõem o BDI, segundo o Acórdão Nº. 2622/2013 - TCU - Plenário |  |  |  | Parâmetros para Taxas dos Itens que compõem o BDI, segundo o Acórdão Nº. 2622/2013 - TCU - Plenário |  |  |  | Parâmetros para Taxas dos Itens que compõem o BDI, segundo o Acórdão Nº. 2622/2013 - TCU - Plenário |  |  |  | Parâmetros para Taxas dos Itens que compõem o BDI, segundo o Acórdão Nº. 2622/2013 - TCU - Plenário
desconto
COMPOSIÇÃO DO B.D.I - DESONERADO - Lei 12.844/13 |  |  |  | 0.8 |  | Tipo de Obra - "Construção de Edifícios" |  |  |  |  | Tipo de Obra - "Construção de Rodovias e Ferrovias (Inclusive Conservação)" |  |  |  | Tipo de Obra - "Construção de Redes de Abast. Água, Esg. e Construcões Correlatas" |  |  |  | Tipo de Obra - "Construção e Manutenção de Estações e Redes de Distrib. de Energia Elétrica" |  |  |  | Tipo de Obra - "Obras Portuárias, Marítimas e Fluviais" |  |  |  | Tipo de Obra - "Fornecimento de Materiais e Equipamentos"
Tipo de Obra - "Construção de Edifícios (Novos e Reformas)"
X . Taxa representativa das DESPESAS INDIRETAS, exceto tributos e despesas financeiras | [5 empty] | Parcela do BDI | 1º Quartil | Médio | 3º Quartil |  | Parcela do BDI | 1º Quartil | Médio | 3º Quartil | Parcela do BDI | 1º Quartil | Médio | 3º Quartil | Parcela do BDI | 1º Quartil | Médio | 3º Quartil | Parcela do BDI | 1º Quartil | Médio | 3º Quartil | Parcela do BDI | 1º Quartil | Médio | 3º Quartil
TIPO |  |  | ALÍQUOTA (%) |  |  |  | % | % | % |  |  | % | % | % |  | % | % | % |  | % | % | % |  | % | % | % |  | % | % | %
X.1 - Administração Central - "Foi considerada a inclusão do item Administração Local no orçamento, para complemento da Administração Central". |  |  | 1.57 | 2.4 | Administração Central |  | 3 | 4 | 5.5 | Administração Central |  | 3.8 | 4.01 | 4.67 | Administração Central | 3.43 | 4.93 | 5.5 | Administração Central | 5.29 | 5.92 | 7.93 | Administração Central | 4 | 5.52 | 7.85 | Administração Central | 1.5 | 3.45 | 4.49
X.2 - Seguro e Garantia - "Foi considerada esta alíquota, pela exigência da Apólice Seguro e Garantia no edital". |  |  | 0.43 | 0.64 | Seguro e Garantia |  | 0.8 | 0.8 | 1 | Seguro e Garantia |  | 0.32 | 0.4 | 0.74 | Seguro e Garantia | 0.28 | 0.49 | 1 | Seguro e Garantia | 0.25 | 0.51 | 0.56 | Seguro e Garantia | 0.81 | 1.22 | 1.99 | Seguro e Garantia | 0.3 | 0.48 | 0.82
X.3 - Risco e Imprevistos |  |  | 0.72 | 0.776 | Risco |  | 0.97 | 1.27 | 1.27 | Risco |  | 0.5 | 0.56 | 0.97 | Risco | 1 | 1.39 | 1.27 | Risco | 1 | 1.48 | 1.97 | Risco | 1.46 | 2.32 | 3.16 | Risco | 0.56 | 0.85 | 0.89
X.3 - Mobilização e Desmobilização |  |  | 0
X = |  |  | 2.72 |  |  |  | X | 6.07 |  |  |  | X | 4.97 |  |  | X | 6.81 |  |  | X | 7.91 |  |  | X | 9.06 |  |  | X | 4.78
Y . Taxa representativa das DESPESAS FINANCEIRAS
TIPO |  |  | ALÍQUOTA (%) |  |  |  | % | % | % |  |  | % | % | % |  | % | % | % |  | % | % | % |  | % | % | % |  | % | % | %
Y.1 - Despesas Financeiras |  |  | 1.23 | 0.472 | Despesas Financeiras |  | 0.59 | 1.23 | 1.39 | Despesas Financeiras |  | 1.02 | 1.11 | 1.21 | Despesas Financeiras | 0.94 | 0.99 | 1.39 | Despesas Financeiras | 1.01 | 1.07 | 1.11 | Despesas Financeiras | 0.94 | 1.02 | 1.33 | Despesas Financeiras | 0.85 | 0.85 | 1.11
Y = |  |  | 1.23 |  |  |  | Y | 1.23 |  |  |  | Y | 1.11 |  |  | Y | 0.99 |  |  | Y | 1.07 |  |  | Y | 1.02 |  |  | Y | 0.85
TIPO |  |  | ALÍQUOTA (%) |  |  |  | % | % | % |  |  | % | % | % |  | % | % | % |  | % | % | % |  | % | % | % |  | % | % | %
Z.1 - Lucro Presumido |  |  | 2 | 4.928 | Lucro |  | 6.16 | 7.4 | 8.96 | Lucro |  | 6.64 | 7.3 | 8.69 | Lucro | 6.74 | 8.04 | 8.96 | Lucro | 8 | 8.31 | 9.51 | Lucro | 7.14 | 8.4 | 10.43 | Lucro | 3.5 | 5.11 | 6.22
Z = |  |  | 2 |  |  |  | Z | 7.4 |  |  |  | Z | 7.3 |  |  | Z | 8.04 |  |  | Z | 8.31 |  |  | Z | 8.4 |  |  | Z | 5.11
I . Taxa representativa da incidência dos TRIBUTOS ( sobre o FATURAMENTO da empresa )
TIPO |  |  | ALÍQUOTA (%) |  |  |  | % | % | % |  |  | % | % | % |  | % | % | % |  | % | % | % |  | % | % | % |  | % | % | %
I.1 - ISSQN - Imposto Sobre Serviços de Qualquer Natureza - Municipal |  |  | 5 | despesas financeira | ISSQN |  | 2 |  | 5 | ISSQN |  | 2 |  | 5 | ISSQN | 2 |  | 5 | ISSQN | 2 |  | 5 | ISSQN | 2 |  | 5 | ISSQN | 2 |  | 5
I.2 - COFINS - Contribuição para o Financiamento da Seguridade Social - Federal - (Lei Nº 12.375/2010) Acordão Nº 2622/2013 |  |  | 3 | 2,28 - média da taxa selic 03/2020 à 03/2021 | COFINS |  | 3 | 3 | 3 | COFINS |  | 3 | 3 | 3 | COFINS | 3 | 3 | 3 | COFINS | 3 | 3 | 3 | COFINS | 3 | 3 | 3 | COFINS | 3 | 3 | 3
I.3 - PIS - Programa de Integração Social - Federal - (Lei Nº 12.375/2010) Acordão Nº 2622/2013 |  |  | 0.65 |  | PIS |  | 0.65 | 0.65 | 0.65 | PIS |  | 0.65 | 0.65 | 0.65 | PIS | 0.65 | 0.65 | 0.65 | PIS | 0.65 | 0.65 | 0.65 | PIS | 0.65 | 0.65 | 0.65 | PIS | 0.65 | 0.65 | 0.65
I.4 - CPRB - Contribuição Previdenciária sobre Receita Bruta - Federal - Lei Nº 13.161 de 31 de agosto de 2015 |  |  | 4.5 |  | INSS - considerando a Desoneração |  | 2 | 2 | 2 | INSS - considerando a Desoneração |  | 2 | 2 | 2 | INSS - considerando a Desoneração | 2 | 2 | 2 | INSS - considerando a Desoneração | 2 | 2 | 2 | INSS - considerando a Desoneração | 2 | 2 | 2 | INSS - considerando a Desoneração | 2 | 2 | 2
I.5 - CPP - Contribuição Patronal Previdenciária - Federal - Lei Nº 13.161 de 31 de agosto de 2015 |  |  | 0
I = |  |  | 13.15 |  |  |  | I | 5.65 |  |  |  | I | 5.65 |  |  | I | 5.65 |  |  | I | 5.65 |  |  | I | 5.65 |  |  | I | 5.65
Benefício e Despesas Indiretas (B.D.I.) | B.D.I. = |  | ç Fórmula do BDI
[7 empty] | 1º Quartil | Médio | 3º Quartil |  |  | 1º Quartil | Médio | 3º Quartil |  | 1º Quartil | Médio | 3º Quartil |  | 1º Quartil | Médio | 3º Quartil |  | 1º Quartil | Médio | 3º Quartil |  | 1º Quartil | Médio | 3º Quartil
X é a Taxa somatória das DESPESAS INDIRETAS, exceto tributos e despesas financeiras; |  |  |  |  | Admissível, SEM justificativas o BDI que utilize os parâmetros: |  | 20.34% | 22.12% | 25% | Admissível, SEM justificativas o BDI que utilize os parâmetros: |  | 19.6% | 20.97% | 24.23% | Admissível, SEM justificativas o BDI que utilize os parâmetros: | 20.76% | 24.18% | 26.44% | Admissível, SEM justificativas o BDI que utilize os parâmetros: | 24% | 25.84% | 27.86% | Admissível, SEM justificativas o BDI que utilize os parâmetros: | 22.8% | 27.48% | 30.95% | Admissível, SEM justificativas o BDI que utilize os parâmetros: | 11.1% | 14.02% | 16.8%
Y é a Taxa representativa das DESPESAS FINANCEIRAS; |  |  |  |  | OBS: Estes percentuais NÃO consideram a Desoneração |  |  |  |  | OBS: Estes percentuais NÃO consideram a Desoneração |  |  |  |  | OBS: Estes percentuais NÃO consideram a Desoneração |  |  |  | OBS: Estes percentuais NÃO consideram a Desoneração |  |  |  | OBS: Estes percentuais NÃO consideram a Desoneração |  |  |  | OBS: Estes percentuais NÃO consideram a Desoneração
Z é a Taxa representativa do LUCRO;
I é a Taxa representativa dos IMPOSTOS. | [5 empty] | Construção de Edifícios - CNAE 2.0 (4120-4) |  |  |  |  | Construção de Rodovias e Ferrovias - CNAE 2.0 (4211-1) |  |  |  | Constr. Redes de Abast. Água, Esg - CNAE 2.0 (4222-7) |  |  |  | Constr. Man. de Est. e Redes de Energ Elétr - CNAE 2.0 (4221-9) |  |  |  | Obras Portuárias, Marítimas e Fluviais - CNAE 2.0 (4291-0) |  |  |  | Fornecimento de Materiais e Equipamentos
OBS.: As alíquotas praticadas nesse cálculo estão menores que os valores mínimos dos parametros das novas determinações do TCU (Acórdão 2622/2013 – TCU – Plenário), pois são alíquotas praticadas na região . |  | B.D.I. DESONERADO = | 22.12% |  |  | B.D.I médio COM Desoneração è |  | 22.23% |  |  | B.D.I médio COM Desoneração è |  | 20.7% |  | B.D.I médio COM Desoneração è |  | 23.52% |  | B.D.I médio COM Desoneração è |  | 25.2% |  | B.D.I médio COM Desoneração è |  | 26.58% |  | B.D.I médio COM Desoneração è |  | 17.72%
□(64&(((1+𝑋)∗(1+𝑌)∗(1+𝑍))/(1−𝐼)))−1
SECRETARIA DE OBRAS E DESENVOLVIMENTO URBANO
Note on I11: USER: FOI CONSIDERADO STE PERCENTUAL, CONSIDERANDO EXISTIR O ITEM UR NO ORÇAMENTO, E QUE O MESMO SERÁ FISCALIZADO PELO

## BDI.ONR 2º ENTRE
[6 empty] | Parâmetros para Taxas dos Itens que compõem o BDI, segundo o Acórdão Nº. 2622/2013 - TCU - Plenário |  |  |  |  | Parâmetros para Taxas dos Itens que compõem o BDI, segundo o Acórdão Nº. 2622/2013 - TCU - Plenário |  |  |  | Parâmetros para Taxas dos Itens que compõem o BDI, segundo o Acórdão Nº. 2622/2013 - TCU - Plenário |  |  |  | Parâmetros para Taxas dos Itens que compõem o BDI, segundo o Acórdão Nº. 2622/2013 - TCU - Plenário |  |  |  | Parâmetros para Taxas dos Itens que compõem o BDI, segundo o Acórdão Nº. 2622/2013 - TCU - Plenário |  |  |  | Parâmetros para Taxas dos Itens que compõem o BDI, segundo o Acórdão Nº. 2622/2013 - TCU - Plenário
desconto
COMPOSIÇÃO DO B.D.I - ONERADO - Lei 12.844/13 |  |  |  | 0.8 |  | Tipo de Obra - "Construção de Edifícios" |  |  |  |  | Tipo de Obra - "Construção de Rodovias e Ferrovias (Inclusive Conservação)" |  |  |  | Tipo de Obra - "Construção de Redes de Abast. Água, Esg. e Construcões Correlatas" |  |  |  | Tipo de Obra - "Construção e Manutenção de Estações e Redes de Distrib. de Energia Elétrica" |  |  |  | Tipo de Obra - "Obras Portuárias, Marítimas e Fluviais" |  |  |  | Tipo de Obra - "Fornecimento de Materiais e Equipamentos"
Tipo de Obra - "Construção de Edifícios (Novos e Reformas)"
X . Taxa representativa das DESPESAS INDIRETAS, exceto tributos e despesas financeiras | [5 empty] | Parcela do BDI | 1º Quartil | Médio | 3º Quartil |  | Parcela do BDI | 1º Quartil | Médio | 3º Quartil | Parcela do BDI | 1º Quartil | Médio | 3º Quartil | Parcela do BDI | 1º Quartil | Médio | 3º Quartil | Parcela do BDI | 1º Quartil | Médio | 3º Quartil | Parcela do BDI | 1º Quartil | Médio | 3º Quartil
TIPO |  |  | ALÍQUOTA (%) |  |  |  | % | % | % |  |  | % | % | % |  | % | % | % |  | % | % | % |  | % | % | % |  | % | % | %
X.1 - Administração Central - "Foi considerada a inclusão do item Administração Local no orçamento, para complemento da Administração Central". |  |  | 1.57 | 2.4 | Administração Central |  | 3 | 4 | 5.5 | Administração Central |  | 3.8 | 4.01 | 4.67 | Administração Central | 3.43 | 4.93 | 5.5 | Administração Central | 5.29 | 5.92 | 7.93 | Administração Central | 4 | 5.52 | 7.85 | Administração Central | 1.5 | 3.45 | 4.49
X.2 - Seguro e Garantia - "Foi considerada esta alíquota, pela exigência da Apólice Seguro e Garantia no edital". |  |  | 0.43 | 0.64 | Seguro e Garantia |  | 0.8 | 0.8 | 1 | Seguro e Garantia |  | 0.32 | 0.4 | 0.74 | Seguro e Garantia | 0.28 | 0.49 | 1 | Seguro e Garantia | 0.25 | 0.51 | 0.56 | Seguro e Garantia | 0.81 | 1.22 | 1.99 | Seguro e Garantia | 0.3 | 0.48 | 0.82
X.3 - Risco e Imprevistos |  |  | 0.72 | 0.776 | Risco |  | 0.97 | 1.27 | 1.27 | Risco |  | 0.5 | 0.56 | 0.97 | Risco | 1 | 1.39 | 1.27 | Risco | 1 | 1.48 | 1.97 | Risco | 1.46 | 2.32 | 3.16 | Risco | 0.56 | 0.85 | 0.89
X.3 - Mobilização e Desmobilização |  |  | 0
X = |  |  | 2.72 |  |  |  | X | 6.07 |  |  |  | X | 4.97 |  |  | X | 6.81 |  |  | X | 7.91 |  |  | X | 9.06 |  |  | X | 4.78
Y . Taxa representativa das DESPESAS FINANCEIRAS
TIPO |  |  | ALÍQUOTA (%) |  |  |  | % | % | % |  |  | % | % | % |  | % | % | % |  | % | % | % |  | % | % | % |  | % | % | %
Y.1 - Despesas Financeiras |  |  | 1.23 | 0.472 | Despesas Financeiras |  | 0.59 | 1.23 | 1.39 | Despesas Financeiras |  | 1.02 | 1.11 | 1.21 | Despesas Financeiras | 0.94 | 0.99 | 1.39 | Despesas Financeiras | 1.01 | 1.07 | 1.11 | Despesas Financeiras | 0.94 | 1.02 | 1.33 | Despesas Financeiras | 0.85 | 0.85 | 1.11
Y = |  |  | 1.23 |  |  |  | Y | 1.23 |  |  |  | Y | 1.11 |  |  | Y | 0.99 |  |  | Y | 1.07 |  |  | Y | 1.02 |  |  | Y | 0.85
TIPO |  |  | ALÍQUOTA (%) |  |  |  | % | % | % |  |  | % | % | % |  | % | % | % |  | % | % | % |  | % | % | % |  | % | % | %
Z.1 - Lucro Presumido |  |  | 2 | 4.928 | Lucro |  | 6.16 | 7.4 | 8.96 | Lucro |  | 6.64 | 7.3 | 8.69 | Lucro | 6.74 | 8.04 | 8.96 | Lucro | 8 | 8.31 | 9.51 | Lucro | 7.14 | 8.4 | 10.43 | Lucro | 3.5 | 5.11 | 6.22
Z = |  |  | 2 |  |  |  | Z | 7.4 |  |  |  | Z | 7.3 |  |  | Z | 8.04 |  |  | Z | 8.31 |  |  | Z | 8.4 |  |  | Z | 5.11
I . Taxa representativa da incidência dos TRIBUTOS ( sobre o FATURAMENTO da empresa )
TIPO |  |  | ALÍQUOTA (%) |  |  |  | % | % | % |  |  | % | % | % |  | % | % | % |  | % | % | % |  | % | % | % |  | % | % | %
I.1 - ISSQN - Imposto Sobre Serviços de Qualquer Natureza - Municipal |  |  | 5 | despesas financeira | ISSQN |  | 2 |  | 5 | ISSQN |  | 2 |  | 5 | ISSQN | 2 |  | 5 | ISSQN | 2 |  | 5 | ISSQN | 2 |  | 5 | ISSQN | 2 |  | 5
I.2 - COFINS - Contribuição para o Financiamento da Seguridade Social - Federal - (Lei Nº 12.375/2010) Acordão Nº 2622/2013 |  |  | 3 | 2,28 - média da taxa selic 03/2020 à 03/2021 | COFINS |  | 3 | 3 | 3 | COFINS |  | 3 | 3 | 3 | COFINS | 3 | 3 | 3 | COFINS | 3 | 3 | 3 | COFINS | 3 | 3 | 3 | COFINS | 3 | 3 | 3
I.3 - PIS - Programa de Integração Social - Federal - (Lei Nº 12.375/2010) Acordão Nº 2622/2013 |  |  | 0.65 |  | PIS |  | 0.65 | 0.65 | 0.65 | PIS |  | 0.65 | 0.65 | 0.65 | PIS | 0.65 | 0.65 | 0.65 | PIS | 0.65 | 0.65 | 0.65 | PIS | 0.65 | 0.65 | 0.65 | PIS | 0.65 | 0.65 | 0.65
I.4 - CPRB - Contribuição Previdenciária sobre Receita Bruta - Federal - Lei Nº 13.161 de 31 de agosto de 2015 |  |  | 2 |  | INSS - considerando a Desoneração |  | 2 | 2 | 2 | INSS - considerando a Desoneração |  | 2 | 2 | 2 | INSS - considerando a Desoneração | 2 | 2 | 2 | INSS - considerando a Desoneração | 2 | 2 | 2 | INSS - considerando a Desoneração | 2 | 2 | 2 | INSS - considerando a Desoneração | 2 | 2 | 2
I.5 - CPP - Contribuição Patronal Previdenciária - Federal - Lei Nº 13.161 de 31 de agosto de 2015 |  |  | 0
I = |  |  | 10.65 |  |  |  | I | 5.65 |  |  |  | I | 5.65 |  |  | I | 5.65 |  |  | I | 5.65 |  |  | I | 5.65 |  |  | I | 5.65
Benefício e Despesas Indiretas (B.D.I.) | B.D.I. = |  | ç Fórmula do BDI
[7 empty] | 1º Quartil | Médio | 3º Quartil |  |  | 1º Quartil | Médio | 3º Quartil |  | 1º Quartil | Médio | 3º Quartil |  | 1º Quartil | Médio | 3º Quartil |  | 1º Quartil | Médio | 3º Quartil |  | 1º Quartil | Médio | 3º Quartil
X é a Taxa somatória das DESPESAS INDIRETAS, exceto tributos e despesas financeiras; |  |  |  |  | Admissível, SEM justificativas o BDI que utilize os parâmetros: |  | 20.34% | 22.12% | 25% | Admissível, SEM justificativas o BDI que utilize os parâmetros: |  | 19.6% | 20.97% | 24.23% | Admissível, SEM justificativas o BDI que utilize os parâmetros: | 20.76% | 24.18% | 26.44% | Admissível, SEM justificativas o BDI que utilize os parâmetros: | 24% | 25.84% | 27.86% | Admissível, SEM justificativas o BDI que utilize os parâmetros: | 22.8% | 27.48% | 30.95% | Admissível, SEM justificativas o BDI que utilize os parâmetros: | 11.1% | 14.02% | 16.8%
Y é a Taxa representativa das DESPESAS FINANCEIRAS; |  |  |  |  | OBS: Estes percentuais NÃO consideram a Desoneração |  |  |  |  | OBS: Estes percentuais NÃO consideram a Desoneração |  |  |  |  | OBS: Estes percentuais NÃO consideram a Desoneração |  |  |  | OBS: Estes percentuais NÃO consideram a Desoneração |  |  |  | OBS: Estes percentuais NÃO consideram a Desoneração |  |  |  | OBS: Estes percentuais NÃO consideram a Desoneração
Z é a Taxa representativa do LUCRO;
I é a Taxa representativa dos IMPOSTOS. | [5 empty] | Construção de Edifícios - CNAE 2.0 (4120-4) |  |  |  |  | Construção de Rodovias e Ferrovias - CNAE 2.0 (4211-1) |  |  |  | Constr. Redes de Abast. Água, Esg - CNAE 2.0 (4222-7) |  |  |  | Constr. Man. de Est. e Redes de Energ Elétr - CNAE 2.0 (4221-9) |  |  |  | Obras Portuárias, Marítimas e Fluviais - CNAE 2.0 (4291-0) |  |  |  | Fornecimento de Materiais e Equipamentos
OBS.: As alíquotas praticadas nesse cálculo estão menores que os valores mínimos dos parametros das novas determinações do TCU (Acórdão 2622/2013 – TCU – Plenário), pois são alíquotas praticadas na região . |  | B.D.I. ONERADO = | 18.7% |  |  | B.D.I médio COM Desoneração è |  | 22.23% |  |  | B.D.I médio COM Desoneração è |  | 20.7% |  | B.D.I médio COM Desoneração è |  | 23.52% |  | B.D.I médio COM Desoneração è |  | 25.2% |  | B.D.I médio COM Desoneração è |  | 26.58% |  | B.D.I médio COM Desoneração è |  | 17.72%
□(64&(((1+𝑋)∗(1+𝑌)∗(1+𝑍))/(1−𝐼)))−1
SECRETARIA DE OBRAS E DESENVOLVIMENTO URBANO
Note on I11: USER: FOI CONSIDERADO STE PERCENTUAL, CONSIDERANDO EXISTIR O ITEM UR NO ORÇAMENTO, E QUE O MESMO SERÁ FISCALIZADO PELO

## Plan2 (hidden)
1 |  | SERVIÇOS PRELIMINARES
| CÓDIGO SERVIÇO | SERVIÇO | UNID. | QUANT. | TEMPO
| 02.004.0001-0 | Barracão de obra com paredes e piso de tábuas de madeira de 3ª, cobertura de telhas de fibrocimento de 6mm, e instalações, exclusive pintura, sendo reaproveitado 2 vezes m² | M² | 12 | DIAS
| 1983 | Eletricista | h | 0.4 | 4.8 | 24
| 1990 | Carpinteiro de forma | h | 7.9 | 94.8
| 1999 | Servente | h | 8.3 | 99.6
| TOTAL |  |  | 199.2 | 8.3 |  | 199.2
2 | 02.020.0002-0 | Placa de identificação de obra pública tipo BANNER / PLOTTER, constituída por lona e impressão digital, inclusive suportes de madeira. FORNECIMENTO e COLOCAÇÃO m² | m² | 6 | DIAS
24
| 1966 | Pintor | h | 10 | 60
| 1990 | Carpinteiro de forma | h | 2.4 | 14.4
| 1999 | Servente | h | 2.4 | 14.4
|  |  |  | 88.8 | 3.7 |  | 88.8
3 | 02.015.0001-0 | Instalação e ligação provisórias para abastecimento de água e esgotamento sanitário em canteiro de obras, inclusive escavação, exclusive reposição da pavimentação do logradouro público un | un | 1 | DIAS
| 1968 | Pedreiro | h | 8 | 8
| 1990 | Carpinteiro de forma | h | 8 | 8
| 1993 | Bombeiro hidráulico | h | 11 | 11
| 1999 | Servente | h | 8 | 8
|  |  |  | 35 | 1.46 |  | 35
4 | 02.016.0001-0 | Instalação e ligação provisórias de alimentação de energia elétrica, em baixa tensão, para canteiro de obras, M3 - chave 100A, carga 3kW, 20cv, exclusive o fornecimento do medidor un | un | 1 | DIAS
24
| 1983 | Eletricista | h | 24 | 24
| 1999 | Servente | h | 24 | 24
|  |  |  | 48 | 2 |  | 48
5 | 01.018.0001-0 | Marcação de obra sem instrumento topográfico, considerada a projeção horizontal da área envolvente m² | m² | 293.18 | DIAS
24
| 1990 | Carpinteiro de forma | h | 0.04 | 11.73
| 1999 | Servente | h | 0.07 | 20.52
|  |  |  | 32.25 | 1.34 |  | 32.25
|  | Total dias para Serviços Preliminares ( EM DIAS) |  | 403.25 | 16.8
6 |  | MOVIMENTO DE TERRA
| 03.001.0001-1 | Escavação manual de vala/cava em material de 1ª categoria (areia, argila ou piçarra), até 1,50m de profundidade, exclusive escoramento e esgotamento m³ | m³ | #REF! | DIAS
24
| 1999 | Servente | h | 3.5 | #REF!
|  |  |  | #REF! | #REF!
7 | 20.004.0011-0 | Aterro compactado em camadas de no máximo 20cm, para execução de terra armada, inclusive espalhamento, irrigação e controle de compactação, exclusive o fornecimento e o transporte dos materiais m³ | m³ | 0 | DIAS
24
| 1999 | Servente | h | 2.1 | 0
|  |  |  | 0 | 0 |  | 0
8 | 03.013.0001-1 | Reaterro de vala/cava compactada a maço, em camadas de 30cm de espessura máxima, com material de boa qualidade, exclusive este m³ | m³ | 106.84 | DIAS
24
| 1999 | Servente | h | 2.1 | 224.36
|  |  |  | 224.36 | 9.35 |  | 224.36
|  | Total dias para Movimento de Terra (EM DIAS) |  | 224.36 | 9.35
9 |  | ESTRUTURA
| 11.013.0070-1 | Concreto armado, fck=20MPa, incluindo materiais para 1,00m³ de concreto (importado de usina) adensado e colocado, 14,00m² de área moldada, formas e escoramento conforme itens 11.004.0022 e 11.004.0035, 60kg de aço CA-50, inclusive mão-de-obra para corte, dobragem, montagem e colocação nas formas m³ | m² | #REF! | DIAS
24
| 1998 | Armador de concreto | h | 6.15 | #REF!
| 1999 | Servente | h | 6.15 | #REF!
|  | Total dias para Estrutura |  | #REF! | #REF!
10 |  | SUPRAESTRUTURA
| 11.030.0050-0 | Laje pré-moldada Beta 12, para sobrecarga de 3,5kN/m² e vão de 4,10m, considerando vigotas, tijolos e armadura negativa, inclusive capeamento de 4cm de espessura, com concreto fck=20MPa e escoramento. FORNECIMENTO e MONTAGEM do conjunto m² | m² | 335.62 | DIAS
| 1968 | Pedreiro | h | 0.4 | 134.248 | 24
| 1990 | Carpinteiro de forma | h | 0.25 | 83.905
| 1999 | Servente | h | 0.9 | 302.058
|  | Total dias para Supraestrutura |  | 520.21 | 21.68
11 |  | ALVENARIA
| 12.003.0115-0 | Alvenaria de tijolos cerâmicos furados 10 x 20 x 30cm, complementada com 6% de tijolos de 10 x 20 x 20cm, assentes com argamassa de cimento e saibro, no traço 1:8, em paredes de meia vez (0,10m), de superfície corrida, até 3,00m de altura e medida pela área real m² | m² | #REF! | DIAS
24
| 1968 | Pedreiro | h | 0.81 | #REF!
| 1999 | Servente | h | 0.4 | #REF!
|  |  |  | #REF! | #REF! |  | #REF!
12 | 15.001.0054-0 | Abrigo para 2 botijões de gás de 45kg, exclusive ligações, nas dimensões de 1,00 x 0,50 x 1,50m, em alvenaria de tijolos maciços (7 x 10 x 20cm), paredes de meia vez, revestidas com argamassa de cimento e saibro, no traço 1:6, piso com espessura de 10cm e cobertura com espessura de 6cm, ambas em concreto armado, fck=15MPa, com acabamento de cimentado, no traço 1:4, conforme projeto tipo nº 2001/EMOP un | un | 1 | DIAS
| 1968 | Pedreiro | h | 12.5 | 12.5 | 24
| 1990 | Carpinteiro de forma | h | 1 | 1
| 1999 | Servente | h | 5.5 | 5.5
|  |  | Horas | 19 | 0.79 |  | 19
13 | 15.001.0076-0 | Abrigo para bomba, nas dimensões 120x60x80cm, em alvenaria de tijolos furados de 10x20x30cm, paredes de meia vez, revestidas com argamassa de cimento e saibro, no traço 1:6, tampão de concreto armado 6cm de espessura, fck=15MPa, porta 100x60cm em chapa de ferro nº 16, cadeado 30mm. | un | 1 | DIAS
| 1965 | Serralheiro | h | 13 | 13 | 24
| 1968 | Pedreiro | h | 6 | 6
| 1990 | Carpinteiro de forma | h | 1 | 1
| 1994 | Auxiliar de serralheiro | h | 13 | 13
| 1999 | Servente | h | 6 | 6
|  |  | Horas | 39 | 1.63 |  | 39
|  |  |  | #REF! | #REF!
14 |  | ESQUADRIAS FERRAGENS E VIDROS
| 14.006.0235-0 | Porta em chapas duras de fibra de madeira prensada, nas duas faces, contendo miolo maciço de madeira aglomerada e requadro em madeira natural. Acabamento base para pintura, medindo 80 x 210cm, exclusive ferragens. FORNECIMENTO e COLOCAÇÃO un. (Todos os compartimentos exceto estocagem,almoxarifado,rouparia e externas) | un | 20 | DIAS
24
| 1967 | Carpinteiro de esquadrias de madeira | h | 6 | 120
| 1999 | Servente | h | 6 | 120
|  |  | Horas | 240 | 10 |  | 240
15 | 14.006.0238-0 | Porta em chapas duras de fibra de madeira prensada, nas duas faces, contendo miolo maciço de madeira aglomerada e requadro em madeira natural. Acabamento base para pintura, medindo 60 x 210cm, exclusive ferragens. FORNECIMENTO e COLOCAÇÃO un | un | 3 | DIAS
| 1967 | Carpinteiro de esquadrias de madeira | h | 6 | 18 | 24
| 1999 | Servente | h | 6 | 18
|  |  | Horas | 36 | 1.5 |  | 36
16 | 14.006.0091-0 | Porta de madeira de lei, maciça, de frisos (mexicana) de 80 x 210 x 3,5cm, aduela de 13 x 3cm e alizares de 5 x 2cm, exclusive ferragens. FORNECIMENTO e COLOCAÇÃO un | Un | 6 | DIAS
| 1967 | Carpinteiro de esquadrias de madeira | h | 6 | 36
| 1999 | Servente | h | 6 | 36 | 24
|  |  | Horas | 72 | 3 |  | 72
17 | 14.006.0088-0 | Porta de madeira de lei em compensado, de 60 x 180 x 3cm, folheada nas 2 faces e marco de 7 x 3cm, exclusive ferragens. FORNECIMENTO e COLOCAÇÃO un | un | 4 | DIAS
| 1967 | Carpinteiro de esquadrias de madeira | h | 4 | 16 | 24
| 1999 | Servente | h | 4 | 16
|  |  | Horas | 32 | 1.33 |  | 32
| 14.003.0300-0 | Grade tubular em alumínio anodizado branco, com tubos de 2” na posição vertical, com espaçamento entre estes tubos de aproximadamente 10cm e tubos de 3” na posição horizontal para fixação dos tubos verticais. Montantes de sustentação vertical e travessão horizontal sobre toda a extensão da grade em tubos de 4”, exclusive fechadura. FORNECIMENTO e COLOCAÇÃO m² | m² | 4.5 | DIAS
| 1999 | Servente | h | 14.7 | 66.15 | 24
| 6913 | Serralheiro da construção civil | h | 14.7 | 66.15
|  |  | Horas | 132.3 | 5.51 |  | 132.3
| 14.002.0134-0 | Grade de ferro articulada para proteção de escada, executada em vergalhões de 3/8” e contorno em cantoneira de 1”. FORNECIMENTO e COLOCAÇÃO m² (Todas as janelas e basculantes + portas externas) | m² | #REF! | DIAS
| 1999 | Servente | h | 27 | #REF! | 24
| 6913 | Serralheiro da construção civil | h | 27 | #REF!
|  |  | Horas | #REF! | #REF! |  | #REF!
| 15.011.0014-0 | Entrada de serviço (PC), padrão AMPLA, para medição trifásica, 1 medidor, instalado em muro, com carga instalada até 30kW, constando de poste de concreto completo, cabine em alvenaria, com porta, caixa para instalação do medidor, caixa de concreto para aterramento, haste de aterramento e demais materiais necessários, exclusive disjuntor e fio ou cabo de entrada e saída un | unid. | 1 | DIAS
| 1983 | Eletricista | h | 30 | 30 | 24
| 1999 | Servente | h | 30 | 30
|  |  | Horas | 60 | 2.5 |  | 60

## RESUMO CUSTO OBRA (hidden)
RESUMO CUSTO OBRA
OBRA: | CONSTRUÇÃO E REFORMA DA QUADRA POLIESPORTIVA NA ESCOLA MUN. CAPITÃO COSTA.
LOCAL: | BAIRRO CRUZ - SÃO PEDRO DA ALDEIA - RJ.
ITEM | DISCRIMINAÇÃO DOS SERVIÇOS | TOTAL COM BDI | %
R$
1.0 | SERVIÇOS PRELIMINARES | 45607.17 | #REF!
2.0 | MOVIMENTO DE TERRA | 22551.93 | #REF!
3.0 | ESTRUTURA | 61644.26 | #REF!
4.0 | SUPRA ESTRUTURA | #REF! | #REF!
5.0 | ALVENARIA | 29935.94 | #REF!
6.0 | ESQUADRIAS FERRAGENS E VIDROS | #REF! | #REF!
7.0 | INSTALAÇÕES ELÉTRICAS E EQUIP. | 257225.61 | #REF!
8.0 | INSTALAÇÕES HIDRÁULICAS/ESGOTO | #REF! | #REF!
9.0 | DRENAGEM | #REF! | #REF!
10.0 | REVESTIMENTO/PAVIMENTAÇÃO | #REF! | #REF!
11.0 | TELHADO | #REF! | #REF!
12.0 | PINTURA | #REF! | #REF!
13.0 | EQUIPAMENTOS ESPORTIVOS | #REF! | #REF!
14.0 | LIMPEZA FINAL | 906.91 | #REF!
Total no mês |  | #REF! | #REF! | 0
OBS.: | BASE DE CÁLCULO - TABELA EMOP JANEIRO 2018

## QCI (hidden)
Grau de Sigilo
[5 empty] | QCI - Quadro de Composição do Investimento | [15 empty] | #00
Nº do CT |  |  | Proponente/Tomador | [5 empty] | Município/UF | [5 empty] | Empreendimento ( nome/apelido) |  |  |  |  | Aprovação (data)
FNS-04182700000113005 |  |  | FNS | [5 empty] | São Pedro da Aldeia | [5 empty] | CONSTRUÇÃO DE QUADRA POLIESPORTIVA COM VESTIÁRIO DA ESCOLA MUNIC. "CAPITÃO COSTA" RUA DO FOGO.
Operação | [8 empty] | Programa/Modalidade/Ação
|  | Financiamento |  | x | Repassse |  |  |  | CONSTRUÇÃO DE QUADRA POLIESPORTIVA COM VESTIÁRIO DA ESCOLA MUNIC. "CAPITÃO COSTA" RUA DO FOGO.
[7 empty] | Ocultar | OCULTAR
Limite
Discriminação | [8 empty] | Repasse |  |  |  | Contrapartida | [5 empty] | Total | Execução | Contrapartida
Item | Descição |  |  |  |  | Quant./unid | Superior | Inferior | R$ | VERIFIC USO REP | SOMENTE CP | % | Próprios (R$) | CONTA PREENCH | (%) | Outros (R$) | (%) | Total % | R$ | EF ou AD | OS ou FIN
1 | SERVIÇOS PRELIMINARES | [7 empty] | #REF! |  |  | 92% | #REF! |  | 8% | #REF! |  | #REF! | #REF! | AD | FIN
2 | MOVIMENTO DE TERRA | [7 empty] | #REF! |  |  | 92% | #REF! |  | 8% | #REF! |  | #REF! | #REF! | AD | FIN
3 | ESTRUTURA | [7 empty] | #REF! |  |  | 92% | #REF! |  | 8% | #REF! |  | #REF! | #REF! | AD | FIN
4 | SUPRA ESTRUTURA | [7 empty] | #REF! |  |  | 92% | #REF! |  | 8% | #REF! |  | #REF! | #REF! | AD | FIN
5 | ALVENARIA | [7 empty] | #REF! |  |  | 92% | #REF! |  | 8% | #REF! |  | #REF! | #REF! | AD | FIN
6 | ESQUADRIA FERRAGENS E VIDROS | [7 empty] | #REF! |  |  | 92% | #REF! |  | 8% | #REF! |  | #REF! | #REF! | AD | FIN
7 | INSTAL. ELÉTRICA E EQUIPAM. | [7 empty] | #REF! |  |  | 92% | #REF! |  | 8% | #REF! |  | #REF! | #REF! | AD | FIN
8 | INSTAL. HIDRÁULICA E ESGOTO | [7 empty] | #REF! |  |  | 92% | #REF! |  | 8% | #REF! |  | #REF! | #REF! | AD | FIN
9 | DRENAGEM | [7 empty] | #REF! |  |  | 92% | #REF! |  | 8% | 0 |  | 8% | #REF! | AD | FIN
10 | REVESTIMENTO / PAVIMANTAÇÃO | [7 empty] | #REF! |  |  | 92% | #REF! |  | 8% | #REF! |  | #REF! | #REF! | AD | FIN
11 | TELHADO | [7 empty] | #REF! |  |  | 92% | #REF! |  | 8% | #REF! |  | #REF! | #REF! | AD | FIN
12 | PINTURA | [7 empty] | #REF! |  |  | 92% | #REF! |  | 8% | 0 |  | #REF! | #REF! | AD | FIN
13 | EQUIPAMENTO ESPORTIVO | [7 empty] | #REF! |  |  | 92% | #REF! |  | 8% | 0 |  | #REF! | #REF! | AD | FIN
14 | LIMPEZA FINAL | [7 empty] | #REF! |  |  | 92% | #REF! |  | 8% | 0 |  | #REF! | #REF! | AD | FIN
[9 empty] | #REF! | 0 | 0 | #REF! | #REF! | 0 | #REF! | #REF! | #REF! | #REF! | #REF! |  |  | #REF!
Forma de execução: AD = Administração Direta pelo Tomador
ou EF se execução e/ou fornecimento a contratar/contrado.
São Pedro da Aldeia, 26 de Novembro de 2014. | [19 empty] | Tipo de contrapartida: FIN = Financeira; OS = em Obras e Serviços.
Local/Data
Claudio Chumbinho / São Pedro da Aldeia - RJ
Nome do Prefeito e da Cidade/UF