## MC - GERAL
MEMÓRIA DE CÁLCULO - GERAL
OBRA: | REFORMA E CONSTRUÇÃO DE ANEXO NA ESCOLA MUNICIPALIZADA CAPITÃO COSTA
LOCAL: | CRUZ - SÃO PEDRO DA ALDEIA - RJ
BASE DE CÁLCULO - EMOP/SINAPI JANEIRO 2022
ITEM | EMOP/SINAPI ONERADA | EMOP/SINAPI DESONERADA | ESPECIFICAÇÃO DOS SERVIÇOS | [8 empty] | UN | QUANT. CONST. | QUANT. REFORMA | QUANT. GERAL
1.0 |  |  | SERVIÇOS PRELIMINARES
1.1 | 02.020.0002-0 | 02.020.0002-A | PLACA DE IDENTIFICAÇÃO DE OBRA PUBLICA,TIPO BANNER/PLOTTER, CONSTITUIDA POR LONA E IMPRESSÃO DIGITAL, INCLUSIVE SUPORTES DE MADEIRA. FORNECIMENTO E COLOCAÇÃO | [8 empty] | M2 | 4.5 |  | 4.5
[8 empty] | Comprim | Largura |  | TOTAL
[8 empty] | 3 | 1.5 |  | 4.5
1.2 | 02.004.0001-0 | 02.004.0001-A | BARRACAO DE OBRA,COM PAREDES E PISO DE TABUAS DE MADEIRA DE 3ª, COBERTURA DE TELHAS DE FIBROCIMENTO DE 6MM, E INSTALACOES, EXCLUSIVE PINTURA,SENDO REAPROVEITADO 2 VEZES | [8 empty] | M2 | 12 |  | 12
Área do construção do barracão:
[8 empty] | Comprim | Largura |  | TOTAL
[8 empty] | 4 | 3 |  | 12
1.3 | 02.006.0050-0 | 02.006.0050-A | ALUGUEL DE BANHEIRO QUIMICO, PORTATIL, MEDINDO 2,31M DE ALTURA X 1,56M DE LARGURA X 1,16M DE PROFUNDIDADE, INCLUSIVE INSTALACAO E RETIRADA DO EQUIPAMENTO, FORNECIMENTO DE QUIMICA DESODORIZANTE, BACTERICIDA E BACTERIOSTATICA, PAPEL HIGIENICO E VEICULO PROPRIO COM UNIDADE MOVEL DE SUCCAO PARA LIMPEZA | [8 empty] | UND | 3 | 3 | 6
[8 empty] | Quant. | Mês |  | TOTAL
[8 empty] | 1 | 6 |  | 6
1.4 | 02.001.0003-0 | 02.001.0003-A | TAPUME DE VEDAÇÃO OU PROTEÇÃO, EXECUTADO COM CHAPAS DE MADEIRA COMPENSADA, RESINADA, LISA, DE COLAGEM FENOLICA, A PROVA D'AGUA, COM 2,20X1,10M E 10MM DE ESPESSURA, PREGADAS EM PEÇAS DE MADEIRA DE 3ª DE 3"X3" HORIZONTAIS E VERTICAIS A CADA 1,22M, EXCLUSIVE PINTURA | [8 empty] | M2 | 143 |  | 143
[8 empty] | Comp. | Altura |  | TOTAL
|  |  | Fechamento lateral |  |  |  |  | 65 | 2.2 |  | 143
1.5 | 01.050.0553-0 | 01.050.0553-A | PROJETO EXECUTIVO ESTRUTURAL PARA PRÉDIOS ESCOLARES E/OU ADMINISTRATIVOS DE 500M2 ATE 3000M2, CONSIDERANDO O PROJETO BASICO EXISTENTE, APRESENTADO EM AUTOCAD NOS PADRÕES DA CONTRATANTE, CONSTANDO DE PLANTAS DE FORMA, ARMAÇÃO E DETALHES, DE ACORDO COM A ABNT | [8 empty] | M2 | 1381.09 |  | 1381.09
|  |  | Área de construção do anexo - Bloco 1 e 2 | [7 empty] | TOTAL
|  |  | Obs.: Áreas obtidas atraves de projeto AutoCad | [7 empty] | 1381.09
1.6 | 01.050.0114-0 | 01.050.0114-A | PROJETO EXECUTIVO DE INSTALAÇÃO ELÉTRICA PARA PRÉDIOS ESCOLARES E/OU ADMINISTRATIVOS de 501 ATÉ 3000M², INCLUSIVE PROJETO BÁSICO, APRESENTADO EM AUTOCAD, INCLUSIVE AS LEGALIZAÇÕES PERTINENTES | [8 empty] | M2 | 1062.73 | 320.54 | 1383.27
TOTAL
|  |  | Área de Reforma da Escola | [7 empty] | 320.54
|  |  | Área de construção do anexo - Bloco 1 e 2 | [7 empty] | 1062.73
|  |  | Obs.: Áreas obtidas atraves de projeto AutoCad | [7 empty] | 1383.27
1.7 | 01.050.0088-0 | 01.050.0088-A | PROJETO EXECUTIVO DE INSTALACAO DE ESGOTO SANITARIO E AGUAS PLUVIAIS PARA PREDIOS ESCOLARES E/OU ADMINISTRATIVOS DE 501 ATE 3.000M2, INCLUSIVE PROJETO BASICO, APRESENTADO EM AUTOCAD, INCLUSIVE AS LEGALIZACOES PERTINENTES | [8 empty] | M3 | 1062.73 | 320.54 | 1383.27
TOTAL
|  |  | Área de Reforma da Escola | [7 empty] | 320.54
|  |  | Área de construção do anexo - Bloco 1 e 2 | [7 empty] | 1062.73
|  |  | Obs.: Áreas obtidas atraves de projeto AutoCad | [7 empty] | 1383.27
2.0 |  |  | ACOMPANHAMENTO TÉCNICO E ADMINISTRATIVO
2.1 | PMSPA-0 | PMSPA-A | UNIDADE DE REFERÊNCIA PARA OS CUSTOS DE DESENVOLVIMENTO DOS SERVIÇOS DE CONTROLE DE QUALIDADE, DE PRAZOS E DE CUSTOS (CONTROLE TECNOLÓGICO, PROGRAMAÇÃO E CONTROLE DO ANDAMENTO DAS OBRAS) E A EXECUÇÃO DE TODOS OS SERVIÇOS DE SUPERVISÃO TÉCNICA LIGADOS À PRODUÇÃO ( DIREÇÃO TÉCNICA DE CADA SERVIÇO, COORDENAÇÃO DE PESSOAL E DISTRIBUIÇÃO DE EQUIPAMENTOS E MATERIAIS NECESSÁRIOS À EXECUÇÃO DA OBRA). | [8 empty] | UAL | 100 |  | 100
3.0 |  |  | DEMOLIÇÕES, ARRANCAMENTOS E REMOÇÕES
3.1 | 05.001.0023-0 | 05.001.0023-A | DEMOLICAO MANUAL DE ALVENARIA DE TIJOLOS FURADOS, INCLUSIVE EMPILHAMENTO DENTRO DO CANTEIRO DE SERVICO | [8 empty] | M3 |  | 100.62 | 100.62
|  |  | Prédio a ser reformado |  |  | COMPRIMENTO | LARGURA | ESPESSURA | ALTURA | QUANT. | SUBTOTAL
|  |  | Banheiro Externo |  |  | 3.45 | 2.41 | 0.13 | 2.7 | 2 | 4.11
|  |  | WC Fem. E Masc |  |  | 9.16 | 2.7 | 0.13 | 2.7 | 2 | 8.33
|  |  | Wc Área Externa |  |  | 1.7 | 1.15 | 0.13 | 2.7 | 2 | 2
|  |  | Cozinha |  |  | 5.2 | 5 | 0.13 | 2.7 | 2 | 7.16
|  |  | Gás |  |  | 2.35 | 1.85 | 0.13 | 2.7 | 2 | 2.95
|  |  | Casa do caseiro | 12.21 | 3.06 | 11.4 | 3.34 | 0.13 | 2.7 | 2 | 21.07
|  |  | Despensa |  |  | 3 | 1.3 | 0.13 | 2.7 | 2 | 3.02
|  |  | Salas de Aula |  |  | 15.95 | 6.4 | 0.13 | 2.7 | 2 | 15.69
|  |  | Copa e WC da secretaria |  |  | 1.7 | 5.2 | 0.13 | 2.7 | 2 | 4.84
|  |  | Secretaria |  |  | 3.4 | 6.4 | 0.13 | 2.7 | 2 | 6.88
|  |  | Muro |  |  | 45 | 25 | 0.13 | 2.7 |  | 24.57
100.62
3.2 | 05.001.0027-0 | 05.001.0027-A | DEMOLICAO MANUAL DE LAJE PRE-FABRICADA COMPOSTA DE TIJOLOS CERAMICOS, VIGOTAS, ARMACAO E CAMADA DE CAPEAMENTO, INCLUSIVE EMPILHAMENTO LATERAL DENTRO DO CANTEIRO DE SERVICO | [8 empty] | M3 |  | 59.13 | 59.13
PRÉDIO PRINCIPAL
[8 empty] | COMPRIMENTO | LARGURA | ESPESSURA | SUBTOTAL
|  |  | LAJE DA CIRCULAÇÃO E DEPÓSITO DE INSTRUMENTOS MUSICAIS |  |  |  |  | 12.91 | 0.5 | 0.13 | 0.84
|  |  | LAJE DAS SALAS PRÓXIMO AOS BANHEIROS QUE SERÃO DEMOLIDOS |  |  |  |  | 13.54 | 0.5 | 0.13 | 0.88
[10 empty] | SUBTOTAL | 1.72
[9 empty] | ÁREA | ESPESSURA
|  |  | LAJE DO ANEXO A SER DEMOLIDO E CASA DO CASEIRO | [5 empty] | 441.6 | 0.13 | 57.41
[10 empty] | TOTAL | 59.13
3.3 | 05.001.0015-0 | 05.001.0015-A | DEMOLICAO DE PISO DE LADRILHO COM RESPECTIVA CAMADA DE ARGAMASSA DE ASSENTAMENTO, INCLUSIVE EMPILHAMENTO LATERAL DENTRO DO CANTEIRO DE SERVICO | [8 empty] | M2 |  | 313.37 | 313.37
|  |  | Prédio a ser reformado | [7 empty] | ÁREA
|  |  | Sanitário Masculino | [7 empty] | 2.29
|  |  | Sanitário Feminino | [7 empty] | 2.25
|  |  | Secretaria | [7 empty] | 14.21
|  |  | Depósito de Instrumentos Musicais | [7 empty] | 17.22
|  |  | Sala de Aula 1 | [7 empty] | 33.93
|  |  | Sala de Aula 2 | [7 empty] | 32.93
|  |  | Sala de Aula 3 | [7 empty] | 32.68
|  |  | Cozinha | [7 empty] | 25.25
|  |  | Despensa | [7 empty] | 3.51
|  |  | WC Feminino | [7 empty] | 10.44
|  |  | WC Masculino | [7 empty] | 9.12
|  |  | Wc Área Externa | [7 empty] | 1.4
|  |  | Gás | [7 empty] | 4.07
|  |  | Sala de Aula 4 | [7 empty] | 24.7
|  |  | Sala de Aula 5 | [7 empty] | 35.38
|  |  | Sala de Aula 6 | [7 empty] | 35.38
|  |  | Direção | [7 empty] | 21.96
|  |  | Wc direção | [7 empty] | 2.1
|  |  | Copa | [7 empty] | 4.55
[10 empty] | TOTAL | 313.37
3.4 | 05.001.0001-0 | 05.001.0001-A | DEMOLICAO MANUAL DE CONCRETO SIMPLES COM EMPILHAMENTO LATERAL DENTRO DO CANTEIRO DE SERVICO | [8 empty] | M3 |  | 20.54 | 20.54
Prédio a ser reformado
|  |  | CONTRAPISO | [5 empty] | ÁREA | ESPESSURA | SUBTOTAL
|  |  | Sanitário Masculino | [5 empty] | 2.29 | 0.05 | 0.11
|  |  | Sanitário Feminino | [5 empty] | 2.25 | 0.05 | 0.11
|  |  | Secretaria | [5 empty] | 14.21 | 0.05 | 0.71
|  |  | Sala de Atividades | [5 empty] | 25.02 | 0.05 | 1.25
|  |  | Sala de Leitura | [5 empty] | 23.51 | 0.05 | 1.18
|  |  | Sala de Video | [5 empty] | 48.54 | 0.05 | 2.43
|  |  | Depósito de Instrumentos Musicais | [5 empty] | 17.22 | 0.05 | 0.86
|  |  | Sala de Aula 1 | [5 empty] | 33.93 | 0.05 | 1.7
|  |  | Sala de Aula 2 | [5 empty] | 32.93 | 0.05 | 1.65
|  |  | Sala de Aula 3 | [5 empty] | 32.68 | 0.05 | 1.63
|  |  | Cozinha | [5 empty] | 25.25 | 0.05 | 1.26
|  |  | Despensa | [5 empty] | 3.51 | 0.05 | 0.18
|  |  | WC Feminino | [5 empty] | 10.44 | 0.05 | 0.52
|  |  | WC Masculino | [5 empty] | 9.12 | 0.05 | 0.46
|  |  | Wc Área Externa | [5 empty] | 1.4 | 0.05 | 0.07
|  |  | Gás | [5 empty] | 4.07 | 0.05 | 0.2
|  |  | Sala de Aula 4 | [5 empty] | 24.7 | 0.05 | 1.24
|  |  | Sala de Aula 5 | [5 empty] | 35.38 | 0.05 | 1.77
|  |  | Sala de Aula 6 | [5 empty] | 35.38 | 0.05 | 1.77
|  |  | Direção | [5 empty] | 21.96 | 0.05 | 1.1
|  |  | Wc direção | [5 empty] | 2.1 | 0.05 | 0.11
|  |  | Copa | [5 empty] | 4.55 | 0.05 | 0.23
[10 empty] | TOTAL | 20.54
3.5 | 05.002.0002-0 | 05.002.0002-A | DEMOLIÇÃO, COM EQUIPAMENTO DE AR COMPRIMIDO, DE PISOS OU PAVIMENTOS DE CONCRETO ARMADO, INCLUSIVE EMPILHAMENTO LATERAL DENTRO DO CANTEIRO DE SERVIÇO | [8 empty] | M3 |  | 20.69 | 20.69
[9 empty] | ÁREA | ESPESSURA | SUBTOTAL
|  |  | Área do prédio que será demolido igualando ao nível do pátio descoberto | [5 empty] | 103.47 | 0.2 | 20.69
3.6 | 05.001.0082-0 | 05.001.0082-A | REMOCAO DE PISO DE ARDOSIA, PEDRA SAO TOME, COM A RESPECTIVA CAMADA DE ASSENTAMENTO | [8 empty] | M2 |  | 115.35 | 115.35
|  |  | Sala dos Professores | [7 empty] | 18.27
|  |  | Sala de Atividades | [7 empty] | 25.02
|  |  | Sala de Leitura | [7 empty] | 23.52
|  |  | Sala de Video | [7 empty] | 48.54
115.35
3.7 | 05.001.0076-0 | 05.001.0076-A | REMOCAO DE DIVISORIAS DE MADEIRA, PRE-MOLDADAS, PRENSADAS OU SEMELHANTES | [8 empty] | M2 |  | 18.09 | 18.09
[9 empty] | LARGURA | ALTURA | TOTAL
|  |  | Prédio principal sala de atividades e a sala de leitura | [5 empty] | 6.03 | 3 | 18.09
3.8 | 05.001.0078-0 | 05.001.0078-A | REMOCAO DE RODAPES DE MADEIRA, CERAMICA OU SEMELHANTE | [8 empty] | M |  | 186.02 | 186.02
|  |  | Secretaria |  |  |  | 4 | 3.2 | 4 | 3.2 | 14.4
|  |  | Sala dos professores |  |  |  | 6.03 | 3.03 | 6.03 | 3.03 | 18.12
|  |  | Sala de atividades |  |  |  | 8 | 6 | 8 | 6 | 28
|  |  | Sala de leitura |  |  |  | 8 | 6 | 8 | 6 | 28
|  |  | Sala de jogos |  |  |  | 8 | 6 | 8 | 6 | 28
|  |  | Sala de aula 1 |  |  |  | 6.75 | 5 | 6.75 | 5 | 23.5
|  |  | Sala de aula 2 |  |  |  | 6.5 | 5 | 6.5 | 5 | 23
|  |  | Sala de aula 3 |  |  |  | 6.5 | 5 | 6.5 | 5 | 23
[10 empty] | TOTAL | 186.02
3.9 | 05.001.0050-0 | 05.001.0050-A | REMOCAO DE COBERTURA EM TELHAS COLONIAIS, INCLUSIVE MADEIRAMENTO, MEDIDO O CONJUNTO PELA AREA REAL DE COBERTURA | [8 empty] | M2 |  | 203.42 | 203.42
[9 empty] | LARGURA | COMPRIMENTO
|  |  | Remoção da cobertura colonial | [5 empty] | 3.2 | 29.48 | 94.34
[9 empty] | 3.7 | 29.48 | 109.08
[10 empty] | TOTAL | 203.42
3.10 | 05.001.0041-0 | 05.001.0041-A | REMOCAO DE COBERTURA EM TELHAS DE FIBROCIMENTO CONVENCIONAL, ONDULADA, INCLUSIVE MADEIRAMENTO, MEDIDO O CONJUNTO PELA AREA REAL DE COBERTURA | [8 empty] | M2 |  | 571.59 | 571.59
[9 empty] | LARGURA | COMPRIMENTO
|  |  | Prédio principal | [5 empty] | 15.56 | 23.04 | 358.5
|  |  | Pátio Coberto + Cozinha + Área de serviço + Gás | [5 empty] | 5.2 | 26.75 | 139.1
|  |  | Banheiros | [5 empty] | 2.7 | 9.16 | 24.73
|  |  | Casa do caseiro | [5 empty] | 6.87 | 7.17 | 49.26
[10 empty] | TOTAL | 571.59
3.11 | 05.001.0134-0 | 05.001.0134-A | ARRANCAMENTO DE PORTAS, JANELAS E CAIXILHOS DE AR CONDICIONADO OU OUTROS | [8 empty] | UND |  | 87 | 87
PRÉDIO PRINCIPAL
[10 empty] | JANELAS | PORTAS
|  |  | Sanitário masculino | [6 empty] | 1 | 1
|  |  | Sanitário feminino | [6 empty] | 1 | 1
|  |  | Secretaria | [6 empty] | 1 | 1
|  |  | Sala dos professores | [6 empty] | 1 | 1
|  |  | Sala de atividades | [6 empty] | 2 | 1
|  |  | Sala de leitura | [6 empty] | 2 | 1
|  |  | Sala de vídeos / jogos | [6 empty] | 4 | 1
|  |  | Sala 1 | [6 empty] | 3 | 1
|  |  | Sala 2 | [6 empty] | 3 | 1
|  |  | Sala 3 | [6 empty] | 3 | 1
[10 empty] | 21 | 10
ANEXO A SER DEMOLIDO
[10 empty] | JANELAS | PORTAS
|  |  | Banheiro Masculino (Inclusive portas dos boxs) | [6 empty] | 1 | 5
|  |  | Banheiro Feminino (Inclusive portas dos boxs) | [6 empty] | 2 | 4
|  |  | Banheiro A. Serv. | [6 empty] | 1 | 1
|  |  | Cozinha | [6 empty] | 3 | 2
|  |  | Sala de Panelas (Inclusive portas dos boxs) | [7 empty] | 2
|  |  | Sala de Aula 4 | [6 empty] | 1 | 1
|  |  | Sala de Aula 5 | [6 empty] | 2 | 1
|  |  | Sala de Aula 6 | [6 empty] | 3 | 1
|  |  | Copa | [6 empty] | 1 | 1
|  |  | Espera | [7 empty] | 1
|  |  | Secretaria | [6 empty] | 2
|  |  | Banheiro | [6 empty] | 1 | 1
[10 empty] | 17 | 20
CASA DO CASEIRO
[10 empty] | JANELAS | PORTAS
|  |  | Cozinha 1 | [6 empty] | 1 | 1
|  |  | Copa | [7 empty] | 1
|  |  | Banheiro 1 | [7 empty] | 1
|  |  | Quarto 1 | [6 empty] | 1 | 2
|  |  | Quarto 2 | [6 empty] | 1 | 1
|  |  | Quarto 3 | [6 empty] | 1 | 1
|  |  | Quarto 4 | [6 empty] | 1 | 1
|  |  | Banheiro 2 | [6 empty] | 1 | 1
|  |  | Cozinha 2 | [6 empty] | 1 | 1
|  |  | Banheiro Externo | [7 empty] | 2
[10 empty] | 7 | 12
[8 empty] | TOTAL |  | 45 | 42
3.12 | 05.001.0147-0 | 05.001.0147-A | ARRANCAMENTO DE GRADES,GRADIS,ALAMBRADOS,CERCAS E PORTOES | [8 empty] | M2 |  | 62.1 | 62.1
PRÉDIO PRINCIPAL
GRADES JANELAS E PORTAS
|  |  | Sanitário masculino | [5 empty] | 1 | 1.2 | 1.2
|  |  | Sanitário feminino | [5 empty] | 1 | 1.2 | 1.2
|  |  | Secretaria | [5 empty] | 1.8 | 1.6 | 2.88
[9 empty] | 1 | 2.1 | 2.1
|  |  | Sala dos professores | [5 empty] | 1.8 | 1.6 | 2.88
|  |  | Sala de atividades | [5 empty] | 1.8 | 1.6 | 2.88
[9 empty] | 1.8 | 1.6 | 2.88
|  |  | Sala de leitura | [5 empty] | 1.8 | 1.6 | 2.88
[9 empty] | 1.8 | 1.6 | 2.88
|  |  | Sala de jogos | [5 empty] | 1.8 | 1.6 | 2.88
[9 empty] | 1.8 | 1.6 | 2.88
|  |  | Circulação | [5 empty] | 2.52 | 3 | 7.56
|  |  | Sala de aula 3 | [5 empty] | 1.8 | 1.6 | 2.88
[9 empty] | 1.8 | 1.6 | 2.88
|  |  | Área dos banheiros | [5 empty] | 1 | 2.8 | 2.8
[9 empty] | 1 | 2.8 | 2.8
ANEXO A SER DEMOLIDO
|  |  | Espera | [5 empty] | 1 | 2.1 | 2.1
|  |  | Secretaria | [5 empty] | 1.6 | 1.6 | 2.56
[9 empty] | 1.6 | 1.6 | 2.56
|  |  | Banheiro | [5 empty] | 1 | 1 | 1
|  |  | Copa | [5 empty] | 1 | 2.1 | 2.1
|  |  | Cozinha | [5 empty] | 1 | 2.1 | 2.1
[9 empty] | 1 | 2.1 | 2.1
[9 empty] | 1.4 | 0.8 | 1.12
[10 empty] | TOTAL | 62.1
3.13 | 05.001.0145-0 | 05.001.0145-A | ARRANCAMENTO DE APARELHOS SANITARIOS | [8 empty] | UND |  | 14 | 14
PRÉDIO PRINCIPAL
|  |  | Sanitário Masculino | [7 empty] | 1
|  |  | Sanitário Feminino | [7 empty] | 1
[10 empty] | SUBTOTAL | 2
ANEXO A SER DEMOLIDO
|  |  | Sanitário Masculino | [7 empty] | 4
|  |  | Sanitário Feminino | [7 empty] | 4
|  |  | Banheiro Á. Serv. | [7 empty] | 1
|  |  | Banheiro da Secretaria | [7 empty] | 1
[10 empty] | SUBTOTAL | 10
CASA DO CASEIRO
|  |  | Banheiro 1 | [7 empty] | 1
|  |  | Banheiro 2 | [7 empty] | 1
[10 empty] | SUBTOTAL | 2
[10 empty] | TOTAL | 14
3.14 | 05.001.0146-0 | 05.001.0146-A | ARRANCAMENTO DE BANCADA DE PIA/LAVATÓRIO OU BANCA SECA DE ATÉ 1,00M DE ALTURA E ATÉ 0,80M DE LARGURA | [8 empty] | M |  | 11.04 | 11.04
PRÉDIO PRINCIPAL
|  |  | Bancada WC Masculino | [7 empty] | 0.4
|  |  | Bancada WC Feminino | [7 empty] | 0.4
[10 empty] | SUBTOTAL | 0.8
ANEXO A SER DEMOLIDO
|  |  | Bancada WC Masculino | [7 empty] | 2
|  |  | Bancada WCFeminino | [7 empty] | 2
|  |  | Bancada da cozinha | [7 empty] | 2.04
|  |  | Lavatório WC Secretaria | [7 empty] | 0.4
[10 empty] | SUBTOTAL | 6.44
CASA DO CASEIRO
|  |  | Banheiro 1 | [7 empty] | 0.4
|  |  | Banheiro 2 | [7 empty] | 0.4
|  |  | Bancada da cozinha 1 | [7 empty] | 1.5
|  |  | Bancada da cozinha 2 | [7 empty] | 1.5
[10 empty] | SUBTOTAL | 3.8
[10 empty] | TOTAL | 11.04
4.0 |  |  | MOVIMENTO DE TERRA
4.1 | 03.001.0001-1 | 03.001.0001-B | ESCAVAÇÃO MANUAL DE VALA/CAVA EM MATERIAL DE 1ª CATEGORIA (AREIA,ARGILA OU PICARRA), ATÉ 1,50M DE PROFUNDIDADE, EXCLUSIVE ESCORAMENTO E ESGOTAMENTO | [8 empty] | M3 |  | 509.74 | 509.74
[7 empty] | LARGURA | COMPRIMENTO | PROFUNDIDADE | QUANT. | SUBTOTAL
|  |  | Bloco 1 |  |  |  | 1.3 | 1.3 | 1.5 | 89 | 225.62
|  |  | Circulação |  |  |  | 1.3 | 1.3 | 1.5 | 9 | 22.82
|  |  | Bloco 2 |  |  |  | 1.3 | 1.3 | 1.5 | 65 | 164.78
|  |  | Sala da coordenação |  |  |  | 1.3 | 1.3 | 1.5 | 4 | 10.14
|  |  | Refeitório, área de serv., vestiários, banheiros e pátio coberto |  |  |  | 1.3 | 1.3 | 1.5 | 25 | 63.38
|  |  | Muro lateral |  |  |  | 1.3 | 1.3 | 1.5 | 2 | 5.07
|  |  | Muro próximo a quadra |  |  |  | 1.3 | 1.3 | 1.5 | 6 | 15.21
|  |  | Escavação das caixas de inspeção |  |  |  | 0.7 | 0.7 | 0.4 | 8 | 1.57
|  |  | Escavação da cx de gordura |  |  |  | 0.8 | 0.8 | 0.9 | 2 | 1.15
[10 empty] | TOTAL | 509.74
4.2 | 03.001.0002-1 | 03.001.0002-B | ESCAVACAO MANUAL DE VALA/CAVA EM MATERIAL DE 1ª CATEGORIA (AREIA,ARGILA OU PICARRA),ENTRE 1,50 E 3,00M DE PROFUNDIDADE,EXCLUSIVE ESCORAMENTO E ESGOTAMENTO | [8 empty] | M3 | 45.5 |  | 45.5
[7 empty] | PROFUNDIDADE | COMPRIMENTO | LARGURA | QUANT. | SUBTOTAL
|  |  | Fossa |  |  |  | 2.4 | 2.5 | 2.5 | 1 | 15
|  |  | Filtro |  |  |  | 2 | 3 | 3 | 1 | 18
|  |  | Sumidouro |  |  |  | 2 | 2.5 | 2.5 | 1 | 12.5
[10 empty] | TOTAL | 45.5
4.3 | 03.015.0014-0 | 03.015.0014-A | REATERRO DE VALA/CAVA COM AREIA,INCLUSIVE FORNECIMENTO DO MATERIAL E COMPACTACAO MANUAL | [8 empty] | M3 | 485.64 |  | 485.64
[8 empty] | ÁREA DA ESCAVAÇÃO | ÁREA DA PEÇA INSTALADA | PROFUNDIDADE | SUBTOTAL
|  |  | Fossa |  |  |  |  | 6.25 | 4.91 | 2.4 | 3.22
|  |  | Filtro |  |  |  |  | 9 | 4.91 | 2 | 8.18
|  |  | Sumidouro |  |  |  |  | 6.25 | 4.91 | 2 | 2.68
14.08
|  |  | Volume escavado - Área das peças instaladas |  |  |  | 45.5 | 14.08 |  |  | 31.42
|  |  | Reaterro das valas de estrutura |  | Escavação - Peças (sapata + arranque) | [5 empty] | 454.22
[10 empty] | TOTAL | 485.64
4.4 | 04.010.0045-0 | 04.010.0045-A | CARGA E DESCARGA MECANICA DE AGREGADOS,TERRA,ESCOMBROS,MATERIAL A GRANEL,UTILIZANDO CAMINHAO BASCULANTE A OLEO DIESEL,COM CAPACIDADE UTIL DE 8T,CONSIDERANDO O TEMPO PARA CARGA,DESCARGA E MANOBRA,EXCLUSIVE DESPESAS COM A PA-CARREGADEIRA EMPREGADA NA CARGA,COM A CAPACIDADE DE 1,50M3 | [8 empty] | T |  | 489.57 | 489.57
|  |  | Demolições |  |  | ÁREA | ESPESSURA | VOLUME | PESO ESPECIFICO
|  |  | Demolição de Alvenaria - Item 2.1 |  |  |  |  | 100.62 | 1.9 |  | 191.18
|  |  | Demolição de Laje- Item 2.2 |  |  |  |  | 59.13 | 2.5 |  | 147.83
|  |  | Demolição de Piso - Item 2.3 |  |  | 313.37 | 0.03 | 9.4 | 2.1 |  | 19.74
|  |  | Demolição de Contrapiso - Item 2.4 |  |  |  |  | 20.54 | 2.4 |  | 49.3
|  |  | Demolição de Piso área descoberta - Item 2.5 |  |  |  |  | 20.69 | 2.4 |  | 49.66
|  |  | Demolição de piso ardósia- Item 2.6 |  |  | 115.35 | 0.03 | 3.46 | 2.1 |  | 7.27
|  |  | Demolição de Divisórias - Item 2.7 |  |  | 18.09 | 0.07 | 1.27 | 0.6 |  | 0.76
|  |  | Demolição de telhas colonial - Item 2.9 |  |  | 203.42 | 0.03 | 6.1 | 2.5 |  | 15.25
|  |  | Demolição de telhas fibrocimento - Item 2.10 |  |  | 571.59 | 0.006 | 3.43 | 2.5 |  | 8.58
[10 empty] | TOTAL | 489.57
4.5 | 04.005.0003-0 | 04.005.0003-A | TRANSPORTE DE CARGA DE QUALQUER NATUREZA, EXCLUSIVE AS DESPESAS DE CARGA E DESCARGA, TANTO DE ESPERA DO CAMINHÃO COMO DO SERVENTE OU EQUIPAMENTO AUXILIAR, A VELOCIDADE MÉDIA DE 50KM/H, EM CAMINHÃO DE CARROCERIA FIXA A ÓLEO DIESEL, COM CAPACIDADEUTIL DE 7,5T | [8 empty] | TXKM | 239.4 | 8322.7 | 8562.1
|  |  | Demolições |  |  |  |  | 489.57 | 1.7 |  | 832.27
|  |  | Escavação FFS |  |  |  |  | 14.08 | 1.7 |  | 23.94
[7 empty] | TOTAL GERAL | 856.21 | 10 |  | 8562.1
4.6 | 03.010.0015-0 | 03.010.0015-A | ATERRO COM MATERIAL DE 1ªCATEGORIA, ESPALHADO POR TRATOR COM POTENCIA EM TORNO DE 80CV COM LAMINA, EM CAMADAS DE 20CM DE MATERIAL ADENSADO, REGADO POR CAMINHAO TANQUE E COMPACTADO A 90% COM ROLO PE DE CARNEIRO CONVENCIONAL, DE 2 (DOIS) CILINDROS, REBOCADO POR TRATOR DE PNEUS, INTERVINDO 2 (DOIS) SERVENTES, EXCLUSIVE O FORNECIMENTO DA TERRA | [8 empty] | M3 | 136.17 |  | 136.17
|  |  | Área de contenção e regularização de intertravado | [5 empty] | ÁREA | ESPESSURA
|  |  | Àrea de acesso a quadra, pátio descoberto e pátio coberto | [5 empty] | 480.81 | 0.2 | 96.16
|  |  | Acesso Calçado - Lateral | [5 empty] | 101.5 | 0.2 | 20.3
|  |  | Acesso Calçado - Principal | [5 empty] | 98.55 | 0.2 | 19.71
136.17
4.7 | 20.104.0001-0 | 20.104.0001-A | SAIBRO, INCLUSIVE TRANSPORTE.FORNECIMENTO | [8 empty] | M3 | 395.81 |  | 395.81
[7 empty] | EXTENSÃO | LARGURA | ALTURA | EMPOLAMENTO | TOTAL
|  |  | Enchimento da rampa do acesso calçado |  |  |  | 6.3 | 4.8 | 0.3 | 1.25 | 11.34
[7 empty] | 11.34 | 2 | 5.67
|  |  | ÁREA DO ANEXO A SER CONSTRUIDO |  |  |  |  | ÁREA | ALTURA | EMPOLAMENTO
|  |  | Baldrame bloco 1 |  |  |  |  | 352.33 | 0.3 | 1.25 | 132.12
|  |  | Baldrame bloco 2 |  |  |  |  | 449.3 | 0.3 | 1.25 | 168.49
|  |  | Refeitóirio e área de funcionários |  |  |  |  | 238.74 | 0.3 | 1.25 | 89.53
[10 empty] | TOTAL | 395.81
4.8 | 03.010.0100-0 | 03.010.0100-A | COMPACTACAO DE ATERRO, EM CAMADAS DE 30CM, UTILIZANDO COMPACTADOR PNEUMATICO (SAPO), INCLUSIVE COMPRESSOR | [8 empty] | M3 | 395.81 |  | 395.81
395.81
Volume do Saibro área do item 3.7
5.0 |  |  | ESTRUTURA
5.1 | 11.013.0070-1 | 11.013.0070-B | CONCRETO ARMADO, FCK=20MPA, INCLUINDO MATERIAIS PARA 1,00M3 DE CONCRETO (IMPORTADO DE USINA) ADENSADO E COLOCADO, 14,00M2 DE ÁREA MOLDADA, FORMAS E ESCORAMENTO CONFORME ITENS 11.004.0022E 11.004.0035,60KG DE AÇO CA-50,INCLUSIVE MÃO-DE-OBRA PARA CORTE, DOBRAGEM, MONTAGEM E COLOCAÇÃO NAS FORMAS | [8 empty] | M3 | 239.87 |  | 239.87
ANEXO A CONSTRUIR
|  |  | SAPATA |  |  |  | EXTENSÃO | LARGURA | ALTURA | QUANT. | TOTAL
|  |  | Bloco 1 |  |  |  | 0.8 | 0.8 | 0.3 | 89 | 17.09
|  |  | Circulação |  |  |  | 0.8 | 0.8 | 0.3 | 9 | 1.73
|  |  | Bloco 2 |  |  |  | 0.8 | 0.8 | 0.3 | 65 | 12.48
|  |  | Sala da coordenação |  |  |  | 0.8 | 0.8 | 0.3 | 4 | 0.77
|  |  | Refeitório, área de serv., vestiários, banheiros e pátio coberto |  |  |  | 0.8 | 0.8 | 0.3 | 25 | 4.8
|  |  | Muro lateral |  |  |  | 0.8 | 0.8 | 0.3 | 2 | 0.38
|  |  | Muro próximo a quadra |  |  |  | 0.8 | 0.8 | 0.3 | 6 | 1.15
[10 empty] | SUBTOTAL | 38.4
ARRANQUE
|  |  | Bloco 1 |  |  |  | 0.3 | 0.2 | 1.2 | 89 | 6.41
|  |  | Circulação |  |  |  | 0.3 | 0.2 | 1.2 | 9 | 0.65
|  |  | Bloco 2 |  |  |  | 0.3 | 0.2 | 1.2 | 65 | 4.68
|  |  | Sala da coordenação |  |  |  | 0.3 | 0.2 | 1.2 | 4 | 0.29
|  |  | Refeitório, área de serv., vestiários, banheiros e pátio coberto |  |  |  | 0.3 | 0.2 | 1.2 | 25 | 1.8
|  |  | Muro lateral |  |  |  | 0.3 | 0.2 | 1.2 | 2 | 0.14
|  |  | Muro próximo a quadra |  |  |  | 0.3 | 0.2 | 1.2 | 6 | 0.43
[10 empty] | SUBTOTAL | 14.4
BALDRAME
Prédio anexo a ser construído, sala da coordenação, muros e muretas
|  |  | Horizontal |  |  | 33,91 + 33,91 + 33,91 + 47,05 + 24,82 + 44,05 + 45,55 + 3,32 + 2,61 + 2,61 + 3,00 + 3,00 + 5,90 + 7,25 + 8,84 + 10,31 + 11,92 + 6,71 + 2,35 + 3,32 + 6,76 + 1,80 + 23,45 + 7,90 + 9,19 + 5,60 = 392,75m
[7 empty] | 389.04 | 0.13 | 0.3 |  | 15.17
|  |  | Vertical |  |  | 8,00 + 8,00 + 8,00 + 8,00 + 8,00 + 8,00 + 8,00 + 5,00 + 2,00 + 3,00 + 8,00 + 8,00 + 8,00 + 8,00 + 1,50 + 5,65 + 2,09 + 2,04 + 2,09 + 8,00 + 8,00 + 8,00 + 8,00 + 5,04 + 4,46 + 12,48 + 2,09 + 2,30 + 2,09 + 2,70 + 6,49 + 6,04 + 3,56 + 2,35 + 1,62 + 4,62 + 4,62 + 4,64 = 203,83m
[7 empty] | 208.47 | 0.13 | 0.3 |  | 8.13
|  |  | Diagonal (Refeitório e Muro) |  |  |  | 17,77 + 3,00 = 20,77m
[7 empty] | 20.77 | 0.13 | 0.3 |  | 0.81
[10 empty] | SUBTOTAL | 24.11
VIGA SUPERIOR
|  |  | Horizontal |  |  | 33,91 + 33,91 + 17,02 + 24,82 + 6,71 + 2,61 + 3,32 + 2,61 + 44,05 + 5,90 + 7,25 + 8,84 + 10,31 + 11,92 + 6,71 + 6,76 + 3,32 + 2,35 + 2,35 + 1,80 + 9,57 + 3,07 + 1,52 + 1,52 + 6,76 + 3,32 + 2,35 + 1,80 + 9,57 + 3,07 + 1,52 + 1,52 = 282,06m
[7 empty] | 282.06 | 0.13 | 0.3 |  | 11
|  |  | Vertical |  |  | 8,00 + 8,00 + 8,00 + 8,00 + 8,00 + 8,00 + 8,00 + 2,00 + 8,00 + 8,00 + 8,00 + 8,00 + 2,09 + 2,04 + 2,09 + 2,04 + 8,00 + 8,00 + 8,00 + 8,00 + 12,48 + 4,62 + 4,62 + 1,62 + 2,35 + 2,35 + 3,56 + 6,04 + 6,49 + 2,30 + 2,30 + 2,09 + 2,09 + 4,64 + 5,65 = 193,46m
[7 empty] | 193.46 | 0.13 | 0.3 |  | 7.54
|  |  | Diagonal (Refeitório e Muro) |  |  |  | 9,19 + 3,00 + 17,71 = 29,90m
[7 empty] | 29.9 | 0.13 | 0.3 |  | 1.17
[10 empty] | SUBTOTAL | 19.71
PILARES
|  |  | Bloco 1 |  |  |  | 0.13 | 0.3 | 3 | 33 | 3.86
|  |  | Circulação |  |  |  | 0.13 | 0.3 | 1.1 | 9 | 0.39
|  |  | Bloco 2 |  |  |  | 0.8 | 0.8 | 3 | 65 | 124.8
|  |  | Sala da coordenação |  |  |  | 0.8 | 0.8 | 3 | 4 | 7.68
|  |  | Refeitório, área de serv., vestiários, banheiros e pátio coberto |  |  |  | 0.3 | 0.13 | 3 | 25 | 2.93
|  |  | Muro lateral |  |  |  | 0.3 | 0.13 | 2 | 2 | 0.16
|  |  | Muro próximo a quadra |  |  |  | 0.3 | 0.13 | 2 | 6 | 0.47
[10 empty] | SUBTOTAL | 140.29
|  |  | ESCADAS |  |  |  | COMPRIMENTO | LARGURA | ALTURA | DEGRAUS
|  |  | Área de Serviço / Recebimento |  |  |  | 3.56 | 0.27 | 0.16 | 4 | 0.62
|  |  | Cozinha |  |  |  | 3.03 | 0.27 | 0.16 | 4 | 0.52
|  |  | Pátio Descoberto |  |  |  | 3 | 0.27 | 0.16 | 3 | 0.39
|  |  | Pátio Descoberto |  |  |  | 4 | 0.27 | 0.16 | 3 | 0.52
|  |  | Pátio Descoberto |  |  |  | 4 | 0.27 | 0.16 | 3 | 0.52
|  |  | Pátio Descoberto |  |  |  | 3 | 0.27 | 0.16 | 3 | 0.39
[10 empty] | SUBTOTAL | 2.96
[10 empty] | TOTAL | 239.87
5.2 | 11.003.0060-0 | 11.003.0060-A | PREENCHIMENTO COM CONCRETO DE 15MPA EM VAZIOS DE ALVENARIA DE BLOCOS DE CONCRETO 20X20X40CM, EM PAREDES DE 20CM, MEDIDO PELA ÁREA REAL, EXCLUSIVE ARMAÇÃO E A ALVENARIA | [8 empty] | M2 | 55.78 |  | 55.78
[8 empty] | EXTENSÃO | ALTURA | LADOS | TOTAL
|  |  | Muretas dos anexos |  |  |  |  | 45.55 | 1.1 |  | 50.11
[8 empty] | 1.63 | 1.1 | 2 | 3.59
[8 empty] | 10.4 | 0.2 |  | 2.08
[10 empty] | TOTAL | 55.78
5.3 | 11.013.0003-1 | 11.013.0003-B | VERGAS DE CONCRETO ARMADO PARA ALVENARIA, COM APROVEITAMENTO DA MADEIRA POR 10 VEZES | [8 empty] | M3 | 4.63 | 0.87 | 5.5
|  |  | JANELAS E BÁSCULAS |  |  |  |  | LARGURA | VERGA E CONTRAVERGA | QUANT. JANELAS | SUBTOTAL
|  |  | Sala de Professores |  |  |  | JAL 01 | 1.7 | 2 | 2 | 6.8
|  |  | Sala da direção |  |  |  | JAL 01 | 1.7 | 2 | 1 | 3.4
|  |  | Secretaria |  |  |  | JAL 01 | 1.7 | 2 | 1 | 3.4
|  |  | Laboratório de Informatica |  |  |  | JAL 03 | 2.3 | 2 | 1 | 4.6
|  |  | Lab. De Ciencias |  |  |  | JAL 03 | 2.3 | 2 | 1 | 4.6
|  |  | Sala de recursos |  |  |  | JAL 03 | 2.3 | 2 | 1 | 4.6
|  |  | Sanit. Masculino |  |  |  | BAL 01 | 1.1 | 2 | 1 | 2.2
|  |  | Sanit. Femin. |  |  |  | BAL 01 | 1.1 | 2 | 1 | 2.2
|  |  | Sala da direção |  |  |  | BAL 01 | 1.1 | 2 | 1 | 2.2
[10 empty] | SUBTOTAL REFORMA | 34
[8 empty] | COMPRIMENTO | ESPESSURA | ALTURA
|  |  | TOTAL REFORMA |  |  |  |  | 34 | 0.13 | 0.15 | 0.66
PRÉDIO ANEXO QUE SERÁ CONSTRUÍDO
|  |  | Sala da coordenação |  |  |  | JAL 01 | 1.7 | 2 | 1 | 3.4
|  |  | Sanit. Masc. 01 |  |  |  | BAL 01 | 1.1 | 2 | 1 | 2.2
[7 empty] | BAL 02 | 2.7 | 2 | 1 | 5.4
|  |  | Sanit. Femin. 01 |  |  |  | BAL 01 | 1.1 | 2 | 1 | 2.2
[7 empty] | BAL 02 | 2.7 | 2 | 1 | 5.4
|  |  | Sanit. PCD 01 |  |  |  | BAL 01 | 1.1 | 2 | 1 | 2.2
|  |  | Sala de Aula 01 |  |  |  | JAL 03 | 2.3 | 2 | 2 | 9.2
|  |  | Sala de Aula 02 |  |  |  | JAL 03 | 2.3 | 2 | 2 | 9.2
|  |  | Sala de Aula 03 |  |  |  | JAL 03 | 2.3 | 2 | 2 | 9.2
|  |  | Sala de Aula 04 |  |  |  | JAL 03 | 2.3 | 2 | 2 | 9.2
|  |  | Sala de Aula 05 |  |  |  | JAL 03 | 2.3 | 2 | 2 | 9.2
|  |  | Sala de Aula 06 |  |  |  | JAL 03 | 2.3 | 2 | 2 | 9.2
|  |  | Sala de Aula 07 |  |  |  | JAL 03 | 2.3 | 2 | 2 | 9.2
|  |  | Sala de Aula 08 |  |  |  | JAL 03 | 2.3 | 2 | 2 | 9.2
|  |  | Sala de Aula 09 |  |  |  | JAL 03 | 2.3 | 2 | 2 | 9.2
|  |  | Sala de Aula 10 |  |  |  | JAL 03 | 2.3 | 2 | 2 | 9.2
|  |  | Sala de Aula 11 |  |  |  | JAL 03 | 2.3 | 2 | 2 | 9.2
|  |  | Sala de Aula 12 |  |  |  | JAL 04 | 2.3 | 2 | 2 | 9.2
REFEITÓRIO E ÁREA DE FUNCIONÁRIOS
|  |  | Cozinha |  |  |  | JAL 03 | 2.3 | 2 | 1 | 4.6
[7 empty] | BAL 02 | 2.7 | 2 | 1 | 5.4
[7 empty] | BAL 01 | 1.1 | 2 | 1 | 2.2
|  |  | Refeitório |  |  |  | JAL 03 | 2.3 | 2 | 4 | 18.4
|  |  | Vestiário |  |  |  | BAL 02 | 2.7 | 2 | 1 | 5.4
|  |  | Despensa |  |  |  | BAL 01 | 1.1 | 2 | 1 | 2.2
|  |  | Dep. De panelas |  |  |  | BAL 01 | 1.1 | 2 | 1 | 2.2
|  |  | Sanit. Masc. 02 |  |  |  | BAL 01 | 1.1 | 2 | 1 | 2.2
[7 empty] | BAL 02 | 2.7 | 2 | 1 | 5.4
|  |  | Sanit. Femin. 02 |  |  |  | BAL 01 | 1.1 | 2 | 1 | 2.2
[7 empty] | BAL 02 | 2.7 | 2 | 1 | 5.4
|  |  | Sanit. PcD 02 |  |  |  | BAL 01 | 1.1 | 2 | 1 | 2.2
[10 empty] | TOTAL CONST. | 189
[8 empty] | COMPRIMENTO | ESPESSURA | ALTURA
|  |  | TOTAL CONSTRUÇÃO |  |  |  |  | 189 | 0.13 | 0.15 | 3.69
|  |  | PORTAS | [5 empty] | LARGURA | QUANT. VERGA | SUBTOTAL
|  |  | PRÉDIO EXISTENTE | [5 empty] | LARGURA | QUANT.
|  |  | Sala dos professores | [5 empty] | 1.1 | 1 | 1.1
|  |  | Sala da Direção | [5 empty] | 1.1 | 1 | 1.1
|  |  | WC direção | [5 empty] | 0.9 | 1 | 0.9
|  |  | Laboratório de ciências | [5 empty] | 1.1 | 1 | 1.1
|  |  | Copa | [5 empty] | 1.1 | 1 | 1.1
|  |  | Laboratório de informática | [5 empty] | 1.1 | 1 | 1.1
|  |  | Sala de coordenação | [5 empty] | 1.1 | 2 | 2.2
|  |  | Sala de recursos | [5 empty] | 1.1 | 1 | 1.1
|  |  | Secretaria | [5 empty] | 1.1 | 1 | 1.1
[9 empty] | TOTAL DA REFORMA |  | 10.8
[8 empty] | COMPRIMENTO | ESPESSURA | ALTURA
|  |  | TOTAL REFORMA |  |  |  |  | 10.8 | 0.13 | 0.15 | 0.21
|  |  | ANEXO A SER CONSTRUÍDO | [5 empty] | LARGURA | QUANT.
|  |  | Sanit. PNE 01 | [5 empty] | 1.1 | 1 | 1.1
|  |  | Sanit. Femin 01 | [5 empty] | 1.1 | 1 | 1.1
[9 empty] | 1.1 | 4 | 4.4
|  |  | Sanit. Masc. 01 | [5 empty] | 1.1 | 1 | 1.1
REFEITÓRIO E ÁREA DE FUNCIONÁRIOS
|  |  | Cozinha | [5 empty] | 1.1 | 2 | 2.2
|  |  | Refeitório | [5 empty] | 1.9 | 1 | 1.9
|  |  | Dep. Panelas | [5 empty] | 1.1 | 1 | 1.1
|  |  | Vestiário | [5 empty] | 1.1 | 2 | 2.2
|  |  | Despensa | [5 empty] | 1.1 | 2 | 2.2
|  |  | Sanit. PNE 02 | [5 empty] | 1.1 | 1 | 1.1
|  |  | Sanit. Masc. 02 | [5 empty] | 1.1 | 1 | 1.1
[9 empty] | 0.9 | 4 | 3.6
|  |  | Sanit. Femin. 02 | [5 empty] | 1.1 | 1 | 1.1
[9 empty] | 0.9 | 4 | 3.6
|  |  | Recebimentp | [5 empty] | 0.9 | 4 | 3.6
|  |  | Área de Serviço | [5 empty] | 0.9 | 4 | 3.6
|  |  | Sala 1 | [5 empty] | 1.1 | 1 | 1.1
|  |  | Sala 2 | [5 empty] | 1.1 | 1 | 1.1
|  |  | Sala 3 | [5 empty] | 1.1 | 1 | 1.1
|  |  | Sala 4 | [5 empty] | 1.1 | 1 | 1.1
|  |  | Sala 5 | [5 empty] | 1.1 | 1 | 1.1
|  |  | Sala 6 | [5 empty] | 1.1 | 1 | 1.1
|  |  | Sala 7 | [5 empty] | 1.1 | 1 | 1.1
|  |  | Sala 8 | [5 empty] | 1.1 | 1 | 1.1
|  |  | Sala 9 | [5 empty] | 1.1 | 1 | 1.1
|  |  | Sala 10 | [5 empty] | 1.1 | 1 | 1.1
|  |  | Sala 11 | [5 empty] | 1.1 | 1 | 1.1
|  |  | Sala 12 | [5 empty] | 1.1 | 1 | 1.1
[9 empty] | TOTAL DA CONSTRUÇÃO |  | 48.2
[8 empty] | COMPRIMENTO | ESPESSURA | ALTURA
|  |  | TOTAL CONSTRUÇÃO |  |  |  |  | 48.2 | 0.13 | 0.15 | 0.94
[10 empty] | TOTAL GERAL | 5.5
OBS.: As vergas deverão ser feitas com 15cm para cada lado conforme calculado
5.4 | 11.030.0055-0 | 11.030.0055-A | LAJE PRE-MOLDADA BETA 12, PARA SOBRECARGA DE 3,5KN/M2 E VAO DE 4,10M, CONSIDERANDO VIGOTAS, TIJOLOS E ARMADURA NEGATIVA, INCLUSIVE CAPEAMENTO DE 4CM DE ESPESSURA, COM CONCRETO FCK=25MPA E ESCORAMENTO. FORNECIMENTO E MONTAGEM DO CONJUNTO | [8 empty] | M2 | 1040.37 |  | 1040.37
LAJE DO PISO
|  |  | ÁREA DO ANEXO A SER CONSTRUIDO | [7 empty] | ÁREA
|  |  | Baldrame bloco 1 | [7 empty] | 352.33
|  |  | Baldrame bloco 2 | [7 empty] | 449.3
|  |  | Refeitóirio e área de funcionários | [7 empty] | 238.74
[10 empty] | TOTAL | 1040.37
5.5 | 11.030.0080-0 | 11.030.0080-A | LAJE PRE-MOLDADA BETA 16, PARA SOBRECARGA DE 3,5KN/M2 E VAO DE 5,20M, CONSIDERANDO VIGOTAS, TIJOLOS E ARMADURA NEGATIVA, INCLUSIVE CAPEAMENTO DE 4CM DE ESPESSURA, COM CONCRETO FCK=20MPA E ESCORAMENTO. FORNECIMENTO E MONTAGEM DO CONJUNTO | [8 empty] | M2 | 1041.84 |  | 1041.84
|  |  | ÁREA DO ANEXO A SER CONSTRUIDO | [7 empty] | ÁREA
|  |  | Baldrame bloco 1 | [7 empty] | 352.33
|  |  | Baldrame bloco 2 | [7 empty] | 449.3
|  |  | Refeitóirio e área de funcionários | [7 empty] | 238.74
|  |  | Abrigo de gás | [5 empty] | 2.45 | 0.6 | 1.47
[10 empty] | TOTAL | 1041.84
6.0 |  |  | ALVENARIA
6.1 | 12.005.0080-0 | 12.005.0080-A | ALVENARIA DE BLOCOS DE CONCRETO 20X20X40CM, ASSENTES COM ARGAMASSA DE CIMENTO E AREIA, NO TRACO 1:6, EM PAREDES DE 0,20M DE ESPESSURA, DE SUPERFICIE CORRIDA, ATE 3,00M DE ALTURA E MEDIDA PELA AREA REAL | [8 empty] | M2 | 55.78 |  | 55.78
[8 empty] | EXTENSÃO | ALTURA | LADOS | TOTAL
|  |  | Muretas dos anexos |  |  |  |  | 45.55 | 1.1 |  | 50.11
[8 empty] | 1.63 | 1.1 | 2 | 3.59
[8 empty] | 10.4 | 0.2 |  | 2.08
[10 empty] | TOTAL | 55.78
6.2 | 12.006.0010-0 | 12.006.0010-A | PAREDE DE BLOCOS CERAMICOS VAZADOS (COBOGO), DE 10X10X10CM, ASSENTES COM ARGAMASSA DE CIMENTO E AREIA, NO TRACO 1:4, LEVANDO UM VERGALHAO DE 4,2MM EM CADA JUNTA HORIZONTAL, PRESO NAS EXTREMIDADES A ESTRUTURA OU ALVENARIA EXISTENTE | [8 empty] | M2 | 83.06 |  | 83.06
COBOGÓ ANEXO
[9 empty] | COMPRIMENTO | ALTURA | SUBTOTAL
|  |  | Circulação Bloco 1 e 2 | [5 empty] | 3 | 2 | 6
[9 empty] | 3.13 | 2 | 6.26
[9 empty] | 3 | 2 | 6
[9 empty] | 3 | 2 | 6
|  |  | Circulação sala da Coordenação | [5 empty] | 2.65 | 2.2 | 5.83
|  |  | Pátio Coberto | [5 empty] | 7.9 | 1.5 | 11.85
[9 empty] | 9.14 | 1.5 | 13.71
|  |  | Acesso à Quadra | [5 empty] | 1.52 | 1.5 | 2.28
[9 empty] | 1.52 | 1.5 | 2.28
[9 empty] | 9.14 | 2.5 | 22.85
[10 empty] | TOTAL | 83.06
6.3 | 12.003.0075-1 | 12.003.0075-B | ALVENARIA DE TIJOLOS CERÂMICOS FURADOS 10 X 20 X 20CM, ASSENTES COM ARGAMASSA DE CIMENTO E SAIBRO, NO TRAÇO 1:8, EM PAREDES DE MEIA VEZ (0,10M), DE SUPERFÍCIE CORRIDA, ATÉ 3,00M DE ALTURA E MEDIDA PELA ÁREA REAL | [8 empty] | M2 | 1801.02 |  | 1801.02 | 11.66
CONSTRUÇÃO DO ANEXO - BLOCO 1, BLOCO 2 E ÁREA DA COZINHA
|  |  | Sala da Coordenação |  |  |  | 5.78 | 2.94 | 2.94 | 3 | 34.98
|  |  | Empenas | [5 empty] | 5.78 | 0.4 | 2.31
[9 empty] | 1.25 | 1.1 | 1.38
[9 empty] | 1.7 | 0.67 | 1.14
[9 empty] | 4.83 | 2 | 2.42
|  |  | Sequência Horizontal |  |  |  | 33,91 + 33,91 + 17,02 + 24,82 + 6,71 + 2,61 + 3,32 + 2,61 + 44,05 + 5,90 + 7,25 + 8,84 + 10,31 + 11,92 + 6,71 + 6,76 + 3,32 + 2,35 + 2,35 + 1,80 + 9,57 + 3,07 + 1,52 + 1,52 + 6,76 + 3,32 + 2,35 + 1,80 + 9,57 + 3,07 + 1,52 + 1,52 = 282,06m
[7 empty] | 282.06 | 3.5 |  |  | 987.21
|  |  | Sequência Vertical |  |  |  | 8,00 + 8,00 + 8,00 + 8,00 + 8,00 + 8,00 + 8,00 + 2,00 + 8,00 + 8,00 + 8,00 + 8,00 + 2,09 + 2,04 + 2,09 + 2,04 + 8,00 + 8,00 + 8,00 + 8,00 + 12,48 + 4,62 + 4,62 + 1,62 + 2,35 + 2,35 + 3,56 + 6,04 + 6,49 + 2,30 + 2,30 + 2,09 + 2,09 + 4,64 + 5,65 = 193,46m
[7 empty] | 193.46 | 3.5 |  |  | 677.11
|  |  | Sequência Diagonal (Refeitório e muro) |  |  |  | 9.19 | 3 | 17.7 | 3 | 89.67
|  |  | Fechamento do muro |  |  |  | 1 | 1.8 |  |  | 1.8
[7 empty] | 4.35 | 1.8 |  |  | 7.83
[10 empty] | TOTAL | 1801.02
6.4 | 15.001.0054-0 | 15.001.0054-A | ABRIGO PARA 2 BOTIJÕES DE GÁS DE 45KG, EXCLUSIVE LIGAÇÕES, NAS DIMENSÕES DE (1,00 X 0,50 X 1,80)M, EM ALVENARIA DE TIJOLOS MACIÇOS (7 X 10 X 20CM), PAREDES DE MEIA VEZ, REVESTIDAS COM ARGAMASSA DE CIMENTO E SAIBRO, NO TRAÇO 1:6, PISO COM ESPESSURA DE 10CM E COBERTURA COM ESPESSURA DE 6CM, AMBAS EM CONCRETO ARMADO, FCK=15MPA, COM ACABAMENTO DE CIMENTADO, NO TRAÇO 1:4, CONFORME PROJETO TIPO Nº 2001/EMOP | [8 empty] | UND | 1 |  | 1
|  |  | ALOCAR CONFORME PROJETO | [7 empty] | 1
7.0 |  |  | REVESTIMENTO
7.1 |  |  | CHAPICO E EMBOÇO
7.1.1 | 13.001.0055-1 | 13.001.0055-B | REVESTIMENTO EXTERNO, DE UMA VEZ, COM ARGAMASSA DE CIMENTO E AREOLA PARA EMBOÇO, NO TRAÇO 1:4, COM 3CM DE ESPESSURA, INCLUSIVE CHAPISCO DE CIMENTO E AREIA, NO TRAÇO 1:3 | [8 empty] | M2 | 3126.58 |  | 3126.58
CONSTRUÇÃO DO ANEXO - BLOCO 1, BLOCO 2 E ÁREA DA COZINHA
|  |  | Sala da Coordenação |  |  |  |  | 5,78+2,94+2,94 = 11,66m |  | 3 | 34.98
|  |  | Empenas | [5 empty] | 5.78 | 0.4 | 2.31
[9 empty] | 1.25 | 1.1 | 1.38
[9 empty] | 1.7 | 0.67 | 1.14
[9 empty] | 4.83 | 2 | 2.42
|  |  | Sequência Horizontal |  |  |  | 33,91 + 33,91 + 17,02 + 24,82 + 6,71 + 2,61 + 3,32 + 2,61 + 44,05 + 5,90 + 7,25 + 8,84 + 10,31 + 11,92 + 6,71 + 6,76 + 3,32 + 2,35 + 2,35 + 1,80 + 9,57 + 3,07 + 1,52 + 1,52 + 6,76 + 3,32 + 2,35 + 1,80 + 9,57 + 3,07 + 1,52 + 1,52 = 282,06m
[7 empty] | 282.06 | 3 |  |  | 846.18
|  |  | Sequência Vertical |  |  |  | 8,00 + 8,00 + 8,00 + 8,00 + 8,00 + 8,00 + 8,00 + 2,00 + 8,00 + 8,00 + 8,00 + 8,00 + 2,09 + 2,04 + 2,09 + 2,04 + 8,00 + 8,00 + 8,00 + 8,00 + 12,48 + 4,62 + 4,62 + 1,62 + 2,35 + 2,35 + 3,56 + 6,04 + 6,49 + 2,30 + 2,30 + 2,09 + 2,09 + 4,64 + 5,65 = 193,46m
[7 empty] | 193.46 | 3 |  |  | 580.38
|  |  | Sequência Diagonal (Refeitório e muro) |  |  |  | 9,19 + 3,00 + 17,71 = 29,90m
[7 empty] | 29.9 | 3 |  |  | 89.7
|  |  | Fechamento do muro |  |  |  | 1 | 1.8 |  |  | 1.8
[7 empty] | 4.35 | 1.8 |  |  | 7.83
[10 empty] | SUBTOTAL | 1563.29
[8 empty] | 1563.29 | 2 | TOTAL | 3126.58
7.2 |  |  | REVESTIMENTO DE PISO E AZULEJO
7.2.1 | 13.301.0125-1 | 13.301.0125-B | CONTRAPISO, BASE OU CAMADA REGULARIZADORA EXECUTADA COM ARGAMASSA DE CIMENTO E AREIA, NO TRAÇO 1:4, NA ESPESSURA DE 3CM | [8 empty] | M2 | 1011.2 | 299.1 | 1310.3
Reforma do Prédio Existente
|  |  | Sala dos professores | [7 empty] | 50.36
|  |  | Sala da Direção | [7 empty] | 27.38
|  |  | Secretaria | [7 empty] | 22.71
|  |  | Arquivo | [7 empty] | 8.41
|  |  | Atendimento | [7 empty] | 6.56
|  |  | Recepção | [7 empty] | 27.38
|  |  | Circulação | [7 empty] | 57.41
|  |  | Labor. De informática | [7 empty] | 33.93
|  |  | Labor. De ciências | [7 empty] | 32.93
|  |  | Sala de Recursos | [7 empty] | 17.06
|  |  | Copa | [7 empty] | 14.97
[9 empty] | TOTAL DA REFORMA |  | 299.1
Constução do Prédio Anexo
|  |  | Sala de Aula 1 | [7 empty] | 44
|  |  | Sala de Aula 2 | [7 empty] | 44
|  |  | Sala de Aula 3 | [7 empty] | 44
|  |  | Sala de Aula 4 | [7 empty] | 44
|  |  | Sala de Aula 5 | [7 empty] | 44
|  |  | Sala de Aula 6 | [7 empty] | 44
|  |  | Sala de Aula 7 | [7 empty] | 44
|  |  | Sala de Aula 8 | [7 empty] | 44
|  |  | Sala de Aula 9 | [7 empty] | 44
|  |  | Sala de Aula 10 | [7 empty] | 44
|  |  | Sala de Aula 11 | [7 empty] | 44
|  |  | Sala de Aula 12 | [7 empty] | 44
|  |  | Circulação 1 | [7 empty] | 75.07
|  |  | Sanit. PNE | [7 empty] | 4.86
|  |  | Sanit. Femin. | [7 empty] | 13.62
|  |  | Sanit. Masc. | [7 empty] | 13.62
|  |  | Circulação 2 | [7 empty] | 146.24
|  |  | Refeitório | [7 empty] | 95.14
|  |  | Cozinha | [7 empty] | 52.17
|  |  | Dep. De Panelas | [7 empty] | 4.7
|  |  | Vestiário | [7 empty] | 10.57
|  |  | Despensa | [7 empty] | 12.08
|  |  | Área de Serviço | [7 empty] | 3.47
|  |  | Recebimento | [7 empty] | 2.93
|  |  | Sanit. PNE | [7 empty] | 4.86
|  |  | Sanit. Femin. | [7 empty] | 13.62
|  |  | Sanit. Masc. | [7 empty] | 13.62
|  |  | Sala da Coordenação | [7 empty] | 16.63
[9 empty] | TOTAL DA CONSTRUÇÃO |  | 1011.2
[10 empty] | TOTAL | 1310.3
7.2.2 | 87251 | 87251 | REVESTIMENTO CERÂMICO PARA PISO COM PLACAS TIPO ESMALTADA EXTRA DE DIMENSÕES 45X45 CM APLICADA EM AMBIENTES DE ÁREA MAIOR QUE 10 M2. | [8 empty] | M2 | 1011.2 | 299.1 | 1310.3
Reforma do Prédio Existente
|  |  | Sala dos professores | [7 empty] | 50.36
|  |  | Sala da Direção | [7 empty] | 27.38
|  |  | Secretaria | [7 empty] | 22.71
|  |  | Arquivo | [7 empty] | 8.41
|  |  | Atendimento | [7 empty] | 6.56
|  |  | Recepção | [7 empty] | 27.38
|  |  | Circulação | [7 empty] | 57.41
|  |  | Labor. De informática | [7 empty] | 33.93
|  |  | Labor. De ciências | [7 empty] | 32.93
|  |  | Sala de Recursos | [7 empty] | 17.06
|  |  | Copa | [7 empty] | 14.97
[9 empty] | TOTAL DA REFORMA |  | 299.1
Constução do Prédio Anexo
|  |  | Sala de Aula 1 | [7 empty] | 44
|  |  | Sala de Aula 2 | [7 empty] | 44
|  |  | Sala de Aula 3 | [7 empty] | 44
|  |  | Sala de Aula 4 | [7 empty] | 44
|  |  | Sala de Aula 5 | [7 empty] | 44
|  |  | Sala de Aula 6 | [7 empty] | 44
|  |  | Sala de Aula 7 | [7 empty] | 44
|  |  | Sala de Aula 8 | [7 empty] | 44
|  |  | Sala de Aula 9 | [7 empty] | 44
|  |  | Sala de Aula 10 | [7 empty] | 44
|  |  | Sala de Aula 11 | [7 empty] | 44
|  |  | Sala de Aula 12 | [7 empty] | 44
|  |  | Circulação 1 | [7 empty] | 75.07
|  |  | Sanit. PNE | [7 empty] | 4.86
|  |  | Sanit. Femin. | [7 empty] | 13.62
|  |  | Sanit. Masc. | [7 empty] | 13.62
|  |  | Circulação 2 | [7 empty] | 146.24
|  |  | Refeitório | [7 empty] | 95.14
|  |  | Cozinha | [7 empty] | 52.17
|  |  | Dep. De Panelas | [7 empty] | 4.7
|  |  | Vestiário | [7 empty] | 10.57
|  |  | Despensa | [7 empty] | 12.08
|  |  | Área de Serviço | [7 empty] | 3.47
|  |  | Recebimento | [7 empty] | 2.93
|  |  | Sanit. PNE | [7 empty] | 4.86
|  |  | Sanit. Femin. | [7 empty] | 13.62
|  |  | Sanit. Masc. | [7 empty] | 13.62
|  |  | Sala da Coordenação | [7 empty] | 16.63
[9 empty] | TOTAL DA CONSTRUÇÃO |  | 1011.2
[10 empty] | TOTAL | 1310.3
7.2.3 | 87272 | 87272 | REVESTIMENTO CERÂMICO PARA PAREDES INTERNAS COM PLACAS TIPO ESMALTADA EXTRA DE DIMENSÕES 33X45 CM APLICADAS EM AMBIENTES DE ÁREA MENOR QUE 5 M² NA ALTURA INTEIRA DAS PAREDES. | [8 empty] | M2 | 585.48 |  | 585.48
Constução do Prédio Anexo
|  |  | Sanit. PNE |  |  |  | 2.35 | 2.05 | 2 | 3 | 26.4
|  |  | Sanit. Femin. |  | 5.25 | 2.09 | 1.93 | 1.08 | 3.31 | 3 | 40.98
|  |  | Sanit. Masc. |  | 5.25 | 2.09 | 1.93 | 1.08 | 3.31 | 3 | 40.98
|  |  | Refeitório |  |  | 4.54 | 14 | 12.77 | 10.31 | 3 | 124.86
|  |  | Cozinha |  | 11.79 | 4.62 | 10.31 | 1.62 | 3.46 | 3 | 95.4
|  |  | Dep. De Panelas |  |  |  | 2.48 | 2 | 2 | 3 | 26.88
|  |  | Vestiário |  |  |  | 4.5 | 2.35 | 2 | 3 | 41.1
|  |  | Despensa |  |  |  | 6.04 | 2 | 2 | 3 | 48.24
|  |  | Área de Serviço |  |  |  | 1.8 | 1.8 | 1.93 | 3 | 16.59
|  |  | Recebimento |  |  |  | 1.8 | 1.8 | 1.63 | 3 | 15.69
|  |  | Sanit. PNE |  |  |  | 2.35 | 2.05 | 2 | 3 | 26.4
|  |  | Sanit. Femin. |  | 5.25 | 2.09 | 1.93 | 1.08 | 3.31 | 3 | 40.98
|  |  | Sanit. Masc. |  | 5.25 | 2.09 | 1.93 | 1.08 | 3.31 | 3 | 40.98
[10 empty] | TOTAL | 585.48
7.2.4 | 13.030.0255-0 | 13.030.0255-A | REVESTIMENTO DE PAREDES COM LADRILHOS CERÂMICOS, CORES ECONÔMICAS (BRANCO, CINZA, BEGE, AZUL, VERDE, MARROM E PRETO), COM MEDIDAS EM TORNO DE (10X10)CM, ASSENTE COM ARGAMASSA COLANTE, REJUNTAMENTO COM ARGAMASSA INDUSTRIALIZADA, EXCLUSIVE CHAPISCO E EMBOÇO | [8 empty] | M2 | 380.07 | 117.45 | 497.52
|  |  | Reforma do Prédio Existente |  |  |  | COMPRIMENTO | LARGURA | LADOS | ALTURA | TOTAL
|  |  | Circulação |  |  |  | 2.65 | 22.78 | 2 | 0.9 | 45.77
|  |  | Labor. De informática |  |  |  | 6.8 | 5 | 2 | 0.9 | 21.24
|  |  | Labor. De ciências |  |  |  | 6.6 | 5 | 2 | 0.9 | 20.88
|  |  | Sala de Recursos |  |  |  | 3.42 | 5 | 2 | 0.9 | 15.16
|  |  | Copa |  |  |  | 3 | 5 | 2 | 0.9 | 14.4
[9 empty] | TOTAL DA REFORMA |  | 117.45
Constução do Prédio Anexo
|  |  | Sala de Aula 1 |  |  |  | 8 | 5.5 | 2 | 0.9 | 24.3
|  |  | Sala de Aula 2 |  |  |  | 8 | 5.5 | 2 | 0.9 | 24.3
|  |  | Sala de Aula 3 |  |  |  | 8 | 5.5 | 2 | 0.9 | 24.3
|  |  | Sala de Aula 4 |  |  |  | 8 | 5.5 | 2 | 0.9 | 24.3
|  |  | Sala de Aula 5 |  |  |  | 8 | 5.5 | 2 | 0.9 | 24.3
|  |  | Sala de Aula 6 |  |  |  | 8 | 5.5 | 2 | 0.9 | 24.3
|  |  | Sala de Aula 7 |  |  |  | 8 | 5.5 | 2 | 0.9 | 24.3
|  |  | Sala de Aula 8 |  |  |  | 8 | 5.5 | 2 | 0.9 | 24.3
|  |  | Sala de Aula 9 |  |  |  | 8 | 5.5 | 2 | 0.9 | 24.3
|  |  | Sala de Aula 10 |  |  |  | 8 | 5.5 | 2 | 0.9 | 24.3
|  |  | Sala de Aula 11 |  |  |  | 8 | 5.5 | 2 | 0.9 | 24.3
|  |  | Sala de Aula 12 |  |  |  | 8 | 5.5 | 2 | 0.9 | 24.3
|  |  | Circulação 1 |  | 2 | 2 | 33.64 | 11.78 | 16.88 | 0.9 | 59.67
|  |  | Circulação 2 |  | 8.26 | 6.76 | 5.1 | 6.71 | 5.17 | 0.9 | 28.8
[9 empty] | TOTAL DA CONSTRUÇÃO |  | 380.07
[10 empty] | TOTAL | 497.52
7.3 |  |  | ACABAMENTO
7.3.1 | 18.082.0050-0 | 18.082.0050-A | BANCA DE GRANITO CINZA ANDORINHA, COM 2CM DE ESPESSURA, COM ABERTURA PARA 1 CUBA (EXCLUSIVE ESTA), SOBRE APOIOS DE ALVENARIA DE MEIA VEZ E VERGA DE CONCRETO, SEM REVESTIMENTO. FORNECIMENTO E COLOCAÇÃO | [8 empty] | M2 | 1.26 |  | 1.26
REFEITÓRIO E ÁREA DE FUNCIONÁRIOS
|  |  | Cozinha |  |  |  |  | 2.1 | 0.6 | 1 | 1.26
[10 empty] | TOTAL | 1.26
7.3.2 | 18.082.0051-0 | 18.082.0051-A | BANCA DE GRANITO CINZA ANDORINHA, COM 2CM DE ESPESSURA, COM ABERTURA PARA 2 CUBAS (EXCLUSIVE ESTA), SOBRE APOIOS DE ALVENARIA DE MEIA VEZ E VERGA DE CONCRETO, SEM REVESTIMENTO. FORNECIMENTO E COLOCAÇÃO | [8 empty] | M2 | 6.04 |  | 6.04
|  |  | PRÉDIO ANEXO QUE SERÁ CONSTRUÍDO |  |  |  |  | COMPRIMENTO | LARGURA | QUANT.
|  |  | Sanit. Masc. |  |  |  |  | 1.93 | 0.6 | 1 | 1.16
|  |  | Sanit. Fem. |  |  |  |  | 1.93 | 0.6 | 1 | 1.16
REFEITÓRIO E ÁREA DE FUNCIONÁRIOS
|  |  | Cozinha |  |  |  |  | 2.4 | 0.6 | 1 | 1.44
|  |  | Sanit. Masc. |  |  |  |  | 1.9 | 0.6 | 1 | 1.14
|  |  | Sanit. Fem. |  |  |  |  | 1.9 | 0.6 | 1 | 1.14
[10 empty] | TOTAL | 6.04
7.3.3 | 18.082.0053-0 | 18.082.0053-A | BANCA DE GRANITO CINZA ANDORINHA, COM 2CM DE ESPESSURA, COM ABERTURA PARA 4 CUBAS (EXCLUSIVE ESTA), SOBRE APOIOS DE ALVENARIA DE MEIA VEZ E VERGA DE CONCRETO, SEM REVESTIMENTO. FORNECIMENTO E COLOCAÇÃO | [8 empty] | M3 | 1.98 |  | 1.98
REFEITÓRIO E ÁREA DE FUNCIONÁRIOS
|  |  | Refeitório |  |  |  |  | 3.3 | 0.6 | 1 | 1.98
[10 empty] | TOTAL | 1.98
7.3.4 | 98689 | 98689 | SOLEIRA EM GRANITO, LARGURA 15 CM, ESPESSURA 2,0 CM. | [8 empty] | M | 26.8 | 11.1 | 37.9
|  |  | Reforma do Prédio Existente | [7 empty] | COMPRIMENTO
|  |  | Sala dos professores | [7 empty] | 0.9
|  |  | Sala da Direção | [7 empty] | 0.9
|  |  | Secretaria | [7 empty] | 0.9
|  |  | Recepção | [7 empty] | 3.1
|  |  | Circulação | [7 empty] | 1.7
|  |  | Labor. De informática | [7 empty] | 0.9
|  |  | Labor. De ciências | [7 empty] | 0.9
|  |  | Sala de Recursos | [7 empty] | 0.9
|  |  | Copa | [7 empty] | 0.9
[9 empty] | TOTAL DA REFORMA |  | 11.1
Constução do Prédio Anexo
|  |  | Sala de Aula 1 | [7 empty] | 0.9
|  |  | Sala de Aula 2 | [7 empty] | 0.9
|  |  | Sala de Aula 3 | [7 empty] | 0.9
|  |  | Sala de Aula 4 | [7 empty] | 0.9
|  |  | Sala de Aula 5 | [7 empty] | 0.9
|  |  | Sala de Aula 6 | [7 empty] | 0.9
|  |  | Sala de Aula 7 | [7 empty] | 0.9
|  |  | Sala de Aula 8 | [7 empty] | 0.9
|  |  | Sala de Aula 9 | [7 empty] | 0.9
|  |  | Sala de Aula 10 | [7 empty] | 0.9
|  |  | Sala de Aula 11 | [7 empty] | 0.9
|  |  | Sala de Aula 12 | [7 empty] | 0.9
|  |  | Sanit. PCD | [7 empty] | 0.9
|  |  | Sanit. Femin. | [7 empty] | 0.7
|  |  | Sanit. Masc. | [7 empty] | 0.7
|  |  | Circulação 2 | [7 empty] | 3.4
|  |  | Refeitório | [7 empty] | 1.7
|  |  | Cozinha | [7 empty] | 0.9
|  |  | Dep. De Panelas | [7 empty] | 0.9
|  |  | Vestiário | [7 empty] | 0.9
|  |  | Despensa | [7 empty] | 0.9
|  |  | Área de Serviço | [7 empty] | 0.9
|  |  | Recebimento | [7 empty] | 0.9
|  |  | Sanit. PCD | [7 empty] | 0.9
|  |  | Sanit. Femin. | [7 empty] | 0.7
|  |  | Sanit. Masc. | [7 empty] | 0.7
|  |  | Sala da Coordenação | [7 empty] | 0.9
[10 empty] | TOTAL CONST. | 26.8
[10 empty] | TOTAL GERAL | 37.9
7.3.5 | 101965 | 101965 | PEITORIL LINEAR EM GRANITO OU MÁRMORE, L = 15CM, COMPRIMENTO DE ATÉ 2M, ASSENTADO COM ARGAMASSA 1:6 COM ADITIVO. | [8 empty] | M | 85.5 | 15 | 100.5
|  |  | JANELAS | [5 empty] | COMPRIMENTO | QUANT.
|  |  | Sala de Professores |  |  |  | JAL 01 |  | 1.5 | 2 | 3
|  |  | Sala da direção |  |  |  | JAL 01 |  | 1.5 | 1 | 1.5
|  |  | Secretaria |  |  |  | JAL 01 |  | 1.5 | 1 | 1.5
|  |  | Laboratório de Informatica |  |  |  | JAL 03 |  | 2.1 | 1 | 2.1
|  |  | Lab. De Ciencias |  |  |  | JAL 03 |  | 2.1 | 1 | 2.1
|  |  | Sala de recursos |  |  |  | JAL 03 |  | 2.1 | 1 | 2.1
|  |  | Sanit. Masculino |  |  |  | BAL 01 |  | 0.9 | 1 | 0.9
|  |  | Sanit. Femin. |  |  |  | BAL 01 |  | 0.9 | 1 | 0.9
|  |  | Sala da direção |  |  |  | BAL 01 |  | 0.9 | 1 | 0.9
[10 empty] | TOTAL REFORMA | 15
PRÉDIO ANEXO QUE SERÁ CONSTRUÍDO
|  |  | Sala da coordenação |  |  |  | JAL 01 |  | 1.5 | 1 | 1.5
|  |  | Sanit. Masculino 01 |  |  |  | BAL 01 |  | 0.9 | 1 | 0.9
[7 empty] | BAL 02 |  | 2.5 | 1 | 2.5
|  |  | Sanit. Femin. 01 |  |  |  | BAL 01 |  | 0.9 | 1 | 0.9
[7 empty] | BAL 02 |  | 2.5 | 1 | 2.5
|  |  | Sanit. PCD 01 |  |  |  | BAL 01 |  | 0.9 | 1 | 0.9
|  |  | Sala de Aula 01 |  |  |  | JAL 03 |  | 2.1 | 2 | 4.2
|  |  | Sala de Aula 02 |  |  |  | JAL 03 |  | 2.1 | 2 | 4.2
|  |  | Sala de Aula 03 |  |  |  | JAL 03 |  | 2.1 | 2 | 4.2
|  |  | Sala de Aula 04 |  |  |  | JAL 03 |  | 2.1 | 2 | 4.2
|  |  | Sala de Aula 05 |  |  |  | JAL 03 |  | 2.1 | 2 | 4.2
|  |  | Sala de Aula 06 |  |  |  | JAL 03 |  | 2.1 | 2 | 4.2
|  |  | Sala de Aula 07 |  |  |  | JAL 03 |  | 2.1 | 2 | 4.2
|  |  | Sala de Aula 08 |  |  |  | JAL 03 |  | 2.1 | 2 | 4.2
|  |  | Sala de Aula 09 |  |  |  | JAL 03 |  | 2.1 | 2 | 4.2
|  |  | Sala de Aula 10 |  |  |  | JAL 03 |  | 2.1 | 2 | 4.2
|  |  | Sala de Aula 11 |  |  |  | JAL 03 |  | 2.1 | 2 | 4.2
|  |  | Sala de Aula 12 |  |  |  | JAL 04 |  | 2.1 | 2 | 4.2
REFEITÓRIO E ÁREA DE FUNCIONÁRIOS
|  |  | Cozinha |  |  |  | JAL 03 |  | 2.1 | 1 | 2.1
[7 empty] | BAL 02 |  | 2.5 | 1 | 2.5
[7 empty] | BAL 01 |  | 0.9 | 1 | 0.9
|  |  | Refeitório |  |  |  | JAL 03 |  | 2.1 | 4 | 8.4
|  |  | Vestiário |  |  |  | BAL 02 |  | 2.5 | 1 | 2.5
|  |  | Despensa |  |  |  | BAL 01 |  | 0.9 | 1 | 0.9
|  |  | Dep. De panelas |  |  |  | BAL 01 |  | 0.9 | 1 | 0.9
|  |  | Sanit. Masc. 02 |  |  |  | BAL 01 |  | 0.9 | 1 | 0.9
[7 empty] | BAL 02 |  | 2.5 | 1 | 2.5
|  |  | Sanit. Femin. 02 |  |  |  | BAL 01 |  | 0.9 | 1 | 0.9
[7 empty] | BAL 02 |  | 2.5 | 1 | 2.5
|  |  | Sanit. PcD 02 |  |  |  | BAL 01 |  | 0.9 | 1 | 0.9
[9 empty] | TOTAL CONSTRUÇÃO |  | 85.5
[10 empty] | TOTAL | 100.5
7.3.6 | 18.082.0020-0 | 18.082.0020-A | BANCA SECA DE GRANITO CINZA ANDORINHA, COM 2CM DE ESPESSURA E 60CM DE LARGURA, SOBRE APOIOS DE ALVENARIA DE MEIA VEZ E VERGA DE CONCRETO, SEM REVESTIMENTO. FORNECIMENTO E COLOCAÇÃO | [8 empty] | M | 17.39 |  | 17.39
Bancada para preparo, cocção, passa prato e lavagem de panelas
|  |  | Cozinha |  | 0.95 | 0.95 | 2.9 | 1.8 | 2.7 | 3.72 | 13.02
|  |  | Balcão Recepção | [7 empty] | 4.37
[10 empty] | TOTAL | 17.39
7.3.7 | 18.070.0005-0 | 18.070.0005-A | PRATELEIRA DE MÁRMORE BRANCO NACIONAL, COM 30CM DE LARGURA E 2CM DE ESPESSURA, SOBRE CONSOLO DE FERRO. FORNECIMENTO E COLOCAÇÃO | [8 empty] | M | 9.94 |  | 9.94
|  |  | Despensa | [5 empty] | 5.94 | 4 | 9.94
[10 empty] | TOTAL | 9.94
7.3.8 | 12.035.0001-0 | 12.035.0001-A | PAREDE DIVISÓRIA PARA SANITÁRIO EM GRANITO CINZA ANDORINHA, COM 2CM DE ESPESSURA, POLIDA NAS DUAS FACES, FIXAÇÃO PISO OU PAREDE, EXCLUSIVE FERRAGENS PARA FIXAÇÃO. FORNECIMENTO E COLOCAÇÃO | [8 empty] | M2 | 36.15 |  | 36.15
PRÉDIO A SER CONSTRUÍDO
[7 empty] | COMPRIMENTO | LARGURA | ÁREA | QUANT. | SUBTOTAL
|  |  | Sanit. Masc. 02 |  |  |  | 1.07 | 1.8 | 1.93 | 3 | 5.79
[7 empty] | 0.2 | 1.8 | 0.36 | 4 | 1.44
|  |  | Sanit. Femin. 02 |  |  |  | 1.07 | 1.8 | 1.93 | 3 | 5.79
[7 empty] | 0.2 | 1.8 | 0.36 | 4 | 1.44
BLOCO DO REFEITÓRIO E ÁREA DE FUNCIONÁRIOS
|  |  | Sanit. Masc. 01 |  |  |  | 1.07 | 1.8 | 1.93 | 3 | 5.79
[7 empty] | 0.2 | 1.8 | 0.36 | 4 | 1.44
|  |  | Sanit. Femin. 01 |  |  |  | 1.07 | 1.8 | 1.93 | 3 | 5.79
[7 empty] | 0.2 | 1.8 | 0.36 | 4 | 1.44
|  |  | Vestiário |  |  |  | 1.07 | 1.8 | 1.93 | 3 | 5.79
[7 empty] | 0.2 | 1.8 | 0.36 | 4 | 1.44
[10 empty] | TOTAL | 36.15
7.3.9 | 12.015.0005-0 | 12.015.0005-A | PAREDE DIVISORIA COM 35MM DE ESPESSURA, CONSTITUIDA DE PAINEL CEGO ATE ALTURA DE 1,10M E ACIMA DE 2,10M, COM VIDRO ENTRE 1,10 E 2,10M (EXCLUSIVE ESTE), REVESTIDA EM LAMINADO MELAMINICO, COM MIOLO EM COLMEIA, ESTRUTURADO COM MONTANTES DE PERFIL DE ALUMINIO ANODIZADO NATURAL, EM "L","T" OU "X", FAZENDO AS PORTAS PARTE DO CONJUNTO, EXCLUSIVE SUAS FERRAGENS | [8 empty] | UND | 38.79 |  | 38.79
[9 empty] | COMPRIMENTO | ALTURA | TOTAL
|  |  | Divisória entre recepção e atendimento | [5 empty] | 4.38 | 3 | 13.14
A DIVISÓRIA ENTRE O ATENDIMENTO E A RECEPÇÃO, CONSISTIRÁ EM: PAINEL CEGO COM 1,10M DE ALTURA, UM VÃO LIVRE PARA PASSAGEM DE DOCUMENTAÇÃO DE 0,30M TENDO SEU COMPLETO EM VIDRO DE 1,60M.
|  |  | Divisória arquivo e atendimento |  |  | 1.66 | 1.66 | 5.23 | 8.55 | 3 | 25.65
[10 empty] | TOTAL | 38.79
7.3.10 | 12.013.0010-0 | 12.013.0010-A | PAREDE DIVISÓRIA EM MÓDULOS TIPO FOLHA DE PORTA DE COMPENSADO, FOLHEADO NAS 2 FACES, DE 60, 70 OU 80 X 210CM, ESPESSURA DE 35MM, MONTANTES EM AÇO NAVAL, INCLUSIVE PORTAS, EXCLUSIVE FERRAGENS E PINTURA. FORNECIMENTO E COLOCAÇÃO | [8 empty] | M2 | 3.36 |  | 3.36
|  |  | PM4 |  |  |  |  | LARGURA | ALTURA | QUANT.
|  |  | Atendimento / Arquivo |  |  |  |  | 0.8 | 2.1 | 2 | 3.36
[10 empty] | TOTAL | 3.36
7.4 |  |  | ACESSÓRIOS PCD
7.4.1 | 100868 | 100868 | BARRA DE APOIO RETA, EM ACO INOX POLIDO, COMPRIMENTO 80 CM, FIXADA NA PAREDE - FORNECIMENTO E INSTALAÇÃO. | [8 empty] | UND | 2 |  | 2
Prédio anexo que será construido
|  |  | Sanit. PNE | [7 empty] | 1
Refeitório e área de funcionários
|  |  | Sanit. PNE | [7 empty] | 1
[10 empty] | TOTAL | 2
7.4.2 | 100867 | 100867 | BARRA DE APOIO RETA, EM ACO INOX POLIDO, COMPRIMENTO 70 CM, FIXADA NA PAREDE - FORNECIMENTO E INSTALAÇÃO. | [8 empty] | UND | 2 |  | 2
|  |  | Box PCD Masculino | [7 empty] | 1
|  |  | Box PCD Feminino | [7 empty] | 1
[10 empty] | TOTAL | 2
8.0 |  |  | EQUIPAMENTOS
8.1 |  |  | AR CONDICIONADO
8.1.1 | 18.030.0007-0 | 18.030.0007-A | CONDICIONADOR DE AR TIPO SPLIT 30000 BTU’S COMPREENDENDO 1 CONDENSADOR E 1 EVAPORADOR (VIDE INSTALAÇÃO, ASSENTAMENTO E INTERLIGAÇÕES FAMÍLIA 15.005). FORNECIMENTO | [8 empty] | UND | 15 |  | 15
|  |  | Sala Dos Professores | [7 empty] | 1
|  |  | Labor. De Informatica | [7 empty] | 1
|  |  | Labor. De Ciências | [7 empty] | 1
|  |  | Sala De Aula 1 | [7 empty] | 1
|  |  | Sala De Aula 2 | [7 empty] | 1
|  |  | Sala De Aula 3 | [7 empty] | 1
|  |  | Sala De Aula 4 | [7 empty] | 1
|  |  | Sala De Aula 5 | [7 empty] | 1
|  |  | Sala De Aula 6 | [7 empty] | 1
|  |  | Sala De Aula 7 | [7 empty] | 1
|  |  | Sala De Aula 8 | [7 empty] | 1
|  |  | Sala De Aula 9 | [7 empty] | 1
|  |  | Sala De Aula 10 | [7 empty] | 1
|  |  | Sala De Aula 11 | [7 empty] | 1
|  |  | Sala De Aula 12 | [7 empty] | 1
[10 empty] | TOTAL | 15
8.1.2 | 18.030.0002-0 | 18.030.0002-A | CONDICIONADOR DE AR TIPO SPLIT 12000 BTU’S COMPREENDENDO 1 CONDENSADOR E 1 EVAPORADOR (VIDE INSTALAÇÃO, ASSENTAMENTO E INTERLIGAÇÕES FAMÍLIA 15.005). FORNECIMENTO | [8 empty] | UND | 3 |  | 3
|  |  | Sala De Recursos | [7 empty] | 1
|  |  | Secretaria | [7 empty] | 1
|  |  | Sala Da Direção | [7 empty] | 1
3
8.1.3 | 15.005.0255-0 | 15.005.0255-A | TUBULAÇÃO EM COBRE PARA INTERLIGAÇÃO DE SPLIT SYSTEM AO CONDENSADOR/EVAPORADOR, INCLUSIVE ISOLAMENTO TÉRMICO, ALIMENTAÇÃO ELÉTRICA, CONEXÕES E FIXAÇÃO, PARA APARELHOS ATÉ 48000 BTU’S. FORNECIMENTO E INSTALAÇÃO | [8 empty] | M | 180 |  | 180
|  |  | Sala Dos Professores | [7 empty] | 10
|  |  | Labor. De Informatica | [7 empty] | 10
|  |  | Labor. De Ciências | [7 empty] | 10
|  |  | Sala De Aula 1 | [7 empty] | 10
|  |  | Sala De Aula 2 | [7 empty] | 10
|  |  | Sala De Aula 3 | [7 empty] | 10
|  |  | Sala De Aula 4 | [7 empty] | 10
|  |  | Sala De Aula 5 | [7 empty] | 10
|  |  | Sala De Aula 6 | [7 empty] | 10
|  |  | Sala De Aula 7 | [7 empty] | 10
|  |  | Sala De Aula 8 | [7 empty] | 10
|  |  | Sala De Aula 9 | [7 empty] | 10
|  |  | Sala De Aula 10 | [7 empty] | 10
|  |  | Sala De Aula 11 | [7 empty] | 10
|  |  | Sala De Aula 12 | [7 empty] | 10
|  |  | Sala De Recursos | [7 empty] | 10
|  |  | Secretaria | [7 empty] | 10
|  |  | Sala Da Direção | [7 empty] | 10
180
8.2 |  |  | COIFA
8.2.1 | 18.016.0002-0 | 18.016.0002-A | COIFA DE AÇO INOX AISI 304/444 (#20), NAS DIMENSÕES 1,80 X 1,30 X 0,60M (COCÇÃO), COM CALHA COLETORA DE GORDURA EM TODO PERÍMETRO COM DRENO PLUGADO, SUPORTE DE FIXAÇÃO E BOCAIS FLANGEADOS (FOGÃO INDUSTRIAL DE 6 BOCAS). FORNECIMENTO E COLOCAÇÃO | [8 empty] | UND | 1 |  | 1
|  |  | Cozinha | [7 empty] | 1
8.2.2 | 18.034.0010-0 | 18.034.0010-A | EXAUSTOR TUBO AXIAL, ACIONAMENTO DIRETO, DIÂMETRO DE 300MM, HÉLICE DE 6 PALETAS, FABRICADA EM CHAPA DE AÇO CARBONO. FORNECIMENTO E COLOCAÇÃO | [8 empty] | UND | 1 |  | 1
|  |  | Cozinha | [7 empty] | 1
8.2.3 | 15.005.0275-0 | 15.005.0275-A | DUTO PARA EXAUSTÃO DE COCÇÃO DE FOGÕES, SOLDADO EM CHAPA PRETA, CONFORME ABNT NBR 14518, PINTADOS COM TINTA RESISTENTE AO CALOR, INCLUSIVE SUPORTES PINTADOS, LONAS E DEMAIS ITENS NECESSÁRIOS. FORNECIMENTO E COLOCAÇÃO | [8 empty] | KG | 2 |  | 2
|  |  | Cozinha | [7 empty] | 2
9.0 |  |  | INSTALAÇÕES ELÉTRICAS
9.1 | 15.007.0504-0 | 15.007.0504-A | QUADRO DE DISTRIBUICAO DE ENERGIA PARA DISJUNTORES TERMO-MAGNETICOS UNIPOLARES, DE EMBUTIR, COM PORTA E BARRAMENTOS DE FASE, NEUTRO E TERRA,TRIFASICO, PARA INSTALACAO DE ATE 18 DISJUNTORES COM DISPOSITIVO PARA CHAVE GERAL. FORNECIMENTO E COLOCACAO. | [8 empty] | UNID. | 1 | 2 | 3
QUANT.
|  |  | Prédio anexo que será construído | [7 empty] | 1
|  |  | Refeitório e área de funcionários | [7 empty] | 1
|  |  | Prédio existente | [7 empty] | 1
[10 empty] | TOTAL | 3
9.2 | 15.007.0511-0 | 15.007.0511-A | QUADRO DE DISTRIBUICAO DE ENERGIA PARA DISJUNTORES TERMO-MAGNETICOS UNIPOLARES, DE EMBUTIR, COM PORTA E BARRAMENTOS DE FASE, NEUTRO E TERRA,TRIFASICO, PARA INSTALACAO DE ATE 32 DISJUNTORES COM DISPOSITIVO PARA CHAVE GERAL. FORNECIMENTO E COLOCACAO. | [8 empty] | UNID. | 1 |  | 1
QUANT.
|  |  | QDL Bloco 1 e 2 | [7 empty] | 1
[10 empty] | TOTAL | 1
9.3 | 15.007.0600-0 | 15.007.0600-A | DISJUNTOR TERMOMAGNETICO, TRIPOLAR,DE 10 A 32A,3KA, MODELO DIN, TIPO C. FORNECIMENTO E COLOCAÇÃO | [8 empty] | UNID. | 3 | 13 | 16
QUANT.
|  |  | Prédio existente | [7 empty] | 13
|  |  | Refeitório e área de funcionários | [7 empty] | 3
[10 empty] | TOTAL | 16
9.4 | 15.007.0602-0 | 15.007.0602-A | DISJUNTOR TERMOMAGNETICO, TRIPOLAR,DE 70A,3KA, MODELO DIN, TIPO C. FORNECIMENTO E COLOCAÇÃO | [8 empty] | UNID. | 1 | 2 | 3
QUANT.
|  |  | Prédio anexo que será construído | [7 empty] | 1
|  |  | Refeitório e área de funcionários | [7 empty] | 1
|  |  | Prédio existente | [7 empty] | 1
[10 empty] | TOTAL | 3
9.5 | 15.036.0080-0 | 15.036.0080-A | ELETRODUTO DE PVC ESPIRAL CORRUGADO, DIAMETRO DE 1", INCLUSIVECONEXOES E EMENDAS. FORNECIMENTO E INSTALACAO | [8 empty] | M | 780 | 156 | 936
Cabo 6mm²
|  |  | Prédio Existente | [7 empty] | 156
|  |  | Construção | [7 empty] | 780
[10 empty] | TOTAL | 936
9.6 | 15.008.0105-0 | 15.008.0105-A | CABO DE COBRE COM ISOLAMENTO TERMOPLÁSTICO, COMPREENDENDO: PREPARO, CORTE E ENFIAÇÃO EM ELETRODUTOS, NA BITOLA DE 16MM2, 450/750V. FORNECIMENTO E COLOCACAO. | [8 empty] | M | 200 |  | 200
|  |  | Entrada de energia | [7 empty] | 200
9.7 | 15.008.0095-0 | 15.008.0095-A | CABO DE COBRE COM ISOLAMENTO TERMOPLASTICO, COMPREENDENDO: PREPARO, CORTE E ENFIAÇÃO EM ELETRODUTOS, NA BITOLA DE 6MM2, 450/750V. FORNECIMENTO E COLOCAÇÃO. | [8 empty] | M | 780 | 156 | 936
|  |  | Ar condicionados |  | 18 und |  |  |  | COMPRIMENTO | 1 FASE, 1 NEUTRO E 1 TERRA
|  |  | Bloco 1 | [5 empty] | 154 | 3 | 462
|  |  | Bloco 2 | [5 empty] | 106 | 3 | 318
|  |  | Prédio Existente | [5 empty] | 52 | 3 | 156
[10 empty] | TOTAL | 936
9.8 | 18.027.0445-0 | 18.027.0445-A | ARANDELA EM ALUMINIO E VIDRO, COM BASE PARA FIXAÇÃO, EXCLUSIVE LAMPADA. FORNECIMENTO E COLOCAÇÃO | [8 empty] | UNID. | 32 |  | 32
|  |  | Prédio existente | [7 empty] | 9
|  |  | Anexo a ser construido | [7 empty] | 11
|  |  | Refeitório e área de funcionários | [7 empty] | 12
[9 empty] | TOTAL |  | 32
9.9 | 18.027.0120-0 | 18.027.0120-A | LUMINÁRIA À PROVA DE EXPLOSÃO, PARA USO EM LOCAIS QUE TENHAM GASES OU VAPORES INFLAMÁVEIS, CONSTRUÍDA EM ALUMÍNIO FUNDIDO, COM GRADE DE PROTEÇÃO ROSQUEADA AO CORPO, COM VIDRO RESISTENTE A CHOQUE TÉRMICO, PARA LÂMPADA LED ATÉ 25W, MISTA OU VAPOR DE MERCÚRIO ATÉ 250W, PARA COLOCAÇÃO EM TETO, EXCLUSIVE LÂMPADA. FORNECIMENTO E COLOCAÇÃO | [8 empty] | UND | 8 |  | 8
|  |  | Cozinha | [7 empty] | 6
|  |  | Despensa | [7 empty] | 2
[9 empty] | TOTAL |  | 8
9..10 | 97592 | 97592 | LUMINÁRIA TIPO PLAFON, DE SOBREPOR, COM 1 LÂMPADA LED - FORNECIMENTO E INSTALAÇÃO. AF_11/2017 | [8 empty] | UND | 167 | 41 | 208
PRÉDIO EXISTENTE
|  |  | Sanit. Femin. | [7 empty] | 1
|  |  | Sanit. Masculino | [7 empty] | 1
|  |  | Sala Dos Professores | [7 empty] | 6
|  |  | Sala Da Direção | [7 empty] | 3
|  |  | Sanit. Direção | [7 empty] | 1
|  |  | Secretaria | [7 empty] | 4
|  |  | Atendimento | [7 empty] | 2
|  |  | Arquivo | [7 empty] | 1
|  |  | Recepção | [7 empty] | 3
|  |  | Circulação | [7 empty] | 4
|  |  | Sala Da Coordenação | [7 empty] | 2
|  |  | Labor. De Informatica | [7 empty] | 4
|  |  | Labor. De Ciências | [7 empty] | 4
|  |  | Sala De Recursos | [7 empty] | 3
|  |  | Copa | [7 empty] | 2
[10 empty] | TOTAL | 41
BLOCO DO REFEITÓRIO E ÁREA DE FUNCIONÁRIOS
|  |  | Pátio Coberto | [7 empty] | 14
|  |  | Sanit. PcD | [7 empty] | 1
|  |  | Sanit. Feminino | [7 empty] | 2
|  |  | Sanit. Masculino | [7 empty] | 2
|  |  | Recebimento | [7 empty] | 1
|  |  | Área De Sérviço | [7 empty] | 1
|  |  | Vestiário | [7 empty] | 2
|  |  | Depós. De Panelas | [7 empty] | 1
|  |  | Refeitório | [7 empty] | 6
|  |  | Pátio Descoberto | [7 empty] | 15
ANEXO A SER CONSTRUÍDO
|  |  | Sala De Aula 1 | [7 empty] | 8
|  |  | Sala De Aula 2 | [7 empty] | 8
|  |  | Sala De Aula 3 | [7 empty] | 8
|  |  | Sala De Aula 4 | [7 empty] | 8
|  |  | Sala De Aula 5 | [7 empty] | 8
|  |  | Sala De Aula 6 | [7 empty] | 8
|  |  | Sala De Aula 7 | [7 empty] | 8
|  |  | Sala De Aula 8 | [7 empty] | 8
|  |  | Sala De Aula 9 | [7 empty] | 8
|  |  | Sala De Aula 10 | [7 empty] | 8
|  |  | Sala De Aula 11 | [7 empty] | 8
|  |  | Sala De Aula 12 | [7 empty] | 8
|  |  | Circulação | [7 empty] | 5
|  |  | Sanit. PcD | [7 empty] | 1
|  |  | Sanit./ Vest. Fem. | [7 empty] | 2
|  |  | Sanit./ Vest. Masc. | [7 empty] | 2
|  |  | Acesso | [7 empty] | 4
|  |  | Rampas | [7 empty] | 3
|  |  | Circulação 02 | [7 empty] | 9
[10 empty] | TOTAL CONST. | 167
[9 empty] | TOTAL |  | 208
9.11 | 15.015.0020-0 | 15.015.0020-A | INSTALAÇÃO DE PONTO DE LUZ, EMBUTIDO NA LAJE, EQUIVALENTE A 2 VARAS DE ELETRODUTO DE PVC RÍGIDO DE 3/4”, 12,00M DE FIO 2,5MM², CAIXAS, CONEXÕES, LUVAS, CURVA E INTERRUPTOR DE EMBUTIR COM PLACA FOSFORESCENTE, INCLUSIVE ABERTURA E FECHAMENTO DE RASGO EM ALVENARIA | [8 empty] | UND | 167 | 41 | 208
PRÉDIO EXISTENTE
|  |  | Sanit. Femin. | [7 empty] | 1
|  |  | Sanit. Masculino | [7 empty] | 1
|  |  | Sala Dos Professores | [7 empty] | 6
|  |  | Sala Da Direção | [7 empty] | 3
|  |  | Sanit. Direção | [7 empty] | 1
|  |  | Secretaria | [7 empty] | 4
|  |  | Atendimento | [7 empty] | 2
|  |  | Arquivo | [7 empty] | 1
|  |  | Recepção | [7 empty] | 3
|  |  | Circulação | [7 empty] | 4
|  |  | Sala Da Coordenação | [7 empty] | 2
|  |  | Labor. De Informatica | [7 empty] | 4
|  |  | Labor. De Ciências | [7 empty] | 4
|  |  | Sala De Recursos | [7 empty] | 3
|  |  | Copa | [7 empty] | 2
[10 empty] | SUBTOTAL | 41
BLOCO DO REFEITÓRIO E ÁREA DE FUNCIONÁRIOS
|  |  | Pátio Coberto | [7 empty] | 14
|  |  | Sanit. PcD | [7 empty] | 1
|  |  | Sanit. Feminino | [7 empty] | 2
|  |  | Sanit. Masculino | [7 empty] | 2
|  |  | Recebimento | [7 empty] | 1
|  |  | Área De Sérviço | [7 empty] | 1
|  |  | Vestiário | [7 empty] | 2
|  |  | Depós. De Panelas | [7 empty] | 1
|  |  | Refeitório | [7 empty] | 6
|  |  | Pátio Descoberto | [7 empty] | 15
ANEXO A SER CONSTRUÍDO
|  |  | Sala De Aula 1 | [7 empty] | 8
|  |  | Sala De Aula 2 | [7 empty] | 8
|  |  | Sala De Aula 3 | [7 empty] | 8
|  |  | Sala De Aula 4 | [7 empty] | 8
|  |  | Sala De Aula 5 | [7 empty] | 8
|  |  | Sala De Aula 6 | [7 empty] | 8
|  |  | Sala De Aula 7 | [7 empty] | 8
|  |  | Sala De Aula 8 | [7 empty] | 8
|  |  | Sala De Aula 9 | [7 empty] | 8
|  |  | Sala De Aula 10 | [7 empty] | 8
|  |  | Sala De Aula 11 | [7 empty] | 8
|  |  | Sala De Aula 12 | [7 empty] | 8
|  |  | Circulação | [7 empty] | 5
|  |  | Sanit. PcD | [7 empty] | 1
|  |  | Sanit./ Vest. Fem. | [7 empty] | 2
|  |  | Sanit./ Vest. Masc. | [7 empty] | 2
|  |  | Acesso | [7 empty] | 4
|  |  | Rampas | [7 empty] | 3
|  |  | Circulação 02 | [7 empty] | 9
[9 empty] | SUBTOTAL |  | 167
[9 empty] | TOTAL |  | 208
9.12 | 15.020.0156-0 | 15.020.0156-A | LAMPADA LED, BULBO, A60, 9W, 100/240V, BASE E-27. FORNECIMENTO E COLOCAÇÃO | [8 empty] | UNID. | 31 | 9 | 40
ARANDELAS
|  |  | Prédio existente | [7 empty] | 9
|  |  | Anexo a ser construido | [7 empty] | 11
|  |  | Refeitório e área de funcionários | [7 empty] | 12
|  |  | Cozinha | [7 empty] | 6
|  |  | Despensa | [7 empty] | 2
[9 empty] | TOTAL |  | 40
9.13 | 15.015.0250-0 | 15.015.0250-A | INSTALAÇÃO DE PONTO DE TOMADA, EMBUTIDO NA ALVENARIA, EQUIVALENTE A 2 VARAS DE ELETRODUTO DE PVC RIGIDO DE 1/2", 18,00M DE FIO 2,5MM2, CAIXAS, CONEXÕES E TOMADA, DE EMBUTIR 2P+T,10A, COM PLACA FOSFORESCENTE, INCLUSIVE ABERTURA E FECHAMENTO DE RASGO EM ALVENARIA | [8 empty] | UNID. | 42 | 28 | 70
PRÉDIO EXISTENTE
|  |  | Sala Dos Professores | [7 empty] | 2
|  |  | Sala Da direção | [7 empty] | 3
|  |  | Secretaria | [7 empty] | 2
|  |  | Atendimento | [7 empty] | 1
|  |  | Arquivo | [7 empty] | 3
|  |  | Recepção | [7 empty] | 1
|  |  | Circulação | [7 empty] | 2
|  |  | Sala da Coordenação | [7 empty] | 1
|  |  | Lab. De Informatica | [7 empty] | 4
|  |  | Lab. De Ciencias | [7 empty] | 4
|  |  | Sala de Recursos | [7 empty] | 2
|  |  | Copa | [7 empty] | 3
[10 empty] | TOTAL REFORMA | 28
ANEXO A SER CONSTRUÍDO
|  |  | Pátio coberto | [7 empty] | 1
|  |  | Despensa | [7 empty] | 3
|  |  | Recebimento | [7 empty] | 1
|  |  | Área de Serviço | [7 empty] | 1
|  |  | Vestiário | [7 empty] | 3
|  |  | Dep. De panelas | [7 empty] | 2
|  |  | Cozinha | [7 empty] | 9
|  |  | Refeitório | [7 empty] | 6
|  |  | Pátio Descoberto | [7 empty] | 2
|  |  | Sala de Aula 1 | [7 empty] | 1
|  |  | Sala de Aula 2 | [7 empty] | 1
|  |  | Sala de Aula 3 | [7 empty] | 1
|  |  | Sala de Aula 4 | [7 empty] | 1
|  |  | Sala de Aula 5 | [7 empty] | 1
|  |  | Sala de Aula 6 | [7 empty] | 1
|  |  | Sala de Aula 7 | [7 empty] | 1
|  |  | Sala de Aula 8 | [7 empty] | 1
|  |  | Sala de Aula 9 | [7 empty] | 1
|  |  | Sala de Aula 10 | [7 empty] | 1
|  |  | Sala de Aula 11 | [7 empty] | 1
|  |  | Sala de Aula 12 | [7 empty] | 1
|  |  | Circulação 2 | [7 empty] | 2
[10 empty] | TOTAL CONST. | 42
[10 empty] | TOTAL | 70
9.14 | 15.015.0265-0 | 15.015.0265-A | INSTALAÇÃO DE PONTO DE TOMADA, EMBUTIDO NA ALVENARIA, EQUIVALENTE A 2 VARAS DE ELETRODUTO DE PVC RIGIDO DE 1/2", 18,00M DE FIO 2,5MM2, CAIXAS, CONEXÕES E TOMADA, DE EMBUTIR 2P+T,20A, COM PLACA FOSFORESCENTE, INCLUSIVE ABERTURA E FECHAMENTO DE RASGO EM ALVENARIA | [8 empty] | UNID. | 66 | 36 | 102
Prédio existente
|  |  | Sala Dos Professores | [7 empty] | 4
|  |  | Sala Da direção | [7 empty] | 2
|  |  | Secretaria | [7 empty] | 3
|  |  | Atendimento | [7 empty] | 1
|  |  | Recepção | [7 empty] | 2
|  |  | Sala da Coordenação | [7 empty] | 1
|  |  | Lab. De Informatica | [7 empty] | 21
|  |  | Lab. De Ciencias | [7 empty] | 1
|  |  | Sala de Recursos | [7 empty] | 1
[9 empty] | TOTAL DA REFORMA |  | 36
Construção
|  |  | Pátio coberto | [7 empty] | 2
|  |  | Refeitório | [7 empty] | 4
|  |  | Sala de Aula 1 | [7 empty] | 5
|  |  | Sala de Aula 2 | [7 empty] | 5
|  |  | Sala de Aula 3 | [7 empty] | 5
|  |  | Sala de Aula 4 | [7 empty] | 5
|  |  | Sala de Aula 5 | [7 empty] | 5
|  |  | Sala de Aula 6 | [7 empty] | 5
|  |  | Sala de Aula 7 | [7 empty] | 5
|  |  | Sala de Aula 8 | [7 empty] | 5
|  |  | Sala de Aula 9 | [7 empty] | 5
|  |  | Sala de Aula 10 | [7 empty] | 5
|  |  | Sala de Aula 11 | [7 empty] | 5
|  |  | Sala de Aula 12 | [7 empty] | 5
[9 empty] | TOTAL DA CONSTRUÇÃO |  | 66
[10 empty] | TOTAL | 102
9.15 | 15.015.0051-0 | 15.015.0051-A | INSTALAÇÃO DE UM CONJUNTO DE 3 PONTOS DE LUZ, EQUIVALENTE A 6 VARAS DE ELETRODUTO DE PVC RÍGIDO DE 3/4”, 50,00M DE FIO 2,5MM², CAIXAS, CONEXÕES, LUVAS, CURVA E INTERRUPTOR DE EMBUTIR COM PLACA FOSFORESCENTE, INCLUSIVE ABERTURA E FECHAMENTO DE RASGO EM ALVENARIA, SENDO A INSTALAÇÃO APARENTE | [8 empty] | UNID. | 5 |  | 5
|  |  | Pátio descoberto | [7 empty] | 5
9.16 | 18.027.0311-0 | 18.027.0311-A | LUMINARIA DE SOBREPOR, FIXADA EM LAJE OU FORRO, TIPO CALHA, CHANFRADA OU PRISMATICA, ESMALTADA, COMPLETA, EQUIPADA COM REATORELETRONICO DE ALTO FATOR DE POTENCIA (AFP>=0,92) E LAMPADA FLUORESCENTE DE 2X18W.FORNECIMENTO E COLOCACAO | [8 empty] | UNID. | 15 |  | 15
|  |  | Pátio descoberto | [7 empty] | 15
9.17 | 15.011.0014-0 | 15.011.0014-A | ENTRADA DE SERVIÇO (PC), PADRÃO AMPLA, PARA MEDIÇÃO TRIFÁSICA, 1 MEDIDOR, INSTALADO EM MURO, COM CARGA INSTALADA ATÉ 30KW, CONSTANDO DE POSTE DE CONCRETO COMPLETO, CABINE EM ALVENARIA, COM PORTA, CAIXA PARA INSTALAÇÃO DO MEDIDOR, CAIXA DE CONCRETO PARA ATERRAMENTO, HASTE DE ATERRAMENTO E DEMAIS MATERIAIS NECESSÁRIOS, EXCLUSIVE DISJUNTOR E FIO OU CABO DE ENTRADA E SAÍDA | [8 empty] | UNID. |  | 1 | 1
|  |  | Entrada de energia | [7 empty] | 1
9.18 | */0003 | */0003 | INSTALAÇÃO E ASSENTAMENTO DE AR CONDICIONADO TIPO SPLIT, COM 1 CONDENSADOR E 1 EVAPORADOR, (VIDE FORNECIMENTO DO APARELHO NA FAMÍLIA 18.030) INCLUSIVE ACESSÓRIOS DE FIXAÇÃO, EXCLUSIVE ALIMENTAÇÃO ELÉTRICA E INTERLIGAÇÃO AO CONDENSADOR / EVAPORADOR (VIDE ITEM 15.005.0255) | [8 empty] | UNID. | 18 |  | 18
|  |  | Sala Dos Professores | [7 empty] | 1
|  |  | Labor. De Informatica | [7 empty] | 1
|  |  | Labor. De Ciências | [7 empty] | 1
|  |  | Sala De Aula 1 | [7 empty] | 1
|  |  | Sala De Aula 2 | [7 empty] | 1
|  |  | Sala De Aula 3 | [7 empty] | 1
|  |  | Sala De Aula 4 | [7 empty] | 1
|  |  | Sala De Aula 5 | [7 empty] | 1
|  |  | Sala De Aula 6 | [7 empty] | 1
|  |  | Sala De Aula 7 | [7 empty] | 1
|  |  | Sala De Aula 8 | [7 empty] | 1
|  |  | Sala De Aula 9 | [7 empty] | 1
|  |  | Sala De Aula 10 | [7 empty] | 1
|  |  | Sala De Aula 11 | [7 empty] | 1
|  |  | Sala De Aula 12 | [7 empty] | 1
|  |  | Sala De Recursos | [7 empty] | 1
|  |  | Secretaria | [7 empty] | 1
|  |  | Sala Da Direção | [7 empty] | 1
[10 empty] | TOTAL | 18
9.19 | 15.015.0207-0 | 15.015.0207-A | INSTALACAO DE PONTO DE CAMPAINHA DE ALTA POTENCIA,COMPREENDENDO:5 VARAS DE ELETRODUTO DE 3/4",50,00M DE FIO 1,5MM2,BOTOEIRA E CAMPAINHA PROPRIAMENTE DITA | [8 empty] | UNID. | 1 |  | 1
|  |  | Entrada | [7 empty] | 1
9.20 | 15.015.0203-0 | 15.015.0203-A | INSTALACAO DE PONTO DE TELEFONE E LOGICA,COMPREENDENDO:2 VARAS DE ELETRODUTO DE 3/4",CONEXOES E CAIXAS,EXCLUSIVE CABOS OU FIOS | [8 empty] | UNID. |  | 2 | 2
|  |  | Atendimento | [7 empty] | 1
|  |  | Sala da Coordenação | [7 empty] | 1
[10 empty] | TOTAL | 2
9.21 | 15.015.0184-0 | 15.015.0184-A | INSTALACAO DE PONTO DE WI-FI,COMPREENDENDO: 1 VARA DE ELETRODUTO DE 3/4",CONEXOES E CAIXAS,EXCLUSIVE CABOS OU FIOS | [8 empty] | UNID. |  | 2 | 2
PRÉDIO EXISTENTE
|  |  | Atendimento | [7 empty] | 1
|  |  | Sala da Coordenação | [7 empty] | 1
[10 empty] | TOTAL | 2
10.0 |  |  | INSTALAÇÕES HIDRAÚLICAS
10.1 |  |  | HIDRAÚLICA
10.1.1 | 18.021.0040-0 | 18.021.0040-A | RESERVATÓRIO APOIADO PARA ARMAZENAMENTO DE ÁGUA POTÁVEL OU PARA APROVEITAMENTO DE ÁGUA DA CHUVA AAC, EM FIBRA DE VIDRO OU POLIETILENO, COM CAPACIDADE EM TORNO DE 1500L, INCLUSIVE TAMPA DE VEDAÇÃO COM ESCOTILHA E FIXADORES, CONFORME NORMAS ABNT NBR 15527, NBR 12217 e NBR 8220. FORNECIMENTO | [8 empty] | UND | 3 |  | 3
|  |  | Prédio anexo que será construido | [7 empty] | 1
|  |  | Refeitório e área de funcionários | [7 empty] | 2
[10 empty] | TOTAL | 3
10.1.2 | 15.028.0015-0 | 15.028.0015-A | COLOCAÇÃO DE RESERVATÓRIO DE FIBROCIMENTO, FIBRA DE VIDRO OU SEMELHANTE DE 1500L, INCLUSIVE PEÇAS DE APOIO EM ALVENARIA E MADEIRA SERRADA, E FLANGES DE LIGAÇÃO HIDRÁULICA, EXCLUSIVE FORNECIMENTO DO RESERVATÓRIO | [8 empty] | UND | 3 |  | 3
|  |  | Prédio anexo que será construido | [7 empty] | 1
|  |  | Refeitório e área de funcionários | [7 empty] | 2
[10 empty] | TOTAL | 3
10.1.3 | 18.002.0031-0 | 18.002.0031-A | TANQUE DE LOUÇA BRANCA, COM COLUNA E MEDIDAS EM TORNO DE (60 X 56)CM, INCLUSIVE ACESSÓRIOS DE FIXAÇÃO. FERRAGENS EM METAL CROMADO: TORNEIRA DE PRESSÃO, 1158 OU SIMILAR, DE 1/2”, VÁLVULA DE ESCOAMENTO 1606 E SIFÃO 1680 DE 1.1/2” X 1.1/2”. FORNECIMENTO | [8 empty] | UND | 2 |  | 2
REFEITÓRIO E ÁREA DE FUNCIONÁRIOS
|  |  | Área de serviço | [7 empty] | 2
10.1.4 | 18.023.0011-0 | 18.023.0011-A | TANQUE PARA LAVAGEM DE PANELÕES, MEDINDO 80 X 60 X 50CM, CONCRETO APARENTE, REVESTIDO INTERNAMENTE COM ARGAMASSA DE CIMENTO E AREIA, NO TRAÇO 1:3, ACABAMENTO DAS BORDAS EM PEÇAS DE MADEIRA DE LEI E VÁLVULA DE ESCOAMENTO 1600 EM METAL CROMADO, CONFORME PROJETO Nº 6019/EMOP, EXCLUSIVE TORNEIRAS E INSTALAÇÃO HIDRÁULICA. FORNECIMENTO | [8 empty] | UND | 2 |  | 2
REFEITÓRIO E ÁREA DE FUNCIONÁRIOS
|  |  | Cozinha | [7 empty] | 2
10.1.5 | 18.009.0058-0 | 18.009.0058-A | TORNEIRA PARA PIA OU TANQUE, 1158 OU SIMILAR, DE 1/2” X 18CM APROXIMADAMENTE, EM METAL CROMADO. FORNECIMENTO | [8 empty] | UND | 12 |  | 12
PRÉDIO ANEXO QUE SERÁ CONSTRUÍDO
|  |  | SANIT. MASC. | [7 empty] | 2
|  |  | SANIT. FEM. | [7 empty] | 2
REFEITÓRIO E ÁREA DE FUNCIONÁRIOS
|  |  | REFETÓRIO | [7 empty] | 4
|  |  | SANIT. MASC. | [7 empty] | 2
|  |  | SANIT. FEM. | [7 empty] | 2
[10 empty] | TOTAL | 12
10.1.6 | 18.005.0015-0 | 18.005.0015-A | ASSENTO SANITÁRIO DE PLÁSTICO, TIPO MÉDIO LUXO. FORNECIMENTO E COLOCAÇÃO | [8 empty] | UND | 18 | 3 | 21
Prédio Existente
|  |  | Sanit. Sala direção | [7 empty] | 1
|  |  | Sanit. Fem. | [7 empty] | 1
|  |  | Sanit. Masc. | [7 empty] | 1
[9 empty] | TOTAL DA REFORMA |  | 3
Anexo a ser construido
|  |  | Sanit. Fem. | [7 empty] | 4
|  |  | Sanit. Masc. | [7 empty] | 4
Refeitório e área de funcionários
|  |  | Sanit. Fem. | [7 empty] | 4
|  |  | Sanit. Masc. | [7 empty] | 4
|  |  | Vestiário | [7 empty] | 2
[9 empty] | TOTAL DA CONSTRUÇÃO |  | 18
[10 empty] | TOTAL | 21
10.1.7 | 86888 | 86888 | VASO SANITÁRIO SIFONADO COM CAIXA ACOPLADA LOUÇA BRANCA - FORNECIMENTO E INSTALAÇÃO. | [8 empty] | UND | 20 | 1 | 21
Prédio Existente
|  |  | Sanit. Sala direção | [7 empty] | 1
Anexo a ser construido
|  |  | Sanit. Fem. | [7 empty] | 4
|  |  | Sanit. Masc. | [7 empty] | 4
|  |  | Sanit. PCD | [7 empty] | 1
Refeitório e área de funcionários
|  |  | Sanit. Fem. | [7 empty] | 4
|  |  | Sanit. Masc. | [7 empty] | 4
|  |  | Sanit. PCD | [7 empty] | 1
|  |  | Vestiário | [7 empty] | 2
[10 empty] | TOTAL | 21
10.1.8 | 15.004.0130-0 | 15.004.0130-A | INSTALAÇÃO E ASSENTAMENTO DE PARA VASO SANITÁRIO COM CAIXA ACOPLADA (EXCLUSIVE ESTES), EM PAVIMENTO TÉRREO, COMPREENDENDO: INSTALAÇÃO HIDRÁULICA COM 2,00M DE TUBO DE PVC DE 25MM, COM CONEXÕES, ATÉ A CAIXA ACOPLADA, LIGAÇÃO DE ESGOTOS COM 3,00M DE TUBO DE PVC DE 100MM À CAIXA DE INSPEÇÃO E TUBO DE VENTILAÇÃO, INCLUSIVE CONEXÕES, EXCLUSIVE O TUBO DE VENTILAÇÃO | [8 empty] | UND | 20 | 1 | 21
Prédio Existente
|  |  | Sanit. Sala direção | [7 empty] | 1
Anexo a ser construido
|  |  | Sanit. Fem. | [7 empty] | 4
|  |  | Sanit. Masc. | [7 empty] | 4
|  |  | Sanit. PCD | [7 empty] | 1
Refeitório e área de funcionários
|  |  | Sanit. Fem. | [7 empty] | 4
|  |  | Sanit. Masc. | [7 empty] | 4
|  |  | Sanit. PCD | [7 empty] | 1
|  |  | Vestiário | [7 empty] | 2
[10 empty] | TOTAL | 21
10.1.9 | 18.002.0012-0 | 18.002.0012-A | LAVATÓRIO DE LOUÇA BRANCA TIPO MÉDIO LUXO, COM LADRÃO, COM MEDIDAS EM TORNO DE (47 X 35)CM, INCLUSIVE ACESSÓRIOS DE FIXAÇÃO. FERRAGENS EM METAL CROMADO: SIFÃO 1680 DE 1” X 1.1/4”, TORNEIRA PARA LAVATÓRIO TIPO BANCA 1193 OU SIMILAR DE 1/2” E VÁLVULA DE ESCOAMENTO 1603. RABICHO EM PVC. FORNECIMENTO | [8 empty] | UND | 4 | 3 | 7
Prédio Existente
|  |  | Sanit. Sala direção | [7 empty] | 1
|  |  | Sanit. Fem. | [7 empty] | 1
|  |  | Sanit. Masc. | [7 empty] | 1
[9 empty] | TOTAL DA REFORMA |  | 3
Refeitório e Área de Funcionários
|  |  | Cozinha | [7 empty] | 1
|  |  | Vestiário | [7 empty] | 1
|  |  | Sanitario PNE | [7 empty] | 1
|  |  | Sanitario PNE - Salas de aula | [7 empty] | 1
[10 empty] | TOTAL | 4
[10 empty] | TOTAL | 7
10.1.10 | 86937 | 86937 | CUBA DE EMBUTIR OVAL EM LOUÇA BRANCA, 35 X 50CM OU EQUIVALENTE, INCLUSO VÁLVULA EM METAL CROMADO E SIFÃO FLEXÍVEL EM PVC - FORNECIMENTO E INSTALAÇÃO. | [8 empty] | UND | 4 | 4 | 8
Construção
|  |  | Sanit. Masculino | [7 empty] | 2
|  |  | Sanit. Feminino | [7 empty] | 2
[10 empty] | TOTAL CONST. | 4
Reforma da Escola
|  |  | Sanit. Masculino | [7 empty] | 2
|  |  | Sanit. Feminino | [7 empty] | 2
[10 empty] | TOTAL REFORMA | 4
[10 empty] | TOTAL | 8
10.1.11 | 86915 | 86915 | TORNEIRA CROMADA DE MESA, 1/2 OU 3/4, PARA LAVATÓRIO, PADRÃO MÉDIO - FORNECIMENTO E INSTALAÇÃO. | [8 empty] | UND | 10 | 1 | 11
Prédio Existente
|  |  | Sanit. Sala direção | [7 empty] | 1
Prédio Anexo que será construido
|  |  | Sanit. Masc. | [7 empty] | 2
|  |  | Sanit. Fem. | [7 empty] | 2
Refeitório e área de funcionários
|  |  | Refeitório | [7 empty] | 1
|  |  | Sanit. Masc. | [7 empty] | 2
|  |  | Sanit. Fem. | [7 empty] | 2
|  |  | Cozinha | [7 empty] | 1
[10 empty] | TOTAL | 11
10.1.12 | 15.004.0063-0 | 15.004.0063-A | INSTALAÇÃO E ASSENTAMENTO DE LAVATÓRIO DE UMA TORNEIRA (EXCLUSIVE FORNECIMENTO DO APARELHO), COMPREENDENDO: 3,00M DE TUBO DE PVC DE 25MM, 2,00M DE TUBO PVC DE 40MM E CONEXÕES | [8 empty] | UND | 10 | 1 | 11
Prédio Existente
|  |  | Sanit. Sala direção | [7 empty] | 1
Prédio Anexo que será construido
|  |  | Sanit. Masc. | [7 empty] | 2
|  |  | Sanit. Fem. | [7 empty] | 2
Refeitório e área de funcionários
|  |  | Refeitório | [7 empty] | 1
|  |  | Sanit. Masc. | [7 empty] | 2
|  |  | Sanit. Fem. | [7 empty] | 2
|  |  | Cozinha | [7 empty] | 1
[10 empty] | TOTAL | 11
10.1.13 | 18.006.0050-0 | 18.006.0050-A | PAPELEIRA, SEM PROTETOR, DE SOBREPOR, EM METAL CROMADO. FORNECIMENTO E COLOCAÇÃO | [8 empty] | UND | 20 | 3 | 23
PRÉDIO EXISTENTE
|  |  | SANIT. MASC. | [7 empty] | 1
|  |  | SANIT. FEM. | [7 empty] | 1
|  |  | SANIT. | [7 empty] | 1
[10 empty] | TOTAL REFORMA | 3
PRÉDIO ANEXO QUE SERÁ CONSTRUÍDO
|  |  | SANIT. MASC. | [7 empty] | 4
|  |  | SANIT. FEM. | [7 empty] | 4
|  |  | SANIT. PNE | [7 empty] | 1
REFEITÓRIO E ÁREA DE FUNCIONÁRIOS
|  |  | SANIT. MASC. | [7 empty] | 4
|  |  | SANIT. FEM. | [7 empty] | 4
|  |  | SANIT. PNE | [7 empty] | 1
|  |  | VESTIÁRIO | [7 empty] | 2
[10 empty] | TOTAL CONST. | 20
[10 empty] | TOTAL | 23
10.1.14 | 18.005.0010-0 | 18.005.0010-A | SABONETEIRA EM PLÁSTICO ABS, PARA SABONETE LÍQUIDO. FORNECIMENTO E COLOCAÇÃO | [8 empty] | UND | 7 | 3 | 10
PRÉDIO EXISTENTE
|  |  | SANIT. MASC. | [7 empty] | 1
|  |  | SANIT. FEM. | [7 empty] | 1
|  |  | SANIT. | [7 empty] | 1
[10 empty] | TOTAL REFORMA | 3
PRÉDIO ANEXO QUE SERÁ CONSTRUÍDO
|  |  | SANIT. MASC. | [7 empty] | 1
|  |  | SANIT. FEM. | [7 empty] | 1
|  |  | SANIT. PNE | [7 empty] | 1
REFEITÓRIO E ÁREA DE FUNCIONÁRIOS
|  |  | SANIT. MASC. | [7 empty] | 1
|  |  | SANIT. FEM. | [7 empty] | 1
|  |  | SANIT. PNE | [7 empty] | 1
|  |  | VESTIÁRIO | [7 empty] | 1
[10 empty] | TOTAL CONST. | 7
[10 empty] | TOTAL | 10
10.1.15 | 18.005.0013-0 | 18.005.0013-A | PORTA PAPEL HIGIÊNICO EM PLÁSTICO ABS. FORNECIMENTO E COLOCAÇÃO | [8 empty] | UND | 7 | 3 | 10
PRÉDIO EXISTENTE
|  |  | SANIT. MASC. | [7 empty] | 1
|  |  | SANIT. FEM. | [7 empty] | 1
|  |  | SANIT. | [7 empty] | 1
PRÉDIO ANEXO QUE SERÁ CONSTRUÍDO
|  |  | SANIT. MASC. | [7 empty] | 1
|  |  | SANIT. FEM. | [7 empty] | 1
|  |  | SANIT. PNE | [7 empty] | 1
REFEITÓRIO E ÁREA DE FUNCIONÁRIOS
|  |  | SANIT. MASC. | [7 empty] | 1
|  |  | SANIT. FEM. | [7 empty] | 1
|  |  | SANIT. PNE | [7 empty] | 1
|  |  | VESTIÁRIO | [7 empty] | 1
[10 empty] | TOTAL | 10
10.1.16 | 15.029.0015-0 | 15.029.0015-A | REGISTRO DE GAVETA, EM BRONZE, COM DIÂMETRO DE 2”. FORNECIMENTO E COLOCAÇÃO | [8 empty] | UND | 3 |  | 3
|  |  | PRÉDIO ANEXO QUE SERÁ CONSTRUÍDO | [7 empty] | 1
|  |  | REFEITÓRIO E ÁREA DE FUNCIONÁRIOS | [7 empty] | 2
[10 empty] | TOTAL | 3
10.1.17 | 18.016.0040-0 | 18.016.0040-A | CUBA DE AÇO INOXIDÁVEL, MEDINDO APROXIMADAMENTE (500 X 400 X 200)MM, EM CHAPA 20.304, VÁLVULA DE ESCOAMENTO TIPO AMERICANA 1623, SIFÃO 1680 1.1/2” X 1.1/2”, EXCLUSIVE TORNEIRA. FORNECIMENTO E COLOCAÇÃO | [8 empty] | UND | 3 |  | 3
|  |  | Cozinha | [7 empty] | 3
[10 empty] | TOTAL | 3
10.2 |  |  | ESGOTO
10.2.1 | 15.002.0633-0 | 15.002.0633-A | FOSSA SEPTICA,DE CAMARA UNICA,TIPO CILINDRICA,DE CONCRETO PRE-MOLDADO,MEDINDO 2000X2400MM.FORNECIMENTO E COLOCACAO | [8 empty] | UND | 1 |  | 1
1
10.2.2 | 15.002.0665-0 | 15.002.0665-A | FILTRO ANAERÓBIO, DE ANÉIS DE CONCRETO PRÉ-MOLDADO, MEDINDO 2500 x 2000mm. FORNECIMENTO E COLOCAÇÃO | [8 empty] | UND | 1 |  | 1
1
10.2.3 | 15.002.0676-0 | 15.002.0676-A | SUMIDOURO CILÍNDRICO, LIGADO A FOSSA, MEDINDO 2000 X 2000MM, EM ANÉIS DE CONCRETO PRÉ-MOLDADO, EXCLUSIVE FOSSA E MANILHAS. FORNECIMENTO E COLOCAÇÃO | [8 empty] | UND | 1 |  | 1
1
10.2.4 | 15.002.0063-0 | 15.002.0063-A | CAIXA DE GORDURA DUPLA, CILINDRICA, PRE-FABRICADA EM ANEIS DE CONCRETO, COM DIAMETRO DE 60CM E PROFUNDIDADE TOTAL DE 90CM, INCLUSIVE TAMPA EM CONCRETO. FORNECIMENTO E COLOCACAO | [8 empty] | UND | 2 |  | 2
2
10.2.5 | 15.002.0210-0 | 15.002.0210-A | CAIXA DE INSPECAO/CAIXA PARA AGUAS PLUVIAIS, DE CONCRETO PRE-MOLDADO, CONSTANDO DE CIRCULO DE FUNDO, 2 ANEIS SUPERPOSTOS, DE 40MM DE ESPESSURA E 600MM DE DIAMETRO INTERNO, SENDO 1 ANEL INFERIOR (ENTRADA E SAIDA) DE 300MM,1 DE 75MM DE ALTURA, PERFAZENDO 475MM DE ALTURA TOTAL, EXCLUSIVE TAMPAO DE FERRO FUNDIDO E ESCAVACAO. FORNECIMENTO E COLOCACAO | [8 empty] | UND | 2 |  | 2
2
10.2.6 | 15.004.0181-0 | 15.004.0181-A | RALO SIFONADO DE PVC (100X100)X50MM, EM PAVIMENTO TERREO, COM TAMPA CEGA, COM 1 ENTRADA DE 40MM E SAÍDA DE 50MM, INCLUSIVE LIGAÇÃO DE 50MM DE PVC ATÉ A CAIXA DE INSPEÇÃO, CONSIDERANDO A DISTÂNCIA DO CENTRO DO RALO ATE 2,00M. FORNECIMENTO E INSTALAÇÃO | [8 empty] | UND | 5 | 1 | 6
Reforma do Prédio Existente
|  |  | Sanit. Sala direção | [7 empty] | 1
Construção
|  |  | Sanit. Masculino | [7 empty] | 1
|  |  | Sanit. Feminino | [7 empty] | 1
|  |  | Área de Serviço | [7 empty] | 1
|  |  | Cozinha | [7 empty] | 1
|  |  | Refeitório | [7 empty] | 1
[10 empty] | TOTAL | 6
11.0 |  |  | ESQUADRIAS
11.1 |  |  | MADEIRA E FERRAGENS
11.1.1 | 14.006.0420-0 | 14.006.0420-A | PORTA DE MADEIRA DE LEI EM COMPENSADO, FOLHEADA NAS 2 FACES COM 3CM DE ESPESSURA, EXCLUSIVE FERRAGENS, ADUELAS E ALIZARES.FORNECIMENTO E COLOCACAO | [8 empty] | M2 | 40.68 | 9.66 | 50.34
|  |  | PRÉDIO EXISTENTE |  |  |  |  | LARGURA | ALTURA | QUANT. | SUBTOTAL
|  |  | Sala dos professores |  |  |  |  | 0.8 | 2.1 | 1 | 1.68
|  |  | Sala da Direção |  |  |  |  | 0.8 | 2.1 | 1 | 1.68
|  |  | WC direção |  |  |  |  | 0.6 | 2.1 | 1 | 1.26
|  |  | Laboratório de ciências |  |  |  |  | 0.8 | 2.1 | 1 | 1.68
|  |  | Sala de coordenação |  |  |  |  | 0.8 | 2.1 | 1 | 1.68
|  |  | Secretaria |  |  |  |  | 0.8 | 2.1 | 1 | 1.68
[9 empty] | TOTAL DA REFORMA |  | 9.66
|  |  | ANEXO A SER CONSTRUÍDO |  |  |  |  | LARGURA | ALTURA | QUANT. | SUBTOTAL
|  |  | Sanit. PNE 01 |  |  |  |  | 0.8 | 2.1 | 1 | 1.68
|  |  | Sanit. Femin 01 |  |  |  |  | 0.8 | 2.1 | 1 | 1.68
[8 empty] | 0.6 | 1.7 | 4 | 4.08
|  |  | Sanit. Masc. 01 |  |  |  |  | 0.8 | 2.1 | 1 | 1.68
[8 empty] | 0.6 | 1.7 | 4 | 4.08
REFEITÓRIO E ÁREA DE FUNCIONÁRIOS
|  |  | Cozinha |  |  |  |  | 0.8 | 2.1 | 2 | 3.36
|  |  | Dep. Panelas |  |  |  |  | 0.8 | 2.1 | 1 | 1.68
|  |  | Vestiário |  |  |  |  | 0.8 | 2.1 | 2 | 3.36
|  |  | Despensa |  |  |  |  | 0.8 | 2.1 | 2 | 3.36
|  |  | Sanit. PNE 02 |  |  |  |  | 0.8 | 2.1 | 1 | 1.68
|  |  | Sanit. Masc. 02 |  |  |  |  | 0.8 | 2.1 | 1 | 1.68
[8 empty] | 0.6 | 1.7 | 4 | 4.08
|  |  | Sanit. Femin. 02 |  |  |  |  | 0.8 | 2.1 | 1 | 1.68
[8 empty] | 0.6 | 1.7 | 4 | 4.08
|  |  | Recebimentp |  |  |  |  | 0.6 | 2.1 | 1 | 1.26
|  |  | Área de Serviço |  |  |  |  | 0.6 | 2.1 | 1 | 1.26
[9 empty] | TOTAL DA CONSTRUÇÃO |  | 40.68
[10 empty] | TOTAL | 50.34
11.1.2 | 14.008.0020-0 | 14.008.0020-A | PORTA DE MADEIRA DE LEI EM COMPENSADO, DE 80 X 210 X 3CM, MARCO DE 7 X 3CM, DE SEÇÃO RETANGULAR, A PORTA COMO O MARCO SERÃO REVESTIDOS DE CHAPA LAMINADA (COMPOSTA DE CELULOSE PRENSADA EM AUTOCLAVE) DE 1MM DE ESPESSURA, EXCLUSIVE FERRAGENS. FORNECIMENTO E COLOCAÇÃO | [8 empty] | UND | 2 |  | 2
|  |  | Refeitório | [7 empty] | 2
11.1.3 | 14.007.0050-0 | 14.007.0050-A | FERRAGENS PARA PORTAS DE MADEIRA, INTERNAS, DE 2 FOLHAS DE ABRIR, CONSTANDO DE FORNECIMENTO SEM COLOCAÇÃO (ESTA INCLUÍDA NO FORNECIMENTO E COLOCAÇÃO DAS ESQUADRIAS), DE: -FECHADURA TIPO GORGE, TRINCO REVERSÍVEL, EM LATÃO, ACABAMENTO CROMADO -ENTRADA E ROSETA, CIRCULARES, EM LATÃO LAMINADO, ACABAMENTO CROMADO -MAÇANETA TIPO ALAVANCA, EM LATÃO, ACABAMENTO CROMADO -6 DOBRADIÇAS DE FERRO GALVANIZADO DE 3” X 2.1/2”, COM PINO DE FERRO E BOLAS DE LATÃO -2 FECHOS DE EMBUTIR, 40CM, EM LATÃO POLIDO | [8 empty] | UND | 2 |  | 2
|  |  | Refeitório | [7 empty] | 2
11.1.4 | 14.006.0091-0 | 14.006.0091-A | PORTA DE MADEIRA DE LEI, MACIÇA, DE FRISOS (MEXICANA) DE (80 X 210 X 3,5)CM, ADUELA DE (13 X 3)CM E ALIZARES DE (5 X 2)CM, EXCLUSIVE FERRAGENS. FORNECIMENTO E COLOCAÇÃO | [8 empty] | UND | 12 | 5 | 17
|  |  | PRÉDIO EXISTENTE | [7 empty] | QUANT.
|  |  | Sala da Coordenação | [7 empty] | 1
|  |  | Laboratório de informática | [7 empty] | 1
|  |  | Laboratório de ciencias | [7 empty] | 1
|  |  | Sala de Recursos | [7 empty] | 1
|  |  | Copa | [7 empty] | 1
[10 empty] | TOTAL REFORMA | 5
ANEXO A SER CONSTRUÍDO
|  |  | Sala 1 | [7 empty] | 1
|  |  | Sala 2 | [7 empty] | 1
|  |  | Sala 3 | [7 empty] | 1
|  |  | Sala 4 | [7 empty] | 1
|  |  | Sala 5 | [7 empty] | 1
|  |  | Sala 6 | [7 empty] | 1
|  |  | Sala 7 | [7 empty] | 1
|  |  | Sala 8 | [7 empty] | 1
|  |  | Sala 9 | [7 empty] | 1
|  |  | Sala 10 | [7 empty] | 1
|  |  | Sala 11 | [7 empty] | 1
|  |  | Sala 12 | [7 empty] | 1
[9 empty] | TOTAL CONSTRUÇÃO |  | 12
[10 empty] | TOTAL | 17
11.1.5 | 14.007.0015-0 | 14.007.0015-A | FERRAGENS PARA PORTA DE MADEIRA, DE 1 FOLHA DE ABRIR, DE ENTRADA PRINCIPAL, CONSTANDO DE FORNECIMENTO SEM COLOCAÇÃO (ESTA INCLUÍDA NO FORNECIMENTO E COLOCAÇÃO DAS ESQUADRIAS), DE: -FECHADURA DE CILINDRO DE FERRO, ACABAMENTO CROMADO -MAÇANETA TIPO BOLA EM ZAMAK POLIDO E CROMADO -ESPELHO RETANGULAR EM FERRO POLIDO, ACABAMENTO CROMADO -3 DOBRADIÇAS 3” X 3” DE FERRO GALVANIZADO, COM PINO E BOLAS DE LATÃO | [8 empty] | UND | 12 | 5 | 17
|  |  | PRÉDIO EXISTENTE | [7 empty] | QUANT.
|  |  | Sala da Coordenação | [7 empty] | 1
|  |  | Laboratório de informática | [7 empty] | 1
|  |  | Laboratório de ciencias | [7 empty] | 1
|  |  | Sala de Recursos | [7 empty] | 1
|  |  | Copa | [7 empty] | 1
[10 empty] | TOTAL REFORMA | 5
ANEXO A SER CONSTRUÍDO
|  |  | Sala 1 | [7 empty] | 1
|  |  | Sala 2 | [7 empty] | 1
|  |  | Sala 3 | [7 empty] | 1
|  |  | Sala 4 | [7 empty] | 1
|  |  | Sala 5 | [7 empty] | 1
|  |  | Sala 6 | [7 empty] | 1
|  |  | Sala 7 | [7 empty] | 1
|  |  | Sala 8 | [7 empty] | 1
|  |  | Sala 9 | [7 empty] | 1
|  |  | Sala 10 | [7 empty] | 1
|  |  | Sala 11 | [7 empty] | 1
|  |  | Sala 12 | [7 empty] | 1
[9 empty] | TOTAL CONSTRUÇÃO |  | 12
[10 empty] | TOTAL | 17
11.1.6 | 14.007.0040-0 | 14.007.0040-A | FERRAGENS PARA PORTAS DE MADEIRA, DE 1 FOLHA DE ABRIR, INTERNAS, SOCIAIS OU DE SERVIÇO, CONSTANDO DE FORNECIMENTO SEM COLOCAÇÃO (ESTA INCLUÍDA NO FORNECIMENTO E COLOCAÇÃO DAS ESQUADRIAS), DE: -FECHADURA TIPO GORGE, TRINCO REVERSÍVEL, EM LATÃO, ACABAMENTO CROMADO -ENTRADA E ROSETA CIRCULARES, EM LATÃO LAMINADO, ACABAMENTO CROMADO -MAÇANETA TIPO ALAVANCA, EM LATÃO, ACABAMENTO CROMADO -3 DOBRADIÇAS DE FERRO GALVANIZADO DE 3” X 2.1/2”, COM PINO E BOLAS DE FERRO | [8 empty] | UND |  | 22 | 22
QUANT.
PRÉDIO EXISTENTE
|  |  | Sala dos professores | [7 empty] | 1
|  |  | Laboratório de ciências | [7 empty] | 1
|  |  | Sala de Direção | [7 empty] | 1
|  |  | WC direção | [7 empty] | 1
|  |  | Copa | [7 empty] | 1
|  |  | Laboratório de informática | [7 empty] | 1
|  |  | Sala de coordenação | [7 empty] | 1
|  |  | Sala de recursos | [7 empty] | 1
|  |  | Secretaria | [7 empty] | 1
[9 empty] | TOTAL DA REFORMA |  | 9
ANEXO A SER CONSTRUÍDO
|  |  | Sanit. PNE 01 | [7 empty] | 1
REFEITÓRIO E ÁREA DE FUNCIONÁRIOS
|  |  | Cozinha | [7 empty] | 2
|  |  | Dep. Panelas | [7 empty] | 2
|  |  | Vestiário | [7 empty] | 1
|  |  | Despensa | [7 empty] | 1
|  |  | Sanit. PNE 02 | [7 empty] | 4
|  |  | Recebimentp | [7 empty] | 1
|  |  | Área de Serviço | [7 empty] | 1
[9 empty] | TOTAL CONSTRUÇÃO |  | 13
[10 empty] | TOTAL | 22
11.1.7 | 14.007.0075-0 | 14.007.0075-A | FERRAGENS PARA PORTA DE MADEIRA, DE 1 FOLHA DE ABRIR, PARA SANITÁRIOS OU CHUVEIROS COLETIVOS, CONSTANDO DE FORNECIMENTO SEM COLOCAÇÃO (ESTA INCLUÍDA NO FORNECIMENTO E COLOCAÇÃO DAS ESQUADRIAS), DE: -FECHO DE SOBREPOR, TIPO “LIVRE-OCUPADO”, RETANGULAR, EM ZAMAK OU LATÃO, ACABAMENTO CROMADO -3 DOBRADIÇAS DE FERRO GALVANIZADO DE 3” X 3”, COM PINO E BOLAS DE LATÃO | [8 empty] | UND | 19 |  | 19
PRÉDIO ANEXO QUE SERÁ CONSTRUÍDO
|  |  | Sanit. Masc. 01 | [7 empty] | 4
|  |  | Sanit. Femin 01 | [7 empty] | 4
REFEITÓRIO E ÁREA DE FUNCIONÁRIOS
|  |  | Sanit. Masc. 02 | [7 empty] | 4
|  |  | Sanit. Femin 02 | [7 empty] | 4
|  |  | Vestiário | [7 empty] | 3
[10 empty] | TOTAL | 19
11.1.8 | 14.007.0101-0 | 14.007.0101-A | FERRAGENS PARA PORTA DE DIVISÓRIAS, DE 1 FOLHA, REVESTIDAS DE MADEIRA OU LAMINADO VINÍLICO, CONSTANDO DE FORNECIMENTO SEM COLOCAÇÃO (ESTA INCLUÍDA NO FORNECIMENTO E COLOCAÇÃO DA DIVISÓRIA), DE: -FECHADURA DE CILINDRO CENTRAL, DE LATÃO, ACABAMENTO CROMADO, COM MAÇANETA TIPO BOLA E ESPELHO CIRCULAR (CONJUNTO), ACABAMENTO CROMADO -1 FECHO DE EMBUTIR EM LATÃO POLIDO, ACABAMENTO CROMADO, COM 40CM -3 DOBRADIÇAS DE 3” X 2.1/2”, EM LATÃO, ACABAMENTO CROMADO, COM PINO, BOLAS E ANÉIS DE LATÃO | [8 empty] | UND |  | 2 | 2
|  |  | Arquivo | [7 empty] | 1
|  |  | Atendimento | [7 empty] | 1
[10 empty] | TOTAL | 2
11.1.9 | 14.007.0274-0 | 14.007.0274-A | FECHADURA DE SOBREPOR, COM CILINDRO, DUAS VOLTAS, EM FERRO RESINADO PRETO, PARA PORTÃO. FORNECIMENTO | [8 empty] | UND | 4 |  | 4
|  |  | Portão abrigo de lixo | [7 empty] | 1
|  |  | Portão de acesso a escola | [7 empty] | 1
|  |  | Portão do recebimento | [7 empty] | 1
|  |  | Portão de garagem | [7 empty] | 1
[10 empty] | TOTAL | 4
11.1.10 | 14.007.0314-0 | 14.007.0314-A | MOLA FECHA-PORTA, AÉREA, COM PINHÃO E CREMALHEIRA, EM ALUMÍNIO, COM PINTURA ELETROSTÁTICA, COM POTÊNCIA Nº 2 PARA PORTAS DE MADEIRA OU ALUMÍNIO ATÉ 0,90M. FORNECIMENTO | [8 empty] | UND | 5 |  | 5
QUANT.
|  |  | Cozinha, despensa e depósito de panelas | [7 empty] | 5
11.1.11 | 14.009.0110-0 | 14.009.0110-A | COLOCAÇÃO DE MOLA FECHA-PORTA, EM MADEIRA, EXCLUSIVE O FORNECIMENTO | [8 empty] | UND | 6 |  | 6
QUANT.
|  |  | COZINHA, DESPENSA, DEPÓSITO DE PANELAS | [7 empty] | 6
11.1.12 | 14.006.0407-0 | 14.006.0407-A | ADUELA DE MADEIRA DE LEI, DE 14 X 3CM, COM 3,5CM DE REBAIXO. FORNECIMENTO E COLOCAÇÃO | [8 empty] | M | 23.2 | 9.2 | 32.4
|  |  | PRÉDIO EXISTENTE |  |  |  |  | LARGURA | QUANT. | LADOS | SUBTOTAL
|  |  | Sala dos professores |  |  |  |  | 0.8 | 1 | 2 | 1.6
|  |  | Sala da Direção |  |  |  |  | 0.8 | 1 | 2 | 1.6
|  |  | WC direção |  |  |  |  | 0.6 | 1 | 2 | 1.2
|  |  | Laboratório de ciências |  |  |  |  | 0.8 | 1 | 2 | 1.6
|  |  | Sala de coordenação |  |  |  |  | 0.8 | 1 | 2 | 1.6
|  |  | Secretaria |  |  |  |  | 0.8 | 1 | 2 | 1.6
[9 empty] | TOTAL DA REFORMA |  | 9.2
|  |  | ANEXO A SER CONSTRUÍDO |  |  |  |  | LARGURA | QUANT. | LADOS | SUBTOTAL
|  |  | Sanit. PNE 01 |  |  |  |  | 0.8 | 1 | 2 | 1.6
|  |  | Sanit. Femin 01 |  |  |  |  | 0.8 | 1 | 2 | 1.6
|  |  | Sanit. Masc. 01 |  |  |  |  | 0.8 | 1 | 2 | 1.6
REFEITÓRIO E ÁREA DE FUNCIONÁRIOS
|  |  | Cozinha |  |  |  |  | 0.8 | 2 | 2 | 3.2
|  |  | Dep. Panelas |  |  |  |  | 0.8 | 1 | 2 | 1.6
|  |  | Vestiário |  |  |  |  | 0.8 | 2 | 2 | 3.2
|  |  | Despensa |  |  |  |  | 0.8 | 2 | 2 | 3.2
|  |  | Sanit. PNE 02 |  |  |  |  | 0.8 | 1 | 2 | 1.6
|  |  | Sanit. Masc. 02 |  |  |  |  | 0.8 | 1 | 2 | 1.6
|  |  | Sanit. Femin. 02 |  |  |  |  | 0.8 | 1 | 2 | 1.6
|  |  | Recebimentp |  |  |  |  | 0.6 | 1 | 2 | 1.2
|  |  | Área de Serviço |  |  |  |  | 0.6 | 1 | 2 | 1.2
[9 empty] | TOTAL DA CONSTRUÇÃO |  | 23.2
[10 empty] | TOTAL | 32.4
11.1.13 | 14.006.0409-0 | 14.006.0409-A | ALIZAR DE MADEIRA DE LEI, DE 5 X 2CM. FORNECIMENTO E COLOCAÇÃO | [8 empty] | M | 23.2 | 9.2 | 32.4
|  |  | PRÉDIO EXISTENTE |  |  |  |  | LARGURA | QUANT. | LADOS | SUBTOTAL
|  |  | Sala dos professores |  |  |  |  | 0.8 | 1 | 2 | 1.6
|  |  | Sala da Direção |  |  |  |  | 0.8 | 1 | 2 | 1.6
|  |  | WC direção |  |  |  |  | 0.6 | 1 | 2 | 1.2
|  |  | Laboratório de ciências |  |  |  |  | 0.8 | 1 | 2 | 1.6
|  |  | Sala de coordenação |  |  |  |  | 0.8 | 1 | 2 | 1.6
|  |  | Secretaria |  |  |  |  | 0.8 | 1 | 2 | 1.6
[9 empty] | TOTAL DA REFORMA |  | 9.2
|  |  | ANEXO A SER CONSTRUÍDO |  |  |  |  | LARGURA | QUANT. |  | SUBTOTAL
|  |  | Sanit. PNE 01 |  |  |  |  | 0.8 | 1 | 2 | 1.6
|  |  | Sanit. Femin 01 |  |  |  |  | 0.8 | 1 | 2 | 1.6
|  |  | Sanit. Masc. 01 |  |  |  |  | 0.8 | 1 | 2 | 1.6
REFEITÓRIO E ÁREA DE FUNCIONÁRIOS
|  |  | Cozinha |  |  |  |  | 0.8 | 2 | 2 | 3.2
|  |  | Dep. Panelas |  |  |  |  | 0.8 | 1 | 2 | 1.6
|  |  | Vestiário |  |  |  |  | 0.8 | 2 | 2 | 3.2
|  |  | Despensa |  |  |  |  | 0.8 | 2 | 2 | 3.2
|  |  | Sanit. PNE 02 |  |  |  |  | 0.8 | 1 | 2 | 1.6
|  |  | Sanit. Masc. 02 |  |  |  |  | 0.8 | 1 | 2 | 1.6
|  |  | Sanit. Femin. 02 |  |  |  |  | 0.8 | 1 | 2 | 1.6
|  |  | Recebimentp |  |  |  |  | 0.6 | 1 | 2 | 1.2
|  |  | Área de Serviço |  |  |  |  | 0.6 | 1 | 2 | 1.2
[9 empty] | TOTAL DA CONSTRUÇÃO |  | 23.2
[10 empty] | TOTAL | 32.4
11.1.14 | 100874 | 100874 | PUXADOR PARA PCD, FIXADO NA PORTA - FORNECIMENTO E INSTALAÇÃO. | [8 empty] | UND | 2 |  | 2
PRÉDIO ANEXO QUE SERÁ CONSTRUÍDO
|  |  | Sanit. PCD 01 | [7 empty] | 1
REFEITÓRIO E ÁREA DE FUNCIONÁRIOS
|  |  | Sanit. PCD 02 | [7 empty] | 1
[10 empty] | TOTAL | 2
11.1.15 | 14.003.0225-0 | 14.003.0225-A | PORTA DE ALUMÍNIO ANODIZADO AO NATURAL, PERFIL SÉRIE 25, EM VENEZIANA, EXCLUSIVE FECHADURA. FORNECIMENTO E COLOCAÇÃO | [8 empty] | M2 | 2.88 |  | 2.88
[9 empty] | COMPRIMENTO | ALTURA | TOTAL
|  |  | Portão do abrigo de gás | [5 empty] | 1.6 | 1.8 | 2.88
11.1.16 | 14.003.0230-0 | 14.003.0230-A | PORTA DE ALUMÍNIO ANODIZADO AO NATURAL, PERFIL SÉRIE 25, EM LAMBRI HORIZONTAL, EXCLUSIVE FECHADURA. FORNECIMENTO E COLOCAÇÃO | [8 empty] | M2 | 22.32 |  | 22.32
[9 empty] | COMPRIMENTO | ALTURA | TOTAL
|  |  | Portão abrigo de lixo | [5 empty] | 4 | 1.8 | 7.2
|  |  | Portão de acesso a escola | [5 empty] | 1.6 | 2.1 | 3.36
|  |  | Portão do recebimento | [5 empty] | 1.6 | 2.1 | 3.36
|  |  | Portão de garagem | [5 empty] | 4 | 2.1 | 8.4
[10 empty] | TOTAL | 22.32
11.1.17 | 14.002.0020-0 | 14.002.0020-A | PORTA DE ENROLAR EM CHAPA RAIADA Nº 24, COMPLETA, COM GUIAS, EIXOS E MOLAS, COM FECHADURA NO CENTRO E CADEADO DE PISO, INCLUSIVE ESTE. FORNECIMENTO E COLOCAÇÃO | [8 empty] | M2 | 4.44 |  | 4.44
[9 empty] | COMPRIMENTO | ALTURA | TOTAL
|  |  | Porta da Copa | [5 empty] | 3.7 | 1.2 | 4.44
[10 empty] | TOTAL | 4.44
11.1.18 | 14.006.0401-0 | 14.006.0401-A | FRISO DE MADEIRA DE LEI, MEDINDO 3 X 1,5CM, BOLEADO. FORNECIMENTO E COLOCAÇÃO | [8 empty] | M | 324 |  | 324
PERIMETRO
|  |  | Sala 1 |  |  |  | 8 | 5.5 | 8 | 5.5 | 27
|  |  | Sala 2 |  |  |  | 8 | 5.5 | 8 | 5.5 | 27
|  |  | Sala 3 |  |  |  | 8 | 5.5 | 8 | 5.5 | 27
|  |  | Sala 4 |  |  |  | 8 | 5.5 | 8 | 5.5 | 27
|  |  | Sala 5 |  |  |  | 8 | 5.5 | 8 | 5.5 | 27
|  |  | Sala 6 |  |  |  | 8 | 5.5 | 8 | 5.5 | 27
|  |  | Sala 7 |  |  |  | 8 | 5.5 | 8 | 5.5 | 27
|  |  | Sala 8 |  |  |  | 8 | 5.5 | 8 | 5.5 | 27
|  |  | Sala 9 |  |  |  | 8 | 5.5 | 8 | 5.5 | 27
|  |  | Sala 10 |  |  |  | 8 | 5.5 | 8 | 5.5 | 27
|  |  | Sala 11 |  |  |  | 8 | 5.5 | 8 | 5.5 | 27
|  |  | Sala 12 |  |  |  | 8 | 5.5 | 8 | 5.5 | 27
324
11.2 |  |  | VIDRO TEMPERADO
11.2.1 | 102179 | 102179 | INSTALAÇÃO DE VIDRO TEMPERADO, E = 6 MM, ENCAIXADO EM PERFIL U. | [8 empty] | M2 | 84.24 | 21.99 | 106.23
|  |  | PRÉDIO EXISTENTE |  |  |  |  | LARGURA | ALTURA | QUANT. | SUBTOTAL
|  |  | Vidro do balcão da recepção |  |  |  |  | 6.03 | 1.1 | 1 | 6.63
JANELAS
|  |  | Sala de Professores |  |  |  | JAL 01 | 1.4 | 1.2 | 2 | 3.36
|  |  | Sala da direção |  |  |  | JAL 01 | 1.4 | 1.2 | 1 | 1.68
|  |  | Secretaria |  |  |  | JAL 01 | 1.4 | 1.2 | 1 | 1.68
|  |  | Laboratório de Informatica |  |  |  | JAL 03 | 2 | 1.2 | 1 | 2.4
|  |  | Lab. De Ciencias |  |  |  | JAL 03 | 2 | 1.2 | 1 | 2.4
|  |  | Sala de recursos |  |  |  | JAL 03 | 2 | 1.2 | 1 | 2.4
|  |  | Sanit. Masculino |  |  |  | BAL 01 | 0.8 | 0.6 | 1 | 0.48
|  |  | Sanit. Femin. |  |  |  | BAL 01 | 0.8 | 0.6 | 1 | 0.48
|  |  | Sala da direção |  |  |  | BAL 01 | 0.8 | 0.6 | 1 | 0.48
[10 empty] | TOTAL REFORMA | 21.99
PRÉDIO ANEXO QUE SERÁ CONSTRUÍDO
|  |  | Sala da coordenação |  |  |  | JAL 01 | 1.4 | 1.2 | 1 | 1.68
|  |  | Sanit. Masc. 01 |  |  |  | BAL 01 | 0.8 | 0.6 | 1 | 0.48
[7 empty] | BAL 02 | 2.4 | 0.6 | 1 | 1.44
|  |  | Sanit. Femin. 01 |  |  |  | BAL 01 | 0.8 | 0.6 | 1 | 0.48
[7 empty] | BAL 02 | 2.4 | 0.6 | 1 | 1.44
|  |  | Sanit. PCD 01 |  |  |  | BAL 01 | 0.8 | 0.6 | 1 | 0.48
|  |  | Sala de Aula 01 |  |  |  | JAL 03 | 2 | 1.2 | 2 | 4.8
|  |  | Sala de Aula 02 |  |  |  | JAL 03 | 2 | 1.2 | 2 | 4.8
|  |  | Sala de Aula 03 |  |  |  | JAL 03 | 2 | 1.2 | 2 | 4.8
|  |  | Sala de Aula 04 |  |  |  | JAL 03 | 2 | 1.2 | 2 | 4.8
|  |  | Sala de Aula 05 |  |  |  | JAL 03 | 2 | 1.2 | 2 | 4.8
|  |  | Sala de Aula 06 |  |  |  | JAL 03 | 2 | 1.2 | 2 | 4.8
|  |  | Sala de Aula 07 |  |  |  | JAL 03 | 2 | 1.2 | 2 | 4.8
|  |  | Sala de Aula 08 |  |  |  | JAL 03 | 2 | 1.2 | 2 | 4.8
|  |  | Sala de Aula 09 |  |  |  | JAL 03 | 2 | 1.2 | 2 | 4.8
|  |  | Sala de Aula 10 |  |  |  | JAL 03 | 2 | 1.2 | 2 | 4.8
|  |  | Sala de Aula 11 |  |  |  | JAL 03 | 2 | 1.2 | 2 | 4.8
|  |  | Sala de Aula 12 |  |  |  | JAL 03 | 2 | 1.2 | 2 | 4.8
|  |  | REFEITÓRIO E ÁREA DE FUNCIONÁRIOS | [7 empty] | 0
|  |  | Cozinha |  |  |  | JAL 03 | 2 | 1.2 | 1 | 2.4
[7 empty] | BAL 02 | 2.4 | 0.6 | 1 | 1.44
[7 empty] | BAL 01 | 0.8 | 0.6 | 1 | 0.48
|  |  | Refeitório |  |  |  | JAL 03 | 2 | 1.2 | 4 | 9.6
|  |  | Vestiário |  |  |  | BAL 02 | 2.4 | 0.6 | 1 | 1.44
|  |  | Despensa |  |  |  | BAL 01 | 0.8 | 0.6 | 1 | 0.48
|  |  | Dep. De panelas |  |  |  | BAL 01 | 0.8 | 0.6 | 1 | 0.48
|  |  | Sanit. Masc. 02 |  |  |  | BAL 01 | 0.8 | 0.6 | 1 | 0.48
[7 empty] | BAL 02 | 2.4 | 0.6 | 1 | 1.44
|  |  | Sanit. Femin. 02 |  |  |  | BAL 01 | 0.8 | 0.6 | 1 | 0.48
[7 empty] | BAL 02 | 2.4 | 0.6 | 1 | 1.44
|  |  | Sanit. PcD 02 |  |  |  | BAL 01 | 0.8 | 0.6 | 1 | 0.48
[9 empty] | TOTAL CONSTRUÇÃO |  | 84.24
[10 empty] | TOTAL | 106.23
11.2.2 | 14.007.0316-0 | 14.007.0316-A | PUXADOR DE 12CM, EM ZAMAK CROMADO. FORNECIMENTO | [8 empty] | UND | 90 | 20 | 110
PRÉDIO EXISTENTE
|  |  | Sala de Professores |  |  |  | JAL 01 |  |  |  | 4
|  |  | Sala da direção |  |  |  | JAL 01 |  |  |  | 2
|  |  | Secretaria |  |  |  | JAL 01 |  |  |  | 2
|  |  | Laboratório de Informatica |  |  |  | JAL 03 |  |  |  | 2
|  |  | Lab. De Ciencias |  |  |  | JAL 03 |  |  |  | 2
|  |  | Sala de recursos |  |  |  | JAL 03 |  |  |  | 2
|  |  | Sanit. Masculino |  |  |  | BAL 01 |  |  |  | 2
|  |  | Sanit. Femin. |  |  |  | BAL 01 |  |  |  | 2
|  |  | Sala da direção |  |  |  | BAL 01 |  |  |  | 2
[10 empty] | TOTAL REFORMA | 20
PRÉDIO ANEXO QUE SERÁ CONSTRUÍDO
|  |  | Sala da coordenação |  |  |  | JAL 01 |  |  |  | 2
|  |  | Sanit. Masc. 01 |  |  |  | BAL 01 |  |  |  | 2
[7 empty] | BAL 02 |  |  |  | 2
|  |  | Sanit. Femin. 01 |  |  |  | BAL 01 |  |  |  | 2
[7 empty] | BAL 02 |  |  |  | 2
|  |  | Sanit. PCD 01 |  |  |  | BAL 01 |  |  |  | 2
|  |  | Sala de Aula 01 |  |  |  | JAL 03 |  |  |  | 4
|  |  | Sala de Aula 02 |  |  |  | JAL 03 |  |  |  | 4
|  |  | Sala de Aula 03 |  |  |  | JAL 03 |  |  |  | 4
|  |  | Sala de Aula 04 |  |  |  | JAL 03 |  |  |  | 4
|  |  | Sala de Aula 05 |  |  |  | JAL 03 |  |  |  | 4
|  |  | Sala de Aula 06 |  |  |  | JAL 03 |  |  |  | 4
|  |  | Sala de Aula 07 |  |  |  | JAL 03 |  |  |  | 4
|  |  | Sala de Aula 08 |  |  |  | JAL 03 |  |  |  | 4
|  |  | Sala de Aula 09 |  |  |  | JAL 03 |  |  |  | 4
|  |  | Sala de Aula 10 |  |  |  | JAL 03 |  |  |  | 4
|  |  | Sala de Aula 11 |  |  |  | JAL 03 |  |  |  | 4
|  |  | Sala de Aula 12 |  |  |  | JAL 03 |  |  |  | 4
REFEITÓRIO E ÁREA DE FUNCIONÁRIOS
|  |  | Cozinha |  |  |  | JAL 03 |  |  |  | 2
[7 empty] | BAL 02 |  |  |  | 2
[7 empty] | BAL 01 |  |  |  | 2
|  |  | Refeitório |  |  |  | JAL 03 |  |  |  | 8
|  |  | Vestiário |  |  |  | BAL 02 |  |  |  | 2
|  |  | Despensa |  |  |  | BAL 01 |  |  |  | 2
|  |  | Dep. De panelas |  |  |  | BAL 01 |  |  |  | 2
|  |  | Sanit. Masc. 02 |  |  |  | BAL 01 |  |  |  | 2
[7 empty] | BAL 02 |  |  |  | 2
|  |  | Sanit. Femin. 02 |  |  |  | BAL 01 |  |  |  | 2
[7 empty] | BAL 02 |  |  |  | 2
|  |  | Sanit. PcD 02 |  |  |  | BAL 01 |  |  |  | 2
[10 empty] | TOTAL CONST. | 90
[10 empty] | TOTAL | 110
11.2.3 | 14.004.0120-0 | 14.004.0120-A | VIDRO TEMPERADO INCOLOR, COM 10MM DE ESPESSURA, PARA PORTAS OU PAINÉIS FIXOS, EXCLUSIVE FERRAGENS. FORNECIMENTO E COLOCAÇÃO | [8 empty] | M2 |  | 6.72 | 6.72
|  |  | Porta da Circulação |  |  |  | PV 01 | 1.6 | 2.1 | 1 | 3.36
|  |  | Porta da recepção |  |  |  | PV 01 | 1.6 | 2.1 | 1 | 3.36
[10 empty] | TOTAL | 6.72
11.2.4 | 14.007.0338-0 | 14.007.0338-A | FECHADURA DE CENTRO PARA PORTA DE VIDRO TEMPERADO DE 10MM.FORNECIMENTO | [8 empty] | UND |  | 2 | 2
|  |  | Porta da Circulação |  |  |  | PV 01 |  |  |  | 1
|  |  | Porta da recepção |  |  |  | PV 02 |  |  |  | 1
[10 empty] | TOTAL | 2
11.2.5 | 14.007.0340-0 | 14.007.0340-A | CONTRAFECHADURA DE CENTRO PARA PORTA DE VIDRO TEMPERADO DE 10MM. FORNECIMENTO | [8 empty] | UND |  | 2 | 2
|  |  | Porta da Circulação |  |  |  | PV 01 |  |  |  | 1
|  |  | Porta da recepção |  |  |  | PV 02 |  |  |  | 1
[10 empty] | TOTAL | 2
11.2.6 | */0002 | 14.007.0340-A | VIDRO TEMPERADO 8MM, PARA INSTALAÇÃO EM PERGOLADO. FORNECIMENTO E COLOCAÇÃO | [8 empty] | M2 |  | 123.48 | 123.48
|  |  | Pergolado 1 | [7 empty] | 16.93
|  |  | Pergolado 2 | [7 empty] | 16.03
|  |  | Pergolado 3 | [7 empty] | 22.8
|  |  | Pergolado 4 | [7 empty] | 22.8
|  |  | Pergolado 5 | [7 empty] | 29.05
|  |  | Pergolado 6 | [7 empty] | 15.87
[10 empty] | TOTAL | 123.48
11.3 |  |  | GRADE DE FERRO
11.3.1 | 14.002.0133-0 | 14.002.0133-A | GRADE DE FERRO FORMADA DE BARRAS VERTICAIS DE 1.1/2” X 3/8”, HORIZONTAIS DE 2” X 3/8”, COM MONTANTES DE 1.1/2” X 1.1/2” A CADA 2,00M, CONFORME PROJETO Nº 6005/EMOP. FORNECIMENTO E COLOCAÇÃO | [8 empty] | M2 | 126.4 | 37.32 | 163.72
JANELAS
|  |  | Sala de Professores |  |  |  | JAL 01 | 1.6 | 1.4 | 2 | 4.48
|  |  | Sala da direção |  |  |  | JAL 01 | 1.6 | 1.4 | 1 | 2.24
|  |  | Secretaria |  |  |  | JAL 01 | 1.6 | 1.4 | 1 | 2.24
|  |  | Laboratório de Informatica |  |  |  | JAL 03 | 2.2 | 1.4 | 1 | 3.08
|  |  | Lab. De Ciencias |  |  |  | JAL 03 | 2.2 | 1.4 | 1 | 3.08
|  |  | Sala de recursos |  |  |  | JAL 03 | 2.2 | 1.4 | 1 | 3.08
|  |  | Sanit. Masculino |  |  |  | BAL 01 | 1 | 0.8 | 1 | 0.8
|  |  | Sanit. Femin. |  |  |  | BAL 01 | 1 | 0.8 | 1 | 0.8
|  |  | Sala da direção |  |  |  | BAL 01 | 1 | 0.8 | 1 | 0.8
[10 empty] | TOTAL REFORMA | 20.6
PRÉDIO ANEXO QUE SERÁ CONSTRUÍDO
|  |  | Sala da coordenação |  |  |  | JAL 01 | 1.6 | 1.4 | 1 | 2.24
|  |  | Sanit. Masc. 01 |  |  |  | BAL 01 | 1 | 0.8 | 1 | 0.8
[7 empty] | BAL 02 | 2.6 | 0.8 | 1 | 2.08
|  |  | Sanit. Femin. 01 |  |  |  | BAL 01 | 1 | 0.8 | 1 | 0.8
[7 empty] | BAL 02 | 2.6 | 0.8 | 1 | 2.08
|  |  | Sanit. PCD 01 |  |  |  | BAL 01 | 1 | 0.8 | 1 | 0.8
|  |  | Sala de Aula 01 |  |  |  | JAL 03 | 2.2 | 1.4 | 2 | 6.16
|  |  | Sala de Aula 02 |  |  |  | JAL 03 | 2.2 | 1.4 | 2 | 6.16
|  |  | Sala de Aula 03 |  |  |  | JAL 03 | 2.2 | 1.4 | 2 | 6.16
|  |  | Sala de Aula 04 |  |  |  | JAL 03 | 2.2 | 1.4 | 2 | 6.16
|  |  | Sala de Aula 05 |  |  |  | JAL 03 | 2.2 | 1.4 | 2 | 6.16
|  |  | Sala de Aula 06 |  |  |  | JAL 03 | 2.2 | 1.4 | 2 | 6.16
|  |  | Sala de Aula 07 |  |  |  | JAL 03 | 2.2 | 1.4 | 2 | 6.16
|  |  | Sala de Aula 08 |  |  |  | JAL 03 | 2.2 | 1.4 | 2 | 6.16
|  |  | Sala de Aula 09 |  |  |  | JAL 03 | 2.2 | 1.4 | 2 | 6.16
|  |  | Sala de Aula 10 |  |  |  | JAL 03 | 2.2 | 1.4 | 2 | 6.16
|  |  | Sala de Aula 11 |  |  |  | JAL 03 | 2.2 | 1.4 | 2 | 6.16
|  |  | Sala de Aula 12 |  |  |  | JAL 03 | 2.2 | 1.4 | 2 | 6.16
REFEITÓRIO E ÁREA DE FUNCIONÁRIOS
|  |  | Cozinha |  |  |  | JAL 03 | 2.2 | 1.4 | 1 | 3.08
[7 empty] | BAL 02 | 2.6 | 0.8 | 1 | 2.08
[7 empty] | BAL 01 | 1 | 0.8 | 1 | 0.8
|  |  | Refeitório |  |  |  | JAL 03 | 2.2 | 1.4 | 4 | 12.32
|  |  | Vestiário |  |  |  | BAL 02 | 2.6 | 0.8 | 1 | 2.08
|  |  | Despensa |  |  |  | BAL 01 | 1 | 0.8 | 1 | 0.8
|  |  | Dep. De panelas |  |  |  | BAL 01 | 1 | 0.8 | 1 | 0.8
|  |  | Sanit. Masc. 02 |  |  |  | BAL 01 | 1 | 0.8 | 1 | 0.8
[7 empty] | BAL 02 | 2.6 | 0.8 | 1 | 2.08
|  |  | Sanit. Femin. 02 |  |  |  | BAL 01 | 1 | 0.8 | 1 | 0.8
[7 empty] | BAL 02 | 2.6 | 0.8 | 1 | 2.08
|  |  | Sanit. PcD 02 |  |  |  | BAL 01 | 1 | 0.8 | 1 | 0.8
[9 empty] | TOTAL CONSTRUÇÃO |  | 111.24
REFORMA DA ESCOLA
|  |  | Circulação |  |  |  | PV 01 | 1.8 | 2.2 | 1 | 3.96
|  |  | Recepção |  |  |  | PV 02 | 1.8 | 2.2 | 1 | 3.96
|  |  | Sala da coordenação |  |  |  | PM 01 | 1 | 2.2 | 1 | 2.2
|  |  | Sala de Informática |  |  |  | PM 01 | 1 | 2.2 | 1 | 2.2
|  |  | Sala de ciencias |  |  |  | PM 01 | 1 | 2.2 | 1 | 2.2
|  |  | Sala de recursos |  |  |  | PM 01 | 1 | 2.2 | 1 | 2.2
[9 empty] | TOTAL DA REFORMA |  | 16.72
REFEITÓRIO E ÁREA DE FUNCIONÁRIOS
|  |  | Copa |  |  |  | PM 01 | 1 | 2.2 | 1 | 2.2
|  |  | Refeitorio |  |  |  | PM 02 | 1.8 | 2.2 | 1 | 3.96
|  |  | Área de serviço / Recebimento |  |  |  |  | 3.6 | 2.5 | 1 | 9
[9 empty] | TOTAL CONSTRUÇÃO |  | 15.16
[10 empty] | TOTAL GERAL | 163.72
11.4 |  |  | GUARDA-CORPO
11.4.1 | 99837 | 99837 | GUARDA-CORPO DE AÇO GALVANIZADO DE 1,10M, MONTANTES TUBULARES DE 1.1/4" ESPAÇADOS DE 1,20M, TRAVESSA SUPERIOR DE 1.1/2", GRADIL FORMADO POR TUBOS HORIZONTAIS DE 1" E VERTICAIS DE 3/4", FIXADO COM CHUMBADOR MECÂNICO. | [8 empty] | M | 9.6 |  | 9.6
|  |  | Rampa Pátio Coberto | [7 empty] | 4.8
|  |  | Rampa Acesso Calçado | [7 empty] | 4.8
[10 empty] | TOTAL | 9.6
12.0 |  |  | PAVIMENTAÇÃO
12.1 | 01.005.0004-0 | 01.005.0004-A | PREPARO MANUAL DE TERRENO, COMPREENDENDO ACERTO, RASPAGEM EVENTUALMENTE ATÉ 0,30M DE PROFUNDIDADE E AFASTAMENTO LATERAL DO MATERIAL EXCEDENTE, INCLUSIVE COMPACTAÇÃO MANUAL | [8 empty] | M2 | 680.86 |  | 680.86
|  |  | Àrea de acesso a quadra, pátio descoberto e pátio coberto | [7 empty] | 480.81
|  |  | Acesso Calçado - Lateral | [7 empty] | 101.5
|  |  | Acesso Calçado - Principal | [7 empty] | 98.55
[10 empty] | TOTAL | 680.86
12.2 | 08.020.0008-0 | 08.020.0008-A | PAVIMENTAÇÃO DE LAJOTAS DE CONCRETO, ALTAMENTE VIBRADO, INTERTRAVADO, COM ARTICULAÇÃO VERTICAL, PRÉ-FABRICADOS, COR NATURAL, COM ESPESSURA DE 6CM, RESISTÊNCIA A COMPRESSÃO DE 35MPA, ASSENTES SOBRE COLCHÃO DE PÓ DE PEDRA, AREIA OU MATERIAL EQUIVALENTE, COM AS JUNTAS TOMADAS COM ARGAMASSA DE CIMENTO E AREIA, NO TRAÇO 1:4 E/OU COM PEDRISCO E ASFALTO, EXCLUSIVE O PREPARO DO TERRENO, MAS COM FORNECIMENTO DE TODOS OS MATERIAIS, BEM COMO A COLOCAÇÃO | [8 empty] | M2 | 680.86 |  | 680.86
|  |  | Àrea de acesso a quadra, pátio descoberto e pátio coberto | [7 empty] | 480.81
|  |  | Acesso Calçado - Lateral | [7 empty] | 101.5
|  |  | Acesso Calçado - Principal | [7 empty] | 98.55
[10 empty] | TOTAL | 680.86
12.3 | 94995 | 94995 | EXECUÇÃO DE PASSEIO (CALÇADA) OU PISO DE CONCRETO COM CONCRETO MOLDADO IN LOCO, USINADO, ACABAMENTO CONVENCIONAL, ESPESSURA 8 CM, ARMADO. | [8 empty] | M2 | 83.99 |  | 83.99
|  |  | RAMPAS | [7 empty] | ÁREA
|  |  | Circulação Sala de Aula | [7 empty] | 14.65
|  |  | Circulação Sala da Coordenação | [7 empty] | 12.1
|  |  | Acesso Salas de aula | [7 empty] | 14.66
|  |  | Rampa 1 do Acesso do bloco existente | [7 empty] | 30.24
|  |  | Rampa 2 do Acesso do bloco existente | [7 empty] | 12.34
[10 empty] | TOTAL | 83.99
13.0 |  |  | COBERTURA
13.1 | 92539 | 92539 | TRAMA DE MADEIRA COMPOSTA POR RIPAS, CAIBROS E TERÇAS PARA TELHADOS DE ATÉ 2 ÁGUAS PARA TELHA DE ENCAIXE DE CERÂMICA OU DE CONCRETO, INCLUSO TRANSPORTE VERTICAL. AF_07/2019 | [8 empty] | M2 | 34.22 |  | 34.22
[9 empty] | COMPRIMENTO | EXTENSÃO | ÁREA
|  |  | PRÉDIO EXISTENTE | [5 empty] | 8.76 | 21.06 | 184.49
|  |  | ÁREA DO BLOCO 1 - SALA 7 ATÉ 12 | [5 empty] | 12 | 35.5 | 426
|  |  | TELHADO DA RAMPA - BLOCO 1 E 2 | [5 empty] | 4.86 | 11.87 | 57.69
|  |  | ÁREA DO BLOCO 2 - SALA 1 ATÉ 6 | [5 empty] | 11.49 | 47.85 | 549.8
|  |  | ÁREA DO REFEITÓRIO E COZINHA | [5 empty] | 8.76 | 21.06 | 184.49
[10 empty] | SUBTOTAL | 1402.47
[9 empty] | SUBTOTAL | F. C. DE 31% | ÁREA
[9 empty] | 1402.47 | 1.047 | 1468.39
|  |  | ÁREA DE SERVIÇO / DESPENSA / RECEBIMENTO | [5 empty] | 4.73 | 6.97 | 32.97
[9 empty] | SUBTOTAL | F. C. DE 28% | ÁREA
[9 empty] | 32.97 | 1.038 | 34.22
[10 empty] | SUBTOTAL | 34.22
[10 empty] | TOTAL GERAL | 1502.61
13.2 | 92540 | 92540 | TRAMA DE MADEIRA COMPOSTA POR RIPAS, CAIBROS E TERÇAS PARA TELHADOS DE MAIS QUE 2 ÁGUAS PARA TELHA DE ENCAIXE DE CERÂMICA OU DE CONCRETO, INCLUSO TRANSPORTE VERTICAL. AF_07/2019 | [8 empty] | M2 |  | 412.19 | 412.19
|  |  | PRÉDIO EXISTENTE | [5 empty] | COMPRIMENTO | EXTENSÃO | ÁREA
[9 empty] | 15.66 | 25.14 | 393.69
[9 empty] | SUBTOTAL | F. C. DE 31% | ÁREA
[9 empty] | 393.69 | 1.047 | 412.19
13.3 | 16.002.0010-0 | 16.002.0010-A | COBERTURA EM TELHA CERAMICA COLONIAL, EXCLUSIVE CUMEEIRA E MADEIRAMENTO. MEDIDA PELA AREA REAL DE COBERTURA. FORNECIMENTO E COLOCACAO | [8 empty] | M2 | 1309.45 | 605.35 | 1914.8
[9 empty] | COMPRIMENTO | EXTENSÃO | ÁREA
|  |  | PRÉDIO EXISTENTE | [5 empty] | 8.76 | 21.06 | 184.49 |  |  |  |  | 193.16
|  |  | ÁREA DO BLOCO 1 - SALA 7 ATÉ 12 | [5 empty] | 12 | 35.5 | 426 |  |  |  |  | 1275.23
|  |  | TELHADO DA RAMPA - BLOCO 1 E 2 | [5 empty] | 4.86 | 11.87 | 57.69
|  |  | ÁREA DO BLOCO 2 - SALA 1 ATÉ 6 | [5 empty] | 11.49 | 47.85 | 549.8
|  |  | ÁREA DO REFEITÓRIO E COZINHA | [5 empty] | 8.76 | 21.06 | 184.49
[10 empty] | SUBTOTAL | 1402.47
[9 empty] | SUBTOTAL | F. C. DE 31% | ÁREA
[9 empty] | 1402.47 | 1.047 | 1468.39
|  |  | ÁREA DE SERVIÇO / DESPENSA / RECEBIMENTO | [5 empty] | 4.73 | 6.97 | 32.97
[9 empty] | SUBTOTAL | F. C. DE 28% | ÁREA
[9 empty] | 32.97 | 1.038 | 34.22
|  |  | PRÉDIO EXISTENTE | [5 empty] | COMPRIMENTO | EXTENSÃO | ÁREA
[9 empty] | 15.66 | 25.14 | 393.69
[9 empty] | SUBTOTAL | F. C. DE 31% | TOTAL
[9 empty] | 393.69 | 1.047 | 412.19
[10 empty] | TOTAL REFORMA | 605.35
[10 empty] | TOTAL CONST. | 1309.45
[10 empty] | TOTAL GERAL | 1914.8
13.4 | 16.003.0004-0 | 16.003.0004-A | CORDAO PARA ARREMATE DE TELHADO,EXECUTADO COM ARGAMASSA DE CIMENTO,AREIA E SAIBRO,NO TRACO 1:2:2 | [8 empty] | M | 120.67 | 79.2 | 199.87
PRÉDIO EXISTENTE
[7 empty] | 11.07 | 11.07 | 11.07 | 9.48 | 4.88
[7 empty] | 6.19 | 25.44 |  | SUBTOTAL | 79.2
|  |  | ANEXOS E PÁTIO COBERTO |  |  |  | 25.44 | 47.85 | 11.87 | 35.51
[10 empty] | SUBTOTAL | 120.67
[10 empty] | TOTAL | 199.87
13.5 | 16.003.0050-0 | 16.003.0050-A | RUFO EM CONCRETO ARMADO COM 45CM DE LARGURA E 6CM DE ESPESSURA, ENGASTADO E ASSENTADO COM ARGAMASSA DE CIMENTO E AREIA, NO TRACO 1:3,INCLUSIVE ESCORAMENTO.FORNECIMENTO E COLOCACAO | [8 empty] | M | 193.63 | 239.61 | 433.24
PRÉDIO EXISTENTE
[7 empty] | 28.6033 | 64.9 | 12.67 | 9.48 | 4.88
[7 empty] | 35.7883 | 83.29 |  | SUBTOTAL | 239.61
|  |  | ANEXOS E PÁTIO COBERTO |  |  |  | 42.9733 | 101.68 | 13.47 | 35.51
[10 empty] | SUBTOTAL | 193.63
[10 empty] | TOTAL | 433.24
13.6 | 16.004.0050-0 | 16.004.0050-A | CALHA DE BEIRAL, SEMI-CIRCULAR DE PVC, DN 125, EXCLUSIVE CONDUTORES (VIDE ITEM 16.004.0055). FORNECIMENTO E COLOCAÇÃO | [8 empty] | M | 237.31 | 72.84 | 310.15
PRÉDIO EXISTENTE
[7 empty] | 25.14 | 15.66 | 25.14 | 6.9 | 72.84
[10 empty] | SUBTOTAL | 72.84
ANEXOS E PÁTIO COBERTO
[7 empty] | 21.06 | 21.06 | 4.73 | 47.85 | 47.85
[7 empty] | 11.87 | 11.87 | 35.51 | 35.51
[10 empty] | SUBTOTAL | 237.31
[10 empty] | TOTAL | 310.15
13.7 | 16.004.0055-0 | 16.004.0055-A | CONDUTOR PARA CALHA DE BEIRAL DE PVC, DN 88, INCLUSIVE CONEXÕES. FORNECIMENTO E COLOCAÇÃO | [8 empty] | M |  | 63 | 63
PRÉDIO EXISTENTE
[8 empty] | COMPRIMENTO | QUANTIDADE |  | SUBTOTAL
[8 empty] | 3.5 | 3 |  | 10.5
[8 empty] | COMPRIMENTO | QUANTIDADE |  | SUBTOTAL
[8 empty] | 3.5 | 15 |  | 52.5
[10 empty] | TOTAL | 63
13.8 | 16.002.0015-0 | 16.002.0015-A | CUMEEIRA PARA COBERTURA EM TELHAS FRANCESAS, COLONIAIS, ROMANA OU PORTUGUESA. FORNECIMENTO E COLOCAÇÃO | [8 empty] | M | 120.67 | 9.48 | 130.15
PRÉDIO EXISTENTE
9.48
[10 empty] | SUBTOTAL | 9.48
|  |  | ANEXOS E PÁTIO COBERTO |  |  |  | 25.44 | 47.85 | 11.87 | 35.51
[10 empty] | SUBTOTAL | 120.67
[10 empty] | TOTAL | 130.15
13.9 | */0001 | */0001 | PEÇA EM MADEIRA APARELHADA, EM PEÇAS 3"X6", PARA VIGAS E PILARES, FORNECIMENTO E ASSENTAMENTO. | [8 empty] | M | 529.28 |  | 529.28
[7 empty] | Altura | N° de pilares | Quant. De peças |  | TOTAL
|  |  | Pilares do acesso |  |  |  | 3.5 | 30 | 2 |  | 210
OBS.: Para cada pilar será utlizado 2 peças 3" x 6", formando uma peça de 15 x 15cm
[8 empty] | Comprimento | Quant.
|  |  | Vigas do Pergolado - Acesso Descoberto |  |  |  |  | 3.13 | 26 |  | 81.38
[8 empty] | 4 | 30 |  | 120
[8 empty] | 5.1 | 15 |  | 76.5
[8 empty] | 6.9 | 6 |  | 41.4
529.28
13.10 | 16.015.0010-0 | 16.015.0010-A | SUBCOBERTURA CONSTITUÍDA POR FIBRAS CONTÍNUAS DE POLIETILENO DE ALTA DENSIDADE, PERMEÁVEL AO VAPOR E COM RESISTÊNCIA A PASSAGEM DE ÁGUA, INCLUSIVE MADEIRAMENTO DE FIXAÇÃO. FORNECIMENTO E COLOCAÇÃO | [8 empty] | M3 |  | 1914.8 | 1914.8
Idem ao item de cobertura colonial
[10 empty] | TOTAL | 1914.8
14.0 |  |  | PINTURA
14.1 |  |  | PREPARO
14.1.1 | 17.018.0060-0 | 17.018.0060-A | PREPARO DE SUPERFICIES NOVAS, COM REVESTIMENTO LISO INTERNO OU EXTERNO, INCLUSIVE UMA DEMÃO DE SELADOR ACRILICO, DUAS DEMÃOS DE MASSA ACRILICA E LIXAMENTOS NECESSÁRIOS | [8 empty] | M2 | 1730.32 |  | 1730.32
|  |  | Bloco 1 e Bloco 2 |  |  |  | COMPRIMENTO | LARGURA | LADOS | ALTURA
|  |  | Sala de aula 1 |  |  |  | 8 | 5.5 | 2 | 2.6 | 70.2
|  |  | Sala de aula 2 |  |  |  | 8 | 5.5 | 2 | 2.6 | 70.2
|  |  | Sala de aula 3 |  |  |  | 8 | 5.5 | 2 | 2.6 | 70.2
|  |  | Sala de aula 4 |  |  |  | 8 | 5.5 | 2 | 2.6 | 70.2
|  |  | Sala de aula 5 |  |  |  | 8 | 5.5 | 2 | 2.6 | 70.2
|  |  | Sala de aula 6 |  |  |  | 8 | 5.5 | 2 | 2.6 | 70.2
|  |  | Sala de aula 7 |  |  |  | 8 | 5.5 | 2 | 2.6 | 70.2
|  |  | Sala de aula 8 |  |  |  | 8 | 5.5 | 2 | 2.6 | 70.2
|  |  | Sala de aula 9 |  |  |  | 8 | 5.5 | 2 | 2.6 | 70.2
|  |  | Sala de aula 10 |  |  |  | 8 | 5.5 | 2 | 2.6 | 70.2
|  |  | Sala de aula 11 |  |  |  | 8 | 5.5 | 2 | 2.6 | 70.2
|  |  | Sala de aula 12 |  |  |  | 8 | 5.5 | 2 | 2.6 | 70.2
|  |  | Circulação 1 |  | 2 | 2 | 33.64 | 11.78 | 16.88 | 2.6 | 172.38
|  |  | Circulação 2 |  | 8.26 | 6.76 | 5.1 | 6.71 | 5.17 | 2.6 | 83.2
|  |  | Mureta circulação |  | 2.13 | 16.89 | 1.57 | 8.73 | 5.04
[8 empty] | 11.92 | 46.28 | 1.1 | 50.91
|  |  | Paredes Externas | 8.26 | 33.91 | 8.26 | 33.65 | 8.26 | 43.62
|  |  |  | 8.26 | 4.8 | 17.71 | 1.62 | 3.03 | 4.96
[6 empty] | 3.93 | 6.77 | 6.77 | 193.81 | 3 | 581.43
[10 empty] | TOTAL | 1730.32
14.2 |  |  | PINTURA ACRÍLICA
14.2.1 | 88488 | 88488 | APLICAÇÃO MANUAL DE PINTURA COM TINTA LÁTEX ACRÍLICA EM TETO, DUAS DEMÃOS. | [8 empty] | M2 | 1011.2 | 299.1 | 1310.3
|  |  | PRÉDIO EXISTENTE | [7 empty] | ÁREA
|  |  | Sala dos professores | [7 empty] | 50.36
|  |  | Sala da Direção | [7 empty] | 27.38
|  |  | Secretaria | [7 empty] | 22.71
|  |  | Arquivo | [7 empty] | 8.41
|  |  | Atendimento | [7 empty] | 6.56
|  |  | Recepção | [7 empty] | 27.38
|  |  | Circulação | [7 empty] | 57.41
|  |  | Labor. De informática | [7 empty] | 33.93
|  |  | Labor. De ciências | [7 empty] | 32.93
|  |  | Sala de Recursos | [7 empty] | 17.06
|  |  | Copa | [7 empty] | 14.97
[10 empty] | TOTAL CONST. | 299.1
Constução do Prédio Anexo
|  |  | Sala de Aula 1 | [7 empty] | 44
|  |  | Sala de Aula 2 | [7 empty] | 44
|  |  | Sala de Aula 3 | [7 empty] | 44
|  |  | Sala de Aula 4 | [7 empty] | 44
|  |  | Sala de Aula 5 | [7 empty] | 44
|  |  | Sala de Aula 6 | [7 empty] | 44
|  |  | Sala de Aula 7 | [7 empty] | 44
|  |  | Sala de Aula 8 | [7 empty] | 44
|  |  | Sala de Aula 9 | [7 empty] | 44
|  |  | Sala de Aula 10 | [7 empty] | 44
|  |  | Sala de Aula 11 | [7 empty] | 44
|  |  | Sala de Aula 12 | [7 empty] | 44
|  |  | Circulação 1 | [7 empty] | 75.07
|  |  | Sanit. PNE | [7 empty] | 4.86
|  |  | Sanit. Femin. | [7 empty] | 13.62
|  |  | Sanit. Masc. | [7 empty] | 13.62
|  |  | Circulação 2 | [7 empty] | 146.24
|  |  | Refeitório | [7 empty] | 95.14
|  |  | Cozinha | [7 empty] | 52.17
|  |  | Dep. De Panelas | [7 empty] | 4.7
|  |  | Vestiário | [7 empty] | 10.57
|  |  | Despensa | [7 empty] | 12.08
|  |  | Área de Serviço | [7 empty] | 3.47
|  |  | Recebimento | [7 empty] | 2.93
|  |  | Sanit. PNE | [7 empty] | 4.86
|  |  | Sanit. Femin. | [7 empty] | 13.62
|  |  | Sanit. Masc. | [7 empty] | 13.62
|  |  | Sala da Coordenação | [7 empty] | 16.63
[9 empty] | TOTAL DA CONSTRUÇÃO |  | 1011.2
[10 empty] | TOTAL GERAL | 1310.3
14.2.2 | 17.025.0005-1 | 17.025.0005-B | PINTURA COM TINTA ACRÍLICA, ANTIFUNGO / BACTERICIDA, PARA AMBIENTES INTERNOS E EXTERNOS PROPENSOS A UMIDADE E VAPORES, EM DUAS DEMÃOS, SOBRE SELADOR ACRÍLICO E DUAS DEMÃOS DE MASSA ACRÍLICA, INCLUSIVE LIMPEZA E LIXAMENTO | [8 empty] | M2 | 1730.32 | 626.82 | 2357.14
|  |  | PRÉDIO EXISTENTE |  |  |  | COMPRIMENTO |  |  | ALTURA
|  |  | Sala dos professores | 4.4 | 3.36 | 5.35 | 6.04 | 1.63 | 10.34 | 3 | 93.36
|  |  | Sala da Direção | 2.17 | 2.24 | 4.14 | 1.5 | 3.26 | 4.14 | 3 | 52.35
|  |  | Secretaria / Atendimento / Recepção / Arquivo |  | 3.03 | 8.05 | 6.03 | 4.78 | 8.12 | 3 | 90.03
|  |  | Circulação |  |  | 2.52 | 22.78 | 2.52 | 22.78 | 3 | 151.8
|  |  | Labor. De informática |  |  | 6.8 | 4.99 | 6.8 | 4.99 | 3 | 70.74
|  |  | Labor. De ciências |  |  | 6.6 | 4.99 | 6.8 | 4.99 | 3 | 70.14
|  |  | Sala de Recursos |  |  | 3.42 | 4.99 | 3.42 | 4.99 | 3 | 50.46
|  |  | Copa |  |  | 3 | 4.99 | 3 | 4.99 | 3 | 47.94
[10 empty] | TOTAL REFORMA | 626.82
CONSTRUÇÃO
|  |  | Bloco 1 e Bloco 2 |  |  |  | COMPRIMENTO | LARGURA | LADOS | ALTURA
|  |  | Sala de aula 1 |  |  |  | 8 | 5.5 | 2 | 2.6 | 70.2
|  |  | Sala de aula 2 |  |  |  | 8 | 5.5 | 2 | 2.6 | 70.2
|  |  | Sala de aula 3 |  |  |  | 8 | 5.5 | 2 | 2.6 | 70.2
|  |  | Sala de aula 4 |  |  |  | 8 | 5.5 | 2 | 2.6 | 70.2
|  |  | Sala de aula 5 |  |  |  | 8 | 5.5 | 2 | 2.6 | 70.2
|  |  | Sala de aula 6 |  |  |  | 8 | 5.5 | 2 | 2.6 | 70.2
|  |  | Sala de aula 7 |  |  |  | 8 | 5.5 | 2 | 2.6 | 70.2
|  |  | Sala de aula 8 |  |  |  | 8 | 5.5 | 2 | 2.6 | 70.2
|  |  | Sala de aula 9 |  |  |  | 8 | 5.5 | 2 | 2.6 | 70.2
|  |  | Sala de aula 10 |  |  |  | 8 | 5.5 | 2 | 2.6 | 70.2
|  |  | Sala de aula 11 |  |  |  | 8 | 5.5 | 2 | 2.6 | 70.2
|  |  | Sala de aula 12 |  |  |  | 8 | 5.5 | 2 | 2.6 | 70.2
|  |  | Circulação 1 |  | 2 | 2 | 33.64 | 11.78 | 16.88 | 2.6 | 172.38
|  |  | Circulação 2 |  | 8.26 | 6.76 | 5.1 | 6.71 | 5.17 | 2.6 | 83.2
|  |  | Mureta circulação |  | 2.13 | 16.89 | 1.57 | 8.73 | 5.04
[8 empty] | 11.92 | 46.28 | 1.1 | 50.91
|  |  | Paredes Externas | 8.26 | 33.91 | 8.26 | 33.65 | 8.26 | 43.62
|  |  |  | 8.26 | 4.8 | 17.71 | 1.62 | 3.03 | 4.96
[6 empty] | 3.93 | 6.77 | 6.77 | 193.81 | 3 | 581.43
[10 empty] | TOTAL CONST. | 1730.32
[10 empty] | TOTAL | 2357.14
14.3 |  |  | PINTURA ESMALTE
14.3.1 | 17.017.0320-0 | 17.017.0320-A | PINTURA INTERNA OU EXTERNA SOBRE FERRO, COM ESMALTE SINTETICO BRILHANTE OU ACETINADO APÓS LIXAMENTO, LIMPEZA, DESENGORDURAMENTO, UMA DEMAO DE FUNDO ANTICORROSIVO NA COR LARANJA DE SECAGEM RAPIDA E DUAS DEMAOS DE ACABAMENTO | [8 empty] | M2 | 126.4 | 37.32 | 163.72
JANELAS
|  |  | Sala de Professores |  |  |  | JAL 01 | 1.6 | 1.4 | 2 | 4.48
|  |  | Sala da direção |  |  |  | JAL 01 | 1.6 | 1.4 | 1 | 2.24
|  |  | Secretaria |  |  |  | JAL 01 | 1.6 | 1.4 | 1 | 2.24
|  |  | Laboratório de Informatica |  |  |  | JAL 03 | 2.2 | 1.4 | 1 | 3.08
|  |  | Lab. De Ciencias |  |  |  | JAL 03 | 2.2 | 1.4 | 1 | 3.08
|  |  | Sala de recursos |  |  |  | JAL 03 | 2.2 | 1.4 | 1 | 3.08
|  |  | Sanit. Masculino |  |  |  | BAL 01 | 1 | 0.8 | 1 | 0.8
|  |  | Sanit. Femin. |  |  |  | BAL 01 | 1 | 0.8 | 1 | 0.8
|  |  | Sala da direção |  |  |  | BAL 01 | 1 | 0.8 | 1 | 0.8
[10 empty] | TOTAL REFORMA | 20.6
PRÉDIO ANEXO QUE SERÁ CONSTRUÍDO
|  |  | Sala da coordenação |  |  |  | JAL 01 | 1.6 | 1.4 | 1 | 2.24
|  |  | Sanit. Masc. 01 |  |  |  | BAL 01 | 1 | 0.8 | 1 | 0.8
[7 empty] | BAL 02 | 2.6 | 0.8 | 1 | 2.08
|  |  | Sanit. Femin. 01 |  |  |  | BAL 01 | 1 | 0.8 | 1 | 0.8
[7 empty] | BAL 02 | 2.6 | 0.8 | 1 | 2.08
|  |  | Sanit. PCD 01 |  |  |  | BAL 01 | 1 | 0.8 | 1 | 0.8
|  |  | Sala de Aula 01 |  |  |  | JAL 03 | 2.2 | 1.4 | 2 | 6.16
|  |  | Sala de Aula 02 |  |  |  | JAL 03 | 2.2 | 1.4 | 2 | 6.16
|  |  | Sala de Aula 03 |  |  |  | JAL 03 | 2.2 | 1.4 | 2 | 6.16
|  |  | Sala de Aula 04 |  |  |  | JAL 03 | 2.2 | 1.4 | 2 | 6.16
|  |  | Sala de Aula 05 |  |  |  | JAL 03 | 2.2 | 1.4 | 2 | 6.16
|  |  | Sala de Aula 06 |  |  |  | JAL 03 | 2.2 | 1.4 | 2 | 6.16
|  |  | Sala de Aula 07 |  |  |  | JAL 03 | 2.2 | 1.4 | 2 | 6.16
|  |  | Sala de Aula 08 |  |  |  | JAL 03 | 2.2 | 1.4 | 2 | 6.16
|  |  | Sala de Aula 09 |  |  |  | JAL 03 | 2.2 | 1.4 | 2 | 6.16
|  |  | Sala de Aula 10 |  |  |  | JAL 03 | 2.2 | 1.4 | 2 | 6.16
|  |  | Sala de Aula 11 |  |  |  | JAL 03 | 2.2 | 1.4 | 2 | 6.16
|  |  | Sala de Aula 12 |  |  |  | JAL 03 | 2.2 | 1.4 | 2 | 6.16
REFEITÓRIO E ÁREA DE FUNCIONÁRIOS
|  |  | Cozinha |  |  |  | JAL 03 | 2.2 | 1.4 | 1 | 3.08
[7 empty] | BAL 02 | 2.6 | 0.8 | 1 | 2.08
[7 empty] | BAL 01 | 1 | 0.8 | 1 | 0.8
|  |  | Refeitório |  |  |  | JAL 03 | 2.2 | 1.4 | 4 | 12.32
|  |  | Vestiário |  |  |  | BAL 02 | 2.6 | 0.8 | 1 | 2.08
|  |  | Despensa |  |  |  | BAL 01 | 1 | 0.8 | 1 | 0.8
|  |  | Dep. De panelas |  |  |  | BAL 01 | 1 | 0.8 | 1 | 0.8
|  |  | Sanit. Masc. 02 |  |  |  | BAL 01 | 1 | 0.8 | 1 | 0.8
[7 empty] | BAL 02 | 2.6 | 0.8 | 1 | 2.08
|  |  | Sanit. Femin. 02 |  |  |  | BAL 01 | 1 | 0.8 | 1 | 0.8
[7 empty] | BAL 02 | 2.6 | 0.8 | 1 | 2.08
|  |  | Sanit. PcD 02 |  |  |  | BAL 01 | 1 | 0.8 | 1 | 0.8
[9 empty] | TOTAL CONSTRUÇÃO |  | 111.24
REFORMA DA ESCOLA
|  |  | Circulação |  |  |  | PV 01 | 1.8 | 2.2 | 1 | 3.96
|  |  | Recepção |  |  |  | PV 02 | 1.8 | 2.2 | 1 | 3.96
|  |  | Sala da coordenação |  |  |  | PM 01 | 1 | 2.2 | 1 | 2.2
|  |  | Sala de Informática |  |  |  | PM 01 | 1 | 2.2 | 1 | 2.2
|  |  | Sala de ciencias |  |  |  | PM 01 | 1 | 2.2 | 1 | 2.2
|  |  | Sala de recursos |  |  |  | PM 01 | 1 | 2.2 | 1 | 2.2
[9 empty] | TOTAL DA REFORMA |  | 16.72
REFEITÓRIO E ÁREA DE FUNCIONÁRIOS
|  |  | Copa |  |  |  | PM 01 | 1 | 2.2 | 1 | 2.2
|  |  | Refeitorio |  |  |  | PM 02 | 1.8 | 2.2 | 1 | 3.96
|  |  | Área de serviço / Recebimento |  |  |  |  | 3.6 | 2.5 | 1 | 9
[9 empty] | TOTAL CONSTRUÇÃO |  | 15.16
[10 empty] | TOTAL GERAL | 163.72
14.4 |  |  | PINTURA SOBRE MADEIRA
14.4.1 | 17.017.0100-0 | 17.017.0100-A | PREPARO DE MADEIRA NOVA, INCLUSIVE LIXAMENTO, LIMPEZA, UMA DEMAO DE VERNIZ ISOLANTE INCOLOR, DUAS DEMAOS DE MASSA PARA MADEIRA, LIXAMENTO E REMOCAO DE PO, E UMA DEMAO DE FUNDO SINTETICO NIVELADOR | [8 empty] | M2 | 143.52 | 29.4 | 172.92
|  |  | PRÉDIO EXISTENTE |  |  |  | LARGURA | ALTURA | QUANT. | LADOS | SUBTOTAL
|  |  | Sala dos professores |  |  |  | 0.8 | 2.1 | 1 | 2 | 3.36
|  |  | Sala da Direção |  |  |  | 0.8 | 2.1 | 1 | 2 | 3.36
|  |  | WC direção |  |  |  | 0.6 | 2.1 | 1 | 2 | 2.52
|  |  | Laboratório de ciências |  |  |  | 0.8 | 2.1 | 1 | 2 | 3.36
|  |  | Copa |  |  |  | 0.8 | 2.1 | 1 | 2 | 3.36
|  |  | Laboratório de informática |  |  |  | 0.8 | 2.1 | 1 | 2 | 3.36
|  |  | Sala de coordenação |  |  |  | 0.8 | 2.1 | 1 | 2 | 3.36
|  |  | Sala de recursos |  |  |  | 0.8 | 2.1 | 1 | 2 | 3.36
|  |  | Secretaria |  |  |  | 0.8 | 2.1 | 1 | 2 | 3.36
[9 empty] | TOTAL DA REFORMA |  | 29.4
|  |  | ANEXO A SER CONSTRUÍDO |  |  |  | LARGURA | ALTURA | QUANT. |  | SUBTOTAL
|  |  | Sanit. PNE 01 |  |  |  | 0.8 | 2.1 | 1 | 2 | 3.36
|  |  | Sanit. Femin 01 |  |  |  | 0.8 | 2.1 | 1 | 2 | 3.36
[7 empty] | 0.6 | 1.7 | 4 | 2 | 8.16
|  |  | Sanit. Masc. 01 |  |  |  | 0.8 | 2.1 | 1 | 2 | 3.36
[7 empty] | 0.6 | 1.7 | 4 | 2 | 8.16
|  |  | Sala 1 |  |  |  | 0.8 | 2.1 | 1 | 2 | 3.36
|  |  | Sala 2 |  |  |  | 0.8 | 2.1 | 1 | 2 | 3.36
|  |  | Sala 3 |  |  |  | 0.8 | 2.1 | 1 | 2 | 3.36
|  |  | Sala 4 |  |  |  | 0.8 | 2.1 | 1 | 2 | 3.36
|  |  | Sala 5 |  |  |  | 0.8 | 2.1 | 1 | 2 | 3.36
|  |  | Sala 6 |  |  |  | 0.8 | 2.1 | 1 | 2 | 3.36
|  |  | Sala 7 |  |  |  | 0.8 | 2.1 | 1 | 2 | 3.36
|  |  | Sala 8 |  |  |  | 0.8 | 2.1 | 1 | 2 | 3.36
|  |  | Sala 9 |  |  |  | 0.8 | 2.1 | 1 | 2 | 3.36
|  |  | Sala 10 |  |  |  | 0.8 | 2.1 | 1 | 2 | 3.36
|  |  | Sala 11 |  |  |  | 0.8 | 2.1 | 1 | 2 | 3.36
|  |  | Sala 12 |  |  |  | 0.8 | 2.1 | 1 | 2 | 3.36
REFEITÓRIO E ÁREA DE FUNCIONÁRIOS
|  |  | Cozinha |  |  |  | 0.8 | 2.1 | 2 | 2 | 6.72
|  |  | Dep. Panelas |  |  |  | 0.8 | 2.1 | 1 | 2 | 3.36
|  |  | Vestiário |  |  |  | 0.8 | 2.1 | 2 | 2 | 6.72
|  |  | Despensa |  |  |  | 0.8 | 2.1 | 2 | 2 | 6.72
|  |  | Sanit. PNE 02 |  |  |  | 0.8 | 2.1 | 1 | 2 | 3.36
|  |  | Sanit. Masc. 02 |  |  |  | 0.8 | 2.1 | 1 | 2 | 3.36
[7 empty] | 0.6 | 1.7 | 4 | 2 | 8.16
|  |  | Sanit. Femin. 02 |  |  |  | 0.8 | 2.1 | 1 | 2 | 3.36
[7 empty] | 0.6 | 1.7 | 4 | 2 | 8.16
|  |  | Recebimentp |  |  |  | 0.6 | 2.1 | 4 | 2 | 10.08
|  |  | Área de Serviço |  |  |  | 0.6 | 2.1 | 4 | 2 | 10.08
|  |  | Refeitório |  |  |  | 0.8 | 2.1 | 2 | 2 | 6.72
[9 empty] | TOTAL DA CONSTRUÇÃO |  | 143.52
[10 empty] | TOTAL | 172.92
14.4.2 | 17.017.0120-1 | 17.017.0120-B | PINTURA INTERNA OU EXTERNA SOBRE MADEIRA NOVA, COM TINTA A ÓLEO BRILHANTE OU ACETINADA COM DUAS DEMÃOS DE ACABAMENTO SOBRE SUPERFÍCIE PREPARADA, CONFORME O ITEM 17.017.0100, EXCLUSIVE ESTE PREPARO | [8 empty] | M2 | 143.52 | 29.4 | 172.92
|  |  | PRÉDIO EXISTENTE |  |  |  | LARGURA | ALTURA | QUANT. | LADOS | SUBTOTAL
|  |  | Sala dos professores |  |  |  | 0.8 | 2.1 | 1 | 2 | 3.36
|  |  | Sala da Direção |  |  |  | 0.8 | 2.1 | 1 | 2 | 3.36
|  |  | WC direção |  |  |  | 0.6 | 2.1 | 1 | 2 | 2.52
|  |  | Laboratório de ciências |  |  |  | 0.8 | 2.1 | 1 | 2 | 3.36
|  |  | Copa |  |  |  | 0.8 | 2.1 | 1 | 2 | 3.36
|  |  | Laboratório de informática |  |  |  | 0.8 | 2.1 | 1 | 2 | 3.36
|  |  | Sala de coordenação |  |  |  | 0.8 | 2.1 | 1 | 2 | 3.36
|  |  | Sala de recursos |  |  |  | 0.8 | 2.1 | 1 | 2 | 3.36
|  |  | Secretaria |  |  |  | 0.8 | 2.1 | 1 | 2 | 3.36
[9 empty] | TOTAL DA REFORMA |  | 29.4
|  |  | ANEXO A SER CONSTRUÍDO |  |  |  | LARGURA | ALTURA | QUANT. |  | SUBTOTAL
|  |  | Sanit. PNE 01 |  |  |  | 0.8 | 2.1 | 1 | 2 | 3.36
|  |  | Sanit. Femin 01 |  |  |  | 0.8 | 2.1 | 1 | 2 | 3.36
[7 empty] | 0.6 | 1.7 | 4 | 2 | 8.16
|  |  | Sanit. Masc. 01 |  |  |  | 0.8 | 2.1 | 1 | 2 | 3.36
[7 empty] | 0.6 | 1.7 | 4 | 2 | 8.16
|  |  | Sala 1 |  |  |  | 0.8 | 2.1 | 1 | 2 | 3.36
|  |  | Sala 2 |  |  |  | 0.8 | 2.1 | 1 | 2 | 3.36
|  |  | Sala 3 |  |  |  | 0.8 | 2.1 | 1 | 2 | 3.36
|  |  | Sala 4 |  |  |  | 0.8 | 2.1 | 1 | 2 | 3.36
|  |  | Sala 5 |  |  |  | 0.8 | 2.1 | 1 | 2 | 3.36
|  |  | Sala 6 |  |  |  | 0.8 | 2.1 | 1 | 2 | 3.36
|  |  | Sala 7 |  |  |  | 0.8 | 2.1 | 1 | 2 | 3.36
|  |  | Sala 8 |  |  |  | 0.8 | 2.1 | 1 | 2 | 3.36
|  |  | Sala 9 |  |  |  | 0.8 | 2.1 | 1 | 2 | 3.36
|  |  | Sala 10 |  |  |  | 0.8 | 2.1 | 1 | 2 | 3.36
|  |  | Sala 11 |  |  |  | 0.8 | 2.1 | 1 | 2 | 3.36
|  |  | Sala 12 |  |  |  | 0.8 | 2.1 | 1 | 2 | 3.36
REFEITÓRIO E ÁREA DE FUNCIONÁRIOS
|  |  | Cozinha |  |  |  | 0.8 | 2.1 | 2 | 2 | 6.72
|  |  | Dep. Panelas |  |  |  | 0.8 | 2.1 | 1 | 2 | 3.36
|  |  | Vestiário |  |  |  | 0.8 | 2.1 | 2 | 2 | 6.72
|  |  | Despensa |  |  |  | 0.8 | 2.1 | 2 | 2 | 6.72
|  |  | Sanit. PNE 02 |  |  |  | 0.8 | 2.1 | 1 | 2 | 3.36
|  |  | Sanit. Masc. 02 |  |  |  | 0.8 | 2.1 | 1 | 2 | 3.36
[7 empty] | 0.6 | 1.7 | 4 | 2 | 8.16
|  |  | Sanit. Femin. 02 |  |  |  | 0.8 | 2.1 | 1 | 2 | 3.36
[7 empty] | 0.6 | 1.7 | 4 | 2 | 8.16
|  |  | Recebimentp |  |  |  | 0.6 | 2.1 | 4 | 2 | 10.08
|  |  | Área de Serviço |  |  |  | 0.6 | 2.1 | 4 | 2 | 10.08
|  |  | Refeitório |  |  |  | 0.8 | 2.1 | 2 | 2 | 6.72
[9 empty] | TOTAL DA CONSTRUÇÃO |  | 143.52
[10 empty] | TOTAL | 172.92
14.4.3 | 102214 | 102214 | PINTURA VERNIZ (INCOLOR) ALQUÍDICO EM MADEIRA, USO INTERNO, 2 DEMÃOS. | [8 empty] | M2 | 339.6 |  | 339.6
|  |  | Frisos |  |  |  | Perimetro | Espessura
|  |  | TOTAL DO ITEM 11.1.18 |  |  |  | 324 | 0.03 |  |  | 9.72
|  |  | Pilares do pátio descoberto | [5 empty] | LADOS
|  |  | TOTAL DO ITEM 12.9 |  |  |  | 529.28 | 0.15 | 4 |  | 317.57
Aduela
|  |  | TOTAL DO ITEM 10.1.12 |  |  |  | 32.4 | 0.14 | 2 |  | 9.07
Alizar
|  |  | TOTAL DO ITEM 10.1.13 |  |  |  | 32.4 | 0.05 | 2 |  | 3.24
[10 empty] | TOTAL | 339.6
14.5 |  |  | IMPERMEABILIZAÇÃO
14.5.1 | 16.026.0010-0 | 16.026.0010-A | IMPERMEABILIZANTE DA SUPERFICIE DE CONCRETO EM PRESENCA OU NAO DE UMIDADE OU DE LENCOL FREATICO,EMPREGANDO SISTEMA PROGRESSIVO DE CRISTALIZACAO COMPOSTO DE INGREDIENTES ATIVOS QUE PENETRAM PROFUNDAMENTE NO CONCRETO POR PROCESSO CATALITICO, GERANDO CRISTAIS INSOLUVEIS DE FIBRAS DENTRITICAS NOS POROS E CAPILARIDADES | [8 empty] | M2 | 381.76 |  | 381.76
[8 empty] | COMPRIMENTO | ALTURA | LADOS
|  |  | Impermeabilização do Baldrame |  |  |  |  | 617.35 | 0.3 | 2 | 370.41
[9 empty] | COMPRIMENTO | LARGURA
|  |  | Impermeabilização da laje | [5 empty] | 4.83 | 2.35 | 11.35
[10 empty] | TOTAL | 381.76
15.0 |  |  | URBANIZAÇÃO
15.1 | 98520 | 98520 | APLICAÇÃO DE ADUBO EM SOLO. | [8 empty] | M2 | 90.81 |  | 90.81
|  |  | Jardim 01 | [7 empty] | 16.64
|  |  | Jardim 02 | [7 empty] | 29.05
|  |  | Jardim 01 - Pátio Descoberto | [7 empty] | 14.9
|  |  | Jardim 02 - Pátio Descoberto | [7 empty] | 15.32
|  |  | Jardim 03 - Pátio Descoberto | [7 empty] | 14.9
90.81
15.2 | 98504 | 98504 | PLANTIO DE GRAMA EM PLACAS. | [8 empty] | M2 | 90.81 |  | 90.81
|  |  | Jardim 01 | [7 empty] | 16.64
|  |  | Jardim 02 | [7 empty] | 29.05
|  |  | Jardim 01 - Pátio Descoberto | [7 empty] | 14.9
|  |  | Jardim 02 - Pátio Descoberto | [7 empty] | 15.32
|  |  | Jardim 03 - Pátio Descoberto | [7 empty] | 14.9
90.81
16.0 |  |  | PLACA DE INAUGURAÇÃO
16.1 | 05.050.0001-0 | 05.050.0001-A | PLACA DE INAUGURAÇÃO EM ALUMINIO, MEDINDO 0,40X0,60M, COM 1MM DE ESPESSURA, COM INSCRIÇÃO EM PLOTTER. FORNECIMENTO E COLOCAÇÃO | [8 empty] | UNID | 1 |  | 1
1
17.0 |  |  | LIMPEZA FINAL
17.1 | 04.014.0095-0 | 04.014.0095-A | LOCACAO DE CAÇAMBA DE AÇO TIPO CONTAINER COM 5M3 DE CAPACIDADE, PARA RETIRADA DE ENTULHO DE OBRA, INCLUSIVE CARREGAMENTO,TRANSPORTE E DESCARREGAMENTO, EXCLUSIVE TAXA PARA DESCARGA EM LOCAIS AUTORIZADOS E/OU LICENCIADOS (VIDE ITEM 04.014.0110) | [8 empty] | UNID. | 12 |  | 12
12
SECRETARIA DE OBRAS E DESENVOLVIMENTO URBANO

## PO ONR. GERAL
PLANILHA DE CUSTO ONERADA - GERAL
OBRA: | REFORMA E CONSTRUÇÃO DE ANEXO NA ESCOLA MUNICIPALIZADA CAPITÃO COSTA | [6 empty] | BDI
LOCAL: | CRUZ - SÃO PEDRO DA ALDEIA - RJ |  | BASE DE CÁLCULO - EMOP/SINAPI JANEIRO 2022 |  |  |  |  | 18.7%
ITEM | CÓDIGO | ESPECIFICAÇÃO DOS SERVIÇOS |  | UN | QUANT. | VALOR UNITÁRIO SEM BDI | VALOR UNTÁRIO COM BDI (18,70%) | VALOR TOTAL |  | COM BDI
1.0 |  | SERVIÇOS PRELIMINARES | [7 empty] | 0
1.1 | 02.020.0002-0 | PLACA DE IDENTIFICAÇÃO DE OBRA PUBLICA,TIPO BANNER/PLOTTER, CONSTITUIDA POR LONA E IMPRESSÃO DIGITAL, INCLUSIVE SUPORTES DE MADEIRA. FORNECIMENTO E COLOCAÇÃO |  | M2 | 4.5 | 205.61 | 244.06 | 1098.27 | 205.61
1.2 | 02.004.0001-0 | BARRACAO DE OBRA,COM PAREDES E PISO DE TABUAS DE MADEIRA DE 3ª, COBERTURA DE TELHAS DE FIBROCIMENTO DE 6MM, E INSTALACOES, EXCLUSIVE PINTURA,SENDO REAPROVEITADO 2 VEZES |  | M2 | 12 | 449.13 | 533.12 | 6397.44 | 449.13
1.3 | 02.006.0050-0 | ALUGUEL DE BANHEIRO QUIMICO, PORTATIL, MEDINDO 2,31M DE ALTURA X 1,56M DE LARGURA X 1,16M DE PROFUNDIDADE, INCLUSIVE INSTALACAO E RETIRADA DO EQUIPAMENTO, FORNECIMENTO DE QUIMICA DESODORIZANTE, BACTERICIDA E BACTERIOSTATICA, PAPEL HIGIENICO E VEICULO PROPRIO COM UNIDADE MOVEL DE SUCCAO PARA LIMPEZA |  | UND | 6 | 950 | 1127.65 | 6765.9 | 950 |  | 1.87%
1.4 | 02.001.0003-0 | TAPUME DE VEDAÇÃO OU PROTEÇÃO, EXECUTADO COM CHAPAS DE MADEIRA COMPENSADA, RESINADA, LISA, DE COLAGEM FENOLICA, A PROVA D'AGUA, COM 2,20X1,10M E 10MM DE ESPESSURA, PREGADAS EM PEÇAS DE MADEIRA DE 3ª DE 3"X3" HORIZONTAIS E VERTICAIS A CADA 1,22M, EXCLUSIVE PINTURA |  | M2 | 143 | 40 | 47.48 | 6789.64 | 40
1.5 | 01.050.0553-0 | PROJETO EXECUTIVO ESTRUTURAL PARA PRÉDIOS ESCOLARES E/OU ADMINISTRATIVOS DE 500M2 ATE 3000M2, CONSIDERANDO O PROJETO BASICO EXISTENTE, APRESENTADO EM AUTOCAD NOS PADRÕES DA CONTRATANTE, CONSTANDO DE PLANTAS DE FORMA, ARMAÇÃO E DETALHES, DE ACORDO COM A ABNT |  | M2 | 1381.09 | 30.98 | 36.77 | 50782.68 | 30.98
1.6 | 01.050.0114-0 | PROJETO EXECUTIVO DE INSTALAÇÃO ELÉTRICA PARA PRÉDIOS ESCOLARES E/OU ADMINISTRATIVOS de 501 ATÉ 3000M², INCLUSIVE PROJETO BÁSICO, APRESENTADO EM AUTOCAD, INCLUSIVE AS LEGALIZAÇÕES PERTINENTES |  | M2 | 1383.27 | 12.72 | 15.1 | 20887.38 | 12.72 |  | 0.89
1.7 | 01.050.0088-0 | PROJETO EXECUTIVO DE INSTALACAO DE ESGOTO SANITARIO E AGUAS PLUVIAIS PARA PREDIOS ESCOLARES E/OU ADMINISTRATIVOS DE 501 ATE 3.000M2, INCLUSIVE PROJETO BASICO, APRESENTADO EM AUTOCAD, INCLUSIVE AS LEGALIZACOES PERTINENTES |  | M3 | 1383.27 | 7.03 | 8.34 | 11536.47 | 7.03
[7 empty] | TOTAL ITEM 1.0 | 104257.78 | #N/A
#N/A
2.0 |  | ACOMPANHAMENTO TÉCNICO E ADMINISTRATIVO | [6 empty] | #N/A
2.1 | PMSPA-0 | UNIDADE DE REFERÊNCIA PARA OS CUSTOS DE DESENVOLVIMENTO DOS SERVIÇOS DE CONTROLE DE QUALIDADE, DE PRAZOS E DE CUSTOS (CONTROLE TECNOLÓGICO, PROGRAMAÇÃO E CONTROLE DO ANDAMENTO DAS OBRAS) E A EXECUÇÃO DE TODOS OS SERVIÇOS DE SUPERVISÃO TÉCNICA LIGADOS À PRODUÇÃO ( DIREÇÃO TÉCNICA DE CADA SERVIÇO, COORDENAÇÃO DE PESSOAL E DISTRIBUIÇÃO DE EQUIPAMENTOS E MATERIAIS NECESSÁRIOS À EXECUÇÃO DA OBRA). |  | UAL | 100 | 508.11 | 603.13 | 60313 | #N/A
[7 empty] | TOTAL ITEM 2.0 | 60313 | #N/A | 53547.1 | #REF!
#N/A
3.0 |  | DEMOLIÇÕES, ARRANCAMENTOS E REMOÇÕES | [6 empty] | #N/A | 0
3.1 | 05.001.0023-0 | DEMOLICAO MANUAL DE ALVENARIA DE TIJOLOS FURADOS, INCLUSIVE EMPILHAMENTO DENTRO DO CANTEIRO DE SERVICO |  | M3 | 100.62 | 87.3 | 103.63 | 10427.25 | 87.3
3.2 | 05.001.0027-0 | DEMOLICAO MANUAL DE LAJE PRE-FABRICADA COMPOSTA DE TIJOLOS CERAMICOS, VIGOTAS, ARMACAO E CAMADA DE CAPEAMENTO, INCLUSIVE EMPILHAMENTO LATERAL DENTRO DO CANTEIRO DE SERVICO |  | M3 | 59.13 | 396.17 | 470.25 | 27805.88 | 396.17
3.3 | 05.001.0015-0 | DEMOLICAO DE PISO DE LADRILHO COM RESPECTIVA CAMADA DE ARGAMASSA DE ASSENTAMENTO, INCLUSIVE EMPILHAMENTO LATERAL DENTRO DO CANTEIRO DE SERVICO |  | M2 | 313.37 | 16.64 | 19.75 | 6189.06 | 16.64
3.4 | 05.001.0001-0 | DEMOLICAO MANUAL DE CONCRETO SIMPLES COM EMPILHAMENTO LATERAL DENTRO DO CANTEIRO DE SERVICO |  | M3 | 20.54 | 232.81 | 276.35 | 5676.23 | 232.81
3.5 | 05.002.0002-0 | DEMOLIÇÃO, COM EQUIPAMENTO DE AR COMPRIMIDO, DE PISOS OU PAVIMENTOS DE CONCRETO ARMADO, INCLUSIVE EMPILHAMENTO LATERAL DENTRO DO CANTEIRO DE SERVIÇO |  | M3 | 20.69 | 273.3 | 324.41 | 6712.04 | 273.3
3.6 | 05.001.0082-0 | REMOCAO DE PISO DE ARDOSIA, PEDRA SAO TOME, COM A RESPECTIVA CAMADA DE ASSENTAMENTO |  | M2 | 115.35 | 11.93 | 14.16 | 1633.36 | 11.93
3.7 | 05.001.0076-0 | REMOCAO DE DIVISORIAS DE MADEIRA, PRE-MOLDADAS, PRENSADAS OU SEMELHANTES |  | M2 | 18.09 | 8.52 | 10.11 | 182.89 | 8.52
3.8 | 05.001.0078-0 | REMOCAO DE RODAPES DE MADEIRA, CERAMICA OU SEMELHANTE |  | M | 186.02 | 2.13 | 2.53 | 470.63 | 2.13
3.9 | 05.001.0050-0 | REMOCAO DE COBERTURA EM TELHAS COLONIAIS, INCLUSIVE MADEIRAMENTO, MEDIDO O CONJUNTO PELA AREA REAL DE COBERTURA |  | M2 | 203.42 | 34.58 | 41.05 | 8350.39 | 34.58
3.10 | 05.001.0041-0 | REMOCAO DE COBERTURA EM TELHAS DE FIBROCIMENTO CONVENCIONAL, ONDULADA, INCLUSIVE MADEIRAMENTO, MEDIDO O CONJUNTO PELA AREA REAL DE COBERTURA |  | M2 | 571.59 | 14.81 | 17.58 | 10048.55 | 14.81
3.11 | 05.001.0134-0 | ARRANCAMENTO DE PORTAS, JANELAS E CAIXILHOS DE AR CONDICIONADO OU OUTROS |  | UND | 87 | 24.11 | 28.62 | 2489.94 | 24.11
3.12 | 05.001.0147-0 | ARRANCAMENTO DE GRADES,GRADIS,ALAMBRADOS,CERCAS E PORTOES |  | M2 | 62.1 | 17.04 | 20.23 | 1256.28 | 17.04
3.13 | 05.001.0145-0 | ARRANCAMENTO DE APARELHOS SANITARIOS |  | UND | 14 | 20.29 | 24.08 | 337.12 | 20.29
3.14 | 05.001.0146-0 | ARRANCAMENTO DE BANCADA DE PIA/LAVATÓRIO OU BANCA SECA DE ATÉ 1,00M DE ALTURA E ATÉ 0,80M DE LARGURA |  | M | 11.04 | 40.59 | 48.18 | 531.91 | 40.59
[7 empty] | TOTAL ITEM 3.0 | 82111.53 | #N/A |  | #REF!
#N/A
4.0 |  | MOVIMENTO DE TERRA | [6 empty] | #N/A | 0
4.1 | 03.001.0001-1 | ESCAVAÇÃO MANUAL DE VALA/CAVA EM MATERIAL DE 1ª CATEGORIA (AREIA,ARGILA OU PICARRA), ATÉ 1,50M DE PROFUNDIDADE, EXCLUSIVE ESCORAMENTO E ESGOTAMENTO |  | M3 | 509.74 | 57.95 | 68.79 | 35065.01 | 57.95
4.2 | 03.001.0002-1 | ESCAVACAO MANUAL DE VALA/CAVA EM MATERIAL DE 1ª CATEGORIA (AREIA,ARGILA OU PICARRA),ENTRE 1,50 E 3,00M DE PROFUNDIDADE,EXCLUSIVE ESCORAMENTO E ESGOTAMENTO |  | M3 | 45.5 | 73.29 | 87 | 3958.5 | 73.29
4.3 | 03.015.0014-0 | REATERRO DE VALA/CAVA COM AREIA,INCLUSIVE FORNECIMENTO DO MATERIAL E COMPACTACAO MANUAL |  | M3 | 485.64 | 164.21 | 194.92 | 94660.95 | 164.21
4.4 | 04.010.0045-0 | CARGA E DESCARGA MECANICA DE AGREGADOS,TERRA,ESCOMBROS,MATERIAL A GRANEL,UTILIZANDO CAMINHAO BASCULANTE A OLEO DIESEL,COM CAPACIDADE UTIL DE 8T,CONSIDERANDO O TEMPO PARA CARGA,DESCARGA E MANOBRA,EXCLUSIVE DESPESAS COM A PA-CARREGADEIRA EMPREGADA NA CARGA,COM A CAPACIDADE DE 1,50M3 |  | T | 489.57 | 1.35 | 1.6 | 783.31 | 1.35
4.5 | 04.005.0003-0 | TRANSPORTE DE CARGA DE QUALQUER NATUREZA, EXCLUSIVE AS DESPESAS DE CARGA E DESCARGA, TANTO DE ESPERA DO CAMINHÃO COMO DO SERVENTE OU EQUIPAMENTO AUXILIAR, A VELOCIDADE MÉDIA DE 50KM/H, EM CAMINHÃO DE CARROCERIA FIXA A ÓLEO DIESEL, COM CAPACIDADEUTIL DE 7,5T |  | TXKM | 8562.1 | 0.88 | 1.04 | 8904.58 | 0.88
4.6 | 03.010.0015-0 | ATERRO COM MATERIAL DE 1ªCATEGORIA, ESPALHADO POR TRATOR COM POTENCIA EM TORNO DE 80CV COM LAMINA, EM CAMADAS DE 20CM DE MATERIAL ADENSADO, REGADO POR CAMINHAO TANQUE E COMPACTADO A 90% COM ROLO PE DE CARNEIRO CONVENCIONAL, DE 2 (DOIS) CILINDROS, REBOCADO POR TRATOR DE PNEUS, INTERVINDO 2 (DOIS) SERVENTES, EXCLUSIVE O FORNECIMENTO DA TERRA |  | M3 | 136.17 | 10.23 | 12.14 | 1653.1 | 10.23
4.7 | 20.104.0001-0 | SAIBRO, INCLUSIVE TRANSPORTE.FORNECIMENTO |  | M3 | 395.81 | 58 | 68.85 | 27251.52 | 58
4.8 | 03.010.0100-0 | COMPACTACAO DE ATERRO, EM CAMADAS DE 30CM, UTILIZANDO COMPACTADOR PNEUMATICO (SAPO), INCLUSIVE COMPRESSOR |  | M3 | 395.81 | 30.99 | 36.79 | 14561.85 | 30.99
[7 empty] | TOTAL ITEM 4.0 | 186838.82 | #N/A |  | #REF!
#N/A
5.0 |  | ESTRUTURA | [6 empty] | #N/A | 0
5.1 | 11.013.0070-1 | CONCRETO ARMADO, FCK=20MPA, INCLUINDO MATERIAIS PARA 1,00M3 DE CONCRETO (IMPORTADO DE USINA) ADENSADO E COLOCADO, 14,00M2 DE ÁREA MOLDADA, FORMAS E ESCORAMENTO CONFORME ITENS 11.004.0022E 11.004.0035,60KG DE AÇO CA-50,INCLUSIVE MÃO-DE-OBRA PARA CORTE, DOBRAGEM, MONTAGEM E COLOCAÇÃO NAS FORMAS |  | M3 | 239.87 | 2666.51 | 3165.15 | 759224.53 | 2666.51
5.2 | 11.003.0060-0 | PREENCHIMENTO COM CONCRETO DE 15MPA EM VAZIOS DE ALVENARIA DE BLOCOS DE CONCRETO 20X20X40CM, EM PAREDES DE 20CM, MEDIDO PELA ÁREA REAL, EXCLUSIVE ARMAÇÃO E A ALVENARIA |  | M2 | 55.78 | 56.86 | 67.49 | 3764.59 | 56.86
5.3 | 11.013.0003-1 | VERGAS DE CONCRETO ARMADO PARA ALVENARIA, COM APROVEITAMENTO DA MADEIRA POR 10 VEZES |  | M3 | 5.5 | 2239.07 | 2657.78 | 14617.79 | 2239.07
5.4 | 11.030.0055-0 | LAJE PRE-MOLDADA BETA 12, PARA SOBRECARGA DE 3,5KN/M2 E VAO DE 4,10M, CONSIDERANDO VIGOTAS, TIJOLOS E ARMADURA NEGATIVA, INCLUSIVE CAPEAMENTO DE 4CM DE ESPESSURA, COM CONCRETO FCK=25MPA E ESCORAMENTO. FORNECIMENTO E MONTAGEM DO CONJUNTO |  | M2 | 1040.37 | 180.33 | 214.05 | 222691.2 | 180.33
5.5 | 11.030.0080-0 | LAJE PRE-MOLDADA BETA 16, PARA SOBRECARGA DE 3,5KN/M2 E VAO DE 5,20M, CONSIDERANDO VIGOTAS, TIJOLOS E ARMADURA NEGATIVA, INCLUSIVE CAPEAMENTO DE 4CM DE ESPESSURA, COM CONCRETO FCK=20MPA E ESCORAMENTO. FORNECIMENTO E MONTAGEM DO CONJUNTO |  | M2 | 1041.84 | 208.33 | 247.29 | 257636.61 | 208.33
[7 empty] | TOTAL ITEM 5.0 | 1257934.72 | #N/A |  | #REF!
#N/A
6.0 |  | ALVENARIA | [6 empty] | #N/A | 0
6.1 | 12.005.0080-0 | ALVENARIA DE BLOCOS DE CONCRETO 20X20X40CM, ASSENTES COM ARGAMASSA DE CIMENTO E AREIA, NO TRACO 1:6, EM PAREDES DE 0,20M DE ESPESSURA, DE SUPERFICIE CORRIDA, ATE 3,00M DE ALTURA E MEDIDA PELA AREA REAL |  | M2 | 55.78 | 95.39 | 113.23 | 6315.97 | 95.39
6.2 | 12.006.0010-0 | PAREDE DE BLOCOS CERAMICOS VAZADOS (COBOGO), DE 10X10X10CM, ASSENTES COM ARGAMASSA DE CIMENTO E AREIA, NO TRACO 1:4, LEVANDO UM VERGALHAO DE 4,2MM EM CADA JUNTA HORIZONTAL, PRESO NAS EXTREMIDADES A ESTRUTURA OU ALVENARIA EXISTENTE |  | M2 | 83.06 | 238.12 | 282.65 | 23476.91 | 238.12
6.3 | 12.003.0075-1 | ALVENARIA DE TIJOLOS CERÂMICOS FURADOS 10 X 20 X 20CM, ASSENTES COM ARGAMASSA DE CIMENTO E SAIBRO, NO TRAÇO 1:8, EM PAREDES DE MEIA VEZ (0,10M), DE SUPERFÍCIE CORRIDA, ATÉ 3,00M DE ALTURA E MEDIDA PELA ÁREA REAL |  | M2 | 1801.02 | 59.99 | 71.21 | 128250.63 | 59.99
6.4 | 15.001.0054-0 | ABRIGO PARA 2 BOTIJÕES DE GÁS DE 45KG, EXCLUSIVE LIGAÇÕES, NAS DIMENSÕES DE (1,00 X 0,50 X 1,80)M, EM ALVENARIA DE TIJOLOS MACIÇOS (7 X 10 X 20CM), PAREDES DE MEIA VEZ, REVESTIDAS COM ARGAMASSA DE CIMENTO E SAIBRO, NO TRAÇO 1:6, PISO COM ESPESSURA DE 10CM E COBERTURA COM ESPESSURA DE 6CM, AMBAS EM CONCRETO ARMADO, FCK=15MPA, COM ACABAMENTO DE CIMENTADO, NO TRAÇO 1:4, CONFORME PROJETO TIPO Nº 2001/EMOP |  | UND | 1 | 2615.34 | 3104.41 | 3104.41 | 2615.34
[7 empty] | TOTAL ITEM 6.0 | 161147.92 | #N/A |  | #REF!
#N/A
7.0 |  | REVESTIMENTO | [6 empty] | #N/A
7.1 |  | CHAPICO E EMBOÇO | [6 empty] | #N/A
7.1.1 | 13.001.0055-1 | REVESTIMENTO EXTERNO, DE UMA VEZ, COM ARGAMASSA DE CIMENTO E AREOLA PARA EMBOÇO, NO TRAÇO 1:4, COM 3CM DE ESPESSURA, INCLUSIVE CHAPISCO DE CIMENTO E AREIA, NO TRAÇO 1:3 |  | M2 | 3126.58 | 34.68 | 41.17 | 128721.3 | 34.68 | 128721.3 | #REF!
7.2 |  | REVESTIMENTO DE PISO E AZULEJO | [6 empty] | #N/A
7.2.1 | 13.301.0125-1 | CONTRAPISO, BASE OU CAMADA REGULARIZADORA EXECUTADA COM ARGAMASSA DE CIMENTO E AREIA, NO TRAÇO 1:4, NA ESPESSURA DE 3CM |  | M2 | 1310.3 | 33.88 | 40.22 | 52700.27 | 33.88 |  | #REF!
7.2.2 | 87251 | REVESTIMENTO CERÂMICO PARA PISO COM PLACAS TIPO ESMALTADA EXTRA DE DIMENSÕES 45X45 CM APLICADA EM AMBIENTES DE ÁREA MAIOR QUE 10 M2. |  | M2 | 1310.3 | 53.27 | 63.23 | 82850.27 | 53.27 |  | #REF!
7.2.3 | 87272 | REVESTIMENTO CERÂMICO PARA PAREDES INTERNAS COM PLACAS TIPO ESMALTADA EXTRA DE DIMENSÕES 33X45 CM APLICADAS EM AMBIENTES DE ÁREA MENOR QUE 5 M² NA ALTURA INTEIRA DAS PAREDES. |  | M2 | 585.48 | 91.95 | 109.14 | 63899.29 | 91.95 |  | #REF!
7.2.4 | 13.030.0255-0 | REVESTIMENTO DE PAREDES COM LADRILHOS CERÂMICOS, CORES ECONÔMICAS (BRANCO, CINZA, BEGE, AZUL, VERDE, MARROM E PRETO), COM MEDIDAS EM TORNO DE (10X10)CM, ASSENTE COM ARGAMASSA COLANTE, REJUNTAMENTO COM ARGAMASSA INDUSTRIALIZADA, EXCLUSIVE CHAPISCO E EMBOÇO |  | M2 | 497.52 | 114.57 | 135.99 | 67657.74 | 114.57 |  | #REF!
7.3 |  | ACABAMENTO | [6 empty] | #N/A
7.3.1 | 18.082.0050-0 | BANCA DE GRANITO CINZA ANDORINHA, COM 2CM DE ESPESSURA, COM ABERTURA PARA 1 CUBA (EXCLUSIVE ESTA), SOBRE APOIOS DE ALVENARIA DE MEIA VEZ E VERGA DE CONCRETO, SEM REVESTIMENTO. FORNECIMENTO E COLOCAÇÃO |  | M2 | 1.26 | 472.57 | 560.94 | 706.78 | 472.57 |  | #REF!
7.3.2 | 18.082.0051-0 | BANCA DE GRANITO CINZA ANDORINHA, COM 2CM DE ESPESSURA, COM ABERTURA PARA 2 CUBAS (EXCLUSIVE ESTA), SOBRE APOIOS DE ALVENARIA DE MEIA VEZ E VERGA DE CONCRETO, SEM REVESTIMENTO. FORNECIMENTO E COLOCAÇÃO |  | M2 | 6.04 | 472.55 | 560.92 | 3387.96 | 472.55
7.3.3 | 18.082.0053-0 | BANCA DE GRANITO CINZA ANDORINHA, COM 2CM DE ESPESSURA, COM ABERTURA PARA 4 CUBAS (EXCLUSIVE ESTA), SOBRE APOIOS DE ALVENARIA DE MEIA VEZ E VERGA DE CONCRETO, SEM REVESTIMENTO. FORNECIMENTO E COLOCAÇÃO |  | M3 | 1.98 | 472.59 | 560.96 | 1110.7 | 472.59
7.3.4 | 98689 | SOLEIRA EM GRANITO, LARGURA 15 CM, ESPESSURA 2,0 CM. |  | M | 37.9 | 113.01 | 134.14 | 5083.91 | 113.01 |  | #REF!
7.3.5 | 101965 | PEITORIL LINEAR EM GRANITO OU MÁRMORE, L = 15CM, COMPRIMENTO DE ATÉ 2M, ASSENTADO COM ARGAMASSA 1:6 COM ADITIVO. |  | M | 100.5 | 105.91 | 125.72 | 12634.86 | 105.91 |  | #REF!
7.3.6 | 18.082.0020-0 | BANCA SECA DE GRANITO CINZA ANDORINHA, COM 2CM DE ESPESSURA E 60CM DE LARGURA, SOBRE APOIOS DE ALVENARIA DE MEIA VEZ E VERGA DE CONCRETO, SEM REVESTIMENTO. FORNECIMENTO E COLOCAÇÃO |  | M | 17.39 | 294.77 | 349.89 | 6084.59 | 294.77 |  | #REF!
7.3.7 | 18.070.0005-0 | PRATELEIRA DE MÁRMORE BRANCO NACIONAL, COM 30CM DE LARGURA E 2CM DE ESPESSURA, SOBRE CONSOLO DE FERRO. FORNECIMENTO E COLOCAÇÃO |  | M | 9.94 | 113.5 | 134.72 | 1339.12 | 113.5 |  | #REF!
7.3.8 | 12.035.0001-0 | PAREDE DIVISÓRIA PARA SANITÁRIO EM GRANITO CINZA ANDORINHA, COM 2CM DE ESPESSURA, POLIDA NAS DUAS FACES, FIXAÇÃO PISO OU PAREDE, EXCLUSIVE FERRAGENS PARA FIXAÇÃO. FORNECIMENTO E COLOCAÇÃO |  | M2 | 36.15 | 503.27 | 597.38 | 21595.29 | 503.27 |  | #REF!
7.3.9 | 12.015.0005-0 | PAREDE DIVISORIA COM 35MM DE ESPESSURA, CONSTITUIDA DE PAINEL CEGO ATE ALTURA DE 1,10M E ACIMA DE 2,10M, COM VIDRO ENTRE 1,10 E 2,10M (EXCLUSIVE ESTE), REVESTIDA EM LAMINADO MELAMINICO, COM MIOLO EM COLMEIA, ESTRUTURADO COM MONTANTES DE PERFIL DE ALUMINIO ANODIZADO NATURAL, EM "L","T" OU "X", FAZENDO AS PORTAS PARTE DO CONJUNTO, EXCLUSIVE SUAS FERRAGENS |  | UND | 38.79 | 327 | 388.15 | 15056.34 | 327
7.3.10 | 12.013.0010-0 | PAREDE DIVISÓRIA EM MÓDULOS TIPO FOLHA DE PORTA DE COMPENSADO, FOLHEADO NAS 2 FACES, DE 60, 70 OU 80 X 210CM, ESPESSURA DE 35MM, MONTANTES EM AÇO NAVAL, INCLUSIVE PORTAS, EXCLUSIVE FERRAGENS E PINTURA. FORNECIMENTO E COLOCAÇÃO |  | M2 | 3.36 | 195.93 | 232.57 | 781.44 | 195.93
7.4 |  | ACESSÓRIOS PCD | [6 empty] | #N/A
7.4.1 | 100868 | BARRA DE APOIO RETA, EM ACO INOX POLIDO, COMPRIMENTO 80 CM, FIXADA NA PAREDE - FORNECIMENTO E INSTALAÇÃO. |  | UND | 2 | 317.77 | 377.19 | 754.38 | 317.77 |  | #REF!
7.4.2 | 100867 | BARRA DE APOIO RETA, EM ACO INOX POLIDO, COMPRIMENTO 70 CM, FIXADA NA PAREDE - FORNECIMENTO E INSTALAÇÃO. |  | UND | 2 | 307.89 | 365.47 | 730.94 | 307.89 |  | #REF!
[7 empty] | TOTAL ITEM 7.0 | 465095.18 | #N/A |  | #REF!
#N/A
8.0 |  | EQUIPAMENTOS | [6 empty] | #N/A
8.1 |  | AR CONDICIONADO | [6 empty] | #N/A
8.1.1 | 18.030.0007-0 | CONDICIONADOR DE AR TIPO SPLIT 30000 BTU’S COMPREENDENDO 1 CONDENSADOR E 1 EVAPORADOR (VIDE INSTALAÇÃO, ASSENTAMENTO E INTERLIGAÇÕES FAMÍLIA 15.005). FORNECIMENTO |  | UND | 15 | 4310.46 | 5116.52 | 76747.8 | 4310.46
8.1.2 | 18.030.0002-0 | CONDICIONADOR DE AR TIPO SPLIT 12000 BTU’S COMPREENDENDO 1 CONDENSADOR E 1 EVAPORADOR (VIDE INSTALAÇÃO, ASSENTAMENTO E INTERLIGAÇÕES FAMÍLIA 15.005). FORNECIMENTO |  | UND | 3 | 1430.3 | 1697.77 | 5093.31 | 1430.3
8.1.3 | 15.005.0255-0 | TUBULAÇÃO EM COBRE PARA INTERLIGAÇÃO DE SPLIT SYSTEM AO CONDENSADOR/EVAPORADOR, INCLUSIVE ISOLAMENTO TÉRMICO, ALIMENTAÇÃO ELÉTRICA, CONEXÕES E FIXAÇÃO, PARA APARELHOS ATÉ 48000 BTU’S. FORNECIMENTO E INSTALAÇÃO |  | M | 180 | 205.29 | 243.68 | 43862.4 | 205.29
8.2 |  | COIFA | [6 empty] | #N/A
8.2.1 | 18.016.0002-0 | COIFA DE AÇO INOX AISI 304/444 (#20), NAS DIMENSÕES 1,80 X 1,30 X 0,60M (COCÇÃO), COM CALHA COLETORA DE GORDURA EM TODO PERÍMETRO COM DRENO PLUGADO, SUPORTE DE FIXAÇÃO E BOCAIS FLANGEADOS (FOGÃO INDUSTRIAL DE 6 BOCAS). FORNECIMENTO E COLOCAÇÃO |  | UND | 1 | 5269.39 | 6254.77 | 6254.77 | 5269.39
8.2.2 | 18.034.0010-0 | EXAUSTOR TUBO AXIAL, ACIONAMENTO DIRETO, DIÂMETRO DE 300MM, HÉLICE DE 6 PALETAS, FABRICADA EM CHAPA DE AÇO CARBONO. FORNECIMENTO E COLOCAÇÃO |  | UND | 1 | 820.59 | 974.04 | 974.04 | 820.59
8.2.3 | 15.005.0275-0 | DUTO PARA EXAUSTÃO DE COCÇÃO DE FOGÕES, SOLDADO EM CHAPA PRETA, CONFORME ABNT NBR 14518, PINTADOS COM TINTA RESISTENTE AO CALOR, INCLUSIVE SUPORTES PINTADOS, LONAS E DEMAIS ITENS NECESSÁRIOS. FORNECIMENTO E COLOCAÇÃO |  | KG | 2 | 51.38 | 60.99 | 121.98 | 51.38
[7 empty] | TOTAL ITEM 8.0 | 133054.3 | #N/A |  | #REF!
#N/A
9.0 |  | INSTALAÇÕES ELÉTRICAS | [6 empty] | #N/A
9.1 | 15.007.0504-0 | QUADRO DE DISTRIBUICAO DE ENERGIA PARA DISJUNTORES TERMO-MAGNETICOS UNIPOLARES, DE EMBUTIR, COM PORTA E BARRAMENTOS DE FASE, NEUTRO E TERRA,TRIFASICO, PARA INSTALACAO DE ATE 18 DISJUNTORES COM DISPOSITIVO PARA CHAVE GERAL. FORNECIMENTO E COLOCACAO. |  | UNID. | 3 | 467.54 | 554.97 | 1664.91 | 467.54
9.2 | 15.007.0511-0 | QUADRO DE DISTRIBUICAO DE ENERGIA PARA DISJUNTORES TERMO-MAGNETICOS UNIPOLARES, DE EMBUTIR, COM PORTA E BARRAMENTOS DE FASE, NEUTRO E TERRA,TRIFASICO, PARA INSTALACAO DE ATE 32 DISJUNTORES COM DISPOSITIVO PARA CHAVE GERAL. FORNECIMENTO E COLOCACAO. |  | UNID. | 1 | 709.78 | 842.51 | 842.51 | 709.78
9.3 | 15.007.0600-0 | DISJUNTOR TERMOMAGNETICO, TRIPOLAR,DE 10 A 32A,3KA, MODELO DIN, TIPO C. FORNECIMENTO E COLOCAÇÃO |  | UNID. | 16 | 50.68 | 60.16 | 962.56 | 50.68
9.4 | 15.007.0602-0 | DISJUNTOR TERMOMAGNETICO, TRIPOLAR,DE 70A,3KA, MODELO DIN, TIPO C. FORNECIMENTO E COLOCAÇÃO |  | UNID. | 3 | 71.14 | 84.44 | 253.32 | 71.14
9.5 | 15.036.0080-0 | ELETRODUTO DE PVC ESPIRAL CORRUGADO, DIAMETRO DE 1", INCLUSIVECONEXOES E EMENDAS. FORNECIMENTO E INSTALACAO |  | M | 936 | 6.42 | 7.62 | 7132.32 | 6.42
9.6 | 15.008.0105-0 | CABO DE COBRE COM ISOLAMENTO TERMOPLÁSTICO, COMPREENDENDO: PREPARO, CORTE E ENFIAÇÃO EM ELETRODUTOS, NA BITOLA DE 16MM2, 450/750V. FORNECIMENTO E COLOCACAO. |  | M | 200 | 14.62 | 17.35 | 3470 | 14.62
9.7 | 15.008.0095-0 | CABO DE COBRE COM ISOLAMENTO TERMOPLASTICO, COMPREENDENDO: PREPARO, CORTE E ENFIAÇÃO EM ELETRODUTOS, NA BITOLA DE 6MM2, 450/750V. FORNECIMENTO E COLOCAÇÃO. |  | M | 936 | 6.97 | 8.27 | 7740.72 | 6.97
9.8 | 18.027.0445-0 | ARANDELA EM ALUMINIO E VIDRO, COM BASE PARA FIXAÇÃO, EXCLUSIVE LAMPADA. FORNECIMENTO E COLOCAÇÃO |  | UNID. | 32 | 66.55 | 78.99 | 2527.68 | 66.55
9.9 | 18.027.0120-0 | LUMINÁRIA À PROVA DE EXPLOSÃO, PARA USO EM LOCAIS QUE TENHAM GASES OU VAPORES INFLAMÁVEIS, CONSTRUÍDA EM ALUMÍNIO FUNDIDO, COM GRADE DE PROTEÇÃO ROSQUEADA AO CORPO, COM VIDRO RESISTENTE A CHOQUE TÉRMICO, PARA LÂMPADA LED ATÉ 25W, MISTA OU VAPOR DE MERCÚRIO ATÉ 250W, PARA COLOCAÇÃO EM TETO, EXCLUSIVE LÂMPADA. FORNECIMENTO E COLOCAÇÃO |  | UND | 8 | 892.23 | 1059.08 | 8472.64 | 892.23 | 8472.64
9..10 | 97592 | LUMINÁRIA TIPO PLAFON, DE SOBREPOR, COM 1 LÂMPADA LED - FORNECIMENTO E INSTALAÇÃO. AF_11/2017 |  | UND | 208 | 41.99 | 49.84 | 10366.72 | 41.99 | 10366.72
9.11 | 15.015.0020-0 | INSTALAÇÃO DE PONTO DE LUZ, EMBUTIDO NA LAJE, EQUIVALENTE A 2 VARAS DE ELETRODUTO DE PVC RÍGIDO DE 3/4”, 12,00M DE FIO 2,5MM², CAIXAS, CONEXÕES, LUVAS, CURVA E INTERRUPTOR DE EMBUTIR COM PLACA FOSFORESCENTE, INCLUSIVE ABERTURA E FECHAMENTO DE RASGO EM ALVENARIA |  | UND | 208 | 333.24 | 395.56 | 82276.48 | 333.24
9.12 | 15.020.0156-0 | LAMPADA LED, BULBO, A60, 9W, 100/240V, BASE E-27. FORNECIMENTO E COLOCAÇÃO |  | UNID. | 40 | 9.32 | 11.06 | 442.4 | 9.32
9.13 | 15.015.0250-0 | INSTALAÇÃO DE PONTO DE TOMADA, EMBUTIDO NA ALVENARIA, EQUIVALENTE A 2 VARAS DE ELETRODUTO DE PVC RIGIDO DE 1/2", 18,00M DE FIO 2,5MM2, CAIXAS, CONEXÕES E TOMADA, DE EMBUTIR 2P+T,10A, COM PLACA FOSFORESCENTE, INCLUSIVE ABERTURA E FECHAMENTO DE RASGO EM ALVENARIA |  | UNID. | 70 | 324.91 | 385.67 | 26996.9 | 324.91
9.14 | 15.015.0265-0 | INSTALAÇÃO DE PONTO DE TOMADA, EMBUTIDO NA ALVENARIA, EQUIVALENTE A 2 VARAS DE ELETRODUTO DE PVC RIGIDO DE 1/2", 18,00M DE FIO 2,5MM2, CAIXAS, CONEXÕES E TOMADA, DE EMBUTIR 2P+T,20A, COM PLACA FOSFORESCENTE, INCLUSIVE ABERTURA E FECHAMENTO DE RASGO EM ALVENARIA |  | UNID. | 102 | 258.33 | 306.64 | 31277.28 | 258.33
9.15 | 15.015.0051-0 | INSTALAÇÃO DE UM CONJUNTO DE 3 PONTOS DE LUZ, EQUIVALENTE A 6 VARAS DE ELETRODUTO DE PVC RÍGIDO DE 3/4”, 50,00M DE FIO 2,5MM², CAIXAS, CONEXÕES, LUVAS, CURVA E INTERRUPTOR DE EMBUTIR COM PLACA FOSFORESCENTE, INCLUSIVE ABERTURA E FECHAMENTO DE RASGO EM ALVENARIA, SENDO A INSTALAÇÃO APARENTE |  | UNID. | 5 | 620.99 | 737.12 | 3685.6 | 620.99 | 3685.6
9.16 | 18.027.0311-0 | LUMINARIA DE SOBREPOR, FIXADA EM LAJE OU FORRO, TIPO CALHA, CHANFRADA OU PRISMATICA, ESMALTADA, COMPLETA, EQUIPADA COM REATORELETRONICO DE ALTO FATOR DE POTENCIA (AFP>=0,92) E LAMPADA FLUORESCENTE DE 2X18W.FORNECIMENTO E COLOCACAO |  | UNID. | 15 | 150.38 | 178.5 | 2677.5 | 150.38
9.17 | 15.011.0014-0 | ENTRADA DE SERVIÇO (PC), PADRÃO AMPLA, PARA MEDIÇÃO TRIFÁSICA, 1 MEDIDOR, INSTALADO EM MURO, COM CARGA INSTALADA ATÉ 30KW, CONSTANDO DE POSTE DE CONCRETO COMPLETO, CABINE EM ALVENARIA, COM PORTA, CAIXA PARA INSTALAÇÃO DO MEDIDOR, CAIXA DE CONCRETO PARA ATERRAMENTO, HASTE DE ATERRAMENTO E DEMAIS MATERIAIS NECESSÁRIOS, EXCLUSIVE DISJUNTOR E FIO OU CABO DE ENTRADA E SAÍDA |  | UNID. | 1 | 2948.12 | 3499.42 | 3499.42 | 2948.12
9.18 | */0003 | INSTALAÇÃO E ASSENTAMENTO DE AR CONDICIONADO TIPO SPLIT, COM 1 CONDENSADOR E 1 EVAPORADOR, (VIDE FORNECIMENTO DO APARELHO NA FAMÍLIA 18.030) INCLUSIVE ACESSÓRIOS DE FIXAÇÃO, EXCLUSIVE ALIMENTAÇÃO ELÉTRICA E INTERLIGAÇÃO AO CONDENSADOR / EVAPORADOR (VIDE ITEM 15.005.0255) |  | UNID. | 18 | 2757.9 | 3273.63 | 58925.34 | 2757.9
9.19 | 15.015.0207-0 | INSTALACAO DE PONTO DE CAMPAINHA DE ALTA POTENCIA,COMPREENDENDO:5 VARAS DE ELETRODUTO DE 3/4",50,00M DE FIO 1,5MM2,BOTOEIRA E CAMPAINHA PROPRIAMENTE DITA |  | UNID. | 1 | 454.36 | 539.33 | 539.33 | 454.36
9.20 | 15.015.0203-0 | INSTALACAO DE PONTO DE TELEFONE E LOGICA,COMPREENDENDO:2 VARAS DE ELETRODUTO DE 3/4",CONEXOES E CAIXAS,EXCLUSIVE CABOS OU FIOS |  | UNID. | 2 | 196.11 | 232.78 | 465.56 | 196.11
9.21 | 15.015.0184-0 | INSTALACAO DE PONTO DE WI-FI,COMPREENDENDO: 1 VARA DE ELETRODUTO DE 3/4",CONEXOES E CAIXAS,EXCLUSIVE CABOS OU FIOS |  | UNID. | 2 | 144.9 | 172 | 344 | 144.9
[7 empty] | TOTAL ITEM 9.0 | 254563.19 | #N/A |  | #REF!
#N/A
10.0 |  | INSTALAÇÕES HIDRAÚLICAS | [6 empty] | #N/A
10.1 |  | HIDRAÚLICA | [6 empty] | #N/A
10.1.1 | 18.021.0040-0 | RESERVATÓRIO APOIADO PARA ARMAZENAMENTO DE ÁGUA POTÁVEL OU PARA APROVEITAMENTO DE ÁGUA DA CHUVA AAC, EM FIBRA DE VIDRO OU POLIETILENO, COM CAPACIDADE EM TORNO DE 1500L, INCLUSIVE TAMPA DE VEDAÇÃO COM ESCOTILHA E FIXADORES, CONFORME NORMAS ABNT NBR 15527, NBR 12217 e NBR 8220. FORNECIMENTO |  | UND | 3 | 996.61 | 1182.98 | 3548.94 | 996.61
10.1.2 | 15.028.0015-0 | COLOCAÇÃO DE RESERVATÓRIO DE FIBROCIMENTO, FIBRA DE VIDRO OU SEMELHANTE DE 1500L, INCLUSIVE PEÇAS DE APOIO EM ALVENARIA E MADEIRA SERRADA, E FLANGES DE LIGAÇÃO HIDRÁULICA, EXCLUSIVE FORNECIMENTO DO RESERVATÓRIO |  | UND | 3 | 702.07 | 833.36 | 2500.08 | 702.07
10.1.3 | 18.002.0031-0 | TANQUE DE LOUÇA BRANCA, COM COLUNA E MEDIDAS EM TORNO DE (60 X 56)CM, INCLUSIVE ACESSÓRIOS DE FIXAÇÃO. FERRAGENS EM METAL CROMADO: TORNEIRA DE PRESSÃO, 1158 OU SIMILAR, DE 1/2”, VÁLVULA DE ESCOAMENTO 1606 E SIFÃO 1680 DE 1.1/2” X 1.1/2”. FORNECIMENTO |  | UND | 2 | 597.94 | 709.75 | 1419.5 | 597.94
10.1.4 | 18.023.0011-0 | TANQUE PARA LAVAGEM DE PANELÕES, MEDINDO 80 X 60 X 50CM, CONCRETO APARENTE, REVESTIDO INTERNAMENTE COM ARGAMASSA DE CIMENTO E AREIA, NO TRAÇO 1:3, ACABAMENTO DAS BORDAS EM PEÇAS DE MADEIRA DE LEI E VÁLVULA DE ESCOAMENTO 1600 EM METAL CROMADO, CONFORME PROJETO Nº 6019/EMOP, EXCLUSIVE TORNEIRAS E INSTALAÇÃO HIDRÁULICA. FORNECIMENTO |  | UND | 2 | 928.74 | 1102.41 | 2204.82 | 928.74
10.1.5 | 18.009.0058-0 | TORNEIRA PARA PIA OU TANQUE, 1158 OU SIMILAR, DE 1/2” X 18CM APROXIMADAMENTE, EM METAL CROMADO. FORNECIMENTO |  | UND | 12 | 56.58 | 67.16 | 805.92 | 56.58
10.1.6 | 18.005.0015-0 | ASSENTO SANITÁRIO DE PLÁSTICO, TIPO MÉDIO LUXO. FORNECIMENTO E COLOCAÇÃO |  | UND | 21 | 77.84 | 92.4 | 1940.4 | 77.84
10.1.7 | 86888 | VASO SANITÁRIO SIFONADO COM CAIXA ACOPLADA LOUÇA BRANCA - FORNECIMENTO E INSTALAÇÃO. |  | UND | 21 | 502.89 | 596.93 | 12535.53 | 502.89
10.1.8 | 15.004.0130-0 | INSTALAÇÃO E ASSENTAMENTO DE PARA VASO SANITÁRIO COM CAIXA ACOPLADA (EXCLUSIVE ESTES), EM PAVIMENTO TÉRREO, COMPREENDENDO: INSTALAÇÃO HIDRÁULICA COM 2,00M DE TUBO DE PVC DE 25MM, COM CONEXÕES, ATÉ A CAIXA ACOPLADA, LIGAÇÃO DE ESGOTOS COM 3,00M DE TUBO DE PVC DE 100MM À CAIXA DE INSPEÇÃO E TUBO DE VENTILAÇÃO, INCLUSIVE CONEXÕES, EXCLUSIVE O TUBO DE VENTILAÇÃO |  | UND | 21 | 346.9 | 411.77 | 8647.17 | 346.9
10.1.9 | 18.002.0012-0 | LAVATÓRIO DE LOUÇA BRANCA TIPO MÉDIO LUXO, COM LADRÃO, COM MEDIDAS EM TORNO DE (47 X 35)CM, INCLUSIVE ACESSÓRIOS DE FIXAÇÃO. FERRAGENS EM METAL CROMADO: SIFÃO 1680 DE 1” X 1.1/4”, TORNEIRA PARA LAVATÓRIO TIPO BANCA 1193 OU SIMILAR DE 1/2” E VÁLVULA DE ESCOAMENTO 1603. RABICHO EM PVC. FORNECIMENTO |  | UND | 7 | 257.53 | 305.69 | 2139.83 | 257.53
10.1.10 | 86937 | CUBA DE EMBUTIR OVAL EM LOUÇA BRANCA, 35 X 50CM OU EQUIVALENTE, INCLUSO VÁLVULA EM METAL CROMADO E SIFÃO FLEXÍVEL EM PVC - FORNECIMENTO E INSTALAÇÃO. |  | UND | 8 | 226.95 | 269.39 | 2155.12 | 226.95
10.1.11 | 86915 | TORNEIRA CROMADA DE MESA, 1/2 OU 3/4, PARA LAVATÓRIO, PADRÃO MÉDIO - FORNECIMENTO E INSTALAÇÃO. |  | UND | 11 | 91.55 | 108.67 | 1195.37 | 91.55
10.1.12 | 15.004.0063-0 | INSTALAÇÃO E ASSENTAMENTO DE LAVATÓRIO DE UMA TORNEIRA (EXCLUSIVE FORNECIMENTO DO APARELHO), COMPREENDENDO: 3,00M DE TUBO DE PVC DE 25MM, 2,00M DE TUBO PVC DE 40MM E CONEXÕES |  | UND | 11 | 194.09 | 230.38 | 2534.18 | 194.09
10.1.13 | 18.006.0050-0 | PAPELEIRA, SEM PROTETOR, DE SOBREPOR, EM METAL CROMADO. FORNECIMENTO E COLOCAÇÃO |  | UND | 23 | 27.59 | 32.75 | 753.25 | 27.59
10.1.14 | 18.005.0010-0 | SABONETEIRA EM PLÁSTICO ABS, PARA SABONETE LÍQUIDO. FORNECIMENTO E COLOCAÇÃO |  | UND | 10 | 47.11 | 55.92 | 559.2 | 47.11
10.1.15 | 18.005.0013-0 | PORTA PAPEL HIGIÊNICO EM PLÁSTICO ABS. FORNECIMENTO E COLOCAÇÃO |  | UND | 10 | 32.24 | 38.27 | 382.7 | 32.24
10.1.16 | 15.029.0015-0 | REGISTRO DE GAVETA, EM BRONZE, COM DIÂMETRO DE 2”. FORNECIMENTO E COLOCAÇÃO |  | UND | 3 | 154.63 | 183.55 | 550.65 | 154.63
10.1.17 | 18.016.0040-0 | CUBA DE AÇO INOXIDÁVEL, MEDINDO APROXIMADAMENTE (500 X 400 X 200)MM, EM CHAPA 20.304, VÁLVULA DE ESCOAMENTO TIPO AMERICANA 1623, SIFÃO 1680 1.1/2” X 1.1/2”, EXCLUSIVE TORNEIRA. FORNECIMENTO E COLOCAÇÃO |  | UND | 3 | 567.53 | 673.66 | 2020.98 | 567.53
10.2 |  | ESGOTO | [6 empty] | #N/A
10.2.1 | 15.002.0633-0 | FOSSA SEPTICA,DE CAMARA UNICA,TIPO CILINDRICA,DE CONCRETO PRE-MOLDADO,MEDINDO 2000X2400MM.FORNECIMENTO E COLOCACAO |  | UND | 1 | 2915.44 | 3460.63 | 3460.63 | 2915.44
10.2.2 | 15.002.0665-0 | FILTRO ANAERÓBIO, DE ANÉIS DE CONCRETO PRÉ-MOLDADO, MEDINDO 2500 x 2000mm. FORNECIMENTO E COLOCAÇÃO |  | UND | 1 | 3497.57 | 4151.62 | 4151.62 | 3497.57
10.2.3 | 15.002.0676-0 | SUMIDOURO CILÍNDRICO, LIGADO A FOSSA, MEDINDO 2000 X 2000MM, EM ANÉIS DE CONCRETO PRÉ-MOLDADO, EXCLUSIVE FOSSA E MANILHAS. FORNECIMENTO E COLOCAÇÃO |  | UND | 1 | 2365.55 | 2807.91 | 2807.91 | 2365.55
10.2.4 | 15.002.0063-0 | CAIXA DE GORDURA DUPLA, CILINDRICA, PRE-FABRICADA EM ANEIS DE CONCRETO, COM DIAMETRO DE 60CM E PROFUNDIDADE TOTAL DE 90CM, INCLUSIVE TAMPA EM CONCRETO. FORNECIMENTO E COLOCACAO |  | UND | 2 | 233.44 | 277.09 | 554.18 | 233.44
10.2.5 | 15.002.0210-0 | CAIXA DE INSPECAO/CAIXA PARA AGUAS PLUVIAIS, DE CONCRETO PRE-MOLDADO, CONSTANDO DE CIRCULO DE FUNDO, 2 ANEIS SUPERPOSTOS, DE 40MM DE ESPESSURA E 600MM DE DIAMETRO INTERNO, SENDO 1 ANEL INFERIOR (ENTRADA E SAIDA) DE 300MM,1 DE 75MM DE ALTURA, PERFAZENDO 475MM DE ALTURA TOTAL, EXCLUSIVE TAMPAO DE FERRO FUNDIDO E ESCAVACAO. FORNECIMENTO E COLOCACAO |  | UND | 2 | 214.37 | 254.46 | 508.92 | 214.37
10.2.6 | 15.004.0181-0 | RALO SIFONADO DE PVC (100X100)X50MM, EM PAVIMENTO TERREO, COM TAMPA CEGA, COM 1 ENTRADA DE 40MM E SAÍDA DE 50MM, INCLUSIVE LIGAÇÃO DE 50MM DE PVC ATÉ A CAIXA DE INSPEÇÃO, CONSIDERANDO A DISTÂNCIA DO CENTRO DO RALO ATE 2,00M. FORNECIMENTO E INSTALAÇÃO |  | UND | 6 | 83.92 | 99.61 | 597.66 | 83.92
[7 empty] | TOTAL ITEM 10.0 | 57974.56 | #N/A |  | #REF!
#N/A
11.0 |  | ESQUADRIAS | [6 empty] | #N/A
11.1 |  | MADEIRA E FERRAGENS | [6 empty] | #N/A
11.1.1 | 14.006.0420-0 | PORTA DE MADEIRA DE LEI EM COMPENSADO, FOLHEADA NAS 2 FACES COM 3CM DE ESPESSURA, EXCLUSIVE FERRAGENS, ADUELAS E ALIZARES.FORNECIMENTO E COLOCACAO |  | M2 | 50.34 | 999.31 | 1186.18 | 59712.3 | 999.31 |  | #REF!
11.1.2 | 14.008.0020-0 | PORTA DE MADEIRA DE LEI EM COMPENSADO, DE 80 X 210 X 3CM, MARCO DE 7 X 3CM, DE SEÇÃO RETANGULAR, A PORTA COMO O MARCO SERÃO REVESTIDOS DE CHAPA LAMINADA (COMPOSTA DE CELULOSE PRENSADA EM AUTOCLAVE) DE 1MM DE ESPESSURA, EXCLUSIVE FERRAGENS. FORNECIMENTO E COLOCAÇÃO |  | UND | 2 | 1383.02 | 1641.64 | 3283.28 | 1383.02 |  | #REF!
11.1.3 | 14.007.0050-0 | FERRAGENS PARA PORTAS DE MADEIRA, INTERNAS, DE 2 FOLHAS DE ABRIR, CONSTANDO DE FORNECIMENTO SEM COLOCAÇÃO (ESTA INCLUÍDA NO FORNECIMENTO E COLOCAÇÃO DAS ESQUADRIAS), DE: -FECHADURA TIPO GORGE, TRINCO REVERSÍVEL, EM LATÃO, ACABAMENTO CROMADO -ENTRADA E ROSETA, CIRCULARES, EM LATÃO LAMINADO, ACABAMENTO CROMADO -MAÇANETA TIPO ALAVANCA, EM LATÃO, ACABAMENTO CROMADO -6 DOBRADIÇAS DE FERRO GALVANIZADO DE 3” X 2.1/2”, COM PINO DE FERRO E BOLAS DE LATÃO -2 FECHOS DE EMBUTIR, 40CM, EM LATÃO POLIDO |  | UND | 2 | 592.49 | 703.29 | 1406.58 | 592.49
11.1.4 | 14.006.0091-0 | PORTA DE MADEIRA DE LEI, MACIÇA, DE FRISOS (MEXICANA) DE (80 X 210 X 3,5)CM, ADUELA DE (13 X 3)CM E ALIZARES DE (5 X 2)CM, EXCLUSIVE FERRAGENS. FORNECIMENTO E COLOCAÇÃO |  | UND | 17 | 1123.88 | 1334.05 | 22678.85 | 1123.88 |  | #REF!
11.1.5 | 14.007.0015-0 | FERRAGENS PARA PORTA DE MADEIRA, DE 1 FOLHA DE ABRIR, DE ENTRADA PRINCIPAL, CONSTANDO DE FORNECIMENTO SEM COLOCAÇÃO (ESTA INCLUÍDA NO FORNECIMENTO E COLOCAÇÃO DAS ESQUADRIAS), DE: -FECHADURA DE CILINDRO DE FERRO, ACABAMENTO CROMADO -MAÇANETA TIPO BOLA EM ZAMAK POLIDO E CROMADO -ESPELHO RETANGULAR EM FERRO POLIDO, ACABAMENTO CROMADO -3 DOBRADIÇAS 3” X 3” DE FERRO GALVANIZADO, COM PINO E BOLAS DE LATÃO |  | UND | 17 | 369.93 | 439.11 | 7464.87 | 369.93 |  | #REF!
11.1.6 | 14.007.0040-0 | FERRAGENS PARA PORTAS DE MADEIRA, DE 1 FOLHA DE ABRIR, INTERNAS, SOCIAIS OU DE SERVIÇO, CONSTANDO DE FORNECIMENTO SEM COLOCAÇÃO (ESTA INCLUÍDA NO FORNECIMENTO E COLOCAÇÃO DAS ESQUADRIAS), DE: -FECHADURA TIPO GORGE, TRINCO REVERSÍVEL, EM LATÃO, ACABAMENTO CROMADO -ENTRADA E ROSETA CIRCULARES, EM LATÃO LAMINADO, ACABAMENTO CROMADO -MAÇANETA TIPO ALAVANCA, EM LATÃO, ACABAMENTO CROMADO -3 DOBRADIÇAS DE FERRO GALVANIZADO DE 3” X 2.1/2”, COM PINO E BOLAS DE FERRO |  | UND | 22 | 394.62 | 468.41 | 10305.02 | 394.62
11.1.7 | 14.007.0075-0 | FERRAGENS PARA PORTA DE MADEIRA, DE 1 FOLHA DE ABRIR, PARA SANITÁRIOS OU CHUVEIROS COLETIVOS, CONSTANDO DE FORNECIMENTO SEM COLOCAÇÃO (ESTA INCLUÍDA NO FORNECIMENTO E COLOCAÇÃO DAS ESQUADRIAS), DE: -FECHO DE SOBREPOR, TIPO “LIVRE-OCUPADO”, RETANGULAR, EM ZAMAK OU LATÃO, ACABAMENTO CROMADO -3 DOBRADIÇAS DE FERRO GALVANIZADO DE 3” X 3”, COM PINO E BOLAS DE LATÃO |  | UND | 19 | 75.89 | 90.08 | 1711.52 | 75.89
11.1.8 | 14.007.0101-0 | FERRAGENS PARA PORTA DE DIVISÓRIAS, DE 1 FOLHA, REVESTIDAS DE MADEIRA OU LAMINADO VINÍLICO, CONSTANDO DE FORNECIMENTO SEM COLOCAÇÃO (ESTA INCLUÍDA NO FORNECIMENTO E COLOCAÇÃO DA DIVISÓRIA), DE: -FECHADURA DE CILINDRO CENTRAL, DE LATÃO, ACABAMENTO CROMADO, COM MAÇANETA TIPO BOLA E ESPELHO CIRCULAR (CONJUNTO), ACABAMENTO CROMADO -1 FECHO DE EMBUTIR EM LATÃO POLIDO, ACABAMENTO CROMADO, COM 40CM -3 DOBRADIÇAS DE 3” X 2.1/2”, EM LATÃO, ACABAMENTO CROMADO, COM PINO, BOLAS E ANÉIS DE LATÃO |  | UND | 2 | 1369.49 | 1625.58 | 3251.16 | 1369.49
11.1.9 | 14.007.0274-0 | FECHADURA DE SOBREPOR, COM CILINDRO, DUAS VOLTAS, EM FERRO RESINADO PRETO, PARA PORTÃO. FORNECIMENTO |  | UND | 4 | 43.63 | 51.79 | 207.16 | 43.63
11.1.10 | 14.007.0314-0 | MOLA FECHA-PORTA, AÉREA, COM PINHÃO E CREMALHEIRA, EM ALUMÍNIO, COM PINTURA ELETROSTÁTICA, COM POTÊNCIA Nº 2 PARA PORTAS DE MADEIRA OU ALUMÍNIO ATÉ 0,90M. FORNECIMENTO |  | UND | 5 | 142.04 | 168.6 | 843 | 142.04
11.1.11 | 14.009.0110-0 | COLOCAÇÃO DE MOLA FECHA-PORTA, EM MADEIRA, EXCLUSIVE O FORNECIMENTO |  | UND | 6 | 25.34 | 30.08 | 180.48 | 25.34
11.1.12 | 14.006.0407-0 | ADUELA DE MADEIRA DE LEI, DE 14 X 3CM, COM 3,5CM DE REBAIXO. FORNECIMENTO E COLOCAÇÃO |  | M | 32.4 | 64.95 | 77.1 | 2498.04 | 64.95
11.1.13 | 14.006.0409-0 | ALIZAR DE MADEIRA DE LEI, DE 5 X 2CM. FORNECIMENTO E COLOCAÇÃO |  | M | 32.4 | 11.83 | 14.04 | 454.9 | 11.83 |  | #REF!
11.1.14 | 100874 | PUXADOR PARA PCD, FIXADO NA PORTA - FORNECIMENTO E INSTALAÇÃO. |  | UND | 2 | 293.05 | 347.85 | 695.7 | 293.05 |  | #REF!
11.1.15 | 14.003.0225-0 | PORTA DE ALUMÍNIO ANODIZADO AO NATURAL, PERFIL SÉRIE 25, EM VENEZIANA, EXCLUSIVE FECHADURA. FORNECIMENTO E COLOCAÇÃO |  | M2 | 2.88 | 1297.56 | 1540.2 | 4435.78 | 1297.56 |  | #REF!
11.1.16 | 14.003.0230-0 | PORTA DE ALUMÍNIO ANODIZADO AO NATURAL, PERFIL SÉRIE 25, EM LAMBRI HORIZONTAL, EXCLUSIVE FECHADURA. FORNECIMENTO E COLOCAÇÃO |  | M2 | 22.32 | 1297.56 | 1540.2 | 34377.26 | 1297.56 |  | #REF!
11.1.17 | 14.002.0020-0 | PORTA DE ENROLAR EM CHAPA RAIADA Nº 24, COMPLETA, COM GUIAS, EIXOS E MOLAS, COM FECHADURA NO CENTRO E CADEADO DE PISO, INCLUSIVE ESTE. FORNECIMENTO E COLOCAÇÃO |  | M2 | 4.44 | 588.94 | 699.07 | 3103.87 | 588.94
11.1.18 | 14.006.0401-0 | FRISO DE MADEIRA DE LEI, MEDINDO 3 X 1,5CM, BOLEADO. FORNECIMENTO E COLOCAÇÃO |  | M | 324 | 30.4 | 36.08 | 11689.92 | 30.4 |  | #REF!
11.2 |  | VIDRO TEMPERADO | [6 empty] | #N/A |  | #REF!
11.2.1 | 102179 | INSTALAÇÃO DE VIDRO TEMPERADO, E = 6 MM, ENCAIXADO EM PERFIL U. |  | M2 | 106.23 | 346.95 | 411.83 | 43748.7 | 346.95 |  | #REF!
11.2.2 | 14.007.0316-0 | PUXADOR DE 12CM, EM ZAMAK CROMADO. FORNECIMENTO |  | UND | 110 | 7.51 | 8.91 | 980.1 | 7.51
11.2.3 | 14.004.0120-0 | VIDRO TEMPERADO INCOLOR, COM 10MM DE ESPESSURA, PARA PORTAS OU PAINÉIS FIXOS, EXCLUSIVE FERRAGENS. FORNECIMENTO E COLOCAÇÃO |  | M2 | 6.72 | 502.64 | 596.63 | 4009.35 | 502.64
11.2.4 | 14.007.0338-0 | FECHADURA DE CENTRO PARA PORTA DE VIDRO TEMPERADO DE 10MM.FORNECIMENTO |  | UND | 2 | 72.96 | 86.6 | 173.2 | 72.96
11.2.5 | 14.007.0340-0 | CONTRAFECHADURA DE CENTRO PARA PORTA DE VIDRO TEMPERADO DE 10MM. FORNECIMENTO |  | UND | 2 | 44.04 | 52.28 | 104.56 | 44.04
11.2.6 | */0002 | VIDRO TEMPERADO 8MM, PARA INSTALAÇÃO EM PERGOLADO. FORNECIMENTO E COLOCAÇÃO |  | M2 | 123.48 | 366.23 | 434.72 | 53679.23 | 366.23
11.3 |  | GRADE DE FERRO | [6 empty] | #N/A |  | #REF!
11.3.1 | 14.002.0133-0 | GRADE DE FERRO FORMADA DE BARRAS VERTICAIS DE 1.1/2” X 3/8”, HORIZONTAIS DE 2” X 3/8”, COM MONTANTES DE 1.1/2” X 1.1/2” A CADA 2,00M, CONFORME PROJETO Nº 6005/EMOP. FORNECIMENTO E COLOCAÇÃO |  | M2 | 163.72 | 892.76 | 1059.71 | 173495.72 | 892.76 |  | #REF!
11.4 |  | GUARDA-CORPO | [6 empty] | #N/A |  | #REF!
11.4.1 | 99837 | GUARDA-CORPO DE AÇO GALVANIZADO DE 1,10M, MONTANTES TUBULARES DE 1.1/4" ESPAÇADOS DE 1,20M, TRAVESSA SUPERIOR DE 1.1/2", GRADIL FORMADO POR TUBOS HORIZONTAIS DE 1" E VERTICAIS DE 3/4", FIXADO COM CHUMBADOR MECÂNICO. |  | M | 9.6 | 701.37 | 832.53 | 7992.29 | 701.37 |  | #REF!
[7 empty] | TOTAL ITEM 11.0 | 452482.84 | #N/A |  | #REF!
#N/A
12.0 |  | PAVIMENTAÇÃO | [6 empty] | #N/A
12.1 | 01.005.0004-0 | PREPARO MANUAL DE TERRENO, COMPREENDENDO ACERTO, RASPAGEM EVENTUALMENTE ATÉ 0,30M DE PROFUNDIDADE E AFASTAMENTO LATERAL DO MATERIAL EXCEDENTE, INCLUSIVE COMPACTAÇÃO MANUAL |  | M2 | 680.86 | 17.04 | 20.23 | 13773.8 | 17.04
12.2 | 08.020.0008-0 | PAVIMENTAÇÃO DE LAJOTAS DE CONCRETO, ALTAMENTE VIBRADO, INTERTRAVADO, COM ARTICULAÇÃO VERTICAL, PRÉ-FABRICADOS, COR NATURAL, COM ESPESSURA DE 6CM, RESISTÊNCIA A COMPRESSÃO DE 35MPA, ASSENTES SOBRE COLCHÃO DE PÓ DE PEDRA, AREIA OU MATERIAL EQUIVALENTE, COM AS JUNTAS TOMADAS COM ARGAMASSA DE CIMENTO E AREIA, NO TRAÇO 1:4 E/OU COM PEDRISCO E ASFALTO, EXCLUSIVE O PREPARO DO TERRENO, MAS COM FORNECIMENTO DE TODOS OS MATERIAIS, BEM COMO A COLOCAÇÃO |  | M2 | 680.86 | 93.27 | 110.71 | 75378.01 | 93.27 | 75378.01
12.3 | 94995 | EXECUÇÃO DE PASSEIO (CALÇADA) OU PISO DE CONCRETO COM CONCRETO MOLDADO IN LOCO, USINADO, ACABAMENTO CONVENCIONAL, ESPESSURA 8 CM, ARMADO. |  | M2 | 83.99 | 96.38 | 114.4 | 9608.46 | 96.38
[7 empty] | TOTAL ITEM 12.0 | 98760.27 | #N/A |  | #REF!
#N/A
13.0 |  | COBERTURA | [6 empty] | #N/A
13.1 | 92539 | TRAMA DE MADEIRA COMPOSTA POR RIPAS, CAIBROS E TERÇAS PARA TELHADOS DE ATÉ 2 ÁGUAS PARA TELHA DE ENCAIXE DE CERÂMICA OU DE CONCRETO, INCLUSO TRANSPORTE VERTICAL. AF_07/2019 |  | M2 | 34.22 | 86.13 | 102.24 | 3498.65 | 86.13
13.2 | 92540 | TRAMA DE MADEIRA COMPOSTA POR RIPAS, CAIBROS E TERÇAS PARA TELHADOS DE MAIS QUE 2 ÁGUAS PARA TELHA DE ENCAIXE DE CERÂMICA OU DE CONCRETO, INCLUSO TRANSPORTE VERTICAL. AF_07/2019 |  | M2 | 412.19 | 96.8 | 114.9 | 47360.63 | 96.8
13.3 | 16.002.0010-0 | COBERTURA EM TELHA CERAMICA COLONIAL, EXCLUSIVE CUMEEIRA E MADEIRAMENTO. MEDIDA PELA AREA REAL DE COBERTURA. FORNECIMENTO E COLOCACAO |  | M2 | 1914.8 | 149.83 | 177.85 | 340547.18 | 149.83
13.4 | 16.003.0004-0 | CORDAO PARA ARREMATE DE TELHADO,EXECUTADO COM ARGAMASSA DE CIMENTO,AREIA E SAIBRO,NO TRACO 1:2:2 |  | M | 199.87 | 44.49 | 52.81 | 10555.13 | 44.49
13.5 | 16.003.0050-0 | RUFO EM CONCRETO ARMADO COM 45CM DE LARGURA E 6CM DE ESPESSURA, ENGASTADO E ASSENTADO COM ARGAMASSA DE CIMENTO E AREIA, NO TRACO 1:3,INCLUSIVE ESCORAMENTO.FORNECIMENTO E COLOCACAO |  | M | 433.24 | 108.93 | 129.3 | 56017.93 | 108.93
13.6 | 16.004.0050-0 | CALHA DE BEIRAL, SEMI-CIRCULAR DE PVC, DN 125, EXCLUSIVE CONDUTORES (VIDE ITEM 16.004.0055). FORNECIMENTO E COLOCAÇÃO |  | M | 310.15 | 97.63 | 115.89 | 35943.28 | 97.63
13.7 | 16.004.0055-0 | CONDUTOR PARA CALHA DE BEIRAL DE PVC, DN 88, INCLUSIVE CONEXÕES. FORNECIMENTO E COLOCAÇÃO |  | M | 63 | 39.57 | 46.97 | 2959.11 | 39.57
13.8 | 16.002.0015-0 | CUMEEIRA PARA COBERTURA EM TELHAS FRANCESAS, COLONIAIS, ROMANA OU PORTUGUESA. FORNECIMENTO E COLOCAÇÃO |  | M | 130.15 | 28.08 | 33.33 | 4337.9 | 28.08
13.9 | */0001 | PEÇA EM MADEIRA APARELHADA, EM PEÇAS 3"X6", PARA VIGAS E PILARES, FORNECIMENTO E ASSENTAMENTO. |  | M | 529.28 | 132.24 | 156.97 | 83081.08 | 132.24
13.10 | 16.015.0010-0 | SUBCOBERTURA CONSTITUÍDA POR FIBRAS CONTÍNUAS DE POLIETILENO DE ALTA DENSIDADE, PERMEÁVEL AO VAPOR E COM RESISTÊNCIA A PASSAGEM DE ÁGUA, INCLUSIVE MADEIRAMENTO DE FIXAÇÃO. FORNECIMENTO E COLOCAÇÃO |  | M3 | 1914.8 | 32.54 | 38.62 | 73949.58 | 32.54
[7 empty] | TOTAL ITEM 13.0 | 658250.47 | #N/A |  | #REF!
#N/A
14.0 |  | PINTURA | [6 empty] | #N/A | 0
14.1 |  | PREPARO | [6 empty] | #N/A
14.1.1 | 17.018.0060-0 | PREPARO DE SUPERFICIES NOVAS, COM REVESTIMENTO LISO INTERNO OU EXTERNO, INCLUSIVE UMA DEMÃO DE SELADOR ACRILICO, DUAS DEMÃOS DE MASSA ACRILICA E LIXAMENTOS NECESSÁRIOS |  | M2 | 1730.32 | 29.38 | 34.87 | 60336.26 | 29.38
14.2 |  | PINTURA ACRÍLICA | [6 empty] | #N/A
14.2.1 | 88488 | APLICAÇÃO MANUAL DE PINTURA COM TINTA LÁTEX ACRÍLICA EM TETO, DUAS DEMÃOS. |  | M2 | 1310.3 | 17.46 | 20.73 | 27162.52 | 17.46
14.2.2 | 17.025.0005-1 | PINTURA COM TINTA ACRÍLICA, ANTIFUNGO / BACTERICIDA, PARA AMBIENTES INTERNOS E EXTERNOS PROPENSOS A UMIDADE E VAPORES, EM DUAS DEMÃOS, SOBRE SELADOR ACRÍLICO E DUAS DEMÃOS DE MASSA ACRÍLICA, INCLUSIVE LIMPEZA E LIXAMENTO |  | M2 | 2357.14 | 39.9 | 47.36 | 111634.15 | 39.9
14.3 |  | PINTURA ESMALTE | [6 empty] | #N/A
14.3.1 | 17.017.0320-0 | PINTURA INTERNA OU EXTERNA SOBRE FERRO, COM ESMALTE SINTETICO BRILHANTE OU ACETINADO APÓS LIXAMENTO, LIMPEZA, DESENGORDURAMENTO, UMA DEMAO DE FUNDO ANTICORROSIVO NA COR LARANJA DE SECAGEM RAPIDA E DUAS DEMAOS DE ACABAMENTO |  | M2 | 163.72 | 19.59 | 23.25 | 3806.49 | 19.59 |  | #REF!
14.4 |  | PINTURA SOBRE MADEIRA | [6 empty] | #N/A
14.4.1 | 17.017.0100-0 | PREPARO DE MADEIRA NOVA, INCLUSIVE LIXAMENTO, LIMPEZA, UMA DEMAO DE VERNIZ ISOLANTE INCOLOR, DUAS DEMAOS DE MASSA PARA MADEIRA, LIXAMENTO E REMOCAO DE PO, E UMA DEMAO DE FUNDO SINTETICO NIVELADOR |  | M2 | 172.92 | 44.1 | 52.35 | 9052.36 | 44.1 |  | #REF!
14.4.2 | 17.017.0120-1 | PINTURA INTERNA OU EXTERNA SOBRE MADEIRA NOVA, COM TINTA A ÓLEO BRILHANTE OU ACETINADA COM DUAS DEMÃOS DE ACABAMENTO SOBRE SUPERFÍCIE PREPARADA, CONFORME O ITEM 17.017.0100, EXCLUSIVE ESTE PREPARO |  | M2 | 172.92 | 7.6 | 9.02 | 1559.74 | 7.6 |  | #REF!
14.4.3 | 102214 | PINTURA VERNIZ (INCOLOR) ALQUÍDICO EM MADEIRA, USO INTERNO, 2 DEMÃOS. |  | M2 | 339.6 | 19.83 | 23.54 | 7994.18 | 19.83 |  | #REF!
14.5 |  | IMPERMEABILIZAÇÃO | [6 empty] | #N/A |  | #REF!
14.5.1 | 16.026.0010-0 | IMPERMEABILIZANTE DA SUPERFICIE DE CONCRETO EM PRESENCA OU NAO DE UMIDADE OU DE LENCOL FREATICO,EMPREGANDO SISTEMA PROGRESSIVO DE CRISTALIZACAO COMPOSTO DE INGREDIENTES ATIVOS QUE PENETRAM PROFUNDAMENTE NO CONCRETO POR PROCESSO CATALITICO, GERANDO CRISTAIS INSOLUVEIS DE FIBRAS DENTRITICAS NOS POROS E CAPILARIDADES |  | M2 | 381.76 | 77.22 | 91.66 | 34992.12 | 77.22 |  | #REF!
[7 empty] | TOTAL ITEM 14.0 | 256537.82 | #N/A |  | #REF!
#N/A
15.0 |  | URBANIZAÇÃO | [6 empty] | #N/A
15.1 | 98520 | APLICAÇÃO DE ADUBO EM SOLO. |  | M2 | 90.81 | 4.39 | 5.21 | 473.12 | 4.39
15.2 | 98504 | PLANTIO DE GRAMA EM PLACAS. |  | M2 | 90.81 | 15.38 | 18.26 | 1658.19 | 15.38
[7 empty] | TOTAL ITEM 15.0 | 2131.31 | #N/A |  | #REF!
#N/A
16.0 |  | PLACA DE INAUGURAÇÃO | [6 empty] | #N/A
16.1 | 05.050.0001-0 | PLACA DE INAUGURAÇÃO EM ALUMINIO, MEDINDO 0,40X0,60M, COM 1MM DE ESPESSURA, COM INSCRIÇÃO EM PLOTTER. FORNECIMENTO E COLOCAÇÃO |  | UNID | 1 | 713.69 | 847.15 | 847.15 | 713.69
[7 empty] | TOTAL ITEM 16.0 | 847.15 | #N/A |  | #REF!
#N/A
17.0 |  | LIMPEZA FINAL | [6 empty] | #N/A
17.1 | 04.014.0095-0 | LOCACAO DE CAÇAMBA DE AÇO TIPO CONTAINER COM 5M3 DE CAPACIDADE, PARA RETIRADA DE ENTULHO DE OBRA, INCLUSIVE CARREGAMENTO,TRANSPORTE E DESCARREGAMENTO, EXCLUSIVE TAXA PARA DESCARGA EM LOCAIS AUTORIZADOS E/OU LICENCIADOS (VIDE ITEM 04.014.0110) |  | UNID. | 12 | 260.22 | 308.88 | 3706.56 | 260.22
[7 empty] | TOTAL ITEM 17.0 | 3706.56 |  |  | #REF!
[6 empty] | TOTAL GERAL |  | 4236007.42 |  |  | #REF!
#REF!
SECRETARIA DE OBRAS E DESENVOLVIMENTO URBANO

## PO DES. GERAL
PLANILHA DE CUSTO DESONERADA - GERAL
OBRA: | REFORMA E CONSTRUÇÃO DE ANEXO NA ESCOLA MUNICIPALIZADA CAPITÃO COSTA | [6 empty] | BDI
LOCAL: | CRUZ - SÃO PEDRO DA ALDEIA - RJ |  | BASE DE CÁLCULO - EMOP/SINAPI JANEIRO 2022 |  |  |  |  | 22.12%
ITEM | CÓDIGO | ESPECIFICAÇÃO DOS SERVIÇOS |  | UN | QUANT. | VALOR UNITÁRIO SEM BDI | VALOR UNTÁRIO COM BDI (22,12%) | VALOR TOTAL
1.0 |  | SERVIÇOS PRELIMINARES
1.1 | 02.020.0002-A | PLACA DE IDENTIFICAÇÃO DE OBRA PUBLICA,TIPO BANNER/PLOTTER, CONSTITUIDA POR LONA E IMPRESSÃO DIGITAL, INCLUSIVE SUPORTES DE MADEIRA. FORNECIMENTO E COLOCAÇÃO |  | M2 | 4.5 | 194.3 | 237.28 | 1067.76 | 194.3 | 0.03% | 0
1.2 | 02.004.0001-A | BARRACAO DE OBRA,COM PAREDES E PISO DE TABUAS DE MADEIRA DE 3ª, COBERTURA DE TELHAS DE FIBROCIMENTO DE 6MM, E INSTALACOES, EXCLUSIVE PINTURA,SENDO REAPROVEITADO 2 VEZES |  | M2 | 12 | 402.29 | 491.28 | 5895.36 | 402.29 | 0.14% | 0
1.3 | 02.006.0050-A | ALUGUEL DE BANHEIRO QUIMICO, PORTATIL, MEDINDO 2,31M DE ALTURA X 1,56M DE LARGURA X 1,16M DE PROFUNDIDADE, INCLUSIVE INSTALACAO E RETIRADA DO EQUIPAMENTO, FORNECIMENTO DE QUIMICA DESODORIZANTE, BACTERICIDA E BACTERIOSTATICA, PAPEL HIGIENICO E VEICULO PROPRIO COM UNIDADE MOVEL DE SUCCAO PARA LIMPEZA |  | UND | 6 | 950 | 1160.14 | 6960.84 | 950 | 0.17% | 0
1.4 | 02.001.0003-A | TAPUME DE VEDAÇÃO OU PROTEÇÃO, EXECUTADO COM CHAPAS DE MADEIRA COMPENSADA, RESINADA, LISA, DE COLAGEM FENOLICA, A PROVA D'AGUA, COM 2,20X1,10M E 10MM DE ESPESSURA, PREGADAS EM PEÇAS DE MADEIRA DE 3ª DE 3"X3" HORIZONTAIS E VERTICAIS A CADA 1,22M, EXCLUSIVE PINTURA |  | M2 | 143 | 35.47 | 43.32 | 6194.76 | 35.47 | 0.15% | 0
1.5 | 01.050.0553-A | PROJETO EXECUTIVO ESTRUTURAL PARA PRÉDIOS ESCOLARES E/OU ADMINISTRATIVOS DE 500M2 ATE 3000M2, CONSIDERANDO O PROJETO BASICO EXISTENTE, APRESENTADO EM AUTOCAD NOS PADRÕES DA CONTRATANTE, CONSTANDO DE PLANTAS DE FORMA, ARMAÇÃO E DETALHES, DE ACORDO COM A ABNT |  | M2 | 1381.09 | 26.85 | 32.79 | 45285.94 | 26.85 | 1.11% | 0
1.6 | 01.050.0114-A | PROJETO EXECUTIVO DE INSTALAÇÃO ELÉTRICA PARA PRÉDIOS ESCOLARES E/OU ADMINISTRATIVOS de 501 ATÉ 3000M², INCLUSIVE PROJETO BÁSICO, APRESENTADO EM AUTOCAD, INCLUSIVE AS LEGALIZAÇÕES PERTINENTES |  | M2 | 1383.27 | 11.02 | 13.46 | 18618.81 | 11.02 | 0.46% | -0.01
1.7 | 01.050.0088-A | PROJETO EXECUTIVO DE INSTALACAO DE ESGOTO SANITARIO E AGUAS PLUVIAIS PARA PREDIOS ESCOLARES E/OU ADMINISTRATIVOS DE 501 ATE 3.000M2, INCLUSIVE PROJETO BASICO, APRESENTADO EM AUTOCAD, INCLUSIVE AS LEGALIZACOES PERTINENTES |  | M3 | 1383.27 | 6.09 | 7.44 | 10291.53 | 6.09 | 0.25% | 0
[7 empty] | TOTAL ITEM 1.0 | 94315 | #N/A |  | -0.01
[9 empty] | #N/A |  | 0
2.0 |  | ACOMPANHAMENTO TÉCNICO E ADMINISTRATIVO | [6 empty] | #N/A |  | 0
2.1 | PMSPA-A | UNIDADE DE REFERÊNCIA PARA OS CUSTOS DE DESENVOLVIMENTO DOS SERVIÇOS DE CONTROLE DE QUALIDADE, DE PRAZOS E DE CUSTOS (CONTROLE TECNOLÓGICO, PROGRAMAÇÃO E CONTROLE DO ANDAMENTO DAS OBRAS) E A EXECUÇÃO DE TODOS OS SERVIÇOS DE SUPERVISÃO TÉCNICA LIGADOS À PRODUÇÃO ( DIREÇÃO TÉCNICA DE CADA SERVIÇO, COORDENAÇÃO DE PESSOAL E DISTRIBUIÇÃO DE EQUIPAMENTOS E MATERIAIS NECESSÁRIOS À EXECUÇÃO DA OBRA). |  | UAL | 100 | 441.83 | 539.56 | 53956 | #N/A | 1.32% | 0
[7 empty] | TOTAL ITEM 2.0 | 53956 | #N/A |  | 0
[9 empty] | #N/A |  | 0
3.0 |  | DEMOLIÇÕES, ARRANCAMENTOS E REMOÇÕES | [6 empty] | #N/A |  | 0
3.1 | 05.001.0023-A | DEMOLICAO MANUAL DE ALVENARIA DE TIJOLOS FURADOS, INCLUSIVE EMPILHAMENTO DENTRO DO CANTEIRO DE SERVICO |  | M3 | 100.62 | 75.64 | 92.37 | 9294.27 | 75.64 | 0.23% | 0
3.2 | 05.001.0027-A | DEMOLICAO MANUAL DE LAJE PRE-FABRICADA COMPOSTA DE TIJOLOS CERAMICOS, VIGOTAS, ARMACAO E CAMADA DE CAPEAMENTO, INCLUSIVE EMPILHAMENTO LATERAL DENTRO DO CANTEIRO DE SERVICO |  | M3 | 59.13 | 343.29 | 419.23 | 24789.07 | 343.29 | 0.61% | 0
3.3 | 05.001.0015-A | DEMOLICAO DE PISO DE LADRILHO COM RESPECTIVA CAMADA DE ARGAMASSA DE ASSENTAMENTO, INCLUSIVE EMPILHAMENTO LATERAL DENTRO DO CANTEIRO DE SERVICO |  | M2 | 313.37 | 14.41 | 17.6 | 5515.31 | 14.41 | 0.14% | 0
3.4 | 05.001.0001-A | DEMOLICAO MANUAL DE CONCRETO SIMPLES COM EMPILHAMENTO LATERAL DENTRO DO CANTEIRO DE SERVICO |  | M3 | 20.54 | 201.72 | 246.34 | 5059.82 | 201.72 | 0.12% | 0
3.5 | 05.002.0002-A | DEMOLIÇÃO, COM EQUIPAMENTO DE AR COMPRIMIDO, DE PISOS OU PAVIMENTOS DE CONCRETO ARMADO, INCLUSIVE EMPILHAMENTO LATERAL DENTRO DO CANTEIRO DE SERVIÇO |  | M3 | 20.69 | 251.85 | 307.56 | 6363.42 | 251.85 | 0.16% | 0
3.6 | 05.001.0082-A | REMOCAO DE PISO DE ARDOSIA, PEDRA SAO TOME, COM A RESPECTIVA CAMADA DE ASSENTAMENTO |  | M2 | 115.35 | 10.33 | 12.61 | 1454.56 | 10.33 | 0.04% | 0
3.7 | 05.001.0076-A | REMOCAO DE DIVISORIAS DE MADEIRA, PRE-MOLDADAS, PRENSADAS OU SEMELHANTES |  | M2 | 18.09 | 7.38 | 9.01 | 162.99 | 7.38 | 0% | 0
3.8 | 05.001.0078-A | REMOCAO DE RODAPES DE MADEIRA, CERAMICA OU SEMELHANTE |  | M | 186.02 | 1.84 | 2.25 | 418.55 | 1.84 | 0.01% | 0
3.9 | 05.001.0050-A | REMOCAO DE COBERTURA EM TELHAS COLONIAIS, INCLUSIVE MADEIRAMENTO, MEDIDO O CONJUNTO PELA AREA REAL DE COBERTURA |  | M2 | 203.42 | 29.96 | 36.59 | 7443.14 | 29.96 | 0.18% | 0
3.10 | 05.001.0041-A | REMOCAO DE COBERTURA EM TELHAS DE FIBROCIMENTO CONVENCIONAL, ONDULADA, INCLUSIVE MADEIRAMENTO, MEDIDO O CONJUNTO PELA AREA REAL DE COBERTURA |  | M2 | 571.59 | 12.83 | 15.67 | 8956.82 | 12.83 | 0.22% | 0
3.11 | 05.001.0134-A | ARRANCAMENTO DE PORTAS, JANELAS E CAIXILHOS DE AR CONDICIONADO OU OUTROS |  | UND | 87 | 20.89 | 25.51 | 2219.37 | 20.89 | 0.05% | 0
3.12 | 05.001.0147-A | ARRANCAMENTO DE GRADES,GRADIS,ALAMBRADOS,CERCAS E PORTOES |  | M2 | 62.1 | 14.77 | 18.04 | 1120.28 | 14.77 | 0.03% | 0
3.13 | 05.001.0145-A | ARRANCAMENTO DE APARELHOS SANITARIOS |  | UND | 14 | 17.58 | 21.47 | 300.58 | 17.58 | 0.01% | 0
3.14 | 05.001.0146-A | ARRANCAMENTO DE BANCADA DE PIA/LAVATÓRIO OU BANCA SECA DE ATÉ 1,00M DE ALTURA E ATÉ 0,80M DE LARGURA |  | M | 11.04 | 35.17 | 42.95 | 474.17 | 35.17 | 0.01% | 0
[7 empty] | TOTAL ITEM 3.0 | 73572.35 | #N/A |  | 0
[9 empty] | #N/A |  | 0
4.0 |  | MOVIMENTO DE TERRA | [6 empty] | #N/A |  | 0
4.1 | 03.001.0001-B | ESCAVAÇÃO MANUAL DE VALA/CAVA EM MATERIAL DE 1ª CATEGORIA (AREIA,ARGILA OU PICARRA), ATÉ 1,50M DE PROFUNDIDADE, EXCLUSIVE ESCORAMENTO E ESGOTAMENTO |  | M3 | 509.74 | 50.21 | 61.32 | 31257.26 | 50.21 | 0.77% | 0
4.2 | 03.001.0002-B | ESCAVACAO MANUAL DE VALA/CAVA EM MATERIAL DE 1ª CATEGORIA (AREIA,ARGILA OU PICARRA),ENTRE 1,50 E 3,00M DE PROFUNDIDADE,EXCLUSIVE ESCORAMENTO E ESGOTAMENTO |  | M3 | 45.5 | 63.51 | 77.56 | 3528.98 | 63.51 | 0.09% | 0
4.3 | 03.015.0014-A | REATERRO DE VALA/CAVA COM AREIA,INCLUSIVE FORNECIMENTO DO MATERIAL E COMPACTACAO MANUAL |  | M3 | 485.64 | 158.52 | 193.58 | 94010.19 | 158.52 | 2.31% | 0
4.4 | 04.010.0045-A | CARGA E DESCARGA MECANICA DE AGREGADOS,TERRA,ESCOMBROS,MATERIAL A GRANEL,UTILIZANDO CAMINHAO BASCULANTE A OLEO DIESEL,COM CAPACIDADE UTIL DE 8T,CONSIDERANDO O TEMPO PARA CARGA,DESCARGA E MANOBRA,EXCLUSIVE DESPESAS COM A PA-CARREGADEIRA EMPREGADA NA CARGA,COM A CAPACIDADE DE 1,50M3 |  | T | 489.57 | 1.31 | 1.6 | 783.31 | 1.31 | 0.02% | 0
4.5 | 04.005.0003-A | TRANSPORTE DE CARGA DE QUALQUER NATUREZA, EXCLUSIVE AS DESPESAS DE CARGA E DESCARGA, TANTO DE ESPERA DO CAMINHÃO COMO DO SERVENTE OU EQUIPAMENTO AUXILIAR, A VELOCIDADE MÉDIA DE 50KM/H, EM CAMINHÃO DE CARROCERIA FIXA A ÓLEO DIESEL, COM CAPACIDADEUTIL DE 7,5T |  | TXKM | 8562.1 | 0.87 | 1.06 | 9075.83 | 0.87 | 0.22% | 0.01
4.6 | 03.010.0015-A | ATERRO COM MATERIAL DE 1ªCATEGORIA, ESPALHADO POR TRATOR COM POTENCIA EM TORNO DE 80CV COM LAMINA, EM CAMADAS DE 20CM DE MATERIAL ADENSADO, REGADO POR CAMINHAO TANQUE E COMPACTADO A 90% COM ROLO PE DE CARNEIRO CONVENCIONAL, DE 2 (DOIS) CILINDROS, REBOCADO POR TRATOR DE PNEUS, INTERVINDO 2 (DOIS) SERVENTES, EXCLUSIVE O FORNECIMENTO DA TERRA |  | M3 | 136.17 | 9.95 | 12.15 | 1654.47 | 9.95 | 0.04% | 0
4.7 | 20.104.0001-A | SAIBRO, INCLUSIVE TRANSPORTE.FORNECIMENTO |  | M3 | 395.81 | 58 | 70.83 | 28035.22 | 58 | 0.69% | 0
4.8 | 03.010.0100-A | COMPACTACAO DE ATERRO, EM CAMADAS DE 30CM, UTILIZANDO COMPACTADOR PNEUMATICO (SAPO), INCLUSIVE COMPRESSOR |  | M3 | 395.81 | 29.23 | 35.7 | 14130.42 | 29.23 | 0.35% | 0
[7 empty] | TOTAL ITEM 4.0 | 182475.68 | #N/A |  | 0.01
#N/A
5.0 |  | ESTRUTURA | [6 empty] | #N/A
5.1 | 11.013.0070-B | CONCRETO ARMADO, FCK=20MPA, INCLUINDO MATERIAIS PARA 1,00M3 DE CONCRETO (IMPORTADO DE USINA) ADENSADO E COLOCADO, 14,00M2 DE ÁREA MOLDADA, FORMAS E ESCORAMENTO CONFORME ITENS 11.004.0022E 11.004.0035,60KG DE AÇO CA-50,INCLUSIVE MÃO-DE-OBRA PARA CORTE, DOBRAGEM, MONTAGEM E COLOCAÇÃO NAS FORMAS |  | M3 | 239.87 | 2515.59 | 3072.04 | 736890.23 | 2515.59 | 18.08% | 0
5.2 | 11.003.0060-A | PREENCHIMENTO COM CONCRETO DE 15MPA EM VAZIOS DE ALVENARIA DE BLOCOS DE CONCRETO 20X20X40CM, EM PAREDES DE 20CM, MEDIDO PELA ÁREA REAL, EXCLUSIVE ARMAÇÃO E A ALVENARIA |  | M2 | 55.78 | 52.53 | 64.15 | 3578.29 | 52.53 | 0.09% | 0
5.3 | 11.013.0003-B | VERGAS DE CONCRETO ARMADO PARA ALVENARIA, COM APROVEITAMENTO DA MADEIRA POR 10 VEZES |  | M3 | 5.5 | 2092.25 | 2555.06 | 14052.83 | 2092.25 | 0.34% | 0
5.4 | 11.030.0055-A | LAJE PRE-MOLDADA BETA 12, PARA SOBRECARGA DE 3,5KN/M2 E VAO DE 4,10M, CONSIDERANDO VIGOTAS, TIJOLOS E ARMADURA NEGATIVA, INCLUSIVE CAPEAMENTO DE 4CM DE ESPESSURA, COM CONCRETO FCK=25MPA E ESCORAMENTO. FORNECIMENTO E MONTAGEM DO CONJUNTO |  | M2 | 1040.37 | 175.11 | 213.84 | 222472.72 | 175.11 | 5.46% | 0
5.5 | 11.030.0080-A | LAJE PRE-MOLDADA BETA 16, PARA SOBRECARGA DE 3,5KN/M2 E VAO DE 5,20M, CONSIDERANDO VIGOTAS, TIJOLOS E ARMADURA NEGATIVA, INCLUSIVE CAPEAMENTO DE 4CM DE ESPESSURA, COM CONCRETO FCK=20MPA E ESCORAMENTO. FORNECIMENTO E MONTAGEM DO CONJUNTO |  | M2 | 1041.84 | 202.65 | 247.48 | 257834.56 | 202.65 | 6.33% | 0
[7 empty] | TOTAL ITEM 5.0 | 1234828.63 | #N/A |  | 0
#N/A
6.0 |  | ALVENARIA | [6 empty] | #N/A
6.1 | 12.005.0080-A | ALVENARIA DE BLOCOS DE CONCRETO 20X20X40CM, ASSENTES COM ARGAMASSA DE CIMENTO E AREIA, NO TRACO 1:6, EM PAREDES DE 0,20M DE ESPESSURA, DE SUPERFICIE CORRIDA, ATE 3,00M DE ALTURA E MEDIDA PELA AREA REAL |  | M2 | 55.78 | 89.21 | 108.94 | 6076.67 | 89.21 | 0.15% | 0
6.2 | 12.006.0010-A | PAREDE DE BLOCOS CERAMICOS VAZADOS (COBOGO), DE 10X10X10CM, ASSENTES COM ARGAMASSA DE CIMENTO E AREIA, NO TRACO 1:4, LEVANDO UM VERGALHAO DE 4,2MM EM CADA JUNTA HORIZONTAL, PRESO NAS EXTREMIDADES A ESTRUTURA OU ALVENARIA EXISTENTE |  | M2 | 83.06 | 227.22 | 277.48 | 23047.49 | 227.22 | 0.57% | 0
6.3 | 12.003.0075-B | ALVENARIA DE TIJOLOS CERÂMICOS FURADOS 10 X 20 X 20CM, ASSENTES COM ARGAMASSA DE CIMENTO E SAIBRO, NO TRAÇO 1:8, EM PAREDES DE MEIA VEZ (0,10M), DE SUPERFÍCIE CORRIDA, ATÉ 3,00M DE ALTURA E MEDIDA PELA ÁREA REAL |  | M2 | 1801.02 | 54.98 | 67.14 | 120920.48 | 54.98 | 2.97% | 0
6.4 | 15.001.0054-A | ABRIGO PARA 2 BOTIJÕES DE GÁS DE 45KG, EXCLUSIVE LIGAÇÕES, NAS DIMENSÕES DE (1,00 X 0,50 X 1,80)M, EM ALVENARIA DE TIJOLOS MACIÇOS (7 X 10 X 20CM), PAREDES DE MEIA VEZ, REVESTIDAS COM ARGAMASSA DE CIMENTO E SAIBRO, NO TRAÇO 1:6, PISO COM ESPESSURA DE 10CM E COBERTURA COM ESPESSURA DE 6CM, AMBAS EM CONCRETO ARMADO, FCK=15MPA, COM ACABAMENTO DE CIMENTADO, NO TRAÇO 1:4, CONFORME PROJETO TIPO Nº 2001/EMOP |  | UND | 1 | 2535.37 | 3096.19 | 3096.19 | 2535.37 | 0.08% | 0
[7 empty] | TOTAL ITEM 6.0 | 153140.83 | #N/A |  | 0
#N/A
7.0 |  | REVESTIMENTO | [6 empty] | #N/A
7.1 |  | CHAPICO E EMBOÇO | [6 empty] | #N/A
7.1.1 | 13.001.0055-B | REVESTIMENTO EXTERNO, DE UMA VEZ, COM ARGAMASSA DE CIMENTO E AREOLA PARA EMBOÇO, NO TRAÇO 1:4, COM 3CM DE ESPESSURA, INCLUSIVE CHAPISCO DE CIMENTO E AREIA, NO TRAÇO 1:3 |  | M2 | 3126.58 | 31.64 | 38.64 | 120811.05 | 31.64 | 2.96% | 0
7.2 |  | REVESTIMENTO DE PISO E AZULEJO | [6 empty] | #N/A | 0% | 0
7.2.1 | 13.301.0125-B | CONTRAPISO, BASE OU CAMADA REGULARIZADORA EXECUTADA COM ARGAMASSA DE CIMENTO E AREIA, NO TRAÇO 1:4, NA ESPESSURA DE 3CM |  | M2 | 1310.3 | 30.65 | 37.43 | 49044.53 | 30.65 | 1.2% | 0
7.2.2 | 87251 | REVESTIMENTO CERÂMICO PARA PISO COM PLACAS TIPO ESMALTADA EXTRA DE DIMENSÕES 45X45 CM APLICADA EM AMBIENTES DE ÁREA MAIOR QUE 10 M2. |  | M2 | 1310.3 | 52.08 | 63.6 | 83335.08 | 52.08 | 2.04% | 0
7.2.3 | 87272 | REVESTIMENTO CERÂMICO PARA PAREDES INTERNAS COM PLACAS TIPO ESMALTADA EXTRA DE DIMENSÕES 33X45 CM APLICADAS EM AMBIENTES DE ÁREA MENOR QUE 5 M² NA ALTURA INTEIRA DAS PAREDES. |  | M2 | 585.48 | 87.67 | 107.06 | 62681.49 | 87.67 | 1.54% | 0
7.2.4 | 13.030.0255-A | REVESTIMENTO DE PAREDES COM LADRILHOS CERÂMICOS, CORES ECONÔMICAS (BRANCO, CINZA, BEGE, AZUL, VERDE, MARROM E PRETO), COM MEDIDAS EM TORNO DE (10X10)CM, ASSENTE COM ARGAMASSA COLANTE, REJUNTAMENTO COM ARGAMASSA INDUSTRIALIZADA, EXCLUSIVE CHAPISCO E EMBOÇO |  | M2 | 497.52 | 109.48 | 133.7 | 66518.42 | 109.48 | 1.63% | -0.01
7.3 |  | ACABAMENTO | [6 empty] | #N/A | 0% | 0
7.3.1 | 18.082.0050-A | BANCA DE GRANITO CINZA ANDORINHA, COM 2CM DE ESPESSURA, COM ABERTURA PARA 1 CUBA (EXCLUSIVE ESTA), SOBRE APOIOS DE ALVENARIA DE MEIA VEZ E VERGA DE CONCRETO, SEM REVESTIMENTO. FORNECIMENTO E COLOCAÇÃO |  | M2 | 1.26 | 459.39 | 561.01 | 706.87 | 459.39 | 0.02% | 0
7.3.2 | 18.082.0051-A | BANCA DE GRANITO CINZA ANDORINHA, COM 2CM DE ESPESSURA, COM ABERTURA PARA 2 CUBAS (EXCLUSIVE ESTA), SOBRE APOIOS DE ALVENARIA DE MEIA VEZ E VERGA DE CONCRETO, SEM REVESTIMENTO. FORNECIMENTO E COLOCAÇÃO |  | M2 | 6.04 | 459.37 | 560.98 | 3388.32 | 459.37 | 0.08% | 0
7.3.3 | 18.082.0053-A | BANCA DE GRANITO CINZA ANDORINHA, COM 2CM DE ESPESSURA, COM ABERTURA PARA 4 CUBAS (EXCLUSIVE ESTA), SOBRE APOIOS DE ALVENARIA DE MEIA VEZ E VERGA DE CONCRETO, SEM REVESTIMENTO. FORNECIMENTO E COLOCAÇÃO |  | M3 | 1.98 | 459.4 | 561.02 | 1110.82 | 459.4 | 0.03% | 0
7.3.4 | 98689 | SOLEIRA EM GRANITO, LARGURA 15 CM, ESPESSURA 2,0 CM. |  | M | 37.9 | 111.12 | 135.7 | 5143.03 | 111.12 | 0.13% | 0
7.3.5 | 101965 | PEITORIL LINEAR EM GRANITO OU MÁRMORE, L = 15CM, COMPRIMENTO DE ATÉ 2M, ASSENTADO COM ARGAMASSA 1:6 COM ADITIVO. |  | M | 100.5 | 102.79 | 125.53 | 12615.77 | 102.79 | 0.31% | 0
7.3.6 | 18.082.0020-A | BANCA SECA DE GRANITO CINZA ANDORINHA, COM 2CM DE ESPESSURA E 60CM DE LARGURA, SOBRE APOIOS DE ALVENARIA DE MEIA VEZ E VERGA DE CONCRETO, SEM REVESTIMENTO. FORNECIMENTO E COLOCAÇÃO |  | M | 17.39 | 285.95 | 349.2 | 6072.59 | 285.95 | 0.15% | 0
7.3.7 | 18.070.0005-A | PRATELEIRA DE MÁRMORE BRANCO NACIONAL, COM 30CM DE LARGURA E 2CM DE ESPESSURA, SOBRE CONSOLO DE FERRO. FORNECIMENTO E COLOCAÇÃO |  | M | 9.94 | 110.79 | 135.3 | 1344.88 | 110.79 | 0.03% | 0
7.3.8 | 12.035.0001-A | PAREDE DIVISÓRIA PARA SANITÁRIO EM GRANITO CINZA ANDORINHA, COM 2CM DE ESPESSURA, POLIDA NAS DUAS FACES, FIXAÇÃO PISO OU PAREDE, EXCLUSIVE FERRAGENS PARA FIXAÇÃO. FORNECIMENTO E COLOCAÇÃO |  | M2 | 36.15 | 487.88 | 595.8 | 21538.17 | 487.88 | 0.53% | 0
7.3.9 | 12.015.0005-A | PAREDE DIVISORIA COM 35MM DE ESPESSURA, CONSTITUIDA DE PAINEL CEGO ATE ALTURA DE 1,10M E ACIMA DE 2,10M, COM VIDRO ENTRE 1,10 E 2,10M (EXCLUSIVE ESTE), REVESTIDA EM LAMINADO MELAMINICO, COM MIOLO EM COLMEIA, ESTRUTURADO COM MONTANTES DE PERFIL DE ALUMINIO ANODIZADO NATURAL, EM "L","T" OU "X", FAZENDO AS PORTAS PARTE DO CONJUNTO, EXCLUSIVE SUAS FERRAGENS |  | UND | 38.79 | 327 | 399.33 | 15490.01 | 327 | 0.38% | 0
7.3.10 | 12.013.0010-A | PAREDE DIVISÓRIA EM MÓDULOS TIPO FOLHA DE PORTA DE COMPENSADO, FOLHEADO NAS 2 FACES, DE 60, 70 OU 80 X 210CM, ESPESSURA DE 35MM, MONTANTES EM AÇO NAVAL, INCLUSIVE PORTAS, EXCLUSIVE FERRAGENS E PINTURA. FORNECIMENTO E COLOCAÇÃO |  | M2 | 3.36 | 184.62 | 225.46 | 757.55 | 184.62 | 0.02% | 0
7.4 |  | ACESSÓRIOS PCD | [6 empty] | #N/A | 0% | 0
7.4.1 | 100868 | BARRA DE APOIO RETA, EM ACO INOX POLIDO, COMPRIMENTO 80 CM, FIXADA NA PAREDE - FORNECIMENTO E INSTALAÇÃO. |  | UND | 2 | 314.21 | 383.71 | 767.42 | 314.21 | 0.02% | 0
7.4.2 | 100867 | BARRA DE APOIO RETA, EM ACO INOX POLIDO, COMPRIMENTO 70 CM, FIXADA NA PAREDE - FORNECIMENTO E INSTALAÇÃO. |  | UND | 2 | 304.33 | 371.65 | 743.3 | 304.33 | 0.02% | 0
[7 empty] | TOTAL ITEM 7.0 | 452069.3 | #N/A |  | -0.01
[9 empty] | #N/A |  | 0
8.0 |  | EQUIPAMENTOS | [6 empty] | #N/A |  | 0
8.1 |  | AR CONDICIONADO | [6 empty] | #N/A |  | 0
8.1.1 | 18.030.0007-A | CONDICIONADOR DE AR TIPO SPLIT 30000 BTU’S COMPREENDENDO 1 CONDENSADOR E 1 EVAPORADOR (VIDE INSTALAÇÃO, ASSENTAMENTO E INTERLIGAÇÕES FAMÍLIA 15.005). FORNECIMENTO |  | UND | 15 | 4310.46 | 5263.93 | 78958.95 | 4310.46 | 1.94% | 0
8.1.2 | 18.030.0002-A | CONDICIONADOR DE AR TIPO SPLIT 12000 BTU’S COMPREENDENDO 1 CONDENSADOR E 1 EVAPORADOR (VIDE INSTALAÇÃO, ASSENTAMENTO E INTERLIGAÇÕES FAMÍLIA 15.005). FORNECIMENTO |  | UND | 3 | 1430.3 | 1746.68 | 5240.04 | 1430.3 | 0.13% | 0
8.1.3 | 15.005.0255-A | TUBULAÇÃO EM COBRE PARA INTERLIGAÇÃO DE SPLIT SYSTEM AO CONDENSADOR/EVAPORADOR, INCLUSIVE ISOLAMENTO TÉRMICO, ALIMENTAÇÃO ELÉTRICA, CONEXÕES E FIXAÇÃO, PARA APARELHOS ATÉ 48000 BTU’S. FORNECIMENTO E INSTALAÇÃO |  | M | 180 | 194.43 | 237.44 | 42739.2 | 194.43 | 1.05% | 0
8.2 |  | COIFA | [6 empty] | #N/A | 0% | 0
8.2.1 | 18.016.0002-A | COIFA DE AÇO INOX AISI 304/444 (#20), NAS DIMENSÕES 1,80 X 1,30 X 0,60M (COCÇÃO), COM CALHA COLETORA DE GORDURA EM TODO PERÍMETRO COM DRENO PLUGADO, SUPORTE DE FIXAÇÃO E BOCAIS FLANGEADOS (FOGÃO INDUSTRIAL DE 6 BOCAS). FORNECIMENTO E COLOCAÇÃO |  | UND | 1 | 5256.66 | 6419.43 | 6419.43 | 5256.66 | 0.16% | 0
8.2.2 | 18.034.0010-A | EXAUSTOR TUBO AXIAL, ACIONAMENTO DIRETO, DIÂMETRO DE 300MM, HÉLICE DE 6 PALETAS, FABRICADA EM CHAPA DE AÇO CARBONO. FORNECIMENTO E COLOCAÇÃO |  | UND | 1 | 815.17 | 995.49 | 995.49 | 815.17 | 0.02% | 0
8.2.3 | 15.005.0275-A | DUTO PARA EXAUSTÃO DE COCÇÃO DE FOGÕES, SOLDADO EM CHAPA PRETA, CONFORME ABNT NBR 14518, PINTADOS COM TINTA RESISTENTE AO CALOR, INCLUSIVE SUPORTES PINTADOS, LONAS E DEMAIS ITENS NECESSÁRIOS. FORNECIMENTO E COLOCAÇÃO |  | KG | 2 | 48.24 | 58.91 | 117.82 | 48.24 | 0% | 0
[7 empty] | TOTAL ITEM 8.0 | 134470.93 | #N/A |  | 0
#N/A
9.0 |  | INSTALAÇÕES ELÉTRICAS | [6 empty] | #N/A
9.1 | 15.007.0504-A | QUADRO DE DISTRIBUICAO DE ENERGIA PARA DISJUNTORES TERMO-MAGNETICOS UNIPOLARES, DE EMBUTIR, COM PORTA E BARRAMENTOS DE FASE, NEUTRO E TERRA,TRIFASICO, PARA INSTALACAO DE ATE 18 DISJUNTORES COM DISPOSITIVO PARA CHAVE GERAL. FORNECIMENTO E COLOCACAO. |  | UNID. | 3 | 451.29 | 551.12 | 1653.36 | 451.29 | 0.04% | 0
9.2 | 15.007.0511-A | QUADRO DE DISTRIBUICAO DE ENERGIA PARA DISJUNTORES TERMO-MAGNETICOS UNIPOLARES, DE EMBUTIR, COM PORTA E BARRAMENTOS DE FASE, NEUTRO E TERRA,TRIFASICO, PARA INSTALACAO DE ATE 32 DISJUNTORES COM DISPOSITIVO PARA CHAVE GERAL. FORNECIMENTO E COLOCACAO. |  | UNID. | 1 | 682.69 | 833.7 | 833.7 | 682.69 | 0.02% | 0
9.3 | 15.007.0600-A | DISJUNTOR TERMOMAGNETICO, TRIPOLAR,DE 10 A 32A,3KA, MODELO DIN, TIPO C. FORNECIMENTO E COLOCAÇÃO |  | UNID. | 16 | 49.87 | 60.9 | 974.4 | 49.87 | 0.02% | 0
9.4 | 15.007.0602-A | DISJUNTOR TERMOMAGNETICO, TRIPOLAR,DE 70A,3KA, MODELO DIN, TIPO C. FORNECIMENTO E COLOCAÇÃO |  | UNID. | 3 | 70.33 | 85.89 | 257.67 | 70.33 | 0.01% | 0
9.5 | 15.036.0080-A | ELETRODUTO DE PVC ESPIRAL CORRUGADO, DIAMETRO DE 1", INCLUSIVECONEXOES E EMENDAS. FORNECIMENTO E INSTALACAO |  | M | 936 | 5.88 | 7.18 | 6720.48 | 5.88 | 0.16% | 0
9.6 | 15.008.0105-A | CABO DE COBRE COM ISOLAMENTO TERMOPLÁSTICO, COMPREENDENDO: PREPARO, CORTE E ENFIAÇÃO EM ELETRODUTOS, NA BITOLA DE 16MM2, 450/750V. FORNECIMENTO E COLOCACAO. |  | M | 200 | 14.13 | 17.26 | 3452 | 14.13 | 0.08% | 0
9.7 | 15.008.0095-A | CABO DE COBRE COM ISOLAMENTO TERMOPLASTICO, COMPREENDENDO: PREPARO, CORTE E ENFIAÇÃO EM ELETRODUTOS, NA BITOLA DE 6MM2, 450/750V. FORNECIMENTO E COLOCAÇÃO. |  | M | 936 | 6.59 | 8.05 | 7534.8 | 6.59 | 0.18% | 0
9.8 | 18.027.0445-A | ARANDELA EM ALUMINIO E VIDRO, COM BASE PARA FIXAÇÃO, EXCLUSIVE LAMPADA. FORNECIMENTO E COLOCAÇÃO |  | UNID. | 32 | 63.84 | 77.96 | 2494.72 | 63.84 | 0.06% | 0
9.9 | 18.027.0120-A | LUMINÁRIA À PROVA DE EXPLOSÃO, PARA USO EM LOCAIS QUE TENHAM GASES OU VAPORES INFLAMÁVEIS, CONSTRUÍDA EM ALUMÍNIO FUNDIDO, COM GRADE DE PROTEÇÃO ROSQUEADA AO CORPO, COM VIDRO RESISTENTE A CHOQUE TÉRMICO, PARA LÂMPADA LED ATÉ 25W, MISTA OU VAPOR DE MERCÚRIO ATÉ 250W, PARA COLOCAÇÃO EM TETO, EXCLUSIVE LÂMPADA. FORNECIMENTO E COLOCAÇÃO |  | UND | 8 | 889.53 | 1086.29 | 8690.32 | 889.53 | 0.21% | 0
9..10 | 97592 | LUMINÁRIA TIPO PLAFON, DE SOBREPOR, COM 1 LÂMPADA LED - FORNECIMENTO E INSTALAÇÃO. AF_11/2017 |  | UND | 208 | 39.84 | 48.65 | 10119.2 | 39.84 | 0.25% | 0
9.11 | 15.015.0020-A | INSTALAÇÃO DE PONTO DE LUZ, EMBUTIDO NA LAJE, EQUIVALENTE A 2 VARAS DE ELETRODUTO DE PVC RÍGIDO DE 3/4”, 12,00M DE FIO 2,5MM², CAIXAS, CONEXÕES, LUVAS, CURVA E INTERRUPTOR DE EMBUTIR COM PLACA FOSFORESCENTE, INCLUSIVE ABERTURA E FECHAMENTO DE RASGO EM ALVENARIA |  | UND | 208 | 297.2 | 362.94 | 75491.52 | 297.2 | 1.85% | 0
9.12 | 15.020.0156-A | LAMPADA LED, BULBO, A60, 9W, 100/240V, BASE E-27. FORNECIMENTO E COLOCAÇÃO |  | UNID. | 40 | 9.16 | 11.19 | 447.6 | 9.16 | 0.01% | 0
9.13 | 15.015.0250-A | INSTALAÇÃO DE PONTO DE TOMADA, EMBUTIDO NA ALVENARIA, EQUIVALENTE A 2 VARAS DE ELETRODUTO DE PVC RIGIDO DE 1/2", 18,00M DE FIO 2,5MM2, CAIXAS, CONEXÕES E TOMADA, DE EMBUTIR 2P+T,10A, COM PLACA FOSFORESCENTE, INCLUSIVE ABERTURA E FECHAMENTO DE RASGO EM ALVENARIA |  | UNID. | 70 | 291.57 | 356.07 | 24924.9 | 291.57 | 0.61% | 0
9.14 | 15.015.0265-A | INSTALAÇÃO DE PONTO DE TOMADA, EMBUTIDO NA ALVENARIA, EQUIVALENTE A 2 VARAS DE ELETRODUTO DE PVC RIGIDO DE 1/2", 18,00M DE FIO 2,5MM2, CAIXAS, CONEXÕES E TOMADA, DE EMBUTIR 2P+T,20A, COM PLACA FOSFORESCENTE, INCLUSIVE ABERTURA E FECHAMENTO DE RASGO EM ALVENARIA |  | UNID. | 102 | 232.74 | 284.22 | 28990.44 | 232.74 | 0.71% | 0
9.15 | 15.015.0051-A | INSTALAÇÃO DE UM CONJUNTO DE 3 PONTOS DE LUZ, EQUIVALENTE A 6 VARAS DE ELETRODUTO DE PVC RÍGIDO DE 3/4”, 50,00M DE FIO 2,5MM², CAIXAS, CONEXÕES, LUVAS, CURVA E INTERRUPTOR DE EMBUTIR COM PLACA FOSFORESCENTE, INCLUSIVE ABERTURA E FECHAMENTO DE RASGO EM ALVENARIA, SENDO A INSTALAÇÃO APARENTE |  | UNID. | 5 | 568.81 | 694.63 | 3473.15 | 568.81 | 0.09% | 0
9.16 | 18.027.0311-A | LUMINARIA DE SOBREPOR, FIXADA EM LAJE OU FORRO, TIPO CALHA, CHANFRADA OU PRISMATICA, ESMALTADA, COMPLETA, EQUIPADA COM REATORELETRONICO DE ALTO FATOR DE POTENCIA (AFP>=0,92) E LAMPADA FLUORESCENTE DE 2X18W.FORNECIMENTO E COLOCACAO |  | UNID. | 15 | 143.82 | 175.63 | 2634.45 | 143.82 | 0.06% | 0
9.17 | 15.011.0014-A | ENTRADA DE SERVIÇO (PC), PADRÃO AMPLA, PARA MEDIÇÃO TRIFÁSICA, 1 MEDIDOR, INSTALADO EM MURO, COM CARGA INSTALADA ATÉ 30KW, CONSTANDO DE POSTE DE CONCRETO COMPLETO, CABINE EM ALVENARIA, COM PORTA, CAIXA PARA INSTALAÇÃO DO MEDIDOR, CAIXA DE CONCRETO PARA ATERRAMENTO, HASTE DE ATERRAMENTO E DEMAIS MATERIAIS NECESSÁRIOS, EXCLUSIVE DISJUNTOR E FIO OU CABO DE ENTRADA E SAÍDA |  | UNID. | 1 | 2768.49 | 3380.88 | 3380.88 | 2768.49 | 0.08% | 0
9.18 | */0003 | INSTALAÇÃO E ASSENTAMENTO DE AR CONDICIONADO TIPO SPLIT, COM 1 CONDENSADOR E 1 EVAPORADOR, (VIDE FORNECIMENTO DO APARELHO NA FAMÍLIA 18.030) INCLUSIVE ACESSÓRIOS DE FIXAÇÃO, EXCLUSIVE ALIMENTAÇÃO ELÉTRICA E INTERLIGAÇÃO AO CONDENSADOR / EVAPORADOR (VIDE ITEM 15.005.0255) |  | UNID. | 18 | 2672.63 | 3263.82 | 58748.76 | 2672.63 | 1.44% | 0
9.19 | 15.015.0207-A | INSTALACAO DE PONTO DE CAMPAINHA DE ALTA POTENCIA,COMPREENDENDO:5 VARAS DE ELETRODUTO DE 3/4",50,00M DE FIO 1,5MM2,BOTOEIRA E CAMPAINHA PROPRIAMENTE DITA |  | UNID. | 1 | 427.27 | 521.78 | 521.78 | 427.27 | 0.01% | 0
9.20 | 15.015.0203-A | INSTALACAO DE PONTO DE TELEFONE E LOGICA,COMPREENDENDO:2 VARAS DE ELETRODUTO DE 3/4",CONEXOES E CAIXAS,EXCLUSIVE CABOS OU FIOS |  | UNID. | 2 | 174.44 | 213.03 | 426.06 | 174.44 | 0.01% | 0
9.21 | 15.015.0184-A | INSTALACAO DE PONTO DE WI-FI,COMPREENDENDO: 1 VARA DE ELETRODUTO DE 3/4",CONEXOES E CAIXAS,EXCLUSIVE CABOS OU FIOS |  | UNID. | 2 | 128.64 | 157.1 | 314.2 | 128.64 | 0.01% | 0
[7 empty] | TOTAL ITEM 9.0 | 242084.39 | #N/A |  | 0
#N/A
10.0 |  | INSTALAÇÕES HIDRAÚLICAS | [6 empty] | #N/A
10.1 |  | HIDRAÚLICA | [6 empty] | #N/A
10.1.1 | 18.021.0040-A | RESERVATÓRIO APOIADO PARA ARMAZENAMENTO DE ÁGUA POTÁVEL OU PARA APROVEITAMENTO DE ÁGUA DA CHUVA AAC, EM FIBRA DE VIDRO OU POLIETILENO, COM CAPACIDADE EM TORNO DE 1500L, INCLUSIVE TAMPA DE VEDAÇÃO COM ESCOTILHA E FIXADORES, CONFORME NORMAS ABNT NBR 15527, NBR 12217 e NBR 8220. FORNECIMENTO |  | UND | 3 | 996.61 | 1217.06 | 3651.18 | 996.61 | 0.09% | 0
10.1.2 | 15.028.0015-A | COLOCAÇÃO DE RESERVATÓRIO DE FIBROCIMENTO, FIBRA DE VIDRO OU SEMELHANTE DE 1500L, INCLUSIVE PEÇAS DE APOIO EM ALVENARIA E MADEIRA SERRADA, E FLANGES DE LIGAÇÃO HIDRÁULICA, EXCLUSIVE FORNECIMENTO DO RESERVATÓRIO |  | UND | 3 | 630.15 | 769.54 | 2308.62 | 630.15 | 0.06% | 0
10.1.3 | 18.002.0031-A | TANQUE DE LOUÇA BRANCA, COM COLUNA E MEDIDAS EM TORNO DE (60 X 56)CM, INCLUSIVE ACESSÓRIOS DE FIXAÇÃO. FERRAGENS EM METAL CROMADO: TORNEIRA DE PRESSÃO, 1158 OU SIMILAR, DE 1/2”, VÁLVULA DE ESCOAMENTO 1606 E SIFÃO 1680 DE 1.1/2” X 1.1/2”. FORNECIMENTO |  | UND | 2 | 597.94 | 730.2 | 1460.4 | 597.94 | 0.04% | 0
10.1.4 | 18.023.0011-A | TANQUE PARA LAVAGEM DE PANELÕES, MEDINDO 80 X 60 X 50CM, CONCRETO APARENTE, REVESTIDO INTERNAMENTE COM ARGAMASSA DE CIMENTO E AREIA, NO TRAÇO 1:3, ACABAMENTO DAS BORDAS EM PEÇAS DE MADEIRA DE LEI E VÁLVULA DE ESCOAMENTO 1600 EM METAL CROMADO, CONFORME PROJETO Nº 6019/EMOP, EXCLUSIVE TORNEIRAS E INSTALAÇÃO HIDRÁULICA. FORNECIMENTO |  | UND | 2 | 864.74 | 1056.02 | 2112.04 | 864.74 | 0.05% | 0
10.1.5 | 18.009.0058-A | TORNEIRA PARA PIA OU TANQUE, 1158 OU SIMILAR, DE 1/2” X 18CM APROXIMADAMENTE, EM METAL CROMADO. FORNECIMENTO |  | UND | 12 | 56.58 | 69.1 | 829.2 | 56.58 | 0.02% | 0
10.1.6 | 18.005.0015-A | ASSENTO SANITÁRIO DE PLÁSTICO, TIPO MÉDIO LUXO. FORNECIMENTO E COLOCAÇÃO |  | UND | 21 | 77.77 | 94.97 | 1994.37 | 77.77 | 0.05% | 0
10.1.7 | 86888 | VASO SANITÁRIO SIFONADO COM CAIXA ACOPLADA LOUÇA BRANCA - FORNECIMENTO E INSTALAÇÃO. |  | UND | 21 | 499.54 | 610.04 | 12810.84 | 499.54 | 0.31% | 0
10.1.8 | 15.004.0130-A | INSTALAÇÃO E ASSENTAMENTO DE PARA VASO SANITÁRIO COM CAIXA ACOPLADA (EXCLUSIVE ESTES), EM PAVIMENTO TÉRREO, COMPREENDENDO: INSTALAÇÃO HIDRÁULICA COM 2,00M DE TUBO DE PVC DE 25MM, COM CONEXÕES, ATÉ A CAIXA ACOPLADA, LIGAÇÃO DE ESGOTOS COM 3,00M DE TUBO DE PVC DE 100MM À CAIXA DE INSPEÇÃO E TUBO DE VENTILAÇÃO, INCLUSIVE CONEXÕES, EXCLUSIVE O TUBO DE VENTILAÇÃO |  | UND | 21 | 314.5 | 384.07 | 8065.47 | 314.5 | 0.2% | 0
10.1.9 | 18.002.0012-A | LAVATÓRIO DE LOUÇA BRANCA TIPO MÉDIO LUXO, COM LADRÃO, COM MEDIDAS EM TORNO DE (47 X 35)CM, INCLUSIVE ACESSÓRIOS DE FIXAÇÃO. FERRAGENS EM METAL CROMADO: SIFÃO 1680 DE 1” X 1.1/4”, TORNEIRA PARA LAVATÓRIO TIPO BANCA 1193 OU SIMILAR DE 1/2” E VÁLVULA DE ESCOAMENTO 1603. RABICHO EM PVC. FORNECIMENTO |  | UND | 7 | 257.53 | 314.5 | 2201.5 | 257.53 | 0.05% | 0
10.1.10 | 86937 | CUBA DE EMBUTIR OVAL EM LOUÇA BRANCA, 35 X 50CM OU EQUIVALENTE, INCLUSO VÁLVULA EM METAL CROMADO E SIFÃO FLEXÍVEL EM PVC - FORNECIMENTO E INSTALAÇÃO. |  | UND | 8 | 223.41 | 272.83 | 2182.64 | 223.41 | 0.05% | 0
10.1.11 | 86915 | TORNEIRA CROMADA DE MESA, 1/2 OU 3/4, PARA LAVATÓRIO, PADRÃO MÉDIO - FORNECIMENTO E INSTALAÇÃO. |  | UND | 11 | 91.2 | 111.37 | 1225.07 | 91.2 | 0.03% | 0
10.1.12 | 15.004.0063-A | INSTALAÇÃO E ASSENTAMENTO DE LAVATÓRIO DE UMA TORNEIRA (EXCLUSIVE FORNECIMENTO DO APARELHO), COMPREENDENDO: 3,00M DE TUBO DE PVC DE 25MM, 2,00M DE TUBO PVC DE 40MM E CONEXÕES |  | UND | 11 | 173.67 | 212.09 | 2332.99 | 173.67 | 0.06% | 0
10.1.13 | 18.006.0050-A | PAPELEIRA, SEM PROTETOR, DE SOBREPOR, EM METAL CROMADO. FORNECIMENTO E COLOCAÇÃO |  | UND | 23 | 25.9 | 31.63 | 727.49 | 25.9 | 0.02% | 0
10.1.14 | 18.005.0010-A | SABONETEIRA EM PLÁSTICO ABS, PARA SABONETE LÍQUIDO. FORNECIMENTO E COLOCAÇÃO |  | UND | 10 | 45.42 | 55.47 | 554.7 | 45.42 | 0.01% | 0
10.1.15 | 18.005.0013-A | PORTA PAPEL HIGIÊNICO EM PLÁSTICO ABS. FORNECIMENTO E COLOCAÇÃO |  | UND | 10 | 30.55 | 37.31 | 373.1 | 30.55 | 0.01% | 0
10.1.16 | 15.029.0015-A | REGISTRO DE GAVETA, EM BRONZE, COM DIÂMETRO DE 2”. FORNECIMENTO E COLOCAÇÃO |  | UND | 3 | 150.84 | 184.21 | 552.63 | 150.84 | 0.01% | 0
10.1.17 | 18.016.0040-A | CUBA DE AÇO INOXIDÁVEL, MEDINDO APROXIMADAMENTE (500 X 400 X 200)MM, EM CHAPA 20.304, VÁLVULA DE ESCOAMENTO TIPO AMERICANA 1623, SIFÃO 1680 1.1/2” X 1.1/2”, EXCLUSIVE TORNEIRA. FORNECIMENTO E COLOCAÇÃO |  | UND | 3 | 563.74 | 688.44 | 2065.32 | 563.74 | 0.05% | 0
10.2 |  | ESGOTO | [6 empty] | #N/A | 0% | 0
10.2.1 | 15.002.0633-A | FOSSA SEPTICA,DE CAMARA UNICA,TIPO CILINDRICA,DE CONCRETO PRE-MOLDADO,MEDINDO 2000X2400MM.FORNECIMENTO E COLOCACAO |  | UND | 1 | 2826.19 | 3451.34 | 3451.34 | 2826.19 | 0.08% | 0
10.2.2 | 15.002.0665-A | FILTRO ANAERÓBIO, DE ANÉIS DE CONCRETO PRÉ-MOLDADO, MEDINDO 2500 x 2000mm. FORNECIMENTO E COLOCAÇÃO |  | UND | 1 | 3396.9 | 4148.29 | 4148.29 | 3396.9 | 0.1% | 0
10.2.3 | 15.002.0676-A | SUMIDOURO CILÍNDRICO, LIGADO A FOSSA, MEDINDO 2000 X 2000MM, EM ANÉIS DE CONCRETO PRÉ-MOLDADO, EXCLUSIVE FOSSA E MANILHAS. FORNECIMENTO E COLOCAÇÃO |  | UND | 1 | 2289.35 | 2795.75 | 2795.75 | 2289.35 | 0.07% | 0
10.2.4 | 15.002.0063-A | CAIXA DE GORDURA DUPLA, CILINDRICA, PRE-FABRICADA EM ANEIS DE CONCRETO, COM DIAMETRO DE 60CM E PROFUNDIDADE TOTAL DE 90CM, INCLUSIVE TAMPA EM CONCRETO. FORNECIMENTO E COLOCACAO |  | UND | 2 | 222.6 | 271.84 | 543.68 | 222.6 | 0.01% | 0
10.2.5 | 15.002.0210-A | CAIXA DE INSPECAO/CAIXA PARA AGUAS PLUVIAIS, DE CONCRETO PRE-MOLDADO, CONSTANDO DE CIRCULO DE FUNDO, 2 ANEIS SUPERPOSTOS, DE 40MM DE ESPESSURA E 600MM DE DIAMETRO INTERNO, SENDO 1 ANEL INFERIOR (ENTRADA E SAIDA) DE 300MM,1 DE 75MM DE ALTURA, PERFAZENDO 475MM DE ALTURA TOTAL, EXCLUSIVE TAMPAO DE FERRO FUNDIDO E ESCAVACAO. FORNECIMENTO E COLOCACAO |  | UND | 2 | 210.04 | 256.5 | 513 | 210.04 | 0.01% | 0
10.2.6 | 15.004.0181-A | RALO SIFONADO DE PVC (100X100)X50MM, EM PAVIMENTO TERREO, COM TAMPA CEGA, COM 1 ENTRADA DE 40MM E SAÍDA DE 50MM, INCLUSIVE LIGAÇÃO DE 50MM DE PVC ATÉ A CAIXA DE INSPEÇÃO, CONSIDERANDO A DISTÂNCIA DO CENTRO DO RALO ATE 2,00M. FORNECIMENTO E INSTALAÇÃO |  | UND | 6 | 78.5 | 95.86 | 575.16 | 78.5 | 0.01% | 0
[7 empty] | TOTAL ITEM 10.0 | 57474.78 | #N/A |  | 0
#N/A
11.0 |  | ESQUADRIAS | [6 empty] | #N/A
11.1 |  | MADEIRA E FERRAGENS | [6 empty] | #N/A
11.1.1 | 14.006.0420-A | PORTA DE MADEIRA DE LEI EM COMPENSADO, FOLHEADA NAS 2 FACES COM 3CM DE ESPESSURA, EXCLUSIVE FERRAGENS, ADUELAS E ALIZARES.FORNECIMENTO E COLOCACAO |  | M2 | 50.34 | 983.93 | 1201.58 | 60487.54 | 983.93 | 1.48% | 0.01
11.1.2 | 14.008.0020-A | PORTA DE MADEIRA DE LEI EM COMPENSADO, DE 80 X 210 X 3CM, MARCO DE 7 X 3CM, DE SEÇÃO RETANGULAR, A PORTA COMO O MARCO SERÃO REVESTIDOS DE CHAPA LAMINADA (COMPOSTA DE CELULOSE PRENSADA EM AUTOCLAVE) DE 1MM DE ESPESSURA, EXCLUSIVE FERRAGENS. FORNECIMENTO E COLOCAÇÃO |  | UND | 2 | 1284.82 | 1569.02 | 3138.04 | 1284.82 | 0.08% | 0
11.1.3 | 14.007.0050-A | FERRAGENS PARA PORTAS DE MADEIRA, INTERNAS, DE 2 FOLHAS DE ABRIR, CONSTANDO DE FORNECIMENTO SEM COLOCAÇÃO (ESTA INCLUÍDA NO FORNECIMENTO E COLOCAÇÃO DAS ESQUADRIAS), DE: -FECHADURA TIPO GORGE, TRINCO REVERSÍVEL, EM LATÃO, ACABAMENTO CROMADO -ENTRADA E ROSETA, CIRCULARES, EM LATÃO LAMINADO, ACABAMENTO CROMADO -MAÇANETA TIPO ALAVANCA, EM LATÃO, ACABAMENTO CROMADO -6 DOBRADIÇAS DE FERRO GALVANIZADO DE 3” X 2.1/2”, COM PINO DE FERRO E BOLAS DE LATÃO -2 FECHOS DE EMBUTIR, 40CM, EM LATÃO POLIDO |  | UND | 2 | 592.49 | 723.55 | 1447.1 | 592.49 | 0.04% | 0
11.1.4 | 14.006.0091-A | PORTA DE MADEIRA DE LEI, MACIÇA, DE FRISOS (MEXICANA) DE (80 X 210 X 3,5)CM, ADUELA DE (13 X 3)CM E ALIZARES DE (5 X 2)CM, EXCLUSIVE FERRAGENS. FORNECIMENTO E COLOCAÇÃO |  | UND | 17 | 1089.96 | 1331.06 | 22628.02 | 1089.96 | 0.56% | 0
11.1.5 | 14.007.0015-A | FERRAGENS PARA PORTA DE MADEIRA, DE 1 FOLHA DE ABRIR, DE ENTRADA PRINCIPAL, CONSTANDO DE FORNECIMENTO SEM COLOCAÇÃO (ESTA INCLUÍDA NO FORNECIMENTO E COLOCAÇÃO DAS ESQUADRIAS), DE: -FECHADURA DE CILINDRO DE FERRO, ACABAMENTO CROMADO -MAÇANETA TIPO BOLA EM ZAMAK POLIDO E CROMADO -ESPELHO RETANGULAR EM FERRO POLIDO, ACABAMENTO CROMADO -3 DOBRADIÇAS 3” X 3” DE FERRO GALVANIZADO, COM PINO E BOLAS DE LATÃO |  | UND | 17 | 369.93 | 451.76 | 7679.92 | 369.93 | 0.19% | 0
11.1.6 | 14.007.0040-A | FERRAGENS PARA PORTAS DE MADEIRA, DE 1 FOLHA DE ABRIR, INTERNAS, SOCIAIS OU DE SERVIÇO, CONSTANDO DE FORNECIMENTO SEM COLOCAÇÃO (ESTA INCLUÍDA NO FORNECIMENTO E COLOCAÇÃO DAS ESQUADRIAS), DE: -FECHADURA TIPO GORGE, TRINCO REVERSÍVEL, EM LATÃO, ACABAMENTO CROMADO -ENTRADA E ROSETA CIRCULARES, EM LATÃO LAMINADO, ACABAMENTO CROMADO -MAÇANETA TIPO ALAVANCA, EM LATÃO, ACABAMENTO CROMADO -3 DOBRADIÇAS DE FERRO GALVANIZADO DE 3” X 2.1/2”, COM PINO E BOLAS DE FERRO |  | UND | 22 | 394.62 | 481.91 | 10602.02 | 394.62 | 0.26% | 0
11.1.7 | 14.007.0075-A | FERRAGENS PARA PORTA DE MADEIRA, DE 1 FOLHA DE ABRIR, PARA SANITÁRIOS OU CHUVEIROS COLETIVOS, CONSTANDO DE FORNECIMENTO SEM COLOCAÇÃO (ESTA INCLUÍDA NO FORNECIMENTO E COLOCAÇÃO DAS ESQUADRIAS), DE: -FECHO DE SOBREPOR, TIPO “LIVRE-OCUPADO”, RETANGULAR, EM ZAMAK OU LATÃO, ACABAMENTO CROMADO -3 DOBRADIÇAS DE FERRO GALVANIZADO DE 3” X 3”, COM PINO E BOLAS DE LATÃO |  | UND | 19 | 75.89 | 92.68 | 1760.92 | 75.89 | 0.04% | 0
11.1.8 | 14.007.0101-A | FERRAGENS PARA PORTA DE DIVISÓRIAS, DE 1 FOLHA, REVESTIDAS DE MADEIRA OU LAMINADO VINÍLICO, CONSTANDO DE FORNECIMENTO SEM COLOCAÇÃO (ESTA INCLUÍDA NO FORNECIMENTO E COLOCAÇÃO DA DIVISÓRIA), DE: -FECHADURA DE CILINDRO CENTRAL, DE LATÃO, ACABAMENTO CROMADO, COM MAÇANETA TIPO BOLA E ESPELHO CIRCULAR (CONJUNTO), ACABAMENTO CROMADO -1 FECHO DE EMBUTIR EM LATÃO POLIDO, ACABAMENTO CROMADO, COM 40CM -3 DOBRADIÇAS DE 3” X 2.1/2”, EM LATÃO, ACABAMENTO CROMADO, COM PINO, BOLAS E ANÉIS DE LATÃO |  | UND | 2 | 1369.49 | 1672.42 | 3344.84 | 1369.49 | 0.08% | 0
11.1.9 | 14.007.0274-A | FECHADURA DE SOBREPOR, COM CILINDRO, DUAS VOLTAS, EM FERRO RESINADO PRETO, PARA PORTÃO. FORNECIMENTO |  | UND | 4 | 43.63 | 53.28 | 213.12 | 43.63 | 0.01% | 0
11.1.10 | 14.007.0314-A | MOLA FECHA-PORTA, AÉREA, COM PINHÃO E CREMALHEIRA, EM ALUMÍNIO, COM PINTURA ELETROSTÁTICA, COM POTÊNCIA Nº 2 PARA PORTAS DE MADEIRA OU ALUMÍNIO ATÉ 0,90M. FORNECIMENTO |  | UND | 5 | 142.04 | 173.46 | 867.3 | 142.04 | 0.02% | 0
11.1.11 | 14.009.0110-A | COLOCAÇÃO DE MOLA FECHA-PORTA, EM MADEIRA, EXCLUSIVE O FORNECIMENTO |  | UND | 6 | 21.96 | 26.82 | 160.92 | 21.96 | 0% | 0
11.1.12 | 14.006.0407-A | ADUELA DE MADEIRA DE LEI, DE 14 X 3CM, COM 3,5CM DE REBAIXO. FORNECIMENTO E COLOCAÇÃO |  | M | 32.4 | 62.97 | 76.9 | 2491.56 | 62.97 | 0.06% | 0
11.1.13 | 14.006.0409-A | ALIZAR DE MADEIRA DE LEI, DE 5 X 2CM. FORNECIMENTO E COLOCAÇÃO |  | M | 32.4 | 11.41 | 13.93 | 451.33 | 11.41 | 0.01% | -0.01
11.1.14 | 100874 | PUXADOR PARA PCD, FIXADO NA PORTA - FORNECIMENTO E INSTALAÇÃO. |  | UND | 2 | 289.49 | 353.53 | 707.06 | 289.49 | 0.02% | 0
11.1.15 | 14.003.0225-A | PORTA DE ALUMÍNIO ANODIZADO AO NATURAL, PERFIL SÉRIE 25, EM VENEZIANA, EXCLUSIVE FECHADURA. FORNECIMENTO E COLOCAÇÃO |  | M2 | 2.88 | 1280.6 | 1563.87 | 4503.95 | 1280.6 | 0.11% | 0
11.1.16 | 14.003.0230-A | PORTA DE ALUMÍNIO ANODIZADO AO NATURAL, PERFIL SÉRIE 25, EM LAMBRI HORIZONTAL, EXCLUSIVE FECHADURA. FORNECIMENTO E COLOCAÇÃO |  | M2 | 22.32 | 1280.6 | 1563.87 | 34905.58 | 1280.6 | 0.86% | 0
11.1.17 | 14.002.0020-A | PORTA DE ENROLAR EM CHAPA RAIADA Nº 24, COMPLETA, COM GUIAS, EIXOS E MOLAS, COM FECHADURA NO CENTRO E CADEADO DE PISO, INCLUSIVE ESTE. FORNECIMENTO E COLOCAÇÃO |  | M2 | 4.44 | 588.94 | 719.21 | 3193.29 | 588.94 | 0.08% | 0
11.1.18 | 14.006.0401-A | FRISO DE MADEIRA DE LEI, MEDINDO 3 X 1,5CM, BOLEADO. FORNECIMENTO E COLOCAÇÃO |  | M | 324 | 29.31 | 35.79 | 11595.96 | 29.31 | 0.28% | 0
11.2 |  | VIDRO TEMPERADO | [6 empty] | #N/A | 0% | 0
11.2.1 | 102179 | INSTALAÇÃO DE VIDRO TEMPERADO, E = 6 MM, ENCAIXADO EM PERFIL U. |  | M2 | 106.23 | 339.34 | 414.4 | 44021.71 | 339.34 | 1.08% | -0.01
11.2.2 | 14.007.0316-A | PUXADOR DE 12CM, EM ZAMAK CROMADO. FORNECIMENTO |  | UND | 110 | 7.51 | 9.17 | 1008.7 | 7.51 | 0.02% | 0
11.2.3 | 14.004.0120-A | VIDRO TEMPERADO INCOLOR, COM 10MM DE ESPESSURA, PARA PORTAS OU PAINÉIS FIXOS, EXCLUSIVE FERRAGENS. FORNECIMENTO E COLOCAÇÃO |  | M2 | 6.72 | 502.64 | 613.82 | 4124.87 | 502.64 | 0.1% | 0
11.2.4 | 14.007.0338-A | FECHADURA DE CENTRO PARA PORTA DE VIDRO TEMPERADO DE 10MM.FORNECIMENTO |  | UND | 2 | 72.96 | 89.1 | 178.2 | 72.96 | 0% | 0
11.2.5 | 14.007.0340-A | CONTRAFECHADURA DE CENTRO PARA PORTA DE VIDRO TEMPERADO DE 10MM. FORNECIMENTO |  | UND | 2 | 44.04 | 53.78 | 107.56 | 44.04 | 0% | 0
11.2.6 | */0002 | VIDRO TEMPERADO 8MM, PARA INSTALAÇÃO EM PERGOLADO. FORNECIMENTO E COLOCAÇÃO |  | M2 | 123.48 | 360.06 | 439.71 | 54295.39 | 360.06 | 1.33% | 0
11.3 |  | GRADE DE FERRO | [6 empty] | #N/A | 0% | 0
11.3.1 | 14.002.0133-A | GRADE DE FERRO FORMADA DE BARRAS VERTICAIS DE 1.1/2” X 3/8”, HORIZONTAIS DE 2” X 3/8”, COM MONTANTES DE 1.1/2” X 1.1/2” A CADA 2,00M, CONFORME PROJETO Nº 6005/EMOP. FORNECIMENTO E COLOCAÇÃO |  | M2 | 163.72 | 847.52 | 1034.99 | 169448.56 | 847.52 | 4.16% | -0.01
11.4 |  | GUARDA-CORPO | [6 empty] | #N/A | 0% | 0
11.4.1 | 99837 | GUARDA-CORPO DE AÇO GALVANIZADO DE 1,10M, MONTANTES TUBULARES DE 1.1/4" ESPAÇADOS DE 1,20M, TRAVESSA SUPERIOR DE 1.1/2", GRADIL FORMADO POR TUBOS HORIZONTAIS DE 1" E VERTICAIS DE 3/4", FIXADO COM CHUMBADOR MECÂNICO. |  | M | 9.6 | 674.12 | 823.24 | 7903.1 | 674.12 | 0.19% | 0
[7 empty] | TOTAL ITEM 11.0 | 451266.56 | #N/A |  | -0.02
#N/A
12.0 |  | PAVIMENTAÇÃO | [6 empty] | #N/A
12.1 | 01.005.0004-A | PREPARO MANUAL DE TERRENO, COMPREENDENDO ACERTO, RASPAGEM EVENTUALMENTE ATÉ 0,30M DE PROFUNDIDADE E AFASTAMENTO LATERAL DO MATERIAL EXCEDENTE, INCLUSIVE COMPACTAÇÃO MANUAL |  | M2 | 680.86 | 14.77 | 18.04 | 12282.71 | 14.77 | 0.3%
12.2 | 08.020.0008-A | PAVIMENTAÇÃO DE LAJOTAS DE CONCRETO, ALTAMENTE VIBRADO, INTERTRAVADO, COM ARTICULAÇÃO VERTICAL, PRÉ-FABRICADOS, COR NATURAL, COM ESPESSURA DE 6CM, RESISTÊNCIA A COMPRESSÃO DE 35MPA, ASSENTES SOBRE COLCHÃO DE PÓ DE PEDRA, AREIA OU MATERIAL EQUIVALENTE, COM AS JUNTAS TOMADAS COM ARGAMASSA DE CIMENTO E AREIA, NO TRAÇO 1:4 E/OU COM PEDRISCO E ASFALTO, EXCLUSIVE O PREPARO DO TERRENO, MAS COM FORNECIMENTO DE TODOS OS MATERIAIS, BEM COMO A COLOCAÇÃO |  | M2 | 680.86 | 90.15 | 110.09 | 74955.88 | 90.15 | 1.84%
12.3 | 94995 | EXECUÇÃO DE PASSEIO (CALÇADA) OU PISO DE CONCRETO COM CONCRETO MOLDADO IN LOCO, USINADO, ACABAMENTO CONVENCIONAL, ESPESSURA 8 CM, ARMADO. |  | M2 | 83.99 | 94.69 | 115.64 | 9712.6 | 94.69 | 0.24%
[7 empty] | TOTAL ITEM 12.0 | 96951.19 | #N/A |  | 0
#N/A
13.0 |  | COBERTURA | [6 empty] | #N/A
13.1 | 92539 | TRAMA DE MADEIRA COMPOSTA POR RIPAS, CAIBROS E TERÇAS PARA TELHADOS DE ATÉ 2 ÁGUAS PARA TELHA DE ENCAIXE DE CERÂMICA OU DE CONCRETO, INCLUSO TRANSPORTE VERTICAL. AF_07/2019 |  | M2 | 34.22 | 83.64 | 102.14 | 3495.23 | 83.64 | 0.09%
13.2 | 92540 | TRAMA DE MADEIRA COMPOSTA POR RIPAS, CAIBROS E TERÇAS PARA TELHADOS DE MAIS QUE 2 ÁGUAS PARA TELHA DE ENCAIXE DE CERÂMICA OU DE CONCRETO, INCLUSO TRANSPORTE VERTICAL. AF_07/2019 |  | M2 | 412.19 | 93.3 | 113.94 | 46964.93 | 93.3 | 1.15%
13.3 | 16.002.0010-A | COBERTURA EM TELHA CERAMICA COLONIAL, EXCLUSIVE CUMEEIRA E MADEIRAMENTO. MEDIDA PELA AREA REAL DE COBERTURA. FORNECIMENTO E COLOCACAO |  | M2 | 1914.8 | 137.63 | 168.07 | 321820.44 | 137.63 | 7.9%
13.4 | 16.003.0004-A | CORDAO PARA ARREMATE DE TELHADO,EXECUTADO COM ARGAMASSA DE CIMENTO,AREIA E SAIBRO,NO TRACO 1:2:2 |  | M | 199.87 | 38.98 | 47.6 | 9513.81 | 38.98 | 0.23%
13.5 | 16.003.0050-A | RUFO EM CONCRETO ARMADO COM 45CM DE LARGURA E 6CM DE ESPESSURA, ENGASTADO E ASSENTADO COM ARGAMASSA DE CIMENTO E AREIA, NO TRACO 1:3,INCLUSIVE ESCORAMENTO.FORNECIMENTO E COLOCACAO |  | M | 433.24 | 100.45 | 122.67 | 53145.55 | 100.45 | 1.3%
13.6 | 16.004.0050-A | CALHA DE BEIRAL, SEMI-CIRCULAR DE PVC, DN 125, EXCLUSIVE CONDUTORES (VIDE ITEM 16.004.0055). FORNECIMENTO E COLOCAÇÃO |  | M | 310.15 | 95.25 | 116.32 | 36076.65 | 95.25 | 0.89%
13.7 | 16.004.0055-A | CONDUTOR PARA CALHA DE BEIRAL DE PVC, DN 88, INCLUSIVE CONEXÕES. FORNECIMENTO E COLOCAÇÃO |  | M | 63 | 38.54 | 47.07 | 2965.41 | 38.54 | 0.07%
13.8 | 16.002.0015-A | CUMEEIRA PARA COBERTURA EM TELHAS FRANCESAS, COLONIAIS, ROMANA OU PORTUGUESA. FORNECIMENTO E COLOCAÇÃO |  | M | 130.15 | 25.25 | 30.84 | 4013.83 | 25.25 | 0.1%
13.9 | */0001 | PEÇA EM MADEIRA APARELHADA, EM PEÇAS 3"X6", PARA VIGAS E PILARES, FORNECIMENTO E ASSENTAMENTO. |  | M | 529.28 | 78.93 | 96.39 | 51017.3 | 78.93 | 1.25%
13.10 | 16.015.0010-A | SUBCOBERTURA CONSTITUÍDA POR FIBRAS CONTÍNUAS DE POLIETILENO DE ALTA DENSIDADE, PERMEÁVEL AO VAPOR E COM RESISTÊNCIA A PASSAGEM DE ÁGUA, INCLUSIVE MADEIRAMENTO DE FIXAÇÃO. FORNECIMENTO E COLOCAÇÃO |  | M3 | 1914.8 | 31.41 | 38.36 | 73451.73 | 31.41 | 1.8%
[7 empty] | TOTAL ITEM 13.0 | 602464.88 | #N/A |  | 0.02
#N/A
14.0 |  | PINTURA | [6 empty] | #N/A
14.1 |  | PREPARO | [6 empty] | #N/A
14.1.1 | 17.018.0060-A | PREPARO DE SUPERFICIES NOVAS, COM REVESTIMENTO LISO INTERNO OU EXTERNO, INCLUSIVE UMA DEMÃO DE SELADOR ACRILICO, DUAS DEMÃOS DE MASSA ACRILICA E LIXAMENTOS NECESSÁRIOS |  | M2 | 1730.32 | 26.49 | 32.35 | 55975.85 | 26.49 | 1.37% | 0
14.2 |  | PINTURA ACRÍLICA | [6 empty] | #N/A |  | 0
14.2.1 | 88488 | APLICAÇÃO MANUAL DE PINTURA COM TINTA LÁTEX ACRÍLICA EM TETO, DUAS DEMÃOS. |  | M2 | 1310.3 | 16.52 | 20.17 | 26428.75 | 16.52 | 0.65% | 0
14.2.2 | 17.025.0005-B | PINTURA COM TINTA ACRÍLICA, ANTIFUNGO / BACTERICIDA, PARA AMBIENTES INTERNOS E EXTERNOS PROPENSOS A UMIDADE E VAPORES, EM DUAS DEMÃOS, SOBRE SELADOR ACRÍLICO E DUAS DEMÃOS DE MASSA ACRÍLICA, INCLUSIVE LIMPEZA E LIXAMENTO |  | M2 | 2357.14 | 35.84 | 43.77 | 103172.02 | 35.84 | 2.53% | 0
14.3 |  | PINTURA ESMALTE | [6 empty] | #N/A |  | 0
14.3.1 | 17.017.0320-A | PINTURA INTERNA OU EXTERNA SOBRE FERRO, COM ESMALTE SINTETICO BRILHANTE OU ACETINADO APÓS LIXAMENTO, LIMPEZA, DESENGORDURAMENTO, UMA DEMAO DE FUNDO ANTICORROSIVO NA COR LARANJA DE SECAGEM RAPIDA E DUAS DEMAOS DE ACABAMENTO |  | M2 | 163.72 | 17.96 | 21.93 | 3590.38 | 17.96 | 0.09% | 0
14.4 |  | PINTURA SOBRE MADEIRA | [6 empty] | #N/A |  | 0
14.4.1 | 17.017.0100-A | PREPARO DE MADEIRA NOVA, INCLUSIVE LIXAMENTO, LIMPEZA, UMA DEMAO DE VERNIZ ISOLANTE INCOLOR, DUAS DEMAOS DE MASSA PARA MADEIRA, LIXAMENTO E REMOCAO DE PO, E UMA DEMAO DE FUNDO SINTETICO NIVELADOR |  | M2 | 172.92 | 40.67 | 49.67 | 8588.94 | 40.67 | 0.21% | 0.01
14.4.2 | 17.017.0120-B | PINTURA INTERNA OU EXTERNA SOBRE MADEIRA NOVA, COM TINTA A ÓLEO BRILHANTE OU ACETINADA COM DUAS DEMÃOS DE ACABAMENTO SOBRE SUPERFÍCIE PREPARADA, CONFORME O ITEM 17.017.0100, EXCLUSIVE ESTE PREPARO |  | M2 | 172.92 | 7.05 | 8.61 | 1488.84 | 7.05 | 0.04% | 0
14.4.3 | 102214 | PINTURA VERNIZ (INCOLOR) ALQUÍDICO EM MADEIRA, USO INTERNO, 2 DEMÃOS. |  | M2 | 339.6 | 18.39 | 22.46 | 7627.42 | 18.39 | 0.19% | 0
14.5 |  | IMPERMEABILIZAÇÃO | [6 empty] | #N/A |  | 0
14.5.1 | 16.026.0010-A | IMPERMEABILIZANTE DA SUPERFICIE DE CONCRETO EM PRESENCA OU NAO DE UMIDADE OU DE LENCOL FREATICO,EMPREGANDO SISTEMA PROGRESSIVO DE CRISTALIZACAO COMPOSTO DE INGREDIENTES ATIVOS QUE PENETRAM PROFUNDAMENTE NO CONCRETO POR PROCESSO CATALITICO, GERANDO CRISTAIS INSOLUVEIS DE FIBRAS DENTRITICAS NOS POROS E CAPILARIDADES |  | M2 | 381.76 | 70.85 | 86.52 | 33029.88 | 70.85 | 0.81% | 0
[7 empty] | TOTAL ITEM 14.0 | 239902.08 | #N/A |  | 0.01
#N/A
15.0 |  | URBANIZAÇÃO | [6 empty] | #N/A
15.1 | 98520 | APLICAÇÃO DE ADUBO EM SOLO. |  | M2 | 90.81 | 4.22 | 5.15 | 467.67 | 4.22 | 0.01%
15.2 | 98504 | PLANTIO DE GRAMA EM PLACAS. |  | M2 | 90.81 | 14.94 | 18.24 | 1656.37 | 14.94 | 0.04%
[7 empty] | TOTAL ITEM 15.0 | 2124.04 | #N/A |  | 0
#N/A
16.0 |  | PLACA DE INAUGURAÇÃO | [6 empty] | #N/A
16.1 | 05.050.0001-A | PLACA DE INAUGURAÇÃO EM ALUMINIO, MEDINDO 0,40X0,60M, COM 1MM DE ESPESSURA, COM INSCRIÇÃO EM PLOTTER. FORNECIMENTO E COLOCAÇÃO |  | UNID | 1 | 708.98 | 865.81 | 865.81 | 708.98 | 0.02%
[7 empty] | TOTAL ITEM 16.0 | 865.81 | #N/A |  | 0
#N/A
17.0 |  | LIMPEZA FINAL | [6 empty] | #N/A
17.1 | 04.014.0095-A | LOCACAO DE CAÇAMBA DE AÇO TIPO CONTAINER COM 5M3 DE CAPACIDADE, PARA RETIRADA DE ENTULHO DE OBRA, INCLUSIVE CARREGAMENTO,TRANSPORTE E DESCARREGAMENTO, EXCLUSIVE TAXA PARA DESCARGA EM LOCAIS AUTORIZADOS E/OU LICENCIADOS (VIDE ITEM 04.014.0110) |  | UNID. | 12 | 258.86 | 316.12 | 3793.44 | 258.86 | 0.09%
[7 empty] | TOTAL ITEM 17.0 | 3793.44 |  |  | 0
[6 empty] | TOTAL GERAL |  | 4075755.89 |  |  | 0
[7 empty] | REFORMA | 670978.49
[7 empty] | CONSTRUÇÃO | 3404777.4
SECRETARIA DE OBRAS E DESENVOLVIMENTO URBANO

## ANEXO 1 (UAL)
ANALÍTICO DAS COMPOSIÇÕES | [11 empty] | ANALÍTICO DAS COMPOSIÇÕES
OBRA: | REFORMA E CONSTRUÇÃO DE ANEXO NA ESCOLA MUNICIPALIZADA CAPITÃO COSTA | [10 empty] | OBRA: | REFORMA E CONSTRUÇÃO DE ANEXO NA ESCOLA MUNICIPALIZADA CAPITÃO COSTA
LOCAL: | CRUZ - SÃO PEDRO DA ALDEIA - RJ | [10 empty] | LOCAL: | CRUZ - SÃO PEDRO DA ALDEIA - RJ
CÓDIGO | DESCRIÇÃO DO SERVIÇO OU FORNECIMENTO | [6 empty] | UNIDADE | DATA BASE | FONTE | PREÇO REFERENCIAL | CÓDIGO | DESCRIÇÃO DO SERVIÇO OU FORNECIMENTO | [5 empty] | UNIDADE | DATA BASE | FONTE | PREÇO REFERENCIAL
PMSPA-A | UNIDADE DE REFERÊNCIA PARA OS CUSTOS DE DESENVOLVIMENTO DOS SERVIÇOS DE CONTROLE DE QUALIDADE, DE PRAZOS E DE CUSTOS (CONTROLE TECNOLÓGICO, PROGRAMAÇÃO E CONTROLE DO ANDAMENTO DAS OBRAS) E A EXECUÇÃO DE TODOS OS SERVIÇOS DE SUPERVISÃO TÉCNICA LIGADOS À PRODUÇÃO ( DIREÇÃO TÉCNICA DE CADA SERVIÇO, COORDENAÇÃO DE PESSOAL E DISTRIBUIÇÃO DE EQUIPAMENTOS E MATERIAIS NECESSÁRIOS À EXECUÇÃO DA OBRA). | [6 empty] | UAL | 2022-01-01 | PMSPA | 441.83 | PMSPA-0 | UNIDADE DE REFERÊNCIA PARA OS CUSTOS DE DESENVOLVIMENTO DOS SERVIÇOS DE CONTROLE DE QUALIDADE, DE PRAZOS E DE CUSTOS (CONTROLE TECNOLÓGICO, PROGRAMAÇÃO E CONTROLE DO ANDAMENTO DAS OBRAS) E A EXECUÇÃO DE TODOS OS SERVIÇOS DE SUPERVISÃO TÉCNICA LIGADOS À PRODUÇÃO ( DIREÇÃO TÉCNICA DE CADA SERVIÇO, COORDENAÇÃO DE PESSOAL E DISTRIBUIÇÃO DE EQUIPAMENTOS E MATERIAIS NECESSÁRIOS À EXECUÇÃO DA OBRA). | [5 empty] | UAL | 2021-12-01 | PMSPA | 508.11
ITEM | TIPO DO ITEM | CÓDIGO | DESCRIÇÃO DO INSUMO |  |  |  |  | UNIDADE | QTD | CUSTO UNITÁRIO SEM BDI DO ITEM | CUSTO TOTAL SEM BDI DO ITEM | ITEM | TIPO DO ITEM | CÓDIGO | DESCRIÇÃO DO INSUMO |  |  |  | UNIDADE | QTD | CUSTO UNITÁRIO SEM BDI DO ITEM | CUSTO TOTAL SEM BDI DO ITEM
SINAPI | COMPOSIÇÃO | 90777 | ENGENHEIRO CIVIL DE OBRA JUNIOR COM ENCARGOS COMPLEMENTARES |  |  |  |  | H | 132 | 94.13 | 12425.16 | SINAPI | COMPOSIÇÃO | 90777 | ENGENHEIRO CIVIL DE OBRA JUNIOR COM ENCARGOS COMPLEMENTARES |  |  |  | H | 132 | 108.71 | 14349.72
SINAPI | COMPOSIÇÃO | 90776 | MÃO DE OBRA DE ENCARREGADO DE OBRA, INCLUSIVE ENCARGOS SOCIAIS. |  |  |  |  | H | 924 | 34.37 | 31757.88 | SINAPI | COMPOSIÇÃO | 90776 | MÃO DE OBRA DE ENCARREGADO DE OBRA, INCLUSIVE ENCARGOS SOCIAIS. |  |  |  | H | 924 | 39.46 | 36461.04
[10 empty] | SUBTOTAL DOS ITENS LISTADOS | 44183.04 | [9 empty] | SUBTOTAL DOS ITENS LISTADOS | 50810.76
|  |  | UNIDADE DE ADMINISTRAÇÃO LOCAL | [11 empty] | UNIDADE DE ADMINISTRAÇÃO LOCAL
|  |  |  | - custo total dos itens listados |  |  | 44183.04 | [8 empty] | - custo total dos itens listados |  | 50810.76
|  |  |  | - Unidade de Administração Local (UAL) |  |  |  | 100 | [7 empty] | - Unidade de Administração Local (UAL) |  |  | 100
|  |  |  | - determinação do preço unitário correspondente ao UAL | 44183.04 |  | 100 | 441.83 | [7 empty] | - determinação do preço unitário correspondente ao UAL | 50810.76 | 100 | 508.11
SINAPI | 90777 | 90777 | ENGENHEIRO CIVIL DE OBRA JUNIOR COM ENCARGOS COMPLEMENTARES | [6 empty] | H | 132 | SINAPI | 90777 | 90777 | ENGENHEIRO CIVIL DE OBRA JUNIOR COM ENCARGOS COMPLEMENTARES | [5 empty] | H | 132
|  |  | HORAS | DIAS | MESES | [9 empty] | HORAS | DIAS | MESES
|  |  | 1 | 22 | 6 |  |  |  |  | TOTAL | 132 |  |  |  | 1 | 22 | 6 |  |  |  | TOTAL | 132
OBS: O ACOMPANHAMENTO SERÁ REALIZADO DUAS HORAS DIÁRIAS DE SEGUNDA À SEXTA POR TODO PERÍODO DA OBRA | [11 empty] | OBS: O ACOMPANHAMENTO SERÁ REALIZADO DUAS HORAS DIÁRIAS DE SEGUNDA À SEXTA POR TODO PERÍODO DA OBRA
SINAPI | 93572 | 93572 | MÃO DE OBRA DE ENCARREGADO DE OBRA, INCLUSIVE ENCARGOS SOCIAIS. | [6 empty] | H | 924 | SINAPI | 93572 | 93572 | MÃO DE OBRA DE ENCARREGADO DE OBRA, INCLUSIVE ENCARGOS SOCIAIS. | [5 empty] | H | 924
|  |  | HORAS | DIAS | MESES | [9 empty] | HORAS | DIAS | MESES
|  |  | 7 | 22 | 6 |  |  |  |  | TOTAL | 924 |  |  |  | 7 | 22 | 6 |  |  |  | TOTAL | 924
OBS: O ENCARREGADO DEVERÁ PERMANECER A TODO MOMENTO NO CAMPO DE OBRA, SEM EXCEÇÃO, AFIM DE GARANTIR A QUALIDADE DOS SERVIÇOS. | [11 empty] | OBS: O ENCARREGADO DEVERÁ PERMANECER A TODO MOMENTO NO CAMPO DE OBRA, SEM EXCEÇÃO, AFIM DE GARANTIR A QUALIDADE DOS SERVIÇOS.
Observações: | Composição de custo com base nos coeficientes apresentados na composição do item de serviço, por não existir composição correspondente ao serviço nas composições SINAPI E EMOP | [10 empty] | Observações: | Composição de custo com base nos coeficientes apresentados na composição do item de serviço, por não existir composição correspondente ao serviço nas composições SINAPI E EMOP
93564 | APONTADOR OU APROPRIADOR COM ENCARGOS COMPLEMENTARES |  |  |  | 6 | 5417.96 | 6616.41 | 32507.76 | 39698.46
[8 empty] | CONSIDERANDO ENG., APONT. E ENCARREGADO | 39698.46
[8 empty] | PAVIMENTAÇÃO ENTRE 150.000,00 E 1.500.000,00 | 2774.92
[8 empty] | PAVIMENTAÇÃO ACIMA DE 1.500.000,00 | 786.03
#REF!
[8 empty] | CONSTRUÇÃO ENTRE 150.000,00 E 1.500.000,00 | #REF!
[8 empty] | CONSTRUÇÃOO ACIMA DE 1.500.000,00 | #REF!
CÓDIGO ONERADO | DESCRIÇÃO DO SERVIÇO OU FORNECIMENTO |  |  |  | UNIDADE | DATA BASE | FONTE | PREÇO REFERENCIAL
PMSPA-0 | UNIDADE DE REFERÊNCIA PARA OS CUSTOS DE DESENVOLVIMENTO DOS SERVIÇOS DE CONTROLE DE QUALIDADE, DE PRAZOS E DE CUSTOS (CONTROLE TECNOLÓGICO, PROGRAMAÇÃO E CONTROLE DO ANDAMENTO DAS OBRAS) E A EXECUÇÃO DE TODOS OS SERVIÇOS DE SUPERVISÃO TÉCNICA LIGADOS À PRODUÇÃO ( DIREÇÃO TÉCNICA DE CADA SERVIÇO, COORDENAÇÃO DE PESSOAL E DISTRIBUIÇÃO DE EQUIPAMENTOS E MATERIAIS NECESSÁRIOS À EXECUÇÃO DA OBRA). |  |  |  | MÊS | 2022-02-01 | PMSPA | 17939.18
SEQUENC. | TIPO DO ITEM | CÓDIGO DO ITEM | DESCRIÇÃO DO ITEM | UNIDADE ITEM | QTE | % | PREÇO UNITÁRIO | PREÇO TOTAL
1º | COMPOSIÇÃO - SINAPI | 90777 | ENGENHEIRO CIVIL DE OBRA JUNIOR COM ENCARGOS COMPLEMENTARES | H | 44 |  | 108.71 | 4783.24
2º | COMPOSIÇÃO - SINAPI | 93572 | MÃO DE OBRA DE ENCARREGADO DE OBRA, INCLUSIVE ENCARGOS SOCIAIS. | MÊS | 1 |  | 6930.65 | 6930.65
3º | COMPOSIÇÃO - SINAPI | 93564 | APONTADOR OU APROPRIADOR COM ENCARGOS COMPLEMENTARES | MÊS | 1 |  | 6225.29 | 6225.29
Observações: | Composição de custo com base nos coeficientes apresentados na composição do item de serviço, por não existir composição correspondente ao serviço nas composições SINAPI E EMOP
CÓDIGO DESONERADO | DESCRIÇÃO DO SERVIÇO OU FORNECIMENTO |  |  |  | UNIDADE | DATA BASE | FONTE | PREÇO REFERENCIAL
PMSPA-A | UNIDADE DE REFERÊNCIA PARA OS CUSTOS DE DESENVOLVIMENTO DOS SERVIÇOS DE CONTROLE DE QUALIDADE, DE PRAZOS E DE CUSTOS (CONTROLE TECNOLÓGICO, PROGRAMAÇÃO E CONTROLE DO ANDAMENTO DAS OBRAS) E A EXECUÇÃO DE TODOS OS SERVIÇOS DE SUPERVISÃO TÉCNICA LIGADOS À PRODUÇÃO ( DIREÇÃO TÉCNICA DE CADA SERVIÇO, COORDENAÇÃO DE PESSOAL E DISTRIBUIÇÃO DE EQUIPAMENTOS E MATERIAIS NECESSÁRIOS À EXECUÇÃO DA OBRA). |  |  |  | MÊS | 2022-02-01 | PMSPA | 15597.99
SEQUENC. | TIPO DO ITEM | CÓDIGO DO ITEM | DESCRIÇÃO DO ITEM | UNIDADE ITEM | QTE | % | PREÇO UNITÁRIO | PREÇO TOTAL
1º | COMPOSIÇÃO - SINAPI | 90777 | ENGENHEIRO CIVIL DE OBRA JUNIOR COM ENCARGOS COMPLEMENTARES | H | 44 |  | 94.13 | 4141.72
2º | COMPOSIÇÃO - SINAPI | 93572 | MÃO DE OBRA DE ENCARREGADO DE OBRA, INCLUSIVE ENCARGOS SOCIAIS. | MÊS | 1 |  | 6038.31 | 6038.31
3º | COMPOSIÇÃO - SINAPI | 93564 | APONTADOR OU APROPRIADOR COM ENCARGOS COMPLEMENTARES | MÊS | 1 |  | 5417.96 | 5417.96
MEIA PAREDE |  |  | PERIMETRO | ALTURA
|  |  | COMPRIMENTO | ALTURA | QTD
ENTORNO DA ESCOLA
MEIA PAREDE
0
|  |  | 3 | 1.9 | [7 empty] | 5.7
|  |  |  | 1.9 | [7 empty] | 0
|  |  |  | 1.9 | [7 empty] | 0
|  |  |  | 1.9 | [7 empty] | 0
|  |  |  | 1.9 | [7 empty] | 0
|  |  |  | 1.9 | [7 empty] | 0
|  |  |  | 1.9 | [7 empty] | 0
|  |  |  | 1.9 | [7 empty] | 0
0
0
0
0
0
0
0
0
0
0
0
0
0
0
0
0
0
5.7

## PO DES. CONST.
PLANILHA DE CUSTO DESONERADA - CONSTRUÇÃO
OBRA: | REFORMA E CONSTRUÇÃO DE ANEXO NA ESCOLA MUNICIPALIZADA CAPITÃO COSTA | [6 empty] | BDI
LOCAL: | CRUZ - SÃO PEDRO DA ALDEIA - RJ |  | BASE DE CÁLCULO - EMOP/SINAPI JANEIRO 2022 |  |  |  |  | 22.12%
ITEM | CÓDIGO | ESPECIFICAÇÃO DOS SERVIÇOS |  | UN | QUANT. | VALOR UNITÁRIO SEM BDI | VALOR UNTÁRIO COM BDI (22,12%) | VALOR TOTAL |  | COM BDI
1.0 |  | SERVIÇOS PRELIMINARES | [7 empty] | 0
1.1 | 02.020.0002-A | PLACA DE IDENTIFICAÇÃO DE OBRA PUBLICA,TIPO BANNER/PLOTTER, CONSTITUIDA POR LONA E IMPRESSÃO DIGITAL, INCLUSIVE SUPORTES DE MADEIRA. FORNECIMENTO E COLOCAÇÃO |  | M2 | 4.5 | 194.3 | 237.28 | 1067.76 | 194.3
1.2 | 02.004.0001-A | BARRACAO DE OBRA,COM PAREDES E PISO DE TABUAS DE MADEIRA DE 3ª, COBERTURA DE TELHAS DE FIBROCIMENTO DE 6MM, E INSTALACOES, EXCLUSIVE PINTURA,SENDO REAPROVEITADO 2 VEZES |  | M2 | 12 | 402.29 | 491.28 | 5895.36 | 402.29
1.3 | 02.006.0050-A | ALUGUEL DE BANHEIRO QUIMICO, PORTATIL, MEDINDO 2,31M DE ALTURA X 1,56M DE LARGURA X 1,16M DE PROFUNDIDADE, INCLUSIVE INSTALACAO E RETIRADA DO EQUIPAMENTO, FORNECIMENTO DE QUIMICA DESODORIZANTE, BACTERICIDA E BACTERIOSTATICA, PAPEL HIGIENICO E VEICULO PROPRIO COM UNIDADE MOVEL DE SUCCAO PARA LIMPEZA |  | UND | 3 | 950 | 1160.14 | 3480.42 | 950 |  | #REF!
1.4 | 02.001.0003-A | TAPUME DE VEDAÇÃO OU PROTEÇÃO, EXECUTADO COM CHAPAS DE MADEIRA COMPENSADA, RESINADA, LISA, DE COLAGEM FENOLICA, A PROVA D'AGUA, COM 2,20X1,10M E 10MM DE ESPESSURA, PREGADAS EM PEÇAS DE MADEIRA DE 3ª DE 3"X3" HORIZONTAIS E VERTICAIS A CADA 1,22M, EXCLUSIVE PINTURA |  | M2 | 143 | 35.47 | 43.32 | 6194.76 | 35.47
1.5 | 01.050.0553-A | PROJETO EXECUTIVO ESTRUTURAL PARA PRÉDIOS ESCOLARES E/OU ADMINISTRATIVOS DE 500M2 ATE 3000M2, CONSIDERANDO O PROJETO BASICO EXISTENTE, APRESENTADO EM AUTOCAD NOS PADRÕES DA CONTRATANTE, CONSTANDO DE PLANTAS DE FORMA, ARMAÇÃO E DETALHES, DE ACORDO COM A ABNT |  | M2 | 1381.09 | 26.85 | 32.79 | 45285.94 | 26.85
1.6 | 01.050.0114-A | PROJETO EXECUTIVO DE INSTALAÇÃO ELÉTRICA PARA PRÉDIOS ESCOLARES E/OU ADMINISTRATIVOS de 501 ATÉ 3000M², INCLUSIVE PROJETO BÁSICO, APRESENTADO EM AUTOCAD, INCLUSIVE AS LEGALIZAÇÕES PERTINENTES |  | M2 | 1062.73 | 11.02 | 13.46 | 14304.35 | 11.02 |  | #REF!
1.7 | 01.050.0088-A | PROJETO EXECUTIVO DE INSTALACAO DE ESGOTO SANITARIO E AGUAS PLUVIAIS PARA PREDIOS ESCOLARES E/OU ADMINISTRATIVOS DE 501 ATE 3.000M2, INCLUSIVE PROJETO BASICO, APRESENTADO EM AUTOCAD, INCLUSIVE AS LEGALIZACOES PERTINENTES |  | M3 | 1062.73 | 6.09 | 7.44 | 7906.71 | 6.09
[7 empty] | TOTAL ITEM 1.0 | 84135.3 | #N/A
#N/A
2.0 |  | ACOMPANHAMENTO TÉCNICO E ADMINISTRATIVO | [6 empty] | #N/A
2.1 | PMSPA-A | UNIDADE DE REFERÊNCIA PARA OS CUSTOS DE DESENVOLVIMENTO DOS SERVIÇOS DE CONTROLE DE QUALIDADE, DE PRAZOS E DE CUSTOS (CONTROLE TECNOLÓGICO, PROGRAMAÇÃO E CONTROLE DO ANDAMENTO DAS OBRAS) E A EXECUÇÃO DE TODOS OS SERVIÇOS DE SUPERVISÃO TÉCNICA LIGADOS À PRODUÇÃO ( DIREÇÃO TÉCNICA DE CADA SERVIÇO, COORDENAÇÃO DE PESSOAL E DISTRIBUIÇÃO DE EQUIPAMENTOS E MATERIAIS NECESSÁRIOS À EXECUÇÃO DA OBRA). |  | UAL | 100 | 441.83 | 539.56 | 53956 | #N/A
[7 empty] | TOTAL ITEM 2.0 | 53956 | #N/A
#N/A
2.0 |  | DEMOLIÇÕES, ARRANCAMENTOS E REMOÇÕES | [6 empty] | #N/A | 0
3.1 | 05.001.0023-A | DEMOLICAO MANUAL DE ALVENARIA DE TIJOLOS FURADOS, INCLUSIVE EMPILHAMENTO DENTRO DO CANTEIRO DE SERVICO |  | M3 | 0 | 75.64 | 92.37 | 0 | 75.64
3.2 | 05.001.0027-A | DEMOLICAO MANUAL DE LAJE PRE-FABRICADA COMPOSTA DE TIJOLOS CERAMICOS, VIGOTAS, ARMACAO E CAMADA DE CAPEAMENTO, INCLUSIVE EMPILHAMENTO LATERAL DENTRO DO CANTEIRO DE SERVICO |  | M3 | 0 | 343.29 | 419.23 | 0 | 343.29
3.3 | 05.001.0015-A | DEMOLICAO DE PISO DE LADRILHO COM RESPECTIVA CAMADA DE ARGAMASSA DE ASSENTAMENTO, INCLUSIVE EMPILHAMENTO LATERAL DENTRO DO CANTEIRO DE SERVICO |  | M2 | 0 | 14.41 | 17.6 | 0 | 14.41
3.4 | 05.001.0001-A | DEMOLICAO MANUAL DE CONCRETO SIMPLES COM EMPILHAMENTO LATERAL DENTRO DO CANTEIRO DE SERVICO |  | M3 | 0 | 201.72 | 246.34 | 0 | 201.72
3.5 | 05.002.0002-A | DEMOLIÇÃO, COM EQUIPAMENTO DE AR COMPRIMIDO, DE PISOS OU PAVIMENTOS DE CONCRETO ARMADO, INCLUSIVE EMPILHAMENTO LATERAL DENTRO DO CANTEIRO DE SERVIÇO |  | M3 | 0 | 251.85 | 307.56 | 0 | 251.85
3.6 | 05.001.0082-A | REMOCAO DE PISO DE ARDOSIA, PEDRA SAO TOME, COM A RESPECTIVA CAMADA DE ASSENTAMENTO |  | M2 | 0 | 10.33 | 12.61 | 0 | 10.33
3.7 | 05.001.0076-A | REMOCAO DE DIVISORIAS DE MADEIRA, PRE-MOLDADAS, PRENSADAS OU SEMELHANTES |  | M2 | 0 | 7.38 | 9.01 | 0 | 7.38
3.8 | 05.001.0078-A | REMOCAO DE RODAPES DE MADEIRA, CERAMICA OU SEMELHANTE |  | M | 0 | 1.84 | 2.25 | 0 | 1.84
3.9 | 05.001.0050-A | REMOCAO DE COBERTURA EM TELHAS COLONIAIS, INCLUSIVE MADEIRAMENTO, MEDIDO O CONJUNTO PELA AREA REAL DE COBERTURA |  | M2 | 0 | 29.96 | 36.59 | 0 | 29.96
3.10 | 05.001.0041-A | REMOCAO DE COBERTURA EM TELHAS DE FIBROCIMENTO CONVENCIONAL, ONDULADA, INCLUSIVE MADEIRAMENTO, MEDIDO O CONJUNTO PELA AREA REAL DE COBERTURA |  | M2 | 0 | 12.83 | 15.67 | 0 | 12.83
3.11 | 05.001.0134-A | ARRANCAMENTO DE PORTAS, JANELAS E CAIXILHOS DE AR CONDICIONADO OU OUTROS |  | UND | 0 | 20.89 | 25.51 | 0 | 20.89
3.12 | 05.001.0147-A | ARRANCAMENTO DE GRADES,GRADIS,ALAMBRADOS,CERCAS E PORTOES |  | M2 | 0 | 14.77 | 18.04 | 0 | 14.77
3.13 | 05.001.0145-A | ARRANCAMENTO DE APARELHOS SANITARIOS |  | UND | 0 | 17.58 | 21.47 | 0 | 17.58
3.14 | 05.001.0146-A | ARRANCAMENTO DE BANCADA DE PIA/LAVATÓRIO OU BANCA SECA DE ATÉ 1,00M DE ALTURA E ATÉ 0,80M DE LARGURA |  | M | 0 | 35.17 | 42.95 | 0 | 35.17
[7 empty] | TOTAL ITEM 2.0 | 0 | #N/A |  | #REF!
#N/A
3.0 |  | MOVIMENTO DE TERRA | [6 empty] | #N/A | 0
4.1 | 03.001.0001-B | ESCAVAÇÃO MANUAL DE VALA/CAVA EM MATERIAL DE 1ª CATEGORIA (AREIA,ARGILA OU PICARRA), ATÉ 1,50M DE PROFUNDIDADE, EXCLUSIVE ESCORAMENTO E ESGOTAMENTO |  | M3 | 0 | 50.21 | 61.32 | 0 | 50.21
4.2 | 03.001.0002-B | ESCAVACAO MANUAL DE VALA/CAVA EM MATERIAL DE 1ª CATEGORIA (AREIA,ARGILA OU PICARRA),ENTRE 1,50 E 3,00M DE PROFUNDIDADE,EXCLUSIVE ESCORAMENTO E ESGOTAMENTO |  | M3 | 45.5 | 63.51 | 77.56 | 3528.98 | 63.51
4.3 | 03.015.0014-A | REATERRO DE VALA/CAVA COM AREIA,INCLUSIVE FORNECIMENTO DO MATERIAL E COMPACTACAO MANUAL |  | M3 | 485.64 | 158.52 | 193.58 | 94010.19 | 158.52
4.4 | 04.010.0045-A | CARGA E DESCARGA MECANICA DE AGREGADOS,TERRA,ESCOMBROS,MATERIAL A GRANEL,UTILIZANDO CAMINHAO BASCULANTE A OLEO DIESEL,COM CAPACIDADE UTIL DE 8T,CONSIDERANDO O TEMPO PARA CARGA,DESCARGA E MANOBRA,EXCLUSIVE DESPESAS COM A PA-CARREGADEIRA EMPREGADA NA CARGA,COM A CAPACIDADE DE 1,50M3 |  | T | 0 | 1.31 | 1.6 | 0 | 1.31
4.5 | 04.005.0003-A | TRANSPORTE DE CARGA DE QUALQUER NATUREZA, EXCLUSIVE AS DESPESAS DE CARGA E DESCARGA, TANTO DE ESPERA DO CAMINHÃO COMO DO SERVENTE OU EQUIPAMENTO AUXILIAR, A VELOCIDADE MÉDIA DE 50KM/H, EM CAMINHÃO DE CARROCERIA FIXA A ÓLEO DIESEL, COM CAPACIDADEUTIL DE 7,5T |  | TXKM | 239.4 | 0.87 | 1.06 | 253.76 | 0.87
4.6 | 03.010.0015-A | ATERRO COM MATERIAL DE 1ªCATEGORIA, ESPALHADO POR TRATOR COM POTENCIA EM TORNO DE 80CV COM LAMINA, EM CAMADAS DE 20CM DE MATERIAL ADENSADO, REGADO POR CAMINHAO TANQUE E COMPACTADO A 90% COM ROLO PE DE CARNEIRO CONVENCIONAL, DE 2 (DOIS) CILINDROS, REBOCADO POR TRATOR DE PNEUS, INTERVINDO 2 (DOIS) SERVENTES, EXCLUSIVE O FORNECIMENTO DA TERRA |  | M3 | 136.17 | 9.95 | 12.15 | 1654.47 | 9.95
4.7 | 20.104.0001-A | SAIBRO, INCLUSIVE TRANSPORTE.FORNECIMENTO |  | M3 | 395.81 | 58 | 70.83 | 28035.22 | 58
4.8 | 03.010.0100-A | COMPACTACAO DE ATERRO, EM CAMADAS DE 30CM, UTILIZANDO COMPACTADOR PNEUMATICO (SAPO), INCLUSIVE COMPRESSOR |  | M3 | 395.81 | 29.23 | 35.7 | 14130.42 | 29.23
[7 empty] | TOTAL ITEM 3.0 | 141613.04 | #N/A |  | #REF!
#N/A
4.0 |  | ESTRUTURA | [6 empty] | #N/A | 0
5.1 | 11.013.0070-B | CONCRETO ARMADO, FCK=20MPA, INCLUINDO MATERIAIS PARA 1,00M3 DE CONCRETO (IMPORTADO DE USINA) ADENSADO E COLOCADO, 14,00M2 DE ÁREA MOLDADA, FORMAS E ESCORAMENTO CONFORME ITENS 11.004.0022E 11.004.0035,60KG DE AÇO CA-50,INCLUSIVE MÃO-DE-OBRA PARA CORTE, DOBRAGEM, MONTAGEM E COLOCAÇÃO NAS FORMAS |  | M3 | 239.87 | 2515.59 | 3072.04 | 736890.23 | 2515.59
5.2 | 11.003.0060-A | PREENCHIMENTO COM CONCRETO DE 15MPA EM VAZIOS DE ALVENARIA DE BLOCOS DE CONCRETO 20X20X40CM, EM PAREDES DE 20CM, MEDIDO PELA ÁREA REAL, EXCLUSIVE ARMAÇÃO E A ALVENARIA |  | M2 | 55.78 | 52.53 | 64.15 | 3578.29 | 52.53
5.3 | 11.013.0003-B | VERGAS DE CONCRETO ARMADO PARA ALVENARIA, COM APROVEITAMENTO DA MADEIRA POR 10 VEZES |  | M3 | 4.63 | 2092.25 | 2555.06 | 11829.93 | 2092.25
5.4 | 11.030.0055-A | LAJE PRE-MOLDADA BETA 12, PARA SOBRECARGA DE 3,5KN/M2 E VAO DE 4,10M, CONSIDERANDO VIGOTAS, TIJOLOS E ARMADURA NEGATIVA, INCLUSIVE CAPEAMENTO DE 4CM DE ESPESSURA, COM CONCRETO FCK=25MPA E ESCORAMENTO. FORNECIMENTO E MONTAGEM DO CONJUNTO |  | M2 | 1040.37 | 175.11 | 213.84 | 222472.72 | 175.11
5.5 | 11.030.0080-A | LAJE PRE-MOLDADA BETA 16, PARA SOBRECARGA DE 3,5KN/M2 E VAO DE 5,20M, CONSIDERANDO VIGOTAS, TIJOLOS E ARMADURA NEGATIVA, INCLUSIVE CAPEAMENTO DE 4CM DE ESPESSURA, COM CONCRETO FCK=20MPA E ESCORAMENTO. FORNECIMENTO E MONTAGEM DO CONJUNTO |  | M2 | 1041.84 | 202.65 | 247.48 | 257834.56 | 202.65
[7 empty] | TOTAL ITEM 5.0 | 1232605.73 | #N/A |  | #REF!
#N/A
6.0 |  | ALVENARIA | [6 empty] | #N/A | 0
6.1 | 12.005.0080-A | ALVENARIA DE BLOCOS DE CONCRETO 20X20X40CM, ASSENTES COM ARGAMASSA DE CIMENTO E AREIA, NO TRACO 1:6, EM PAREDES DE 0,20M DE ESPESSURA, DE SUPERFICIE CORRIDA, ATE 3,00M DE ALTURA E MEDIDA PELA AREA REAL |  | M2 | 55.78 | 89.21 | 108.94 | 6076.67 | 89.21
6.2 | 12.006.0010-A | PAREDE DE BLOCOS CERAMICOS VAZADOS (COBOGO), DE 10X10X10CM, ASSENTES COM ARGAMASSA DE CIMENTO E AREIA, NO TRACO 1:4, LEVANDO UM VERGALHAO DE 4,2MM EM CADA JUNTA HORIZONTAL, PRESO NAS EXTREMIDADES A ESTRUTURA OU ALVENARIA EXISTENTE |  | M2 | 83.06 | 227.22 | 277.48 | 23047.49 | 227.22
6.3 | 12.003.0075-B | ALVENARIA DE TIJOLOS CERÂMICOS FURADOS 10 X 20 X 20CM, ASSENTES COM ARGAMASSA DE CIMENTO E SAIBRO, NO TRAÇO 1:8, EM PAREDES DE MEIA VEZ (0,10M), DE SUPERFÍCIE CORRIDA, ATÉ 3,00M DE ALTURA E MEDIDA PELA ÁREA REAL |  | M2 | 1801.02 | 54.98 | 67.14 | 120920.48 | 54.98
6.4 | 15.001.0054-A | ABRIGO PARA 2 BOTIJÕES DE GÁS DE 45KG, EXCLUSIVE LIGAÇÕES, NAS DIMENSÕES DE (1,00 X 0,50 X 1,80)M, EM ALVENARIA DE TIJOLOS MACIÇOS (7 X 10 X 20CM), PAREDES DE MEIA VEZ, REVESTIDAS COM ARGAMASSA DE CIMENTO E SAIBRO, NO TRAÇO 1:6, PISO COM ESPESSURA DE 10CM E COBERTURA COM ESPESSURA DE 6CM, AMBAS EM CONCRETO ARMADO, FCK=15MPA, COM ACABAMENTO DE CIMENTADO, NO TRAÇO 1:4, CONFORME PROJETO TIPO Nº 2001/EMOP |  | UND | 1 | 2535.37 | 3096.19 | 3096.19 | 2535.37
[7 empty] | TOTAL ITEM 5.0 | 153140.83 | #N/A |  | #REF!
#N/A
7.0 |  | REVESTIMENTO | [6 empty] | #N/A
7.1 |  | CHAPICO E EMBOÇO | [6 empty] | #N/A
7.1.1 | 13.001.0055-B | REVESTIMENTO EXTERNO, DE UMA VEZ, COM ARGAMASSA DE CIMENTO E AREOLA PARA EMBOÇO, NO TRAÇO 1:4, COM 3CM DE ESPESSURA, INCLUSIVE CHAPISCO DE CIMENTO E AREIA, NO TRAÇO 1:3 |  | M2 | 3126.58 | 31.64 | 38.64 | 120811.05 | 31.64 | 120811.05 | #REF!
7.2 |  | REVESTIMENTO DE PISO E AZULEJO | [6 empty] | #N/A
7.2.1 | 13.301.0125-B | CONTRAPISO, BASE OU CAMADA REGULARIZADORA EXECUTADA COM ARGAMASSA DE CIMENTO E AREIA, NO TRAÇO 1:4, NA ESPESSURA DE 3CM |  | M2 | 1011.2 | 30.65 | 37.43 | 37849.22 | 30.65 |  | #REF!
7.2.2 | 87251 | REVESTIMENTO CERÂMICO PARA PISO COM PLACAS TIPO ESMALTADA EXTRA DE DIMENSÕES 45X45 CM APLICADA EM AMBIENTES DE ÁREA MAIOR QUE 10 M2. |  | M2 | 1011.2 | 52.08 | 63.6 | 64312.32 | 52.08 |  | #REF!
7.2.3 | 87272 | REVESTIMENTO CERÂMICO PARA PAREDES INTERNAS COM PLACAS TIPO ESMALTADA EXTRA DE DIMENSÕES 33X45 CM APLICADAS EM AMBIENTES DE ÁREA MENOR QUE 5 M² NA ALTURA INTEIRA DAS PAREDES. |  | M2 | 585.48 | 87.67 | 107.06 | 62681.49 | 87.67 |  | #REF!
| 13.030.0255-A | REVESTIMENTO DE PAREDES COM LADRILHOS CERÂMICOS, CORES ECONÔMICAS (BRANCO, CINZA, BEGE, AZUL, VERDE, MARROM E PRETO), COM MEDIDAS EM TORNO DE (10X10)CM, ASSENTE COM ARGAMASSA COLANTE, REJUNTAMENTO COM ARGAMASSA INDUSTRIALIZADA, EXCLUSIVE CHAPISCO E EMBOÇO |  | M2 | 380.07 | 109.48 | 133.7 | 50815.36 | 109.48 |  | #REF!
7.3 |  | ACABAMENTO | [6 empty] | #N/A
7.3.1 | 18.082.0050-A | BANCA DE GRANITO CINZA ANDORINHA, COM 2CM DE ESPESSURA, COM ABERTURA PARA 1 CUBA (EXCLUSIVE ESTA), SOBRE APOIOS DE ALVENARIA DE MEIA VEZ E VERGA DE CONCRETO, SEM REVESTIMENTO. FORNECIMENTO E COLOCAÇÃO |  | M2 | 1.26 | 459.39 | 561.01 | 706.87 | 459.39 |  | #REF!
7.3.2 | 18.082.0051-A | BANCA DE GRANITO CINZA ANDORINHA, COM 2CM DE ESPESSURA, COM ABERTURA PARA 2 CUBAS (EXCLUSIVE ESTA), SOBRE APOIOS DE ALVENARIA DE MEIA VEZ E VERGA DE CONCRETO, SEM REVESTIMENTO. FORNECIMENTO E COLOCAÇÃO |  | M2 | 6.04 | 459.37 | 560.98 | 3388.32 | 459.37
7.3.3 | 18.082.0053-A | BANCA DE GRANITO CINZA ANDORINHA, COM 2CM DE ESPESSURA, COM ABERTURA PARA 4 CUBAS (EXCLUSIVE ESTA), SOBRE APOIOS DE ALVENARIA DE MEIA VEZ E VERGA DE CONCRETO, SEM REVESTIMENTO. FORNECIMENTO E COLOCAÇÃO |  | M3 | 1.98 | 459.4 | 561.02 | 1110.82 | 459.4
7.3.4 | 98689 | SOLEIRA EM GRANITO, LARGURA 15 CM, ESPESSURA 2,0 CM. |  | M | 26.8 | 111.12 | 135.7 | 3636.76 | 111.12 |  | #REF!
7.3.5 | 101965 | PEITORIL LINEAR EM GRANITO OU MÁRMORE, L = 15CM, COMPRIMENTO DE ATÉ 2M, ASSENTADO COM ARGAMASSA 1:6 COM ADITIVO. |  | M | 85.5 | 102.79 | 125.53 | 10732.82 | 102.79 |  | #REF!
7.3.6 | 18.082.0020-A | BANCA SECA DE GRANITO CINZA ANDORINHA, COM 2CM DE ESPESSURA E 60CM DE LARGURA, SOBRE APOIOS DE ALVENARIA DE MEIA VEZ E VERGA DE CONCRETO, SEM REVESTIMENTO. FORNECIMENTO E COLOCAÇÃO |  | M | 17.39 | 285.95 | 349.2 | 6072.59 | 285.95 |  | #REF!
7.3.7 | 18.070.0005-A | PRATELEIRA DE MÁRMORE BRANCO NACIONAL, COM 30CM DE LARGURA E 2CM DE ESPESSURA, SOBRE CONSOLO DE FERRO. FORNECIMENTO E COLOCAÇÃO |  | M | 9.94 | 110.79 | 135.3 | 1344.88 | 110.79 |  | #REF!
7.3.8 | 12.035.0001-A | PAREDE DIVISÓRIA PARA SANITÁRIO EM GRANITO CINZA ANDORINHA, COM 2CM DE ESPESSURA, POLIDA NAS DUAS FACES, FIXAÇÃO PISO OU PAREDE, EXCLUSIVE FERRAGENS PARA FIXAÇÃO. FORNECIMENTO E COLOCAÇÃO |  | M2 | 36.15 | 487.88 | 595.8 | 21538.17 | 487.88 |  | #REF!
7.3.9 | 12.015.0005-A | PAREDE DIVISORIA COM 35MM DE ESPESSURA, CONSTITUIDA DE PAINEL CEGO ATE ALTURA DE 1,10M E ACIMA DE 2,10M, COM VIDRO ENTRE 1,10 E 2,10M (EXCLUSIVE ESTE), REVESTIDA EM LAMINADO MELAMINICO, COM MIOLO EM COLMEIA, ESTRUTURADO COM MONTANTES DE PERFIL DE ALUMINIO ANODIZADO NATURAL, EM "L","T" OU "X", FAZENDO AS PORTAS PARTE DO CONJUNTO, EXCLUSIVE SUAS FERRAGENS |  | UND | 38.79 | 327 | 399.33 | 15490.01 | 327
7.3.10 | 12.013.0010-A | PAREDE DIVISÓRIA EM MÓDULOS TIPO FOLHA DE PORTA DE COMPENSADO, FOLHEADO NAS 2 FACES, DE 60, 70 OU 80 X 210CM, ESPESSURA DE 35MM, MONTANTES EM AÇO NAVAL, INCLUSIVE PORTAS, EXCLUSIVE FERRAGENS E PINTURA. FORNECIMENTO E COLOCAÇÃO |  | M2 | 3.36 | 184.62 | 225.46 | 757.55 | 184.62
6.4 |  | ACESSÓRIOS PCD | [6 empty] | #N/A
7.4.1 | 100868 | BARRA DE APOIO RETA, EM ACO INOX POLIDO, COMPRIMENTO 80 CM, FIXADA NA PAREDE - FORNECIMENTO E INSTALAÇÃO. |  | UND | 2 | 314.21 | 383.71 | 767.42 | 314.21 |  | #REF!
7.4.2 | 100867 | BARRA DE APOIO RETA, EM ACO INOX POLIDO, COMPRIMENTO 70 CM, FIXADA NA PAREDE - FORNECIMENTO E INSTALAÇÃO. |  | UND | 2 | 304.33 | 371.65 | 743.3 | 304.33 |  | #REF!
[7 empty] | TOTAL ITEM 6.0 | 402758.95 | #N/A |  | #REF!
#N/A
8.0 |  | EQUIPAMENTOS | [6 empty] | #N/A
8.1 |  | AR CONDICIONADO | [6 empty] | #N/A
8.1.1 | 18.030.0007-A | CONDICIONADOR DE AR TIPO SPLIT 30000 BTU’S COMPREENDENDO 1 CONDENSADOR E 1 EVAPORADOR (VIDE INSTALAÇÃO, ASSENTAMENTO E INTERLIGAÇÕES FAMÍLIA 15.005). FORNECIMENTO |  | UND | 15 | 4310.46 | 5263.93 | 78958.95 | 4310.46
8.1.2 | 18.030.0002-A | CONDICIONADOR DE AR TIPO SPLIT 12000 BTU’S COMPREENDENDO 1 CONDENSADOR E 1 EVAPORADOR (VIDE INSTALAÇÃO, ASSENTAMENTO E INTERLIGAÇÕES FAMÍLIA 15.005). FORNECIMENTO |  | UND | 3 | 1430.3 | 1746.68 | 5240.04 | 1430.3
8.1.3 | 15.005.0255-A | TUBULAÇÃO EM COBRE PARA INTERLIGAÇÃO DE SPLIT SYSTEM AO CONDENSADOR/EVAPORADOR, INCLUSIVE ISOLAMENTO TÉRMICO, ALIMENTAÇÃO ELÉTRICA, CONEXÕES E FIXAÇÃO, PARA APARELHOS ATÉ 48000 BTU’S. FORNECIMENTO E INSTALAÇÃO |  | M | 180 | 194.43 | 237.44 | 42739.2 | 194.43
8.2 |  | COIFA | [6 empty] | #N/A
8.2.1 | 18.016.0002-A | COIFA DE AÇO INOX AISI 304/444 (#20), NAS DIMENSÕES 1,80 X 1,30 X 0,60M (COCÇÃO), COM CALHA COLETORA DE GORDURA EM TODO PERÍMETRO COM DRENO PLUGADO, SUPORTE DE FIXAÇÃO E BOCAIS FLANGEADOS (FOGÃO INDUSTRIAL DE 6 BOCAS). FORNECIMENTO E COLOCAÇÃO |  | UND | 1 | 5256.66 | 6419.43 | 6419.43 | 5256.66
8.2.2 | 18.034.0010-A | EXAUSTOR TUBO AXIAL, ACIONAMENTO DIRETO, DIÂMETRO DE 300MM, HÉLICE DE 6 PALETAS, FABRICADA EM CHAPA DE AÇO CARBONO. FORNECIMENTO E COLOCAÇÃO |  | UND | 1 | 815.17 | 995.49 | 995.49 | 815.17
8.2.3 | 15.005.0275-A | DUTO PARA EXAUSTÃO DE COCÇÃO DE FOGÕES, SOLDADO EM CHAPA PRETA, CONFORME ABNT NBR 14518, PINTADOS COM TINTA RESISTENTE AO CALOR, INCLUSIVE SUPORTES PINTADOS, LONAS E DEMAIS ITENS NECESSÁRIOS. FORNECIMENTO E COLOCAÇÃO |  | KG | 2 | 48.24 | 58.91 | 117.82 | 48.24
[7 empty] | TOTAL ITEM 7.0 | 134470.93 | #N/A |  | #REF!
#N/A
8.0 |  | INSTALAÇÕES ELÉTRICAS | [6 empty] | #N/A
9.1 | 15.007.0504-A | QUADRO DE DISTRIBUICAO DE ENERGIA PARA DISJUNTORES TERMO-MAGNETICOS UNIPOLARES, DE EMBUTIR, COM PORTA E BARRAMENTOS DE FASE, NEUTRO E TERRA,TRIFASICO, PARA INSTALACAO DE ATE 18 DISJUNTORES COM DISPOSITIVO PARA CHAVE GERAL. FORNECIMENTO E COLOCACAO. |  | UNID. | 1 | 451.29 | 551.12 | 551.12 | 451.29
9.2 | 15.007.0511-A | QUADRO DE DISTRIBUICAO DE ENERGIA PARA DISJUNTORES TERMO-MAGNETICOS UNIPOLARES, DE EMBUTIR, COM PORTA E BARRAMENTOS DE FASE, NEUTRO E TERRA,TRIFASICO, PARA INSTALACAO DE ATE 32 DISJUNTORES COM DISPOSITIVO PARA CHAVE GERAL. FORNECIMENTO E COLOCACAO. |  | UNID. | 1 | 682.69 | 833.7 | 833.7 | 682.69
9.3 | 15.007.0600-A | DISJUNTOR TERMOMAGNETICO, TRIPOLAR,DE 10 A 32A,3KA, MODELO DIN, TIPO C. FORNECIMENTO E COLOCAÇÃO |  | UNID. | 3 | 49.87 | 60.9 | 182.7 | 49.87
9.4 | 15.007.0602-A | DISJUNTOR TERMOMAGNETICO, TRIPOLAR,DE 70A,3KA, MODELO DIN, TIPO C. FORNECIMENTO E COLOCAÇÃO |  | UNID. | 1 | 70.33 | 85.89 | 85.89 | 70.33
9.5 | 15.036.0080-A | ELETRODUTO DE PVC ESPIRAL CORRUGADO, DIAMETRO DE 1", INCLUSIVECONEXOES E EMENDAS. FORNECIMENTO E INSTALACAO |  | M | 780 | 5.88 | 7.18 | 5600.4 | 5.88
9.6 | 15.008.0105-A | CABO DE COBRE COM ISOLAMENTO TERMOPLÁSTICO, COMPREENDENDO: PREPARO, CORTE E ENFIAÇÃO EM ELETRODUTOS, NA BITOLA DE 16MM2, 450/750V. FORNECIMENTO E COLOCACAO. |  | M | 200 | 14.13 | 17.26 | 3452 | 14.13
9.7 | 15.008.0095-A | CABO DE COBRE COM ISOLAMENTO TERMOPLASTICO, COMPREENDENDO: PREPARO, CORTE E ENFIAÇÃO EM ELETRODUTOS, NA BITOLA DE 6MM2, 450/750V. FORNECIMENTO E COLOCAÇÃO. |  | M | 780 | 6.59 | 8.05 | 6279 | 6.59
9.8 | 18.027.0445-A | ARANDELA EM ALUMINIO E VIDRO, COM BASE PARA FIXAÇÃO, EXCLUSIVE LAMPADA. FORNECIMENTO E COLOCAÇÃO |  | UNID. | 32 | 63.84 | 77.96 | 2494.72 | 63.84
9.9 | 18.027.0120-A | LUMINÁRIA À PROVA DE EXPLOSÃO, PARA USO EM LOCAIS QUE TENHAM GASES OU VAPORES INFLAMÁVEIS, CONSTRUÍDA EM ALUMÍNIO FUNDIDO, COM GRADE DE PROTEÇÃO ROSQUEADA AO CORPO, COM VIDRO RESISTENTE A CHOQUE TÉRMICO, PARA LÂMPADA LED ATÉ 25W, MISTA OU VAPOR DE MERCÚRIO ATÉ 250W, PARA COLOCAÇÃO EM TETO, EXCLUSIVE LÂMPADA. FORNECIMENTO E COLOCAÇÃO |  | UND | 8 | 889.53 | 1086.29 | 8690.32 | 889.53 | 8690.32
9..10 | 97592 | LUMINÁRIA TIPO PLAFON, DE SOBREPOR, COM 1 LÂMPADA LED - FORNECIMENTO E INSTALAÇÃO. AF_11/2017 |  | UND | 167 | 39.84 | 48.65 | 8124.55 | 39.84 | 8124.55
9.11 | 15.015.0020-A | INSTALAÇÃO DE PONTO DE LUZ, EMBUTIDO NA LAJE, EQUIVALENTE A 2 VARAS DE ELETRODUTO DE PVC RÍGIDO DE 3/4”, 12,00M DE FIO 2,5MM², CAIXAS, CONEXÕES, LUVAS, CURVA E INTERRUPTOR DE EMBUTIR COM PLACA FOSFORESCENTE, INCLUSIVE ABERTURA E FECHAMENTO DE RASGO EM ALVENARIA |  | UND | 167 | 297.2 | 362.94 | 60610.98 | 297.2
9.12 | 15.020.0156-A | LAMPADA LED, BULBO, A60, 9W, 100/240V, BASE E-27. FORNECIMENTO E COLOCAÇÃO |  | UNID. | 31 | 9.16 | 11.19 | 346.89 | 9.16
9.13 | 15.015.0250-A | INSTALAÇÃO DE PONTO DE TOMADA, EMBUTIDO NA ALVENARIA, EQUIVALENTE A 2 VARAS DE ELETRODUTO DE PVC RIGIDO DE 1/2", 18,00M DE FIO 2,5MM2, CAIXAS, CONEXÕES E TOMADA, DE EMBUTIR 2P+T,10A, COM PLACA FOSFORESCENTE, INCLUSIVE ABERTURA E FECHAMENTO DE RASGO EM ALVENARIA |  | UNID. | 42 | 291.57 | 356.07 | 14954.94 | 291.57
9.14 | 15.015.0265-A | INSTALAÇÃO DE PONTO DE TOMADA, EMBUTIDO NA ALVENARIA, EQUIVALENTE A 2 VARAS DE ELETRODUTO DE PVC RIGIDO DE 1/2", 18,00M DE FIO 2,5MM2, CAIXAS, CONEXÕES E TOMADA, DE EMBUTIR 2P+T,20A, COM PLACA FOSFORESCENTE, INCLUSIVE ABERTURA E FECHAMENTO DE RASGO EM ALVENARIA |  | UNID. | 66 | 232.74 | 284.22 | 18758.52 | 232.74
9.15 | 15.015.0051-A | INSTALAÇÃO DE UM CONJUNTO DE 3 PONTOS DE LUZ, EQUIVALENTE A 6 VARAS DE ELETRODUTO DE PVC RÍGIDO DE 3/4”, 50,00M DE FIO 2,5MM², CAIXAS, CONEXÕES, LUVAS, CURVA E INTERRUPTOR DE EMBUTIR COM PLACA FOSFORESCENTE, INCLUSIVE ABERTURA E FECHAMENTO DE RASGO EM ALVENARIA, SENDO A INSTALAÇÃO APARENTE |  | UNID. | 5 | 568.81 | 694.63 | 3473.15 | 568.81 | 3473.15
9.16 | 18.027.0311-A | LUMINARIA DE SOBREPOR, FIXADA EM LAJE OU FORRO, TIPO CALHA, CHANFRADA OU PRISMATICA, ESMALTADA, COMPLETA, EQUIPADA COM REATORELETRONICO DE ALTO FATOR DE POTENCIA (AFP>=0,92) E LAMPADA FLUORESCENTE DE 2X18W.FORNECIMENTO E COLOCACAO |  | UNID. | 15 | 143.82 | 175.63 | 2634.45 | 143.82
9.17 | 15.011.0014-A | ENTRADA DE SERVIÇO (PC), PADRÃO AMPLA, PARA MEDIÇÃO TRIFÁSICA, 1 MEDIDOR, INSTALADO EM MURO, COM CARGA INSTALADA ATÉ 30KW, CONSTANDO DE POSTE DE CONCRETO COMPLETO, CABINE EM ALVENARIA, COM PORTA, CAIXA PARA INSTALAÇÃO DO MEDIDOR, CAIXA DE CONCRETO PARA ATERRAMENTO, HASTE DE ATERRAMENTO E DEMAIS MATERIAIS NECESSÁRIOS, EXCLUSIVE DISJUNTOR E FIO OU CABO DE ENTRADA E SAÍDA |  | UNID. | 0 | 2768.49 | 3380.88 | 0 | 2768.49
9.18 | */0003 | INSTALAÇÃO E ASSENTAMENTO DE AR CONDICIONADO TIPO SPLIT, COM 1 CONDENSADOR E 1 EVAPORADOR, (VIDE FORNECIMENTO DO APARELHO NA FAMÍLIA 18.030) INCLUSIVE ACESSÓRIOS DE FIXAÇÃO, EXCLUSIVE ALIMENTAÇÃO ELÉTRICA E INTERLIGAÇÃO AO CONDENSADOR / EVAPORADOR (VIDE ITEM 15.005.0255) |  | UNID. | 18 | 2672.63 | 3263.82 | 58748.76 | 2672.63
9.19 | 15.015.0207-A | INSTALACAO DE PONTO DE CAMPAINHA DE ALTA POTENCIA,COMPREENDENDO:5 VARAS DE ELETRODUTO DE 3/4",50,00M DE FIO 1,5MM2,BOTOEIRA E CAMPAINHA PROPRIAMENTE DITA |  | UNID. | 1 | 427.27 | 521.78 | 521.78 | 427.27
9.20 | 15.015.0203-A | INSTALACAO DE PONTO DE TELEFONE E LOGICA,COMPREENDENDO:2 VARAS DE ELETRODUTO DE 3/4",CONEXOES E CAIXAS,EXCLUSIVE CABOS OU FIOS |  | UNID. | 0 | 174.44 | 213.03 | 0 | 174.44
9.21 | 15.015.0184-A | INSTALACAO DE PONTO DE WI-FI,COMPREENDENDO: 1 VARA DE ELETRODUTO DE 3/4",CONEXOES E CAIXAS,EXCLUSIVE CABOS OU FIOS |  | UNID. | 0 | 128.64 | 157.1 | 0 | 128.64
[7 empty] | TOTAL ITEM 8.0 | 196343.87 | #N/A |  | #REF!
#N/A
10.0 |  | INSTALAÇÕES HIDRAÚLICAS | [6 empty] | #N/A
10.1 |  | HIDRAÚLICA | [6 empty] | #N/A
10.1.1 | 18.021.0040-A | RESERVATÓRIO APOIADO PARA ARMAZENAMENTO DE ÁGUA POTÁVEL OU PARA APROVEITAMENTO DE ÁGUA DA CHUVA AAC, EM FIBRA DE VIDRO OU POLIETILENO, COM CAPACIDADE EM TORNO DE 1500L, INCLUSIVE TAMPA DE VEDAÇÃO COM ESCOTILHA E FIXADORES, CONFORME NORMAS ABNT NBR 15527, NBR 12217 e NBR 8220. FORNECIMENTO |  | UND | 3 | 996.61 | 1217.06 | 3651.18 | 996.61
10.1.2 | 15.028.0015-A | COLOCAÇÃO DE RESERVATÓRIO DE FIBROCIMENTO, FIBRA DE VIDRO OU SEMELHANTE DE 1500L, INCLUSIVE PEÇAS DE APOIO EM ALVENARIA E MADEIRA SERRADA, E FLANGES DE LIGAÇÃO HIDRÁULICA, EXCLUSIVE FORNECIMENTO DO RESERVATÓRIO |  | UND | 3 | 630.15 | 769.54 | 2308.62 | 630.15
10.1.3 | 18.002.0031-A | TANQUE DE LOUÇA BRANCA, COM COLUNA E MEDIDAS EM TORNO DE (60 X 56)CM, INCLUSIVE ACESSÓRIOS DE FIXAÇÃO. FERRAGENS EM METAL CROMADO: TORNEIRA DE PRESSÃO, 1158 OU SIMILAR, DE 1/2”, VÁLVULA DE ESCOAMENTO 1606 E SIFÃO 1680 DE 1.1/2” X 1.1/2”. FORNECIMENTO |  | UND | 2 | 597.94 | 730.2 | 1460.4 | 597.94
10.1.4 | 18.023.0011-A | TANQUE PARA LAVAGEM DE PANELÕES, MEDINDO 80 X 60 X 50CM, CONCRETO APARENTE, REVESTIDO INTERNAMENTE COM ARGAMASSA DE CIMENTO E AREIA, NO TRAÇO 1:3, ACABAMENTO DAS BORDAS EM PEÇAS DE MADEIRA DE LEI E VÁLVULA DE ESCOAMENTO 1600 EM METAL CROMADO, CONFORME PROJETO Nº 6019/EMOP, EXCLUSIVE TORNEIRAS E INSTALAÇÃO HIDRÁULICA. FORNECIMENTO |  | UND | 2 | 864.74 | 1056.02 | 2112.04 | 864.74
10.1.5 | 18.009.0058-A | TORNEIRA PARA PIA OU TANQUE, 1158 OU SIMILAR, DE 1/2” X 18CM APROXIMADAMENTE, EM METAL CROMADO. FORNECIMENTO |  | UND | 12 | 56.58 | 69.1 | 829.2 | 56.58
10.1.6 | 18.005.0015-A | ASSENTO SANITÁRIO DE PLÁSTICO, TIPO MÉDIO LUXO. FORNECIMENTO E COLOCAÇÃO |  | UND | 18 | 77.77 | 94.97 | 1709.46 | 77.77
10.1.7 | 86888 | VASO SANITÁRIO SIFONADO COM CAIXA ACOPLADA LOUÇA BRANCA - FORNECIMENTO E INSTALAÇÃO. |  | UND | 20 | 499.54 | 610.04 | 12200.8 | 499.54
10.1.8 | 15.004.0130-A | INSTALAÇÃO E ASSENTAMENTO DE PARA VASO SANITÁRIO COM CAIXA ACOPLADA (EXCLUSIVE ESTES), EM PAVIMENTO TÉRREO, COMPREENDENDO: INSTALAÇÃO HIDRÁULICA COM 2,00M DE TUBO DE PVC DE 25MM, COM CONEXÕES, ATÉ A CAIXA ACOPLADA, LIGAÇÃO DE ESGOTOS COM 3,00M DE TUBO DE PVC DE 100MM À CAIXA DE INSPEÇÃO E TUBO DE VENTILAÇÃO, INCLUSIVE CONEXÕES, EXCLUSIVE O TUBO DE VENTILAÇÃO |  | UND | 20 | 314.5 | 384.07 | 7681.4 | 314.5
10.1.9 | 18.002.0012-A | LAVATÓRIO DE LOUÇA BRANCA TIPO MÉDIO LUXO, COM LADRÃO, COM MEDIDAS EM TORNO DE (47 X 35)CM, INCLUSIVE ACESSÓRIOS DE FIXAÇÃO. FERRAGENS EM METAL CROMADO: SIFÃO 1680 DE 1” X 1.1/4”, TORNEIRA PARA LAVATÓRIO TIPO BANCA 1193 OU SIMILAR DE 1/2” E VÁLVULA DE ESCOAMENTO 1603. RABICHO EM PVC. FORNECIMENTO |  | UND | 4 | 257.53 | 314.5 | 1258 | 257.53
10.1.10 | 86937 | CUBA DE EMBUTIR OVAL EM LOUÇA BRANCA, 35 X 50CM OU EQUIVALENTE, INCLUSO VÁLVULA EM METAL CROMADO E SIFÃO FLEXÍVEL EM PVC - FORNECIMENTO E INSTALAÇÃO. |  | UND | 4 | 223.41 | 272.83 | 1091.32 | 223.41
10.1.11 | 86915 | TORNEIRA CROMADA DE MESA, 1/2 OU 3/4, PARA LAVATÓRIO, PADRÃO MÉDIO - FORNECIMENTO E INSTALAÇÃO. |  | UND | 10 | 91.2 | 111.37 | 1113.7 | 91.2
10.1.12 | 15.004.0063-A | INSTALAÇÃO E ASSENTAMENTO DE LAVATÓRIO DE UMA TORNEIRA (EXCLUSIVE FORNECIMENTO DO APARELHO), COMPREENDENDO: 3,00M DE TUBO DE PVC DE 25MM, 2,00M DE TUBO PVC DE 40MM E CONEXÕES |  | UND | 10 | 173.67 | 212.09 | 2120.9 | 173.67
10.1.13 | 18.006.0050-A | PAPELEIRA, SEM PROTETOR, DE SOBREPOR, EM METAL CROMADO. FORNECIMENTO E COLOCAÇÃO |  | UND | 20 | 25.9 | 31.63 | 632.6 | 25.9
10.1.14 | 18.005.0010-A | SABONETEIRA EM PLÁSTICO ABS, PARA SABONETE LÍQUIDO. FORNECIMENTO E COLOCAÇÃO |  | UND | 7 | 45.42 | 55.47 | 388.29 | 45.42
10.1.15 | 18.005.0013-A | PORTA PAPEL HIGIÊNICO EM PLÁSTICO ABS. FORNECIMENTO E COLOCAÇÃO |  | UND | 7 | 30.55 | 37.31 | 261.17 | 30.55
10.1.16 | 15.029.0015-A | REGISTRO DE GAVETA, EM BRONZE, COM DIÂMETRO DE 2”. FORNECIMENTO E COLOCAÇÃO |  | UND | 3 | 150.84 | 184.21 | 552.63 | 150.84
10.1.17 | 18.016.0040-A | CUBA DE AÇO INOXIDÁVEL, MEDINDO APROXIMADAMENTE (500 X 400 X 200)MM, EM CHAPA 20.304, VÁLVULA DE ESCOAMENTO TIPO AMERICANA 1623, SIFÃO 1680 1.1/2” X 1.1/2”, EXCLUSIVE TORNEIRA. FORNECIMENTO E COLOCAÇÃO |  | UND | 3 | 563.74 | 688.44 | 2065.32 | 563.74
10.2 |  | ESGOTO | [6 empty] | #N/A
10.2.1 | 15.002.0633-A | FOSSA SEPTICA,DE CAMARA UNICA,TIPO CILINDRICA,DE CONCRETO PRE-MOLDADO,MEDINDO 2000X2400MM.FORNECIMENTO E COLOCACAO |  | UND | 1 | 2826.19 | 3451.34 | 3451.34 | 2826.19
10.2.2 | 15.002.0665-A | FILTRO ANAERÓBIO, DE ANÉIS DE CONCRETO PRÉ-MOLDADO, MEDINDO 2500 x 2000mm. FORNECIMENTO E COLOCAÇÃO |  | UND | 1 | 3396.9 | 4148.29 | 4148.29 | 3396.9
10.2.3 | 15.002.0676-A | SUMIDOURO CILÍNDRICO, LIGADO A FOSSA, MEDINDO 2000 X 2000MM, EM ANÉIS DE CONCRETO PRÉ-MOLDADO, EXCLUSIVE FOSSA E MANILHAS. FORNECIMENTO E COLOCAÇÃO |  | UND | 1 | 2289.35 | 2795.75 | 2795.75 | 2289.35
10.2.4 | 15.002.0063-A | CAIXA DE GORDURA DUPLA, CILINDRICA, PRE-FABRICADA EM ANEIS DE CONCRETO, COM DIAMETRO DE 60CM E PROFUNDIDADE TOTAL DE 90CM, INCLUSIVE TAMPA EM CONCRETO. FORNECIMENTO E COLOCACAO |  | UND | 2 | 222.6 | 271.84 | 543.68 | 222.6
10.2.5 | 15.002.0210-A | CAIXA DE INSPECAO/CAIXA PARA AGUAS PLUVIAIS, DE CONCRETO PRE-MOLDADO, CONSTANDO DE CIRCULO DE FUNDO, 2 ANEIS SUPERPOSTOS, DE 40MM DE ESPESSURA E 600MM DE DIAMETRO INTERNO, SENDO 1 ANEL INFERIOR (ENTRADA E SAIDA) DE 300MM,1 DE 75MM DE ALTURA, PERFAZENDO 475MM DE ALTURA TOTAL, EXCLUSIVE TAMPAO DE FERRO FUNDIDO E ESCAVACAO. FORNECIMENTO E COLOCACAO |  | UND | 2 | 210.04 | 256.5 | 513 | 210.04
10.2.6 | 15.004.0181-A | RALO SIFONADO DE PVC (100X100)X50MM, EM PAVIMENTO TERREO, COM TAMPA CEGA, COM 1 ENTRADA DE 40MM E SAÍDA DE 50MM, INCLUSIVE LIGAÇÃO DE 50MM DE PVC ATÉ A CAIXA DE INSPEÇÃO, CONSIDERANDO A DISTÂNCIA DO CENTRO DO RALO ATE 2,00M. FORNECIMENTO E INSTALAÇÃO |  | UND | 5 | 78.5 | 95.86 | 479.3 | 78.5
[7 empty] | TOTAL ITEM 9.0 | 53368.39 | #N/A |  | #REF!
#N/A
11.0 |  | ESQUADRIAS | [6 empty] | #N/A
11.1 |  | MADEIRA E FERRAGENS | [6 empty] | #N/A
11.1.1 | 14.006.0420-A | PORTA DE MADEIRA DE LEI EM COMPENSADO, FOLHEADA NAS 2 FACES COM 3CM DE ESPESSURA, EXCLUSIVE FERRAGENS, ADUELAS E ALIZARES.FORNECIMENTO E COLOCACAO |  | M2 | 40.68 | 983.93 | 1201.58 | 48880.27 | 983.93 |  | #REF!
11.1.2 | 14.008.0020-A | PORTA DE MADEIRA DE LEI EM COMPENSADO, DE 80 X 210 X 3CM, MARCO DE 7 X 3CM, DE SEÇÃO RETANGULAR, A PORTA COMO O MARCO SERÃO REVESTIDOS DE CHAPA LAMINADA (COMPOSTA DE CELULOSE PRENSADA EM AUTOCLAVE) DE 1MM DE ESPESSURA, EXCLUSIVE FERRAGENS. FORNECIMENTO E COLOCAÇÃO |  | UND | 2 | 1284.82 | 1569.02 | 3138.04 | 1284.82 |  | #REF!
11.1.3 | 14.007.0050-A | FERRAGENS PARA PORTAS DE MADEIRA, INTERNAS, DE 2 FOLHAS DE ABRIR, CONSTANDO DE FORNECIMENTO SEM COLOCAÇÃO (ESTA INCLUÍDA NO FORNECIMENTO E COLOCAÇÃO DAS ESQUADRIAS), DE: -FECHADURA TIPO GORGE, TRINCO REVERSÍVEL, EM LATÃO, ACABAMENTO CROMADO -ENTRADA E ROSETA, CIRCULARES, EM LATÃO LAMINADO, ACABAMENTO CROMADO -MAÇANETA TIPO ALAVANCA, EM LATÃO, ACABAMENTO CROMADO -6 DOBRADIÇAS DE FERRO GALVANIZADO DE 3” X 2.1/2”, COM PINO DE FERRO E BOLAS DE LATÃO -2 FECHOS DE EMBUTIR, 40CM, EM LATÃO POLIDO |  | UND | 2 | 592.49 | 723.55 | 1447.1 | 592.49
11.1.4 | 14.006.0091-A | PORTA DE MADEIRA DE LEI, MACIÇA, DE FRISOS (MEXICANA) DE (80 X 210 X 3,5)CM, ADUELA DE (13 X 3)CM E ALIZARES DE (5 X 2)CM, EXCLUSIVE FERRAGENS. FORNECIMENTO E COLOCAÇÃO |  | UND | 12 | 1089.96 | 1331.06 | 15972.72 | 1089.96 |  | #REF!
11.1.5 | 14.007.0015-A | FERRAGENS PARA PORTA DE MADEIRA, DE 1 FOLHA DE ABRIR, DE ENTRADA PRINCIPAL, CONSTANDO DE FORNECIMENTO SEM COLOCAÇÃO (ESTA INCLUÍDA NO FORNECIMENTO E COLOCAÇÃO DAS ESQUADRIAS), DE: -FECHADURA DE CILINDRO DE FERRO, ACABAMENTO CROMADO -MAÇANETA TIPO BOLA EM ZAMAK POLIDO E CROMADO -ESPELHO RETANGULAR EM FERRO POLIDO, ACABAMENTO CROMADO -3 DOBRADIÇAS 3” X 3” DE FERRO GALVANIZADO, COM PINO E BOLAS DE LATÃO |  | UND | 12 | 369.93 | 451.76 | 5421.12 | 369.93 |  | #REF!
11.1.6 | 14.007.0040-A | FERRAGENS PARA PORTAS DE MADEIRA, DE 1 FOLHA DE ABRIR, INTERNAS, SOCIAIS OU DE SERVIÇO, CONSTANDO DE FORNECIMENTO SEM COLOCAÇÃO (ESTA INCLUÍDA NO FORNECIMENTO E COLOCAÇÃO DAS ESQUADRIAS), DE: -FECHADURA TIPO GORGE, TRINCO REVERSÍVEL, EM LATÃO, ACABAMENTO CROMADO -ENTRADA E ROSETA CIRCULARES, EM LATÃO LAMINADO, ACABAMENTO CROMADO -MAÇANETA TIPO ALAVANCA, EM LATÃO, ACABAMENTO CROMADO -3 DOBRADIÇAS DE FERRO GALVANIZADO DE 3” X 2.1/2”, COM PINO E BOLAS DE FERRO |  | UND | 0 | 394.62 | 481.91 | 0 | 394.62
11.1.7 | 14.007.0075-A | FERRAGENS PARA PORTA DE MADEIRA, DE 1 FOLHA DE ABRIR, PARA SANITÁRIOS OU CHUVEIROS COLETIVOS, CONSTANDO DE FORNECIMENTO SEM COLOCAÇÃO (ESTA INCLUÍDA NO FORNECIMENTO E COLOCAÇÃO DAS ESQUADRIAS), DE: -FECHO DE SOBREPOR, TIPO “LIVRE-OCUPADO”, RETANGULAR, EM ZAMAK OU LATÃO, ACABAMENTO CROMADO -3 DOBRADIÇAS DE FERRO GALVANIZADO DE 3” X 3”, COM PINO E BOLAS DE LATÃO |  | UND | 19 | 75.89 | 92.68 | 1760.92 | 75.89
11.1.8 | 14.007.0101-A | FERRAGENS PARA PORTA DE DIVISÓRIAS, DE 1 FOLHA, REVESTIDAS DE MADEIRA OU LAMINADO VINÍLICO, CONSTANDO DE FORNECIMENTO SEM COLOCAÇÃO (ESTA INCLUÍDA NO FORNECIMENTO E COLOCAÇÃO DA DIVISÓRIA), DE: -FECHADURA DE CILINDRO CENTRAL, DE LATÃO, ACABAMENTO CROMADO, COM MAÇANETA TIPO BOLA E ESPELHO CIRCULAR (CONJUNTO), ACABAMENTO CROMADO -1 FECHO DE EMBUTIR EM LATÃO POLIDO, ACABAMENTO CROMADO, COM 40CM -3 DOBRADIÇAS DE 3” X 2.1/2”, EM LATÃO, ACABAMENTO CROMADO, COM PINO, BOLAS E ANÉIS DE LATÃO |  | UND | 0 | 1369.49 | 1672.42 | 0 | 1369.49
11.1.9 | 14.007.0274-A | FECHADURA DE SOBREPOR, COM CILINDRO, DUAS VOLTAS, EM FERRO RESINADO PRETO, PARA PORTÃO. FORNECIMENTO |  | UND | 4 | 43.63 | 53.28 | 213.12 | 43.63
11.1.10 | 14.007.0314-A | MOLA FECHA-PORTA, AÉREA, COM PINHÃO E CREMALHEIRA, EM ALUMÍNIO, COM PINTURA ELETROSTÁTICA, COM POTÊNCIA Nº 2 PARA PORTAS DE MADEIRA OU ALUMÍNIO ATÉ 0,90M. FORNECIMENTO |  | UND | 5 | 142.04 | 173.46 | 867.3 | 142.04
11.1.11 | 14.009.0110-A | COLOCAÇÃO DE MOLA FECHA-PORTA, EM MADEIRA, EXCLUSIVE O FORNECIMENTO |  | UND | 6 | 21.96 | 26.82 | 160.92 | 21.96
11.1.12 | 14.006.0407-A | ADUELA DE MADEIRA DE LEI, DE 14 X 3CM, COM 3,5CM DE REBAIXO. FORNECIMENTO E COLOCAÇÃO |  | M | 23.2 | 62.97 | 76.9 | 1784.08 | 62.97
11.1.13 | 14.006.0409-A | ALIZAR DE MADEIRA DE LEI, DE 5 X 2CM. FORNECIMENTO E COLOCAÇÃO |  | M | 23.2 | 11.41 | 13.93 | 323.18 | 11.41 |  | #REF!
11.1.14 | 100874 | PUXADOR PARA PCD, FIXADO NA PORTA - FORNECIMENTO E INSTALAÇÃO. |  | UND | 2 | 289.49 | 353.53 | 707.06 | 289.49 |  | #REF!
11.1.15 | 14.003.0225-A | PORTA DE ALUMÍNIO ANODIZADO AO NATURAL, PERFIL SÉRIE 25, EM VENEZIANA, EXCLUSIVE FECHADURA. FORNECIMENTO E COLOCAÇÃO |  | M2 | 2.88 | 1280.6 | 1563.87 | 4503.95 | 1280.6 |  | #REF!
11.1.16 | 14.003.0230-A | PORTA DE ALUMÍNIO ANODIZADO AO NATURAL, PERFIL SÉRIE 25, EM LAMBRI HORIZONTAL, EXCLUSIVE FECHADURA. FORNECIMENTO E COLOCAÇÃO |  | M2 | 22.32 | 1280.6 | 1563.87 | 34905.58 | 1280.6 |  | #REF!
11.1.17 | 14.002.0020-A | PORTA DE ENROLAR EM CHAPA RAIADA Nº 24, COMPLETA, COM GUIAS, EIXOS E MOLAS, COM FECHADURA NO CENTRO E CADEADO DE PISO, INCLUSIVE ESTE. FORNECIMENTO E COLOCAÇÃO |  | M2 | 4.44 | 588.94 | 719.21 | 3193.29 | 588.94
11.1.18 | 14.006.0401-A | FRISO DE MADEIRA DE LEI, MEDINDO 3 X 1,5CM, BOLEADO. FORNECIMENTO E COLOCAÇÃO |  | M | 324 | 29.31 | 35.79 | 11595.96 | 29.31 |  | #REF!
11.2 |  | VIDRO TEMPERADO | [6 empty] | #N/A |  | #REF!
11.2.1 | 102179 | INSTALAÇÃO DE VIDRO TEMPERADO, E = 6 MM, ENCAIXADO EM PERFIL U. |  | M2 | 84.24 | 339.34 | 414.4 | 34909.06 | 339.34 |  | #REF!
11.2.2 | 14.007.0316-A | PUXADOR DE 12CM, EM ZAMAK CROMADO. FORNECIMENTO |  | UND | 90 | 7.51 | 9.17 | 825.3 | 7.51
11.2.3 | 14.004.0120-A | VIDRO TEMPERADO INCOLOR, COM 10MM DE ESPESSURA, PARA PORTAS OU PAINÉIS FIXOS, EXCLUSIVE FERRAGENS. FORNECIMENTO E COLOCAÇÃO |  | M2 | 0 | 502.64 | 613.82 | 0 | 502.64
11.2.4 | 14.007.0338-A | FECHADURA DE CENTRO PARA PORTA DE VIDRO TEMPERADO DE 10MM.FORNECIMENTO |  | UND | 0 | 72.96 | 89.1 | 0 | 72.96
11.2.5 | 14.007.0340-A | CONTRAFECHADURA DE CENTRO PARA PORTA DE VIDRO TEMPERADO DE 10MM. FORNECIMENTO |  | UND | 0 | 44.04 | 53.78 | 0 | 44.04
11.2.6 | */0002 | VIDRO TEMPERADO 8MM, PARA INSTALAÇÃO EM PERGOLADO. FORNECIMENTO E COLOCAÇÃO |  | M2 | 0 | 360.06 | 439.71 | 0 | 360.06
11.3 |  | GRADE DE FERRO | [6 empty] | #N/A |  | #REF!
11.3.1 | 14.002.0133-A | GRADE DE FERRO FORMADA DE BARRAS VERTICAIS DE 1.1/2” X 3/8”, HORIZONTAIS DE 2” X 3/8”, COM MONTANTES DE 1.1/2” X 1.1/2” A CADA 2,00M, CONFORME PROJETO Nº 6005/EMOP. FORNECIMENTO E COLOCAÇÃO |  | M2 | 126.4 | 847.52 | 1034.99 | 130822.74 | 847.52 |  | #REF!
11.4 |  | GUARDA-CORPO | [6 empty] | #N/A |  | #REF!
11.4.1 | 99837 | GUARDA-CORPO DE AÇO GALVANIZADO DE 1,10M, MONTANTES TUBULARES DE 1.1/4" ESPAÇADOS DE 1,20M, TRAVESSA SUPERIOR DE 1.1/2", GRADIL FORMADO POR TUBOS HORIZONTAIS DE 1" E VERTICAIS DE 3/4", FIXADO COM CHUMBADOR MECÂNICO. |  | M | 9.6 | 674.12 | 823.24 | 7903.1 | 674.12 |  | #REF!
[7 empty] | TOTAL ITEM 10.0 | 309334.81 | #N/A |  | #REF!
#N/A
12.0 |  | PAVIMENTAÇÃO | [6 empty] | #N/A
12.1 | 01.005.0004-A | PREPARO MANUAL DE TERRENO, COMPREENDENDO ACERTO, RASPAGEM EVENTUALMENTE ATÉ 0,30M DE PROFUNDIDADE E AFASTAMENTO LATERAL DO MATERIAL EXCEDENTE, INCLUSIVE COMPACTAÇÃO MANUAL |  | M2 | 680.86 | 14.77 | 18.04 | 12282.71 | 14.77
12.2 | 08.020.0008-A | PAVIMENTAÇÃO DE LAJOTAS DE CONCRETO, ALTAMENTE VIBRADO, INTERTRAVADO, COM ARTICULAÇÃO VERTICAL, PRÉ-FABRICADOS, COR NATURAL, COM ESPESSURA DE 6CM, RESISTÊNCIA A COMPRESSÃO DE 35MPA, ASSENTES SOBRE COLCHÃO DE PÓ DE PEDRA, AREIA OU MATERIAL EQUIVALENTE, COM AS JUNTAS TOMADAS COM ARGAMASSA DE CIMENTO E AREIA, NO TRAÇO 1:4 E/OU COM PEDRISCO E ASFALTO, EXCLUSIVE O PREPARO DO TERRENO, MAS COM FORNECIMENTO DE TODOS OS MATERIAIS, BEM COMO A COLOCAÇÃO |  | M2 | 680.86 | 90.15 | 110.09 | 74955.88 | 90.15 | 74955.88
12.3 | 94995 | EXECUÇÃO DE PASSEIO (CALÇADA) OU PISO DE CONCRETO COM CONCRETO MOLDADO IN LOCO, USINADO, ACABAMENTO CONVENCIONAL, ESPESSURA 8 CM, ARMADO. |  | M2 | 83.99 | 94.69 | 115.64 | 9712.6 | 94.69
[7 empty] | TOTAL ITEM 11.0 | 96951.19 | #N/A |  | #REF!
#N/A
13.0 |  | COBERTURA | [6 empty] | #N/A
13.1 | 92539 | TRAMA DE MADEIRA COMPOSTA POR RIPAS, CAIBROS E TERÇAS PARA TELHADOS DE ATÉ 2 ÁGUAS PARA TELHA DE ENCAIXE DE CERÂMICA OU DE CONCRETO, INCLUSO TRANSPORTE VERTICAL. AF_07/2019 |  | M2 | 34.22 | 83.64 | 102.14 | 3495.23 | 83.64
13.2 | 92540 | TRAMA DE MADEIRA COMPOSTA POR RIPAS, CAIBROS E TERÇAS PARA TELHADOS DE MAIS QUE 2 ÁGUAS PARA TELHA DE ENCAIXE DE CERÂMICA OU DE CONCRETO, INCLUSO TRANSPORTE VERTICAL. AF_07/2019 |  | M2 | 0 | 93.3 | 113.94 | 0 | 93.3
13.3 | 16.002.0010-A | COBERTURA EM TELHA CERAMICA COLONIAL, EXCLUSIVE CUMEEIRA E MADEIRAMENTO. MEDIDA PELA AREA REAL DE COBERTURA. FORNECIMENTO E COLOCACAO |  | M2 | 1309.45 | 137.63 | 168.07 | 220079.26 | 137.63
13.4 | 16.003.0004-A | CORDAO PARA ARREMATE DE TELHADO,EXECUTADO COM ARGAMASSA DE CIMENTO,AREIA E SAIBRO,NO TRACO 1:2:2 |  | M | 120.67 | 38.98 | 47.6 | 5743.89 | 38.98
13.5 | 16.003.0050-A | RUFO EM CONCRETO ARMADO COM 45CM DE LARGURA E 6CM DE ESPESSURA, ENGASTADO E ASSENTADO COM ARGAMASSA DE CIMENTO E AREIA, NO TRACO 1:3,INCLUSIVE ESCORAMENTO.FORNECIMENTO E COLOCACAO |  | M | 193.63 | 100.45 | 122.67 | 23752.59 | 100.45
13.6 | 16.004.0050-A | CALHA DE BEIRAL, SEMI-CIRCULAR DE PVC, DN 125, EXCLUSIVE CONDUTORES (VIDE ITEM 16.004.0055). FORNECIMENTO E COLOCAÇÃO |  | M | 237.31 | 95.25 | 116.32 | 27603.9 | 95.25
13.7 | 16.004.0055-A | CONDUTOR PARA CALHA DE BEIRAL DE PVC, DN 88, INCLUSIVE CONEXÕES. FORNECIMENTO E COLOCAÇÃO |  | M | 0 | 38.54 | 47.07 | 0 | 38.54
13.8 | 16.002.0015-A | CUMEEIRA PARA COBERTURA EM TELHAS FRANCESAS, COLONIAIS, ROMANA OU PORTUGUESA. FORNECIMENTO E COLOCAÇÃO |  | M | 120.67 | 25.25 | 30.84 | 3721.46 | 25.25
13.9 | */0001 | PEÇA EM MADEIRA APARELHADA, EM PEÇAS 3"X6", PARA VIGAS E PILARES, FORNECIMENTO E ASSENTAMENTO. |  | M | 529.28 | 78.93 | 96.39 | 51017.3 | 78.93
13.10 | 16.015.0010-A | SUBCOBERTURA CONSTITUÍDA POR FIBRAS CONTÍNUAS DE POLIETILENO DE ALTA DENSIDADE, PERMEÁVEL AO VAPOR E COM RESISTÊNCIA A PASSAGEM DE ÁGUA, INCLUSIVE MADEIRAMENTO DE FIXAÇÃO. FORNECIMENTO E COLOCAÇÃO |  | M3 | 0 | 31.41 | 38.36 | 0 | 31.41
[7 empty] | TOTAL ITEM 12.0 | 335413.63 | #N/A |  | #REF!
#N/A
14.0 |  | PINTURA | [6 empty] | #N/A | 0
14.1 |  | PREPARO | [6 empty] | #N/A
14.1.1 | 17.018.0060-A | PREPARO DE SUPERFICIES NOVAS, COM REVESTIMENTO LISO INTERNO OU EXTERNO, INCLUSIVE UMA DEMÃO DE SELADOR ACRILICO, DUAS DEMÃOS DE MASSA ACRILICA E LIXAMENTOS NECESSÁRIOS |  | M2 | 1730.32 | 26.49 | 32.35 | 55975.85 | 26.49
14.2 |  | PINTURA ACRÍLICA | [6 empty] | #N/A
14.2.1 | 88488 | APLICAÇÃO MANUAL DE PINTURA COM TINTA LÁTEX ACRÍLICA EM TETO, DUAS DEMÃOS. |  | M2 | 1011.2 | 16.52 | 20.17 | 20395.9 | 16.52
14.2.2 | 17.025.0005-B | PINTURA COM TINTA ACRÍLICA, ANTIFUNGO / BACTERICIDA, PARA AMBIENTES INTERNOS E EXTERNOS PROPENSOS A UMIDADE E VAPORES, EM DUAS DEMÃOS, SOBRE SELADOR ACRÍLICO E DUAS DEMÃOS DE MASSA ACRÍLICA, INCLUSIVE LIMPEZA E LIXAMENTO |  | M2 | 1730.32 | 35.84 | 43.77 | 75736.11 | 35.84
14.3 |  | PINTURA ESMALTE | [6 empty] | #N/A
14.3.1 | 17.017.0320-A | PINTURA INTERNA OU EXTERNA SOBRE FERRO, COM ESMALTE SINTETICO BRILHANTE OU ACETINADO APÓS LIXAMENTO, LIMPEZA, DESENGORDURAMENTO, UMA DEMAO DE FUNDO ANTICORROSIVO NA COR LARANJA DE SECAGEM RAPIDA E DUAS DEMAOS DE ACABAMENTO |  | M2 | 126.4 | 17.96 | 21.93 | 2771.95 | 17.96 |  | #REF!
14.4 |  | PINTURA SOBRE MADEIRA | [6 empty] | #N/A
14.4.1 | 17.017.0100-A | PREPARO DE MADEIRA NOVA, INCLUSIVE LIXAMENTO, LIMPEZA, UMA DEMAO DE VERNIZ ISOLANTE INCOLOR, DUAS DEMAOS DE MASSA PARA MADEIRA, LIXAMENTO E REMOCAO DE PO, E UMA DEMAO DE FUNDO SINTETICO NIVELADOR |  | M2 | 143.52 | 40.67 | 49.67 | 7128.63 | 40.67 |  | #REF!
14.4.2 | 17.017.0120-B | PINTURA INTERNA OU EXTERNA SOBRE MADEIRA NOVA, COM TINTA A ÓLEO BRILHANTE OU ACETINADA COM DUAS DEMÃOS DE ACABAMENTO SOBRE SUPERFÍCIE PREPARADA, CONFORME O ITEM 17.017.0100, EXCLUSIVE ESTE PREPARO |  | M2 | 143.52 | 7.05 | 8.61 | 1235.7 | 7.05 |  | #REF!
14.4.3 | 102214 | PINTURA VERNIZ (INCOLOR) ALQUÍDICO EM MADEIRA, USO INTERNO, 2 DEMÃOS. |  | M2 | 339.6 | 18.39 | 22.46 | 7627.42 | 18.39 |  | #REF!
14.5 |  | IMPERMEABILIZAÇÃO | [6 empty] | #N/A |  | #REF!
14.5.1 | 16.026.0010-A | IMPERMEABILIZANTE DA SUPERFICIE DE CONCRETO EM PRESENCA OU NAO DE UMIDADE OU DE LENCOL FREATICO,EMPREGANDO SISTEMA PROGRESSIVO DE CRISTALIZACAO COMPOSTO DE INGREDIENTES ATIVOS QUE PENETRAM PROFUNDAMENTE NO CONCRETO POR PROCESSO CATALITICO, GERANDO CRISTAIS INSOLUVEIS DE FIBRAS DENTRITICAS NOS POROS E CAPILARIDADES |  | M2 | 381.76 | 70.85 | 86.52 | 33029.88 | 70.85 |  | #REF!
[7 empty] | TOTAL ITEM 13.0 | 203901.44 | #N/A |  | #REF!
#N/A
15.0 |  | URBANIZAÇÃO | [6 empty] | #N/A
15.1 | 98520 | APLICAÇÃO DE ADUBO EM SOLO. |  | M2 | 90.81 | 4.22 | 5.15 | 467.67 | 4.22
15.2 | 98504 | PLANTIO DE GRAMA EM PLACAS. |  | M2 | 90.81 | 14.94 | 18.24 | 1656.37 | 14.94
[7 empty] | TOTAL ITEM 14.0 | 2124.04 | #N/A |  | #REF!
#N/A
16.0 |  | PLACA DE INAUGURAÇÃO | [6 empty] | #N/A
16.1 | 05.050.0001-A | PLACA DE INAUGURAÇÃO EM ALUMINIO, MEDINDO 0,40X0,60M, COM 1MM DE ESPESSURA, COM INSCRIÇÃO EM PLOTTER. FORNECIMENTO E COLOCAÇÃO |  | UNID | 1 | 708.98 | 865.81 | 865.81 | 708.98
[7 empty] | TOTAL ITEM 15.0 | 865.81 | #N/A |  | #REF!
#N/A
17.0 |  | LIMPEZA FINAL | [6 empty] | #N/A
17.1 | 04.014.0095-A | LOCACAO DE CAÇAMBA DE AÇO TIPO CONTAINER COM 5M3 DE CAPACIDADE, PARA RETIRADA DE ENTULHO DE OBRA, INCLUSIVE CARREGAMENTO,TRANSPORTE E DESCARREGAMENTO, EXCLUSIVE TAXA PARA DESCARGA EM LOCAIS AUTORIZADOS E/OU LICENCIADOS (VIDE ITEM 04.014.0110) |  | UNID. | 12 | 258.86 | 316.12 | 3793.44 | 258.86
[7 empty] | TOTAL ITEM 16.0 | 3793.44 |  |  | #REF!
[6 empty] | TOTAL GERAL |  | 3404777.4 |  |  | #REF!
#REF!
SECRETARIA DE OBRAS E DESENVOLVIMENTO URBANO

## PO DES. REFORMA
PLANILHA DE CUSTO DESONERADA - REFORMA
OBRA: | REFORMA E CONSTRUÇÃO DE ANEXO NA ESCOLA MUNICIPALIZADA CAPITÃO COSTA | [6 empty] | BDI
LOCAL: | CRUZ - SÃO PEDRO DA ALDEIA - RJ |  | BASE DE CÁLCULO - EMOP/SINAPI JANEIRO 2022 |  |  |  |  | 22.12%
ITEM | CÓDIGO | ESPECIFICAÇÃO DOS SERVIÇOS |  | UN | QUANT. | VALOR UNITÁRIO SEM BDI | VALOR UNTÁRIO COM BDI (22,12%) | VALOR TOTAL |  | COM BDI
1.0 |  | SERVIÇOS PRELIMINARES | [7 empty] | 0
1.1 | 02.020.0002-A | PLACA DE IDENTIFICAÇÃO DE OBRA PUBLICA,TIPO BANNER/PLOTTER, CONSTITUIDA POR LONA E IMPRESSÃO DIGITAL, INCLUSIVE SUPORTES DE MADEIRA. FORNECIMENTO E COLOCAÇÃO |  | M2 | 0 | 194.3 | 237.28 | 0 | 194.3
1.2 | 02.004.0001-A | BARRACAO DE OBRA,COM PAREDES E PISO DE TABUAS DE MADEIRA DE 3ª, COBERTURA DE TELHAS DE FIBROCIMENTO DE 6MM, E INSTALACOES, EXCLUSIVE PINTURA,SENDO REAPROVEITADO 2 VEZES |  | M2 | 0 | 402.29 | 491.28 | 0 | 402.29
1.3 | 02.006.0050-A | ALUGUEL DE BANHEIRO QUIMICO, PORTATIL, MEDINDO 2,31M DE ALTURA X 1,56M DE LARGURA X 1,16M DE PROFUNDIDADE, INCLUSIVE INSTALACAO E RETIRADA DO EQUIPAMENTO, FORNECIMENTO DE QUIMICA DESODORIZANTE, BACTERICIDA E BACTERIOSTATICA, PAPEL HIGIENICO E VEICULO PROPRIO COM UNIDADE MOVEL DE SUCCAO PARA LIMPEZA |  | UND | 3 | 950 | 1160.14 | 3480.42 | 950 |  | 11.4%
1.4 | 02.001.0003-A | TAPUME DE VEDAÇÃO OU PROTEÇÃO, EXECUTADO COM CHAPAS DE MADEIRA COMPENSADA, RESINADA, LISA, DE COLAGEM FENOLICA, A PROVA D'AGUA, COM 2,20X1,10M E 10MM DE ESPESSURA, PREGADAS EM PEÇAS DE MADEIRA DE 3ª DE 3"X3" HORIZONTAIS E VERTICAIS A CADA 1,22M, EXCLUSIVE PINTURA |  | M2 | 0 | 35.47 | 43.32 | 0 | 35.47
1.5 | 01.050.0553-A | PROJETO EXECUTIVO ESTRUTURAL PARA PRÉDIOS ESCOLARES E/OU ADMINISTRATIVOS DE 500M2 ATE 3000M2, CONSIDERANDO O PROJETO BASICO EXISTENTE, APRESENTADO EM AUTOCAD NOS PADRÕES DA CONTRATANTE, CONSTANDO DE PLANTAS DE FORMA, ARMAÇÃO E DETALHES, DE ACORDO COM A ABNT |  | M2 | 0 | 26.85 | 32.79 | 0 | 26.85
1.6 | 01.050.0114-A | PROJETO EXECUTIVO DE INSTALAÇÃO ELÉTRICA PARA PRÉDIOS ESCOLARES E/OU ADMINISTRATIVOS de 501 ATÉ 3000M², INCLUSIVE PROJETO BÁSICO, APRESENTADO EM AUTOCAD, INCLUSIVE AS LEGALIZAÇÕES PERTINENTES |  | M2 | 320.54 | 11.02 | 13.46 | 4314.47 | 11.02 |  | 0.66
1.7 | 01.050.0088-A | PROJETO EXECUTIVO DE INSTALACAO DE ESGOTO SANITARIO E AGUAS PLUVIAIS PARA PREDIOS ESCOLARES E/OU ADMINISTRATIVOS DE 501 ATE 3.000M2, INCLUSIVE PROJETO BASICO, APRESENTADO EM AUTOCAD, INCLUSIVE AS LEGALIZACOES PERTINENTES |  | M3 | 320.54 | 6.09 | 7.44 | 2384.82 | 6.09
[7 empty] | TOTAL ITEM 1.0 | 10179.71 | #N/A | 6699.29 | #REF!
#N/A
2.0 |  | ACOMPANHAMENTO TÉCNICO E ADMINISTRATIVO | [6 empty] | #N/A
2.1 | PMSPA-A | UNIDADE DE REFERÊNCIA PARA OS CUSTOS DE DESENVOLVIMENTO DOS SERVIÇOS DE CONTROLE DE QUALIDADE, DE PRAZOS E DE CUSTOS (CONTROLE TECNOLÓGICO, PROGRAMAÇÃO E CONTROLE DO ANDAMENTO DAS OBRAS) E A EXECUÇÃO DE TODOS OS SERVIÇOS DE SUPERVISÃO TÉCNICA LIGADOS À PRODUÇÃO ( DIREÇÃO TÉCNICA DE CADA SERVIÇO, COORDENAÇÃO DE PESSOAL E DISTRIBUIÇÃO DE EQUIPAMENTOS E MATERIAIS NECESSÁRIOS À EXECUÇÃO DA OBRA). |  | UAL | 0 | 441.83 | 539.56 | 0 | #N/A
[7 empty] | TOTAL ITEM 2.0 | 0 | #N/A
#N/A
2.0 |  | DEMOLIÇÕES, ARRANCAMENTOS E REMOÇÕES | [6 empty] | #N/A | 0
3.1 | 05.001.0023-A | DEMOLICAO MANUAL DE ALVENARIA DE TIJOLOS FURADOS, INCLUSIVE EMPILHAMENTO DENTRO DO CANTEIRO DE SERVICO |  | M3 | 100.62 | 75.64 | 92.37 | 9294.27 | 75.64
3.2 | 05.001.0027-A | DEMOLICAO MANUAL DE LAJE PRE-FABRICADA COMPOSTA DE TIJOLOS CERAMICOS, VIGOTAS, ARMACAO E CAMADA DE CAPEAMENTO, INCLUSIVE EMPILHAMENTO LATERAL DENTRO DO CANTEIRO DE SERVICO |  | M3 | 59.13 | 343.29 | 419.23 | 24789.07 | 343.29
3.3 | 05.001.0015-A | DEMOLICAO DE PISO DE LADRILHO COM RESPECTIVA CAMADA DE ARGAMASSA DE ASSENTAMENTO, INCLUSIVE EMPILHAMENTO LATERAL DENTRO DO CANTEIRO DE SERVICO |  | M2 | 313.37 | 14.41 | 17.6 | 5515.31 | 14.41
3.4 | 05.001.0001-A | DEMOLICAO MANUAL DE CONCRETO SIMPLES COM EMPILHAMENTO LATERAL DENTRO DO CANTEIRO DE SERVICO |  | M3 | 20.54 | 201.72 | 246.34 | 5059.82 | 201.72
3.5 | 05.002.0002-A | DEMOLIÇÃO, COM EQUIPAMENTO DE AR COMPRIMIDO, DE PISOS OU PAVIMENTOS DE CONCRETO ARMADO, INCLUSIVE EMPILHAMENTO LATERAL DENTRO DO CANTEIRO DE SERVIÇO |  | M3 | 20.69 | 251.85 | 307.56 | 6363.42 | 251.85
3.6 | 05.001.0082-A | REMOCAO DE PISO DE ARDOSIA, PEDRA SAO TOME, COM A RESPECTIVA CAMADA DE ASSENTAMENTO |  | M2 | 115.35 | 10.33 | 12.61 | 1454.56 | 10.33
3.7 | 05.001.0076-A | REMOCAO DE DIVISORIAS DE MADEIRA, PRE-MOLDADAS, PRENSADAS OU SEMELHANTES |  | M2 | 18.09 | 7.38 | 9.01 | 162.99 | 7.38
3.8 | 05.001.0078-A | REMOCAO DE RODAPES DE MADEIRA, CERAMICA OU SEMELHANTE |  | M | 186.02 | 1.84 | 2.25 | 418.55 | 1.84
3.9 | 05.001.0050-A | REMOCAO DE COBERTURA EM TELHAS COLONIAIS, INCLUSIVE MADEIRAMENTO, MEDIDO O CONJUNTO PELA AREA REAL DE COBERTURA |  | M2 | 203.42 | 29.96 | 36.59 | 7443.14 | 29.96
3.10 | 05.001.0041-A | REMOCAO DE COBERTURA EM TELHAS DE FIBROCIMENTO CONVENCIONAL, ONDULADA, INCLUSIVE MADEIRAMENTO, MEDIDO O CONJUNTO PELA AREA REAL DE COBERTURA |  | M2 | 571.59 | 12.83 | 15.67 | 8956.82 | 12.83
3.11 | 05.001.0134-A | ARRANCAMENTO DE PORTAS, JANELAS E CAIXILHOS DE AR CONDICIONADO OU OUTROS |  | UND | 87 | 20.89 | 25.51 | 2219.37 | 20.89
3.12 | 05.001.0147-A | ARRANCAMENTO DE GRADES,GRADIS,ALAMBRADOS,CERCAS E PORTOES |  | M2 | 62.1 | 14.77 | 18.04 | 1120.28 | 14.77
3.13 | 05.001.0145-A | ARRANCAMENTO DE APARELHOS SANITARIOS |  | UND | 14 | 17.58 | 21.47 | 300.58 | 17.58
3.14 | 05.001.0146-A | ARRANCAMENTO DE BANCADA DE PIA/LAVATÓRIO OU BANCA SECA DE ATÉ 1,00M DE ALTURA E ATÉ 0,80M DE LARGURA |  | M | 11.04 | 35.17 | 42.95 | 474.17 | 35.17
[7 empty] | TOTAL ITEM 2.0 | 73572.35 | #N/A |  | #REF!
#N/A
3.0 |  | MOVIMENTO DE TERRA | [6 empty] | #N/A | 0
4.1 | 03.001.0001-B | ESCAVAÇÃO MANUAL DE VALA/CAVA EM MATERIAL DE 1ª CATEGORIA (AREIA,ARGILA OU PICARRA), ATÉ 1,50M DE PROFUNDIDADE, EXCLUSIVE ESCORAMENTO E ESGOTAMENTO |  | M3 | 509.74 | 50.21 | 61.32 | 31257.26 | 50.21
4.2 | 03.001.0002-B | ESCAVACAO MANUAL DE VALA/CAVA EM MATERIAL DE 1ª CATEGORIA (AREIA,ARGILA OU PICARRA),ENTRE 1,50 E 3,00M DE PROFUNDIDADE,EXCLUSIVE ESCORAMENTO E ESGOTAMENTO |  | M3 | 0 | 63.51 | 77.56 | 0 | 63.51
4.3 | 03.015.0014-A | REATERRO DE VALA/CAVA COM AREIA,INCLUSIVE FORNECIMENTO DO MATERIAL E COMPACTACAO MANUAL |  | M3 | 0 | 158.52 | 193.58 | 0 | 158.52
4.4 | 04.010.0045-A | CARGA E DESCARGA MECANICA DE AGREGADOS,TERRA,ESCOMBROS,MATERIAL A GRANEL,UTILIZANDO CAMINHAO BASCULANTE A OLEO DIESEL,COM CAPACIDADE UTIL DE 8T,CONSIDERANDO O TEMPO PARA CARGA,DESCARGA E MANOBRA,EXCLUSIVE DESPESAS COM A PA-CARREGADEIRA EMPREGADA NA CARGA,COM A CAPACIDADE DE 1,50M3 |  | T | 489.57 | 1.31 | 1.6 | 783.31 | 1.31
4.5 | 04.005.0003-A | TRANSPORTE DE CARGA DE QUALQUER NATUREZA, EXCLUSIVE AS DESPESAS DE CARGA E DESCARGA, TANTO DE ESPERA DO CAMINHÃO COMO DO SERVENTE OU EQUIPAMENTO AUXILIAR, A VELOCIDADE MÉDIA DE 50KM/H, EM CAMINHÃO DE CARROCERIA FIXA A ÓLEO DIESEL, COM CAPACIDADEUTIL DE 7,5T |  | TXKM | 8322.7 | 0.87 | 1.06 | 8822.06 | 0.87
4.6 | 03.010.0015-A | ATERRO COM MATERIAL DE 1ªCATEGORIA, ESPALHADO POR TRATOR COM POTENCIA EM TORNO DE 80CV COM LAMINA, EM CAMADAS DE 20CM DE MATERIAL ADENSADO, REGADO POR CAMINHAO TANQUE E COMPACTADO A 90% COM ROLO PE DE CARNEIRO CONVENCIONAL, DE 2 (DOIS) CILINDROS, REBOCADO POR TRATOR DE PNEUS, INTERVINDO 2 (DOIS) SERVENTES, EXCLUSIVE O FORNECIMENTO DA TERRA |  | M3 | 0 | 9.95 | 12.15 | 0 | 9.95
4.7 | 20.104.0001-A | SAIBRO, INCLUSIVE TRANSPORTE.FORNECIMENTO |  | M3 | 0 | 58 | 70.83 | 0 | 58
4.8 | 03.010.0100-A | COMPACTACAO DE ATERRO, EM CAMADAS DE 30CM, UTILIZANDO COMPACTADOR PNEUMATICO (SAPO), INCLUSIVE COMPRESSOR |  | M3 | 0 | 29.23 | 35.7 | 0 | 29.23
[7 empty] | TOTAL ITEM 3.0 | 40862.63 | #N/A |  | #REF!
#N/A
4.0 |  | ESTRUTURA | [6 empty] | #N/A | 0
5.1 | 11.013.0070-B | CONCRETO ARMADO, FCK=20MPA, INCLUINDO MATERIAIS PARA 1,00M3 DE CONCRETO (IMPORTADO DE USINA) ADENSADO E COLOCADO, 14,00M2 DE ÁREA MOLDADA, FORMAS E ESCORAMENTO CONFORME ITENS 11.004.0022E 11.004.0035,60KG DE AÇO CA-50,INCLUSIVE MÃO-DE-OBRA PARA CORTE, DOBRAGEM, MONTAGEM E COLOCAÇÃO NAS FORMAS |  | M3 | 0 | 2515.59 | 3072.04 | 0 | 2515.59
5.2 | 11.003.0060-A | PREENCHIMENTO COM CONCRETO DE 15MPA EM VAZIOS DE ALVENARIA DE BLOCOS DE CONCRETO 20X20X40CM, EM PAREDES DE 20CM, MEDIDO PELA ÁREA REAL, EXCLUSIVE ARMAÇÃO E A ALVENARIA |  | M2 | 0 | 52.53 | 64.15 | 0 | 52.53
5.3 | 11.013.0003-B | VERGAS DE CONCRETO ARMADO PARA ALVENARIA, COM APROVEITAMENTO DA MADEIRA POR 10 VEZES |  | M3 | 0.87 | 2092.25 | 2555.06 | 2222.9 | 2092.25
5.4 | 11.030.0055-A | LAJE PRE-MOLDADA BETA 12, PARA SOBRECARGA DE 3,5KN/M2 E VAO DE 4,10M, CONSIDERANDO VIGOTAS, TIJOLOS E ARMADURA NEGATIVA, INCLUSIVE CAPEAMENTO DE 4CM DE ESPESSURA, COM CONCRETO FCK=25MPA E ESCORAMENTO. FORNECIMENTO E MONTAGEM DO CONJUNTO |  | M2 | 0 | 175.11 | 213.84 | 0 | 175.11
5.5 | 11.030.0080-A | LAJE PRE-MOLDADA BETA 16, PARA SOBRECARGA DE 3,5KN/M2 E VAO DE 5,20M, CONSIDERANDO VIGOTAS, TIJOLOS E ARMADURA NEGATIVA, INCLUSIVE CAPEAMENTO DE 4CM DE ESPESSURA, COM CONCRETO FCK=20MPA E ESCORAMENTO. FORNECIMENTO E MONTAGEM DO CONJUNTO |  | M2 | 0 | 202.65 | 247.48 | 0 | 202.65
[7 empty] | TOTAL ITEM 4.0 | 2222.9 | #N/A |  | #REF!
#N/A
5.0 |  | ALVENARIA | [6 empty] | #N/A | 0
6.1 | 12.005.0080-A | ALVENARIA DE BLOCOS DE CONCRETO 20X20X40CM, ASSENTES COM ARGAMASSA DE CIMENTO E AREIA, NO TRACO 1:6, EM PAREDES DE 0,20M DE ESPESSURA, DE SUPERFICIE CORRIDA, ATE 3,00M DE ALTURA E MEDIDA PELA AREA REAL |  | M2 | 0 | 89.21 | 108.94 | 0 | 89.21
6.2 | 12.006.0010-A | PAREDE DE BLOCOS CERAMICOS VAZADOS (COBOGO), DE 10X10X10CM, ASSENTES COM ARGAMASSA DE CIMENTO E AREIA, NO TRACO 1:4, LEVANDO UM VERGALHAO DE 4,2MM EM CADA JUNTA HORIZONTAL, PRESO NAS EXTREMIDADES A ESTRUTURA OU ALVENARIA EXISTENTE |  | M2 | 0 | 227.22 | 277.48 | 0 | 227.22
6.3 | 12.003.0075-B | ALVENARIA DE TIJOLOS CERÂMICOS FURADOS 10 X 20 X 20CM, ASSENTES COM ARGAMASSA DE CIMENTO E SAIBRO, NO TRAÇO 1:8, EM PAREDES DE MEIA VEZ (0,10M), DE SUPERFÍCIE CORRIDA, ATÉ 3,00M DE ALTURA E MEDIDA PELA ÁREA REAL |  | M2 | 0 | 54.98 | 67.14 | 0 | 54.98
6.4 | 15.001.0054-A | ABRIGO PARA 2 BOTIJÕES DE GÁS DE 45KG, EXCLUSIVE LIGAÇÕES, NAS DIMENSÕES DE (1,00 X 0,50 X 1,80)M, EM ALVENARIA DE TIJOLOS MACIÇOS (7 X 10 X 20CM), PAREDES DE MEIA VEZ, REVESTIDAS COM ARGAMASSA DE CIMENTO E SAIBRO, NO TRAÇO 1:6, PISO COM ESPESSURA DE 10CM E COBERTURA COM ESPESSURA DE 6CM, AMBAS EM CONCRETO ARMADO, FCK=15MPA, COM ACABAMENTO DE CIMENTADO, NO TRAÇO 1:4, CONFORME PROJETO TIPO Nº 2001/EMOP |  | UND | 0 | 2535.37 | 3096.19 | 0 | 2535.37
[7 empty] | TOTAL ITEM 5.0 | 0 | #N/A |  | #REF!
#N/A
6.0 |  | REVESTIMENTO | [6 empty] | #N/A
6.1 |  | CHAPICO E EMBOÇO | [6 empty] | #N/A
7.1.1 | 13.001.0055-B | REVESTIMENTO EXTERNO, DE UMA VEZ, COM ARGAMASSA DE CIMENTO E AREOLA PARA EMBOÇO, NO TRAÇO 1:4, COM 3CM DE ESPESSURA, INCLUSIVE CHAPISCO DE CIMENTO E AREIA, NO TRAÇO 1:3 |  | M2 | 0 | 31.64 | 38.64 | 0 | 31.64 | 0 | #REF!
6.2 |  | REVESTIMENTO DE PISO E AZULEJO | [6 empty] | #N/A
7.2.1 | 13.301.0125-B | CONTRAPISO, BASE OU CAMADA REGULARIZADORA EXECUTADA COM ARGAMASSA DE CIMENTO E AREIA, NO TRAÇO 1:4, NA ESPESSURA DE 3CM |  | M2 | 299.1 | 30.65 | 37.43 | 11195.31 | 30.65 |  | #REF!
7.2.2 | 87251 | REVESTIMENTO CERÂMICO PARA PISO COM PLACAS TIPO ESMALTADA EXTRA DE DIMENSÕES 45X45 CM APLICADA EM AMBIENTES DE ÁREA MAIOR QUE 10 M2. |  | M2 | 299.1 | 52.08 | 63.6 | 19022.76 | 52.08 |  | #REF!
7.2.3 | 87272 | REVESTIMENTO CERÂMICO PARA PAREDES INTERNAS COM PLACAS TIPO ESMALTADA EXTRA DE DIMENSÕES 33X45 CM APLICADAS EM AMBIENTES DE ÁREA MENOR QUE 5 M² NA ALTURA INTEIRA DAS PAREDES. |  | M2 | 0 | 87.67 | 107.06 | 0 | 87.67 |  | #REF!
7.2.4 | 13.030.0255-A | REVESTIMENTO DE PAREDES COM LADRILHOS CERÂMICOS, CORES ECONÔMICAS (BRANCO, CINZA, BEGE, AZUL, VERDE, MARROM E PRETO), COM MEDIDAS EM TORNO DE (10X10)CM, ASSENTE COM ARGAMASSA COLANTE, REJUNTAMENTO COM ARGAMASSA INDUSTRIALIZADA, EXCLUSIVE CHAPISCO E EMBOÇO |  | M2 | 117.45 | 109.48 | 133.7 | 15703.07 | 109.48 |  | #REF!
6.3 |  | ACABAMENTO | [6 empty] | #N/A
7.3.1 | 18.082.0050-A | BANCA DE GRANITO CINZA ANDORINHA, COM 2CM DE ESPESSURA, COM ABERTURA PARA 1 CUBA (EXCLUSIVE ESTA), SOBRE APOIOS DE ALVENARIA DE MEIA VEZ E VERGA DE CONCRETO, SEM REVESTIMENTO. FORNECIMENTO E COLOCAÇÃO |  | M2 | 0 | 459.39 | 561.01 | 0 | 459.39 |  | #REF!
7.3.2 | 18.082.0051-A | BANCA DE GRANITO CINZA ANDORINHA, COM 2CM DE ESPESSURA, COM ABERTURA PARA 2 CUBAS (EXCLUSIVE ESTA), SOBRE APOIOS DE ALVENARIA DE MEIA VEZ E VERGA DE CONCRETO, SEM REVESTIMENTO. FORNECIMENTO E COLOCAÇÃO |  | M2 | 0 | 459.37 | 560.98 | 0 | 459.37
7.3.3 | 18.082.0053-A | BANCA DE GRANITO CINZA ANDORINHA, COM 2CM DE ESPESSURA, COM ABERTURA PARA 4 CUBAS (EXCLUSIVE ESTA), SOBRE APOIOS DE ALVENARIA DE MEIA VEZ E VERGA DE CONCRETO, SEM REVESTIMENTO. FORNECIMENTO E COLOCAÇÃO |  | M3 | 0 | 459.4 | 561.02 | 0 | 459.4
7.3.4 | 98689 | SOLEIRA EM GRANITO, LARGURA 15 CM, ESPESSURA 2,0 CM. |  | M | 11.1 | 111.12 | 135.7 | 1506.27 | 111.12 |  | #REF!
7.3.5 | 101965 | PEITORIL LINEAR EM GRANITO OU MÁRMORE, L = 15CM, COMPRIMENTO DE ATÉ 2M, ASSENTADO COM ARGAMASSA 1:6 COM ADITIVO. |  | M | 15 | 102.79 | 125.53 | 1882.95 | 102.79 |  | #REF!
7.3.6 | 18.082.0020-A | BANCA SECA DE GRANITO CINZA ANDORINHA, COM 2CM DE ESPESSURA E 60CM DE LARGURA, SOBRE APOIOS DE ALVENARIA DE MEIA VEZ E VERGA DE CONCRETO, SEM REVESTIMENTO. FORNECIMENTO E COLOCAÇÃO |  | M | 0 | 285.95 | 349.2 | 0 | 285.95 |  | #REF!
7.3.7 | 18.070.0005-A | PRATELEIRA DE MÁRMORE BRANCO NACIONAL, COM 30CM DE LARGURA E 2CM DE ESPESSURA, SOBRE CONSOLO DE FERRO. FORNECIMENTO E COLOCAÇÃO |  | M | 0 | 110.79 | 135.3 | 0 | 110.79 |  | #REF!
7.3.8 | 12.035.0001-A | PAREDE DIVISÓRIA PARA SANITÁRIO EM GRANITO CINZA ANDORINHA, COM 2CM DE ESPESSURA, POLIDA NAS DUAS FACES, FIXAÇÃO PISO OU PAREDE, EXCLUSIVE FERRAGENS PARA FIXAÇÃO. FORNECIMENTO E COLOCAÇÃO |  | M2 | 0 | 487.88 | 595.8 | 0 | 487.88 |  | #REF!
7.3.9 | 12.015.0005-A | PAREDE DIVISORIA COM 35MM DE ESPESSURA, CONSTITUIDA DE PAINEL CEGO ATE ALTURA DE 1,10M E ACIMA DE 2,10M, COM VIDRO ENTRE 1,10 E 2,10M (EXCLUSIVE ESTE), REVESTIDA EM LAMINADO MELAMINICO, COM MIOLO EM COLMEIA, ESTRUTURADO COM MONTANTES DE PERFIL DE ALUMINIO ANODIZADO NATURAL, EM "L","T" OU "X", FAZENDO AS PORTAS PARTE DO CONJUNTO, EXCLUSIVE SUAS FERRAGENS |  | UND | 0 | 327 | 399.33 | 0 | 327
7.3.10 | 12.013.0010-A | PAREDE DIVISÓRIA EM MÓDULOS TIPO FOLHA DE PORTA DE COMPENSADO, FOLHEADO NAS 2 FACES, DE 60, 70 OU 80 X 210CM, ESPESSURA DE 35MM, MONTANTES EM AÇO NAVAL, INCLUSIVE PORTAS, EXCLUSIVE FERRAGENS E PINTURA. FORNECIMENTO E COLOCAÇÃO |  | M2 | 0 | 184.62 | 225.46 | 0 | 184.62
6.4 |  | ACESSÓRIOS PCD | [6 empty] | #N/A
7.4.1 | 100868 | BARRA DE APOIO RETA, EM ACO INOX POLIDO, COMPRIMENTO 80 CM, FIXADA NA PAREDE - FORNECIMENTO E INSTALAÇÃO. |  | UND | 0 | 314.21 | 383.71 | 0 | 314.21 |  | #REF!
7.4.2 | 100867 | BARRA DE APOIO RETA, EM ACO INOX POLIDO, COMPRIMENTO 70 CM, FIXADA NA PAREDE - FORNECIMENTO E INSTALAÇÃO. |  | UND | 0 | 304.33 | 371.65 | 0 | 304.33 |  | #REF!
[7 empty] | TOTAL ITEM 6.0 | 49310.36 | #N/A |  | #REF!
#N/A
8.0 |  | EQUIPAMENTOS | [6 empty] | #N/A
8.1 |  | AR CONDICIONADO | [6 empty] | #N/A
8.1.1 | 18.030.0007-A | CONDICIONADOR DE AR TIPO SPLIT 30000 BTU’S COMPREENDENDO 1 CONDENSADOR E 1 EVAPORADOR (VIDE INSTALAÇÃO, ASSENTAMENTO E INTERLIGAÇÕES FAMÍLIA 15.005). FORNECIMENTO |  | UND | 0 | 4310.46 | 5263.93 | 0 | 4310.46
8.1.2 | 18.030.0002-A | CONDICIONADOR DE AR TIPO SPLIT 12000 BTU’S COMPREENDENDO 1 CONDENSADOR E 1 EVAPORADOR (VIDE INSTALAÇÃO, ASSENTAMENTO E INTERLIGAÇÕES FAMÍLIA 15.005). FORNECIMENTO |  | UND | 0 | 1430.3 | 1746.68 | 0 | 1430.3
8.1.3 | 15.005.0255-A | TUBULAÇÃO EM COBRE PARA INTERLIGAÇÃO DE SPLIT SYSTEM AO CONDENSADOR/EVAPORADOR, INCLUSIVE ISOLAMENTO TÉRMICO, ALIMENTAÇÃO ELÉTRICA, CONEXÕES E FIXAÇÃO, PARA APARELHOS ATÉ 48000 BTU’S. FORNECIMENTO E INSTALAÇÃO |  | M | 0 | 194.43 | 237.44 | 0 | 194.43
8.2 |  | COIFA | [6 empty] | #N/A
8.2.1 | 18.016.0002-A | COIFA DE AÇO INOX AISI 304/444 (#20), NAS DIMENSÕES 1,80 X 1,30 X 0,60M (COCÇÃO), COM CALHA COLETORA DE GORDURA EM TODO PERÍMETRO COM DRENO PLUGADO, SUPORTE DE FIXAÇÃO E BOCAIS FLANGEADOS (FOGÃO INDUSTRIAL DE 6 BOCAS). FORNECIMENTO E COLOCAÇÃO |  | UND | 0 | 5256.66 | 6419.43 | 0 | 5256.66
8.2.2 | 18.034.0010-A | EXAUSTOR TUBO AXIAL, ACIONAMENTO DIRETO, DIÂMETRO DE 300MM, HÉLICE DE 6 PALETAS, FABRICADA EM CHAPA DE AÇO CARBONO. FORNECIMENTO E COLOCAÇÃO |  | UND | 0 | 815.17 | 995.49 | 0 | 815.17
8.2.3 | 15.005.0275-A | DUTO PARA EXAUSTÃO DE COCÇÃO DE FOGÕES, SOLDADO EM CHAPA PRETA, CONFORME ABNT NBR 14518, PINTADOS COM TINTA RESISTENTE AO CALOR, INCLUSIVE SUPORTES PINTADOS, LONAS E DEMAIS ITENS NECESSÁRIOS. FORNECIMENTO E COLOCAÇÃO |  | KG | 0 | 48.24 | 58.91 | 0 | 48.24
[7 empty] | TOTAL ITEM 7.0 | 0 | #N/A |  | #REF!
#N/A
8.0 |  | INSTALAÇÕES ELÉTRICAS | [6 empty] | #N/A
9.1 | 15.007.0504-A | QUADRO DE DISTRIBUICAO DE ENERGIA PARA DISJUNTORES TERMO-MAGNETICOS UNIPOLARES, DE EMBUTIR, COM PORTA E BARRAMENTOS DE FASE, NEUTRO E TERRA,TRIFASICO, PARA INSTALACAO DE ATE 18 DISJUNTORES COM DISPOSITIVO PARA CHAVE GERAL. FORNECIMENTO E COLOCACAO. |  | UNID. | 2 | 451.29 | 551.12 | 1102.24 | 451.29
9.2 | 15.007.0511-A | QUADRO DE DISTRIBUICAO DE ENERGIA PARA DISJUNTORES TERMO-MAGNETICOS UNIPOLARES, DE EMBUTIR, COM PORTA E BARRAMENTOS DE FASE, NEUTRO E TERRA,TRIFASICO, PARA INSTALACAO DE ATE 32 DISJUNTORES COM DISPOSITIVO PARA CHAVE GERAL. FORNECIMENTO E COLOCACAO. |  | UNID. | 0 | 682.69 | 833.7 | 0 | 682.69
9.3 | 15.007.0600-A | DISJUNTOR TERMOMAGNETICO, TRIPOLAR,DE 10 A 32A,3KA, MODELO DIN, TIPO C. FORNECIMENTO E COLOCAÇÃO |  | UNID. | 13 | 49.87 | 60.9 | 791.7 | 49.87
9.4 | 15.007.0602-A | DISJUNTOR TERMOMAGNETICO, TRIPOLAR,DE 70A,3KA, MODELO DIN, TIPO C. FORNECIMENTO E COLOCAÇÃO |  | UNID. | 2 | 70.33 | 85.89 | 171.78 | 70.33
9.5 | 15.036.0080-A | ELETRODUTO DE PVC ESPIRAL CORRUGADO, DIAMETRO DE 1", INCLUSIVECONEXOES E EMENDAS. FORNECIMENTO E INSTALACAO |  | M | 156 | 5.88 | 7.18 | 1120.08 | 5.88
9.6 | 15.008.0105-A | CABO DE COBRE COM ISOLAMENTO TERMOPLÁSTICO, COMPREENDENDO: PREPARO, CORTE E ENFIAÇÃO EM ELETRODUTOS, NA BITOLA DE 16MM2, 450/750V. FORNECIMENTO E COLOCACAO. |  | M | 0 | 14.13 | 17.26 | 0 | 14.13
9.7 | 15.008.0095-A | CABO DE COBRE COM ISOLAMENTO TERMOPLASTICO, COMPREENDENDO: PREPARO, CORTE E ENFIAÇÃO EM ELETRODUTOS, NA BITOLA DE 6MM2, 450/750V. FORNECIMENTO E COLOCAÇÃO. |  | M | 156 | 6.59 | 8.05 | 1255.8 | 6.59
9.8 | 18.027.0445-A | ARANDELA EM ALUMINIO E VIDRO, COM BASE PARA FIXAÇÃO, EXCLUSIVE LAMPADA. FORNECIMENTO E COLOCAÇÃO |  | UNID. | 0 | 63.84 | 77.96 | 0 | 63.84
9.9 | 18.027.0120-A | LUMINÁRIA À PROVA DE EXPLOSÃO, PARA USO EM LOCAIS QUE TENHAM GASES OU VAPORES INFLAMÁVEIS, CONSTRUÍDA EM ALUMÍNIO FUNDIDO, COM GRADE DE PROTEÇÃO ROSQUEADA AO CORPO, COM VIDRO RESISTENTE A CHOQUE TÉRMICO, PARA LÂMPADA LED ATÉ 25W, MISTA OU VAPOR DE MERCÚRIO ATÉ 250W, PARA COLOCAÇÃO EM TETO, EXCLUSIVE LÂMPADA. FORNECIMENTO E COLOCAÇÃO |  | UND | 0 | 889.53 | 1086.29 | 0 | 889.53 | 0
9..10 | 97592 | LUMINÁRIA TIPO PLAFON, DE SOBREPOR, COM 1 LÂMPADA LED - FORNECIMENTO E INSTALAÇÃO. AF_11/2017 |  | UND | 41 | 39.84 | 48.65 | 1994.65 | 39.84 | 1994.65
9.11 | 15.015.0020-A | INSTALAÇÃO DE PONTO DE LUZ, EMBUTIDO NA LAJE, EQUIVALENTE A 2 VARAS DE ELETRODUTO DE PVC RÍGIDO DE 3/4”, 12,00M DE FIO 2,5MM², CAIXAS, CONEXÕES, LUVAS, CURVA E INTERRUPTOR DE EMBUTIR COM PLACA FOSFORESCENTE, INCLUSIVE ABERTURA E FECHAMENTO DE RASGO EM ALVENARIA |  | UND | 41 | 297.2 | 362.94 | 14880.54 | 297.2
9.12 | 15.020.0156-A | LAMPADA LED, BULBO, A60, 9W, 100/240V, BASE E-27. FORNECIMENTO E COLOCAÇÃO |  | UNID. | 9 | 9.16 | 11.19 | 100.71 | 9.16
9.13 | 15.015.0250-A | INSTALAÇÃO DE PONTO DE TOMADA, EMBUTIDO NA ALVENARIA, EQUIVALENTE A 2 VARAS DE ELETRODUTO DE PVC RIGIDO DE 1/2", 18,00M DE FIO 2,5MM2, CAIXAS, CONEXÕES E TOMADA, DE EMBUTIR 2P+T,10A, COM PLACA FOSFORESCENTE, INCLUSIVE ABERTURA E FECHAMENTO DE RASGO EM ALVENARIA |  | UNID. | 28 | 291.57 | 356.07 | 9969.96 | 291.57
9.14 | 15.015.0265-A | INSTALAÇÃO DE PONTO DE TOMADA, EMBUTIDO NA ALVENARIA, EQUIVALENTE A 2 VARAS DE ELETRODUTO DE PVC RIGIDO DE 1/2", 18,00M DE FIO 2,5MM2, CAIXAS, CONEXÕES E TOMADA, DE EMBUTIR 2P+T,20A, COM PLACA FOSFORESCENTE, INCLUSIVE ABERTURA E FECHAMENTO DE RASGO EM ALVENARIA |  | UNID. | 36 | 232.74 | 284.22 | 10231.92 | 232.74
9.15 | 15.015.0051-A | INSTALAÇÃO DE UM CONJUNTO DE 3 PONTOS DE LUZ, EQUIVALENTE A 6 VARAS DE ELETRODUTO DE PVC RÍGIDO DE 3/4”, 50,00M DE FIO 2,5MM², CAIXAS, CONEXÕES, LUVAS, CURVA E INTERRUPTOR DE EMBUTIR COM PLACA FOSFORESCENTE, INCLUSIVE ABERTURA E FECHAMENTO DE RASGO EM ALVENARIA, SENDO A INSTALAÇÃO APARENTE |  | UNID. | 0 | 568.81 | 694.63 | 0 | 568.81 | 0
9.16 | 18.027.0311-A | LUMINARIA DE SOBREPOR, FIXADA EM LAJE OU FORRO, TIPO CALHA, CHANFRADA OU PRISMATICA, ESMALTADA, COMPLETA, EQUIPADA COM REATORELETRONICO DE ALTO FATOR DE POTENCIA (AFP>=0,92) E LAMPADA FLUORESCENTE DE 2X18W.FORNECIMENTO E COLOCACAO |  | UNID. | 0 | 143.82 | 175.63 | 0 | 143.82
9.17 | 15.011.0014-A | ENTRADA DE SERVIÇO (PC), PADRÃO AMPLA, PARA MEDIÇÃO TRIFÁSICA, 1 MEDIDOR, INSTALADO EM MURO, COM CARGA INSTALADA ATÉ 30KW, CONSTANDO DE POSTE DE CONCRETO COMPLETO, CABINE EM ALVENARIA, COM PORTA, CAIXA PARA INSTALAÇÃO DO MEDIDOR, CAIXA DE CONCRETO PARA ATERRAMENTO, HASTE DE ATERRAMENTO E DEMAIS MATERIAIS NECESSÁRIOS, EXCLUSIVE DISJUNTOR E FIO OU CABO DE ENTRADA E SAÍDA |  | UNID. | 1 | 2768.49 | 3380.88 | 3380.88 | 2768.49
9.18 | */0003 | INSTALAÇÃO E ASSENTAMENTO DE AR CONDICIONADO TIPO SPLIT, COM 1 CONDENSADOR E 1 EVAPORADOR, (VIDE FORNECIMENTO DO APARELHO NA FAMÍLIA 18.030) INCLUSIVE ACESSÓRIOS DE FIXAÇÃO, EXCLUSIVE ALIMENTAÇÃO ELÉTRICA E INTERLIGAÇÃO AO CONDENSADOR / EVAPORADOR (VIDE ITEM 15.005.0255) |  | UNID. | 0 | 2672.63 | 3263.82 | 0 | 2672.63
9.19 | 15.015.0207-A | INSTALACAO DE PONTO DE CAMPAINHA DE ALTA POTENCIA,COMPREENDENDO:5 VARAS DE ELETRODUTO DE 3/4",50,00M DE FIO 1,5MM2,BOTOEIRA E CAMPAINHA PROPRIAMENTE DITA |  | UNID. | 0 | 427.27 | 521.78 | 0 | 427.27
9.20 | 15.015.0203-A | INSTALACAO DE PONTO DE TELEFONE E LOGICA,COMPREENDENDO:2 VARAS DE ELETRODUTO DE 3/4",CONEXOES E CAIXAS,EXCLUSIVE CABOS OU FIOS |  | UNID. | 2 | 174.44 | 213.03 | 426.06 | 174.44
9.21 | 15.015.0184-A | INSTALACAO DE PONTO DE WI-FI,COMPREENDENDO: 1 VARA DE ELETRODUTO DE 3/4",CONEXOES E CAIXAS,EXCLUSIVE CABOS OU FIOS |  | UNID. | 2 | 128.64 | 157.1 | 314.2 | 128.64
[7 empty] | TOTAL ITEM 8.0 | 45740.52 | #N/A |  | #REF!
#N/A
10.0 |  | INSTALAÇÕES HIDRAÚLICAS | [6 empty] | #N/A
10.1 |  | HIDRAÚLICA | [6 empty] | #N/A
10.1.1 | 18.021.0040-A | RESERVATÓRIO APOIADO PARA ARMAZENAMENTO DE ÁGUA POTÁVEL OU PARA APROVEITAMENTO DE ÁGUA DA CHUVA AAC, EM FIBRA DE VIDRO OU POLIETILENO, COM CAPACIDADE EM TORNO DE 1500L, INCLUSIVE TAMPA DE VEDAÇÃO COM ESCOTILHA E FIXADORES, CONFORME NORMAS ABNT NBR 15527, NBR 12217 e NBR 8220. FORNECIMENTO |  | UND | 0 | 996.61 | 1217.06 | 0 | 996.61
10.1.2 | 15.028.0015-A | COLOCAÇÃO DE RESERVATÓRIO DE FIBROCIMENTO, FIBRA DE VIDRO OU SEMELHANTE DE 1500L, INCLUSIVE PEÇAS DE APOIO EM ALVENARIA E MADEIRA SERRADA, E FLANGES DE LIGAÇÃO HIDRÁULICA, EXCLUSIVE FORNECIMENTO DO RESERVATÓRIO |  | UND | 0 | 630.15 | 769.54 | 0 | 630.15
10.1.3 | 18.002.0031-A | TANQUE DE LOUÇA BRANCA, COM COLUNA E MEDIDAS EM TORNO DE (60 X 56)CM, INCLUSIVE ACESSÓRIOS DE FIXAÇÃO. FERRAGENS EM METAL CROMADO: TORNEIRA DE PRESSÃO, 1158 OU SIMILAR, DE 1/2”, VÁLVULA DE ESCOAMENTO 1606 E SIFÃO 1680 DE 1.1/2” X 1.1/2”. FORNECIMENTO |  | UND | 0 | 597.94 | 730.2 | 0 | 597.94
10.1.4 | 18.023.0011-A | TANQUE PARA LAVAGEM DE PANELÕES, MEDINDO 80 X 60 X 50CM, CONCRETO APARENTE, REVESTIDO INTERNAMENTE COM ARGAMASSA DE CIMENTO E AREIA, NO TRAÇO 1:3, ACABAMENTO DAS BORDAS EM PEÇAS DE MADEIRA DE LEI E VÁLVULA DE ESCOAMENTO 1600 EM METAL CROMADO, CONFORME PROJETO Nº 6019/EMOP, EXCLUSIVE TORNEIRAS E INSTALAÇÃO HIDRÁULICA. FORNECIMENTO |  | UND | 0 | 864.74 | 1056.02 | 0 | 864.74
10.1.5 | 18.009.0058-A | TORNEIRA PARA PIA OU TANQUE, 1158 OU SIMILAR, DE 1/2” X 18CM APROXIMADAMENTE, EM METAL CROMADO. FORNECIMENTO |  | UND | 0 | 56.58 | 69.1 | 0 | 56.58
10.1.6 | 18.005.0015-A | ASSENTO SANITÁRIO DE PLÁSTICO, TIPO MÉDIO LUXO. FORNECIMENTO E COLOCAÇÃO |  | UND | 3 | 77.77 | 94.97 | 284.91 | 77.77
10.1.7 | 86888 | VASO SANITÁRIO SIFONADO COM CAIXA ACOPLADA LOUÇA BRANCA - FORNECIMENTO E INSTALAÇÃO. |  | UND | 1 | 499.54 | 610.04 | 610.04 | 499.54
10.1.8 | 15.004.0130-A | INSTALAÇÃO E ASSENTAMENTO DE PARA VASO SANITÁRIO COM CAIXA ACOPLADA (EXCLUSIVE ESTES), EM PAVIMENTO TÉRREO, COMPREENDENDO: INSTALAÇÃO HIDRÁULICA COM 2,00M DE TUBO DE PVC DE 25MM, COM CONEXÕES, ATÉ A CAIXA ACOPLADA, LIGAÇÃO DE ESGOTOS COM 3,00M DE TUBO DE PVC DE 100MM À CAIXA DE INSPEÇÃO E TUBO DE VENTILAÇÃO, INCLUSIVE CONEXÕES, EXCLUSIVE O TUBO DE VENTILAÇÃO |  | UND | 1 | 314.5 | 384.07 | 384.07 | 314.5
10.1.9 | 18.002.0012-A | LAVATÓRIO DE LOUÇA BRANCA TIPO MÉDIO LUXO, COM LADRÃO, COM MEDIDAS EM TORNO DE (47 X 35)CM, INCLUSIVE ACESSÓRIOS DE FIXAÇÃO. FERRAGENS EM METAL CROMADO: SIFÃO 1680 DE 1” X 1.1/4”, TORNEIRA PARA LAVATÓRIO TIPO BANCA 1193 OU SIMILAR DE 1/2” E VÁLVULA DE ESCOAMENTO 1603. RABICHO EM PVC. FORNECIMENTO |  | UND | 3 | 257.53 | 314.5 | 943.5 | 257.53
10.1.10 | 86937 | CUBA DE EMBUTIR OVAL EM LOUÇA BRANCA, 35 X 50CM OU EQUIVALENTE, INCLUSO VÁLVULA EM METAL CROMADO E SIFÃO FLEXÍVEL EM PVC - FORNECIMENTO E INSTALAÇÃO. |  | UND | 4 | 223.41 | 272.83 | 1091.32 | 223.41
10.1.11 | 86915 | TORNEIRA CROMADA DE MESA, 1/2 OU 3/4, PARA LAVATÓRIO, PADRÃO MÉDIO - FORNECIMENTO E INSTALAÇÃO. |  | UND | 1 | 91.2 | 111.37 | 111.37 | 91.2
10.1.12 | 15.004.0063-A | INSTALAÇÃO E ASSENTAMENTO DE LAVATÓRIO DE UMA TORNEIRA (EXCLUSIVE FORNECIMENTO DO APARELHO), COMPREENDENDO: 3,00M DE TUBO DE PVC DE 25MM, 2,00M DE TUBO PVC DE 40MM E CONEXÕES |  | UND | 1 | 173.67 | 212.09 | 212.09 | 173.67
10.1.13 | 18.006.0050-A | PAPELEIRA, SEM PROTETOR, DE SOBREPOR, EM METAL CROMADO. FORNECIMENTO E COLOCAÇÃO |  | UND | 3 | 25.9 | 31.63 | 94.89 | 25.9
10.1.14 | 18.005.0010-A | SABONETEIRA EM PLÁSTICO ABS, PARA SABONETE LÍQUIDO. FORNECIMENTO E COLOCAÇÃO |  | UND | 3 | 45.42 | 55.47 | 166.41 | 45.42
10.1.15 | 18.005.0013-A | PORTA PAPEL HIGIÊNICO EM PLÁSTICO ABS. FORNECIMENTO E COLOCAÇÃO |  | UND | 3 | 30.55 | 37.31 | 111.93 | 30.55
10.1.16 | 15.029.0015-A | REGISTRO DE GAVETA, EM BRONZE, COM DIÂMETRO DE 2”. FORNECIMENTO E COLOCAÇÃO |  | UND | 0 | 150.84 | 184.21 | 0 | 150.84
10.1.17 | 18.016.0040-A | CUBA DE AÇO INOXIDÁVEL, MEDINDO APROXIMADAMENTE (500 X 400 X 200)MM, EM CHAPA 20.304, VÁLVULA DE ESCOAMENTO TIPO AMERICANA 1623, SIFÃO 1680 1.1/2” X 1.1/2”, EXCLUSIVE TORNEIRA. FORNECIMENTO E COLOCAÇÃO |  | UND | 0 | 563.74 | 688.44 | 0 | 563.74
10.2 |  | ESGOTO | [6 empty] | #N/A
10.2.1 | 15.002.0633-A | FOSSA SEPTICA,DE CAMARA UNICA,TIPO CILINDRICA,DE CONCRETO PRE-MOLDADO,MEDINDO 2000X2400MM.FORNECIMENTO E COLOCACAO |  | UND | 0 | 2826.19 | 3451.34 | 0 | 2826.19
10.2.2 | 15.002.0665-A | FILTRO ANAERÓBIO, DE ANÉIS DE CONCRETO PRÉ-MOLDADO, MEDINDO 2500 x 2000mm. FORNECIMENTO E COLOCAÇÃO |  | UND | 0 | 3396.9 | 4148.29 | 0 | 3396.9
10.2.3 | 15.002.0676-A | SUMIDOURO CILÍNDRICO, LIGADO A FOSSA, MEDINDO 2000 X 2000MM, EM ANÉIS DE CONCRETO PRÉ-MOLDADO, EXCLUSIVE FOSSA E MANILHAS. FORNECIMENTO E COLOCAÇÃO |  | UND | 0 | 2289.35 | 2795.75 | 0 | 2289.35
10.2.4 | 15.002.0063-A | CAIXA DE GORDURA DUPLA, CILINDRICA, PRE-FABRICADA EM ANEIS DE CONCRETO, COM DIAMETRO DE 60CM E PROFUNDIDADE TOTAL DE 90CM, INCLUSIVE TAMPA EM CONCRETO. FORNECIMENTO E COLOCACAO |  | UND | 0 | 222.6 | 271.84 | 0 | 222.6
10.2.5 | 15.002.0210-A | CAIXA DE INSPECAO/CAIXA PARA AGUAS PLUVIAIS, DE CONCRETO PRE-MOLDADO, CONSTANDO DE CIRCULO DE FUNDO, 2 ANEIS SUPERPOSTOS, DE 40MM DE ESPESSURA E 600MM DE DIAMETRO INTERNO, SENDO 1 ANEL INFERIOR (ENTRADA E SAIDA) DE 300MM,1 DE 75MM DE ALTURA, PERFAZENDO 475MM DE ALTURA TOTAL, EXCLUSIVE TAMPAO DE FERRO FUNDIDO E ESCAVACAO. FORNECIMENTO E COLOCACAO |  | UND | 0 | 210.04 | 256.5 | 0 | 210.04
10.2.6 | 15.004.0181-A | RALO SIFONADO DE PVC (100X100)X50MM, EM PAVIMENTO TERREO, COM TAMPA CEGA, COM 1 ENTRADA DE 40MM E SAÍDA DE 50MM, INCLUSIVE LIGAÇÃO DE 50MM DE PVC ATÉ A CAIXA DE INSPEÇÃO, CONSIDERANDO A DISTÂNCIA DO CENTRO DO RALO ATE 2,00M. FORNECIMENTO E INSTALAÇÃO |  | UND | 1 | 78.5 | 95.86 | 95.86 | 78.5
[7 empty] | TOTAL ITEM 9.0 | 4106.39 | #N/A |  | #REF!
#N/A
11.0 |  | ESQUADRIAS | [6 empty] | #N/A
11.1 |  | MADEIRA E FERRAGENS | [6 empty] | #N/A
11.1.1 | 14.006.0420-A | PORTA DE MADEIRA DE LEI EM COMPENSADO, FOLHEADA NAS 2 FACES COM 3CM DE ESPESSURA, EXCLUSIVE FERRAGENS, ADUELAS E ALIZARES.FORNECIMENTO E COLOCACAO |  | M2 | 9.66 | 983.93 | 1201.58 | 11607.26 | 983.93 |  | #REF!
11.1.2 | 14.008.0020-A | PORTA DE MADEIRA DE LEI EM COMPENSADO, DE 80 X 210 X 3CM, MARCO DE 7 X 3CM, DE SEÇÃO RETANGULAR, A PORTA COMO O MARCO SERÃO REVESTIDOS DE CHAPA LAMINADA (COMPOSTA DE CELULOSE PRENSADA EM AUTOCLAVE) DE 1MM DE ESPESSURA, EXCLUSIVE FERRAGENS. FORNECIMENTO E COLOCAÇÃO |  | UND | 0 | 1284.82 | 1569.02 | 0 | 1284.82 |  | #REF!
11.1.3 | 14.007.0050-A | FERRAGENS PARA PORTAS DE MADEIRA, INTERNAS, DE 2 FOLHAS DE ABRIR, CONSTANDO DE FORNECIMENTO SEM COLOCAÇÃO (ESTA INCLUÍDA NO FORNECIMENTO E COLOCAÇÃO DAS ESQUADRIAS), DE: -FECHADURA TIPO GORGE, TRINCO REVERSÍVEL, EM LATÃO, ACABAMENTO CROMADO -ENTRADA E ROSETA, CIRCULARES, EM LATÃO LAMINADO, ACABAMENTO CROMADO -MAÇANETA TIPO ALAVANCA, EM LATÃO, ACABAMENTO CROMADO -6 DOBRADIÇAS DE FERRO GALVANIZADO DE 3” X 2.1/2”, COM PINO DE FERRO E BOLAS DE LATÃO -2 FECHOS DE EMBUTIR, 40CM, EM LATÃO POLIDO |  | UND | 0 | 592.49 | 723.55 | 0 | 592.49
11.1.4 | 14.006.0091-A | PORTA DE MADEIRA DE LEI, MACIÇA, DE FRISOS (MEXICANA) DE (80 X 210 X 3,5)CM, ADUELA DE (13 X 3)CM E ALIZARES DE (5 X 2)CM, EXCLUSIVE FERRAGENS. FORNECIMENTO E COLOCAÇÃO |  | UND | 5 | 1089.96 | 1331.06 | 6655.3 | 1089.96 |  | #REF!
11.1.5 | 14.007.0015-A | FERRAGENS PARA PORTA DE MADEIRA, DE 1 FOLHA DE ABRIR, DE ENTRADA PRINCIPAL, CONSTANDO DE FORNECIMENTO SEM COLOCAÇÃO (ESTA INCLUÍDA NO FORNECIMENTO E COLOCAÇÃO DAS ESQUADRIAS), DE: -FECHADURA DE CILINDRO DE FERRO, ACABAMENTO CROMADO -MAÇANETA TIPO BOLA EM ZAMAK POLIDO E CROMADO -ESPELHO RETANGULAR EM FERRO POLIDO, ACABAMENTO CROMADO -3 DOBRADIÇAS 3” X 3” DE FERRO GALVANIZADO, COM PINO E BOLAS DE LATÃO |  | UND | 5 | 369.93 | 451.76 | 2258.8 | 369.93 |  | #REF!
11.1.6 | 14.007.0040-A | FERRAGENS PARA PORTAS DE MADEIRA, DE 1 FOLHA DE ABRIR, INTERNAS, SOCIAIS OU DE SERVIÇO, CONSTANDO DE FORNECIMENTO SEM COLOCAÇÃO (ESTA INCLUÍDA NO FORNECIMENTO E COLOCAÇÃO DAS ESQUADRIAS), DE: -FECHADURA TIPO GORGE, TRINCO REVERSÍVEL, EM LATÃO, ACABAMENTO CROMADO -ENTRADA E ROSETA CIRCULARES, EM LATÃO LAMINADO, ACABAMENTO CROMADO -MAÇANETA TIPO ALAVANCA, EM LATÃO, ACABAMENTO CROMADO -3 DOBRADIÇAS DE FERRO GALVANIZADO DE 3” X 2.1/2”, COM PINO E BOLAS DE FERRO |  | UND | 22 | 394.62 | 481.91 | 10602.02 | 394.62
11.1.7 | 14.007.0075-A | FERRAGENS PARA PORTA DE MADEIRA, DE 1 FOLHA DE ABRIR, PARA SANITÁRIOS OU CHUVEIROS COLETIVOS, CONSTANDO DE FORNECIMENTO SEM COLOCAÇÃO (ESTA INCLUÍDA NO FORNECIMENTO E COLOCAÇÃO DAS ESQUADRIAS), DE: -FECHO DE SOBREPOR, TIPO “LIVRE-OCUPADO”, RETANGULAR, EM ZAMAK OU LATÃO, ACABAMENTO CROMADO -3 DOBRADIÇAS DE FERRO GALVANIZADO DE 3” X 3”, COM PINO E BOLAS DE LATÃO |  | UND | 0 | 75.89 | 92.68 | 0 | 75.89
11.1.8 | 14.007.0101-A | FERRAGENS PARA PORTA DE DIVISÓRIAS, DE 1 FOLHA, REVESTIDAS DE MADEIRA OU LAMINADO VINÍLICO, CONSTANDO DE FORNECIMENTO SEM COLOCAÇÃO (ESTA INCLUÍDA NO FORNECIMENTO E COLOCAÇÃO DA DIVISÓRIA), DE: -FECHADURA DE CILINDRO CENTRAL, DE LATÃO, ACABAMENTO CROMADO, COM MAÇANETA TIPO BOLA E ESPELHO CIRCULAR (CONJUNTO), ACABAMENTO CROMADO -1 FECHO DE EMBUTIR EM LATÃO POLIDO, ACABAMENTO CROMADO, COM 40CM -3 DOBRADIÇAS DE 3” X 2.1/2”, EM LATÃO, ACABAMENTO CROMADO, COM PINO, BOLAS E ANÉIS DE LATÃO |  | UND | 2 | 1369.49 | 1672.42 | 3344.84 | 1369.49
11.1.9 | 14.007.0274-A | FECHADURA DE SOBREPOR, COM CILINDRO, DUAS VOLTAS, EM FERRO RESINADO PRETO, PARA PORTÃO. FORNECIMENTO |  | UND | 0 | 43.63 | 53.28 | 0 | 43.63
11.1.10 | 14.007.0314-A | MOLA FECHA-PORTA, AÉREA, COM PINHÃO E CREMALHEIRA, EM ALUMÍNIO, COM PINTURA ELETROSTÁTICA, COM POTÊNCIA Nº 2 PARA PORTAS DE MADEIRA OU ALUMÍNIO ATÉ 0,90M. FORNECIMENTO |  | UND | 0 | 142.04 | 173.46 | 0 | 142.04
11.1.11 | 14.009.0110-A | COLOCAÇÃO DE MOLA FECHA-PORTA, EM MADEIRA, EXCLUSIVE O FORNECIMENTO |  | UND | 0 | 21.96 | 26.82 | 0 | 21.96
11.1.12 | 14.006.0407-A | ADUELA DE MADEIRA DE LEI, DE 14 X 3CM, COM 3,5CM DE REBAIXO. FORNECIMENTO E COLOCAÇÃO |  | M | 9.2 | 62.97 | 76.9 | 707.48 | 62.97
11.1.13 | 14.006.0409-A | ALIZAR DE MADEIRA DE LEI, DE 5 X 2CM. FORNECIMENTO E COLOCAÇÃO |  | M | 9.2 | 11.41 | 13.93 | 128.16 | 11.41 |  | #REF!
11.1.14 | 100874 | PUXADOR PARA PCD, FIXADO NA PORTA - FORNECIMENTO E INSTALAÇÃO. |  | UND | 0 | 289.49 | 353.53 | 0 | 289.49 |  | #REF!
11.1.15 | 14.003.0225-A | PORTA DE ALUMÍNIO ANODIZADO AO NATURAL, PERFIL SÉRIE 25, EM VENEZIANA, EXCLUSIVE FECHADURA. FORNECIMENTO E COLOCAÇÃO |  | M2 | 0 | 1280.6 | 1563.87 | 0 | 1280.6 |  | #REF!
11.1.16 | 14.003.0230-A | PORTA DE ALUMÍNIO ANODIZADO AO NATURAL, PERFIL SÉRIE 25, EM LAMBRI HORIZONTAL, EXCLUSIVE FECHADURA. FORNECIMENTO E COLOCAÇÃO |  | M2 | 0 | 1280.6 | 1563.87 | 0 | 1280.6 |  | #REF!
11.1.17 | 14.002.0020-A | PORTA DE ENROLAR EM CHAPA RAIADA Nº 24, COMPLETA, COM GUIAS, EIXOS E MOLAS, COM FECHADURA NO CENTRO E CADEADO DE PISO, INCLUSIVE ESTE. FORNECIMENTO E COLOCAÇÃO |  | M2 | 0 | 588.94 | 719.21 | 0 | 588.94
11.1.18 | 14.006.0401-A | FRISO DE MADEIRA DE LEI, MEDINDO 3 X 1,5CM, BOLEADO. FORNECIMENTO E COLOCAÇÃO |  | M | 0 | 29.31 | 35.79 | 0 | 29.31 |  | #REF!
11.2 |  | VIDRO TEMPERADO | [6 empty] | #N/A |  | #REF!
11.2.1 | 102179 | INSTALAÇÃO DE VIDRO TEMPERADO, E = 6 MM, ENCAIXADO EM PERFIL U. |  | M2 | 21.99 | 339.34 | 414.4 | 9112.66 | 339.34 |  | #REF!
11.2.2 | 14.007.0316-A | PUXADOR DE 12CM, EM ZAMAK CROMADO. FORNECIMENTO |  | UND | 20 | 7.51 | 9.17 | 183.4 | 7.51
11.2.3 | 14.004.0120-A | VIDRO TEMPERADO INCOLOR, COM 10MM DE ESPESSURA, PARA PORTAS OU PAINÉIS FIXOS, EXCLUSIVE FERRAGENS. FORNECIMENTO E COLOCAÇÃO |  | M2 | 6.72 | 502.64 | 613.82 | 4124.87 | 502.64
11.2.4 | 14.007.0338-A | FECHADURA DE CENTRO PARA PORTA DE VIDRO TEMPERADO DE 10MM.FORNECIMENTO |  | UND | 2 | 72.96 | 89.1 | 178.2 | 72.96
11.2.5 | 14.007.0340-A | CONTRAFECHADURA DE CENTRO PARA PORTA DE VIDRO TEMPERADO DE 10MM. FORNECIMENTO |  | UND | 2 | 44.04 | 53.78 | 107.56 | 44.04
11.2.6 | */0002 | VIDRO TEMPERADO 8MM, PARA INSTALAÇÃO EM PERGOLADO. FORNECIMENTO E COLOCAÇÃO |  | M2 | 123.48 | 360.06 | 439.71 | 54295.39 | 360.06
11.3 |  | GRADE DE FERRO | [6 empty] | #N/A |  | #REF!
11.3.1 | 14.002.0133-A | GRADE DE FERRO FORMADA DE BARRAS VERTICAIS DE 1.1/2” X 3/8”, HORIZONTAIS DE 2” X 3/8”, COM MONTANTES DE 1.1/2” X 1.1/2” A CADA 2,00M, CONFORME PROJETO Nº 6005/EMOP. FORNECIMENTO E COLOCAÇÃO |  | M2 | 37.32 | 847.52 | 1034.99 | 38625.83 | 847.52 |  | #REF!
11.4 |  | GUARDA-CORPO | [6 empty] | #N/A |  | #REF!
11.4.1 | 99837 | GUARDA-CORPO DE AÇO GALVANIZADO DE 1,10M, MONTANTES TUBULARES DE 1.1/4" ESPAÇADOS DE 1,20M, TRAVESSA SUPERIOR DE 1.1/2", GRADIL FORMADO POR TUBOS HORIZONTAIS DE 1" E VERTICAIS DE 3/4", FIXADO COM CHUMBADOR MECÂNICO. |  | M | 0 | 674.12 | 823.24 | 0 | 674.12 |  | #REF!
[7 empty] | TOTAL ITEM 10.0 | 141931.77 | #N/A |  | #REF!
#N/A
12.0 |  | PAVIMENTAÇÃO | [6 empty] | #N/A
12.1 | 01.005.0004-A | PREPARO MANUAL DE TERRENO, COMPREENDENDO ACERTO, RASPAGEM EVENTUALMENTE ATÉ 0,30M DE PROFUNDIDADE E AFASTAMENTO LATERAL DO MATERIAL EXCEDENTE, INCLUSIVE COMPACTAÇÃO MANUAL |  | M2 | 0 | 14.77 | 18.04 | 0 | 14.77 | 0
12.2 | 08.020.0008-A | PAVIMENTAÇÃO DE LAJOTAS DE CONCRETO, ALTAMENTE VIBRADO, INTERTRAVADO, COM ARTICULAÇÃO VERTICAL, PRÉ-FABRICADOS, COR NATURAL, COM ESPESSURA DE 6CM, RESISTÊNCIA A COMPRESSÃO DE 35MPA, ASSENTES SOBRE COLCHÃO DE PÓ DE PEDRA, AREIA OU MATERIAL EQUIVALENTE, COM AS JUNTAS TOMADAS COM ARGAMASSA DE CIMENTO E AREIA, NO TRAÇO 1:4 E/OU COM PEDRISCO E ASFALTO, EXCLUSIVE O PREPARO DO TERRENO, MAS COM FORNECIMENTO DE TODOS OS MATERIAIS, BEM COMO A COLOCAÇÃO |  | M2 | 0 | 90.15 | 110.09 | 0 | 90.15 | 0
12.3 | 94995 | EXECUÇÃO DE PASSEIO (CALÇADA) OU PISO DE CONCRETO COM CONCRETO MOLDADO IN LOCO, USINADO, ACABAMENTO CONVENCIONAL, ESPESSURA 8 CM, ARMADO. |  | M2 | 0 | 94.69 | 115.64 | 0 | 94.69
[7 empty] | TOTAL ITEM 11.0 | 0 | #N/A |  | #REF!
#N/A
13.0 |  | COBERTURA | [6 empty] | #N/A
13.1 | 92539 | TRAMA DE MADEIRA COMPOSTA POR RIPAS, CAIBROS E TERÇAS PARA TELHADOS DE ATÉ 2 ÁGUAS PARA TELHA DE ENCAIXE DE CERÂMICA OU DE CONCRETO, INCLUSO TRANSPORTE VERTICAL. AF_07/2019 |  | M2 | 0 | 83.64 | 102.14 | 0 | 83.64
13.2 | 92540 | TRAMA DE MADEIRA COMPOSTA POR RIPAS, CAIBROS E TERÇAS PARA TELHADOS DE MAIS QUE 2 ÁGUAS PARA TELHA DE ENCAIXE DE CERÂMICA OU DE CONCRETO, INCLUSO TRANSPORTE VERTICAL. AF_07/2019 |  | M2 | 412.19 | 93.3 | 113.94 | 46964.93 | 93.3
13.3 | 16.002.0010-A | COBERTURA EM TELHA CERAMICA COLONIAL, EXCLUSIVE CUMEEIRA E MADEIRAMENTO. MEDIDA PELA AREA REAL DE COBERTURA. FORNECIMENTO E COLOCACAO |  | M2 | 605.35 | 137.63 | 168.07 | 101741.17 | 137.63
13.4 | 16.003.0004-A | CORDAO PARA ARREMATE DE TELHADO,EXECUTADO COM ARGAMASSA DE CIMENTO,AREIA E SAIBRO,NO TRACO 1:2:2 |  | M | 79.2 | 38.98 | 47.6 | 3769.92 | 38.98
13.5 | 16.003.0050-A | RUFO EM CONCRETO ARMADO COM 45CM DE LARGURA E 6CM DE ESPESSURA, ENGASTADO E ASSENTADO COM ARGAMASSA DE CIMENTO E AREIA, NO TRACO 1:3,INCLUSIVE ESCORAMENTO.FORNECIMENTO E COLOCACAO |  | M | 239.61 | 100.45 | 122.67 | 29392.96 | 100.45
13.6 | 16.004.0050-A | CALHA DE BEIRAL, SEMI-CIRCULAR DE PVC, DN 125, EXCLUSIVE CONDUTORES (VIDE ITEM 16.004.0055). FORNECIMENTO E COLOCAÇÃO |  | M | 72.84 | 95.25 | 116.32 | 8472.75 | 95.25
13.7 | 16.004.0055-A | CONDUTOR PARA CALHA DE BEIRAL DE PVC, DN 88, INCLUSIVE CONEXÕES. FORNECIMENTO E COLOCAÇÃO |  | M | 63 | 38.54 | 47.07 | 2965.41 | 38.54
13.8 | 16.002.0015-A | CUMEEIRA PARA COBERTURA EM TELHAS FRANCESAS, COLONIAIS, ROMANA OU PORTUGUESA. FORNECIMENTO E COLOCAÇÃO |  | M | 9.48 | 25.25 | 30.84 | 292.36 | 25.25
13.9 | */0001 | PEÇA EM MADEIRA APARELHADA, EM PEÇAS 3"X6", PARA VIGAS E PILARES, FORNECIMENTO E ASSENTAMENTO. |  | M | 0 | 78.93 | 96.39 | 0 | 78.93
13.10 | 16.015.0010-A | SUBCOBERTURA CONSTITUÍDA POR FIBRAS CONTÍNUAS DE POLIETILENO DE ALTA DENSIDADE, PERMEÁVEL AO VAPOR E COM RESISTÊNCIA A PASSAGEM DE ÁGUA, INCLUSIVE MADEIRAMENTO DE FIXAÇÃO. FORNECIMENTO E COLOCAÇÃO |  | M3 | 1914.8 | 31.41 | 38.36 | 73451.73 | 31.41
[7 empty] | TOTAL ITEM 12.0 | 267051.23 | #N/A |  | #REF!
#N/A
14.0 |  | PINTURA | [6 empty] | #N/A | 0
14.1 |  | PREPARO | [6 empty] | #N/A
14.1.1 | 17.018.0060-A | PREPARO DE SUPERFICIES NOVAS, COM REVESTIMENTO LISO INTERNO OU EXTERNO, INCLUSIVE UMA DEMÃO DE SELADOR ACRILICO, DUAS DEMÃOS DE MASSA ACRILICA E LIXAMENTOS NECESSÁRIOS |  | M2 | 0 | 26.49 | 32.35 | 0 | 26.49
14.2 |  | PINTURA ACRÍLICA | [6 empty] | #N/A
14.2.1 | 88488 | APLICAÇÃO MANUAL DE PINTURA COM TINTA LÁTEX ACRÍLICA EM TETO, DUAS DEMÃOS. |  | M2 | 299.1 | 16.52 | 20.17 | 6032.85 | 16.52
14.2.2 | 17.025.0005-B | PINTURA COM TINTA ACRÍLICA, ANTIFUNGO / BACTERICIDA, PARA AMBIENTES INTERNOS E EXTERNOS PROPENSOS A UMIDADE E VAPORES, EM DUAS DEMÃOS, SOBRE SELADOR ACRÍLICO E DUAS DEMÃOS DE MASSA ACRÍLICA, INCLUSIVE LIMPEZA E LIXAMENTO |  | M2 | 626.82 | 35.84 | 43.77 | 27435.91 | 35.84
14.3 |  | PINTURA ESMALTE | [6 empty] | #N/A
14.3.1 | 17.017.0320-A | PINTURA INTERNA OU EXTERNA SOBRE FERRO, COM ESMALTE SINTETICO BRILHANTE OU ACETINADO APÓS LIXAMENTO, LIMPEZA, DESENGORDURAMENTO, UMA DEMAO DE FUNDO ANTICORROSIVO NA COR LARANJA DE SECAGEM RAPIDA E DUAS DEMAOS DE ACABAMENTO |  | M2 | 37.32 | 17.96 | 21.93 | 818.43 | 17.96 |  | #REF!
14.4 |  | PINTURA SOBRE MADEIRA | [6 empty] | #N/A
14.4.1 | 17.017.0100-A | PREPARO DE MADEIRA NOVA, INCLUSIVE LIXAMENTO, LIMPEZA, UMA DEMAO DE VERNIZ ISOLANTE INCOLOR, DUAS DEMAOS DE MASSA PARA MADEIRA, LIXAMENTO E REMOCAO DE PO, E UMA DEMAO DE FUNDO SINTETICO NIVELADOR |  | M2 | 29.4 | 40.67 | 49.67 | 1460.3 | 40.67 |  | #REF!
14.4.2 | 17.017.0120-B | PINTURA INTERNA OU EXTERNA SOBRE MADEIRA NOVA, COM TINTA A ÓLEO BRILHANTE OU ACETINADA COM DUAS DEMÃOS DE ACABAMENTO SOBRE SUPERFÍCIE PREPARADA, CONFORME O ITEM 17.017.0100, EXCLUSIVE ESTE PREPARO |  | M2 | 29.4 | 7.05 | 8.61 | 253.14 | 7.05 |  | #REF!
14.4.3 | 102214 | PINTURA VERNIZ (INCOLOR) ALQUÍDICO EM MADEIRA, USO INTERNO, 2 DEMÃOS. |  | M2 | 0 | 18.39 | 22.46 | 0 | 18.39 |  | #REF!
14.5 |  | IMPERMEABILIZAÇÃO | [6 empty] | #N/A |  | #REF!
14.5.1 | 16.026.0010-A | IMPERMEABILIZANTE DA SUPERFICIE DE CONCRETO EM PRESENCA OU NAO DE UMIDADE OU DE LENCOL FREATICO,EMPREGANDO SISTEMA PROGRESSIVO DE CRISTALIZACAO COMPOSTO DE INGREDIENTES ATIVOS QUE PENETRAM PROFUNDAMENTE NO CONCRETO POR PROCESSO CATALITICO, GERANDO CRISTAIS INSOLUVEIS DE FIBRAS DENTRITICAS NOS POROS E CAPILARIDADES |  | M2 | 0 | 70.85 | 86.52 | 0 | 70.85 |  | #REF!
[7 empty] | TOTAL ITEM 13.0 | 36000.63 | #N/A |  | #REF!
#N/A
15.0 |  | URBANIZAÇÃO | [6 empty] | #N/A
15.1 | 98520 | APLICAÇÃO DE ADUBO EM SOLO. |  | M2 | 0 | 4.22 | 5.15 | 0 | 4.22
15.2 | 98504 | PLANTIO DE GRAMA EM PLACAS. |  | M2 | 0 | 14.94 | 18.24 | 0 | 14.94
[7 empty] | TOTAL ITEM 14.0 | 0 | #N/A |  | #REF!
#N/A
16.0 |  | PLACA DE INAUGURAÇÃO | [6 empty] | #N/A
16.1 | 05.050.0001-A | PLACA DE INAUGURAÇÃO EM ALUMINIO, MEDINDO 0,40X0,60M, COM 1MM DE ESPESSURA, COM INSCRIÇÃO EM PLOTTER. FORNECIMENTO E COLOCAÇÃO |  | UNID | 0 | 708.98 | 865.81 | 0 | 708.98
[7 empty] | TOTAL ITEM 15.0 | 0 | #N/A |  | #REF!
#N/A
17.0 |  | LIMPEZA FINAL | [6 empty] | #N/A
17.1 | 04.014.0095-A | LOCACAO DE CAÇAMBA DE AÇO TIPO CONTAINER COM 5M3 DE CAPACIDADE, PARA RETIRADA DE ENTULHO DE OBRA, INCLUSIVE CARREGAMENTO,TRANSPORTE E DESCARREGAMENTO, EXCLUSIVE TAXA PARA DESCARGA EM LOCAIS AUTORIZADOS E/OU LICENCIADOS (VIDE ITEM 04.014.0110) |  | UNID. | 0 | 258.86 | 316.12 | 0 | 258.86
[7 empty] | TOTAL ITEM 16.0 | 0 |  |  | #REF!
[6 empty] | TOTAL GERAL |  | 670978.49 |  |  | #REF!
#REF!
SECRETARIA DE OBRAS E DESENVOLVIMENTO URBANO

## CFF DES.
CRONOGRAMA FÍSICO - FINANCEIRO DESONERADO
OBRA: | REFORMA E CONSTRUÇÃO DE ANEXO NA ESCOLA MUNICIPALIZADA CAPITÃO COSTA
LOCAL: | CRUZ - SÃO PEDRO DA ALDEIA - RJ | [5 empty] | BASE DE CÁLCULO - EMOP/SINAPI JANEIRO 2022
ITEM | DISCRIMINAÇÃO DOS SERVIÇOS | 1º Mês | 2º MÊS | 3º MÊS | 4º MÊS | 5º MÊS | 6º MÊS | 7º MÊS | TOTAL COM BDI | %
|  | R$ | R$ | R$ | R$ | R$ | R$ | R$ | R$
1.0 | SERVIÇOS PRELIMINARES | 75% | 10% | 5% | 5% | 2% | 1.5% | 1.5% | 94315 | 2.32% | 100%
|  | 70736.25 | 9431.5 | 4715.75 | 4715.75 | 1886.3 | 1414.73 | 1414.72 |  |  | 94315 | 2.32%
2.0 | ACOMPANHAMENTO TÉCNICO E ADMINISTRATIVO | 14.29% | 14.29% | 14.29% | 14.29% | 14.28% | 14.28% | 14.28% | 53956 | 1.33% | 1
|  | 7710.32 | 7710.32 | 7710.31 | 7710.31 | 7704.91 | 7704.91 | 7704.92 |  |  | 53956 | 1.33%
3.0 | DEMOLIÇÕES, ARRANCAMENTOS E REMOÇÕES | 70% | 30% | [5 empty] | 73572.35 | 1.81% | 1
|  | 51500.65 | 22071.71 | [7 empty] | 73572.36 | 1.81%
4.0 | MOVIMENTO DE TERRA |  | 55% | 45% |  |  |  |  | 182475.68 | 4.48% | 1
|  |  | 100361.62 | 82114.06 | [6 empty] | 182475.68 | 4.48%
5.0 | ESTRUTURA |  | 40% | 20% | 20% | 20% |  |  | 1234828.63 | 30.3% | 1
|  |  | 493931.45 | 246965.72 | 246965.72 | 246965.73 |  |  |  |  | 1234828.62 | 30.3%
6.0 | ALVENARIA |  |  | 40% | 20% | 20% | 20% |  | 153140.83 | 3.76% | 1
|  |  |  | 61256.33 | 30628.17 | 30628.17 | 30628.16 |  |  |  | 153140.83 | 3.76%
7.0 | REVESTIMENTO |  |  | 20% | 15% | 20% | 30% | 15% | 452069.3 | 11.09% | 1
|  |  |  | 90413.86 | 67810.39 | 90413.86 | 135620.79 | 67810.4 |  |  | 452069.3 | 11.09%
8.0 | EQUIPAMENTOS | [5 empty] | 40% | 60% | 134470.93 | 3.3% | 1
[7 empty] | 53788.37 | 80682.56 |  |  | 134470.93 | 3.3%
9.0 | INSTALAÇÕES ELÉTRICAS |  |  | 20% | 20% | 30% | 30% |  | 242084.39 | 5.94% | 1
|  |  |  | 48416.87 | 48416.87 | 72625.31 | 72625.34 |  |  |  | 242084.39 | 5.94%
10.0 | INSTALAÇÕES HIDRAÚLICAS |  |  | 25% | 30% | 20% | 25% |  | 57474.78 | 1.41% | 1
|  |  |  | 14368.69 | 17242.43 | 11494.96 | 14368.7 |  |  |  | 57474.78 | 1.41%
11.0 | ESQUADRIAS |  |  |  | 20% | 20% | 40% | 20% | 451266.56 | 11.07% | 1
[5 empty] | 90253.31 | 90253.31 | 180506.62 | 90253.32 |  |  | 451266.56 | 11.07%
12.0 | PAVIMENTAÇÃO |  |  |  | 30% | 20% | 30% | 20% | 96951.19 | 2.38% | 1
[5 empty] | 29085.36 | 19390.24 | 29085.36 | 19390.23 |  |  | 96951.19 | 2.38%
13.0 | COBERTURA |  |  |  | 30% | 20% | 30% | 20% | 602464.88 | 14.78% | 1
[5 empty] | 180739.46 | 120492.98 | 180739.46 | 120492.98 |  |  | 602464.88 | 14.78%
14.0 | PINTURA |  |  |  | 20% |  | 40% | 40% | 239902.08 | 5.89% | 1
[5 empty] | 47980.42 |  | 95960.83 | 95960.83 |  |  | 239902.08 | 5.89%
15.0 | URBANIZAÇÃO | [5 empty] | 50% | 50% | 2124.04 | 0.05% | 1
[7 empty] | 1062.02 | 1062.02 |  |  | 2124.04 | 0.05%
16.0 | PLACA DE INAUGURAÇÃO | [6 empty] | 100% | 865.81 | 0.02% | 1
[8 empty] | 865.81 |  |  | 865.81 | 0.02%
17.0 | LIMPEZA FINAL | [6 empty] | 100% | 3793.44 | 0.09% | 1
[8 empty] | 3793.44 |  |  | 3793.44 | 0.09%
Total no mês |  | 129947.22 | 633506.6 | 555961.59 | 771548.19 | 691855.77 | 803505.29 | 489431.23 | 4075755.89 | 100%
Valor total |  | 3.19% | 15.55% | 13.65% | 18.93% | 16.97% | 19.71% | 12% |  | 100% |  | 0.16975
Acumulado |  | 129947.22 | 763453.82 | 1319415.41 | 2090963.6 | 2782819.37 | 3586324.66 | 4075755.89 | 4075755.89
OBS.: | BASE DE CÁLCULO - EMOP/SINAPI JANEIRO 2022
SECRETARIA DE OBRAS E DESENVOLVIMENTO URBANO

## RESUMO DES.
RESUMO DE CUSTO DESONERADO
OBRA: | REFORMA E CONSTRUÇÃO DE ANEXO NA ESCOLA MUNICIPALIZADA CAPITÃO COSTA
LOCAL: | CRUZ - SÃO PEDRO DA ALDEIA - RJ
ITEM | DISCRIMINAÇÃO DOS SERVIÇOS | TOTAL COM BDI | %
R$
1.0 | SERVIÇOS PRELIMINARES | 94315 | 2.32% | #REF!
|  |  |  | #REF! | 2.32%
2.0 | ACOMPANHAMENTO TÉCNICO E ADMINISTRATIVO | 53956 | 1.33% | #REF!
|  |  |  | #REF! | 1.33%
3.0 | DEMOLIÇÕES, ARRANCAMENTOS E REMOÇÕES | 73572.35 | 1.81% | #REF!
|  |  |  | #REF! | 1.81%
4.0 | MOVIMENTO DE TERRA | 182475.68 | 4.48% | #REF!
|  |  |  | #REF! | 4.48%
5.0 | ESTRUTURA | 1234828.63 | 30.3% | #REF!
|  |  |  | #REF! | 30.3%
6.0 | ALVENARIA | 153140.83 | 3.76% | #REF!
|  |  |  | #REF! | 3.76%
7.0 | REVESTIMENTO | 452069.3 | 11.09% | #REF!
|  |  |  | #REF! | 11.09%
8.0 | EQUIPAMENTOS | 134470.93 | 3.3% | #REF!
|  |  |  | #REF! | 3.3%
9.0 | INSTALAÇÕES ELÉTRICAS | 242084.39 | 5.94% | #REF!
|  |  |  | #REF! | 5.94%
10.0 | INSTALAÇÕES HIDRAÚLICAS | 57474.78 | 1.41% | #REF!
|  |  |  | #REF! | 1.41%
11.0 | ESQUADRIAS | 451266.56 | 11.07% | #REF!
|  |  |  | #REF! | 11.07%
12.0 | PAVIMENTAÇÃO | 96951.19 | 2.38% | #REF!
|  |  |  | #REF! | 2.38%
13.0 | COBERTURA | 602464.88 | 14.78% | #REF!
|  |  |  | #REF! | 14.78%
14.0 | PINTURA | 239902.08 | 5.89% | #REF!
|  |  |  | #REF! | 5.89%
15.0 | URBANIZAÇÃO | 2124.04 | 0.05% | #REF!
|  |  |  | #REF! | 0.05%
16.0 | PLACA DE INAUGURAÇÃO | 865.81 | 0.02% | #REF!
|  |  |  | #REF! | 0.02%
17.0 | LIMPEZA FINAL | 3793.44 | 0.09% | #REF!
|  |  |  | #REF! | 0.09%
TOTAL GERAL |  | 4075755.89 | 100%
OBS.: | BASE DE CÁLCULO - EMOP/SINAPI JANEIRO 2022
SECRETARIA DE OBRAS E DESENVOLVIMENTO URBANO

## CDM DES.
CRONOGRAMA DE DESEMBOLSO MÁXIMO DESONERADO
OBRA: | REFORMA E CONSTRUÇÃO DE ANEXO NA ESCOLA MUNICIPALIZADA CAPITÃO COSTA
LOCAL: | CRUZ - SÃO PEDRO DA ALDEIA - RJ
| REFERÊNCIA | 1º MÊS | 2º MÊS | 3º MÊS | 4º MÊS | 5º MÊS | 6º MÊS | 7º MÊS | TOTAL
| Total no mês: | 129947.22 | 633506.6 | 555961.59 | 771548.19 | 691855.77 | 803505.29 | 489431.23 | 4075755.89
| % do valor total | 3.19% | 15.55% | 13.65% | 18.93% | 16.97% | 19.71% | 12% | 100%
| Total Acumulado: | 129947.22 | 763453.82 | 1319415.41 | 2090963.6 | 2782819.37 | 3586324.66 | 4075755.89 | 4075755.89
BASE DE CÁLCULO - EMOP/SINAPI JANEIRO 2022
SECRETARIA DE OBRAS E DESENVOLVIMENTO URBANO

## RESUMO DES (hidden)
RESUMO DE CUSTO DE OBRA - DESONERADO
OBRA: | REFORMA E CONSTRUÇÃO DE ANEXO NA ESCOLA MUNICIPALIZADA CAPITÃO COSTA
LOCAL: | CRUZ - SÃO PEDRO DA ALDEIA - RJ
ITEM | DISCRIMINAÇÃO DOS SERVIÇOS |  | TOTAL COM BDI | %
1.0 | SERVIÇOS PRELIMINARES |  | 94315 | 2.32%
2.0 | ACOMPANHAMENTO TÉCNICO E ADMINISTRATIVO |  | 53956 | 1.33%
3.0 | DEMOLIÇÕES, ARRANCAMENTOS E REMOÇÕES |  | 73572.35 | 1.81%
4.0 | MOVIMENTO DE TERRA |  | 182475.68 | 4.48%
5.0 | ESTRUTURA |  | 1234828.63 | 30.3%
6.0 | ALVENARIA |  | 153140.83 | 3.76%
7.0 | REVESTIMENTO |  | 452069.3 | 11.09%
8.0 | EQUIPAMENTOS |  | 134470.93 | 3.3%
9.0 | INSTALAÇÕES ELÉTRICAS |  | 242084.39 | 5.94%
10.0 | INSTALAÇÕES HIDRAÚLICAS |  | 57474.78 | 1.41%
11.0 | ESQUADRIAS |  | 451266.56 | 11.07%
12.0 | PAVIMENTAÇÃO |  | 96951.19 | 2.38%
13.0 | COBERTURA |  | 602464.88 | 14.78%
14.0 | PINTURA |  | 239902.08 | 5.89%
15.0 | URBANIZAÇÃO |  | 2124.04 | 0.05%
16.0 | PLACA DE INAUGURAÇÃO |  | 865.81 | 0.02%
17.0 | LIMPEZA FINAL |  | 3793.44 | 0.09%
TOTAL GERAL |  | 4075755.89
OBS.: | BASE DE CÁLCULO - EMOP/SINAPI JANEIRO 2022
SECRETARIA DE OBRAS E DESENVOLVIMENTO URBANO

## COMPOSIÇÃO EMOP ONR
PLANILHA DE COMPOSIÇÃO DE ITENS - ONERADA
OBRA: | REFORMA E CONSTRUÇÃO DE ANEXO NA ESCOLA MUNICIPALIZADA CAPITÃO COSTA
LOCAL: | CRUZ - SÃO PEDRO DA ALDEIA - RJ | [5 empty] | BASE DE CÁLCULO - EMOP/SINAPI JANEIRO 2022
12.9 | */0001 | PEÇA EM MADEIRA APARELHADA, EM PEÇAS 3"X6", PARA VIGAS E PILARES, FORNECIMENTO E ASSENTAMENTO. | [7 empty] | M | 132.24
|  | TIPO DO ITEM | CÓDIGO DO ITEM | DESCRIÇÃO DO ITEM | UNIDADE ITEM | QTE | % | PREÇO UNITÁRIO | PREÇO TOTAL
|  | INSUMO EMOP | 01990 | MAO-DE-OBRA DE CARPINTEIRO DE FORMA DE CONCRETO, INCLUSIVE ENCARGOS SOCIAIS | H | 0.3 | 3 | 22.86 | 7.06 |  |  | 22.86
|  | INSUMO EMOP | 01999 | MAO-DE-OBRA DE SERVENTE DA CONSTRUCAO CIVIL, INCLUSIVE ENCARGOS SOCIAIS | H | 1.058 | 3 | 16.55 | 18.04 |  |  | 16.55
|  | INSUMO EMOP | 00453 | PREGO COM OU SEM CABECA, EM CAIXAS DE 50KG, OU QUANTIDADES EQUIVALENTES, Nº12X12 A 18X30 | KG | 1 | 0.06 | 19.43 | 19.44 |  |  | 19.43
|  | CÓDIGO EMOP | 58.002.0435-1 | MACARANDUBA APARELHADA DE 3" X 6" | M | 1.2 |  | 73.08 | 87.7 |  |  | 73.08
10.2.6 | */0002 | VIDRO TEMPERADO 8MM, PARA INSTALAÇÃO EM PERGOLADO. FORNECIMENTO E COLOCAÇÃO | [7 empty] | M2 | 366.23
|  | TIPO DO ITEM | CÓDIGO DO ITEM | DESCRIÇÃO DO ITEM | UNIDADE ITEM | QTE | % | PREÇO UNITÁRIO | PREÇO TOTAL
|  | INSUMO SINAPI | 10506 | VIDRO TEMPERADO INCOLOR E = 8 MM, SEM COLOCACAO | M2 | 1.1 |  | 274.15 | 301.57 |  |  | 274.15
|  | INSUMO SINAPI | 88316 | SERVENTE COM ENCARGOS COMPLEMENTARES | H | 1.469 |  | 23.75 | 34.89 |  |  | 23.75
|  | INSUMO SINAPI | 88325 | VIDRACEIRO COM ENCARGOS COMPLEMENTARES | H | 1.1 |  | 27.06 | 29.77 |  |  | 27.06
8.18 | */0003 | INSTALACAO E ASSENTAMENTO DE AR CONDICIONADO TIPO SPLIT DE 30000 BTU'S, COM 1 CONDENSADOR E 1 EVAPORADOR, (VIDE FORNECIMENTO DO APARELHO NA FAMILIA 18.030) INCLUSIVE ACESSORIOS DE FIXACAO, EXCLUSIVE ALIMENTACAO ELETRICA E INTERLIGACAO AO CONDENSADOR/EVAPORADOR (VIDE ITEM 15.005.0255) | [7 empty] | UND | 2757.9
|  | TIPO DO ITEM | CÓDIGO DO ITEM | DESCRIÇÃO DO ITEM | UNIDADE ITEM | QTE | % | PREÇO UNITÁRIO | PREÇO TOTAL
|  | INSUMO EMOP | 00011 | CANTONEIRA DE ACO DOCE, P/SERRALHERIA, PRECO DE REVENDEDOR, DE 5/8"X1/8" ATE 1.1/2"X1/8" | KG | 1.75 |  | 10.6 | 18.55 |  |  | 10.603
|  | INSUMO EMOP | 01983 | MAO-DE-OBRA DE ELETRICISTA DE CONSTRUCAO CIVIL, INCLUSIVE ENCARGOS SOCIAIS | H | 9.8 | 3 | 22.86 | 230.75 |  |  | 22.86
|  | INSUMO EMOP | 01993 | MAO-DE-OBRA DE BOMBEIRO HIDRAULICO DA CONSTRUCAO CIVIL, INCLUSIVE ENCARGOS SOCIAIS | H | 8.8 | 3 | 22.86 | 207.2 |  |  | 22.86
|  | INSUMO EMOP | 01999 | MAO-DE-OBRA DE SERVENTE DA CONSTRUCAO CIVIL, INCLUSIVE ENCARGOS SOCIAIS | H | 11.562 | 3 | 16.55 | 197.09 |  |  | 16.55
|  | INSUMO EMOP | 02562 | TUBO DE PVC RIGIDO ROSQUEAVEL, EM BARRAS DE 6,00M, ROSCA EM AMBAS AS EXTREMIDADES, DE 1/2" | UND | 0.03 |  | 50.46 | 1.51 |  |  | 50.46
|  | INSUMO EMOP | 02623 | JOELHO 90º DE PVC RIGIDO ROSQUEAVEL, DE 1/2" | UND | 1 |  | 2.14 | 2.14 |  |  | 2.14
|  | INSUMO EMOP | 05270 | ABRACADEIRA TIPO COPO, DE 1" | UND | 30 |  | 3.09 | 92.7 |  |  | 3.09
|  | INSUMO EMOP | 05909 | PARAFUSO FERRO, ROSCA SOBERBA, CABECA CHATA, DE (5,5X50)MM | UND | 4 |  | 0.3 | 1.2 |  |  | 0.3
|  | INSUMO EMOP | 06913 | MAO-DE-OBRA DE SERRALHEIRO DA CONSTRUCAOCIVIL, INCLUSIVE ENCARGOS SOCIAIS | H | 0.154 | 3 | 24.61 | 3.9 |  |  | 24.61
|  | INSUMO EMOP | 07859 | TUBO COBRE SEM COSTURA, NO DIAMETRO DE 1/4" A 3/4" E COM ESPESSURA DE 1/32" | KG | 18.7 |  | 96.73 | 1808.85 |  |  | 96.73
|  | INSUMO EMOP | 07874 | CURVA 90º DE COBRE, DE 3/8" E COM ESPESSURA DE 1/32" | UND | 3 |  | 2.29 | 6.87 |  |  | 2.29
|  | INSUMO EMOP | 07877 | CURVA 90º DE COBRE, DE 3/4" E COM ESPESSURA DE 1/32" | UND | 3 |  | 7.58 | 22.74 |  |  | 7.58
|  | INSUMO EMOP | 07880 | FITA EM POLIETILENO PARA TUBO ESPONJOSO EXPANDIDO COM LARGURA DE 48MM | M | 43.09 |  | 0.14 | 6.04 |  |  | 0.1401
|  | INSUMO EMOP | 07881 | BOTIJA COM GAS REFRIGERANTE R-22, DE 13,6 KG, EMBALAGEM DESCARTAVEL | UND | 0.1289 |  | 772.38 | 99.56 |  |  | 772.38
|  | INSUMO EMOP | 07882 | MANGUEIRA CRISTAL EM PVC, NO DIAMETRO DE 1/2" | M | 3 |  | 3.6 | 10.8 |  |  | 3.6
|  | INSUMO EMOP | 07887 | TUBO ESPONJOSO EM POLIETILENO EXPANDIDO, NO DIAMETRO DE 3/4" | M | 30 |  | 1.6 | 48 |  |  | 1.6
SECRETARIA DE OBRAS E DESENVOLVIMENTO URBANO

## COMPOSIÇÃO EMOP DESON
PLANILHA DE COMPOSIÇÃO DE ITENS - DESONERADA
OBRA: | REFORMA E CONSTRUÇÃO DE ANEXO NA ESCOLA MUNICIPALIZADA CAPITÃO COSTA
LOCAL: | CRUZ - SÃO PEDRO DA ALDEIA - RJ | [5 empty] | BASE DE CÁLCULO - EMOP/SINAPI JANEIRO 2022
12.9 | */0001 | PEÇA EM MADEIRA APARELHADA, EM PEÇAS 3"X6", PARA VIGAS E PILARES, FORNECIMENTO E ASSENTAMENTO. | [7 empty] | M | 78.93
|  | TIPO DO ITEM | CÓDIGO DO ITEM | DESCRIÇÃO DO ITEM | UNIDADE ITEM | QTE | % | PREÇO UNITÁRIO | PREÇO TOTAL
|  | INSUMO EMOP | 20046 | MAO-DE-OBRA DE CARPINTEIRO DE FORMA DE CONCRETO, INCLUSIVE ENCARGOS SOCIAIS | H | 0.3 | 3 | 19.81 | 0.59 |  |  | 19.81
|  | INSUMO EMOP | 20132 | MAO-DE-OBRA DE SERVENTE DA CONSTRUCAO CIVIL, INCLUSIVE ENCARGOS SOCIAIS | H | 1.058 | 3 | 14.34 | 0.43 |  |  | 14.34
|  | INSUMO EMOP | 00453 | PREGO COM OU SEM CABECA, EM CAIXAS DE 50KG, OU QUANTIDADES EQUIVALENTES, Nº12X12 A 18X30 | KG | 8 | 0.06 | 19.43 | 0.01 |  |  | 19.43
|  | CÓDIGO EMOP | 58.002.0435-B | MACARANDUBA APARELHADA DE 3" X 6" | M | 1.2 |  | 64.92 | 77.9 |  |  | 73.08
10.2.6 | */0002 | VIDRO TEMPERADO 8MM, PARA INSTALAÇÃO EM PERGOLADO. FORNECIMENTO E COLOCAÇÃO | [7 empty] | M2 | 360.06
|  | TIPO DO ITEM | CÓDIGO DO ITEM | DESCRIÇÃO DO ITEM | UNIDADE ITEM | QTE | % | PREÇO UNITÁRIO | PREÇO TOTAL
|  | INSUMO SINAPI | 10506 | VIDRO TEMPERADO INCOLOR E = 8 MM, SEM COLOCACAO | M2 | 1.1 |  | 274.15 | 301.57 |  |  | 274.15
|  | INSUMO SINAPI | 88316 | SERVENTE COM ENCARGOS COMPLEMENTARES | H | 1.469 |  | 21.54 | 31.64 |  |  | 21.54
|  | INSUMO SINAPI | 88325 | VIDRACEIRO COM ENCARGOS COMPLEMENTARES | H | 1.1 |  | 24.41 | 26.85 |  |  | 24.41
8.18 | */0003 | INSTALACAO E ASSENTAMENTO DE AR CONDICIONADO TIPO SPLIT DE 30000 BTU'S, COM 1 CONDENSADOR E 1 EVAPORADOR, (VIDE FORNECIMENTO DO APARELHO NA FAMILIA 18.030) INCLUSIVE ACESSORIOS DE FIXACAO, EXCLUSIVE ALIMENTACAO ELETRICA E INTERLIGACAO AO CONDENSADOR/EVAPORADOR (VIDE ITEM 15.005.0255) | [7 empty] | UNID | 2672.63
|  | TIPO DO ITEM | CÓDIGO DO ITEM | DESCRIÇÃO DO ITEM | UNIDADE ITEM | QTE | % | PREÇO UNITÁRIO | PREÇO TOTAL
|  | INSUMO EMOP | 00011 | CANTONEIRA DE ACO DOCE, P/SERRALHERIA, PRECO DE REVENDEDOR, DE 5/8"X1/8" ATE 1.1/2"X1/8" | KG | 1.75 |  | 10.6 | 18.55 |  |  | 10.603
|  | INSUMO EMOP | 20060 | MAO-DE-OBRA DE ELETRICISTA DE CONSTRUCAO CIVIL, INCLUSIVE ENCARGOS SOCIAIS DESONERADOS | H | 9.8 | 3 | 19.81 | 199.96 |  |  | 19.81
|  | INSUMO EMOP | 20039 | MAO-DE-OBRA DE BOMBEIRO HIDRAULICO DA CONSTRUCAO CIVIL, INCLUSIVE ENCARGOS SOCIAIS DESONERADOS | H | 8.8 | 3 | 19.81 | 179.56 |  |  | 19.81
|  | INSUMO EMOP | 20132 | MAO-DE-OBRA DE SERVENTE DA CONSTRUCAO CIVIL, INCLUSIVE ENCARGOS SOCIAIS DESONERADOS | H | 11.562 | 3 | 14.34 | 170.77 |  |  | 14.34
|  | INSUMO EMOP | 02562 | TUBO DE PVC RIGIDO ROSQUEAVEL, EM BARRAS DE 6,00M, ROSCA EM AMBAS AS EXTREMIDADES, DE 1/2" | UND | 0.03 |  | 50.46 | 1.51 |  |  | 50.46
|  | INSUMO EMOP | 02623 | JOELHO 90º DE PVC RIGIDO ROSQUEAVEL, DE 1/2" | UND | 1 |  | 2.14 | 2.14 |  |  | 2.14
|  | INSUMO EMOP | 05270 | ABRACADEIRA TIPO COPO, DE 1" | UND | 30 |  | 3.09 | 92.7 |  |  | 3.09
|  | INSUMO EMOP | 05909 | PARAFUSO FERRO, ROSCA SOBERBA, CABECA CHATA, DE (5,5X50)MM | UND | 4 |  | 0.3 | 1.2 |  |  | 0.3
|  | INSUMO EMOP | 20131 | MAO-DE-OBRA DE SERRALHEIRO DA CONSTRUCAOCIVIL, INCLUSIVE ENCARGOS SOCIAIS DESONERADOS | H | 0.154 | 3 | 21.33 | 3.38 |  |  | 21.33
|  | INSUMO EMOP | 07859 | TUBO COBRE SEM COSTURA, NO DIAMETRO DE 1/4" A 3/4" E COM ESPESSURA DE 1/32" | KG | 18.7 |  | 96.73 | 1808.85 |  |  | 96.73
|  | INSUMO EMOP | 07874 | CURVA 90º DE COBRE, DE 3/8" E COM ESPESSURA DE 1/32" | UND | 3 |  | 2.29 | 6.87 |  |  | 2.29
|  | INSUMO EMOP | 07877 | CURVA 90º DE COBRE, DE 3/4" E COM ESPESSURA DE 1/32" | UND | 3 |  | 7.58 | 22.74 |  |  | 7.58
|  | INSUMO EMOP | 07880 | FITA EM POLIETILENO PARA TUBO ESPONJOSO EXPANDIDO COM LARGURA DE 48MM | M | 43.09 |  | 0.14 | 6.04 |  |  | 0.1401
|  | INSUMO EMOP | 07881 | BOTIJA COM GAS REFRIGERANTE R-22, DE 13,6 KG, EMBALAGEM DESCARTAVEL | UND | 0.1289 |  | 772.38 | 99.56 |  |  | 772.38
|  | INSUMO EMOP | 07882 | MANGUEIRA CRISTAL EM PVC, NO DIAMETRO DE 1/2" | M | 3 |  | 3.6 | 10.8 |  |  | 3.6
|  | INSUMO EMOP | 07887 | TUBO ESPONJOSO EM POLIETILENO EXPANDIDO, NO DIAMETRO DE 3/4" | M | 30 |  | 1.6 | 48 |  |  | 1.6
SECRETARIA DE OBRAS E DESENVOLVIMENTO URBANO

## BDI.DES 2º ENTRE
[6 empty] | Parâmetros para Taxas dos Itens que compõem o BDI, segundo o Acórdão Nº. 2622/2013 - TCU - Plenário |  |  |  |  | Parâmetros para Taxas dos Itens que compõem o BDI, segundo o Acórdão Nº. 2622/2013 - TCU - Plenário |  |  |  | Parâmetros para Taxas dos Itens que compõem o BDI, segundo o Acórdão Nº. 2622/2013 - TCU - Plenário |  |  |  | Parâmetros para Taxas dos Itens que compõem o BDI, segundo o Acórdão Nº. 2622/2013 - TCU - Plenário |  |  |  | Parâmetros para Taxas dos Itens que compõem o BDI, segundo o Acórdão Nº. 2622/2013 - TCU - Plenário |  |  |  | Parâmetros para Taxas dos Itens que compõem o BDI, segundo o Acórdão Nº. 2622/2013 - TCU - Plenário
desconto
COMPOSIÇÃO DO B.D.I - DESONERADO - Lei 12.844/13 |  |  |  | 0.8 |  | Tipo de Obra - "Construção de Edifícios" |  |  |  |  | Tipo de Obra - "Construção de Rodovias e Ferrovias (Inclusive Conservação)" |  |  |  | Tipo de Obra - "Construção de Redes de Abast. Água, Esg. e Construcões Correlatas" |  |  |  | Tipo de Obra - "Construção e Manutenção de Estações e Redes de Distrib. de Energia Elétrica" |  |  |  | Tipo de Obra - "Obras Portuárias, Marítimas e Fluviais" |  |  |  | Tipo de Obra - "Fornecimento de Materiais e Equipamentos"
Tipo de Obra - "Construção de Edifícios (Novos e Reformas)"
X . Taxa representativa das DESPESAS INDIRETAS, exceto tributos e despesas financeiras | [5 empty] | Parcela do BDI | 1º Quartil | Médio | 3º Quartil |  | Parcela do BDI | 1º Quartil | Médio | 3º Quartil | Parcela do BDI | 1º Quartil | Médio | 3º Quartil | Parcela do BDI | 1º Quartil | Médio | 3º Quartil | Parcela do BDI | 1º Quartil | Médio | 3º Quartil | Parcela do BDI | 1º Quartil | Médio | 3º Quartil
TIPO |  |  | ALÍQUOTA (%) |  |  |  | % | % | % |  |  | % | % | % |  | % | % | % |  | % | % | % |  | % | % | % |  | % | % | %
X.1 - Administração Central - "Foi considerada a inclusão do item Administração Local no orçamento, para complemento da Administração Central". |  |  | 1.57 | 2.4 | Administração Central |  | 3 | 4 | 5.5 | Administração Central |  | 3.8 | 4.01 | 4.67 | Administração Central | 3.43 | 4.93 | 5.5 | Administração Central | 5.29 | 5.92 | 7.93 | Administração Central | 4 | 5.52 | 7.85 | Administração Central | 1.5 | 3.45 | 4.49
X.2 - Seguro e Garantia - "Foi considerada esta alíquota, pela exigência da Apólice Seguro e Garantia no edital". |  |  | 0.43 | 0.64 | Seguro e Garantia |  | 0.8 | 0.8 | 1 | Seguro e Garantia |  | 0.32 | 0.4 | 0.74 | Seguro e Garantia | 0.28 | 0.49 | 1 | Seguro e Garantia | 0.25 | 0.51 | 0.56 | Seguro e Garantia | 0.81 | 1.22 | 1.99 | Seguro e Garantia | 0.3 | 0.48 | 0.82
X.3 - Risco e Imprevistos |  |  | 0.72 | 0.776 | Risco |  | 0.97 | 1.27 | 1.27 | Risco |  | 0.5 | 0.56 | 0.97 | Risco | 1 | 1.39 | 1.27 | Risco | 1 | 1.48 | 1.97 | Risco | 1.46 | 2.32 | 3.16 | Risco | 0.56 | 0.85 | 0.89
X.3 - Mobilização e Desmobilização |  |  | 0
X = |  |  | 2.72 |  |  |  | X | 6.07 |  |  |  | X | 4.97 |  |  | X | 6.81 |  |  | X | 7.91 |  |  | X | 9.06 |  |  | X | 4.78
Y . Taxa representativa das DESPESAS FINANCEIRAS
TIPO |  |  | ALÍQUOTA (%) |  |  |  | % | % | % |  |  | % | % | % |  | % | % | % |  | % | % | % |  | % | % | % |  | % | % | %
Y.1 - Despesas Financeiras |  |  | 1.23 | 0.472 | Despesas Financeiras |  | 0.59 | 1.23 | 1.39 | Despesas Financeiras |  | 1.02 | 1.11 | 1.21 | Despesas Financeiras | 0.94 | 0.99 | 1.39 | Despesas Financeiras | 1.01 | 1.07 | 1.11 | Despesas Financeiras | 0.94 | 1.02 | 1.33 | Despesas Financeiras | 0.85 | 0.85 | 1.11
Y = |  |  | 1.23 |  |  |  | Y | 1.23 |  |  |  | Y | 1.11 |  |  | Y | 0.99 |  |  | Y | 1.07 |  |  | Y | 1.02 |  |  | Y | 0.85
TIPO |  |  | ALÍQUOTA (%) |  |  |  | % | % | % |  |  | % | % | % |  | % | % | % |  | % | % | % |  | % | % | % |  | % | % | %
Z.1 - Lucro Presumido |  |  | 2 | 4.928 | Lucro |  | 6.16 | 7.4 | 8.96 | Lucro |  | 6.64 | 7.3 | 8.69 | Lucro | 6.74 | 8.04 | 8.96 | Lucro | 8 | 8.31 | 9.51 | Lucro | 7.14 | 8.4 | 10.43 | Lucro | 3.5 | 5.11 | 6.22
Z = |  |  | 2 |  |  |  | Z | 7.4 |  |  |  | Z | 7.3 |  |  | Z | 8.04 |  |  | Z | 8.31 |  |  | Z | 8.4 |  |  | Z | 5.11
I . Taxa representativa da incidência dos TRIBUTOS ( sobre o FATURAMENTO da empresa )
TIPO |  |  | ALÍQUOTA (%) |  |  |  | % | % | % |  |  | % | % | % |  | % | % | % |  | % | % | % |  | % | % | % |  | % | % | %
I.1 - ISSQN - Imposto Sobre Serviços de Qualquer Natureza - Municipal |  |  | 5 | despesas financeira | ISSQN |  | 2 |  | 5 | ISSQN |  | 2 |  | 5 | ISSQN | 2 |  | 5 | ISSQN | 2 |  | 5 | ISSQN | 2 |  | 5 | ISSQN | 2 |  | 5
I.2 - COFINS - Contribuição para o Financiamento da Seguridade Social - Federal - (Lei Nº 12.375/2010) Acordão Nº 2622/2013 |  |  | 3 | 2,28 - média da taxa selic 03/2020 à 03/2021 | COFINS |  | 3 | 3 | 3 | COFINS |  | 3 | 3 | 3 | COFINS | 3 | 3 | 3 | COFINS | 3 | 3 | 3 | COFINS | 3 | 3 | 3 | COFINS | 3 | 3 | 3
I.3 - PIS - Programa de Integração Social - Federal - (Lei Nº 12.375/2010) Acordão Nº 2622/2013 |  |  | 0.65 |  | PIS |  | 0.65 | 0.65 | 0.65 | PIS |  | 0.65 | 0.65 | 0.65 | PIS | 0.65 | 0.65 | 0.65 | PIS | 0.65 | 0.65 | 0.65 | PIS | 0.65 | 0.65 | 0.65 | PIS | 0.65 | 0.65 | 0.65
I.4 - CPRB - Contribuição Previdenciária sobre Receita Bruta - Federal - Lei Nº 13.161 de 31 de agosto de 2015 |  |  | 4.5 |  | INSS - considerando a Desoneração |  | 2 | 2 | 2 | INSS - considerando a Desoneração |  | 2 | 2 | 2 | INSS - considerando a Desoneração | 2 | 2 | 2 | INSS - considerando a Desoneração | 2 | 2 | 2 | INSS - considerando a Desoneração | 2 | 2 | 2 | INSS - considerando a Desoneração | 2 | 2 | 2
I.5 - CPP - Contribuição Patronal Previdenciária - Federal - Lei Nº 13.161 de 31 de agosto de 2015 |  |  | 0
I = |  |  | 13.15 |  |  |  | I | 5.65 |  |  |  | I | 5.65 |  |  | I | 5.65 |  |  | I | 5.65 |  |  | I | 5.65 |  |  | I | 5.65
Benefício e Despesas Indiretas (B.D.I.) | B.D.I. = |  | ç Fórmula do BDI
[7 empty] | 1º Quartil | Médio | 3º Quartil |  |  | 1º Quartil | Médio | 3º Quartil |  | 1º Quartil | Médio | 3º Quartil |  | 1º Quartil | Médio | 3º Quartil |  | 1º Quartil | Médio | 3º Quartil |  | 1º Quartil | Médio | 3º Quartil
X é a Taxa somatória das DESPESAS INDIRETAS, exceto tributos e despesas financeiras; |  |  |  |  | Admissível, SEM justificativas o BDI que utilize os parâmetros: |  | 20.34% | 22.12% | 25% | Admissível, SEM justificativas o BDI que utilize os parâmetros: |  | 19.6% | 20.97% | 24.23% | Admissível, SEM justificativas o BDI que utilize os parâmetros: | 20.76% | 24.18% | 26.44% | Admissível, SEM justificativas o BDI que utilize os parâmetros: | 24% | 25.84% | 27.86% | Admissível, SEM justificativas o BDI que utilize os parâmetros: | 22.8% | 27.48% | 30.95% | Admissível, SEM justificativas o BDI que utilize os parâmetros: | 11.1% | 14.02% | 16.8%
Y é a Taxa representativa das DESPESAS FINANCEIRAS; |  |  |  |  | OBS: Estes percentuais NÃO consideram a Desoneração |  |  |  |  | OBS: Estes percentuais NÃO consideram a Desoneração |  |  |  |  | OBS: Estes percentuais NÃO consideram a Desoneração |  |  |  | OBS: Estes percentuais NÃO consideram a Desoneração |  |  |  | OBS: Estes percentuais NÃO consideram a Desoneração |  |  |  | OBS: Estes percentuais NÃO consideram a Desoneração
Z é a Taxa representativa do LUCRO;
I é a Taxa representativa dos IMPOSTOS. | [5 empty] | Construção de Edifícios - CNAE 2.0 (4120-4) |  |  |  |  | Construção de Rodovias e Ferrovias - CNAE 2.0 (4211-1) |  |  |  | Constr. Redes de Abast. Água, Esg - CNAE 2.0 (4222-7) |  |  |  | Constr. Man. de Est. e Redes de Energ Elétr - CNAE 2.0 (4221-9) |  |  |  | Obras Portuárias, Marítimas e Fluviais - CNAE 2.0 (4291-0) |  |  |  | Fornecimento de Materiais e Equipamentos
OBS.: As alíquotas praticadas nesse cálculo estão menores que os valores mínimos dos parametros das novas determinações do TCU (Acórdão 2622/2013 – TCU – Plenário), pois são alíquotas praticadas na região . |  | B.D.I. DESONERADO = | 22.12% |  |  | B.D.I médio COM Desoneração è |  | 22.23% |  |  | B.D.I médio COM Desoneração è |  | 20.7% |  | B.D.I médio COM Desoneração è |  | 23.52% |  | B.D.I médio COM Desoneração è |  | 25.2% |  | B.D.I médio COM Desoneração è |  | 26.58% |  | B.D.I médio COM Desoneração è |  | 17.72%
SECRETARIA DE OBRAS E DESENVOLVIMENTO URBANO
□(64&(((1+𝑋)∗(1+𝑌)∗(1+𝑍))/(1−𝐼)))−1

## BDI.ONE 2º
[7 empty] | Parâmetros para Taxas dos Itens que compõem o BDI, segundo o Acórdão Nº. 2622/2013 - TCU - Plenário |  |  |  |  | Parâmetros para Taxas dos Itens que compõem o BDI, segundo o Acórdão Nº. 2622/2013 - TCU - Plenário |  |  |  | Parâmetros para Taxas dos Itens que compõem o BDI, segundo o Acórdão Nº. 2622/2013 - TCU - Plenário |  |  |  | Parâmetros para Taxas dos Itens que compõem o BDI, segundo o Acórdão Nº. 2622/2013 - TCU - Plenário |  |  |  | Parâmetros para Taxas dos Itens que compõem o BDI, segundo o Acórdão Nº. 2622/2013 - TCU - Plenário |  |  |  | Parâmetros para Taxas dos Itens que compõem o BDI, segundo o Acórdão Nº. 2622/2013 - TCU - Plenário
COMPOSIÇÃO DO B.D.I - ONERADO - Lei 12.844/13 |  |  |  | 0.78 | 0.6 |  | Tipo de Obra - "Construção de Edifícios" |  |  |  |  | Tipo de Obra - "Construção de Rodovias e Ferrovias (Inclusive Conservação)" |  |  |  | Tipo de Obra - "Construção de Redes de Abast. Água, Esg. e Construcões Correlatas" |  |  |  | Tipo de Obra - "Construção e Manutenção de Estações e Redes de Distrib. de Energia Elétrica" |  |  |  | Tipo de Obra - "Obras Portuárias, Marítimas e Fluviais" |  |  |  | Tipo de Obra - "Fornecimento de Materiais e Equipamentos"
Tipo de Obra - "Construção de Edifícios (Novos e Reformas)"
X . Taxa representativa das DESPESAS INDIRETAS, exceto tributos e despesas financeiras | [6 empty] | Parcela do BDI | 1º Quartil | Médio | 3º Quartil |  | Parcela do BDI | 1º Quartil | Médio | 3º Quartil | Parcela do BDI | 1º Quartil | Médio | 3º Quartil | Parcela do BDI | 1º Quartil | Médio | 3º Quartil | Parcela do BDI | 1º Quartil | Médio | 3º Quartil | Parcela do BDI | 1º Quartil | Médio | 3º Quartil
TIPO |  |  | ALÍQUOTA (%) |  |  |  |  | % | % | % |  |  | % | % | % |  | % | % | % |  | % | % | % |  | % | % | % |  | % | % | %
X.1 - Administração Central - "Foi considerada a inclusão do item Administração Local no orçamento, para complemento da Administração Central". |  |  | 1.57 | 2.34 | 1.7 | Administração Central |  | 3 | 4 | 5.5 | Administração Central |  | 3.8 | 4.01 | 4.67 | Administração Central | 3.43 | 4.93 | 5.5 | Administração Central | 5.29 | 5.92 | 7.93 | Administração Central | 4 | 5.52 | 7.85 | Administração Central | 1.5 | 3.45 | 4.49
X.2 - Seguro e Garantia - "Foi considerada esta alíquota, pela exigência da Apólice Seguro e Garantia no edital". |  |  | 0.43 | 0.624 | 0.45 | Seguro e Garantia |  | 0.8 | 0.8 | 1 | Seguro e Garantia |  | 0.32 | 0.4 | 0.74 | Seguro e Garantia | 0.28 | 0.49 | 1 | Seguro e Garantia | 0.25 | 0.51 | 0.56 | Seguro e Garantia | 0.81 | 1.22 | 1.99 | Seguro e Garantia | 0.3 | 0.48 | 0.82
X.3 - Risco e Imprevistos |  |  | 0.72 | 0.7566 | 0.55 | Risco |  | 0.97 | 1.27 | 1.27 | Risco |  | 0.5 | 0.56 | 0.97 | Risco | 1 | 1.39 | 1.27 | Risco | 1 | 1.48 | 1.97 | Risco | 1.46 | 2.32 | 3.16 | Risco | 0.56 | 0.85 | 0.89
X.3 - Mobilização e Desmobilização |  |  | 0 |  | 0
X = |  |  | 2.72 |  |  |  |  | X | 6.07 |  |  |  | X | 4.97 |  |  | X | 6.81 |  |  | X | 7.91 |  |  | X | 9.06 |  |  | X | 4.78
Y . Taxa representativa das DESPESAS FINANCEIRAS
TIPO |  |  | ALÍQUOTA (%) |  |  |  |  | % | % | % |  |  | % | % | % |  | % | % | % |  | % | % | % |  | % | % | % |  | % | % | %
Y.1 - Despesas Financeiras - "Foi considerada a média do último ano da Taxa Seliac como patamar de definição". |  |  | 1.23 | 0.4602 | 0.354 | Despesas Financeiras |  | 0.59 | 1.23 | 1.39 | Despesas Financeiras |  | 1.02 | 1.11 | 1.21 | Despesas Financeiras | 0.94 | 0.99 | 1.39 | Despesas Financeiras | 1.01 | 1.07 | 1.11 | Despesas Financeiras | 0.94 | 1.02 | 1.33 | Despesas Financeiras | 0.85 | 0.85 | 1.11
Y = |  |  | 1.23 |  |  |  |  | Y | 1.23 |  |  |  | Y | 1.11 |  |  | Y | 0.99 |  |  | Y | 1.07 |  |  | Y | 1.02 |  |  | Y | 0.85
Z . Taxa representativa do LUCRO
TIPO |  |  | ALÍQUOTA (%) |  |  |  |  | % | % | % |  |  | % | % | % |  | % | % | % |  | % | % | % |  | % | % | % |  | % | % | %
Z.1 - Lucro Presumido |  |  | 2 | 4.8048 | 3.696 | Lucro |  | 6.16 | 7.4 | 8.96 | Lucro |  | 6.64 | 7.3 | 8.69 | Lucro | 6.74 | 8.04 | 8.96 | Lucro | 8 | 8.31 | 9.51 | Lucro | 7.14 | 8.4 | 10.43 | Lucro | 3.5 | 5.11 | 6.22
Z = |  |  | 2 |  |  |  |  | Z | 7.4 |  |  |  | Z | 7.3 |  |  | Z | 8.04 |  |  | Z | 8.31 |  |  | Z | 8.4 |  |  | Z | 5.11
I . Taxa representativa da incidência dos TRIBUTOS ( sobre o FATURAMENTO da empresa )
TIPO |  |  | ALÍQUOTA (%) |  |  |  |  | % | % | % |  |  | % | % | % |  | % | % | % |  | % | % | % |  | % | % | % |  | % | % | %
I.1 - ISSQN - Imposto Sobre Serviços de Qualquer Natureza - Municipal |  |  | 5 |  |  | ISSQN |  | 2 |  | 5 | ISSQN |  | 2 |  | 5 | ISSQN | 2 |  | 5 | ISSQN | 2 |  | 5 | ISSQN | 2 |  | 5 | ISSQN | 2 |  | 5
I.2 - COFINS - Contribuição para o Financiamento da Seguridade Social - Federal - (Lei Nº 12.375/2010) Acordão Nº 2622/2013 |  |  | 3 |  |  | COFINS |  | 3 | 3 | 3 | COFINS |  | 3 | 3 | 3 | COFINS | 3 | 3 | 3 | COFINS | 3 | 3 | 3 | COFINS | 3 | 3 | 3 | COFINS | 3 | 3 | 3
I.3 - PIS - Programa de Integração Social - Federal - (Lei Nº 12.375/2010) Acordão Nº 2622/2013 |  |  | 0.65 |  |  | PIS |  | 0.65 | 0.65 | 0.65 | PIS |  | 0.65 | 0.65 | 0.65 | PIS | 0.65 | 0.65 | 0.65 | PIS | 0.65 | 0.65 | 0.65 | PIS | 0.65 | 0.65 | 0.65 | PIS | 0.65 | 0.65 | 0.65
I.4 - CPRB - Contribuição Previdenciária sobre Receita Bruta - Federal - Lei Nº 13.161 de 31 de agosto de 2015 |  |  | 2 |  |  | INSS - considerando a Desoneração |  | 2 | 2 | 2 | INSS - considerando a Desoneração |  | 2 | 2 | 2 | INSS - considerando a Desoneração | 2 | 2 | 2 | INSS - considerando a Desoneração | 2 | 2 | 2 | INSS - considerando a Desoneração | 2 | 2 | 2 | INSS - considerando a Desoneração | 2 | 2 | 2
I.5 - CPP - Contribuição Patronal Previdenciária - Federal - Lei Nº 13.161 de 31 de agosto de 2015 |  |  | 0
I = |  |  | 10.65 |  |  |  |  | I | 5.65 |  |  |  | I | 5.65 |  |  | I | 5.65 |  |  | I | 5.65 |  |  | I | 5.65 |  |  | I | 5.65
Benefício e Despesas Indiretas (B.D.I.) | B.D.I. = |  | ç Fórmula do BDI
[8 empty] | 1º Quartil | Médio | 3º Quartil |  |  | 1º Quartil | Médio | 3º Quartil |  | 1º Quartil | Médio | 3º Quartil |  | 1º Quartil | Médio | 3º Quartil |  | 1º Quartil | Médio | 3º Quartil |  | 1º Quartil | Médio | 3º Quartil
X é a Taxa somatória das DESPESAS INDIRETAS, exceto tributos e despesas financeiras; | [5 empty] | Admissível, SEM justificativas o BDI que utilize os parâmetros: |  | 20.34% | 22.12% | 25% | Admissível, SEM justificativas o BDI que utilize os parâmetros: |  | 19.6% | 20.97% | 24.23% | Admissível, SEM justificativas o BDI que utilize os parâmetros: | 20.76% | 24.18% | 26.44% | Admissível, SEM justificativas o BDI que utilize os parâmetros: | 24% | 25.84% | 27.86% | Admissível, SEM justificativas o BDI que utilize os parâmetros: | 22.8% | 27.48% | 30.95% | Admissível, SEM justificativas o BDI que utilize os parâmetros: | 11.1% | 14.02% | 16.8%
Y é a Taxa representativa das DESPESAS FINANCEIRAS; | [5 empty] | OBS: Estes percentuais NÃO consideram a Desoneração |  |  |  |  | OBS: Estes percentuais NÃO consideram a Desoneração |  |  |  |  | OBS: Estes percentuais NÃO consideram a Desoneração |  |  |  | OBS: Estes percentuais NÃO consideram a Desoneração |  |  |  | OBS: Estes percentuais NÃO consideram a Desoneração |  |  |  | OBS: Estes percentuais NÃO consideram a Desoneração
Z é a Taxa representativa do LUCRO;
I é a Taxa representativa dos IMPOSTOS. | [6 empty] | Construção de Edifícios - CNAE 2.0 (4120-4) |  |  |  |  | Construção de Rodovias e Ferrovias - CNAE 2.0 (4211-1) |  |  |  | Constr. Redes de Abast. Água, Esg - CNAE 2.0 (4222-7) |  |  |  | Constr. Man. de Est. e Redes de Energ Elétr - CNAE 2.0 (4221-9) |  |  |  | Obras Portuárias, Marítimas e Fluviais - CNAE 2.0 (4291-0) |  |  |  | Fornecimento de Materiais e Equipamentos
OBS.: As alíquotas praticadas nesse cálculo estão menores que os valores mínimos dos parametros das novas determinações do TCU (Acórdão 2622/2013 – TCU – Plenário), pois são alíquotas praticadas na região . |  | B.D.I. ONERADO = | 18.7% |  |  |  | B.D.I médio COM Desoneração è |  | 22.23% |  |  | B.D.I médio COM Desoneração è |  | 20.7% |  | B.D.I médio COM Desoneração è |  | 23.52% |  | B.D.I médio COM Desoneração è |  | 25.2% |  | B.D.I médio COM Desoneração è |  | 26.58% |  | B.D.I médio COM Desoneração è |  | 17.72%
□(64&(((1+𝑋)∗(1+𝑌)∗(1+𝑍))/(1−𝐼)))−1

## BDI DESONERADO
OBRA: | REFORMA E CONSTRUÇÃO DE ANEXO NA ESCOLA MUNICIPALIZADA CAPITÃO COSTA
LOCAL: | CRUZ - SÃO PEDRO DA ALDEIA - RJ
COMPOSIÇÃO DO B.D.I - DESONERADA - Lei 12.844/13
X . Taxa representativa das DESPESAS INDIRETAS, exceto tributos e despesas financeiras
TIPO |  |  |  |  | ALÍQUOTA (%)
X.1 - Administração Central |  |  |  |  | 2
X.2 - Seguro e Garantia |  |  |  |  | 0.7
X.3 - Risco |  |  |  |  | 0.8
X.3 - Mobilização e Desmobilização |  |  |  |  | 0
X = |  |  |  |  | 3.5
Y . Taxa representativa das DESPESAS FINANCEIRAS
TIPO |  |  |  |  | ALÍQUOTA (%)
Y.1 - Despesas Financeiras |  |  |  |  | 0.5
Y = |  |  |  |  | 0.5
Z . Taxa representativa do LUCRO
TIPO |  |  |  |  | ALÍQUOTA (%)
Z.1 - Lucro Presumido |  |  |  |  | 5.7
Z = |  |  |  |  | 5.7
I . Taxa representativa da incidência dos TRIBUTOS ( sobre o FATURAMENTO da empresa )
TIPO |  |  |  |  | ALÍQUOTA (%)
I.1 - ISSQN ( Imposto sobre Serviços de Qualquer Natureza ) - Municipal |  |  |  |  | 5
I.2 - COFINS ( Contribuição para o Financiamento da Seguridade Social) - Federal |  |  |  |  | 3
I.3 - P I S ( Programa de Integração Social ) - Federal |  |  |  |  | 0.65
I.4 - Contribuição Previdenciária p/ INSS - Federal - Lei 12.844/2013 |  |  |  |  | 4.5
I = |  |  |  |  | 13.15
B D I - Benefício e Despesas Indiretas
B D I = | ( 1 + X ) ( 1 + Y ) ( 1 + Z ) |  |  | - 1 | ç Fórmula do BDI
( 1 - I )
X é a Taxa somatória das DESPESAS INDIRETAS, exceto tributos e despesas financeiras;
Y é a Taxa representativa das DESPESAS FINANCEIRAS;
Z é a Taxa representativa do LUCRO;
I é a Taxa representativa dos IMPOSTOS.
OBS.: As alíquotas praticadas nesse cálculo estão compatíveis com os valores mínimos dos parametros das novas determinações do TCU (Acórdão 2622/2013 – TCU – Plenário) |  |  | B.D.I Desonerado è |  | 26.59%
SECRETARIA MUNICIPAL DE URBANISMO E HABITAÇÃO

## Plan2 (hidden)
1 |  | SERVIÇOS PRELIMINARES
| CÓDIGO SERVIÇO | SERVIÇO | UNID. | QUANT. | TEMPO
| 02.004.0001-0 | Barracão de obra com paredes e piso de tábuas de madeira de 3ª, cobertura de telhas de fibrocimento de 6mm, e instalações, exclusive pintura, sendo reaproveitado 2 vezes m² | M² | 12 | DIAS
| 1983 | Eletricista | h | 0.4 | 4.8 | 24
| 1990 | Carpinteiro de forma | h | 7.9 | 94.8
| 1999 | Servente | h | 8.3 | 99.6
| TOTAL |  |  | 199.2 | 8.3 |  | 199.2
2 | 02.020.0002-0 | Placa de identificação de obra pública tipo BANNER / PLOTTER, constituída por lona e impressão digital, inclusive suportes de madeira. FORNECIMENTO e COLOCAÇÃO m² | m² | 6 | DIAS
24
| 1966 | Pintor | h | 10 | 60
| 1990 | Carpinteiro de forma | h | 2.4 | 14.4
| 1999 | Servente | h | 2.4 | 14.4
|  |  |  | 88.8 | 3.7 |  | 88.8
3 | 02.015.0001-0 | Instalação e ligação provisórias para abastecimento de água e esgotamento sanitário em canteiro de obras, inclusive escavação, exclusive reposição da pavimentação do logradouro público un | un | 1 | DIAS
| 1968 | Pedreiro | h | 8 | 8
| 1990 | Carpinteiro de forma | h | 8 | 8
| 1993 | Bombeiro hidráulico | h | 11 | 11
| 1999 | Servente | h | 8 | 8
|  |  |  | 35 | 1.46 |  | 35
4 | 02.016.0001-0 | Instalação e ligação provisórias de alimentação de energia elétrica, em baixa tensão, para canteiro de obras, M3 - chave 100A, carga 3kW, 20cv, exclusive o fornecimento do medidor un | un | 1 | DIAS
24
| 1983 | Eletricista | h | 24 | 24
| 1999 | Servente | h | 24 | 24
|  |  |  | 48 | 2 |  | 48
5 | 01.018.0001-0 | Marcação de obra sem instrumento topográfico, considerada a projeção horizontal da área envolvente m² | m² | 293.18 | DIAS
24
| 1990 | Carpinteiro de forma | h | 0.04 | 11.73
| 1999 | Servente | h | 0.07 | 20.52
|  |  |  | 32.25 | 1.34 |  | 32.25
|  | Total dias para Serviços Preliminares ( EM DIAS) |  | 403.25 | 16.8
6 |  | MOVIMENTO DE TERRA
| 03.001.0001-1 | Escavação manual de vala/cava em material de 1ª categoria (areia, argila ou piçarra), até 1,50m de profundidade, exclusive escoramento e esgotamento m³ | m³ | #REF! | DIAS
24
| 1999 | Servente | h | 3.5 | #REF!
|  |  |  | #REF! | #REF!
7 | 20.004.0011-0 | Aterro compactado em camadas de no máximo 20cm, para execução de terra armada, inclusive espalhamento, irrigação e controle de compactação, exclusive o fornecimento e o transporte dos materiais m³ | m³ | 0 | DIAS
24
| 1999 | Servente | h | 2.1 | 0
|  |  |  | 0 | 0 |  | 0
8 | 03.013.0001-1 | Reaterro de vala/cava compactada a maço, em camadas de 30cm de espessura máxima, com material de boa qualidade, exclusive este m³ | m³ | 106.84 | DIAS
24
| 1999 | Servente | h | 2.1 | 224.36
|  |  |  | 224.36 | 9.35 |  | 224.36
|  | Total dias para Movimento de Terra (EM DIAS) |  | 224.36 | 9.35
9 |  | ESTRUTURA
| 11.013.0070-1 | Concreto armado, fck=20MPa, incluindo materiais para 1,00m³ de concreto (importado de usina) adensado e colocado, 14,00m² de área moldada, formas e escoramento conforme itens 11.004.0022 e 11.004.0035, 60kg de aço CA-50, inclusive mão-de-obra para corte, dobragem, montagem e colocação nas formas m³ | m² | #REF! | DIAS
24
| 1998 | Armador de concreto | h | 6.15 | #REF!
| 1999 | Servente | h | 6.15 | #REF!
|  | Total dias para Estrutura |  | #REF! | #REF!
10 |  | SUPRAESTRUTURA
| 11.030.0050-0 | Laje pré-moldada Beta 12, para sobrecarga de 3,5kN/m² e vão de 4,10m, considerando vigotas, tijolos e armadura negativa, inclusive capeamento de 4cm de espessura, com concreto fck=20MPa e escoramento. FORNECIMENTO e MONTAGEM do conjunto m² | m² | 335.62 | DIAS
| 1968 | Pedreiro | h | 0.4 | 134.248 | 24
| 1990 | Carpinteiro de forma | h | 0.25 | 83.905
| 1999 | Servente | h | 0.9 | 302.058
|  | Total dias para Supraestrutura |  | 520.21 | 21.68
11 |  | ALVENARIA
| 12.003.0115-0 | Alvenaria de tijolos cerâmicos furados 10 x 20 x 30cm, complementada com 6% de tijolos de 10 x 20 x 20cm, assentes com argamassa de cimento e saibro, no traço 1:8, em paredes de meia vez (0,10m), de superfície corrida, até 3,00m de altura e medida pela área real m² | m² | #REF! | DIAS
24
| 1968 | Pedreiro | h | 0.81 | #REF!
| 1999 | Servente | h | 0.4 | #REF!
|  |  |  | #REF! | #REF! |  | #REF!
12 | 15.001.0054-0 | Abrigo para 2 botijões de gás de 45kg, exclusive ligações, nas dimensões de 1,00 x 0,50 x 1,50m, em alvenaria de tijolos maciços (7 x 10 x 20cm), paredes de meia vez, revestidas com argamassa de cimento e saibro, no traço 1:6, piso com espessura de 10cm e cobertura com espessura de 6cm, ambas em concreto armado, fck=15MPa, com acabamento de cimentado, no traço 1:4, conforme projeto tipo nº 2001/EMOP un | un | 1 | DIAS
| 1968 | Pedreiro | h | 12.5 | 12.5 | 24
| 1990 | Carpinteiro de forma | h | 1 | 1
| 1999 | Servente | h | 5.5 | 5.5
|  |  | Horas | 19 | 0.79 |  | 19
13 | 15.001.0076-0 | Abrigo para bomba, nas dimensões 120x60x80cm, em alvenaria de tijolos furados de 10x20x30cm, paredes de meia vez, revestidas com argamassa de cimento e saibro, no traço 1:6, tampão de concreto armado 6cm de espessura, fck=15MPa, porta 100x60cm em chapa de ferro nº 16, cadeado 30mm. | un | 1 | DIAS
| 1965 | Serralheiro | h | 13 | 13 | 24
| 1968 | Pedreiro | h | 6 | 6
| 1990 | Carpinteiro de forma | h | 1 | 1
| 1994 | Auxiliar de serralheiro | h | 13 | 13
| 1999 | Servente | h | 6 | 6
|  |  | Horas | 39 | 1.63 |  | 39
|  |  |  | #REF! | #REF!
14 |  | ESQUADRIAS FERRAGENS E VIDROS
| 14.006.0235-0 | Porta em chapas duras de fibra de madeira prensada, nas duas faces, contendo miolo maciço de madeira aglomerada e requadro em madeira natural. Acabamento base para pintura, medindo 80 x 210cm, exclusive ferragens. FORNECIMENTO e COLOCAÇÃO un. (Todos os compartimentos exceto estocagem,almoxarifado,rouparia e externas) | un | 20 | DIAS
24
| 1967 | Carpinteiro de esquadrias de madeira | h | 6 | 120
| 1999 | Servente | h | 6 | 120
|  |  | Horas | 240 | 10 |  | 240
15 | 14.006.0238-0 | Porta em chapas duras de fibra de madeira prensada, nas duas faces, contendo miolo maciço de madeira aglomerada e requadro em madeira natural. Acabamento base para pintura, medindo 60 x 210cm, exclusive ferragens. FORNECIMENTO e COLOCAÇÃO un | un | 3 | DIAS
| 1967 | Carpinteiro de esquadrias de madeira | h | 6 | 18 | 24
| 1999 | Servente | h | 6 | 18
|  |  | Horas | 36 | 1.5 |  | 36
16 | 14.006.0091-0 | Porta de madeira de lei, maciça, de frisos (mexicana) de 80 x 210 x 3,5cm, aduela de 13 x 3cm e alizares de 5 x 2cm, exclusive ferragens. FORNECIMENTO e COLOCAÇÃO un | Un | 6 | DIAS
| 1967 | Carpinteiro de esquadrias de madeira | h | 6 | 36
| 1999 | Servente | h | 6 | 36 | 24
|  |  | Horas | 72 | 3 |  | 72
17 | 14.006.0088-0 | Porta de madeira de lei em compensado, de 60 x 180 x 3cm, folheada nas 2 faces e marco de 7 x 3cm, exclusive ferragens. FORNECIMENTO e COLOCAÇÃO un | un | 4 | DIAS
| 1967 | Carpinteiro de esquadrias de madeira | h | 4 | 16 | 24
| 1999 | Servente | h | 4 | 16
|  |  | Horas | 32 | 1.33 |  | 32
| 14.003.0300-0 | Grade tubular em alumínio anodizado branco, com tubos de 2” na posição vertical, com espaçamento entre estes tubos de aproximadamente 10cm e tubos de 3” na posição horizontal para fixação dos tubos verticais. Montantes de sustentação vertical e travessão horizontal sobre toda a extensão da grade em tubos de 4”, exclusive fechadura. FORNECIMENTO e COLOCAÇÃO m² | m² | 4.5 | DIAS
| 1999 | Servente | h | 14.7 | 66.15 | 24
| 6913 | Serralheiro da construção civil | h | 14.7 | 66.15
|  |  | Horas | 132.3 | 5.51 |  | 132.3
| 14.002.0134-0 | Grade de ferro articulada para proteção de escada, executada em vergalhões de 3/8” e contorno em cantoneira de 1”. FORNECIMENTO e COLOCAÇÃO m² (Todas as janelas e basculantes + portas externas) | m² | #REF! | DIAS
| 1999 | Servente | h | 27 | #REF! | 24
| 6913 | Serralheiro da construção civil | h | 27 | #REF!
|  |  | Horas | #REF! | #REF! |  | #REF!
| 15.011.0014-0 | Entrada de serviço (PC), padrão AMPLA, para medição trifásica, 1 medidor, instalado em muro, com carga instalada até 30kW, constando de poste de concreto completo, cabine em alvenaria, com porta, caixa para instalação do medidor, caixa de concreto para aterramento, haste de aterramento e demais materiais necessários, exclusive disjuntor e fio ou cabo de entrada e saída un | unid. | 1 | DIAS
| 1983 | Eletricista | h | 30 | 30 | 24
| 1999 | Servente | h | 30 | 30
|  |  | Horas | 60 | 2.5 |  | 60

## RESUMO CUSTO OBRA (hidden)
RESUMO CUSTO OBRA
OBRA: | CONSTRUÇÃO E REFORMA DA QUADRA POLIESPORTIVA NA ESCOLA MUN. CAPITÃO COSTA.
LOCAL: | BAIRRO CRUZ - SÃO PEDRO DA ALDEIA - RJ.
ITEM | DISCRIMINAÇÃO DOS SERVIÇOS | TOTAL COM BDI | %
R$
1.0 | SERVIÇOS PRELIMINARES | 94315 | #REF!
2.0 | MOVIMENTO DE TERRA | 73572.35 | #REF!
3.0 | ESTRUTURA | 182475.68 | #REF!
4.0 | SUPRA ESTRUTURA | #REF! | #REF!
5.0 | ALVENARIA | 1234828.63 | #REF!
6.0 | ESQUADRIAS FERRAGENS E VIDROS | 153140.83 | #REF!
7.0 | INSTALAÇÕES ELÉTRICAS E EQUIP. | 452069.3 | #REF!
8.0 | INSTALAÇÕES HIDRÁULICAS/ESGOTO | #REF! | #REF!
9.0 | DRENAGEM | #REF! | #REF!
10.0 | REVESTIMENTO/PAVIMENTAÇÃO | 57474.78 | #REF!
11.0 | TELHADO | 451266.56 | #REF!
12.0 | PINTURA | 96951.19 | #REF!
13.0 | EQUIPAMENTOS ESPORTIVOS | 602464.88 | #REF!
14.0 | LIMPEZA FINAL | 3793.44 | #REF!
Total no mês |  | #REF! | #REF! | 0
OBS.: | BASE DE CÁLCULO - TABELA EMOP JANEIRO 2018

## QCI (hidden)
Grau de Sigilo
[5 empty] | QCI - Quadro de Composição do Investimento | [15 empty] | #00
Nº do CT |  |  | Proponente/Tomador | [5 empty] | Município/UF | [5 empty] | Empreendimento ( nome/apelido) |  |  |  |  | Aprovação (data)
FNS-04182700000113005 |  |  | FNS | [5 empty] | São Pedro da Aldeia | [5 empty] | CONSTRUÇÃO DE QUADRA POLIESPORTIVA COM VESTIÁRIO DA ESCOLA MUNIC. "CAPITÃO COSTA" RUA DO FOGO.
Operação | [8 empty] | Programa/Modalidade/Ação
|  | Financiamento |  | x | Repassse |  |  |  | CONSTRUÇÃO DE QUADRA POLIESPORTIVA COM VESTIÁRIO DA ESCOLA MUNIC. "CAPITÃO COSTA" RUA DO FOGO.
[7 empty] | Ocultar | OCULTAR
Limite
Discriminação | [8 empty] | Repasse |  |  |  | Contrapartida | [5 empty] | Total | Execução | Contrapartida
Item | Descição |  |  |  |  | Quant./unid | Superior | Inferior | R$ | VERIFIC USO REP | SOMENTE CP | % | Próprios (R$) | CONTA PREENCH | (%) | Outros (R$) | (%) | Total % | R$ | EF ou AD | OS ou FIN
1 | SERVIÇOS PRELIMINARES | [7 empty] | #REF! |  |  | 92% | #REF! |  | 8% | #REF! |  | #REF! | #REF! | AD | FIN
2 | MOVIMENTO DE TERRA | [7 empty] | #REF! |  |  | 92% | #REF! |  | 8% | #REF! |  | #REF! | #REF! | AD | FIN
3 | ESTRUTURA | [7 empty] | #REF! |  |  | 92% | #REF! |  | 8% | #REF! |  | #REF! | #REF! | AD | FIN
4 | SUPRA ESTRUTURA | [7 empty] | #REF! |  |  | 92% | #REF! |  | 8% | #REF! |  | #REF! | #REF! | AD | FIN
5 | ALVENARIA | [7 empty] | #REF! |  |  | 92% | #REF! |  | 8% | #REF! |  | #REF! | #REF! | AD | FIN
6 | ESQUADRIA FERRAGENS E VIDROS | [7 empty] | #REF! |  |  | 92% | #REF! |  | 8% | #REF! |  | #REF! | #REF! | AD | FIN
7 | INSTAL. ELÉTRICA E EQUIPAM. | [7 empty] | #REF! |  |  | 92% | #REF! |  | 8% | #REF! |  | #REF! | #REF! | AD | FIN
8 | INSTAL. HIDRÁULICA E ESGOTO | [7 empty] | #REF! |  |  | 92% | #REF! |  | 8% | #REF! |  | #REF! | #REF! | AD | FIN
9 | DRENAGEM | [7 empty] | #REF! |  |  | 92% | #REF! |  | 8% | 0 |  | 8% | #REF! | AD | FIN
10 | REVESTIMENTO / PAVIMANTAÇÃO | [7 empty] | #REF! |  |  | 92% | #REF! |  | 8% | #REF! |  | #REF! | #REF! | AD | FIN
11 | TELHADO | [7 empty] | #REF! |  |  | 92% | #REF! |  | 8% | #REF! |  | #REF! | #REF! | AD | FIN
12 | PINTURA | [7 empty] | #REF! |  |  | 92% | #REF! |  | 8% | 0 |  | #REF! | #REF! | AD | FIN
13 | EQUIPAMENTO ESPORTIVO | [7 empty] | #REF! |  |  | 92% | #REF! |  | 8% | 0 |  | #REF! | #REF! | AD | FIN
14 | LIMPEZA FINAL | [7 empty] | #REF! |  |  | 92% | #REF! |  | 8% | 0 |  | #REF! | #REF! | AD | FIN
[9 empty] | #REF! | 0 | 0 | #REF! | #REF! | 0 | #REF! | #REF! | #REF! | #REF! | #REF! |  |  | #REF!
Forma de execução: AD = Administração Direta pelo Tomador
ou EF se execução e/ou fornecimento a contratar/contrado.
São Pedro da Aldeia, 26 de Novembro de 2014. | [19 empty] | Tipo de contrapartida: FIN = Financeira; OS = em Obras e Serviços.
Local/Data
Claudio Chumbinho / São Pedro da Aldeia - RJ
Nome do Prefeito e da Cidade/UF

## BDI ONERADO
OBRA: | REFORMA E CONSTRUÇÃO DE ANEXO NA ESCOLA MUNICIPALIZADA CAPITÃO COSTA
LOCAL: | CRUZ - SÃO PEDRO DA ALDEIA - RJ
COMPOSIÇÃO DO B.D.I - ONERADA - Lei 12.844/13
X . Taxa representativa das DESPESAS INDIRETAS, exceto tributos e despesas financeiras
TIPO |  |  |  |  | ALÍQUOTA (%)
X.1 - Administração Central |  |  |  |  | 2
X.2 - Seguro e Garantia |  |  |  |  | 0.7
X.3 - Risco |  |  |  |  | 0.8
X.3 - Mobilização e Desmobilização |  |  |  |  | 0
X = |  |  |  |  | 3.5
Y . Taxa representativa das DESPESAS FINANCEIRAS
TIPO |  |  |  |  | ALÍQUOTA (%)
Y.1 - Despesas Financeiras |  |  |  |  | 0.5
Y = |  |  |  |  | 0.5
Z . Taxa representativa do LUCRO
TIPO |  |  |  |  | ALÍQUOTA (%)
Z.1 - Lucro Presumido |  |  |  |  | 5.7
Z = |  |  |  |  | 5.7
I . Taxa representativa da incidência dos TRIBUTOS ( sobre o FATURAMENTO da empresa )
TIPO |  |  |  |  | ALÍQUOTA (%)
I.1 - ISSQN ( Imposto sobre Serviços de Qualquer Natureza ) - Municipal |  |  |  |  | 5
I.2 - COFINS ( Contribuição para o Financiamento da Seguridade Social) - Federal |  |  |  |  | 3
I.3 - P I S ( Programa de Integração Social ) - Federal |  |  |  |  | 0.65
I.4 - Contribuição Previdenciária p/ INSS - Federal - Lei 12.844/2013 |  |  |  |  | 0
I = |  |  |  |  | 8.65
B D I - Benefício e Despesas Indiretas
B D I = | ( 1 + X ) ( 1 + Y ) ( 1 + Z ) |  |  | - 1 | ç Fórmula do BDI
( 1 - I )
X é a Taxa somatória das DESPESAS INDIRETAS, exceto tributos e despesas financeiras;
Y é a Taxa representativa das DESPESAS FINANCEIRAS;
Z é a Taxa representativa do LUCRO;
I é a Taxa representativa dos IMPOSTOS.
OBS.: As alíquotas praticadas nesse cálculo estão compatíveis com os parametros das determinações do TCU (Acórdão 2622/2013 – TCU – Plenário). |  |  | B.D.I Onerada è |  | 20.36%
SECRETARIA MUNICIPAL DE URBANISMO E HABITAÇÃO