## Memória
Secretária Demandante: Secretaria de Serviços Públicos
Orçamento para Contratação de Máquinas e Serviços para Limpeza de Fossas e Sistemas de Drenagem Urbana
MEMÓRIA DE CALCULO
Item | Cotação | Código | Descrição | Unid | Quant.
1.1 | EMOP | 19.010.0025-2 | CUSTO HORARIO CORRIDO DE UTILIZACAO DE EQUIPAMENTO COMBINADODE JATO D'AGUA A ALTA PRESSAO COM SUCCAO POR ACAO DE VACUO (VACUO SEWER-JET), COM CAPACIDADE MINIMA DE ARMAZENAGEM DE 6,00M3 DE MATERIAL NO TANQUE, MANGUEIRAS DE CAPTACAO DE 4", PARA LIMPEZA DE ESGOTAMENTO SANITARIO, INCLUSIVE EQUIPE DE OPERACAO, ABASTECIMENTO D'AGUA E TRANSPORTE DO MATERIAL REMOVIDO | H | 2400
Quant. Equipamentos x horas / dia
1,00 x 8,00 h = 8,00h
Horas / Dia x Dias da Semana
8,00h x 5,00d = 40,00h
Horas por Semana x Semana / Mês
40,00h x 5,00 = 200,00h
Horas / Mês x Meses / Ano
200,00h x 12 = 2.400,00h
1.2 | PMSPA - 1 | 19.010.0025-5* | CUSTO HORÁRIO DE UTILIZAÇÃO DE EQUIPAMENTOEQUIPAMENTO COMBINADO DE JATO D´ÀGUA MODELO VÁCUO ALTA PRESSÃO, COM TANQUE COM FORMATO CILÍNDRICO E TAMPOS ABAULADOS, COM CAPACIDADE DE 9.000 LITROS, DIVIDINDO EM DOIS COMPARTILHAMENTOS SENDO 4.000 LITROS NA PARTE DIANTEIRA DESTINADO AO ARMAZENAMENTO DE ÀGUA DE HIDROJATEAMENTO E 5.000 LITROS NA PARTE TRASEIRA DESTINADOS AOS DETRITOS COLATADOS POR VÁCUO, CONSTRUÍDOS EM CHAPA DE AÇO CARBONO DE ESPESSURA 3/16" (4,76MM) E REFORCADO EXTERNAMENTE COM CINTAS DE VIGA "U" DOBRADA DE CHAPA DE 1/8" (3,17MM) ,INCLUSIVE EQUIPE DE OPERACAO,ABASTECIMENTO D'AGUA E TRANSPORTE DO MATERIAL REMOVIDO - Detalhes das especificações no termo de referência | H | 2400
Quant. Equipamentos x horas / dia
1,00 x 8,00 h = 8,00h
Horas / Dia x Dias da Semana
8,00h x 5,00d = 40,00h
Horas Por semana x Semana / Mês
40,00h x 5,00 = 200,00h
Horas / Mês x Meses / Ano
200,00h x 12 = 2.400,00h
Obs *: Final do código "-5" indica alteração de item no código original

## Composição-O
Secretária Demandante: Secretaria de Serviços Públicos
Orçamento para Contratação de Máquinas e Serviços para Limpeza de Fossas e Sistemas de Drenagem Urbana
I0 - 09/2022
Cat. Insumo - EMOP / Mercado
COMPOSIÇÃO DOS ITENS - Onerado
Item | Cotação | Código | Descrição |  |  |  |  | TOTAL
1.1 | EMOP | 19.010.0025-2 | CUSTO HORARIO CORRIDO DE UTILIZACAO DE EQUIPAMENTO COMBINADO DE JATO D'AGUA A ALTA PRESSAO COM SUCCAO POR ACAO DE VACUO (VACUO SEWER-JET),COM CAPACIDADE MINIMA DE ARMAZENAGEM DE 6,00 M3 DE MATERIAL NO TANQUE,MANGUEIRAS DE CAPTACAO DE 4",PARA LIMPEZA DE ESGOTAMENTO SANITARIO,INCLUSIVE EQUIPE DE OPERACAO,ABASTECIMENTO D'AGUA E TRANSPORTE DO MATERIAL REMOVIDO |  |  |  |  | 240.86
Composição do item - 19.010.0025-2 - Unid = H
Código | Descrição |  |  | Unid. | QUANTIDADE | PRECO | PERCENTUAL | TOTAL
00218 | OLEO DIESEL COMBUSTIVEL COMUM, NA BOMBA |  |  | L | 5.7 | 6.76 | 0 | 38.53
00220 | OLEO LUBRIFICANTE MINERAL MULTIVISCOSO, CLASSIFICACAO API CG-4, GRAU SAE 20W-40 |  |  | L | 0.15 | 23.7 | 50 | 5.33
00222 | GRAXA COMUM P/LUBRIFICACAO DE CHASSIS, EM TAMBORES DE 170KG |  |  | KG | 0.1 | 9.85 | 0 | 0.99
01940 | SALARIO MINIMO MENSAL |  |  | MES | 0.00631 | 1283.73 | 0 | 8.1
01969 | MAO-DE-OBRA DE OPERADOR DE MAQUINAS AUX. (COMPRESSOR, ROLO COMPACTADOR LEVE...), INCLUSIVE ENCARGOS SOCIAIS |  |  | H | 1 | 24.24 | 3 | 24.97
01970 | MAO-DE-OBRA DE OPERADOR DE MAQUINA (TRATOR, ETC), INCLUSIVE ENCARGOS SOCIAIS |  |  | H | 1 | 27.23 | 3 | 28.04
01981 | MAO-DE-OBRA DE MOTORISTA DE CAMINHAO E CARRETA, INCLUSIVE ENCARGOS SOCIAIS |  |  | H | 1 | 24.24 | 3 | 24.97
03549 | VACUO SEWER-JET, COMPOSTO DE CHASSIS NO TOCO EQUIP.COMB.JATO D`AGUA ALTA PRES.C/VACUO, CAPTAC.MIN.ARMAZ.6,00M3,MANG.4" |  |  | UN | 0.0001375 | 723519.54 | 3 | 102.47
14919 | CONJUNTO DE 6 PNEUS RADIAIS, 275/80R22.5 |  |  | UN | 0.00065 | 11480.46 | 0 | 7.46
Item | Cotação | Código | Descrição |  |  |  |  | TOTAL
1.2 | PMSPA - 1 | 19.010.0025-5* | CUSTO HORÁRIO DE UTILIZAÇÃO DE EQUIPAMENTOEQUIPAMENTO COMBINADO DE JATO D´ÀGUA MODELO VÁCUO ALTA PRESSÃO, COM TANQUE COM FORMATO CILÍNDRICO E TAMPOS ABAULADOS, COM CAPACIDADE DE 9.000 LITROS, DIVIDINDO EM DOIS COMPARTILHAMENTOS SENDO 4.000 LITROS NA PARTE DIANTEIRA DESTINADO AO ARMAZENAMENTO DE ÀGUA DE HIDROJATEAMENTO E 5.000 LITROS NA PARTE TRASEIRA DESTINADOS AOS DETRITOS COLATADOS POR VÁCUO, CONSTRUÍDOS EM CHAPA DE AÇO CARBONO DE ESPESSURA 3/16" (4,76MM) E REFORCADO EXTERNAMENTE COM CINTAS DE VIGA "U" DOBRADA DE CHAPA DE 1/8" (3,17MM) ,INCLUSIVE EQUIPE DE OPERACAO,ABASTECIMENTO D'AGUA E TRANSPORTE DO MATERIAL REMOVIDO - Detalhes das especificações no termo de referência |  |  |  |  | 226.68
Composição do item - 19.010.0025-5 - Unid = H
Código | Descrição |  |  | Unid. | QUANTIDADE | PRECO | PERCENTUAL | TOTAL
00218 | OLEO DIESEL COMBUSTIVEL COMUM, NA BOMBA |  |  | L | 5.7 | 6.76 | 0 | 38.53
00220 | OLEO LUBRIFICANTE MINERAL MULTIVISCOSO, CLASSIFICACAO API CG-4, GRAU SAE 20W-40 |  |  | L | 0.15 | 23.7 | 50 | 5.33
00222 | GRAXA COMUM P/LUBRIFICACAO DE CHASSIS, EM TAMBORES DE 170KG |  |  | KG | 0.1 | 9.85 | 0 | 0.99
01940 | SALARIO MINIMO MENSAL |  |  | MES | 0.00631 | 1283.73 | 0 | 8.1
01969 | MAO-DE-OBRA DE OPERADOR DE MAQUINAS AUX. (COMPRESSOR, ROLO COMPACTADOR LEVE...), INCLUSIVE ENCARGOS SOCIAIS |  |  | H | 1 | 24.24 | 3 | 24.97
01970 | MAO-DE-OBRA DE OPERADOR DE MAQUINA (TRATOR, ETC), INCLUSIVE ENCARGOS SOCIAIS |  |  | H | 1 | 27.23 | 3 | 28.05
01981 | MAO-DE-OBRA DE MOTORISTA DE CAMINHAO E CARRETA, INCLUSIVE ENCARGOS SOCIAIS |  |  | H | 1 | 24.24 | 3 | 24.97
**0001 | EQUIPAMENTO COMBINADO DE JATO D´ÀGUA MODELO VÁCUO ALTA PRESSÃO, COM TANQUE COM FORMATO CILÍNDRICO E TAMPOS ABAULADOS, COM CAPACIDADE DE 9.000 LITROS, DIVIDINDO EM DOIS COMPARTILHAMENTOS SENDO 4.000 LITROS NA PARTE DIANTEIRA DESTINADO AO ARMAZENAMENTO DE ÀGUA DE HIDROJATEAMENTO E 5.000 LITROS NA PARTE TRASEIRA DESTINADOS AOS DETRITOS COLATADOS POR VÁCUO, CONSTRUÍDOS EM CHAPA DE AÇO CARBONO DE ESPESSURA 3/16" (4,76MM) E REFORCADO EXTERNAMENTE COM CINTAS DE VIGA "U" DOBRADA DE CHAPA DE 1/8" (3,17MM) |  |  | UN | 0.0001375 | 623505.54 | 3 | 88.28
14919 | CONJUNTO DE 6 PNEUS RADIAIS, 275/80R22.5 |  |  | UN | 0.00065 | 11480.46 | 0 | 7.46
Obs *: Final do código "-5" indica alteração de item no código original
Obs **: Valor retirado pela cotação mercadológica a qual considera o custo hora em funcionamento com operadores

## Composição - D
Secretária Demandante: Secretaria de Serviços Públicos
Orçamento para Contratação de Máquinas e Serviços para Limpeza de Fossas e Sistemas de Drenagem Urbana
I0 - 09/2022
Cat. Insumo - EMOP / Mercado
COMPOSIÇÃO DOS ITENS - Desonerado
Item | Cotação | Código | Descrição |  |  |  |  | TOTAL
1.1 | EMOP | 19.010.0025-C | CUSTO HORARIO CORRIDO DE UTILIZACAO DE EQUIPAMENTO COMBINADO DE JATO D'AGUA A ALTA PRESSAO COM SUCCAO POR ACAO DE VACUO (VACUO SEWER-JET),COM CAPACIDADE MINIMA DE ARMAZENAGEM DE 6,00 M3 DE MATERIAL NO TANQUE,MANGUEIRAS DE CAPTACAO DE 4",PARA LIMPEZA DE ESGOTAMENTO SANITARIO,INCLUSIVE EQUIPE DE OPERACAO,ABASTECIMENTO D'AGUA E TRANSPORTE DO MATERIAL REMOVIDO |  |  |  |  | 230.44
Composição do item - 19.010.0025-2 - Unid = H
Código | Descrição |  |  | Unid. | QUANTIDADE | PRECO | PERCENTUAL | TOTAL
00218 | OLEO DIESEL COMBUSTIVEL COMUM, NA BOMBA |  |  | L | 5.7 | 6.76 | 0 | 38.53
00220 | OLEO LUBRIFICANTE MINERAL MULTIVISCOSO, CLASSIFICACAO API CG-4, GRAU SAE 20W-40 |  |  | L | 0.15 | 23.7 | 50 | 5.33
00222 | GRAXA COMUM P/LUBRIFICACAO DE CHASSIS, EM TAMBORES DE 170KG |  |  | KG | 0.1 | 9.85 | 0 | 0.99
01940 | SALARIO MINIMO MENSAL |  |  | MES | 0.00631 | 1283.73 | 0 | 8.1
20112 | MAO-DE-OBRA DE OPERADOR DE MAQUINAS AUX. (COMPRESSOR, ROLO COMPACTADOR LEVE...), INCLUSIVE ENCARGOS SOCIAIS |  |  | H | 1 | 21 | 3 | 21.63
20111 | MAO-DE-OBRA DE OPERADOR DE MAQUINA (TRATOR, ETC), INCLUSIVE ENCARGOS SOCIAIS |  |  | H | 1 | 23.6 | 3 | 24.3
20105 | MAO-DE-OBRA DE MOTORISTA DE CAMINHAO E CARRETA, INCLUSIVE ENCARGOS SOCIAIS |  |  | H | 1 | 21 | 3 | 21.63
03549 | VACUO SEWER-JET, COMPOSTO DE CHASSIS NO TOCO EQUIP.COMB.JATO D`AGUA ALTA PRES.C/VACUO, CAPTAC.MIN.ARMAZ.6,00M3,MANG.4" |  |  | UN | 0.0001375 | 723519.54 | 3 | 102.47
14919 | CONJUNTO DE 6 PNEUS RADIAIS, 275/80R22.5 |  |  | UN | 0.00065 | 11480.46 | 0 | 7.46
Item | Cotação | Código | Descrição |  |  |  |  | TOTAL
1.2 | PMSPA - 1 | 19.010.0025-E* | CUSTO HORÁRIO DE UTILIZAÇÃO DE EQUIPAMENTOEQUIPAMENTO COMBINADO DE JATO D´ÀGUA MODELO VÁCUO ALTA PRESSÃO, COM TANQUE COM FORMATO CILÍNDRICO E TAMPOS ABAULADOS, COM CAPACIDADE DE 9.000 LITROS, DIVIDINDO EM DOIS COMPARTILHAMENTOS SENDO 4.000 LITROS NA PARTE DIANTEIRA DESTINADO AO ARMAZENAMENTO DE ÀGUA DE HIDROJATEAMENTO E 5.000 LITROS NA PARTE TRASEIRA DESTINADOS AOS DETRITOS COLATADOS POR VÁCUO, CONSTRUÍDOS EM CHAPA DE AÇO CARBONO DE ESPESSURA 3/16" (4,76MM) E REFORCADO EXTERNAMENTE COM CINTAS DE VIGA "U" DOBRADA DE CHAPA DE 1/8" (3,17MM) ,INCLUSIVE EQUIPE DE OPERACAO,ABASTECIMENTO D'AGUA E TRANSPORTE DO MATERIAL REMOVIDO - Detalhes das especificações no termo de referência |  |  |  |  | 216.25
Composição do item - 19.010.0025-5 - Unid = H
Código | Descrição |  |  | Unid. | QUANTIDADE | PRECO | PERCENTUAL | TOTAL
00218 | OLEO DIESEL COMBUSTIVEL COMUM, NA BOMBA |  |  | L | 5.7 | 6.76 | 0 | 38.53
00220 | OLEO LUBRIFICANTE MINERAL MULTIVISCOSO, CLASSIFICACAO API CG-4, GRAU SAE 20W-40 |  |  | L | 0.15 | 23.7 | 50 | 5.33
00222 | GRAXA COMUM P/LUBRIFICACAO DE CHASSIS, EM TAMBORES DE 170KG |  |  | KG | 0.1 | 9.85 | 0 | 0.99
01940 | SALARIO MINIMO MENSAL |  |  | MES | 0.00631 | 1283.73 | 0 | 8.1
20112 | MAO-DE-OBRA DE OPERADOR DE MAQUINAS AUX. (COMPRESSOR, ROLO COMPACTADOR LEVE...), INCLUSIVE ENCARGOS SOCIAIS |  |  | H | 1 | 21 | 3 | 21.63
20111 | MAO-DE-OBRA DE OPERADOR DE MAQUINA (TRATOR, ETC), INCLUSIVE ENCARGOS SOCIAIS |  |  | H | 1 | 23.6 | 3 | 24.3
20105 | MAO-DE-OBRA DE MOTORISTA DE CAMINHAO E CARRETA, INCLUSIVE ENCARGOS SOCIAIS |  |  | H | 1 | 21 | 3 | 21.63
**0001 | EQUIPAMENTO COMBINADO DE JATO D´ÀGUA MODELO VÁCUO ALTA PRESSÃO, COM TANQUE COM FORMATO CILÍNDRICO E TAMPOS ABAULADOS, COM CAPACIDADE DE 9.000 LITROS, DIVIDINDO EM DOIS COMPARTILHAMENTOS SENDO 4.000 LITROS NA PARTE DIANTEIRA DESTINADO AO ARMAZENAMENTO DE ÀGUA DE HIDROJATEAMENTO E 5.000 LITROS NA PARTE TRASEIRA DESTINADOS AOS DETRITOS COLATADOS POR VÁCUO, CONSTRUÍDOS EM CHAPA DE AÇO CARBONO DE ESPESSURA 3/16" (4,76MM) E REFORCADO EXTERNAMENTE COM CINTAS DE VIGA "U" DOBRADA DE CHAPA DE 1/8" (3,17MM) |  |  | UN | 0.0001375 | 623505.54 | 3 | 88.28
14919 | CONJUNTO DE 6 PNEUS RADIAIS, 275/80R22.5 |  |  | UN | 0.00065 | 11480.46 | 0 | 7.46
Obs *: Final do código "-5" indica alteração de item no código original
Obs **: Valor retirado pela cotação mercadológica a qual considera o custo hora em funcionamento com operadores

## Cotação Mercado
Insumo | Cotação de Mecado para Refereência ao insumo 0001* da composição PMSPA-1 com código 19.010.0025-5*
00001
| Código | Descrição | [5 empty] | Unid
| Insumo 0001 | EQUIPAMENTO COMBINADO DE JATO D´ÀGUA MODELO VÁCUO ALTA PRESSÃO, COM TANQUE COM FORMATO CILÍNDRICO E TAMPOS ABAULADOS, COM CAPACIDADE DE 9.000 LITROS, DIVIDINDO EM DOIS COMPARTILHAMENTOS SENDO 4.000 LITROS NA PARTE DIANTEIRA DESTINADO AO ARMAZENAMENTO DE ÀGUA DE HIDROJATEAMENTO E 5.000 LITROS NA PARTE TRASEIRA DESTINADOS AOS DETRITOS COLATADOS POR VÁCUO, CONSTRUÍDOS EM CHAPA DE AÇO CARBONO DE ESPESSURA 3/16" (4,76MM) E REFORCADO EXTERNAMENTE COM CINTAS DE VIGA "U" DOBRADA DE CHAPA DE 1/8" (3,17MM) | [5 empty] | Unid H
Empresa | CNPJ | Endereço | DT. Cot. | Contato | Email | responsável | R$ | R$ Médio
Mil Fossas LTDA | 02.156.382/0001-72 | Tv. Cesarina L. Motta, Nº 16, Bairro Baixo Grande - CEP 28953-337 - São Pedro da Aldeia - RJ | 2022-09-01 | 22 2623-2373 | milfossas@hotmail.com | Ademil Novaes | 210 | 226.67
A3 Terraplanagem e Engenharia | 05.326.068/0001-89 | R. Antônio de Marchi, 100, Jundiaí - São Paulo | 2022-09-01 | 11 4582-8222 | licitacoes@a3eng.com.br | Bruno | 295
| 08.705.901/0001-90 | Rod. BR 101 Km 206 Nº. 229 0 Loja - Bairro Industrial em Casemirio de Abreu | 2022-09-01 | 22 99248 4830 | krofman@yahoo.com.br | Creuza Boy Otz Magalhães | 175
OBS.: Custo considerando todo material e mão de obra a qual foi base para a composição do item da prefeitura de São Pedro da Aldeia - PMSPA 01

## PO-O
Secretária Demandante: Secretaria de Serviços Públicos
Orçamento para Contratação de Máquinas e Serviços para Limpeza de Fossas e Sistemas de Drenagem Urbana
PLANILHA DE CUSTO - ONERADA
I0 - 09/2022
Cat. Red - EMOP / Mercado
BDI - 17,00% - Fornecimento de Material e Equipamentos
Item | Cotação | Código | Descrição | Mês | Hs Mês | Hs. Ano | Custo Hora | Custo Hora c/ - BDI 17,00% | R$ Total c / BDI- Anual
1.1 | EMOP | 19.010.0025-2 | CUSTO HORARIO CORRIDO DE UTILIZACAO DE EQUIPAMENTO COMBINADODE JATO D'AGUA A ALTA PRESSAO COM SUCCAO POR ACAO DE VACUO(VACUO SEWER-JET),COM CAPACIDADE MINIMA DE ARMAZENAGEM DE 6,00M3 DE MATERIAL NO TANQUE,MANGUEIRAS DE CAPTACAO DE 4",PARALIMPEZA DE ESGOTAMENTO SANITARIO,INCLUSIVE EQUIPE DE OPERACAO,ABASTECIMENTO D'AGUA E TRANSPORTE DO MATERIAL REMOVIDO | 12 | 200 | 2400 | 240.86 | 281.81 | 676344
1.2 | PMSPA 0001 | 19.010.0025-5* | CUSTO HORÁRIO DE UTILIZAÇÃO DE EQUIPAMENTOEQUIPAMENTO COMBINADO DE JATO D´ÀGUA MODELO VÁCUO ALTA PRESSÃO, COM TANQUE COM FORMATO CILÍNDRICO E TAMPOS ABAULADOS, COM CAPACIDADE DE 9.000 LITROS, DIVIDINDO EM DOIS COMPARTILHAMENTOS SENDO 4.000 LITROS NA PARTE DIANTEIRA DESTINADO AO ARMAZENAMENTO DE ÀGUA DE HIDROJATEAMENTO E 5.000 LITROS NA PARTE TRASEIRA DESTINADOS AOS DETRITOS COLATADOS POR VÁCUO, CONSTRUÍDOS EM CHAPA DE AÇO CARBONO DE ESPESSURA 3/16" (4,76MM) E REFORCADO EXTERNAMENTE COM CINTAS DE VIGA "U" DOBRADA DE CHAPA DE 1/8" (3,17MM) ,INCLUSIVE EQUIPE DE OPERACAO,ABASTECIMENTO D'AGUA E TRANSPORTE DO MATERIAL REMOVIDO - Detalhes das especificações no termo de referência | 12 | 200 | 2400 | 226.68 | 265.22 | 636528
[8 empty] | TOTAL | 1312872

## PO-D
Secretária Demandante: Secretaria de Serviços Públicos
Orçamento para Contratação de Máquinas e Serviços para Limpeza de Fossas e Sistemas de Drenagem Urbana
PLANILHA DE CUSTO - DESONERADA
I0 - 09/2022
Cat. Red - EMOP / Mercado
BDI - 23,00% - Fornecimento de Material e Equipamentos
Item | Cotação | Código | Descrição | Mês | Hs Mês | Hs. Ano | Custo Hora | Custo Hora c/ - BDI 23,00% | R$ Total c / BDI- Anual
1.1 | EMOP | 19.010.0025-C | CUSTO HORARIO CORRIDO DE UTILIZACAO DE EQUIPAMENTO COMBINADODE JATO D'AGUA A ALTA PRESSAO COM SUCCAO POR ACAO DE VACUO(VACUO SEWER-JET),COM CAPACIDADE MINIMA DE ARMAZENAGEM DE 6,00M3 DE MATERIAL NO TANQUE,MANGUEIRAS DE CAPTACAO DE 4",PARALIMPEZA DE ESGOTAMENTO SANITARIO,INCLUSIVE EQUIPE DE OPERACAO,ABASTECIMENTO D'AGUA E TRANSPORTE DO MATERIAL REMOVIDO | 12 | 200 | 2400 | 230.44 | 283.44 | 680256
1.2 | PMSPA 0001 | 19.010.0025-E* | CUSTO HORÁRIO DE UTILIZAÇÃO DE EQUIPAMENTOEQUIPAMENTO COMBINADO DE JATO D´ÀGUA MODELO VÁCUO ALTA PRESSÃO, COM TANQUE COM FORMATO CILÍNDRICO E TAMPOS ABAULADOS, COM CAPACIDADE DE 9.000 LITROS, DIVIDINDO EM DOIS COMPARTILHAMENTOS SENDO 4.000 LITROS NA PARTE DIANTEIRA DESTINADO AO ARMAZENAMENTO DE ÀGUA DE HIDROJATEAMENTO E 5.000 LITROS NA PARTE TRASEIRA DESTINADOS AOS DETRITOS COLATADOS POR VÁCUO, CONSTRUÍDOS EM CHAPA DE AÇO CARBONO DE ESPESSURA 3/16" (4,76MM) E REFORCADO EXTERNAMENTE COM CINTAS DE VIGA "U" DOBRADA DE CHAPA DE 1/8" (3,17MM) ,INCLUSIVE EQUIPE DE OPERACAO,ABASTECIMENTO D'AGUA E TRANSPORTE DO MATERIAL REMOVIDO - Detalhes das especificações no termo de referência | 12 | 200 | 2400 | 216.25 | 265.99 | 638376
[8 empty] | TOTAL | 1318632

## BDI - O
COMPOSIÇÃO DO B.D.I - ONERADO - Lei 12.844/13
Tipo de Obra - "FORCENIMENTO DE MATERIAIS E EQUIPAMENTOS"
X . Taxa representativa das DESPESAS INDIRETAS, exceto tributos e despesas financeiras
TIPO |  |  | ALÍQUOTA (%)
X.1 - Administração Central - "Foi considerada a inclusão do item Administração Local no orçamento, para complemento da Administração Central". |  |  | 1.5
X.2 - Seguro e Garantia - "Foi considerada esta alíquota, pela exigência da Apólice Seguro e Garantia no edital". |  |  | 0.3
X.3 - Risco e Imprevistos |  |  | 0.56
X.3 - Mobilização e Desmobilização |  |  | 0
X = |  |  | 2.36
Y . Taxa representativa das DESPESAS FINANCEIRAS
TIPO |  |  | ALÍQUOTA (%)
Y.1 - Despesas Financeiras - "Foi considerada a média do último ano da Taxa Seliac como patamar de definição". |  |  | 0.85
Y = |  |  | 0.85
Z . Taxa representativa do LUCRO
TIPO |  |  | ALÍQUOTA (%)
Z.1 - Lucro Presumido |  |  | 3.5
Z = |  |  | 3.5
I . Taxa representativa da incidência dos TRIBUTOS ( sobre o FATURAMENTO da empresa )
TIPO |  |  | ALÍQUOTA (%)
I.1 - ISSQN - Imposto Sobre Serviços de Qualquer Natureza - Municipal |  |  | 5
I.2 - COFINS - Contribuição para o Financiamento da Seguridade Social - Federal - (Lei Nº 12.375/2010) Acordão Nº 2622/2013 |  |  | 3
I.3 - PIS - Programa de Integração Social - Federal - (Lei Nº 12.375/2010) Acordão Nº 2622/2013 |  |  | 0.65
I.4 - CPRB - Contribuição Previdenciária sobre Receita Bruta - Federal - Lei Nº 13.161 de 31 de agosto de 2015 |  |  | 0
I = |  |  | 8.65
Benefício e Despesas Indiretas (B.D.I.) | B.D.I. = |  | ç Fórmula do BDI
X é a Taxa somatória das DESPESAS INDIRETAS, exceto tributos e despesas financeiras;
Y é a Taxa representativa das DESPESAS FINANCEIRAS;
Z é a Taxa representativa do LUCRO;
I é a Taxa representativa dos IMPOSTOS.
OBS: Estes percentuais NÃO consideram a Desoneração
OBS.: As alíquotas praticadas nesse cálculo estão menores que os valores mínimos dos parametros das novas determinações do TCU (Acórdão 2622/2013 – TCU – Plenário), pois são alíquotas praticadas na região . |  | B.D.I. ONERADO = | 17%
Admissível, SEM justificativas o BDI que utilize os parâmetros. OBS: Estes percentuais NÃO consideram a Desoneração.
□(64&(((1+𝑋)∗(1+𝑌)∗(1+𝑍))/(1−𝐼)))−1
SECRETARIA MUNICIPAL DE OBRAS E DESENVOLVIMENTO URBANO
Note on I11: USER: FOI CONSIDERADO STE PERCENTUAL, CONSIDERANDO EXISTIR O ITEM UR NO ORÇAMENTO, E QUE O MESMO SERÁ FISCALIZADO PELO

## BDI - D
COMPOSIÇÃO DO B.D.I - DESONERADO - Lei 12.844/13
Tipo de Obra - "FORCENIMENTO DE MATERIAIS E EQUIPAMENTOS"
X . Taxa representativa das DESPESAS INDIRETAS, exceto tributos e despesas financeiras
TIPO |  |  | ALÍQUOTA (%)
X.1 - Administração Central - "Foi considerada a inclusão do item Administração Local no orçamento, para complemento da Administração Central". |  |  | 1.5
X.2 - Seguro e Garantia - "Foi considerada esta alíquota, pela exigência da Apólice Seguro e Garantia no edital". |  |  | 0.3
X.3 - Risco e Imprevistos |  |  | 0.56
X.3 - Mobilização e Desmobilização |  |  | 0
X = |  |  | 2.36
Y . Taxa representativa das DESPESAS FINANCEIRAS
TIPO |  |  | ALÍQUOTA (%)
Y.1 - Despesas Financeiras - "Foi considerada a média do último ano da Taxa Seliac como patamar de definição". |  |  | 0.85
Y = |  |  | 0.85
Z . Taxa representativa do LUCRO
TIPO |  |  | ALÍQUOTA (%)
Z.1 - Lucro Presumido |  |  | 3.5
Z = |  |  | 3.5
I . Taxa representativa da incidência dos TRIBUTOS ( sobre o FATURAMENTO da empresa )
TIPO |  |  | ALÍQUOTA (%)
I.1 - ISSQN - Imposto Sobre Serviços de Qualquer Natureza - Municipal |  |  | 5
I.2 - COFINS - Contribuição para o Financiamento da Seguridade Social - Federal - (Lei Nº 12.375/2010) Acordão Nº 2622/2013 |  |  | 3
I.3 - PIS - Programa de Integração Social - Federal - (Lei Nº 12.375/2010) Acordão Nº 2622/2013 |  |  | 0.65
I.4 - CPRB - Contribuição Previdenciária sobre Receita Bruta - Federal - Lei Nº 13.161 de 31 de agosto de 2015 |  |  | 4.5
I = |  |  | 13.15
Benefício e Despesas Indiretas (B.D.I.) | B.D.I. = |  | ç Fórmula do BDI
X é a Taxa somatória das DESPESAS INDIRETAS, exceto tributos e despesas financeiras;
Y é a Taxa representativa das DESPESAS FINANCEIRAS;
Z é a Taxa representativa do LUCRO;
I é a Taxa representativa dos IMPOSTOS.
OBS: Estes percentuais NÃO consideram a Desoneração
OBS.: As alíquotas praticadas nesse cálculo estão menores que os valores mínimos dos parametros das novas determinações do TCU (Acórdão 2622/2013 – TCU – Plenário), pois são alíquotas praticadas na região . |  | B.D.I. DESONERADO = | 23%
Admissível, SEM justificativas o BDI que utilize os parâmetros.
□(64&(((1+𝑋)∗(1+𝑌)∗(1+𝑍))/(1−𝐼)))−1
SECRETARIA MUNICIPAL DE OBRAS E DESENVOLVIMENTO URBANO
Note on I11: USER: FOI CONSIDERADO STE PERCENTUAL, CONSIDERANDO EXISTIR O ITEM UR NO ORÇAMENTO, E QUE O MESMO SERÁ FISCALIZADO PELO