## CURVA ABC
PLANILHA DE CUSTO ONERADA
OBRA: | CONSTRUÇÃO DE UNIDADE BÁSICA DE SAÚDE (UBS) FLUMINENSE | [6 empty] | BDI
LOCAL: | BAIRRO FLUMINENSE - SÃO PEDRO DA ALDEIA - RJ |  | BASE DE CÁLCULO - EMOP/SINAPI DEZEMBRO 2024 |  |  |  |  | 22.2%
ITEM | CÓDIGO | ESPECIFICAÇÃO DOS SERVIÇOS |  | UN | QUANT. | VALOR UNITÁRIO SEM BDI | VALOR UNTÁRIO COM BDI | VALOR TOTAL |  | COM BDI | %
1.1 | 103689 | FORNECIMENTO E INSTALAÇÃO DE PLACA DE OBRA COM CHAPA GALVANIZADA E ESTRUTURA DE MADEIRA. AF_03/2022_PS |  | M2 | 4.5 | 476.64 | 582.45 | 2621.03 | 476.64 |  | 0.1%
1.2 | 98441 | PAREDE DE MADEIRA COMPENSADA PARA CONSTRUÇÃO TEMPORÁRIA EM CHAPA SIMPLES, EXTERNA, COM ÁREA LÍQUIDA MAIOR OU IGUAL A 6 M², SEM VÃO. AF_05/2018 |  | M2 | 61.6 | 108.77 | 132.92 | 8187.87 | 108.77 |  | 0.31%
1.3 | 98459 | TAPUME COM TELHA METÁLICA. AF_05/2018 |  | M2 | 193.51 | 98.6 | 120.49 | 23316.02 | 98.6 |  | 0.88%
1.4 | 99059 | LOCACAO CONVENCIONAL DE OBRA, UTILIZANDO GABARITO DE TÁBUAS CORRIDAS PONTALETADAS A CADA 2,00M - 2 UTILIZAÇÕES. AF_10/2018 |  | M | 87.96 | 80.51 | 98.38 | 8653.5 | 80.51 |  | 0.33%
1.5 | 02.016.0001-0 | INSTALACAO E LIGACAO PROVISORIA DE ALIMENTACAO DE ENERGIA ELETRICA,EM BAIXA TENSAO,PARA CANTEIRO DE OBRAS,M3-CHAVE 100A,CARGA 3KW,20CV,EXCLUSIVE O FORNECIMENTO DO MEDIDOR |  | UN | 1 | 2394.63 | 2926.24 | 2926.24 | 2394.63 |  | 0.11%
1.6 | 02.015.0001-0 | INSTALACAO E LIGACAO PROVISORIA PARA ABASTECIMENTO DE AGUA EESGOTAMENTO SANITARIO EM CANTEIRO DE OBRAS,INCLUSIVE ESCAVACAO,EXCLUSIVE REPOSICAO DA PAVIMENTACAO DO LOGRADOURO PUBLICO |  | UN | 1 | 4659.91 | 5694.41 | 5694.41 | 4659.91 |  | 0.22%
1.7 | 02.006.0015-0 | ALUGUEL CONTAINER PARA ESCRITORIO C/WC,MEDINDO 2,20M LARGURA,6,20M COMPRIMENTO E 2,50M ALTURA,CHAPAS ACO C/NERVURAS TRAPEZOIDAIS,ISOLAMENTO TERMO-ACUSTICO FORRO,CHASSIS REFORCADO EPISO COMPENSADO NAVAL,INCL.INST.ELETRICA E HIDRO-SANITARIAS,ACESSORIOS,1 VASO SANITARIO E 1 LAVATORIO,EXCL.TRANSP.(VIDEITEM 04.005.0300),CARGA E DESCARGA(VIDE ITEM 04.013.0015) |  | UNXMES | 9 | 1190 | 1454.18 | 13087.62 | 1190 |  | 0.5%
1.8 | 02.006.0030-0 | ALUGUEL CONTAINER,PARA SANITARIO-VESTIARIO,MEDINDO 2,20M LARGURA,6,20M COMPRIMENTO E 2,50M ALTURA,CHAPAS ACO C/NERVURASTRAPEZOIDAIS,ISOLAMENTO TERMO-ACUSTICO FORRO,CHASSIS REFORCADO E PISO COMPENSADO NAVAL,INCL.INST.ELETRICAS E HIDRO-SANITARIAS,ACESSORIOS,7 VASOS SANITARIOS,1 LAVATORIO E 1 MICTORIO,EXCL.TRANSP.,CARGA E DESCARGA |  | UNXMES | 9 | 1751 | 2139.72 | 19257.48 | 1751 |  | 0.73%
1.9 | 04.005.0300-0 | TRANSPORTE DE CONTAINER,SEGUNDO DESCRICAO DA FAMILIA 02.006,EXCLUSIVE CARGA E DESCARGA(VIDE ITEM 04.013.0015) |  | UNXKM | 60 | 37.46 | 45.78 | 2746.8 | 37.46 |  | 0.1% | 1495.98
1.10 | 04.013.0015-0 | CARGA E DESCARGA DE CONTAINER,SEGUNDO DESCRICAO DA FAMILIA 02.006 |  | UN | 2 | 100.31 | 122.58 | 245.16 | 100.31 |  | 0.01%
[7 empty] | TOTAL ITEM 1.0 | 86736.13 |  |  | 3.28%
0%
2.0 |  | ACOMPANHAMENTO TÉCNICO E ADMINISTRATIVO | [8 empty] | 0%
2.1 | PMSPA-0 | UNIDADE DE REFERÊNCIA PARA OS CUSTOS DE DESENVOLVIMENTO DOS SERVIÇOS DE CONTROLE DE QUALIDADE, DE PRAZOS E DE CUSTOS (CONTROLE TECNOLÓGICO, PROGRAMAÇÃO E CONTROLE DO ANDAMENTO DAS OBRAS) E A EXECUÇÃO DE TODOS OS SERVIÇOS DE SUPERVISÃO TÉCNICA LIGADOS À PRODUÇÃO ( DIREÇÃO TÉCNICA DE CADA SERVIÇO, COORDENAÇÃO DE PESSOAL E DISTRIBUIÇÃO DE EQUIPAMENTOS E MATERIAIS NECESSÁRIOS À EXECUÇÃO DA OBRA). |  | UAL | 100 | 865.91 | 1058.14 | 105814 | 865.91 |  | 4%
[7 empty] | TOTAL ITEM 2.0 | 105814 |  |  | 4%
0%
3.0 |  | MOVIMENTO DE TERRA | [8 empty] | 0%
3.1 | 98525 | LIMPEZA MECANIZADA DE CAMADA VEGETAL, VEGETAÇÃO E PEQUENAS ÁRVORES (DIÂMETRO DE TRONCO MENOR QUE 0,20 M), COM TRATOR DE ESTEIRAS.AF_05/2018 |  | M2 | 1283.96 | 0.81 | 0.99 | 1271.12 | 0.81 |  | 0.05%
3.2 | 101254 | ESCAVAÇÃO VERTICAL A CÉU ABERTO, EM OBRAS DE EDIFICAÇÃO, INCLUINDO CARGA, DESCARGA E TRANSPORTE, EM SOLO DE 1ª CATEGORIA COM ESCAVADEIRA HIDRÁULICA (CAÇAMBA: 0,8 M³ / 111HP), FROTA DE 3 CAMINHÕES BASCULANTES DE 10 M³, DMT ATÉ 1 KM E VELOCIDADE MÉDIA 14KM/H. AF_05/2020 |  | M3 | 408.63 | 14.65 | 17.9 | 7314.48 | 14.65 |  | 0.28%
3.3 | 03.015.0014-0 | REATERRO DE VALA/CAVA COM AREIA,INCLUSIVE FORNECIMENTO DO MATERIAL E COMPACTACAO MANUAL |  | M3 | 294.62 | 203.66 | 248.87 | 73322.08 | 203.66 |  | 2.77%
3.4 | 96386 | EXECUÇÃO E COMPACTAÇÃO DE ATERRO COM SOLO PREDOMINANTEMENTE ARENOSO - EXCLUSIVE SOLO, ESCAVAÇÃO, CARGA E TRANSPORTE. AF_11/2019 |  | M3 | 294.62 | 7.59 | 9.27 | 2731.13 | 7.59 |  | 0.1%
[7 empty] | TOTAL ITEM 4.0 | 84638.81 |  |  | 3.2%
0%
4.0 |  | ESTRUTURA | [8 empty] | 0%
4.1 | 11.013.0075-0 | CONCRETO ARMADO,FCK=25MPA,INCLUINDO MATERIAIS PARA 1,00M3 DECONCRETO(IMPORTADO DE USINA)ADENSADO E COLOCADO,14,00M2 DEAREA MOLDADA,FORMAS E ESCORAMENTO CONFORME ITENS 11.004.0022E 11.004.0035,60KG DE ACO CA-50,INCLUSIVE MAO-DE-OBRA PARACORTE,DOBRAGEM,MONTAGEM E COLOCACAO NAS FORMAS |  | 0 | 28.23 | 3116 | 3807.75 | 107492.78 | 3116 |  | 4.07%
4.2 | 96529 | FABRICAÇÃO, MONTAGEM E DESMONTAGEM DE FÔRMA PARA SAPATA, EM MADEIRA SERRADA, E=25 MM, 1 UTILIZAÇÃO. AF_06/2017 |  | M2 | 88.24 | 318.18 | 388.82 | 34309.48 | 318.18 |  | 1.3%
4.3 | 96530 | FABRICAÇÃO, MONTAGEM E DESMONTAGEM DE FÔRMA PARA VIGA BALDRAME, EM MADEIRA SERRADA, E=25 MM, 1 UTILIZAÇÃO. AF_06/2017 |  | M2 | 270.2 | 166 | 202.85 | 54810.07 | 166 |  | 2.07%
4.4 | 92409 | MONTAGEM E DESMONTAGEM DE FÔRMA DE PILARES RETANGULARES E ESTRUTURAS SIMILARES, PÉ-DIREITO SIMPLES, EM MADEIRA SERRADA, 1 UTILIZAÇÃO. AF_09/2020 |  | M2 | 308.76 | 280.44 | 342.7 | 105812.05 | 280.44 |  | 4%
4.5 | 92448 | MONTAGEM E DESMONTAGEM DE FÔRMA DE VIGA, ESCORAMENTO COM PONTALETE DE MADEIRA, PÉ-DIREITO SIMPLES, EM MADEIRA SERRADA, 4 UTILIZAÇÕES. AF_09/2020 |  | M2 | 287.08 | 202.07 | 246.93 | 70888.66 | 202.07 |  | 2.68%
4.6 | 96543 | ARMAÇÃO DE BLOCO, VIGA BALDRAME E SAPATA UTILIZANDO AÇO CA-60 DE 5 MM - MONTAGEM. AF_06/2017 |  | KG | 310.3 | 24.3 | 29.69 | 9212.81 | 24.3 |  | 0.35%
4.7 | 104917 | ARMAÇÃO DE SAPATA ISOLADA, VIGA BALDRAME E SAPATA CORRIDA UTILIZANDO AÇO CA-50 DE 6,3 MM - MONTAGEM. AF_01/2024 |  | KG | 15.1 | 18.09 | 22.11 | 333.86 | 18.09 |  | 0.01% | 441429.64
4.8 | 104918 | ARMAÇÃO DE SAPATA ISOLADA, VIGA BALDRAME E SAPATA CORRIDA UTILIZANDO AÇO CA-50 DE 8 MM - MONTAGEM. AF_01/2024 |  | KG | 38.3 | 16.44 | 20.09 | 769.45 | 16.44 |  | 0.03%
4.9 | 104919 | ARMAÇÃO DE SAPATA ISOLADA, VIGA BALDRAME E SAPATA CORRIDA UTILIZANDO AÇO CA-50 DE 10 MM - MONTAGEM. AF_01/2024 |  | KG | 1911.2 | 14.48 | 17.69 | 33809.13 | 14.48 |  | 1.28%
4.10 | 92759 | ARMAÇÃO DE PILAR OU VIGA DE ESTRUTURA CONVENCIONAL DE CONCRETO ARMADO UTILIZANDO AÇO CA-60 DE 5,0 MM - MONTAGEM. AF_06/2022 |  | KG | 847.3 | 16.47 | 20.13 | 17056.15 | 16.47 |  | 0.65%
4.11 | 92760 | ARMAÇÃO DE PILAR OU VIGA DE ESTRUTURA CONVENCIONAL DE CONCRETO ARMADO UTILIZANDO AÇO CA-50 DE 6,3 MM - MONTAGEM. AF_06/2022 |  | KG | 50.9 | 15.08 | 18.43 | 938.09 | 15.08 |  | 0.04%
4.12 | 92761 | ARMAÇÃO DE PILAR OU VIGA DE ESTRUTURA CONVENCIONAL DE CONCRETO ARMADO UTILIZANDO AÇO CA-50 DE 8,0 MM - MONTAGEM. AF_06/2022 |  | KG | 110.9 | 13.87 | 16.95 | 1879.76 | 13.87 |  | 0.07%
4.13 | 92762 | ARMAÇÃO DE PILAR OU VIGA DE ESTRUTURA CONVENCIONAL DE CONCRETO ARMADO UTILIZANDO AÇO CA-50 DE 10,0 MM - MONTAGEM. AF_06/2022 |  | KG | 3282 | 12.2 | 14.91 | 48934.62 | 12.2 |  | 1.85%
4.14 | 92763 | ARMAÇÃO DE PILAR OU VIGA DE ESTRUTURA CONVENCIONAL DE CONCRETO ARMADO UTILIZANDO AÇO CA-50 DE 12,5 MM - MONTAGEM. AF_06/2022 |  | KG | 80.7 | 10.15 | 12.4 | 1000.68 | 10.15 |  | 0.04%
4.15 | 96558 | CONCRETAGEM DE SAPATAS, FCK 30 MPA, COM USO DE BOMBA  LANÇAMENTO, ADENSAMENTO E ACABAMENTO. AF_11/2016 |  | M3 | 24.55 | 714.42 | 873.02 | 21432.64 | 714.42 |  | 0.81%
4.16 | 96557 | CONCRETAGEM DE BLOCOS DE COROAMENTO E VIGAS BALDRAMES, FCK 30 MPA, COM USO DE BOMBA  LANÇAMENTO, ADENSAMENTO E ACABAMENTO. AF_06/2017 |  | M3 | 15.3 | 677.45 | 827.84 | 12665.95 | 677.45 |  | 0.48%
4.17 | 103672 | CONCRETAGEM DE PILARES, FCK = 25 MPA, COM USO DE BOMBA - LANÇAMENTO, ADENSAMENTO E ACABAMENTO. AF_02/2022 |  | M3 | 15.59 | 622.42 | 760.6 | 11857.75 | 622.42 |  | 0.45%
4.18 | 103674 | CONCRETAGEM DE VIGAS E LAJES, FCK=25 MPA, PARA LAJES PREMOLDADAS COM USO DE BOMBA - LANÇAMENTO, ADENSAMENTO E ACABAMENTO. AF_02/2022 |  | M3 | 19.76 | 650.96 | 795.47 | 15718.49 | 650.96 |  | 0.59%
4.19 | 105021 | VERGA PRÉ-MOLDADA COM ATÉ 1,5 M DE VÃO, ESPESSURA DE *15* CM. AF_03/2024 |  | M | 83.1 | 27.6 | 33.73 | 2802.96 | 27.6 |  | 0.11%
4.20 | 105023 | VERGA MOLDADA IN LOCO EM CONCRETO, ESPESSURA DE *15* CM. AF_03/2024 |  | M | 81 | 75.36 | 92.09 | 7459.29 | 75.36 |  | 0.28%
4.21 | 103077 | EXECUÇÃO DE LAJE SOBRE SOLO, ESPESSURA DE 15 CM, FCK = 30 MPA, COM USO DE FORMAS EM MADEIRA SERRADA. AF_09/2021 |  | M2 | 565.54 | 199.97 | 244.36 | 138195.35 | 199.97 |  | 5.23%
4.22 | 101963 | LAJE PRÉ-MOLDADA UNIDIRECIONAL, BIAPOIADA, PARA PISO, ENCHIMENTO EM CERÂMICA, VIGOTA CONVENCIONAL, ALTURA TOTAL DA LAJE (ENCHIMENTO+CAPA) = (8+4). AF_11/2020 |  | M2 | 565.54 | 198.13 | 242.11 | 136922.89 | 198.13 |  | 5.18%
[7 empty] | TOTAL ITEM 5.0 | 834302.91 |  |  | 31.57%
0%
5.0 |  | ALVENARIA | [8 empty] | 0%
5.1 | 103328 | ALVENARIA DE VEDAÇÃO DE BLOCOS CERÂMICOS FURADOS NA HORIZONTAL DE 9X19X19 CM (ESPESSURA 9 CM) E ARGAMASSA DE ASSENTAMENTO COM PREPARO EM BETONEIRA. AF_12/2021 |  | M2 | 1522.89 | 114.98 | 140.51 | 213981.27 | 114.98 |  | 8.1%
5.2 | 101164 | ALVENARIA DE VEDAÇÃO COM BLOCO DE VIDRO, TIPO CANELADO, DE 8X19X19CM E ARGAMASSA DE ASSENTAMENTO COM PREPARO EM BETONEIRA. AF_05/2020 |  | M2 | 23.44 | 788.38 | 963.4 | 22582.1 | 788.38 |  | 0.85%
[7 empty] | TOTAL ITEM 6.0 | 236563.37 |  |  | 8.95%
0%
6.0 |  | REVESTIMENTO | [8 empty] | 0%
6.1 |  | CHAPICO E EMBOÇO | [8 empty] | 0%
6.1.1 | 87879 | CHAPISCO APLICADO EM ALVENARIAS E ESTRUTURAS DE CONCRETO INTERNAS, COM COLHER DE PEDREIRO. ARGAMASSA TRAÇO 1:3 COM PREPARO EM BETONEIRA 400L. AF_10/2022 |  | M2 | 2096.95 | 5.31 | 6.49 | 13609.21 | 5.31 |  | 0.51%
6.1.2 | 87527 | EMBOÇO, PARA RECEBIMENTO DE CERÂMICA, EM ARGAMASSA TRAÇO 1:2:8, PREPARO MECÂNICO COM BETONEIRA 400L, APLICADO MANUALMENTE EM FACES INTERNAS DE PAREDES, PARA AMBIENTE COM ÁREA MENOR QUE 5M2, ESPESSURA DE 20MM, COM EXECUÇÃO DE TALISCAS. AF_06/2014 |  | M2 | 766.4 | 48.75 | 59.57 | 45654.45 | 48.75 |  | 1.73%
6.1.3 | 87529 | MASSA ÚNICA, PARA RECEBIMENTO DE PINTURA, EM ARGAMASSA TRAÇO 1:2:8, PREPARO MECÂNICO COM BETONEIRA 400L, APLICADA MANUALMENTE EM FACES INTERNAS DE PAREDES, ESPESSURA DE 20MM, COM EXECUÇÃO DE TALISCAS. AF_06/2014 |  | M2 | 658.94 | 44.54 | 54.43 | 35866.1 | 44.54 |  | 1.36%
6.1.4 | 87779 | EMBOÇO OU MASSA ÚNICA EM ARGAMASSA TRAÇO 1:2:8, PREPARO MECÂNICO COM BETONEIRA 400 L, APLICADA MANUALMENTE EM PANOS DE FACHADA COM PRESENÇA DE VÃOS, ESPESSURA DE 35 MM. AF_08/2022 |  | M2 | 1104.42 | 88.47 | 108.11 | 119398.85 | 88.47 |  | 4.52%
6.1.5 | 87886 | CHAPISCO APLICADO NO TETO OU EM ESTRUTURA, COM DESEMPENADEIRA DENTADA. ARGAMASSA INDUSTRIALIZADA COM PREPARO MANUAL. AF_10/2022 |  | M2 | 515.37 | 18.37 | 22.45 | 11570.06 | 18.37 |  | 0.44%
6.1.6 | 90406 | MASSA ÚNICA, PARA RECEBIMENTO DE PINTURA, EM ARGAMASSA TRAÇO 1:2:8, PREPARO MECÂNICO COM BETONEIRA 400L, APLICADA MANUALMENTE EM TETO, ESPESSURA DE 20MM, COM EXECUÇÃO DE TALISCAS. AF_03/2015 |  | M2 | 515.37 | 53.86 | 65.82 | 33921.65 | 53.86 |  | 1.28%
6.2 |  | REVESTIMENTO DE PISO E AZULEJO | [8 empty] | 0%
6.2.1 | 87630 | CONTRAPISO EM ARGAMASSA TRAÇO 1:4 (CIMENTO E AREIA), PREPARO MECÂNICO COM BETONEIRA 400 L, APLICADO EM ÁREAS SECAS SOBRE LAJE, ADERIDO, ACABAMENTO NÃO REFORÇADO, ESPESSURA 3CM. AF_07/2021 |  | M2 | 515.37 | 43.55 | 53.22 | 27427.99 | 43.55 |  | 1.04%
6.2.2 | 87262 | REVESTIMENTO CERÂMICO PARA PISO COM PLACAS TIPO PORCELANATO DE DIMENSÕES 60X60 CM APLICADA EM AMBIENTES DE ÁREA ENTRE 5 M² E 10 M². AF_02/2023_PE |  | M2 | 355.65 | 126.03 | 154.01 | 54773.66 | 126.03 |  | 2.07%
6.2.3 | 87250 | REVESTIMENTO CERÂMICO PARA PISO COM PLACAS TIPO ESMALTADA EXTRA DE DIMENSÕES 45X45 CM APLICADA EM AMBIENTES DE ÁREA ENTRE 5 M2 E 10 M2. AF_02/2023_PE |  | M2 | 155.59 | 64.85 | 79.25 | 12330.51 | 64.85 |  | 0.47%
6.2.4 | 98685 | RODAPÉ EM GRANITO, ALTURA 10 CM. AF_09/2020 |  | M | 241.12 | 104.08 | 127.19 | 30668.05 | 104.08 |  | 1.16%
6.2.5 | 87273 | REVESTIMENTO CERÂMICO PARA PAREDES INTERNAS COM PLACAS TIPO ESMALTADA EXTRA DE DIMENSÕES 33X45 CM APLICADAS NA ALTURA INTEIRA DAS PAREDES. AF_02/2023_PE |  | M2 | 302.32 | 73.11 | 89.34 | 27009.27 | 73.11 |  | 1.02%
6.2.6 | 104617 | REVESTIMENTO CERÂMICO PARA PAREDES INTERNAS COM PLACAS TIPO PASTILHA DE DIMENSÕES 5 X 5 CM (PLACAS DE 30 X 30 CM) CM APLICADAS A MEIA ALTURA DAS PAREDES. AF_02/2023 |  | M2 | 159.86 | 285.79 | 349.24 | 55829.51 | 285.79 |  | 2.11%
6.3 |  | ACABAMENTO | [8 empty] | 0%
6.3.1 | 98689 | SOLEIRA EM GRANITO, LARGURA 15 CM, ESPESSURA 2,0 CM. AF_09/2020 |  | M | 42.2 | 147.68 | 180.46 | 7615.41 | 147.68 |  | 0.29%
6.3.2 | 101965 | PEITORIL LINEAR EM GRANITO OU MÁRMORE, L = 15CM, COMPRIMENTO DE ATÉ 2M, ASSENTADO COM ARGAMASSA 1:6 COM ADITIVO. AF_11/2020 |  | M | 53 | 152.72 | 186.62 | 9890.86 | 152.72 |  | 0.37%
6.3.3 | 101966 | CHAPIM SOBRE MUROS LINEARES, EM GRANITO OU MÁRMORE, L = 25 CM, ASSENTADO COM ARGAMASSA 1:6 COM ADITIVO. AF_11/2020 |  | M | 165.1 | 187.5 | 229.13 | 37829.36 | 187.5 |  | 1.43%
6.3.4 | 102253 | DIVISORIA SANITÁRIA, TIPO CABINE, EM GRANITO CINZA POLIDO, ESP = 3CM, ASSENTADO COM ARGAMASSA COLANTE AC III-E, EXCLUSIVE FERRAGENS. AF_01/2021 |  | M2 | 17.42 | 1149.78 | 1405.03 | 24475.62 | 1149.78 |  | 0.93%
6.4 |  | ACESSÓRIOS PCD | [8 empty] | 0%
6.4.1 | 100869 | BARRA DE APOIO RETA, EM ACO INOX POLIDO, COMPRIMENTO 90 CM, FIXADA NA PAREDE - FORNECIMENTO E INSTALAÇÃO. AF_01/2020 |  | UN | 4 | 293.88 | 359.12 | 1436.48 | 293.88 |  | 0.05%
6.4.2 | 100866 | BARRA DE APOIO RETA, EM ACO INOX POLIDO, COMPRIMENTO 60CM, FIXADA NA PAREDE - FORNECIMENTO E INSTALAÇÃO. AF_01/2020 |  | UN | 6 | 269.49 | 329.32 | 1975.92 | 269.49 |  | 0.07%
6.4.3 | 100874 | PUXADOR PARA PCD, FIXADO NA PORTA - FORNECIMENTO E INSTALAÇÃO. AF_01/2020 |  | UN | 6 | 269.49 | 329.32 | 1975.92 | 269.49 |  | 0.07%
6.4.4 | 100875 | BANCO ARTICULADO, EM ACO INOX, PARA PCD, FIXADO NA PAREDE - FORNECIMENTO E INSTALAÇÃO. AF_01/2020 |  | UN | 2 | 743.87 | 909.01 | 1818.02 | 743.87 |  | 0.07%
[7 empty] | TOTAL ITEM 7.0 | 555076.9 |  |  | 21%
0%
0%
7.0 |  | INSTALAÇÕES ELÉTRICAS | [8 empty] | 0%
7.1 | 15.011.0018-0 | ENTRADA ENERGIA INDIVIDUAL,PADRAO ENEL,MEDICAO DIRETA,REDE AEREA,38KVA E 47KVA,TRIFASICA,INCL.CAIXA POLIMERICA P/MEDICAODIRETA POLIFASICA(ATE 200A)CAIXA POLIMERICA P/DISJUNTOR POLIFASICO(ATE 200A)INTERNA,POLICARBONATO TAMPA TRANSPARENTE,CAIXA INSPECAO,HASTE E CONECTOR ATERRAMENTO,MAT.NECES.EXCL.POSTE,DISJUNTOR E CONDUTORES(ENTR.SAIDA,ATERRAMENTO CONECTORES) |  | UN | 1 | 1235.43 | 1509.7 | 1509.7 | 1235.43 |  | 0.06%
7.2 | 18.045.0015-0 | POSTE DE CONCRETO,COM SECAO CIRCULAR,COM 7,00M DE COMPRIMENTO E CARGA NOMINAL HORIZONTAL NO TOPO DE 100KG,INCLUSIVE ESCAVACAO,EXCLUSIVE TRANSPORTE.FORNECIMENTO E COLOCACAO |  | UN | 1 | 1061.68 | 1297.37 | 1297.37 | 1061.68 |  | 0.05%
7.3 | 101881 | QUADRO DE DISTRIBUIÇÃO DE ENERGIA EM CHAPA DE AÇO GALVANIZADO, DE EMBUTIR, COM BARRAMENTO TRIFÁSICO, PARA 40 DISJUNTORES DIN 100A - FORNECIMENTO E INSTALAÇÃO. AF_10/2020 |  | UN | 3 | 892.34 | 1090.44 | 3271.32 | 892.34 |  | 0.12%
7.4 | 101894 | DISJUNTOR TRIPOLAR TIPO NEMA, CORRENTE NOMINAL DE 60 ATÉ 100A - FORNECIMENTO E INSTALAÇÃO. AF_10/2020 |  | UN | 2 | 153.63 | 187.74 | 375.48 | 153.63 |  | 0.01%
7.5 | 93666 | DISJUNTOR BIPOLAR TIPO DIN, CORRENTE NOMINAL DE 50A - FORNECIMENTO E INSTALAÇÃO. AF_10/2020 |  | UN | 1 | 72.18 | 88.2 | 88.2 | 72.18 |  | 0%
7.6 | 93670 | DISJUNTOR TRIPOLAR TIPO DIN, CORRENTE NOMINAL DE 25A - FORNECIMENTO E INSTALAÇÃO. AF_10/2020 |  | UN | 2 | 70.04 | 85.59 | 171.18 | 70.04 |  | 0.01%
7.7 | 93671 | DISJUNTOR TRIPOLAR TIPO DIN, CORRENTE NOMINAL DE 32A - FORNECIMENTO E INSTALAÇÃO. AF_10/2020 |  | UN | 3 | 75.92 | 92.77 | 278.31 | 75.92 |  | 0.01%
7.8 | 15.007.0642-0 | DISPOSITIVO DE PROTECAO CONTRA SURTO (DPS),CLASSE II,1 POLO,TENSAO 175V,CORRENTES APROXIMADAS DE DESCARGA NOMINAL E MAXIMA DE 20KA E 45KA.FORNECIMENTO E COLOCACAO |  | UN | 4 | 54.02 | 66.01 | 264.04 | 54.02 |  | 0.01%
7.9 | 93653 | DISJUNTOR MONOPOLAR TIPO DIN, CORRENTE NOMINAL DE 10A - FORNECIMENTO E INSTALAÇÃO. AF_10/2020 |  | UN | 6 | 10.9 | 13.32 | 79.92 | 10.9 |  | 0%
7.10 | 93655 | DISJUNTOR MONOPOLAR TIPO DIN, CORRENTE NOMINAL DE 20A - FORNECIMENTO E INSTALAÇÃO. AF_10/2020 |  | UN | 16 | 13.35 | 16.31 | 260.96 | 13.35 |  | 0.01%
7.11 | 93661 | DISJUNTOR BIPOLAR TIPO DIN, CORRENTE NOMINAL DE 16A - FORNECIMENTO E INSTALAÇÃO. AF_10/2020 |  | UN | 1 | 51.34 | 62.74 | 62.74 | 51.34 |  | 0%
7.12 | 93660 | DISJUNTOR BIPOLAR TIPO DIN, CORRENTE NOMINAL DE 10A - FORNECIMENTO E INSTALAÇÃO. AF_10/2020 |  | UN | 14 | 49.62 | 60.64 | 848.96 | 49.62 |  | 0.03%
7.13 | 93662 | DISJUNTOR BIPOLAR TIPO DIN, CORRENTE NOMINAL DE 20A - FORNECIMENTO E INSTALAÇÃO. AF_10/2020 |  | UN | 13 | 54.52 | 66.62 | 866.06 | 54.52 |  | 0.03%
7.14 | 93669 | DISJUNTOR TRIPOLAR TIPO DIN, CORRENTE NOMINAL DE 20A - FORNECIMENTO E INSTALAÇÃO. AF_10/2020 |  | UN | 3 | 70.04 | 85.59 | 256.77 | 70.04 |  | 0.01%
7.15 | 93664 | DISJUNTOR BIPOLAR TIPO DIN, CORRENTE NOMINAL DE 32A - FORNECIMENTO E INSTALAÇÃO. AF_10/2020 |  | UN | 3 | 58.44 | 71.41 | 214.23 | 58.44 |  | 0.01%
7.16 | 97607 | LUMINÁRIA ARANDELA TIPO TARTARUGA, DE SOBREPOR, COM 1 LÂMPADA LED DE 6 W, SEM REATOR - FORNECIMENTO E INSTALAÇÃO. AF_02/2020 |  | UN | 4 | 82.48 | 100.79 | 403.16 | 82.48 |  | 0.02%
7.17 | 18.027.0430-0 | LUMINARIA DE EMBUTIR,FIXADA EM GESSO,PARA LAMPADA LED DE 25W(INCLUSIVE LAMPADA).FORNECIMENTO E COLOCACAO |  | UN | 116 | 160.02 | 195.54 | 22682.64 | 160.02 |  | 0.86%
7.18 | 103782 | LUMINÁRIA TIPO PLAFON CIRCULAR, DE SOBREPOR, COM LED DE 12/13 W - FORNECIMENTO E INSTALAÇÃO. AF_03/2022 |  | UN | 4 | 34.04 | 41.6 | 166.4 | 34.04 |  | 0.01%
7.19 | 91926 | CABO DE COBRE FLEXÍVEL ISOLADO, 2,5 MM², ANTI-CHAMA 450/750 V, PARA CIRCUITOS TERMINAIS - FORNECIMENTO E INSTALAÇÃO. AF_12/2015 |  | M | 2590.74 | 5.02 | 6.13 | 15881.24 | 5.02 |  | 0.6%
7.20 | 91928 | CABO DE COBRE FLEXÍVEL ISOLADO, 4 MM², ANTI-CHAMA 450/750 V, PARA CIRCUITOS TERMINAIS - FORNECIMENTO E INSTALAÇÃO. AF_12/2015 |  | M | 85.02 | 7.64 | 9.34 | 794.09 | 7.64 |  | 0.03%
7.21 | 91930 | CABO DE COBRE FLEXÍVEL ISOLADO, 6 MM², ANTI-CHAMA 450/750 V, PARA CIRCUITOS TERMINAIS - FORNECIMENTO E INSTALAÇÃO. AF_12/2015 |  | M | 104.05 | 10.61 | 12.97 | 1349.53 | 10.61 |  | 0.05%
7.22 | 91934 | CABO DE COBRE FLEXÍVEL ISOLADO, 16 MM², ANTI-CHAMA 450/750 V, PARA CIRCUITOS TERMINAIS - FORNECIMENTO E INSTALAÇÃO. AF_12/2015 |  | M | 32.36 | 27.13 | 33.15 | 1072.73 | 27.13 |  | 0.04%
7.23 | 92986 | CABO DE COBRE FLEXÍVEL ISOLADO, 35 MM², ANTI-CHAMA 0,6/1,0 KV, PARA REDE ENTERRADA DE DISTRIBUIÇÃO DE ENERGIA ELÉTRICA - FORNECIMENTO E INSTALAÇÃO. AF_12/2021 |  | M | 106.58 | 41.42 | 50.62 | 5395.08 | 41.42 |  | 0.2%
7.24 | 92988 | CABO DE COBRE FLEXÍVEL ISOLADO, 50 MM², ANTI-CHAMA 0,6/1,0 KV, PARA REDE ENTERRADA DE DISTRIBUIÇÃO DE ENERGIA ELÉTRICA - FORNECIMENTO E INSTALAÇÃO. AF_12/2021 |  | M | 37 | 59.82 | 73.1 | 2704.7 | 59.82 |  | 0.1%
7.25 | 92992 | CABO DE COBRE FLEXÍVEL ISOLADO, 95 MM², ANTI-CHAMA 0,6/1,0 KV, PARA REDE ENTERRADA DE DISTRIBUIÇÃO DE ENERGIA ELÉTRICA - FORNECIMENTO E INSTALAÇÃO. AF_12/2021 |  | M | 15.2 | 106.69 | 130.38 | 1981.78 | 106.69 |  | 0.07%
7.26 | 91837 | ELETRODUTO FLEXÍVEL CORRUGADO REFORÇADO, PVC, DN 32 MM (1"), PARA CIRCUITOS TERMINAIS, INSTALADO EM FORRO - FORNECIMENTO E INSTALAÇÃO. AF_12/2015 |  | M | 955.96 | 28.6 | 34.95 | 33410.8 | 28.6 |  | 1.26%
7.27 | 97668 | ELETRODUTO FLEXÍVEL CORRUGADO, PEAD, DN 63 (2"), PARA REDE ENTERRADA DE DISTRIBUIÇÃO DE ENERGIA ELÉTRICA - FORNECIMENTO E INSTALAÇÃO. AF_12/2021 |  | M | 85 | 16.24 | 19.85 | 1687.25 | 16.24 |  | 0.06%
7.28 | 97669 | ELETRODUTO FLEXÍVEL CORRUGADO, PEAD, DN 90 (3"), PARA REDE ENTERRADA DE DISTRIBUIÇÃO DE ENERGIA ELÉTRICA - FORNECIMENTO E INSTALAÇÃO. AF_12/2021 |  | M | 20 | 24.05 | 29.39 | 587.8 | 24.05 |  | 0.02%
7.29 | 15.018.0320-0 | CAIXA DE PASSAGEM DE EMBUTIR,EM ACO,COM TAMPA PARAFUSADA,DE30X30CM.FORNECIMENTO E COLOCACAO |  | UN | 2 | 115.98 | 141.73 | 283.46 | 115.98 |  | 0.01%
7.30 | 96986 | HASTE DE ATERRAMENTO 3/4 PARA SPDA - FORNECIMENTO E INSTALAÇÃO. AF_12/2017 |  | UN | 4 | 110.23 | 134.7 | 538.8 | 110.23 |  | 0.02%
7.31 | 98111 | CAIXA DE INSPEÇÃO PARA ATERRAMENTO, CIRCULAR, EM POLIETILENO, DIÂMETRO INTERNO = 0,3 M. AF_12/2020 |  | UN | 4 | 70.46 | 86.1 | 344.4 | 70.46 |  | 0.01%
7.32 | 91953 | INTERRUPTOR SIMPLES (1 MÓDULO), 10A/250V, INCLUINDO SUPORTE E PLACA - FORNECIMENTO E INSTALAÇÃO. AF_12/2015 |  | UN | 22 | 34.81 | 42.54 | 935.88 | 34.81 |  | 0.04%
7.33 | 91959 | INTERRUPTOR SIMPLES (2 MÓDULOS), 10A/250V, INCLUINDO SUPORTE E PLACA - FORNECIMENTO E INSTALAÇÃO. AF_12/2015 |  | UN | 5 | 52.64 | 64.33 | 321.65 | 52.64 |  | 0.01%
7.34 | 91967 | INTERRUPTOR SIMPLES (3 MÓDULOS), 10A/250V, INCLUINDO SUPORTE E PLACA - FORNECIMENTO E INSTALAÇÃO. AF_12/2015 |  | UN | 6 | 70.47 | 86.11 | 516.66 | 70.47 |  | 0.02%
7.35 | 91992 | TOMADA ALTA DE EMBUTIR (1 MÓDULO), 2P+T 10 A, INCLUINDO SUPORTE E PLACA - FORNECIMENTO E INSTALAÇÃO. AF_12/2015 |  | UN | 27 | 54.83 | 67 | 1809 | 54.83 |  | 0.07%
7.36 | 91996 | TOMADA MÉDIA DE EMBUTIR (1 MÓDULO), 2P+T 10 A, INCLUINDO SUPORTE E PLACA - FORNECIMENTO E INSTALAÇÃO. AF_12/2015 |  | UN | 42 | 41.5 | 50.71 | 2129.82 | 41.5 |  | 0.08%
7.37 | 92000 | TOMADA BAIXA DE EMBUTIR (1 MÓDULO), 2P+T 10 A, INCLUINDO SUPORTE E PLACA - FORNECIMENTO E INSTALAÇÃO. AF_12/2015 |  | UN | 69 | 36.35 | 44.42 | 3064.98 | 36.35 |  | 0.12%
7.38 | 18.034.0050-0 | MICRO EXAUSTOR,INCLUSIVE VENEZIANAS,ADAPTADOR E TUBO FLEXIVEL,PARA AMBIENTES ATE 7M3.FORNECIMENTO E COLOCACAO |  | UN | 1 | 399.75 | 488.49 | 488.49 | 399.75 |  | 0.02%
[7 empty] | TOTAL ITEM 8.0 | 108395.58 |  |  | 4.1%
0%
8.0 |  | INSTALAÇÕES HIDRAÚLICAS E ESGOTO | [8 empty] | 0%
8.1 |  | HIDRAÚLICA | [8 empty] | 0%
8.1.1 | 102623 | CAIXA D´ÁGUA EM POLIETILENO, 1000 LITROS (INCLUSOS TUBOS, CONEXÕES E TORNEIRA DE BÓIA) - FORNECIMENTO E INSTALAÇÃO. AF_06/2021 |  | UN | 5 | 905.59 | 1106.63 | 5533.15 | 905.59 |  | 0.21%
8.1.2 | 86919 | TANQUE DE LOUÇA BRANCA COM COLUNA, 30L OU EQUIVALENTE, INCLUSO SIFÃO FLEXÍVEL EM PVC, VÁLVULA METÁLICA E TORNEIRA DE METAL CROMADO PADRÃO MÉDIO - FORNECIMENTO E INSTALAÇÃO. AF_01/2020 |  | UN | 1 | 919.27 | 1123.35 | 1123.35 | 919.27 |  | 0.04%
8.1.3 | 18.016.0070-0 | LAVATORIO INDUSTRIAL EM ACO INOXIDAVEL AISI 304,MEDINDO APROXIMADAMENTE (400X405X280)MM,INCLUSIVE BICA,VALVULA DE ACIONAMENTO E KIT DE INSTALACAO COMPREENDENDO: PARAFUSOS,BUCHAS EVALVULA.FORNECIMENTO E COLOCACAO |  | UN | 1 | 2273.72 | 2778.49 | 2778.49 | 2273.72 |  | 0.11%
8.1.4 | 18.016.0045-0 | BANCA SECA DE ACO INOXIDAVEL,COM LARGURA APROXIMADA DE 0,55M,ATE 3,00M DE COMPRIMENTO,EM CHAPA 18.304,SOBRE APOIOS DE ALVENARIA DE MEIA VEZ E VERGA DE CONCRETO,SEM REVESTIMENTO.FORNECIMENTO E COLOCACAO |  | M | 2 | 1359.86 | 1661.75 | 3323.5 | 1359.86 |  | 0.13%
8.1.5 | 86893/001 | BANCADA DE GRANITO CINZA POLIDO, DE 1,20X0,60 M - FORNECIMENTO E INSTALAÇÃO. AF_01/2020 |  | UND | 8 | 581.84 | 711.01 | 5688.08 | 581.84 |  | 0.22%
8.1.6 | 86893/002 | BANCADA DE GRANITO CINZA POLIDO, DE 1,60X0,60 M - FORNECIMENTO E INSTALAÇÃO. AF_01/2020 |  | UND | 2 | 735.27 | 898.5 | 1797 | 735.27 |  | 0.07%
8.1.7 | 86937 | CUBA DE EMBUTIR OVAL EM LOUÇA BRANCA, 35 X 50CM OU EQUIVALENTE, INCLUSO VÁLVULA EM METAL CROMADO E SIFÃO FLEXÍVEL EM PVC - FORNECIMENTO E INSTALAÇÃO. AF_01/2020 |  | UN | 4 | 234.26 | 286.27 | 1145.08 | 234.26 |  | 0.04%
8.1.8 | 86893/003 | BANCADA DE GRANITO CINZA POLIDO, DE 1,80X0,60 M - FORNECIMENTO E INSTALAÇÃO. AF_01/2020 |  | UND | 1 | 811.98 | 992.24 | 992.24 | 811.98 |  | 0.04%
8.1.9 | 86900 | CUBA DE EMBUTIR RETANGULAR DE AÇO INOXIDÁVEL, 46 X 30 X 12 CM - FORNECIMENTO E INSTALAÇÃO. AF_01/2020 |  | UN | 5 | 227.66 | 278.2 | 1391 | 227.66 |  | 0.05%
8.1.10 | 100853 | TORNEIRA CROMADA DE MESA PARA LAVATORIO, TIPO MONOCOMANDO. AF_01/2020 |  | UN | 4 | 333.14 | 407.1 | 1628.4 | 333.14 |  | 0.06%
8.1.11 | 86903 | LAVATÓRIO LOUÇA BRANCA COM COLUNA, 45 X 55CM OU EQUIVALENTE, PADRÃO MÉDIO - FORNECIMENTO E INSTALAÇÃO. AF_01/2020 |  | UN | 8 | 383.9 | 469.13 | 3753.04 | 383.9 |  | 0.14%
8.1.12 | 86915 | TORNEIRA CROMADA DE MESA, 1/2 OU 3/4, PARA LAVATÓRIO, PADRÃO MÉDIO - FORNECIMENTO E INSTALAÇÃO. AF_01/2020 |  | UN | 8 | 137.36 | 167.85 | 1342.8 | 137.36 |  | 0.05%
8.1.13 | 86914 | TORNEIRA CROMADA 1/2 OU 3/4 PARA TANQUE, PADRÃO MÉDIO - FORNECIMENTO E INSTALAÇÃO. AF_01/2020 |  | UN | 1 | 95.58 | 116.8 | 116.8 | 95.58 |  | 0%
8.1.14 | 86910 | TORNEIRA CROMADA TUBO MÓVEL, DE PAREDE, 1/2 OU 3/4, PARA PIA DE COZINHA, PADRÃO MÉDIO - FORNECIMENTO E INSTALAÇÃO. AF_01/2020 |  | UN | 1 | 123.13 | 150.46 | 150.46 | 123.13 |  | 0.01%
8.1.15 | 100849 | ASSENTO SANITÁRIO CONVENCIONAL - FORNECIMENTO E INSTALACAO. AF_01/2020 |  | UN | 7 | 45.01 | 55 | 385 | 45.01 |  | 0.01%
9.1.16 | 95472 | VASO SANITARIO SIFONADO CONVENCIONAL PARA PCD SEM FURO FRONTAL COM LOUÇA BRANCA SEM ASSENTO, INCLUSO CONJUNTO DE LIGAÇÃO PARA BACIA SANITÁRIA AJUSTÁVEL - FORNECIMENTO E INSTALAÇÃO. AF_01/2020 |  | UN | 3 | 776.33 | 948.68 | 2846.04 | 776.33 |  | 0.11%
8.1.17 | 86888 | VASO SANITÁRIO SIFONADO COM CAIXA ACOPLADA LOUÇA BRANCA - FORNECIMENTO E INSTALAÇÃO. AF_01/2020 |  | UN | 4 | 494.67 | 604.49 | 2417.96 | 494.67 |  | 0.09%
8.1.18 | 89708 | CAIXA SIFONADA, PVC, DN 150 X 185 X 75 MM, JUNTA ELÁSTICA, FORNECIDA E INSTALADA EM RAMAL DE DESCARGA OU EM RAMAL DE ESGOTO SANITÁRIO. AF_08/2022 |  | UN | 15 | 136.71 | 167.06 | 2505.9 | 136.71 |  | 0.09%
8.1.19 | 18.006.0050-0 | PAPELEIRA,SEM PROTETOR,DE SOBREPOR,EM METAL CROMADO.FORNECIMENTO E COLOCACAO |  | UN | 18 | 31.35 | 38.31 | 689.58 | 31.35 |  | 0.03%
8.1.20 | 95545 | SABONETEIRA DE PAREDE EM METAL CROMADO, INCLUSO FIXAÇÃO. AF_01/2020 |  | UN | 4 | 64.45 | 78.76 | 315.04 | 64.45 |  | 0.01%
8.1.21 | 95547 | SABONETEIRA PLASTICA TIPO DISPENSER PARA SABONETE LIQUIDO COM RESERVATORIO 800 A 1500 ML, INCLUSO FIXAÇÃO. AF_01/2020 |  | UN | 12 | 57.86 | 70.7 | 848.4 | 57.86 |  | 0.03%
8.1.22 | 18.005.0013-0 | PORTA PAPEL HIGIENICO EM PLASTICO ABS.FORNECIMENTRO E COLOCACAO |  | UN | 9 | 43.24 | 52.84 | 475.56 | 43.24 |  | 0.02%
8.1.23 | 100860 | CHUVEIRO ELÉTRICO COMUM CORPO PLÁSTICO, TIPO DUCHA  FORNECIMENTO E INSTALAÇÃO. AF_01/2020 |  | UN | 3 | 112.02 | 136.89 | 410.67 | 112.02 |  | 0.02%
8.1.24 | 102619 | CAIXA D´ÁGUA EM POLIÉSTER REFORÇADO COM FIBRA DE VIDRO, 10000 LITROS - FORNECIMENTO E INSTALAÇÃO. AF_06/2021 |  | UN | 1 | 5428.75 | 6633.93 | 6633.93 | 5428.75 |  | 0.25%
8.1.25 | 103040 | REGISTRO DE ESFERA, PVC, ROSCÁVEL, COM VOLANTE, 2" - FORNECIMENTO E INSTALAÇÃO. AF_08/2021 |  | UN | 5 | 135.48 | 165.56 | 827.8 | 135.48 |  | 0.03%
8.1.26 | 103039 | REGISTRO DE ESFERA, PVC, ROSCÁVEL, COM VOLANTE, 1 1/2" - FORNECIMENTO E INSTALAÇÃO. AF_08/2021 |  | UN | 5 | 91.3 | 111.57 | 557.85 | 91.3 |  | 0.02%
8.1.27 | 89450 | TUBO, PVC, SOLDÁVEL, DN 60MM, INSTALADO EM PRUMADA DE ÁGUA - FORNECIMENTO E INSTALAÇÃO. AF_06/2022 |  | M | 28.29 | 30.45 | 37.21 | 1052.67 | 30.45 |  | 0.04%
8.1.28 | 89628 | TE, PVC, SOLDÁVEL, DN 60MM, INSTALADO EM PRUMADA DE ÁGUA - FORNECIMENTO E INSTALAÇÃO. AF_06/2022 |  | UN | 8 | 51.55 | 62.99 | 503.92 | 51.55 |  | 0.02%
8.1.29 | 89506 | JOELHO 45 GRAUS, PVC, SOLDÁVEL, DN 60MM, INSTALADO EM PRUMADA DE ÁGUA - FORNECIMENTO E INSTALAÇÃO. AF_06/2022 |  | UN | 1 | 42.34 | 51.74 | 51.74 | 42.34 |  | 0%
8.1.30 | 89605 | LUVA DE REDUÇÃO, PVC, SOLDÁVEL, DN 60MM X 50MM, INSTALADO EM PRUMADA DE ÁGUA - FORNECIMENTO E INSTALAÇÃO. AF_06/2022 |  | UN | 3 | 22.38 | 27.35 | 82.05 | 22.38 |  | 0%
8.1.31 | 103969 | BUCHA DE REDUÇÃO, LONGA, PVC, SOLDÁVEL, DN 60 X 32 MM, INSTALADO EM PRUMADA DE ÁGUA - FORNECIMENTO E INSTALAÇÃO. AF_06/2022 |  | UN | 1 | 21.2 | 25.91 | 25.91 | 21.2 |  | 0%
8.1.32 | 89449 | TUBO, PVC, SOLDÁVEL, DN 50MM, INSTALADO EM PRUMADA DE ÁGUA - FORNECIMENTO E INSTALAÇÃO. AF_06/2022 |  | M | 20.76 | 19.15 | 23.4 | 485.78 | 19.15 |  | 0.02%
8.1.33 | 89501 | JOELHO 90 GRAUS, PVC, SOLDÁVEL, DN 50MM, INSTALADO EM PRUMADA DE ÁGUA - FORNECIMENTO E INSTALAÇÃO. AF_06/2022 |  | UN | 2 | 16.64 | 20.33 | 40.66 | 16.64 |  | 0%
8.1.34 | 89625 | TE, PVC, SOLDÁVEL, DN 50MM, INSTALADO EM PRUMADA DE ÁGUA - FORNECIMENTO E INSTALAÇÃO. AF_06/2022 |  | UN | 4 | 25.81 | 31.54 | 126.16 | 25.81 |  | 0%
8.1.35 | 89626 | TÊ DE REDUÇÃO, PVC, SOLDÁVEL, DN 50MM X 40MM, INSTALADO EM PRUMADA DE ÁGUA - FORNECIMENTO E INSTALAÇÃO. AF_06/2022 |  | UN | 4 | 32.88 | 40.18 | 160.72 | 32.88 |  | 0.01%
8.1.36 | 89448 | TUBO, PVC, SOLDÁVEL, DN 40MM, INSTALADO EM PRUMADA DE ÁGUA - FORNECIMENTO E INSTALAÇÃO. AF_06/2022 |  | M | 28.37 | 17.26 | 21.09 | 598.32 | 17.26 |  | 0.02%
8.1.37 | 89623 | TE, PVC, SOLDÁVEL, DN 40MM, INSTALADO EM PRUMADA DE ÁGUA - FORNECIMENTO E INSTALAÇÃO. AF_06/2022 |  | UN | 2 | 21.92 | 26.79 | 53.58 | 21.92 |  | 0%
8.1.38 | 89562 | LUVA DE REDUÇÃO, PVC, SOLDÁVEL, DN 40MM X 32MM, INSTALADO EM PRUMADA DE ÁGUA - FORNECIMENTO E INSTALAÇÃO. AF_06/2022 |  | UN | 5 | 11.53 | 14.09 | 70.45 | 11.53 |  | 0%
8.1.39 | 89447 | TUBO, PVC, SOLDÁVEL, DN 32MM, INSTALADO EM PRUMADA DE ÁGUA - FORNECIMENTO E INSTALAÇÃO. AF_06/2022 |  | M | 30.23 | 11.36 | 13.88 | 419.59 | 11.36 |  | 0.02%
8.1.40 | 89493 | JOELHO 45 GRAUS, PVC, SOLDÁVEL, DN 32MM, INSTALADO EM PRUMADA DE ÁGUA - FORNECIMENTO E INSTALAÇÃO. AF_06/2022 |  | UN | 3 | 11.61 | 14.19 | 42.57 | 11.61 |  | 0%
8.1.41 | 89446 | TUBO, PVC, SOLDÁVEL, DN 25MM, INSTALADO EM PRUMADA DE ÁGUA - FORNECIMENTO E INSTALAÇÃO. AF_06/2022 |  | M | 165.86 | 5.83 | 7.12 | 1180.92 | 5.83 |  | 0.04%
8.1.42 | 89497 | JOELHO 90 GRAUS, PVC, SOLDÁVEL, DN 40MM, INSTALADO EM PRUMADA DE ÁGUA - FORNECIMENTO E INSTALAÇÃO. AF_06/2022 |  | UN | 2 | 15.1 | 18.45 | 36.9 | 15.1 |  | 0%
8.1.43 | 89492 | JOELHO 90 GRAUS, PVC, SOLDÁVEL, DN 32MM, INSTALADO EM PRUMADA DE ÁGUA - FORNECIMENTO E INSTALAÇÃO. AF_06/2022 |  | UN | 4 | 9.82 | 12 | 48 | 9.82 |  | 0%
8.1.44 | 89481 | JOELHO 90 GRAUS, PVC, SOLDÁVEL, DN 25MM, INSTALADO EM PRUMADA DE ÁGUA - FORNECIMENTO E INSTALAÇÃO. AF_06/2022 |  | UN | 45 | 6.6 | 8.07 | 363.15 | 6.6 |  | 0.01%
8.1.45 | 89532 | LUVA DE REDUÇÃO, PVC, SOLDÁVEL, DN 32MM X 25MM, INSTALADO EM PRUMADA DE ÁGUA - FORNECIMENTO E INSTALAÇÃO. AF_06/2022 |  | UN | 5 | 8.07 | 9.86 | 49.3 | 8.07 |  | 0%
8.1.46 | 94796 | TORNEIRA DE BOIA PARA CAIXA D'ÁGUA, ROSCÁVEL, 3/4" - FORNECIMENTO E INSTALAÇÃO. AF_08/2021 |  | UN | 2 | 74.06 | 90.5 | 181 | 74.06 |  | 0.01%
8.1.47 | 89620 | TE, PVC, SOLDÁVEL, DN 32MM, INSTALADO EM PRUMADA DE ÁGUA - FORNECIMENTO E INSTALAÇÃO. AF_06/2022 |  | UN | 1 | 13.96 | 17.06 | 17.06 | 13.96 |  | 0%
8.1.48 | 89485 | JOELHO 45 GRAUS, PVC, SOLDÁVEL, DN 25MM, INSTALADO EM PRUMADA DE ÁGUA - FORNECIMENTO E INSTALAÇÃO. AF_06/2022 |  | UN | 4 | 7.4 | 9.04 | 36.16 | 7.4 |  | 0%
8.1.49 | 89617 | TE, PVC, SOLDÁVEL, DN 25MM, INSTALADO EM PRUMADA DE ÁGUA - FORNECIMENTO E INSTALAÇÃO. AF_06/2022 |  | UN | 40 | 9.26 | 11.32 | 452.8 | 9.26 |  | 0.02%
8.1.50 | 89353 | REGISTRO DE GAVETA BRUTO, LATÃO, ROSCÁVEL, 3/4" - FORNECIMENTO E INSTALAÇÃO. AF_08/2021 |  | UN | 15 | 29.18 | 35.66 | 534.9 | 29.18 |  | 0.02%
8.1.51 | 104058 | LUVA, PVC, ROSCÁVEL, 1/2", PARA LIGAÇÃO PREDIAL DE ÁGUA. AF_06/2022 |  | UN | 32 | 8.12 | 9.92 | 317.44 | 8.12 |  | 0.01%
8.1.52 | 103046 | REGISTRO DE PRESSÃO, PVC, ROSCÁVEL, VOLANTE SIMPLES, 3/4" - FORNECIMENTO E INSTALAÇÃO. AF_08/2021 |  | UN | 2 | 31.12 | 38.03 | 76.06 | 31.12 |  | 0%
8.1.53 | 103042 | REGISTRO DE ESFERA, PVC, ROSCÁVEL, COM BORBOLETA, 3/4" - FORNECIMENTO E INSTALAÇÃO. AF_08/2021 |  | UN | 3 | 32.82 | 40.11 | 120.33 | 32.82 |  | 0%
8.1.54 | 103010 | VÁLVULA DE RETENÇÃO, DE BRONZE, PÉ COM CRIVOS, ROSCÁVEL, 3/4" - FORNECIMENTO E INSTALAÇÃO. AF_08/2021 |  | UN | 1 | 76.89 | 93.96 | 93.96 | 76.89 |  | 0%
8.2 |  | ESGOTO | [8 empty] | 0%
8.2.1 | 98054 | TANQUE SÉPTICO CIRCULAR, EM CONCRETO PRÉ-MOLDADO, DIÂMETRO INTERNO = 1,88 M, ALTURA INTERNA = 2,50 M, VOLUME ÚTIL: 6245,8 L (PARA 32 CONTRIBUINTES). AF_12/2020_PA |  | UN | 1 | 5864.91 | 7166.92 | 7166.92 | 5864.91 |  | 0.27%
8.2.2 | 98060 | FILTRO ANAERÓBIO CIRCULAR, EM CONCRETO PRÉ-MOLDADO, DIÂMETRO INTERNO = 2,38 M, ALTURA INTERNA = 1,50 M, VOLUME ÚTIL: 5338,6 L (PARA 34 CONTRIBUINTES). AF_12/2020_PA |  | UN | 1 | 6522.07 | 7969.97 | 7969.97 | 6522.07 |  | 0.3%
8.2.3 | 98063 | SUMIDOURO CIRCULAR, EM CONCRETO PRÉ-MOLDADO, DIÂMETRO INTERNO = 2,38 M, ALTURA INTERNA = 2,50 M, ÁREA DE INFILTRAÇÃO: 21,3 M² (PARA 8 CONTRIBUINTES). AF_12/2020_PA |  | UN | 1 | 5881.34 | 7187 | 7187 | 5881.34 |  | 0.27%
8.2.4 | 15.002.0063-0 | CAIXA DE GORDURA DUPLA,CILINDRICA,PRE-FABRICADA EM ANEIS DECONCRETO,COM DIAMETRO DE 60CM E PROFUNDIDADE TOTAL DE 90CM,INCLUSIVE TAMPA EM CONCRETO.FORNECIMENTO E COLOCACAO |  | UN | 2 | 356.9 | 436.13 | 872.26 | 356.9 |  | 0.03%
8.2.5 | 97975 | POÇO DE INSPEÇÃO CIRCULAR PARA ESGOTO, EM CONCRETO PRÉ-MOLDADO, DIÂMETRO INTERNO = 0,60 M, PROFUNDIDADE = 1,40 M, EXCLUINDO TAMPÃO. AF_12/2020_PA |  | UN | 14 | 799.13 | 976.54 | 13671.56 | 799.13 |  | 0.52%
8.2.6 | 15.036.0037-0 | TUBO DE PVC RIGIDO DE 25MM,SOLDAVEL,INCLUSIVE CONEXOES E EMENDAS,EXCLUSIVE ABERTURA E FECHAMENTO DE RASGO.FORNECIMENTO EASSENTAMENTO |  | M | 68.68 | 12.36 | 15.1 | 1037.07 | 12.36 |  | 0.04%
8.2.7 | 15.036.0039-0 | TUBO DE PVC RIGIDO DE 40MM,SOLDAVEL,INCLUSIVE CONEXOES E EMENDAS,EXCLUSIVE ABERTURA E FECHAMENTO DE RASGO.FORNECIMENTO EASSENTAMENTO |  | M | 174.78 | 23.65 | 28.9 | 5051.14 | 23.65 |  | 0.19%
8.2.8 | 15.036.0050-0 | TUBO DE PVC RIGIDO DE 50MM,SOLDAVEL,INCLUSIVE CONEXOES E EMENDAS,EXCLUSIVE ABERTURA E FECHAMENTO DE RASGO.FORNECIMENTO EASSENTAMENTO |  | M | 51.24 | 23.2 | 28.35 | 1452.65 | 23.2 |  | 0.05%
8.2.9 | 15.036.0051-0 | TUBO DE PVC RIGIDO DE 75MM,SOLDAVEL,INCLUSIVE CONEXOES E EMENDAS,EXCLUSIVE ABERTURA E FECHAMENTO DE RASGO.FORNECIMENTO EASSENTAMENTO |  | M | 27.81 | 30.3 | 37.03 | 1029.8 | 30.3 |  | 0.04%
8.2.10 | 15.036.0044-0 | TUBO DE PVC RIGIDO DE 110MM,SOLDAVEL,INCLUSIVE CONEXOES E EMENDAS,EXCLUSIVE ABERTURA E FECHAMENTO DE RASGO.FORNECIMENTOE ASSENTAMENTO |  | M | 236.57 | 143.79 | 175.71 | 41567.71 | 143.79 |  | 1.57%
[7 empty] | TOTAL ITEM 9.0 | 143905.3 |  |  | 5.44%
0%
9.0 |  | ESQUADRIAS | [8 empty] | 0%
9.1 |  | MADEIRA E FERRAGENS | [8 empty] | 0%
9.1.1 | 90843 | KIT DE PORTA DE MADEIRA PARA PINTURA, SEMI-OCA (LEVE OU MÉDIA), PADRÃO MÉDIO, 80X210CM, ESPESSURA DE 3,5CM, ITENS INCLUSOS: DOBRADIÇAS, MONTAGEM E INSTALAÇÃO DO BATENTE, FECHADURA COM EXECUÇÃO DO FURO - FORNECIMENTO E INSTALAÇÃO. AF_12/2019 |  | UN | 9 | 1283.06 | 1567.9 | 14111.1 | 1283.06 |  | 0.53%
9.1.2 | 90844 | KIT DE PORTA DE MADEIRA PARA PINTURA, SEMI-OCA (LEVE OU MÉDIA), PADRÃO MÉDIO, 90X210CM, ESPESSURA DE 3,5CM, ITENS INCLUSOS: DOBRADIÇAS, MONTAGEM E INSTALAÇÃO DO BATENTE, FECHADURA COM EXECUÇÃO DO FURO - FORNECIMENTO E INSTALAÇÃO. AF_12/2019 |  | UN | 21 | 1378.59 | 1684.64 | 35377.44 | 1378.59 |  | 1.34%
9.1.3 | 91338 | PORTA DE ALUMÍNIO DE ABRIR COM LAMBRI, COM GUARNIÇÃO, FIXAÇÃO COM PARAFUSOS - FORNECIMENTO E INSTALAÇÃO. AF_12/2019 |  | M2 | 13.62 | 942.5 | 1151.74 | 15686.7 | 942.5 |  | 0.59%
9.1.4 | 100710 | DOBRADIÇA TIPO VAI E VEM EM LATÃO POLIDO 3". AF_12/2019 |  | UN | 2 | 139.91 | 170.97 | 341.94 | 139.91 |  | 0.01%
9.1.5 | 14.006.0089-0 | PORTA DE MADEIRA DE LEI EM COMPENSADO DE 60X150X3,5CM,FOLHEADA NAS 2 FACES E MARCO DE 7X3CM,EXCLUSIVE FERRAGENS.FORNECIMENTO E COLOCACAO |  | UN | 1 | 494.08 | 603.77 | 603.77 | 494.08 |  | 0.02%
9.1.6 | 14.007.0075-0 | FERRAGENS PARA PORTAS DE MADEIRA,1 FOLHA,DE ABRIR,PARA SANITARIOS OU CHUVEIROS COLETIVOS,CONSTANDO DE FORNEC.S/COLOC.,DE:-FECHO DE SOBREPOR,TIPO "LIVRE-OCUPADO",RETANGULAR,EM ZAMAKOU LATAO, ACABAMENTO CROMADO;-3 DOBRADICAS DE FERRO GALVANIZADO DE 3"X3",COM PINO E BOLAS DE LATAO |  | UN | 6 | 69.1 | 84.44 | 506.64 | 69.1 |  | 0.02%
9.1.7 | 91338 | PORTA DE ALUMÍNIO DE ABRIR COM LAMBRI, COM GUARNIÇÃO, FIXAÇÃO COM PARAFUSOS - FORNECIMENTO E INSTALAÇÃO. AF_12/2019 |  | M2 | 13.14 | 942.5 | 1151.74 | 15133.86 | 942.5 |  | 0.57%
9.2 |  | VIDRO TEMPERADO | [8 empty] | 0%
9.2.1 | 102179 | INSTALAÇÃO DE VIDRO TEMPERADO, E = 6 MM, ENCAIXADO EM PERFIL U. AF_01/2021_PS |  | M2 | 53 | 473.3 | 578.37 | 30653.61 | 473.3 |  | 1.16%
9.2.2 | 102181 | INSTALAÇÃO DE VIDRO TEMPERADO, E = 10 MM, ENCAIXADO EM PERFIL U. AF_01/2021_PS |  | M2 | 28.92 | 664.75 | 812.32 | 23492.29 | 664.75 |  | 0.89%
9.2.3 | 102184 | PORTA DE ABRIR COM MOLA HIDRÁULICA, EM VIDRO TEMPERADO, 90X210 CM, ESPESSURA 10 MM, INCLUSIVE ACESSÓRIOS. AF_01/2021 |  | UN | 1 | 2437.66 | 2978.82 | 2978.82 | 2437.66 |  | 0.11%
[7 empty] | TOTAL ITEM 10.0 | 138886.17 |  |  | 5.26%
0%
10.0 |  | PAVIMENTAÇÃO | [8 empty] | 0%
10.1 | 97083 | COMPACTAÇÃO MECÂNICA DE SOLO PARA EXECUÇÃO DE RADIER, PISO DE CONCRETO OU LAJE SOBRE SOLO, COM COMPACTADOR DE SOLOS A PERCUSSÃO. AF_09/2021 |  | M2 | 313.56 | 4.55 | 5.56 | 1743.39 | 4.55 |  | 0.07%
10.2 | 94995 | EXECUÇÃO DE PASSEIO (CALÇADA) OU PISO DE CONCRETO COM CONCRETO MOLDADO IN LOCO, USINADO, ACABAMENTO CONVENCIONAL, ESPESSURA 8 CM, ARMADO. AF_08/2022 |  | M2 | 231.51 | 91.88 | 112.28 | 25993.94 | 91.88 |  | 0.98%
10.3 | 94275 | ASSENTAMENTO DE GUIA (MEIO-FIO) EM TRECHO RETO, CONFECCIONADA EM CONCRETO PRÉ-FABRICADO, DIMENSÕES 100X15X13X20 CM (COMPRIMENTO X BASE INFERIOR X BASE SUPERIOR X ALTURA), PARA URBANIZAÇÃO INTERNA DE EMPREENDIMENTOS. AF_06/2016 |  | M | 170.28 | 52.5 | 64.16 | 10925.16 | 52.5 |  | 0.41%
10.4 | 100323 | LASTRO COM MATERIAL GRANULAR (AREIA MÉDIA), APLICADO EM PISOS OU LAJES SOBRE SOLO, ESPESSURA DE *10 CM*. AF_07/2019 |  | M3 | 4.1 | 174.98 | 213.83 | 876.7 | 174.98 |  | 0.03%
10.5 | 92398 | EXECUÇÃO DE PAVIMENTO EM PISO INTERTRAVADO, COM BLOCO RETANGULAR COR NATURAL DE 20 X 10 CM, ESPESSURA 8 CM. AF_10/2022 |  | M2 | 82.05 | 92.67 | 113.24 | 9291.34 | 92.67 |  | 0.35%
[7 empty] | TOTAL ITEM 11.0 | 48830.53 |  |  | 1.85%
0%
11.0 |  | COBERTURA | [8 empty] | 0%
11.1 |  | TELHADO | [8 empty] | 0%
11.1.1 | 92543 | TRAMA DE MADEIRA COMPOSTA POR TERÇAS PARA TELHADOS DE ATÉ 2 ÁGUAS PARA TELHA ONDULADA DE FIBROCIMENTO, METÁLICA, PLÁSTICA OU TERMOACÚSTICA, INCLUSO TRANSPORTE VERTICAL. AF_07/2019 |  | M2 | 597.84 | 28.6 | 34.95 | 20894.51 | 28.6 |  | 0.79%
11.1.2 | 94207 | TELHAMENTO COM TELHA ONDULADA DE FIBROCIMENTO E = 6 MM, COM RECOBRIMENTO LATERAL DE 1/4 DE ONDA PARA TELHADO COM INCLINAÇÃO MAIOR QUE 10°, COM ATÉ 2 ÁGUAS, INCLUSO IÇAMENTO. AF_07/2019 |  | M2 | 597.84 | 53.09 | 64.88 | 38787.86 | 53.09 |  | 1.47%
11.1.3 | 16.003.0004-0 | CORDAO PARA ARREMATE DE TELHADO,EXECUTADO COM ARGAMASSA DE CIMENTO,AREIA E SAIBRO,NO TRACO 1:2:2 |  | M | 10.7 | 54.47 | 66.56 | 712.19 | 54.47 |  | 0.03%
11.1.4 | 94223 | CUMEEIRA PARA TELHA DE FIBROCIMENTO ONDULADA E = 6 MM, INCLUSO ACESSÓRIOS DE FIXAÇÃO E IÇAMENTO. AF_07/2019 |  | M | 51.2 | 90.92 | 111.1 | 5688.32 | 90.92 |  | 0.22%
11.2 |  | DRENAGEM DE ÁGUAS PLUVIAIS | [8 empty] | 0%
11.2.1 | 94229 | CALHA EM CHAPA DE AÇO GALVANIZADO NÚMERO 24, DESENVOLVIMENTO DE 100 CM, INCLUSO TRANSPORTE VERTICAL. AF_07/2019 |  | M | 113.15 | 175.92 | 214.97 | 24323.86 | 175.92 |  | 0.92%
11.2.2 | 89580 | TUBO PVC, SÉRIE R, ÁGUA PLUVIAL, DN 150 MM, FORNECIDO E INSTALADO EM CONDUTORES VERTICAIS DE ÁGUAS PLUVIAIS. AF_06/2022 |  | M | 75.6 | 75.42 | 92.16 | 6967.3 | 75.42 |  | 0.26%
11.2.3 | 99268 | POÇO DE INSPEÇÃO CIRCULAR PARA DRENAGEM, EM CONCRETO PRÉ-MOLDADO, DIÂMETRO INTERNO = 0,60 M, PROFUNDIDADE = 0,90 M, EXCLUINDO TAMPÃO. AF_12/2020_PA |  | UN | 20 | 599.92 | 733.1 | 14662 | 599.92 |  | 0.55%
11.2.4 | 98114 | TAMPA CIRCULAR PARA ESGOTO E DRENAGEM, EM FERRO FUNDIDO, DIÂMETRO INTERNO = 0,6 M. AF_12/2020 |  | UN | 20 | 491.18 | 600.22 | 12004.4 | 491.18 |  | 0.45%
[7 empty] | TOTAL ITEM 12.0 | 124040.44 |  |  | 4.69%
0%
12.0 |  | PINTURA | [8 empty] | 0%
12.1 |  | PREPARO E PINTURA ACRILICA | [8 empty] | 0%
12.1.1 | 88485 | APLICAÇÃO DE FUNDO SELADOR ACRÍLICO EM PAREDES, UMA DEMÃO. AF_06/2014 |  | M2 | 857.17 | 5.36 | 6.55 | 5614.46 | 5.36 |  | 0.21%
12.1.2 | 88411 | APLICAÇÃO MANUAL DE FUNDO SELADOR ACRÍLICO EM PANOS COM PRESENÇA DE VÃOS DE EDIFÍCIOS DE MÚLTIPLOS PAVIMENTOS. AF_06/2014 |  | M2 | 1085.73 | 6.16 | 7.53 | 8175.55 | 6.16 |  | 0.31%
12.1.3 | 88495 | APLICAÇÃO E LIXAMENTO DE MASSA LÁTEX EM PAREDES, UMA DEMÃO. AF_06/2014 |  | M2 | 857.17 | 15.11 | 18.46 | 15823.36 | 15.11 |  | 0.6%
12.1.4 | 96129 | APLICAÇÃO MANUAL DE MASSA ACRÍLICA EM SUPERFÍCIES INTERNAS DE SACADA DE EDIFÍCIOS DE MÚLTIPLOS PAVIMENTOS, UMA DEMÃO. AF_05/2017 |  | M2 | 739.79 | 44.53 | 54.42 | 40259.37 | 44.53 |  | 1.52%
12.1.5 | 88489 | APLICAÇÃO MANUAL DE PINTURA COM TINTA LÁTEX ACRÍLICA EM PAREDES, DUAS DEMÃOS. AF_06/2014 |  | M2 | 857.17 | 14.89 | 18.2 | 15600.49 | 14.89 |  | 0.59%
12.1.6 | 95622 | APLICAÇÃO MANUAL DE TINTA LÁTEX ACRÍLICA EM PANOS COM PRESENÇA DE VÃOS DE EDIFÍCIOS DE MÚLTIPLOS PAVIMENTOS, DUAS DEMÃOS. AF_11/2016 |  | M2 | 1085.73 | 17.55 | 21.45 | 23288.91 | 17.55 |  | 0.88%
12.1.7 | 88484 | APLICAÇÃO DE FUNDO SELADOR ACRÍLICO EM TETO, UMA DEMÃO. AF_06/2014 |  | M2 | 515.25 | 6.62 | 8.09 | 4168.37 | 6.62 |  | 0.16%
12.1.8 | 88488 | APLICAÇÃO MANUAL DE PINTURA COM TINTA LÁTEX ACRÍLICA EM TETO, DUAS DEMÃOS. AF_06/2014 |  | M2 | 515.25 | 17.97 | 21.96 | 11314.89 | 17.97 |  | 0.43%
12.2 |  | PINTURA SOBRE MADEIRA | [8 empty] | 0%
12.2.1 | 102193 | LIXAMENTO DE MADEIRA PARA APLICAÇÃO DE FUNDO OU PINTURA. AF_01/2021 |  | M2 | 60.21 | 2.66 | 3.25 | 195.68 | 2.66 |  | 0.01%
12.2.2 | 102213 | PINTURA VERNIZ (INCOLOR) ALQUÍDICO EM MADEIRA, USO INTERNO E EXTERNO, 2 DEMÃOS. AF_01/2021 |  | M2 | 60.21 | 26.12 | 31.92 | 1921.9 | 26.12 |  | 0.07%
12.3 |  | IMPERMEABILIZAÇÃO | [8 empty] | 0%
12.3.1 | 98557 | IMPERMEABILIZAÇÃO DE SUPERFÍCIE COM EMULSÃO ASFÁLTICA, 2 DEMÃOS AF_06/2018 |  | M2 | 354.54 | 57.07 | 69.74 | 24725.62 | 57.07 |  | 0.94%
[7 empty] | TOTAL ITEM 13.0 | 151088.6 |  |  | 5.72%
0%
13.0 |  | URBANIZAÇÃO | [8 empty] | 0%
13.1 | 98519 | REVOLVIMENTO E LIMPEZA MANUAL DE SOLO. AF_05/2018 |  | M2 | 344.45 | 5.01 | 6.12 | 2108.03 | 5.01 |  | 0.08%
13.2 | 98520 | APLICAÇÃO DE ADUBO EM SOLO. AF_05/2018 |  | M2 | 344.45 | 5.98 | 7.31 | 2517.93 | 5.98 |  | 0.1%
13.3 | 103946 | PLANTIO DE GRAMA ESMERALDA OU SÃO CARLOS OU CURITIBANA, EM PLACAS. AF_05/2022 |  | M2 | 344.45 | 22.46 | 27.45 | 9455.15 | 22.46 |  | 0.36%
13.4 | 98509 | PLANTIO DE ARBUSTO OU CERCA VIVA. AF_05/2018 |  | UN | 38 | 18.49 | 22.59 | 858.42 | 18.49 |  | 0.03%
13.5 | 98510 | PLANTIO DE ÁRVORE ORNAMENTAL COM ALTURA DE MUDA MENOR OU IGUAL A 2,00 M. AF_05/2018 |  | UN | 10 | 57.7 | 70.51 | 705.1 | 57.7 |  | 0.03%
13.6 | 98516 | PLANTIO DE PALMEIRA COM ALTURA DE MUDA MENOR OU IGUAL A 2,00 M. AF_05/2018 |  | UN | 8 | 294.26 | 359.59 | 2876.72 | 294.26 |  | 0.11%
[7 empty] | TOTAL ITEM 14.0 | 18521.35 |  |  | 0.7%
0%
14.0 |  | PLACA DE INAUGURAÇÃO | [8 empty] | 0%
14.1 | 05.050.0001-0 | PLACA DE INAUGURACAO EM ALUMINIO,MEDINDO (0,40X0,60)M,COM 1MM DE ESPESSURA,COM INSCRICAO EM PLOTTER.FORNECIMENTO E COLOCACAO |  | UN | 1 | 1003.13 | 1225.82 | 1225.82 | 1003.13 |  | 0.05%
[7 empty] | TOTAL ITEM 15.0 | 1225.82 |  |  | 0.05%
0%
15.0 |  | LIMPEZA FINAL | [8 empty] | 0%
15.1 | 04.014.0095-0 | RETIRADA DE ENTULHO DE OBRA COM CACAMBA DE ACO TIPO CONTAINER COM 5M3 DE CAPACIDADE,INCLUSIVE CARREGAMENTO,TRANSPORTE EDESCARREGAMENTO.CUSTO POR UNIDADE DE CACAMBA E INCLUI A TAXA PARA DESCARGA EM LOCAIS AUTORIZADOS |  | UN | 12 | 332.47 | 406.28 | 4875.36 | 332.47 |  | 0.18%
[7 empty] | TOTAL ITEM 16.0 | 4875.36 |  |  | 0.18%
OBS.: A metodologia utilizada para arredondamento das casas decimais foi atráves do "ARRED" | [10 empty] | 0%
[6 empty] | TOTAL GERAL |  | 2642901.27
SECRETARIA DE OBRAS E DESENVOLVIMENTO URBANO

## CRONO
OBRA: | CONSTRUÇÃO DE UNIDADE BÁSICA DE SAÚDE (UBS) FLUMINENSE
LOCAL: | BAIRRO FLUMINENSE - SÃO PEDRO DA ALDEIA - RJ
CRONOGRAMA
Item | Descrição | Total | ETAPA - 1 | ETAPA - 2 | ETAPA - 3 | ETAPA - 4 | ETAPA - 5 | ETAPA - 6 | ETAPA - 7 | ETAPA - 8 | ETAPA - 9
|  |  | MÊS | MÊS | MÊS | MÊS | MÊS | MÊS | MÊS | MÊS | MÊS
1 | SERVIÇOS PRELIMINARES | 86736.13 | 56488.59 | 3593.54 | 3593.54 | 3593.54 | 3593.54 | 3593.54 | 3593.54 | 3593.54 | 5092.76 | 86736.13
|  |  | 65.13% | 4.14% | 4.14% | 4.14% | 4.14% | 4.14% | 4.14% | 4.14% | 5.87%
2 | ACOMPANHAMENTO TÉCNICO E ADMINISTRATIVO | 105814 | 11755.94 | 11755.94 | 11755.94 | 11755.94 | 11755.94 | 11755.94 | 11755.94 | 11755.94 | 11766.48 | 105814
|  |  | 11% |  | 11% | 11% | 11% | 11% | 11% | 11% | 11%
3 | MOVIMENTO DE TERRA | 84638.81 | 52384.19 |  |  | 32254.62 | [5 empty] | 84638.81
|  |  | 61.89% | 0% | 0% | 38% | 0% | 0% | 0% | 0% | 0%
4 | ESTRUTURA | 834302.91 |  | 286929.27 | 154500.37 | 392873.27 | [5 empty] | 834302.91
|  |  | 0% | 34.39% | 19% | 47% | 0% | 0% | 0% | 0% | 0%
5 | ALVENARIA | 236563.37 |  |  | 213981.27 | 22582.1 | [5 empty] | 236563.37
|  |  | 0% | 0% | 90% | 10% | 0% | 0% | 0% | 0% | 0%
6 | REVESTIMENTO | 555076.9 |  |  |  |  | 260020.32 | 208038.99 |  | 87017.59 |  | 555076.9
|  |  | 0% | 0% | 0% | 0% | 47% | 37% | 0% | 16% | 0%
7 | INSTALAÇÕES ELÉTRICAS | 108395.58 |  |  |  |  | 108395.58 |  |  |  |  | 108395.58
|  |  | 0% | 0% | 0% | 0% | 100% | 0% | 0% | 0% | 0%
8 | INSTALAÇÕES HIDRAÚLICAS E ESGOTO | 143905.3 |  |  |  |  | 56899.22 | 87006.08 |  |  |  | 143905.3
|  |  | 0% | 0% | 0% | 0% | 40% | 60% | 0% | 0% | 0%
9 | ESQUADRIAS | 138886.17 | [5 empty] | 138886.17 |  |  |  | 138886.17
|  |  | 0% | 0% | 0% | 0% | 0% | 100% | 0% | 0% | 0%
10 | PAVIMENTAÇÃO | 48830.53 | [7 empty] | 48830.53 |  | 48830.53
|  |  | 0% | 0% | 0% | 0% | 0% | 0% | 0% | 100% | 0%
11 | COBERTURA | 124040.44 | [6 empty] | 66082.88 | 57957.56 |  | 124040.44
|  |  | 0% | 0% | 0% | 0% | 0% | 0% | 53% | 47% | 0%
12 | PINTURA | 151088.6 |  |  | 18439.26 |  | 6286.36 |  |  | 69872.74 | 56490.24 | 151088.6
|  |  | 0% | 0% | 12% | 0% | 4% | 0% | 0% | 46% | 37%
13 | URBANIZAÇÃO | 18521.35 | [8 empty] | 18521.35 | 18521.35
|  |  | 0% | 0% | 0% | 0% | 0% | 0% | 0% | 0% | 100%
14 | PLACA DE INAUGURAÇÃO | 1225.82 | [8 empty] | 1225.82 | 1225.82
|  |  | 0% | 0% | 0% | 0% | 0% | 0% | 0% | 0% | 100%
15 | LIMPEZA FINAL | 4875.36 | [8 empty] | 4875.36 | 4875.36
|  |  | 0% | 0% | 0% | 0% | 0% | 0% | 0% | 0% | 100%
Custo |  | 2642901.27 | 120628.72 | 302278.75 | 402270.38 | 463059.47 | 446950.96 | 449280.72 | 81432.36 | 279027.9 | 97972.01
Porcentagem |  | 100% | 4.56% | 11.44% | 15.22% | 17.52% | 16.91% | 17% | 67.51% | 92.31% | 24.35%
Custo Acumulado |  |  | 120628.72 | 422907.47 | 825177.85 | 1288237.32 | 1735188.28 | 2184469 | 2265901.36 | 2544929.26 | 2642901.27
Porcentagem Acumulado |  |  | 4.56% | 16% | 31.22% | 48.74% | 65.65% | 82.65% | 85.74% | 96.29% | 100%
SECRETARIA MUNICIPAL DE OBRAS E DESENVOLVIMENTO URBANO

## Eventograma
OBRA: | CONSTRUÇÃO DE UNIDADE BÁSICA DE SAÚDE (UBS) FLUMINENSE
LOCAL: | BAIRRO FLUMINENSE - SÃO PEDRO DA ALDEIA - RJ
EVENTOGRAMA
Item | Evento | Item Orçado | Modo | R$ | %
ETAPA - 1
1.0 | SERVIÇOS PRELIMINARES | 1.1 - 1.2 - 1.3 - 1.4 - 1.5 - 1.6 | Integral | 51399.07 | 100%
|  | 1.9 - 1.10 | Parcial | 1495.98 | 50%
|  | 1.7 - 1.8 | Proporcional à execução | 3593.54 | 11.11%
2.0 | ACOMPANHAMENTO TÉCNICO E ADMINISTRATIVO | 2.1 | Proporcional à execução | 11755.94 | 11.11%
3.0 | MOVIMENTO DE TERRA | 3.1 - 3.4 | Integral | 4002.25 | 100%
3.2 | Escavação | 3.2 - 3.3 | Parcial | 48381.94 | 60% | 120628.72
4.0 | ESTRUTURA
5.0 | ALVENARIA
6.0 | REVESTIMENTO
7.0 | INSTALAÇÕES ELÉTRICAS
8.0 | INSTALAÇÕES HIDRAÚLICAS E ESGOTO
9.0 | ESQUADRIAS
10.0 | PAVIMENTAÇÃO
11.0 | COBERTURA
12.0 | PINTURA
13.0 | URBANIZAÇÃO
14.0 | PLACA DE INAUGURAÇÃO
15.0 | LIMPEZA FINAL
ETAPA - 2
1.0 | SERVIÇOS PRELIMINARES | 1.7 - 1.8 | Proporcional à execução | 3593.54 | 11.11%
2.0 | ACOMPANHAMENTO TÉCNICO E ADMINISTRATIVO | 2.1 | Proporcional à execução | 11755.94 | 11.11%
3.0 | MOVIMENTO DE TERRA
4.0 | ESTRUTURA | 4.2 - 4.3 - 4.4 - 4.5 - 4.6 - 4.7 -4.8 - 4.9 - 4.10 - 4.11 - 4.12 - 4.13 - 4.14 - 4.15 - 4.16 - 4.17 - 4.18 | Parcial | 286929.27 | 65% | 302278.75
5.0 | ALVENARIA
6.0 | REVESTIMENTO
7.0 | INSTALAÇÕES ELÉTRICAS
8.0 | INSTALAÇÕES HIDRAÚLICAS E ESGOTO
9.0 | ESQUADRIAS
10.0 | PAVIMENTAÇÃO
11.0 | COBERTURA
12.0 | PINTURA
13.0 | URBANIZAÇÃO
14.0 | PLACA DE INAUGURAÇÃO
15.0 | LIMPEZA FINAL
ETAPA - 3
1.0 | SERVIÇOS PRELIMINARES | 1.7 - 1.8 | Proporcional à execução | 3593.54 | 11.11%
2.0 | ACOMPANHAMENTO TÉCNICO E ADMINISTRATIVO | 2.1 | Proporcional à execução | 11755.94 | 11.11%
3.0 | MOVIMENTO DE TERRA
4.0 | ESTRUTURA | 4.2 - 4.3 - 4.4 - 4.5 - 4.6 - 4.7 -4.8 - 4.9 - 4.10 - 4.11 - 4.12 - 4.13 - 4.14 - 4.15 - 4.16 - 4.17 - 4.18 | Parcial | 154500.37 | 35%
5.0 | ALVENARIA | 5.1 | Integral | 213981.27 | 100%
6.0 | REVESTIMENTO
7.0 | INSTALAÇÕES ELÉTRICAS
8.0 | INSTALAÇÕES HIDRAÚLICAS E ESGOTO
9.0 | ESQUADRIAS
10.0 | PAVIMENTAÇÃO
11.0 | COBERTURA
12.0 | PINTURA
12.3 | Impermeabilização | 12.3.1 | Parcial | 18439.26 | 78.49% | 402270.38
13.0 | URBANIZAÇÃO
14.0 | PLACA DE INAUGURAÇÃO
15.0 | LIMPEZA FINAL
ETAPA - 4
1.0 | SERVIÇOS PRELIMINARES | 1.7 - 1.8 | Proporcional à execução | 3593.54 | 11.11%
2.0 | ACOMPANHAMENTO TÉCNICO E ADMINISTRATIVO | 2.1 | Proporcional à execução | 11755.94 | 11.11%
3.0 | MOVIMENTO DE TERRA
3.2 | Escavação | 3.2 - 3.3 | Parcial | 32254.62 | 40%
4.0 | ESTRUTURA | 4.1 - 4.19 - 4.20 - 4.21 - 4.22 | Integral | 392873.27 | 100%
5.0 | ALVENARIA | 5.2 | Integral | 22582.1 | 100% | 463059.47
6.0 | REVESTIMENTO
7.0 | INSTALAÇÕES ELÉTRICAS
8.0 | INSTALAÇÕES HIDRAÚLICAS E ESGOTO
9.0 | ESQUADRIAS
10.0 | PAVIMENTAÇÃO
11.0 | COBERTURA
12.0 | PINTURA
13.0 | URBANIZAÇÃO
14.0 | PLACA DE INAUGURAÇÃO
15.0 | LIMPEZA FINAL
ETAPA - 5
1.0 | SERVIÇOS PRELIMINARES | 1.7 - 1.8 | Proporcional à execução | 3593.54 | 11.11%
2.0 | ACOMPANHAMENTO TÉCNICO E ADMINISTRATIVO | 2.1 | Proporcional à execução | 11755.94 | 11.11%
3.0 | MOVIMENTO DE TERRA
4.0 | ESTRUTURA
5.0 | ALVENARIA
6.0 | REVESTIMENTO | 6.1 .6 à 6.1.6; | Integral | 260020.32 | 100%
7.0 | INSTALAÇÕES ELÉTRICAS
8.0 | INSTALAÇÕES HIDRAÚLICAS E ESGOTO
8.1 | Hidraulica | 8.1.1-8.1.2-8.1.3-8.1.4-8.1.5-8.1.6-8.1.7-8.1.8-8.1.9-8.1.10-8.1.11-8.1.12-8.1.13-8.1.14-8.1.15-9.1.16-8.1.17-8.1.18-8.1.19-8.1.20-8.1.21-8.1.22-8.1.23-8.1.24-8.1.25-8.1.26-8.1.27-8.1.28-8.1.29-8.1.30-8.1.31-8.1.32-8.1.33-8.1.34-8.1.35-8.1.36-8.1.37-8.1.38-8.1.39-8.1.40-8.1.41-8.1.42-8.1.43-8.1.44-8.1.45-8.1.46-8.1.47-8.1.48-8.1.49-8.1.50-8.1.51-8.1.52-8.1.53-8.1.54 | Integral | 56899.22 | 100%
8.2
9.0 | ESQUADRIAS
10.0 | PAVIMENTAÇÃO
11.0 | COBERTURA
12.0 | PINTURA
12.3 | Impermeabilização | 12.3.1 | Parcial | 6286.36 | 25.42% | 338555.38
13.0 | URBANIZAÇÃO
14.0 | PLACA DE INAUGURAÇÃO
15.0 | LIMPEZA FINAL
ETAPA - 6
1.0 | SERVIÇOS PRELIMINARES | 1.7 - 1.8 | Proporcional à execução | 3593.54 | 11.11%
2.0 | ACOMPANHAMENTO TÉCNICO E ADMINISTRATIVO | 2.1 | Proporcional à execução | 11755.94 | 11.11%
3.0 | MOVIMENTO DE TERRA
4.0 | ESTRUTURA
5.0 | ALVENARIA
6.0 | REVESTIMENTO | 6.2.1 à 6.2.6 | Integral | 208038.99 | 100%
7.0 | INSTALAÇÕES ELÉTRICAS | 7.1-7.2-7.3-7.4-7.5-7.6-7.7-7.8-7.9-7.10-7.11-7.12-7.13-7.14-7.15-7.16-7.17-7.18-7.19-7.20-7.21-7.22-7.23-7.24-7.25-7.26-7.27-7.28-7.29-7.30-7.31-7.32-7.33-7.34-7.35-7.36-7.37-7.38 | Integral | 108395.58 | 100%
8.0 | INSTALAÇÕES HIDRAÚLICAS E ESGOTO
8.2 | Esgoto | 8.2.1-8.2.2-8.2.3-8.2.4-8.2.5-8.2.6-8.2.7-8.2.8-8.2.9-8.2.10 | Integral | 87006.08 | 100%
9.0 | ESQUADRIAS
9.1 | Madeiras e ferragens | 9.1.1-9.1.2-9.1.3-9.1.4-9.1.5-9.1.6-9.1.7 | Integral | 81761.45 | 100%
9.2 | Vidro Temperado | 9.2.1-9.2.2-9.2.3 | Integral | 57124.72 | 100% | 557676.3
10.0 | PAVIMENTAÇÃO
11.0 | COBERTURA
12.0 | PINTURA
13.0 | URBANIZAÇÃO
14.0 | PLACA DE INAUGURAÇÃO
15.0 | LIMPEZA FINAL
ETAPA - 7
1.0 | SERVIÇOS PRELIMINARES | 1.7 - 1.8 | Proporcional à execução | 3593.54 | 11.11%
2.0 | ACOMPANHAMENTO TÉCNICO E ADMINISTRATIVO | 2.1 | Proporcional à execução | 11755.94 | 11.11%
3.0 | MOVIMENTO DE TERRA
4.0 | ESTRUTURA
5.0 | ALVENARIA
6.0 | REVESTIMENTO
7.0 | INSTALAÇÕES ELÉTRICAS
8.0 | INSTALAÇÕES HIDRAÚLICAS E ESGOTO
9.0 | ESQUADRIAS
10.0 | PAVIMENTAÇÃO
11.0 | COBERTURA
11.1 | Telhado | 11.1.1-11.1.2-11.1.3-11.1.4 | Integral | 66082.88 | 100% | 81432.36
12.0 | PINTURA
13.0 | URBANIZAÇÃO
14.0 | PLACA DE INAUGURAÇÃO
15.0 | LIMPEZA FINAL
ETAPA - 8
1.0 | SERVIÇOS PRELIMINARES | 1.7 - 1.8 | Proporcional à execução | 3593.54 | 11.11%
2.0 | ACOMPANHAMENTO TÉCNICO E ADMINISTRATIVO | 2.1 | Proporcional à execução | 11755.94 | 11.11%
3.0 | MOVIMENTO DE TERRA
4.0 | ESTRUTURA
5.0 | ALVENARIA
6.0 | REVESTIMENTO
6.2 | Acabamento | 6.3.1-6.3.2-6.3.3-6.3.4 | Integral | 79811.25 | 100%
6.3 | Acessórios PCD | 6.4.1-6.4.2-6.4.3-6.4.4 | Integral | 7206.34 | 100%
7.0 | INSTALAÇÕES ELÉTRICAS
8.0 | INSTALAÇÕES HIDRAÚLICAS E ESGOTO
9.0 | ESQUADRIAS
10.0 | PAVIMENTAÇÃO | 10.1-10.2-10.3-10.4-10.5 | Integral | 48830.53 | 100%
11.0 | COBERTURA
11.2 | Drenagem de Águas Pluviais | 11.2.1-11.2.2-11.2.3-11.2.4 | Integral | 57957.56 | 100%
12.0 | PINTURA
12.1 | Preparo e Pintura Acrilica | 12.1.1-12.1.2-12.1.3-12.1.4 | Integral | 69872.74 | 100% | 279027.9
13.0 | URBANIZAÇÃO
14.0 | PLACA DE INAUGURAÇÃO
15.0 | LIMPEZA FINAL
ETAPA - 9
1.0 | SERVIÇOS PRELIMINARES | 1.7 - 1.8 | Proporcional à execução | 3596.78 | 11.12%
|  | 1.9 - 1-10 | Parcial | 1495.98 | 50%
2.0 | ACOMPANHAMENTO TÉCNICO E ADMINISTRATIVO | 2.1 | Proporcional à execução | 11766.48 | 11.12%
3.0 | MOVIMENTO DE TERRA
4.0 | ESTRUTURA
5.0 | ALVENARIA
6.0 | REVESTIMENTO
7.0 | INSTALAÇÕES ELÉTRICAS
8.0 | INSTALAÇÕES HIDRAÚLICAS E ESGOTO
9.0 | ESQUADRIAS
10.0 | PAVIMENTAÇÃO
11.0 | COBERTURA
12.0 | PINTURA
12.1 | Preparo e Pintura Acrilica | 12.1.5-12.1.6-12.1.7-12.1.8 | Integral | 54372.66 | 100%
12.2 | Pintura sobre madeira | 12.2.1 e 12.2.2 | Integral | 2117.58 | 100% |  | 1.0 | 86736.13
13.0 | URBANIZAÇÃO | 13.1-13.2-13.3-13.4-13.5-13.6 | Integral | 18521.35 | 100% |  | 2.0 | 105814
14.0 | PLACA DE INAUGURAÇÃO | 14.1 | Integral | 1225.82 | 100% |  | 3.0 | 84638.81
15.0 | LIMPEZA FINAL | 15.1 | Integral | 4875.36 | 100% | 97972.01 | 4.0 | 834302.91
[7 empty] | 5.0 | 236563.37
[7 empty] | 6.0 | 555076.9
[7 empty] | 7.0 | 108395.58
[7 empty] | 8.0 | 143905.3
[7 empty] | 9.0 | 138886.17
[7 empty] | 10.0 | 48830.53
[7 empty] | 11.0 | 124040.44
[7 empty] | 12.0 | 151088.6
[7 empty] | 13.0 | 18521.35
[7 empty] | 14.0 | 1225.82
[7 empty] | 15.0 | 4875.36

## MC - GERAL
MEMÓRIA DE CÁLCULO
OBRA: | CONSTRUÇÃO DE UNIDADE BÁSICA DE SAÚDE (UBS) FLUMINENSE
LOCAL: | BAIRRO FLUMINENSE - SÃO PEDRO DA ALDEIA - RJ
BASE DE CÁLCULO - EMOP/SINAPI DEZEMBRO 2024
ITEM | EMOP/SINAPI ONERADA | EMOP/SINAPI DESONERADA | ESPECIFICAÇÃO DOS SERVIÇOS | [7 empty] | UN | QUANT. GERAL
1.0 |  |  | SERVIÇOS PRELIMINARES
1.1 | 103689 | 103689 | FORNECIMENTO E INSTALAÇÃO DE PLACA DE OBRA COM CHAPA GALVANIZADA E ESTRUTURA DE MADEIRA. AF_03/2022_PS | [7 empty] | M2 | 4.5
[7 empty] | COMPRIM. | LARGURA |  | TOTAL
[7 empty] | 3 | 1.5 |  | 4.5
1.2 | 98441 | 98441 | PAREDE DE MADEIRA COMPENSADA PARA CONSTRUÇÃO TEMPORÁRIA EM CHAPA SIMPLES, EXTERNA, COM ÁREA LÍQUIDA MAIOR OU IGUAL A 6 M², SEM VÃO. AF_05/2018 | [7 empty] | M2 | 61.6
[6 empty] | PAREDE | LARGURA | ALTURA | LADOS | TOTAL
|  |  | Área do construção do barracão: |  |  | 4 | 3 | 2.2 | 4 | 61.6
OBS.: De acordo com os critérios de quantificação do sumário da SINAPI "Utilizar a área de paredes a serem instaladas na construção temporária interna"
1.3 | 98459 | 98459 | TAPUME COM TELHA METÁLICA. AF_05/2018 | [7 empty] | M2 | 193.51
[7 empty] | COMPRIM. | ALTURA |  | TOTAL
|  |  | Fechamento frontal |  |  |  | 87.96 | 2.2 |  | 193.51
1.4 | 99059 | 99059 | LOCACAO CONVENCIONAL DE OBRA, UTILIZANDO GABARITO DE TÁBUAS CORRIDAS PONTALETADAS A CADA 2,00M - 2 UTILIZAÇÕES. AF_10/2018 | [7 empty] | M | 87.96
TOTAL
|  |  | Perimetro | [6 empty] | 87.96
OBS.: Medidas obtidas através do projeto em autoCad
1.5 | 02.016.0001-0 | 02.016.0001-A | INSTALACAO E LIGACAO PROVISORIA DE ALIMENTACAO DE ENERGIA ELETRICA,EM BAIXA TENSAO,PARA CANTEIRO DE OBRAS,M3-CHAVE 100A,CARGA 3KW,20CV,EXCLUSIVE O FORNECIMENTO DO MEDIDOR | [7 empty] | UN | 1
TOTAL
1
1.6 | 02.015.0001-0 | 02.015.0001-A | INSTALACAO E LIGACAO PROVISORIA PARA ABASTECIMENTO DE AGUA EESGOTAMENTO SANITARIO EM CANTEIRO DE OBRAS,INCLUSIVE ESCAVACAO,EXCLUSIVE REPOSICAO DA PAVIMENTACAO DO LOGRADOURO PUBLICO | [7 empty] | UN | 1
TOTAL
1
1.7 | 02.006.0015-0 | 02.006.0015-A | ALUGUEL CONTAINER PARA ESCRITORIO C/WC,MEDINDO 2,20M LARGURA,6,20M COMPRIMENTO E 2,50M ALTURA,CHAPAS ACO C/NERVURAS TRAPEZOIDAIS,ISOLAMENTO TERMO-ACUSTICO FORRO,CHASSIS REFORCADO EPISO COMPENSADO NAVAL,INCL.INST.ELETRICA E HIDRO-SANITARIAS,ACESSORIOS,1 VASO SANITARIO E 1 LAVATORIO,EXCL.TRANSP.(VIDEITEM 04.005.0300),CARGA E DESCARGA(VIDE ITEM 04.013.0015) | [7 empty] | UNXMES | 9
[8 empty] | QUANT. | PERÍODO | TOTAL
[8 empty] | 1 | 9 | 9
1.8 | 02.006.0030-0 | 02.006.0030-A | ALUGUEL CONTAINER,PARA SANITARIO-VESTIARIO,MEDINDO 2,20M LARGURA,6,20M COMPRIMENTO E 2,50M ALTURA,CHAPAS ACO C/NERVURASTRAPEZOIDAIS,ISOLAMENTO TERMO-ACUSTICO FORRO,CHASSIS REFORCADO E PISO COMPENSADO NAVAL,INCL.INST.ELETRICAS E HIDRO-SANITARIAS,ACESSORIOS,7 VASOS SANITARIOS,1 LAVATORIO E 1 MICTORIO,EXCL.TRANSP.,CARGA E DESCARGA | [7 empty] | UNXMES | 9
[8 empty] | QUANT. | PERÍODO | TOTAL
[8 empty] | 1 | 9 | 9
1.9 | 04.005.0300-0 | 04.005.0300-A | TRANSPORTE DE CONTAINER,SEGUNDO DESCRICAO DA FAMILIA 02.006,EXCLUSIVE CARGA E DESCARGA(VIDE ITEM 04.013.0015) | [7 empty] | UNXKM | 60
[8 empty] | QUANT. | DISTÂNCIA | TOTAL
[8 empty] | 2 | 30 | 60
1.10 | 04.013.0015-0 | 04.013.0015-A | CARGA E DESCARGA DE CONTAINER,SEGUNDO DESCRICAO DA FAMILIA 02.006 | [7 empty] | UN | 2
TOTAL
2
2.0 |  |  | ACOMPANHAMENTO TÉCNICO E ADMINISTRATIVO
2.1 | PMSPA-0 | PMSPA-A | UNIDADE DE REFERÊNCIA PARA OS CUSTOS DE DESENVOLVIMENTO DOS SERVIÇOS DE CONTROLE DE QUALIDADE, DE PRAZOS E DE CUSTOS (CONTROLE TECNOLÓGICO, PROGRAMAÇÃO E CONTROLE DO ANDAMENTO DAS OBRAS) E A EXECUÇÃO DE TODOS OS SERVIÇOS DE SUPERVISÃO TÉCNICA LIGADOS À PRODUÇÃO ( DIREÇÃO TÉCNICA DE CADA SERVIÇO, COORDENAÇÃO DE PESSOAL E DISTRIBUIÇÃO DE EQUIPAMENTOS E MATERIAIS NECESSÁRIOS À EXECUÇÃO DA OBRA). | [7 empty] | UAL | 100
3.0 |  |  | MOVIMENTO DE TERRA
3.1 | 98525 | 98525 | LIMPEZA MECANIZADA DE CAMADA VEGETAL, VEGETAÇÃO E PEQUENAS ÁRVORES (DIÂMETRO DE TRONCO MENOR QUE 0,20 M), COM TRATOR DE ESTEIRAS.AF_05/2018 | [7 empty] | M2 | 1283.96
ÁREA
1283.96
3.2 | 101254 | 101254 | ESCAVAÇÃO VERTICAL A CÉU ABERTO, EM OBRAS DE EDIFICAÇÃO, INCLUINDO CARGA, DESCARGA E TRANSPORTE, EM SOLO DE 1ª CATEGORIA COM ESCAVADEIRA HIDRÁULICA (CAÇAMBA: 0,8 M³ / 111HP), FROTA DE 3 CAMINHÕES BASCULANTES DE 10 M³, DMT ATÉ 1 KM E VELOCIDADE MÉDIA 14KM/H. AF_05/2020 | [7 empty] | M3 | 408.63
[6 empty] | LARGURA | COMPRIMENTO | PROFUNDIDADE | QUANT. | SUBTOTAL
SAPATA E ARRANQUE
|  |  | Muro (fundos e laterais) |  |  | 1.15 | 1.15 | 1.5 | 39 | 77.37
|  |  | Muro frontal |  |  | 1.15 | 1.15 | 1.5 | 4 | 7.94
|  |  | S1,S6,S7,S21,S25,S28,S29,S53,S61,S63,S65,S66,S76 |  |  | 1.5 | 1.5 | 1.5 | 13 | 43.88
|  |  | S2,S45,S74 |  |  | 1.1 | 1.2 | 1.5 | 3 | 5.94
|  |  | S3,S14,S24,S33 |  |  | 1.6 | 1.3 | 1.5 | 4 | 12.48
|  |  | S4,S11,S19,S35,S44,S58,S62,S70,S71 |  |  | 1.2 | 1.4 | 1.5 | 9 | 22.68
|  |  | S5,S12,S18,S22,S40,S46,S54,S64,S67,S69 |  |  | 1.3 | 1.5 | 1.5 | 10 | 29.25
|  |  | S8,S23,S34 |  |  | 1.4 | 1.6 | 1.5 | 3 | 10.08
|  |  | S9,S59 |  |  | 1.2 | 1.4 | 1.5 | 2 | 5.04
|  |  | S10,S17 |  |  | 1.2 | 1.5 | 1.5 | 2 | 5.4
|  |  | S13,S15,S20,S31,S37,S38,S41,S47,S49,S50,S51,S52,S55,S56 |  |  | 1.5 | 1.5 | 1.5 | 14 | 47.25
|  |  | S16,S43,S57 |  |  | 1.1 | 1.3 | 1.5 | 3 | 6.44
|  |  | S26 |  |  | 1.7 | 1.9 | 1.5 | 1 | 4.85
|  |  | S27 |  |  | 1.8 | 2 | 1.5 | 1 | 5.4
|  |  | S30,S42 |  |  | 1.3 | 1.6 | 1.5 | 2 | 6.24
|  |  | S32,S36,S68 |  |  | 10.5 | 1.6 | 1.5 | 3 | 75.6
|  |  | S39 |  |  | 1.1 | 1.3 | 1.5 | 1 | 2.15
|  |  | S48 |  |  | 1.4 | 1.5 | 1.5 | 1 | 3.15
|  |  | S60,S72 |  |  | 1.3 | 1.5 | 1.5 | 2 | 5.85
|  |  | S73 |  |  | 1.1 | 1.2 | 1.5 | 1 | 1.98
|  |  | S75 |  |  | 1.1 | 1.3 | 1.5 | 1 | 2.15
[9 empty] | SUBTOTAL | 295.81
BALDRAME
|  |  | V1 |  |  | 0.8 | 0.14 | 5.94 | 1 | 0.67
|  |  | V2 |  |  | 0.8 | 0.14 | 4.46 | 1 | 0.5
|  |  | V3 |  |  | 0.8 | 0.14 | 10.37 | 1 | 1.16
|  |  | V4 |  |  | 0.8 | 0.14 | 11.69 | 1 | 1.31
|  |  | V5 |  |  | 0.8 | 0.14 | 9.28 | 1 | 1.04
|  |  | V6 |  |  | 0.8 | 0.14 | 11.59 | 1 | 1.3
|  |  | V7 |  |  | 0.8 | 0.14 | 2.02 | 1 | 0.23
|  |  | V8 |  |  | 0.8 | 0.14 | 2.02 | 1 | 0.23
|  |  | V9 |  |  | 0.8 | 0.14 | 11.96 | 1 | 1.34
|  |  | V10 |  |  | 0.8 | 0.14 | 6.27 | 1 | 0.7
|  |  | V11 |  |  | 0.8 | 0.14 | 9.55 | 1 | 1.07
|  |  | V12 |  |  | 0.8 | 0.14 | 12.03 | 1 | 1.35
|  |  | V13 |  |  | 0.8 | 0.14 | 11 | 1 | 1.23
|  |  | V14 |  |  | 0.8 | 0.14 | 12.96 | 1 | 1.45
|  |  | V15 |  |  | 0.8 | 0.14 | 8.12 | 1 | 0.91
|  |  | V16 |  |  | 0.8 | 0.14 | 5.39 | 1 | 0.6
|  |  | V17 |  |  | 0.8 | 0.14 | 9.31 | 1 | 1.04
|  |  | V18 |  |  | 0.8 | 0.14 | 5.68 | 1 | 0.64
|  |  | V19 |  |  | 0.8 | 0.14 | 5.11 | 1 | 0.57
|  |  | V20 |  |  | 0.8 | 0.14 | 3.18 | 1 | 0.36
|  |  | V21 |  |  | 0.8 | 0.14 | 6.57 | 1 | 0.74
|  |  | V22 |  |  | 0.8 | 0.14 | 5.7 | 1 | 0.64
|  |  | V23 |  |  | 0.8 | 0.14 | 8.13 | 1 | 0.91
|  |  | V24 |  |  | 0.8 | 0.14 | 6.24 | 1 | 0.7
|  |  | V25 |  |  | 0.8 | 0.14 | 9.38 | 1 | 1.05
|  |  | V26 |  |  | 0.8 | 0.14 | 2.59 | 1 | 0.29
|  |  | V27 |  |  | 0.8 | 0.14 | 8.59 | 1 | 0.96
|  |  | V28 |  |  | 0.8 | 0.14 | 6.07 | 1 | 0.68
|  |  | V29 |  |  | 0.8 | 0.14 | 4.06 | 1 | 0.45
|  |  | V30 |  |  | 0.8 | 0.14 | 3.23 | 1 | 0.36
|  |  | V31 |  |  | 0.8 | 0.14 | 3.51 | 1 | 0.39
|  |  | V32 |  |  | 0.8 | 0.14 | 3.17 | 1 | 0.36
|  |  | V33 |  |  | 0.8 | 0.14 | 4.04 | 1 | 0.45
|  |  | V34 |  |  | 0.8 | 0.14 | 9.82 | 1 | 1.1
|  |  | V35 |  |  | 0.8 | 0.14 | 9.82 | 1 | 1.1
|  |  | V36 |  |  | 0.8 | 0.14 | 3.17 | 1 | 0.36
|  |  | V37 |  |  | 0.8 | 0.14 | 3.49 | 1 | 0.39
|  |  | V38 |  |  | 0.8 | 0.14 | 4.04 | 1 | 0.45
|  |  | V39 |  |  | 0.8 | 0.14 | 3.17 | 1 | 0.36
|  |  | V40 |  |  | 0.8 | 0.14 | 3.78 | 1 | 0.42
|  |  | V41 |  |  | 0.8 | 0.14 | 3.33 | 1 | 0.37
|  |  | V42 |  |  | 0.8 | 0.14 | 4.04 | 1 | 0.45
|  |  | V43 |  |  | 0.8 | 0.14 | 3.17 | 1 | 0.36
|  |  | V44 |  |  | 0.8 | 0.14 | 2.03 | 1 | 0.23
|  |  | V45 |  |  | 0.8 | 0.14 | 3.88 | 1 | 0.43
|  |  | V46 |  |  | 0.8 | 0.14 | 3.33 | 1 | 0.37
|  |  | V47 |  |  | 0.8 | 0.14 | 3.88 | 1 | 0.43
|  |  | V48 |  |  | 0.8 | 0.14 | 4.04 | 1 | 0.45
|  |  | V49 |  |  | 0.8 | 0.14 | 3.78 | 1 | 0.42
|  |  | V50 |  |  | 0.8 | 0.14 | 2.23 | 1 | 0.25
|  |  | V51 |  |  | 0.8 | 0.14 | 5.54 | 1 | 0.62
|  |  | V52 |  |  | 0.8 | 0.14 | 4.98 | 1 | 0.56
|  |  | V53 |  |  | 0.8 | 0.14 | 2.39 | 1 | 0.27
|  |  | V54 |  |  | 0.8 | 0.14 | 4.78 | 1 | 0.54
|  |  | V55 |  |  | 0.8 | 0.14 | 3.75 | 1 | 0.42
|  |  | V56 |  |  | 0.8 | 0.14 | 4.92 | 1 | 0.55
|  |  | V57 |  |  | 0.8 | 0.14 | 5.11 | 1 | 0.57
|  |  | V58 |  |  | 0.8 | 0.14 | 5.11 | 1 | 0.57
|  |  | V59 |  |  | 0.8 | 0.14 | 4.05 | 1 | 0.45
|  |  | V60 |  |  | 0.8 | 0.14 | 4.39 | 1 | 0.49
|  |  | V61 |  |  | 0.8 | 0.14 | 7.48 | 1 | 0.84
|  |  | V62 |  |  | 0.8 | 0.14 | 4.59 | 1 | 0.51
[9 empty] | SUBTOTAL | 40.01 |  |  |  | 6011.18
[7 empty] | ÁREA DA ESCAVAÇÃO | PROFUNDIDADE | QUANT.
|  |  | Fossa |  |  |  | 6.51 | 2.5 | 1 | 16.28
|  |  | Filtro |  |  |  | 8.97 | 1.5 | 1 | 13.46
|  |  | Sumidouro |  |  |  | 8.97 | 2.5 | 1 | 22.43
[9 empty] | SUBTOTAL FFS | 52.17 |  |  |  | 1303.3
[7 empty] | ÁREA DA ESCAVAÇÃO | PROFUNDIDADE | QUANT.
|  |  | CISTERNA |  |  |  | 6.88 | 3 | 1 | 20.64
|  |  | Foi adicionado 0,25m para cada lado para melhor trabalhabilidade | [5 empty] | TOTAL | 408.63
3.3 | 03.015.0014-0 | 03.015.0014-A | REATERRO DE VALA/CAVA COM AREIA,INCLUSIVE FORNECIMENTO DO MATERIAL E COMPACTACAO MANUAL | [7 empty] | M3 | 294.62
[8 empty] | VOLUME DA ESCAVAÇÃO | VOLUME DA PEÇA INSTALADA | SUBTOTAL
|  |  | Fossa |  |  |  |  | 16.28 | 13.88 | 2.4
|  |  | Filtro |  |  |  |  | 13.46 | 13.35 | 0.11
|  |  | Sumidouro |  |  |  |  | 22.43 | 22.24 | 0.19
[9 empty] | SUB TOTAL | 2.7
|  |  | Reaterro das valas de estrutura | Escavação - Peças (sapata + baldrame) | [5 empty] | 291.92
|  |  | OBS.: Foi adicionado 0,25m para cada lado para melhor trabalhabilidade na execução da escavação | [5 empty] | TOTAL | 294.62
3.4 | 96386 | 96386 | EXECUÇÃO E COMPACTAÇÃO DE ATERRO COM SOLO PREDOMINANTEMENTE ARENOSO - EXCLUSIVE SOLO, ESCAVAÇÃO, CARGA E TRANSPORTE. AF_11/2019 | [7 empty] | M3 | 294.62
|  |  | Prédio + passeio |  |  |  |  | 863.59 | 0.15 | 129.54
|  |  | Aterro do terreno para nivel | [6 empty] | VOLUME
|  |  | Sobra da escavação - (Item 4.1 - reaterro) - Fossa, filtro e sumidouro | [6 empty] | 2.7
|  |  | Sobra da escavação - (Item 4.1 - reaterro) - Sapata, arranque e baldrame | [6 empty] | 291.92
294.62
OBS.1: O serviço deverá ser realizado de modo a nivelar o terreno até a cota do projeto.
OBS.2:O volume da "sobra da escavação" trata-se do cálculo do volume da escavação menos o volume das peças em concreto menos o reaterro
4.0 |  |  | ESTRUTURA
4.1 | 11.013.0075-0 | 11.013.0075-A | CONCRETO ARMADO,FCK=25MPA,INCLUINDO MATERIAIS PARA 1,00M3 DECONCRETO(IMPORTADO DE USINA)ADENSADO E COLOCADO,14,00M2 DEAREA MOLDADA,FORMAS E ESCORAMENTO CONFORME ITENS 11.004.0022E 11.004.0035,60KG DE ACO CA-50,INCLUSIVE MAO-DE-OBRA PARACORTE,DOBRAGEM,MONTAGEM E COLOCACAO NAS FORMAS | [8 empty] | 28.23
|  |  | SAPATAS |  |  | EXTENSÃO | LARGURA | ALTURA | QUANT. | TOTAL
|  |  | Muro (fundos e laterais) |  |  | 0.65 | 0.65 | 0.3 | 39 | 4.94
|  |  | Muro frontal |  |  | 0.65 | 0.65 | 0.3 | 19 | 2.41
[9 empty] | SUBTOTAL | 7.35
BALDRAME
|  |  | Muro |  |  | 172.25 | 0.15 | 0.3 |  | 7.75
[9 empty] | SUBTOTAL | 7.75
VIGA SUPERIOR
|  |  | Muro (fundos e laterais) |  |  | 115.79 | 0.15 | 0.3 |  | 5.21
|  |  | Muro frontal |  |  | 56.46 | 0.15 | 0.15 |  | 1.27
|  |  | Platibanda |  |  | 160.17 | 0.15 | 0.15 |  | 3.6
[9 empty] | SUBTOTAL | 10.08
PILARES
|  |  | Platibanda área admin. c/ 1,00m |  |  | 0.13 | 0.15 | 0.85 | 7 | 0.12
|  |  | Platibanda fundos c/ 1,00m |  |  | 0.13 | 0.15 | 0.85 | 20 | 0.33
|  |  | Platibanda lateral 1 c/ 1,00m |  |  | 0.13 | 0.15 | 0.85 | 2 | 0.03
|  |  | Platibanda lateral 2 c/ 1,60m |  |  | 0.13 | 0.15 | 1.45 | 3 | 0.08
|  |  | Platibanda frontal c/ 1,60m |  |  | 0.13 | 0.15 | 1.45 | 11 | 0.31
|  |  | Platibanda c/ 2,70m |  |  | 0.13 | 0.15 | 2.55 | 4 | 0.2
|  |  | Muro (fundos e laterais) |  |  | 0.13 | 0.15 | 2.2 | 39 | 1.67
|  |  | Muro frontal |  |  | 0.13 | 0.15 | 0.85 | 19 | 0.31
[9 empty] | SUBTOTAL | 3.05
[9 empty] | TOTAL | 28.23
4.2 | 96529 | 96529 | FABRICAÇÃO, MONTAGEM E DESMONTAGEM DE FÔRMA PARA SAPATA, EM MADEIRA SERRADA, E=25 MM, 1 UTILIZAÇÃO. AF_06/2017 | [7 empty] | M2 | 88.24
SAPATAS
|  |  | PROJETOS EXECUTIVOS |  |  | EXTENSÃO | LARGURA | ALTURA | QUANT. | TOTAL
|  |  | 2 | [6 empty] | 88.24
[9 empty] | SUBTOTAL | 88.24
OBS.: QUANTITATIVOS CONFORME PROJETO EXECUTIVO. PROJETO 02 -SAPATAS
[9 empty] | TOTAL | 88.24
4.3 | 96530 | 96530 | FABRICAÇÃO, MONTAGEM E DESMONTAGEM DE FÔRMA PARA VIGA BALDRAME, EM MADEIRA SERRADA, E=25 MM, 1 UTILIZAÇÃO. AF_06/2017 | [7 empty] | M2 | 270.2
VIGA BALDRAME
|  |  | PROJETOS EXECUTIVOS | [6 empty] | TOTAL
|  |  | 04A | [6 empty] | 81.52
|  |  | 04B | [6 empty] | 108.54
|  |  | 04C | [6 empty] | 80.14
[9 empty] | SUBTOTAL | 270.2
OBS.: QUANTITATIVOS CONFORME PROJETOS EXECUTIVOS. PROJETOS 04A,04B,04C - VIGA BALDRAME
[9 empty] | TOTAL | 270.2
4.4 | 92409 | 92409 | MONTAGEM E DESMONTAGEM DE FÔRMA DE PILARES RETANGULARES E ESTRUTURAS SIMILARES, PÉ-DIREITO SIMPLES, EM MADEIRA SERRADA, 1 UTILIZAÇÃO. AF_09/2020 | [7 empty] | M2 | 308.76
ARRANQUE
|  |  | PROJETOS EXECUTIVOS |  |  | EXTENSÃO | LARGURA | ALTURA | QUANT. | TOTAL
|  |  | 03A | [6 empty] | 59.44
|  |  | 03B | [6 empty] | 20.65
[9 empty] | SUBTOTAL | 80.09
OBS.: QUANTITATIVOS CONFORME PROJETOS EXECUTIVOS, PROJETOS 03A,03B - ARRANQUES
PILARES TÉRREO
PROJETOS EXECUTIVOS
|  |  | 5 | [6 empty] | 189.8
[9 empty] | SUBTOTAL | 189.8
OBS.: QUANTITATIVO CONFORME PROJETO EXECUTIVO, PROJETOS 05 - PILARES DO TÉRREO
PILARES RECEPÇÃO
|  |  | 10 | [6 empty] | 38.87
[9 empty] | SUBTOTAL | 38.87
OBS.: QUANTITATIVOS CONFORME PROJETO EXECUTIVO, PROJETOS 10 - PILARES DA RECEPÇÃO
[9 empty] | TOTAL | 308.76
4.5 | 92448 | 92448 | MONTAGEM E DESMONTAGEM DE FÔRMA DE VIGA, ESCORAMENTO COM PONTALETE DE MADEIRA, PÉ-DIREITO SIMPLES, EM MADEIRA SERRADA, 4 UTILIZAÇÕES. AF_09/2020 | [7 empty] | M2 | 287.08
VIGAS SUPERIORES
|  |  | PROJETOS EXECUTIVOS |  |  | EXTENSÃO | LARGURA | ALTURA | QUANT. | TOTAL
|  |  | 06A | [6 empty] | 69.85
|  |  | 06B | [6 empty] | 66.68
|  |  | 06C | [6 empty] | 57.58
|  |  | 06D | [6 empty] | 64.49
[9 empty] | SUBTOTAL | 258.6
OBS.: QUANTITATIVOS CONFORME PROJETOS EXECUTIVOS, PROJETOS 06A,06B,06C,06D - VIGAS SUPERIORES
VIGAS DA RECEPÇÃO
PROJETOS EXECUTIVOS
|  |  | 11 | [6 empty] | 28.48
[9 empty] | SUBTOTAL | 28.48
OBS.: QUANTITATIVOS CONFORME PROJETO EXECUTIVO, PROJETO 11 - VIGAS RECEPÇÃO
[9 empty] | TOTAL | 287.08
4.6 | 96543 | 96543 | ARMAÇÃO DE BLOCO, VIGA BALDRAME E SAPATA UTILIZANDO AÇO CA-60 DE 5 MM - MONTAGEM. AF_06/2017 | [7 empty] | KG | 310.3
SAPATAS
|  |  | PROJETOS EXECUTIVOS | [5 empty] | QUANT. | TOTAL
|  |  | 2 | [6 empty] | 1.6
[9 empty] | SUBTOTAL | 1.6
OBS.: QUANTITATIVOS CONFORME PROJETO EXECUTIVO. PROJETO 02 -SAPATAS
VIGA BALDRAME
|  |  | 04A | [6 empty] | 93.1
|  |  | 04B | [6 empty] | 123.7
|  |  | 04C | [6 empty] | 91.9
[9 empty] | SUBTOTAL | 308.7
OBS.: QUANTITATIVOS CONFORME PROJETOS EXECUTIVOS. PROJETOS 04A,04B,04C - VIGA BALDRAME
[9 empty] | TOTAL | 310.3
4.7 | 104917 | 104917 | ARMAÇÃO DE SAPATA ISOLADA, VIGA BALDRAME E SAPATA CORRIDA UTILIZANDO AÇO CA-50 DE 6,3 MM - MONTAGEM. AF_01/2024 | [7 empty] | KG | 15.1
SAPATAS
|  |  | PROJETOS EXECUTIVOS | [5 empty] | QUANT. | TOTAL
|  |  | 2 | [6 empty] | 8.2
[9 empty] | SUBTOTAL | 8.2
OBS.: QUANTITATIVOS CONFORME PROJETO EXECUTIVO. PROJETO 02 -SAPATAS
VIGA BALDRAME
PROJETOS EXECUTIVOS
|  |  | 04B | [6 empty] | 5.9
|  |  | 04C | [6 empty] | 1
[9 empty] | SUBTOTAL | 6.9
OBS.: QUANTITATIVOS CONFORME PROJETOS EXECUTIVOS. PROJETOS 04B,04C - VIGA BALDRAME
[9 empty] | TOTAL | 15.1
4.8 | 104918 | 104918 | ARMAÇÃO DE SAPATA ISOLADA, VIGA BALDRAME E SAPATA CORRIDA UTILIZANDO AÇO CA-50 DE 8 MM - MONTAGEM. AF_01/2024 | [7 empty] | KG | 38.3
VIGA BALDRAME
PROJETOS EXECUTIVOS
|  |  | 04A | [6 empty] | 4.4
|  |  | 04B | [6 empty] | 25
|  |  | 04C | [6 empty] | 8.9
[9 empty] | SUBTOTAL | 38.3
OBS.: QUANTITATIVOS CONFORME PROJETOS EXECUTIVOS. PROJETOS 04A,04B,04C - VIGA BALDRAME
[9 empty] | TOTAL | 38.3
4.9 | 104919 | 104918 | ARMAÇÃO DE SAPATA ISOLADA, VIGA BALDRAME E SAPATA CORRIDA UTILIZANDO AÇO CA-50 DE 10 MM - MONTAGEM. AF_01/2024 | [7 empty] | KG | 1911.2
SAPATAS
|  |  | PROJETOS EXECUTIVOS | [5 empty] | QUANT. | TOTAL
|  |  | 2 | [6 empty] | 815.6
[9 empty] | SUBTOTAL | 815.6
OBS.: QUANTITATIVOS CONFORME PROJETO EXECUTIVO. PROJETO 02 -SAPATAS
VIGA BALDRAME
|  |  | 04A | [6 empty] | 345.8
|  |  | 04B | [6 empty] | 427.7
|  |  | 04C | [6 empty] | 322.1
[9 empty] | SUBTOTAL | 1095.6
OBS.: QUANTITATIVOS CONFORME PROJETOS EXECUTIVOS. PROJETOS 04A,04B,04C - VIGA BALDRAME
[9 empty] | TOTAL | 1911.2
4.10 | 92759 | 92759 | ARMAÇÃO DE PILAR OU VIGA DE ESTRUTURA CONVENCIONAL DE CONCRETO ARMADO UTILIZANDO AÇO CA-60 DE 5,0 MM - MONTAGEM. AF_06/2022 | [7 empty] | KG | 847.3
ARRANQUE
|  |  | PROJETOS EXECUTIVOS | [6 empty] | TOTAL
|  |  | 03A | [6 empty] | 93.4
|  |  | 03B | [6 empty] | 34.4
[9 empty] | SUBTOTAL | 127.8
OBS.: QUANTITATIVOS CONFORME PROJETOS EXECUTIVOS, PROJETOS 03A,03B - ARRANQUES
PILARES TÉRREO
PROJETOS EXECUTIVOS
|  |  | 5 | [6 empty] | 295.9
[9 empty] | SUBTOTAL | 295.9
OBS.: QUANTITATIVO CONFORME PROJETO EXECUTIVO, PROJETOS 05 - PILARES DO TÉRREO
PILARES RECEPÇÃO
|  |  | 10 | [6 empty] | 66.1
[9 empty] | SUBTOTAL | 66.1
OBS.: QUANTITATIVOS CONFORME PROJETO EXECUTIVO, PROJETOS 10 - PILARES DA RECEPÇÃO
VIGAS SUPERIORES
|  |  | PROJETOS EXECUTIVOS | [6 empty] | TOTAL
|  |  | 06A | [6 empty] | 75.7
|  |  | 06B | [6 empty] | 76.2
|  |  | 06C | [6 empty] | 57.3
|  |  | 06D | [6 empty] | 122.6
[9 empty] | SUBTOTAL | 331.8
OBS.: QUANTITATIVOS CONFORME PROJETOS EXECUTIVOS, PROJETOS 06A,06B,06C,06D - VIGAS SUPERIORES
VIGAS DA RECEPÇÃO
PROJETOS EXECUTIVOS
|  |  | 11 | [6 empty] | 25.7
[9 empty] | SUBTOTAL | 25.7
OBS.: QUANTITATIVOS CONFORME PROJETO EXECUTIVO, PROJETO 11 - VIGAS RECEPÇÃO
[9 empty] | TOTAL | 847.3
4.11 | 92760 | 92760 | ARMAÇÃO DE PILAR OU VIGA DE ESTRUTURA CONVENCIONAL DE CONCRETO ARMADO UTILIZANDO AÇO CA-50 DE 6,3 MM - MONTAGEM. AF_06/2022 | [7 empty] | KG | 50.9
VIGAS SUPERIORES
|  |  | PROJETOS EXECUTIVOS | [6 empty] | TOTAL
|  |  | 06A | [6 empty] | 5.6
|  |  | 06B | [6 empty] | 12.7
|  |  | 06C | [6 empty] | 28.9
|  |  | 06D | [6 empty] | 3
[9 empty] | SUBTOTAL | 50.2
OBS.: QUANTITATIVOS CONFORME PROJETOS EXECUTIVOS, PROJETOS 06A,06B,06C,06D - VIGAS SUPERIORES
VIGAS DA RECEPÇÃO
PROJETOS EXECUTIVOS
|  |  | 11 | [6 empty] | 0.7
[9 empty] | SUBTOTAL | 0.7
OBS.: QUANTITATIVOS CONFORME PROJETO EXECUTIVO, PROJETO 11 - VIGAS RECEPÇÃO
[9 empty] | TOTAL | 50.9
4.12 | 92761 | 92761 | ARMAÇÃO DE PILAR OU VIGA DE ESTRUTURA CONVENCIONAL DE CONCRETO ARMADO UTILIZANDO AÇO CA-50 DE 8,0 MM - MONTAGEM. AF_06/2022 | [7 empty] | KG | 110.9
VIGAS SUPERIORES
|  |  | PROJETOS EXECUTIVOS | [6 empty] | TOTAL
|  |  | 06A | [6 empty] | 4.3
|  |  | 06B | [6 empty] | 41.9
|  |  | 06C | [6 empty] | 27.4
|  |  | 06D | [6 empty] | 37.3
[9 empty] | SUBTOTAL | 110.9
OBS.: QUANTITATIVOS CONFORME PROJETOS EXECUTIVOS, PROJETOS 06A,06B,06C,06D - VIGAS SUPERIORES
[9 empty] | TOTAL | 110.9
4.13 | 92762 | 92762 | ARMAÇÃO DE PILAR OU VIGA DE ESTRUTURA CONVENCIONAL DE CONCRETO ARMADO UTILIZANDO AÇO CA-50 DE 10,0 MM - MONTAGEM. AF_06/2022 | [7 empty] | KG | 3282
ARRANQUE
|  |  | PROJETOS EXECUTIVOS | [6 empty] | TOTAL
|  |  | 03A | [6 empty] | 466.5
|  |  | 03B | [6 empty] | 165.4
[9 empty] | SUBTOTAL | 631.9
OBS.: QUANTITATIVOS CONFORME PROJETOS EXECUTIVOS, PROJETOS 03A,03B - ARRANQUES
PILARES TÉRREO
PROJETOS EXECUTIVOS
|  |  | 5 | [6 empty] | 1159.3
[9 empty] | SUBTOTAL | 1159.3
OBS.: QUANTITATIVO CONFORME PROJETO EXECUTIVO, PROJETOS 05 - PILARES DO TÉRREO
PILARES RECEPÇÃO
|  |  | 10 | [6 empty] | 198.7
[9 empty] | SUBTOTAL | 198.7
OBS.: QUANTITATIVOS CONFORME PROJETO EXECUTIVO, PROJETOS 10 - PILARES DA RECEPÇÃO
VIGAS SUPERIORES
|  |  | PROJETOS EXECUTIVOS | [6 empty] | TOTAL
|  |  | 06A | [6 empty] | 358.6
|  |  | 06B | [6 empty] | 303
|  |  | 06C | [6 empty] | 258.4
|  |  | 06D | [6 empty] | 233.2
[9 empty] | SUBTOTAL | 1153.2
OBS.: QUANTITATIVOS CONFORME PROJETOS EXECUTIVOS, PROJETOS 06A,06B,06C,06D - VIGAS SUPERIORES
VIGAS DA RECEPÇÃO
PROJETOS EXECUTIVOS
|  |  | 11 | [6 empty] | 138.9
[9 empty] | SUBTOTAL | 138.9
OBS.: QUANTITATIVOS CONFORME PROJETO EXECUTIVO, PROJETO 11 - VIGAS RECEPÇÃO
[9 empty] | TOTAL | 3282
4.14 | 92763 | 92763 | ARMAÇÃO DE PILAR OU VIGA DE ESTRUTURA CONVENCIONAL DE CONCRETO ARMADO UTILIZANDO AÇO CA-50 DE 12,5 MM - MONTAGEM. AF_06/2022 | [7 empty] | KG | 80.7
ARRANQUE
|  |  | PROJETOS EXECUTIVOS | [6 empty] | TOTAL
|  |  | 03B | [6 empty] | 18.8
[9 empty] | SUBTOTAL | 18.8
OBS.: QUANTITATIVOS CONFORME PROJETOS EXECUTIVOS, PROJETOS 03A,03B - ARRANQUES
PILARES RECEPÇÃO
|  |  | 10 | [6 empty] | 60.4
[9 empty] | SUBTOTAL | 60.4
OBS.: QUANTITATIVOS CONFORME PROJETO EXECUTIVO, PROJETOS 10 - PILARES DA RECEPÇÃO
VIGAS SUPERIORES
|  |  | PROJETOS EXECUTIVOS |  |  | EXTENSÃO | LARGURA | ALTURA | QUANT. | TOTAL
|  |  | 06A | [6 empty] | 0
|  |  | 06B | [6 empty] | 0
|  |  | 06C | [6 empty] | 1.5
|  |  | 06D | [6 empty] | 0
[9 empty] | SUBTOTAL | 1.5
OBS.: QUANTITATIVOS CONFORME PROJETOS EXECUTIVOS, PROJETOS 06A,06B,06C,06D - VIGAS SUPERIORES
VIGAS DA RECEPÇÃO
PROJETOS EXECUTIVOS
|  |  | 11 | [6 empty] | 0
[9 empty] | SUBTOTAL | 0
OBS.: QUANTITATIVOS CONFORME PROJETO EXECUTIVO, PROJETO 11 - VIGAS RECEPÇÃO
[9 empty] | TOTAL | 80.7
4.15 | 96558 | 96558 | CONCRETAGEM DE SAPATAS, FCK 30 MPA, COM USO DE BOMBA  LANÇAMENTO, ADENSAMENTO E ACABAMENTO. AF_11/2016 | [7 empty] | M3 | 24.55
SAPATAS
|  |  | PROJETOS EXECUTIVOS | [6 empty] | TOTAL
|  |  | 2 | [6 empty] | 24.55
[9 empty] | SUBTOTAL | 24.55
OBS.: QUANTITATIVOS CONFORME PROJETO EXECUTIVO. PROJETO 02 -SAPATAS
[9 empty] | TOTAL | 24.55
4.16 | 96557 | 96557 | CONCRETAGEM DE BLOCOS DE COROAMENTO E VIGAS BALDRAMES, FCK 30 MPA, COM USO DE BOMBA  LANÇAMENTO, ADENSAMENTO E ACABAMENTO. AF_06/2017 | [7 empty] | M3 | 15.3
VIGA BALDRAME
|  |  | PROJETOS EXECUTIVOS | [6 empty] | TOTAL
|  |  | 04A | [6 empty] | 4.65
|  |  | 04B | [6 empty] | 6.13
|  |  | 04C | [6 empty] | 4.52
[9 empty] | SUBTOTAL | 15.3
OBS.: QUANTITATIVOS CONFORME PROJETOS EXECUTIVOS. PROJETOS 04A,04B,04C - VIGA BALDRAME
[9 empty] | TOTAL | 15.3
4.17 | 103672 | 103672 | CONCRETAGEM DE PILARES, FCK = 25 MPA, COM USO DE BOMBA - LANÇAMENTO, ADENSAMENTO E ACABAMENTO. AF_02/2022 | [7 empty] | M3 | 15.59
ARRANQUE
|  |  | PROJETOS EXECUTIVOS | [6 empty] | TOTAL
|  |  | 03A | [6 empty] | 2.93
|  |  | 03B | [6 empty] | 1.12
[9 empty] | SUBTOTAL | 4.05
OBS.: QUANTITATIVOS CONFORME PROJETOS EXECUTIVOS, PROJETOS 03A,03B - ARRANQUES
PILARES TÉRREO
PROJETOS EXECUTIVOS
|  |  | 5 | [6 empty] | 9.35
[9 empty] | SUBTOTAL | 9.35
OBS.: QUANTITATIVO CONFORME PROJETO EXECUTIVO, PROJETOS 05 - PILARES DO TÉRREO
PILARES RECEPÇÃO
|  |  | 10 | [6 empty] | 2.19
[9 empty] | SUBTOTAL | 2.19
OBS.: QUANTITATIVOS CONFORME PROJETO EXECUTIVO, PROJETOS 10 - PILARES DA RECEPÇÃO
[9 empty] | TOTAL | 15.59
4.18 | 103674 | 103674 | CONCRETAGEM DE VIGAS E LAJES, FCK=25 MPA, PARA LAJES PREMOLDADAS COM USO DE BOMBA - LANÇAMENTO, ADENSAMENTO E ACABAMENTO. AF_02/2022 | [7 empty] | M3 | 19.76
VIGAS SUPERIORES
|  |  | PROJETOS EXECUTIVOS | [6 empty] | TOTAL
|  |  | 06A | [6 empty] | 4.83
|  |  | 06B | [6 empty] | 4.57
|  |  | 06C | [6 empty] | 3.91
|  |  | 06D | [6 empty] | 4.61
[9 empty] | SUBTOTAL | 17.92
OBS.: QUANTITATIVOS CONFORME PROJETOS EXECUTIVOS, PROJETOS 06A,06B,06C,06D - VIGAS SUPERIORES
VIGAS DA RECEPÇÃO
PROJETOS EXECUTIVOS
|  |  | 11 | [6 empty] | 1.84
[9 empty] | SUBTOTAL | 1.84
OBS.: QUANTITATIVOS CONFORME PROJETO EXECUTIVO, PROJETO 11 - VIGAS RECEPÇÃO
[9 empty] | TOTAL | 19.76
4.19 | 105021 | 105021 | VERGA PRÉ-MOLDADA COM ATÉ 1,5 M DE VÃO, ESPESSURA DE *15* CM. AF_03/2024 | [7 empty] | M | 83.1
|  |  | JANELAS E BÁSCULAS |  |  |  | COMPRIMENTO | VERGA E CONTRAVERGA | QUANT. JANELAS | SUBTOTAL
|  |  | Sanit. PCD |  | JA 02 |  | 1.1 | 2 | 1 | 2.2
|  |  | Sanit. 1 |  | JA 02 |  | 1.1 | 2 | 1 | 2.2
|  |  | Sanit. 2 |  | JA 02 |  | 1.1 | 2 | 1 | 2.2
|  |  | Sala de reunião |  | JA 04 |  | 1.5 | 2 | 1 | 3
|  |  | Gerência e Adm. |  | JA 04 |  | 1.5 | 2 | 2 | 6
|  |  | Sala Agentes Comunit. |  | JA 04 |  | 1.5 | 2 | 3 | 9
|  |  | Copa |  | JA 04 |  | 1.5 | 2 | 1 | 3
|  |  | Vest. Fem. |  | JA 03 |  | 1.1 | 2 | 1 | 2.2
|  |  | Vest. Masc |  | JA 03 |  | 1.1 | 2 | 1 | 2.2
|  |  | Almoxarifado |  | JA 02 |  | 1.1 | 2 | 1 | 2.2
|  |  | Expurgo |  | JA 02 |  | 1.1 | 2 | 1 | 2.2
|  |  | Sala de Ester. e guarda de materiais |  | JA 02 |  | 1.1 | 2 | 1 | 2.2
|  |  | Sanit. Masc. |  | JA 05 |  | 1.1 | 2 | 1 | 2.2
|  |  | PORTAS |  |  |  |  | COMPRIMENTO | QUANT. | SUBTOTAL
|  |  | Sala de Atividades |  |  | PM 02 |  | 1.2 | 1 | 1.2
|  |  | Sala de Vacinas |  |  | PM 02 |  | 1.2 | 1 | 1.2
|  |  | Sala de Inalação coletiva |  |  | PM 02 |  | 1.2 | 1 | 1.2
|  |  | Sala de Acolhimento |  |  | PM 02 |  | 1.2 | 1 | 1.2
|  |  | Sala de obs. e coleta c/ sanit. |  |  | PM 04 |  | 1.9 | 1 | 1.9
|  |  | Sanit. PCD |  |  | PM 02 |  | 1.2 | 2 | 2.4
|  |  | Consult. c/ sanit. Anexo 1 |  |  | PM 02 |  | 1.2 | 1 | 1.2
|  |  | Sanit. 1 |  |  | PM 03 |  | 1.2 | 1 | 1.2
|  |  | Sanit. 2 |  |  | PM 03 |  | 1.2 | 1 | 1.2
|  |  | Consult. c/ sanit. Anexo 2 |  |  | PM 02 |  | 1.2 | 1 | 1.2
|  |  | Sala de reunião |  |  | PM 01 |  | 1.1 | 1 | 1.1
|  |  | Gerência e Adm. |  |  | PM 01 |  | 1.1 | 1 | 1.1
|  |  | Acesso |  |  | PA 05 |  | 1.3 | 1 | 1.3
|  |  | Sala de agentes comunit. |  |  | PM 01 |  | 1.1 | 1 | 1.1
|  |  | Copa |  |  | PM 02 |  | 1.2 | 1 | 1.2
|  |  | Refeitório |  |  | PM 02 |  | 1.2 | 1 | 1.2
|  |  | Vest. Fem. |  |  | PM 01 |  | 1.1 | 1 | 1.1
|  |  | Vest. Masc |  |  | PM 01 |  | 1.1 | 1 | 1.1
|  |  | Almoxarifado |  |  | PM 01 |  | 1.1 | 1 | 1.1
|  |  | DML |  |  | PM 01 |  | 1.1 | 1 | 1.1
[6 empty] | PA 01 |  | 1 | 1 | 1
|  |  | Expurgo |  |  | PM 01 |  | 1.1 | 1 | 1.1
|  |  | Sala de Ester. e guarda de materiais |  |  | PM 01 |  | 1.1 | 1 | 1.1
|  |  | Sala de curativos |  |  | PM 02 |  | 1.2 | 1 | 1.2
|  |  | Consult. Indifer. 03 |  |  | PM 02 |  | 1.2 | 1 | 1.2
|  |  | Consult. Indifer. 02 |  |  | PM 02 |  | 1.2 | 1 | 1.2
|  |  | Consult. Indifer. 01 |  |  | PM 02 |  | 1.2 | 1 | 1.2
|  |  | Estocagem / Dispensão de medicamentos |  |  | PM 02 |  | 1.2 | 1 | 1.2
|  |  | Sanit. Masc. |  |  | PM 02 |  | 1.2 | 1 | 1.2
|  |  | Sanit. Femin. |  |  | PM 02 |  | 1.2 | 1 | 1.2
|  |  | Consult. Odont. 2 |  |  | PM 02 |  | 1.2 | 1 | 1.2
|  |  | Consult. Odont. 1 |  |  | PM 02 |  | 1.2 | 1 | 1.2
|  |  | Depósito de residuos |  |  | PA 01 |  | 1 | 2 | 2
|  |  | Deposito de residuos comuns |  |  | PA 01 |  | 1 | 1 | 1
|  |  | OBS.: Foi acrescido 0,15m de cada lado para que a verga tenha função | [5 empty] | TOTAL | 83.1
4.20 | 105023 | 105023 | VERGA MOLDADA IN LOCO EM CONCRETO, ESPESSURA DE *15* CM. AF_03/2024 | [7 empty] | M | 81
|  |  | JANELAS E BÁSCULAS |  |  |  | COMPRIMENTO | VERGA E CONTRAVERGA | QUANT. JANELAS | SUBTOTAL
|  |  | Sala de Atividades |  |  | JA 01 | 2.7 | 2 | 2 | 10.8
|  |  | Sala de Vacinas |  |  | JA 01 | 2.7 | 2 | 1 | 5.4
|  |  | Sala de Inalação coletiva |  |  | JA 01 | 2.7 | 2 | 1 | 5.4
|  |  | Sala de Acolhimento |  |  | JA 01 | 2.7 | 2 | 1 | 5.4
|  |  | Sala de obs. e coleta c/ sanit. |  |  | JA 01 | 2.7 | 2 | 1 | 5.4
|  |  | Consult. c/ sanit. Anexo 1 |  |  | JA 01 | 2.7 | 2 | 1 | 5.4
|  |  | Consult. c/ sanit. Anexo 2 |  |  | JA 01 | 2.7 | 2 | 1 | 5.4
|  |  | Sala de curativos |  |  | JA 01 | 2.7 | 2 | 1 | 5.4
|  |  | Consult. Indifer. 03 |  |  | JA 01 | 2.7 | 2 | 1 | 5.4
|  |  | Consult. Indifer. 02 |  |  | JA 01 | 2.7 | 2 | 1 | 5.4
|  |  | Consult. Indifer. 01 |  |  | JA 01 | 2.7 | 2 | 1 | 5.4
|  |  | Estocagem / Dispensão de medicamentos |  |  | JA 01 | 2.7 | 2 | 1 | 5.4
|  |  | Consult. Odont. 2 |  |  | JA 01 | 2.7 | 2 | 1 | 5.4
|  |  | Consult. Odont. 1 |  |  | JA 01 | 2.7 | 2 | 1 | 5.4
|  |  | Sala de obs. e coleta c/ sanit. |  |  | PM 04 | 1.9 | 2 | 1 | 1.9
|  |  | OBS.: Foi acrescido 0,15m de cada lado para que a verga tenha função | [5 empty] | TOTAL | 81
4.21 | 103077 | 103077 | EXECUÇÃO DE LAJE SOBRE SOLO, ESPESSURA DE 15 CM, FCK = 30 MPA, COM USO DE FORMAS EM MADEIRA SERRADA. AF_09/2021 | [7 empty] | M2 | 565.54
|  |  | LAJE DO PISO | [6 empty] | ÁREA
|  |  | Baldrame | [6 empty] | 565.54
[9 empty] | TOTAL | 565.54
4.22 | 101963 | 101963 | LAJE PRÉ-MOLDADA UNIDIRECIONAL, BIAPOIADA, PARA PISO, ENCHIMENTO EM CERÂMICA, VIGOTA CONVENCIONAL, ALTURA TOTAL DA LAJE (ENCHIMENTO+CAPA) = (8+4). AF_11/2020 | [7 empty] | M2 | 565.54
ÁREA
|  |  | LAJE DE COBERTURA | [6 empty] | 565.54
[9 empty] | TOTAL | 565.54
5.0 |  |  | ALVENARIA
5.1 | 103328 | 103328 | ALVENARIA DE VEDAÇÃO DE BLOCOS CERÂMICOS FURADOS NA HORIZONTAL DE 9X19X19 CM (ESPESSURA 9 CM) E ARGAMASSA DE ASSENTAMENTO COM PREPARO EM BETONEIRA. AF_12/2021 | [7 empty] | M2 | 1522.89
[5 empty] | COMPRIMENTO |  |  |  | ALTURA | TOTAL
|  |  | Área Coberta |  |  |  | 10.42 | 5.95 | 3 | 49.11
|  |  | Sala de Atividades |  |  | 6.1 | 3.65 | 6.1 | 3 | 47.55
|  |  | Sala de Vacinas |  | 3.5 | 2.6 | 3.5 | 2.6 | 3 | 36.6
|  |  | Sala de Inalação coletiva |  | 3.5 | 1.68 | 3.5 | 1.68 | 3 | 31.08
|  |  | Sala de Acolhimento |  | 3.5 | 1.68 | 3.5 | 1.68 | 3 | 31.08
|  |  | Recepção | 5.4 | 3.8 | 6.6 | 3.8 | 5.4 | 3 | 75
|  |  | Circulação 02 |  |  |  | 2 | 2 | 3 | 12
|  |  | Circulação 03 |  |  | 1.35 | 1.25 | 5.4 | 3 | 24
|  |  | Sala de obs. e coleta c/ sanit. |  | 3.8 | 2.9 | 3.8 | 2.9 | 3 | 40.2
|  |  | Sanit. PCD |  | 3.8 | 1.7 | 3.8 | 1.7 | 3 | 33
|  |  | Consult. c/ sanit. Anexo 1 |  | 3.8 | 2.6 | 3.8 | 2.6 | 3 | 38.4
|  |  | Sanit. 1 / Sanit. 2 |  |  |  | 3.45 | 3.45 | 3 | 20.7
|  |  | Consult. c/ sanit. Anexo 2 |  | 3.8 | 2.6 | 3.8 | 2.6 | 3 | 38.4
|  |  | Sala de reunião |  | 2.95 | 2.55 | 2.95 | 2.55 | 3 | 33
|  |  | Gerência e Adm. |  | 4.05 | 2.55 | 4.05 | 2.55 | 3 | 39.6
|  |  | Sala Agentes Comunit. |  | 6.95 | 4.05 | 6.95 | 4.95 | 3 | 68.7
|  |  | Copa |  | 1.8 | 5.4 | 1.8 | 5.4 | 3 | 43.2
|  |  | Refeitório |  |  |  | 6.52 | 1.55 | 3 | 24.21
|  |  | Vest. Fem. |  |  | 2.3 | 5.55 | 2.3 | 3 | 30.45
|  |  | Vest. Masc |  | 5.55 | 2.3 | 5.55 | 2.3 | 3 | 47.1
|  |  | Almoxarifado |  |  | 1.8 | 4.35 | 1.8 | 3 | 23.85
|  |  | DML |  | 1.65 | 1.65 | 4.35 | 1.65 | 3 | 27.9
|  |  | Expurgo |  |  | 1.65 | 4.35 | 1.65 | 3 | 22.95
|  |  | Sala de Ester. e guarda de materiais |  |  | 1.65 | 4.35 | 1.65 | 3 | 22.95
|  |  | Sala de curativos |  |  | 2.6 | 4.35 | 2.6 | 3 | 28.65
|  |  | Consult. Indifer. 03 |  |  | 2.6 | 4.35 | 2.6 | 3 | 28.65
|  |  | Consult. Indifer. 02 |  |  | 2.6 | 4.35 | 2.6 | 3 | 28.65
|  |  | Consult. Indifer. 01 |  |  | 2.6 | 4.35 | 2.6 | 3 | 28.65
|  |  | Estocagem / Dispensão de medicamentos |  |  |  | 4.7 | 4.7 | 3 | 28.2
|  |  | Sanit. Masc. / Sanit. Femin. |  | 2 | 2 | 2 | 4.35 | 3 | 31.05
|  |  | Comp. Odonto |  |  |  |  | 2 | 3 | 6
|  |  | Consult. Odont. 2 |  |  | 5.33 | 4.35 | 5.33 | 3 | 45.03
|  |  | Consult. Odont. 1 |  |  | 5.33 | 4.35 | 5.33 | 3 | 45.03
|  |  | Depósito de residuos | 2.1 | 1.7 | 1.7 | 2.1 | 1.7 | 1.5 | 13.95
|  |  | Platibanda área admin. c/ 1,00m |  |  |  |  | 19.9 | 0.85 | 16.92
|  |  | Platibanda fundos c/ 1,00m |  |  |  |  | 65.5 | 0.85 | 55.68
|  |  | Platibanda lateral 1 c/ 1,00m |  |  |  |  | 8.05 | 0.85 | 6.84
|  |  | Platibanda lateral 2 c/ 1,60m |  |  |  |  | 9.6 | 1.45 | 13.92
|  |  | Platibanda frontal c/ 1,60m |  |  |  | 18.82 | 26.65 | 1.45 | 65.93
|  |  | Platibanda c/ 2,70m |  |  |  | 6.6 | 5.05 | 2.55 | 29.71
|  |  | Muro (fundos e laterais) |  |  | 82 | 7.04 | 26.75 | 2.2 | 254.74
|  |  | Muro frontal |  |  |  |  | 56.46 | 0.85 | 47.99
[9 empty] | TOTAL À CONSTRUIR | 1636.62
|  |  | DESCONTOS |  |  |  | LARGURA | ALTURA | QUANT. | TOTAL
|  |  | JA 01 |  |  |  | 2.4 | 0.8 | 14 | 26.88
|  |  | JA 02 |  |  |  | 0.8 | 0.8 | 6 | 3.84
|  |  | JA 03 |  |  |  | 1.5 | 0.8 | 3 | 3.6
|  |  | JA 04 |  |  |  | 1.2 | 0.8 | 7 | 6.72
|  |  | JA 05 |  |  |  | 0.8 | 0.6 | 1 | 0.48
|  |  | PM 01 |  |  |  | 0.8 | 2.1 | 9 | 15.12
|  |  | PM 02 |  |  |  | 0.9 | 2.1 | 19 | 35.91
|  |  | PM 03 |  |  |  | 0.9 | 2.1 | 2 | 3.78
|  |  | PA 01 |  |  |  | 0.7 | 2.1 | 4 | 5.88
|  |  | PA 02 |  |  |  | 0.6 | 0.8 | 1 | 0.48
|  |  | PA 03 |  |  |  | 1.2 | 1.5 | 1 | 1.8
|  |  | PA 04 |  |  |  | 1.6 | 2.1 | 1 | 3.36
|  |  | PA 05 |  |  |  | 1 | 2.1 | 1 | 2.1
|  |  | CV 01 |  |  |  | 1.8 | 2.1 | 1 | 3.78
[9 empty] | TOTAL DE DESCONTOS | 113.73
|  |  | Obs.: Na altura da platibanda foi descontada a altura da vigota superior (0,15m) | [5 empty] | TOTAL | 1522.89
5.2 | 101164 | 101164 | ALVENARIA DE VEDAÇÃO COM BLOCO DE VIDRO, TIPO CANELADO, DE 8X19X19CM E ARGAMASSA DE ASSENTAMENTO COM PREPARO EM BETONEIRA. AF_05/2020 | [7 empty] | M2 | 23.44
[8 empty] | COMPRIMENTO | ALTURA | SUBTOTAL
|  |  | Sala de Atividades |  |  |  |  | 6.51 | 1.8 | 11.72
|  |  | Refeitório |  |  |  |  | 6.51 | 1.8 | 11.72
[9 empty] | TOTAL | 23.44
6.0 |  |  | REVESTIMENTO
6.1 |  |  | CHAPICO E EMBOÇO
6.1.1 | 87879 | 87879 | CHAPISCO APLICADO EM ALVENARIAS E ESTRUTURAS DE CONCRETO INTERNAS, COM COLHER DE PEDREIRO. ARGAMASSA TRAÇO 1:3 COM PREPARO EM BETONEIRA 400L. AF_10/2022 | [7 empty] | M2 | 2096.95
[8 empty] | PERIMETRO | ALTURA | SUBTOTAL
|  |  | Área Coberta |  |  |  |  | 21.79 | 3 | 65.37
|  |  | Sala de Atividades |  |  |  |  | 19.21 | 3 | 57.63
|  |  | Sala de Vacinas |  |  |  |  | 12.2 | 3 | 36.6
|  |  | Sala de Inalação coletiva |  |  |  |  | 10.35 | 3 | 31.05
|  |  | Sala de Acolhimento |  |  |  |  | 10.35 | 3 | 31.05
|  |  | Recepção |  |  |  |  | 35 | 4.1 | 143.5
|  |  | Sala de obs. e coleta c/ sanit. |  |  |  |  | 12.8 | 3 | 38.4
|  |  | Sanit. PCD |  |  |  |  | 10.4 | 3 | 31.2
|  |  | Consult. c/ sanit. Anexo 1 |  |  |  |  | 12.2 | 3 | 36.6
|  |  | Sanit. 1 |  |  |  |  | 6.7 | 3 | 20.1
|  |  | Sanit. 2 |  |  |  |  | 6.7 | 3 | 20.1
|  |  | Consult. c/ sanit. Anexo 2 |  |  |  |  | 12.2 | 3 | 36.6
|  |  | Sala de reunião |  |  |  |  | 10.71 | 3 | 32.13
|  |  | Gerência e Adm. |  |  |  |  | 12.61 | 3 | 37.83
|  |  | Acesso |  |  |  |  | 8.25 | 3 | 24.75
|  |  | Sala de agentes comunit. |  |  |  |  | 21.7 | 3 | 65.1
|  |  | Copa |  |  |  |  | 14.1 | 3 | 42.3
|  |  | Refeitório |  |  |  |  | 17.38 | 3 | 52.14
|  |  | Vest. Fem. |  |  |  |  | 15.1 | 3 | 45.3
|  |  | Vest. Masc |  |  |  |  | 15.1 | 3 | 45.3
|  |  | Almoxarifado |  |  |  |  | 11.7 | 3 | 35.1
|  |  | DML |  |  |  |  | 8.4 | 3 | 25.2
|  |  | Expurgo |  |  |  |  | 11.4 | 3 | 34.2
|  |  | Sala de Ester. e guarda de materiais |  |  |  |  | 11.4 | 3 | 34.2
|  |  | Sala de curativos |  |  |  |  | 13.3 | 3 | 39.9
|  |  | Consult. Indifer. 03 |  |  |  |  | 13.3 | 3 | 39.9
|  |  | Consult. Indifer. 02 |  |  |  |  | 13.3 | 3 | 39.9
|  |  | Consult. Indifer. 01 |  |  |  |  | 13.3 | 3 | 39.9
|  |  | Estocagem / Dispensão de medicamentos |  |  |  |  | 17.5 | 3 | 52.5
|  |  | Sanit. Masc. |  |  |  |  | 7.1 | 3 | 21.3
|  |  | Sanit. Femin. |  |  |  |  | 7.1 | 3 | 21.3
|  |  | Comp. Odonto |  |  |  |  | 5.6 | 3 | 16.8
|  |  | Consult. Odont. 2 |  |  |  |  | 18.75 | 3 | 56.25
|  |  | Consult. Odont. 1 |  |  |  |  | 18.75 | 3 | 56.25
|  |  | Depósito de residuos |  |  |  |  | 9.5 | 3 | 28.5
|  |  | Circulação 1 |  |  |  |  | 28.2 | 3 | 84.6
|  |  | Circulação 2 |  |  |  |  | 60.7 | 3 | 182.1
|  |  | Deposito de residuos comuns |  |  |  |  | 6 | 3 | 18
|  |  | Platibanda área admin. c/ 1,00m |  |  |  |  | 19.9 | 0.85 | 16.92
|  |  | Platibanda fundos c/ 1,00m |  |  |  |  | 65.5 | 0.85 | 55.68
|  |  | Platibanda lateral 1 c/ 1,00m |  |  |  |  | 8.05 | 0.85 | 6.84
|  |  | Platibanda lateral 2 c/ 1,60m |  |  |  |  | 9.6 | 1.45 | 13.92
|  |  | Platibanda frontal c/ 1,60m |  |  |  | 18.82 | 26.65 | 1.45 | 65.93
|  |  | Platibanda c/ 2,70m |  |  |  | 6.6 | 5.05 | 2.55 | 29.71
|  |  | Muro (fundos e laterais) |  |  | 82 | 7.04 | 26.75 | 2.2 | 254.74
|  |  | Muro frontal |  |  |  |  | 56.46 | 0.85 | 47.99
[9 empty] | TOTAL | 2210.68
|  |  | DESCONTOS |  |  |  | LARGURA | ALTURA | QUANT. | TOTAL
|  |  | JA 01 |  |  |  | 2.4 | 0.8 | 14 | 26.88
|  |  | JA 02 |  |  |  | 0.8 | 0.8 | 6 | 3.84
|  |  | JA 03 |  |  |  | 1.5 | 0.8 | 3 | 3.6
|  |  | JA 04 |  |  |  | 1.2 | 0.8 | 7 | 6.72
|  |  | JA 05 |  |  |  | 0.8 | 0.6 | 1 | 0.48
|  |  | PM 01 |  |  |  | 0.8 | 2.1 | 9 | 15.12
|  |  | PM 02 |  |  |  | 0.9 | 2.1 | 19 | 35.91
|  |  | PM 03 |  |  |  | 0.9 | 2.1 | 2 | 3.78
|  |  | PA 01 |  |  |  | 0.7 | 2.1 | 4 | 5.88
|  |  | PA 02 |  |  |  | 0.6 | 0.8 | 1 | 0.48
|  |  | PA 03 |  |  |  | 1.2 | 1.5 | 1 | 1.8
|  |  | PA 04 |  |  |  | 1.6 | 2.1 | 1 | 3.36
|  |  | PA 05 |  |  |  | 1 | 2.1 | 1 | 2.1
|  |  | CV 01 |  |  |  | 1.8 | 2.1 | 1 | 3.78
[9 empty] | TOTAL DE DESCONTOS | 113.73
[9 empty] | TOTAL | 2096.95
6.1.2 | 87527 | 87527 | EMBOÇO, PARA RECEBIMENTO DE CERÂMICA, EM ARGAMASSA TRAÇO 1:2:8, PREPARO MECÂNICO COM BETONEIRA 400L, APLICADO MANUALMENTE EM FACES INTERNAS DE PAREDES, PARA AMBIENTE COM ÁREA MENOR QUE 5M2, ESPESSURA DE 20MM, COM EXECUÇÃO DE TALISCAS. AF_06/2014 | [7 empty] | M2 | 766.4
[8 empty] | PERIMETRO | ALTURA | SUBTOTAL
|  |  | Área Coberta |  |  |  |  | 21.79 | 1 | 21.79
|  |  | Sala de Atividades |  |  |  |  | 19.21 | 1 | 19.21
|  |  | Sala de Vacinas |  |  |  |  | 12.2 | 1 | 12.2
|  |  | Sala de Inalação coletiva |  |  |  |  | 10.35 | 1 | 10.35
|  |  | Sala de obs. e coleta c/ sanit. |  |  |  |  | 12.8 | 1 | 12.8
|  |  | Sanit. PCD |  |  |  |  | 10.4 | 3 | 31.2
|  |  | Sanit. 1 |  |  |  |  | 6.7 | 3 | 20.1
|  |  | Sanit. 2 |  |  |  |  | 6.7 | 3 | 20.1
|  |  | Copa |  |  |  |  | 14.1 | 3 | 42.3
|  |  | Refeitório |  |  |  |  | 17.38 | 1 | 17.38
|  |  | Vest. Fem. |  |  |  |  | 15.1 | 3 | 45.3
|  |  | Vest. Masc |  |  |  |  | 15.1 | 3 | 45.3
|  |  | DML |  |  |  |  | 8.4 | 3 | 25.2
|  |  | Expurgo |  |  |  |  | 11.4 | 3 | 34.2
|  |  | Sala de Ester. e guarda de materiais |  |  |  |  | 11.4 | 3 | 34.2
|  |  | Sala de curativos |  |  |  |  | 13.3 | 1 | 13.3
|  |  | Consult. Indifer. 03 |  |  |  |  | 13.3 | 1 | 13.3
|  |  | Consult. Indifer. 02 |  |  |  |  | 13.3 | 1 | 13.3
|  |  | Consult. Indifer. 01 |  |  |  |  | 13.3 | 1 | 13.3
|  |  | Sanit. Masc. |  |  |  |  | 7.1 | 3 | 21.3
|  |  | Sanit. Femin. |  |  |  |  | 7.1 | 3 | 21.3
|  |  | Consult. Odont. 2 |  |  |  |  | 18.75 | 1 | 18.75
|  |  | Consult. Odont. 1 |  |  |  |  | 18.75 | 1 | 18.75
|  |  | Depósito de residuos |  |  |  |  | 9.5 | 3 | 28.5
|  |  | Circulação 01 |  |  |  |  | 28.2 | 3 | 84.6
|  |  | Circulação 02 |  |  |  |  | 60.7 | 3 | 182.1
|  |  | Deposito de residuos comuns |  |  |  |  | 6 | 3 | 18
[9 empty] | TOTAL | 838.13
|  |  | DESCONTOS |  |  |  | LARGURA | ALTURA | QUANT. | TOTAL
|  |  | JA 02 |  |  |  | 0.8 | 0.8 | 6 | 3.84
|  |  | JA 03 |  |  |  | 1.5 | 0.8 | 2 | 2.4
|  |  | JA 04 |  |  |  | 1.2 | 0.8 | 1 | 0.96
|  |  | JA 05 |  |  |  | 0.8 | 0.6 | 1 | 0.48
|  |  | PM 01 |  |  |  | 0.8 | 2.1 | 9 | 15.12
|  |  | PM 02 |  |  |  | 0.9 | 2.1 | 19 | 35.91
|  |  | PM 03 |  |  |  | 0.9 | 2.1 | 2 | 3.78
|  |  | PA 01 |  |  |  | 0.7 | 2.1 | 4 | 5.88
|  |  | PA 04 |  |  |  | 1.6 | 2.1 | 1 | 3.36
[9 empty] | TOTAL DE DESCONTOS | 71.73
[9 empty] | TOTAL | 766.4
6.1.3 | 87529 | 87529 | MASSA ÚNICA, PARA RECEBIMENTO DE PINTURA, EM ARGAMASSA TRAÇO 1:2:8, PREPARO MECÂNICO COM BETONEIRA 400L, APLICADA MANUALMENTE EM FACES INTERNAS DE PAREDES, ESPESSURA DE 20MM, COM EXECUÇÃO DE TALISCAS. AF_06/2014 | [7 empty] | M2 | 658.94
[8 empty] | PERIMETRO | ALTURA | ÁREA
|  |  | Área Coberta |  |  |  |  | 21.79 | 1.6 | 34.86
|  |  | Sala de Atividades |  |  |  |  | 19.21 | 1.6 | 30.74
|  |  | Sala de Vacinas |  |  |  |  | 12.2 | 1.6 | 19.52
|  |  | Sala de Inalação coletiva |  |  |  |  | 10.35 | 1.6 | 10.35
|  |  | Sala de Acolhimento |  |  |  |  | 10.35 | 3 | 26.91
|  |  | Recepção |  |  |  |  | 35 | 3 | 105
|  |  | Sala de obs. e coleta c/ sanit. |  |  |  |  | 12.8 | 1.6 | 20.48
|  |  | Consult. c/ sanit. Anexo 1 |  |  |  |  | 12.2 | 3 | 31.72
|  |  | Consult. c/ sanit. Anexo 2 |  |  |  |  | 12.2 | 3 | 31.72
|  |  | Sala de reunião |  |  |  |  | 10.71 | 3 | 27.85
|  |  | Gerência e Adm. |  |  |  |  | 12.61 | 3 | 32.79
|  |  | Acesso |  |  |  |  | 8.25 | 3 | 21.45
|  |  | Sala Agentes Comunit. |  |  |  |  | 21.7 | 3 | 56.42
|  |  | Refeitório |  |  |  |  | 17.38 | 1.6 | 27.81
|  |  | Almoxarifado |  |  |  |  | 11.7 | 3 | 30.42
|  |  | Sala de curativos |  |  |  |  | 13.3 | 1.6 | 21.28
|  |  | Consult. Indifer. 03 |  |  |  |  | 13.3 | 1.6 | 21.28
|  |  | Consult. Indifer. 02 |  |  |  |  | 13.3 | 1.6 | 21.28
|  |  | Consult. Indifer. 01 |  |  |  |  | 13.3 | 1.6 | 21.28
|  |  | Estocagem / Dispensão de medicamentos |  |  |  |  | 17.5 | 3 | 45.5
|  |  | Consult. Odont. 2 |  |  |  |  | 18.75 | 1.6 | 30
|  |  | Consult. Odont. 1 |  |  |  |  | 18.75 | 1.6 | 30
[9 empty] | TOTAL | 698.66
|  |  | DESCONTOS |  |  |  | LARGURA | ALTURA | QUANT. | TOTAL
|  |  | JA 01 |  |  |  | 2.4 | 0.8 | 14 | 26.88
|  |  | JA 03 |  |  |  | 1.5 | 0.8 | 1 | 1.2
|  |  | JA 04 |  |  |  | 1.2 | 0.8 | 6 | 5.76
|  |  | PA 05 |  |  |  | 1 | 2.1 | 1 | 2.1
|  |  | CV 01 |  |  |  | 1.8 | 2.1 | 1 | 3.78
[9 empty] | TOTAL DE DESCONTOS | 39.72
|  |  | OBS.: Não será descontado nenhum vão neste item, pois os vãos já foram descontados no item anterior | [5 empty] | TOTAL | 658.94
6.1.4 | 87779 | 87779 | EMBOÇO OU MASSA ÚNICA EM ARGAMASSA TRAÇO 1:2:8, PREPARO MECÂNICO COM BETONEIRA 400 L, APLICADA MANUALMENTE EM PANOS DE FACHADA COM PRESENÇA DE VÃOS, ESPESSURA DE 35 MM. AF_08/2022 | [7 empty] | M2 | 1104.42
[8 empty] | COMPRIMENTO | ALTURA | ÁREA
|  |  | Fachada - 3m |  |  |  |  | 175.75 | 3 | 527.25
|  |  | Fachada - 4,60m |  |  |  |  | 11.68 | 1.6 | 18.69
|  |  | Platibanda área admin. c/ 1,00m |  |  |  |  | 19.9 | 1 | 19.9
|  |  | Platibanda fundos c/ 1,00m |  |  |  |  | 65.5 | 1 | 65.5
|  |  | Platibanda lateral 1 c/ 1,00m |  |  |  |  | 8.05 | 1 | 8.05
|  |  | Platibanda lateral 2 c/ 1,60m |  |  |  |  | 9.6 | 1.6 | 15.36
|  |  | Platibanda frontal c/ 1,60m |  |  |  | 18.82 | 26.65 | 1.6 | 72.75
|  |  | Platibanda c/ 2,70m |  |  |  | 6.6 | 5.05 | 2.7 | 31.46
|  |  | Muro (fundos e laterais) |  |  | 82 | 7.04 | 26.75 | 2.5 | 289.48
|  |  | Muro frontal |  |  |  |  | 56.46 | 1 | 56.46
[9 empty] | TOTAL | 1104.9
|  |  | DESCONTOS |  |  |  | LARGURA | ALTURA | QUANT. | TOTAL
|  |  | PA 02 |  |  |  | 0.6 | 0.8 | 1 | 0.48
[9 empty] | TOTAL DE DESCONTOS | 0.48
[9 empty] | TOTAL | 1104.42
6.1.5 | 87886 | 87886 | CHAPISCO APLICADO NO TETO OU EM ESTRUTURA, COM DESEMPENADEIRA DENTADA. ARGAMASSA INDUSTRIALIZADA COM PREPARO MANUAL. AF_10/2022 | [7 empty] | M2 | 515.37
ÁREA
|  |  | Área Coberta | [6 empty] | 31.15
|  |  | Sala de Atividades | [6 empty] | 21.35
|  |  | Sala de Vacinas | [6 empty] | 9.1
|  |  | Sala de Inalação coletiva | [6 empty] | 5.86
|  |  | Sala de Acolhimento | [6 empty] | 5.86
|  |  | Recepção | [6 empty] | 70.53
|  |  | Sala de obs. e coleta c/ sanit. | [6 empty] | 10.15
|  |  | Sanit. PCD | [6 empty] | 5.95
|  |  | Consult. c/ sanit. Anexo 1 | [6 empty] | 9.1
|  |  | Sanit. 1 | [6 empty] | 2.77
|  |  | Sanit. 2 | [6 empty] | 2.77
|  |  | Consult. c/ sanit. Anexo 2 | [6 empty] | 9.1
|  |  | Sala de reunião | [6 empty] | 7.15
|  |  | Gerência e Adm. | [6 empty] | 9.57
|  |  | Acesso | [6 empty] | 7.49
|  |  | Sala de agentes comunit. | [6 empty] | 27.54
|  |  | Copa | [6 empty] | 6.68
|  |  | Refeitório | [6 empty] | 28.96
|  |  | Vest. Fem. | [6 empty] | 12.07
|  |  | Vest. Masc | [6 empty] | 12.07
|  |  | Almoxarifado | [6 empty] | 7.29
|  |  | DML | [6 empty] | 4.2
|  |  | Expurgo | [6 empty] | 6.68
|  |  | Sala de Ester. e guarda de materiais | [6 empty] | 6.68
|  |  | Sala de curativos | [6 empty] | 10.53
|  |  | Consult. Indifer. 03 | [6 empty] | 10.53
|  |  | Consult. Indifer. 02 | [6 empty] | 10.53
|  |  | Consult. Indifer. 01 | [6 empty] | 10.53
|  |  | Estocagem / Dispensão de medicamentos | [6 empty] | 19.03
|  |  | Sanit. Masc. | [6 empty] | 3.1
|  |  | Sanit. Femin. | [6 empty] | 3.1
|  |  | Consult. Odont. 2 | [6 empty] | 21.56
|  |  | Consult. Odont. 1 | [6 empty] | 21.56
|  |  | Depósito de residuos | [6 empty] | 2.54
|  |  | Circulação 1 | [6 empty] | 26.2
|  |  | Circulação 2 | [6 empty] | 52.22
|  |  | Deposito de residuos comuns | [6 empty] | 2.27
|  |  | Compressores odonto | [6 empty] | 1.6
[9 empty] | TOTAL | 515.37
6.1.6 | 90406 | 90406 | MASSA ÚNICA, PARA RECEBIMENTO DE PINTURA, EM ARGAMASSA TRAÇO 1:2:8, PREPARO MECÂNICO COM BETONEIRA 400L, APLICADA MANUALMENTE EM TETO, ESPESSURA DE 20MM, COM EXECUÇÃO DE TALISCAS. AF_03/2015 | [7 empty] | M2 | 515.37
ÁREA
|  |  | Área Coberta | [6 empty] | 31.15
|  |  | Sala de Atividades | [6 empty] | 21.35
|  |  | Sala de Vacinas | [6 empty] | 9.1
|  |  | Sala de Inalação coletiva | [6 empty] | 5.86
|  |  | Sala de Acolhimento | [6 empty] | 5.86
|  |  | Recepção | [6 empty] | 70.53
|  |  | Sala de obs. e coleta c/ sanit. | [6 empty] | 10.15
|  |  | Sanit. PCD | [6 empty] | 5.95
|  |  | Consult. c/ sanit. Anexo 1 | [6 empty] | 9.1
|  |  | Sanit. 1 | [6 empty] | 2.77
|  |  | Sanit. 2 | [6 empty] | 2.77
|  |  | Consult. c/ sanit. Anexo 2 | [6 empty] | 9.1
|  |  | Sala de reunião | [6 empty] | 7.15
|  |  | Gerência e Adm. | [6 empty] | 9.57
|  |  | Acesso | [6 empty] | 7.49
|  |  | Sala de agentes comunit. | [6 empty] | 27.54
|  |  | Copa | [6 empty] | 6.68
|  |  | Refeitório | [6 empty] | 28.96
|  |  | Vest. Fem. | [6 empty] | 12.07
|  |  | Vest. Masc | [6 empty] | 12.07
|  |  | Almoxarifado | [6 empty] | 7.29
|  |  | DML | [6 empty] | 4.2
|  |  | Expurgo | [6 empty] | 6.68
|  |  | Sala de Ester. e guarda de materiais | [6 empty] | 6.68
|  |  | Sala de curativos | [6 empty] | 10.53
|  |  | Consult. Indifer. 03 | [6 empty] | 10.53
|  |  | Consult. Indifer. 02 | [6 empty] | 10.53
|  |  | Consult. Indifer. 01 | [6 empty] | 10.53
|  |  | Estocagem / Dispensão de medicamentos | [6 empty] | 19.03
|  |  | Sanit. Masc. | [6 empty] | 3.1
|  |  | Sanit. Femin. | [6 empty] | 3.1
|  |  | Consult. Odont. 2 | [6 empty] | 21.56
|  |  | Consult. Odont. 1 | [6 empty] | 21.56
|  |  | Depósito de residuos | [6 empty] | 2.54
|  |  | Circulação 1 | [6 empty] | 26.2
|  |  | Circulação 2 | [6 empty] | 52.22
|  |  | Deposito de residuos comuns | [6 empty] | 2.27
|  |  | Compressores odonto | [6 empty] | 1.6
[9 empty] | TOTAL | 515.37
6.2 |  |  | REVESTIMENTO DE PISO E AZULEJO
6.2.1 | 87630 | 87630 | CONTRAPISO EM ARGAMASSA TRAÇO 1:4 (CIMENTO E AREIA), PREPARO MECÂNICO COM BETONEIRA 400 L, APLICADO EM ÁREAS SECAS SOBRE LAJE, ADERIDO, ACABAMENTO NÃO REFORÇADO, ESPESSURA 3CM. AF_07/2021 | [7 empty] | M2 | 515.37
ÁREA
|  |  | Área Coberta | [6 empty] | 31.15
|  |  | Sala de Atividades | [6 empty] | 21.35
|  |  | Sala de Vacinas | [6 empty] | 9.1
|  |  | Sala de Inalação coletiva | [6 empty] | 5.86
|  |  | Sala de Acolhimento | [6 empty] | 5.86
|  |  | Recepção | [6 empty] | 70.53
|  |  | Sala de obs. e coleta c/ sanit. | [6 empty] | 10.15
|  |  | Sanit. PCD | [6 empty] | 5.95
|  |  | Consult. c/ sanit. Anexo 1 | [6 empty] | 9.1
|  |  | Sanit. 1 | [6 empty] | 2.77
|  |  | Sanit. 2 | [6 empty] | 2.77
|  |  | Consult. c/ sanit. Anexo 2 | [6 empty] | 9.1
|  |  | Sala de reunião | [6 empty] | 7.15
|  |  | Gerência e Adm. | [6 empty] | 9.57
|  |  | Acesso | [6 empty] | 7.49
|  |  | Sala de agentes comunit. | [6 empty] | 27.54
|  |  | Copa | [6 empty] | 6.68
|  |  | Refeitório | [6 empty] | 28.96
|  |  | Vest. Fem. | [6 empty] | 12.07
|  |  | Vest. Masc | [6 empty] | 12.07
|  |  | Almoxarifado | [6 empty] | 7.29
|  |  | DML | [6 empty] | 4.2
|  |  | Expurgo | [6 empty] | 6.68
|  |  | Sala de Ester. e guarda de materiais | [6 empty] | 6.68
|  |  | Sala de curativos | [6 empty] | 10.53
|  |  | Consult. Indifer. 03 | [6 empty] | 10.53
|  |  | Consult. Indifer. 02 | [6 empty] | 10.53
|  |  | Consult. Indifer. 01 | [6 empty] | 10.53
|  |  | Estocagem / Dispensão de medicamentos | [6 empty] | 19.03
|  |  | Sanit. Masc. | [6 empty] | 3.1
|  |  | Sanit. Femin. | [6 empty] | 3.1
|  |  | Consult. Odont. 2 | [6 empty] | 21.56
|  |  | Consult. Odont. 1 | [6 empty] | 21.56
|  |  | Depósito de residuos | [6 empty] | 2.54
|  |  | Circulação 1 | [6 empty] | 26.2
|  |  | Circulação 2 | [6 empty] | 52.22
|  |  | Deposito de residuos comuns | [6 empty] | 2.27
|  |  | Compressores odonto | [6 empty] | 1.6
[9 empty] | TOTAL | 515.37
6.2.2 | 87262 | 87262 | REVESTIMENTO CERÂMICO PARA PISO COM PLACAS TIPO PORCELANATO DE DIMENSÕES 60X60 CM APLICADA EM AMBIENTES DE ÁREA ENTRE 5 M² E 10 M². AF_02/2023_PE | [7 empty] | M2 | 355.65
ÁREA
|  |  | Sala de Atividades | [6 empty] | 21.35
|  |  | Sala de Vacinas | [6 empty] | 9.1
|  |  | Sala de Inalação coletiva | [6 empty] | 5.86
|  |  | Sala de Acolhimento | [6 empty] | 5.86
|  |  | Recepção | [6 empty] | 70.53
|  |  | Sala de obs. e coleta c/ sanit. | [6 empty] | 10.15
|  |  | Consult. c/ sanit. Anexo 1 | [6 empty] | 9.1
|  |  | Consult. c/ sanit. Anexo 2 | [6 empty] | 9.1
|  |  | Sala de reunião | [6 empty] | 7.15
|  |  | Gerência e Adm. | [6 empty] | 9.57
|  |  | Sala Agentes Comunit. | [6 empty] | 27.54
|  |  | Sala de Ester. e guarda de materiais | [6 empty] | 6.68
|  |  | Sala de curativos | [6 empty] | 10.53
|  |  | Consult. Indifer. 03 | [6 empty] | 10.53
|  |  | Consult. Indifer. 02 | [6 empty] | 10.53
|  |  | Consult. Indifer. 01 | [6 empty] | 10.53
|  |  | Consult. Odont. 2 | [6 empty] | 21.56
|  |  | Consult. Odont. 1 | [6 empty] | 21.56
|  |  | Circulação 01 | [6 empty] | 26.2
|  |  | Circulação 02 | [6 empty] | 52.22
[9 empty] | TOTAL | 355.65
6.2.3 | 87250 | 87250 | REVESTIMENTO CERÂMICO PARA PISO COM PLACAS TIPO ESMALTADA EXTRA DE DIMENSÕES 45X45 CM APLICADA EM AMBIENTES DE ÁREA ENTRE 5 M2 E 10 M2. AF_02/2023_PE | [7 empty] | M2 | 155.59
ÁREA
|  |  | Área Coberta | [6 empty] | 31.15
|  |  | Sanit. PCD | [6 empty] | 5.95
|  |  | Sanit. 1 | [6 empty] | 2.77
|  |  | Sanit. 2 | [6 empty] | 2.77
|  |  | Acesso | [6 empty] | 7.49
|  |  | Copa | [6 empty] | 6.68
|  |  | Refeitório | [6 empty] | 28.96
|  |  | Vest. Fem. | [6 empty] | 12.07
|  |  | Vest. Masc | [6 empty] | 12.07
|  |  | Almoxarifado | [6 empty] | 7.29
|  |  | DML | [6 empty] | 4.2
|  |  | Expurgo | [6 empty] | 6.68
|  |  | Estocagem / Dispensão de medicamentos | [6 empty] | 19.03
|  |  | Sanit. Masc. | [6 empty] | 3.1
|  |  | Sanit. Femin. | [6 empty] | 3.1
|  |  | Depósito de residuos | [6 empty] | 2.28
[9 empty] | TOTAL | 155.59
6.2.4 | 98685 | 98685 | RODAPÉ EM GRANITO, ALTURA 10 CM. AF_09/2020 | [7 empty] | M | 241.12
PERIMETRO
|  |  | Sala de Acolhimento | [6 empty] | 10.35
|  |  | Recepção | [6 empty] | 35
|  |  | Consult. c/ sanit. Anexo 1 | [6 empty] | 12.2
|  |  | Consult. c/ sanit. Anexo 2 | [6 empty] | 12.2
|  |  | Sala de reunião | [6 empty] | 10.71
|  |  | Gerência e Adm. | [6 empty] | 12.61
|  |  | Acesso | [6 empty] | 8.25
|  |  | Sala Agentes Comunit. | [6 empty] | 21.7
|  |  | Almoxarifado | [6 empty] | 11.7
|  |  | Estocagem / Dispensão de medicamentos | [6 empty] | 17.5
|  |  | Circulação 01 | [6 empty] | 28.2
|  |  | Circulação 02 | [6 empty] | 60.7
[9 empty] | TOTAL | 241.12
6.2.5 | 87273 | 87273 | REVESTIMENTO CERÂMICO PARA PAREDES INTERNAS COM PLACAS TIPO ESMALTADA EXTRA DE DIMENSÕES 33X45 CM APLICADAS NA ALTURA INTEIRA DAS PAREDES. AF_02/2023_PE | [7 empty] | M2 | 302.32
[8 empty] | PERIMETRO | ALTURA | ÁREA
|  |  | Sanit. PCD |  |  |  |  | 10.4 | 2.6 | 27.04
|  |  | Sanit. 1 |  |  |  |  | 6.7 | 2.6 | 17.42
|  |  | Sanit. 2 |  |  |  |  | 6.7 | 2.6 | 17.42
|  |  | Copa |  |  |  |  | 14.1 | 2.6 | 36.66
|  |  | Vest. Fem. |  |  |  |  | 15.1 | 2.6 | 39.26
|  |  | Vest. Masc |  |  |  |  | 15.1 | 2.6 | 39.26
|  |  | DML |  |  |  |  | 8.4 | 2.6 | 21.84
|  |  | Expurgo |  |  |  |  | 11.4 | 2.6 | 29.64
|  |  | Sala de Ester. e guarda de materiais |  |  |  |  | 11.4 | 2.6 | 29.64
|  |  | Sanit. Masc. |  |  |  |  | 7.1 | 2.6 | 18.46
|  |  | Sanit. Femin. |  |  |  |  | 7.1 | 2.6 | 18.46
|  |  | Depósito de residuos 1 e 2 |  |  |  |  | 9.5 | 2.6 | 24.7
|  |  | Depósito de residuos comuns |  |  |  |  | 6 | 2.6 | 15.6
[9 empty] | TOTAL | 335.4
|  |  | DESCONTOS |  |  |  | LARGURA | ALTURA | QUANT. | TOTAL
|  |  | JA 02 |  |  |  | 0.8 | 0.8 | 5 | 3.2
|  |  | JA 03 |  |  |  | 1.5 | 0.8 | 2 | 2.4
|  |  | JA 04 |  |  |  | 1.2 | 0.8 | 1 | 0.96
|  |  | JA 05 |  |  |  | 0.8 | 0.6 | 1 | 0.48
|  |  | PM 01 |  |  |  | 0.8 | 2.1 | 5 | 8.4
|  |  | PM 02 |  |  |  | 0.9 | 2.1 | 4 | 7.56
|  |  | PM 03 |  |  |  | 0.9 | 2.1 | 2 | 3.78
|  |  | PA 01 |  |  |  | 0.7 | 2.1 | 2 | 2.94
|  |  | PA 04 |  |  |  | 1.6 | 2.1 | 1 | 3.36
[9 empty] | TOTAL DE DESCONTOS | 33.08
[9 empty] | TOTAL | 302.32
6.2.6 | 104617 | 104617 | REVESTIMENTO CERÂMICO PARA PAREDES INTERNAS COM PLACAS TIPO PASTILHA DE DIMENSÕES 5 X 5 CM (PLACAS DE 30 X 30 CM) CM APLICADAS A MEIA ALTURA DAS PAREDES. AF_02/2023 | [7 empty] | M2 | 159.86
[8 empty] | PERIMETRO | ALTURA | TOTAL
|  |  | Área Coberta |  |  |  |  | 21.79 | 1 | 21.79
|  |  | Sala de Atividades |  |  |  |  | 19.21 | 1 | 19.21
|  |  | Sala de Vacinas |  |  |  |  | 12.2 | 1 | 12.2
|  |  | Sala de Inalação coletiva |  |  |  |  | 10.35 | 1 | 10.35
|  |  | Sala de obs. e coleta c/ sanit. |  |  |  |  | 12.8 | 1 | 12.8
|  |  | Refeitório |  |  |  |  | 17.38 | 1 | 17.38
|  |  | Sala de curativos |  |  |  |  | 13.3 | 1 | 13.3
|  |  | Consult. Indifer. 03 |  |  |  |  | 13.3 | 1 | 13.3
|  |  | Consult. Indifer. 02 |  |  |  |  | 13.3 | 1 | 13.3
|  |  | Consult. Indifer. 01 |  |  |  |  | 13.3 | 1 | 13.3
|  |  | Consult. Odont. 2 |  |  |  |  | 18.75 | 1 | 18.75
|  |  | Consult. Odont. 1 |  |  |  |  | 18.75 | 1 | 18.75
[9 empty] | TOTAL | 184.43
|  |  | DESCONTOS |  |  |  | LARGURA | ALTURA | QUANT. | TOTAL
|  |  | PM 02 |  |  |  | 0.9 | 2.1 | 11 | 20.79
|  |  | CV 01 |  |  |  | 1.8 | 2.1 | 1 | 3.78
[9 empty] | TOTAL DE DESCONTOS | 24.57
[9 empty] | TOTAL | 159.86
6.3 |  |  | ACABAMENTO
6.3.1 | 98689 | 98689 | SOLEIRA EM GRANITO, LARGURA 15 CM, ESPESSURA 2,0 CM. AF_09/2020 | [7 empty] | M | 42.2
COMPRIMENTO
|  |  | Área Coberta |  |  |  | CV 01 |  |  | 1.8
|  |  | Sala de Atividades |  |  |  | PM 02 |  |  | 0.9
|  |  | Sala de Vacinas |  |  |  | PM 02 |  |  | 0.9
|  |  | Sala de Inalação coletiva |  |  |  | PM 02 |  |  | 0.9
|  |  | Sala de Acolhimento |  |  |  | PM 02 |  |  | 3.1
|  |  | Recepção |  |  |  | CV 02 |  |  | 6.3
|  |  | Sala de obs. e coleta c/ sanit. |  |  |  | PM 02 |  |  | 1.2
|  |  | Sanit. PCD |  |  |  | PM 02 |  |  | 0.9
|  |  | Consult. c/ sanit. Anexo 1 |  |  |  | PM 02 |  |  | 0.9
|  |  | Sanit. 1 |  |  |  | PM 03 |  |  | 0.9
|  |  | Sanit. 2 |  |  |  | PM 03 |  |  | 0.9
|  |  | Consult. c/ sanit. Anexo 2 |  |  |  | PM 02 |  |  | 0.9
|  |  | Sala de reunião |  |  |  | PM 01 |  |  | 0.8
|  |  | Gerência e Adm. |  |  |  | PM 01 |  |  | 0.8
|  |  | Acesso |  |  |  | PA 05 |  |  | 1
|  |  | Sala Agentes Comunit. |  |  |  | PM 01 |  |  | 0.8
|  |  | Copa |  |  |  | PM 02 |  |  | 0.9
|  |  | Refeitório |  |  |  | PM 02 |  |  | 0.9
|  |  | Vest. Fem. |  |  |  | PM 01 |  |  | 0.8
|  |  | Vest. Masc |  |  |  | PM 01 |  |  | 0.8
|  |  | Almoxarifado |  |  |  | PM 01 |  |  | 0.8
|  |  | DML |  |  |  | PM 01 |  |  | 0.8
[7 empty] | PA 01 |  |  | 0.7
|  |  | Expurgo |  |  |  | PM 01 |  |  | 0.8
|  |  | Sala de Ester. e guarda de materiais |  |  |  | PM 01 |  |  | 0.9
|  |  | Sala de curativos |  |  |  | PM 02 |  |  | 0.9
|  |  | Consult. Indifer. 03 |  |  |  | PM 02 |  |  | 0.9
|  |  | Consult. Indifer. 02 |  |  |  | PM 02 |  |  | 0.9
|  |  | Consult. Indifer. 01 |  |  |  | PM 02 |  |  | 0.9
|  |  | Estocagem / Dispensão de medicamentos |  |  |  | PM 02 |  |  | 0.9
|  |  | Sanit. Masc. |  |  |  | PM 02 |  |  | 0.9
|  |  | Sanit. Femin. |  |  |  | PM 02 |  |  | 0.9
|  |  | Consult. Odont. 2 |  |  |  | PM 02 |  |  | 0.9
|  |  | Consult. Odont. 1 |  |  |  | PM 02 |  |  | 0.9
|  |  | Depósito de residuos 1 |  |  |  | PA 01 |  |  | 0.7
|  |  | Depósito de residuos 2 |  |  |  | PA 01 |  |  | 0.7
|  |  | Circulação 02 |  |  |  | PA 04 |  |  | 1.6
|  |  | Depósito de residuos coumns |  |  |  | PA 01 |  |  | 0.7
[9 empty] | TOTAL GERAL | 42.2
6.3.2 | 101965 | 101965 | PEITORIL LINEAR EM GRANITO OU MÁRMORE, L = 15CM, COMPRIMENTO DE ATÉ 2M, ASSENTADO COM ARGAMASSA 1:6 COM ADITIVO. AF_11/2020 | [7 empty] | M | 53
|  |  | JANELAS |  |  |  |  | COMPRIMENTO | QUANT.
|  |  | Sala de Atividades |  |  |  | JA 01 | 2.4 | 2 | 4.8
|  |  | Sala de Vacinas |  |  |  | JA 01 | 2.4 | 1 | 2.4
|  |  | Sala de Inalação coletiva |  |  |  | JA 01 | 2.4 | 1 | 2.4
|  |  | Sala de Acolhimento |  |  |  | JA 01 | 2.4 | 1 | 2.4
|  |  | Sala de obs. e coleta c/ sanit. |  |  |  | JA 01 | 2.4 | 1 | 2.4
|  |  | Sanit. PCD |  |  |  | JA 02 | 0.8 | 1 | 0.8
|  |  | Consult. c/ sanit. Anexo 1 |  |  |  | JA 01 | 2.4 | 1 | 2.4
|  |  | Sanit. 1 |  |  |  | JA 02 | 0.8 | 1 | 0.8
|  |  | Sanit. 2 |  |  |  | JA 02 | 0.8 | 1 | 0.8
|  |  | Consult. c/ sanit. Anexo 2 |  |  |  | JA 01 | 2.4 | 1 | 2.4
|  |  | Sala de reunião |  |  |  | JA 04 | 1.2 | 1 | 1.2
|  |  | Gerência e Adm. |  |  |  | JA 04 | 1.2 | 2 | 2.4
|  |  | Sala Agentes Comunit. |  |  |  | JA 04 | 1.2 | 3 | 3.6
|  |  | Copa |  |  |  | JA 04 | 1.2 | 1 | 1.2
|  |  | Vest. Fem. |  |  |  | JA 03 | 1.5 | 1 | 1.5
|  |  | Vest. Masc |  |  |  | JA 03 | 1.5 | 1 | 1.5
|  |  | Almoxarifado |  |  |  | JA 02 | 0.8 | 1 | 0.8
|  |  | Expurgo |  |  |  | JA 02 | 0.8 | 1 | 0.8
|  |  | Sala de Ester. e guarda de materiais |  |  |  | JA 02 | 0.8 | 1 | 0.8
|  |  | Sala de curativos |  |  |  | JA 01 | 2.4 | 1 | 2.4
|  |  | Consult. Indifer. 03 |  |  |  | JA 01 | 2.4 | 1 | 2.4
|  |  | Consult. Indifer. 02 |  |  |  | JA 01 | 2.4 | 1 | 2.4
|  |  | Consult. Indifer. 01 |  |  |  | JA 01 | 2.4 | 1 | 2.4
|  |  | Estocagem / Dispensão de medicamentos |  |  |  | JA 01 | 2.4 | 1 | 2.4
|  |  | Sanit. Masc. |  |  |  | JA 05 | 0.8 | 1 | 0.8
|  |  | Consult. Odont. 2 |  |  |  | JA 01 | 2.4 | 1 | 2.4
|  |  | Consult. Odont. 1 |  |  |  | JA 01 | 2.4 | 1 | 2.4
[9 empty] | TOTAL | 53
6.3.3 | 101966 | 101966 | CHAPIM SOBRE MUROS LINEARES, EM GRANITO OU MÁRMORE, L = 25 CM, ASSENTADO COM ARGAMASSA 1:6 COM ADITIVO. AF_11/2020 | [7 empty] | M | 165.1
PERIMETRO
|  |  | Platibanda | [6 empty] | 165.1
[9 empty] | TOTAL | 165.1
6.3.4 | 102253 | 102253 | DIVISORIA SANITÁRIA, TIPO CABINE, EM GRANITO CINZA POLIDO, ESP = 3CM, ASSENTADO COM ARGAMASSA COLANTE AC III-E, EXCLUSIVE FERRAGENS. AF_01/2021 | [7 empty] | M2 | 17.42
[7 empty] | COMPRIMENTO | ALTURA | QUANT. | SUBTOTAL
|  |  | Vest. Femin. |  |  |  | 1.23 | 1.8 | 2 | 4.43
[7 empty] | 2.3 | 2.8 | 1 | 6.44
[7 empty] | 1.74 | 1.8 | 1 | 3.13
|  |  | Vest. Masc. |  |  |  | 1.23 | 1.8 | 2 | 4.43
[7 empty] | 1.74 | 1.8 | 1 | 3.13
[7 empty] | 2.3 | 1.8 | 1 | 4.14
Descontos
|  |  | Porta divisória - Vest. Femin. |  |  |  | 0.6 | 1.8 | 3 | 3.24
|  |  | Porta divisória - Vest. Masc. |  |  |  | 0.6 | 2.8 | 3 | 5.04
[9 empty] | TOTAL | 17.42
6.4 |  |  | ACESSÓRIOS PCD
6.4.1 | 100869 | 100869 | BARRA DE APOIO RETA, EM ACO INOX POLIDO, COMPRIMENTO 90 CM, FIXADA NA PAREDE - FORNECIMENTO E INSTALAÇÃO. AF_01/2020 | [7 empty] | UN | 4
QUANT.
|  |  | Sanit. Femin. PCD | [6 empty] | 2
|  |  | Sanit. Masc. PCD | [6 empty] | 2
[9 empty] | TOTAL | 4
6.4.2 | 100866 | 100866 | BARRA DE APOIO RETA, EM ACO INOX POLIDO, COMPRIMENTO 60CM, FIXADA NA PAREDE - FORNECIMENTO E INSTALAÇÃO. AF_01/2020 | [7 empty] | UN | 6
QUANT.
|  |  | Sanit. Femin. PCD | [6 empty] | 2
|  |  | Sanit. Masc. PCD | [6 empty] | 2
|  |  | Sanit. Sala Obs. PCD | [6 empty] | 2
[9 empty] | TOTAL | 6
6.4.3 | 100874 | 100874 | PUXADOR PARA PCD, FIXADO NA PORTA - FORNECIMENTO E INSTALAÇÃO. AF_01/2020 | [7 empty] | UN | 6
QUANT.
|  |  | Sanit. Femin. PCD | [6 empty] | 2
|  |  | Sanit. Masc. PCD | [6 empty] | 2
|  |  | Sanit. Sala Obs. PCD | [6 empty] | 2
[9 empty] | TOTAL | 6
6.4.4 | 100875 | 100875 | BANCO ARTICULADO, EM ACO INOX, PARA PCD, FIXADO NA PAREDE - FORNECIMENTO E INSTALAÇÃO. AF_01/2020 | [7 empty] | UN | 2
QUANT.
|  |  | Sanit. Sala Obs. PCD | [6 empty] | 2
[9 empty] | TOTAL | 2
7.0 |  |  | INSTALAÇÕES ELÉTRICAS
7.1 | 15.011.0018-0 | 15.011.0018-A | ENTRADA ENERGIA INDIVIDUAL,PADRAO ENEL,MEDICAO DIRETA,REDE AEREA,38KVA E 47KVA,TRIFASICA,INCL.CAIXA POLIMERICA P/MEDICAODIRETA POLIFASICA(ATE 200A)CAIXA POLIMERICA P/DISJUNTOR POLIFASICO(ATE 200A)INTERNA,POLICARBONATO TAMPA TRANSPARENTE,CAIXA INSPECAO,HASTE E CONECTOR ATERRAMENTO,MAT.NECES.EXCL.POSTE,DISJUNTOR E CONDUTORES(ENTR.SAIDA,ATERRAMENTO CONECTORES) | [7 empty] | UN | 1
QUANT.
[9 empty] | TOTAL | 1
7.2 | 18.045.0015-0 | 18.045.0015-A | POSTE DE CONCRETO,COM SECAO CIRCULAR,COM 7,00M DE COMPRIMENTO E CARGA NOMINAL HORIZONTAL NO TOPO DE 100KG,INCLUSIVE ESCAVACAO,EXCLUSIVE TRANSPORTE.FORNECIMENTO E COLOCACAO | [7 empty] | UN | 1
QUANT.
|  |  | Entrada de energia | [6 empty] | 1
[9 empty] | TOTAL | 1
7.3 | 101881 | 101881 | QUADRO DE DISTRIBUIÇÃO DE ENERGIA EM CHAPA DE AÇO GALVANIZADO, DE EMBUTIR, COM BARRAMENTO TRIFÁSICO, PARA 40 DISJUNTORES DIN 100A - FORNECIMENTO E INSTALAÇÃO. AF_10/2020 | [7 empty] | UN | 3
QUANT.
|  |  | Recepção | [6 empty] | 2
|  |  | DML | [6 empty] | 1
[9 empty] | TOTAL | 3
7.4 | 101894 | 101894 | DISJUNTOR TRIPOLAR TIPO NEMA, CORRENTE NOMINAL DE 60 ATÉ 100A - FORNECIMENTO E INSTALAÇÃO. AF_10/2020 | [7 empty] | UN | 2
QUANT.
|  |  | Disjuntor Geral - QD 1 - 100A | [6 empty] | 1
|  |  | Disjuntor Geral - QD 2 - 70A | [6 empty] | 1
[9 empty] | TOTAL | 2
7.5 | 93666 | 93666 | DISJUNTOR BIPOLAR TIPO DIN, CORRENTE NOMINAL DE 50A - FORNECIMENTO E INSTALAÇÃO. AF_10/2020 | [7 empty] | UN | 1
QUANT.
|  |  | Disjuntor Geral | [6 empty] | 1
[9 empty] | TOTAL | 1
7.6 | 93670 | 93670 | DISJUNTOR TRIPOLAR TIPO DIN, CORRENTE NOMINAL DE 25A - FORNECIMENTO E INSTALAÇÃO. AF_10/2020 | [7 empty] | UN | 2
QUANT.
|  |  | Disjuntor DPS - QD 2 | [6 empty] | 2
[9 empty] | TOTAL | 2
7.7 | 93671 | 93671 | DISJUNTOR TRIPOLAR TIPO DIN, CORRENTE NOMINAL DE 32A - FORNECIMENTO E INSTALAÇÃO. AF_10/2020 | [7 empty] | UN | 3
QUANT.
|  |  | Disjuntor DPS - QD 1 | [6 empty] | 3
[9 empty] | TOTAL | 3
7.8 | 15.007.0642-0 | 15.007.0642-A | DISPOSITIVO DE PROTECAO CONTRA SURTO (DPS),CLASSE II,1 POLO,TENSAO 175V,CORRENTES APROXIMADAS DE DESCARGA NOMINAL E MAXIMA DE 20KA E 45KA.FORNECIMENTO E COLOCACAO | [7 empty] | UN | 4
QUANT.
Quadro 1
|  |  | Quadro 2 | [6 empty] | 4
[9 empty] | TOTAL | 4
7.9 | 93653 | 93653 | DISJUNTOR MONOPOLAR TIPO DIN, CORRENTE NOMINAL DE 10A - FORNECIMENTO E INSTALAÇÃO. AF_10/2020 | [7 empty] | UN | 6
QUANT.
|  |  | Circuito 1 - QD 1 | [6 empty] | 1
|  |  | Circuito 2 - QD 1 | [6 empty] | 1
|  |  | Circuito 3 - QD 1 | [6 empty] | 1
|  |  | Circuito 1 - QD 2 | [6 empty] | 1
|  |  | Circuito 2 - QD 2 | [6 empty] | 1
|  |  | Circuito 2 - QD 20 | [6 empty] | 1
[9 empty] | TOTAL | 6
7.10 | 93655 | 93655 | DISJUNTOR MONOPOLAR TIPO DIN, CORRENTE NOMINAL DE 20A - FORNECIMENTO E INSTALAÇÃO. AF_10/2020 | [7 empty] | UN | 16
QUANT.
|  |  | Circuito 4 - QD 1 | [6 empty] | 1
|  |  | Circuito 5 - QD 1 | [6 empty] | 1
|  |  | Circuito 6 - QD 1 | [6 empty] | 1
|  |  | Circuito 7 - QD 1 | [6 empty] | 1
|  |  | Circuito 8 - QD 1 | [6 empty] | 1
|  |  | Circuito 9 - QD 1 | [6 empty] | 1
|  |  | Circuito 10 - QD 1 | [6 empty] | 1
|  |  | Circuito 32 - QD 1 | [6 empty] | 1
|  |  | Circuito 3 - QD 2 | [6 empty] | 1
|  |  | Circuito 4 - QD 2 | [6 empty] | 1
|  |  | Circuito 7 - QD 2 | [6 empty] | 1
|  |  | Circuito 8 - QD 2 | [6 empty] | 1
|  |  | Circuito 9 - QD 2 | [6 empty] | 1
|  |  | Circuito 18 - QD 2 | [6 empty] | 1
|  |  | Circuito 19 - QD 2 | [6 empty] | 1
|  |  | Circuito 21 - QD 2 | [6 empty] | 1
[9 empty] | TOTAL | 16
7.11 | 93661 | 93661 | DISJUNTOR BIPOLAR TIPO DIN, CORRENTE NOMINAL DE 16A - FORNECIMENTO E INSTALAÇÃO. AF_10/2020 | [7 empty] | UN | 1
QUANT.
|  |  | Circuito 12 - QD 1 | [6 empty] | 1
[9 empty] | TOTAL | 1
7.12 | 93660 | 93660 | DISJUNTOR BIPOLAR TIPO DIN, CORRENTE NOMINAL DE 10A - FORNECIMENTO E INSTALAÇÃO. AF_10/2020 | [7 empty] | UN | 14
QUANT.
|  |  | Circuito 13 - QD 1 | [6 empty] | 1
|  |  | Circuito 14 - QD 1 | [6 empty] | 1
|  |  | Circuito 16 - QD 1 | [6 empty] | 1
|  |  | Circuito 17 - QD 1 | [6 empty] | 1
|  |  | Circuito 22 - QD 1 | [6 empty] | 1
|  |  | Circuito 23 - QD 1 | [6 empty] | 1
|  |  | Circuito 24 - QD 1 | [6 empty] | 1
|  |  | Circuito 10 - QD 2 | [6 empty] | 1
|  |  | Circuito 11 - QD 2 | [6 empty] | 1
|  |  | Circuito 12 - QD 2 | [6 empty] | 1
|  |  | Circuito 13 - QD 2 | [6 empty] | 1
|  |  | Circuito 15 - QD 2 | [6 empty] | 1
|  |  | Circuito 16 - QD 2 | [6 empty] | 1
|  |  | Circuito 17 - QD 2 | [6 empty] | 1
[9 empty] | TOTAL | 14
7.13 | 93662 | 93662 | DISJUNTOR BIPOLAR TIPO DIN, CORRENTE NOMINAL DE 20A - FORNECIMENTO E INSTALAÇÃO. AF_10/2020 | [7 empty] | UN | 13
QUANT.
|  |  | Circuito 18 - QD 1 | [6 empty] | 1
|  |  | Circuito 19 - QD 1 | [6 empty] | 1
|  |  | Circuito 20 - QD 1 | [6 empty] | 1
|  |  | Circuito 21 - QD 1 | [6 empty] | 1
|  |  | Circuito 25 - QD 1 | [6 empty] | 1
|  |  | Circuito 26 - QD 1 | [6 empty] | 1
|  |  | Circuito 27 - QD 1 | [6 empty] | 1
|  |  | Circuito 28 - QD 1 | [6 empty] | 1
|  |  | Circuito 29 - QD 1 | [6 empty] | 1
|  |  | Circuito 30 - QD 1 | [6 empty] | 1
|  |  | Circuito 5 - QD 2 | [6 empty] | 1
|  |  | Circuito 6 - QD 2 | [6 empty] | 1
|  |  | Circuito 14 - QD 2 | [6 empty] | 1
[9 empty] | TOTAL | 13
7.14 | 93669 | 93669 | DISJUNTOR TRIPOLAR TIPO DIN, CORRENTE NOMINAL DE 20A - FORNECIMENTO E INSTALAÇÃO. AF_10/2020 | [7 empty] | UN | 3
QUANT.
|  |  | Circuito 11 - QD 1 | [6 empty] | 1
|  |  | Circuito 15 - QD 1 | [6 empty] | 1
|  |  | Circuito 31 - QD 1 | [6 empty] | 1
[9 empty] | TOTAL | 3
7.15 | 93664 | 93664 | DISJUNTOR BIPOLAR TIPO DIN, CORRENTE NOMINAL DE 32A - FORNECIMENTO E INSTALAÇÃO. AF_10/2020 | [7 empty] | UN | 3
QUANT.
|  |  | Circuito 33 - QD 1 | [6 empty] | 1
|  |  | Circuito 22 - QD 2 | [6 empty] | 1
|  |  | Circuito 23 - QD 2 | [6 empty] | 1
[9 empty] | TOTAL | 3
7.16 | 97607 | 97607 | LUMINÁRIA ARANDELA TIPO TARTARUGA, DE SOBREPOR, COM 1 LÂMPADA LED DE 6 W, SEM REATOR - FORNECIMENTO E INSTALAÇÃO. AF_02/2020 | [7 empty] | UN | 4
QUANT.
|  |  | Compressores odonto | [6 empty] | 1
|  |  | Estacionamento | [6 empty] | 3
[9 empty] | TOTAL | 4
7.17 | 18.027.0430-0 | 18.027.0430-A | LUMINARIA DE EMBUTIR,FIXADA EM GESSO,PARA LAMPADA LED DE 25W(INCLUSIVE LAMPADA).FORNECIMENTO E COLOCACAO | [7 empty] | UN | 116
QUANT.
|  |  | Área Coberta para atividades | [6 empty] | 8
|  |  | Sala de Atividades | [6 empty] | 6
|  |  | Sala de Vacinas | [6 empty] | 2
|  |  | Sala de Inalação coletiva | [6 empty] | 1
|  |  | Sala de Acolhimento | [6 empty] | 1
|  |  | Recepção | [6 empty] | 15
|  |  | Entrada | [6 empty] | 5
|  |  | Sala de obs. e coleta c/ sanit. | [6 empty] | 2
|  |  | Sanit. PCD | [6 empty] | 2
|  |  | Consult. c/ sanit. Anexo 1 | [6 empty] | 2
|  |  | Sanit. 1 | [6 empty] | 1
|  |  | Sanit. 2 | [6 empty] | 1
|  |  | Consult. c/ sanit. Anexo 2 | [6 empty] | 2
|  |  | Entrada de Ambulâncias | [6 empty] | 2
|  |  | Sala de reunião | [6 empty] | 1
|  |  | Gerência e Adm. | [6 empty] | 2
|  |  | Acesso / Circulação 2 | [6 empty] | 4
|  |  | Sala de agentes comunit. | [6 empty] | 6
|  |  | Copa | [6 empty] | 2
|  |  | Refeitório | [6 empty] | 5
|  |  | Vest. Fem. | [6 empty] | 2
|  |  | Vest. Masc | [6 empty] | 2
|  |  | Almoxarifado | [6 empty] | 1
|  |  | DML | [6 empty] | 2
|  |  | Expurgo | [6 empty] | 2
|  |  | Sala de Ester. e guarda de materiais | [6 empty] | 2
|  |  | Sala de curativos | [6 empty] | 2
|  |  | Consult. Indifer. 03 | [6 empty] | 2
|  |  | Consult. Indifer. 02 | [6 empty] | 2
|  |  | Consult. Indifer. 01 | [6 empty] | 2
|  |  | Estocagem / Dispensão de medicamentos | [6 empty] | 4
|  |  | Sanit. Masc. | [6 empty] | 1
|  |  | Sanit. Femin. | [6 empty] | 1
|  |  | Consult. Odont. 2 | [6 empty] | 4
|  |  | Consult. Odont. 1 | [6 empty] | 4
|  |  | Circulação 1 | [6 empty] | 5
|  |  | Circulação 2 | [6 empty] | 8
[8 empty] | TOTAL |  | 116
7.18 | 103782 | 103782 | LUMINÁRIA TIPO PLAFON CIRCULAR, DE SOBREPOR, COM LED DE 12/13 W - FORNECIMENTO E INSTALAÇÃO. AF_03/2022 | [7 empty] | UN | 4
QUANT.
|  |  | Vest. Fem. | [6 empty] | 2
|  |  | Vest. Masc | [6 empty] | 2
[8 empty] | TOTAL |  | 4
7.19 | 91926 | 91926 | CABO DE COBRE FLEXÍVEL ISOLADO, 2,5 MM², ANTI-CHAMA 450/750 V, PARA CIRCUITOS TERMINAIS - FORNECIMENTO E INSTALAÇÃO. AF_12/2015 | [7 empty] | M | 2590.74
QUANT.
|  |  | Quadro 1 | [6 empty] | 1563.71
|  |  | Quadro 2 | [6 empty] | 1027.03
[8 empty] | TOTAL |  | 2590.74
7.20 | 91928 | 91928 | CABO DE COBRE FLEXÍVEL ISOLADO, 4 MM², ANTI-CHAMA 450/750 V, PARA CIRCUITOS TERMINAIS - FORNECIMENTO E INSTALAÇÃO. AF_12/2015 | [7 empty] | M | 85.02
QUANT.
|  |  | Quadro 1 | [6 empty] | 59.31
|  |  | Quadro 2 | [6 empty] | 25.71
[8 empty] | TOTAL |  | 85.02
7.21 | 91930 | 91930 | CABO DE COBRE FLEXÍVEL ISOLADO, 6 MM², ANTI-CHAMA 450/750 V, PARA CIRCUITOS TERMINAIS - FORNECIMENTO E INSTALAÇÃO. AF_12/2015 | [7 empty] | M | 104.05
QUANT.
|  |  | Quadro 1 | [6 empty] | 58.57
|  |  | Quadro 2 | [6 empty] | 45.48
[8 empty] | TOTAL |  | 104.05
7.22 | 91934 | 91934 | CABO DE COBRE FLEXÍVEL ISOLADO, 16 MM², ANTI-CHAMA 450/750 V, PARA CIRCUITOS TERMINAIS - FORNECIMENTO E INSTALAÇÃO. AF_12/2015 | [7 empty] | M | 32.36
QUANT.
|  |  | CP até QD 2 | [6 empty] | 32.36
[8 empty] | TOTAL |  | 32.36
7.23 | 92986 | 92986 | CABO DE COBRE FLEXÍVEL ISOLADO, 35 MM², ANTI-CHAMA 0,6/1,0 KV, PARA REDE ENTERRADA DE DISTRIBUIÇÃO DE ENERGIA ELÉTRICA - FORNECIMENTO E INSTALAÇÃO. AF_12/2021 | [7 empty] | M | 106.58
QUANT.
|  |  | CP até QD 1 | [6 empty] | 9.5
|  |  | CP até QD 2 | [6 empty] | 97.08
[8 empty] | TOTAL |  | 106.58
7.24 | 92988 | 92988 | CABO DE COBRE FLEXÍVEL ISOLADO, 50 MM², ANTI-CHAMA 0,6/1,0 KV, PARA REDE ENTERRADA DE DISTRIBUIÇÃO DE ENERGIA ELÉTRICA - FORNECIMENTO E INSTALAÇÃO. AF_12/2021 | [7 empty] | M | 37
QUANT.
|  |  | Aterramento QD 1 | [6 empty] | 13
|  |  | CP até QD 1 | [6 empty] | 24
[8 empty] | TOTAL |  | 37
7.25 | 92992 | 92992 | CABO DE COBRE FLEXÍVEL ISOLADO, 95 MM², ANTI-CHAMA 0,6/1,0 KV, PARA REDE ENTERRADA DE DISTRIBUIÇÃO DE ENERGIA ELÉTRICA - FORNECIMENTO E INSTALAÇÃO. AF_12/2021 | [7 empty] | M | 15.2
QUANT.
|  |  | Poste até CP | [6 empty] | 15.2
[8 empty] | TOTAL |  | 15.2
7.26 | 91837 | 91837 | ELETRODUTO FLEXÍVEL CORRUGADO REFORÇADO, PVC, DN 32 MM (1"), PARA CIRCUITOS TERMINAIS, INSTALADO EM FORRO - FORNECIMENTO E INSTALAÇÃO. AF_12/2015 | [7 empty] | M | 955.96
QUANT.
|  |  | Projeto executivo Elétrica | [6 empty] | 955.96
[8 empty] | TOTAL |  | 955.96
7.27 | 97668 | 97668 | ELETRODUTO FLEXÍVEL CORRUGADO, PEAD, DN 63 (2"), PARA REDE ENTERRADA DE DISTRIBUIÇÃO DE ENERGIA ELÉTRICA - FORNECIMENTO E INSTALAÇÃO. AF_12/2021 | [7 empty] | M | 85
QUANT.
|  |  | Projeto executivo Elétrica | [6 empty] | 85
[8 empty] | TOTAL |  | 85
7.28 | 97669 | 97669 | ELETRODUTO FLEXÍVEL CORRUGADO, PEAD, DN 90 (3"), PARA REDE ENTERRADA DE DISTRIBUIÇÃO DE ENERGIA ELÉTRICA - FORNECIMENTO E INSTALAÇÃO. AF_12/2021 | [7 empty] | M | 20
QUANT.
|  |  | Entrada de energia | [6 empty] | 20
[8 empty] | TOTAL |  | 20
7.29 | 15.018.0320-0 | 15.018.0320-A | CAIXA DE PASSAGEM DE EMBUTIR,EM ACO,COM TAMPA PARAFUSADA,DE30X30CM.FORNECIMENTO E COLOCACAO | [7 empty] | UN | 2
QUANT.
2
[8 empty] | TOTAL |  | 2
7.30 | 96986 | 96986 | HASTE DE ATERRAMENTO 3/4 PARA SPDA - FORNECIMENTO E INSTALAÇÃO. AF_12/2017 | [7 empty] | UN | 4
|  |  | Aterramento dos quadros de distribuição | [6 empty] | 4
7.31 | 98111 | 98111 | CAIXA DE INSPEÇÃO PARA ATERRAMENTO, CIRCULAR, EM POLIETILENO, DIÂMETRO INTERNO = 0,3 M. AF_12/2020 | [7 empty] | UN | 4
|  |  | Aterramento dos quadros de distribuição | [6 empty] | 4
7.32 | 91953 | 91953 | INTERRUPTOR SIMPLES (1 MÓDULO), 10A/250V, INCLUINDO SUPORTE E PLACA - FORNECIMENTO E INSTALAÇÃO. AF_12/2015 | [7 empty] | UN | 22
QUANT.
|  |  | Sala de Vacinas | [6 empty] | 1
|  |  | Sala de Inalação coletiva | [6 empty] | 1
|  |  | Sala de Acolhimento | [6 empty] | 1
|  |  | Sala de Observação | [6 empty] | 1
|  |  | Sanit. PCD | [6 empty] | 1
|  |  | Consult. Com sanit. Anexo 01 | [6 empty] | 1
|  |  | Sanit. 01 | [6 empty] | 1
|  |  | Sanit. 02 | [6 empty] | 1
|  |  | Circulação 2 | [6 empty] | 1
|  |  | Sala de Reunião | [6 empty] | 1
|  |  | Acesso | [6 empty] | 1
|  |  | Almoxarifado | [6 empty] | 1
|  |  | DML | [6 empty] | 1
|  |  | Expurgo | [6 empty] | 1
|  |  | Sala de Ester. e guarda de materiais | [6 empty] | 1
|  |  | Sala de Curativos | [6 empty] | 1
|  |  | Consult. Indiferenciado 03 | [6 empty] | 1
|  |  | Consult. Indiferenciado 02 | [6 empty] | 1
|  |  | Consult. Indiferenciado 01 | [6 empty] | 1
|  |  | Estocagem / Dispensão de medicamentos | [6 empty] | 1
|  |  | Sanit. Masculino | [6 empty] | 1
|  |  | Sanit. Feminino | [6 empty] | 1
[8 empty] | TOTAL |  | 22
7.33 | 91959 | 91959 | INTERRUPTOR SIMPLES (2 MÓDULOS), 10A/250V, INCLUINDO SUPORTE E PLACA - FORNECIMENTO E INSTALAÇÃO. AF_12/2015 | [7 empty] | UN | 5
QUANT.
|  |  | Sala de Atividades | [6 empty] | 1
|  |  | Recepção | [6 empty] | 1
|  |  | Copa | [6 empty] | 1
|  |  | Consult. Odontológico 01 | [6 empty] | 1
|  |  | Consult. Odontológico 02 | [6 empty] | 1
[8 empty] | TOTAL |  | 5
7.34 | 91967 | 91967 | INTERRUPTOR SIMPLES (3 MÓDULOS), 10A/250V, INCLUINDO SUPORTE E PLACA - FORNECIMENTO E INSTALAÇÃO. AF_12/2015 | [7 empty] | UN | 6
QUANT.
|  |  | Área Coberta para atividades | [6 empty] | 1
|  |  | Recepção | [6 empty] | 1
|  |  | Copa | [6 empty] | 1
|  |  | Sala de agentes comunit. | [6 empty] | 1
|  |  | Vestiário Feminino | [6 empty] | 1
|  |  | Vestiário Masculino | [6 empty] | 1
[8 empty] | TOTAL |  | 6
7.35 | 91992 | 91192 | TOMADA ALTA DE EMBUTIR (1 MÓDULO), 2P+T 10 A, INCLUINDO SUPORTE E PLACA - FORNECIMENTO E INSTALAÇÃO. AF_12/2015 | [7 empty] | UN | 27
QUANT.
|  |  | Sala de Atividades | [6 empty] | 1
|  |  | Sanit. PCD | [6 empty] | 1
|  |  | Vest. Feminino | [6 empty] | 1
|  |  | Vest. Masculino | [6 empty] | 1
|  |  | Recepção | [6 empty] | 1
|  |  | Ar-condicionados - circuito 1 | [6 empty] | 14
|  |  | Ar-condicionados - circuito 2 | [6 empty] | 8
[9 empty] | TOTAL | 27
7.36 | 91996 | 91996 | TOMADA MÉDIA DE EMBUTIR (1 MÓDULO), 2P+T 10 A, INCLUINDO SUPORTE E PLACA - FORNECIMENTO E INSTALAÇÃO. AF_12/2015 | [7 empty] | UN | 42
QUANT.
|  |  | Sala de Vacinas | [6 empty] | 3
|  |  | Sala de Inalação coletiva | [6 empty] | 1
|  |  | Recepção | [6 empty] | 2
|  |  | Sala de observação e coleta c/ Sanit. | [6 empty] | 2
|  |  | Consult. Com sanit. Anexo 01 | [6 empty] | 1
|  |  | Consult. c/ sanit. Anexo 2 | [6 empty] | 1
|  |  | Sala de reunião | [6 empty] | 2
|  |  | Gerência e Adm. | [6 empty] | 3
|  |  | Refeitório | [6 empty] | 2
|  |  | Copa | [6 empty] | 4
|  |  | Sala de agentes comunit. | [6 empty] | 1
|  |  | Vest. Feminino | [6 empty] | 1
|  |  | Vest. Masculino | [6 empty] | 1
|  |  | DML | [6 empty] | 2
|  |  | Expurgo | [6 empty] | 2
|  |  | Sala de ester. Guarda de Material | [6 empty] | 4
|  |  | Sala de Curativos | [6 empty] | 2
|  |  | Consult. Indifer. 03 | [6 empty] | 1
|  |  | Consult. Indifer. 02 | [6 empty] | 1
|  |  | Consult. Indifer. 01 | [6 empty] | 1
|  |  | Estocagem / Dispensão de medicamentos | [6 empty] | 1
|  |  | Consult. Odont. 2 | [6 empty] | 2
|  |  | Consult. Odont. 1 | [6 empty] | 2
[9 empty] | TOTAL | 42
7.37 | 92000 | 92000 | TOMADA BAIXA DE EMBUTIR (1 MÓDULO), 2P+T 10 A, INCLUINDO SUPORTE E PLACA - FORNECIMENTO E INSTALAÇÃO. AF_12/2015 | [7 empty] | UN | 69
QUANT.
|  |  | Área Coberta para atividades | [6 empty] | 2
|  |  | Sala de Atividades | [6 empty] | 4
|  |  | Sala de Vacinas | [6 empty] | 2
|  |  | Sala de Inalação coletiva | [6 empty] | 4
|  |  | Sala de Acolhimento | [6 empty] | 1
|  |  | Recepção | [6 empty] | 8
|  |  | Sala de observação e coleta c/ Sanit. | [6 empty] | 3
|  |  | Consult. c/ sanit. Anexo 1 | [6 empty] | 4
|  |  | Consult. c/ sanit. Anexo 2 | [6 empty] | 4
|  |  | Circulação | [6 empty] | 1
|  |  | Sala de reunião | [6 empty] | 1
|  |  | Gerência e Adm. | [6 empty] | 1
|  |  | Sala de agentes comunit. | [6 empty] | 9
|  |  | Almoxarifado | [6 empty] | 2
|  |  | Sala de Curativos | [6 empty] | 2
|  |  | Consult. Indifer. 03 | [6 empty] | 3
|  |  | Consult. Indifer. 02 | [6 empty] | 3
|  |  | Consult. Indifer. 01 | [6 empty] | 3
|  |  | Estocagem / Dispensão de medicamentos | [6 empty] | 4
|  |  | Consult. Odont. 2 | [6 empty] | 4
|  |  | Consult. Odont. 1 | [6 empty] | 4
[9 empty] | TOTAL | 69
7.38 | 18.034.0050-0 | 18.034.0050-A | MICRO EXAUSTOR,INCLUSIVE VENEZIANAS,ADAPTADOR E TUBO FLEXIVEL,PARA AMBIENTES ATE 7M3.FORNECIMENTO E COLOCACAO | [7 empty] | UN | 1
|  |  | Sanit. Femin. | [6 empty] | 1
8.0 |  |  | INSTALAÇÕES HIDRAÚLICAS E ESGOTO
8.1 |  |  | HIDRAÚLICA
8.1.1 | 102623 | 102623 | CAIXA D´ÁGUA EM POLIETILENO, 1000 LITROS (INCLUSOS TUBOS, CONEXÕES E TORNEIRA DE BÓIA) - FORNECIMENTO E INSTALAÇÃO. AF_06/2021 | [7 empty] | UN | 5
|  |  | Vestiários | [6 empty] | 5
[9 empty] | TOTAL | 5
8.1.2 | 86919 | 86919 | TANQUE DE LOUÇA BRANCA COM COLUNA, 30L OU EQUIVALENTE, INCLUSO SIFÃO FLEXÍVEL EM PVC, VÁLVULA METÁLICA E TORNEIRA DE METAL CROMADO PADRÃO MÉDIO - FORNECIMENTO E INSTALAÇÃO. AF_01/2020 | [7 empty] | UN | 1
|  |  | DML | [5 empty] | TOTAL | 1
8.1.3 | 18.016.0070-0 | 18.016.0070-A | LAVATORIO INDUSTRIAL EM ACO INOXIDAVEL AISI 304,MEDINDO APROXIMADAMENTE (400X405X280)MM,INCLUSIVE BICA,VALVULA DE ACIONAMENTO E KIT DE INSTALACAO COMPREENDENDO: PARAFUSOS,BUCHAS EVALVULA.FORNECIMENTO E COLOCACAO | [7 empty] | UN | 1
|  |  | Expurgo | [6 empty] | 1
8.1.4 | 18.016.0045-0 | 18.016.0045-A | BANCA SECA DE ACO INOXIDAVEL,COM LARGURA APROXIMADA DE 0,55M,ATE 3,00M DE COMPRIMENTO,EM CHAPA 18.304,SOBRE APOIOS DE ALVENARIA DE MEIA VEZ E VERGA DE CONCRETO,SEM REVESTIMENTO.FORNECIMENTO E COLOCACAO | [7 empty] | M | 2
|  |  | Expurgo | [6 empty] | 2
8.1.5 | 86893/001 | 86893/001 | BANCADA DE GRANITO CINZA POLIDO, DE 1,20X0,60 M - FORNECIMENTO E INSTALAÇÃO. AF_01/2020 | [7 empty] | UND | 8
|  |  | Sala de Vacinas | [6 empty] | 1
|  |  | Sala de Inalação coletiva | [6 empty] | 1
|  |  | Sala de observação e coleta c/ Sanit. | [6 empty] | 1
|  |  | Sala de curativos | [6 empty] | 1
|  |  | Consult. Odont. 01 | [6 empty] | 2
|  |  | Consult. Odont. 02 | [6 empty] | 2
8
8.1.6 | 86893/002 | 86893/002 | BANCADA DE GRANITO CINZA POLIDO, DE 1,60X0,60 M - FORNECIMENTO E INSTALAÇÃO. AF_01/2020 | [7 empty] | UND | 2
QAUNT
|  |  | Vest. Femin. | [6 empty] | 1
|  |  | Vest. Masc. | [6 empty] | 1
2
8.1.7 | 86937 | 86937 | CUBA DE EMBUTIR OVAL EM LOUÇA BRANCA, 35 X 50CM OU EQUIVALENTE, INCLUSO VÁLVULA EM METAL CROMADO E SIFÃO FLEXÍVEL EM PVC - FORNECIMENTO E INSTALAÇÃO. AF_01/2020 | [7 empty] | UN | 4
QUANT.
|  |  | Consult. Odont. 01 | [6 empty] | 1
|  |  | Consult. Odont. 02 | [6 empty] | 1
|  |  | Vest. Femin. | [6 empty] | 1
|  |  | Vest. Masc. | [6 empty] | 1
4
8.1.8 | 86893/003 | 86893/003 | BANCADA DE GRANITO CINZA POLIDO, DE 1,80X0,60 M - FORNECIMENTO E INSTALAÇÃO. AF_01/2020 | [7 empty] | UND | 1
QUANT.
|  |  | Copa | [6 empty] | 1
1
8.1.9 | 86900 | 86900 | CUBA DE EMBUTIR RETANGULAR DE AÇO INOXIDÁVEL, 46 X 30 X 12 CM - FORNECIMENTO E INSTALAÇÃO. AF_01/2020 | [7 empty] | UN | 5
QUANT.
|  |  | Sala de Vacinas | [6 empty] | 1
|  |  | Sala de Inalação coletiva | [6 empty] | 1
|  |  | Sala de observação e coleta c/ Sanit. | [6 empty] | 1
|  |  | Sala de curativos | [6 empty] | 1
|  |  | Copa | [6 empty] | 1
5
8.1.10 | 100853 | 100853 | TORNEIRA CROMADA DE MESA PARA LAVATORIO, TIPO MONOCOMANDO. AF_01/2020 | [7 empty] | UN | 4
QUANT.
|  |  | Vest. Femin. | [6 empty] | 1
|  |  | Vest. Masc. | [6 empty] | 1
|  |  | Sanit. Femin. PCD | [6 empty] | 1
|  |  | Sanit. Masc. PCD | [6 empty] | 1
4
8.1.11 | 86903 | 86903 | LAVATÓRIO LOUÇA BRANCA COM COLUNA, 45 X 55CM OU EQUIVALENTE, PADRÃO MÉDIO - FORNECIMENTO E INSTALAÇÃO. AF_01/2020 | [7 empty] | UN | 8
|  |  | Circulação 02 | [6 empty] | 1
|  |  | Expurgo | [6 empty] | 1
|  |  | Sala de Ester. e guarda de materiais | [6 empty] | 1
|  |  | Sala de Vacinas | [6 empty] | 1
|  |  | Consult. c/ Sanit. Anexo 01 | [6 empty] | 1
|  |  | Sanit. 01 | [6 empty] | 1
|  |  | Sanit. 02 | [6 empty] | 1
|  |  | Consult. c/ Sanit. Anexo 02 | [6 empty] | 1
8
8.1.12 | 86915 | 86915 | TORNEIRA CROMADA DE MESA, 1/2 OU 3/4, PARA LAVATÓRIO, PADRÃO MÉDIO - FORNECIMENTO E INSTALAÇÃO. AF_01/2020 | [7 empty] | UN | 8
|  |  | Circulação 02 | [6 empty] | 1
|  |  | Expurgo | [6 empty] | 1
|  |  | Sala de Ester. e guarda de materiais | [6 empty] | 1
|  |  | Sala de Vacinas | [6 empty] | 1
|  |  | Consult. c/ Sanit. Anexo 01 | [6 empty] | 1
|  |  | Sanit. 01 | [6 empty] | 1
|  |  | Sanit. 02 | [6 empty] | 1
|  |  | Consult. c/ Sanit. Anexo 02 | [6 empty] | 1
8
8.1.13 | 86914 | 86914 | TORNEIRA CROMADA 1/2 OU 3/4 PARA TANQUE, PADRÃO MÉDIO - FORNECIMENTO E INSTALAÇÃO. AF_01/2020 | [7 empty] | UN | 1
|  |  | DML | [6 empty] | 1
8.1.14 | 86910 | 86910 | TORNEIRA CROMADA TUBO MÓVEL, DE PAREDE, 1/2 OU 3/4, PARA PIA DE COZINHA, PADRÃO MÉDIO - FORNECIMENTO E INSTALAÇÃO. AF_01/2020 | [7 empty] | UN | 1
|  |  | Copa | [6 empty] | 1
8.1.15 | 100849 | 100849 | ASSENTO SANITÁRIO CONVENCIONAL - FORNECIMENTO E INSTALACAO. AF_01/2020 | [7 empty] | UN | 7
|  |  | Vest. Femin. | [6 empty] | 1
|  |  | Vest. Masc. | [6 empty] | 1
|  |  | Sanit. Femin. | [6 empty] | 1
|  |  | Sanit. Masc. | [6 empty] | 1
|  |  | Sanit. PCD | [6 empty] | 1
|  |  | Sanit. 01 | [6 empty] | 1
|  |  | Sanit. 02 | [6 empty] | 1
[9 empty] | TOTAL | 7
9.1.16 | 95472 | 95472 | VASO SANITARIO SIFONADO CONVENCIONAL PARA PCD SEM FURO FRONTAL COM LOUÇA BRANCA SEM ASSENTO, INCLUSO CONJUNTO DE LIGAÇÃO PARA BACIA SANITÁRIA AJUSTÁVEL - FORNECIMENTO E INSTALAÇÃO. AF_01/2020 | [7 empty] | UN | 3
|  |  | Sanit. Femin. PCD | [6 empty] | 1
|  |  | Sanit. Masc. PCD | [6 empty] | 1
|  |  | Sanit. PCD | [6 empty] | 1
[9 empty] | TOTAL | 3
8.1.17 | 86888 | 86888 | VASO SANITÁRIO SIFONADO COM CAIXA ACOPLADA LOUÇA BRANCA - FORNECIMENTO E INSTALAÇÃO. AF_01/2020 | [7 empty] | UN | 4
|  |  | Vest. Femin. | [6 empty] | 1
|  |  | Vest. Masc. | [6 empty] | 1
|  |  | Sanit. 01 | [6 empty] | 1
|  |  | Sanit. 02 | [6 empty] | 1
[9 empty] | TOTAL | 4
8.1.18 | 89708 | 89708 | CAIXA SIFONADA, PVC, DN 150 X 185 X 75 MM, JUNTA ELÁSTICA, FORNECIDA E INSTALADA EM RAMAL DE DESCARGA OU EM RAMAL DE ESGOTO SANITÁRIO. AF_08/2022 | [7 empty] | UN | 15
QUANT.
|  |  | Sala de vacinas | [6 empty] | 1
|  |  | Sanit. PCD | [6 empty] | 1
|  |  | Sanit. 01 | [6 empty] | 1
|  |  | Sanit. 02 | [6 empty] | 1
|  |  | Copa | [6 empty] | 2
|  |  | Vest. Feminino | [6 empty] | 2
|  |  | Vest. Masculino | [6 empty] | 1
|  |  | DML | [6 empty] | 1
|  |  | Expurgo | [6 empty] | 1
|  |  | Sanit. Masculino | [6 empty] | 1
|  |  | Sanit. Feminino | [6 empty] | 1
|  |  | Consult. Odontógico 01 | [6 empty] | 1
|  |  | Consult. Odontógico 02 | [6 empty] | 1
[9 empty] | TOTAL | 15
8.1.19 | 18.006.0050-0 | 18.006.0050-A | PAPELEIRA,SEM PROTETOR,DE SOBREPOR,EM METAL CROMADO.FORNECIMENTO E COLOCACAO | [7 empty] | UN | 18
QUANT.
|  |  | Vest. Femin. | [6 empty] | 1
|  |  | Vest. Masc. | [6 empty] | 1
|  |  | Sanit. 01 | [6 empty] | 1
|  |  | Sanit. 02 | [6 empty] | 1
|  |  | Sala de atividades | [6 empty] | 1
|  |  | Sala de Vacinas | [6 empty] | 1
|  |  | Sala de Inalação coletiva | [6 empty] | 1
|  |  | Sala de observação e coleta c/ Sanit. | [6 empty] | 1
|  |  | Consult. c/ sanit. Anexo 01 | [6 empty] | 1
|  |  | Consult. c/ sanit. Anexo 02 | [6 empty] | 1
|  |  | Expurgo | [6 empty] | 1
|  |  | Sala de Ester. e guarda de materiais | [6 empty] | 1
|  |  | Sala de curativos | [6 empty] | 1
|  |  | Consult. Odontol. 01 | [6 empty] | 1
|  |  | Consult. Odontol. 02 | [6 empty] | 1
|  |  | Sanit. Femin PCD | [6 empty] | 1
|  |  | Sanit. Masc. PCD | [6 empty] | 1
|  |  | Sanit. PCD | [6 empty] | 1
[9 empty] | TOTAL | 18
8.1.20 | 95545 | 95545 | SABONETEIRA DE PAREDE EM METAL CROMADO, INCLUSO FIXAÇÃO. AF_01/2020 | [7 empty] | UN | 4
QUANT.
|  |  | Vest. Femin. | [6 empty] | 1
|  |  | Vest. Masc. | [6 empty] | 1
|  |  | Sanit. 01 | [6 empty] | 1
|  |  | Sanit. 02 | [6 empty] | 1
[9 empty] | TOTAL | 4
8.1.21 | 95547 | 95547 | SABONETEIRA PLASTICA TIPO DISPENSER PARA SABONETE LIQUIDO COM RESERVATORIO 800 A 1500 ML, INCLUSO FIXAÇÃO. AF_01/2020 | [7 empty] | UN | 12
QUANT.
|  |  | Sala de atividades | [6 empty] | 1
|  |  | Sala de Vacinas | [6 empty] | 1
|  |  | Sala de Inalação coletiva | [6 empty] | 1
|  |  | Sala de observação e coleta c/ Sanit. | [6 empty] | 1
|  |  | Consult. c/ sanit. Anexo 01 | [6 empty] | 1
|  |  | Consult. c/ sanit. Anexo 02 | [6 empty] | 1
|  |  | Expurgo | [6 empty] | 1
|  |  | Sala de curativos | [6 empty] | 1
|  |  | Consult. Odontol. 01 | [6 empty] | 1
|  |  | Consult. Odontol. 02 | [6 empty] | 1
|  |  | Sanit. Femin PCD | [6 empty] | 1
|  |  | Sanit. Masc. PCD | [6 empty] | 1
[9 empty] | TOTAL | 12
8.1.22 | 18.005.0013-0 | 18.005.0013-A | PORTA PAPEL HIGIENICO EM PLASTICO ABS.FORNECIMENTRO E COLOCACAO | [7 empty] | UN | 9
QUANT.
|  |  | Vest. Femin. | [6 empty] | 2
|  |  | Vest. Masc. | [6 empty] | 2
|  |  | Sanit. PCD Femin. | [6 empty] | 1
|  |  | Sanit. PCD Masc. | [6 empty] | 1
|  |  | Sanit. PCD | [6 empty] | 1
|  |  | Sanit. Femin. | [6 empty] | 1
|  |  | Sanit. Masc. | [6 empty] | 1
[9 empty] | TOTAL | 9
8.1.23 | 100860 | 100860 | CHUVEIRO ELÉTRICO COMUM CORPO PLÁSTICO, TIPO DUCHA  FORNECIMENTO E INSTALAÇÃO. AF_01/2020 | [7 empty] | UN | 3
QUANT.
|  |  | Vest. Femin. | [6 empty] | 1
|  |  | Vest. Masc. | [6 empty] | 1
|  |  | Sanit. PCD | [6 empty] | 1
[9 empty] | TOTAL | 3
8.1.24 | 102619 | 102619 | CAIXA D´ÁGUA EM POLIÉSTER REFORÇADO COM FIBRA DE VIDRO, 10000 LITROS - FORNECIMENTO E INSTALAÇÃO. AF_06/2021 | [7 empty] | UN | 1
QUANT.
1
[9 empty] | TOTAL | 1
8.1.25 | 103040 | 103040 | REGISTRO DE ESFERA, PVC, ROSCÁVEL, COM VOLANTE, 2" - FORNECIMENTO E INSTALAÇÃO. AF_08/2021 | [7 empty] | UN | 5
[9 empty] | TOTAL | 5
8.1.26 | 103039 | 103039 | REGISTRO DE ESFERA, PVC, ROSCÁVEL, COM VOLANTE, 1 1/2" - FORNECIMENTO E INSTALAÇÃO. AF_08/2021 | [7 empty] | UN | 5
5
8.1.27 | 89450 | 89450 | TUBO, PVC, SOLDÁVEL, DN 60MM, INSTALADO EM PRUMADA DE ÁGUA - FORNECIMENTO E INSTALAÇÃO. AF_06/2022 | [7 empty] | M | 28.29
28.29
8.1.28 | 89628 | 89628 | TE, PVC, SOLDÁVEL, DN 60MM, INSTALADO EM PRUMADA DE ÁGUA - FORNECIMENTO E INSTALAÇÃO. AF_06/2022 | [7 empty] | UN | 8
8
8.1.29 | 89506 | 89506 | JOELHO 45 GRAUS, PVC, SOLDÁVEL, DN 60MM, INSTALADO EM PRUMADA DE ÁGUA - FORNECIMENTO E INSTALAÇÃO. AF_06/2022 | [7 empty] | UN | 1
1
8.1.30 | 89605 | 89605 | LUVA DE REDUÇÃO, PVC, SOLDÁVEL, DN 60MM X 50MM, INSTALADO EM PRUMADA DE ÁGUA - FORNECIMENTO E INSTALAÇÃO. AF_06/2022 | [7 empty] | UN | 3
3
8.1.31 | 103969 | 103969 | BUCHA DE REDUÇÃO, LONGA, PVC, SOLDÁVEL, DN 60 X 32 MM, INSTALADO EM PRUMADA DE ÁGUA - FORNECIMENTO E INSTALAÇÃO. AF_06/2022 | [7 empty] | UN | 1
1
8.1.32 | 89449 | 89449 | TUBO, PVC, SOLDÁVEL, DN 50MM, INSTALADO EM PRUMADA DE ÁGUA - FORNECIMENTO E INSTALAÇÃO. AF_06/2022 | [7 empty] | M | 20.76
20.76
8.1.33 | 89501 | 89501 | JOELHO 90 GRAUS, PVC, SOLDÁVEL, DN 50MM, INSTALADO EM PRUMADA DE ÁGUA - FORNECIMENTO E INSTALAÇÃO. AF_06/2022 | [7 empty] | UN | 2
2
8.1.34 | 89625 | 89625 | TE, PVC, SOLDÁVEL, DN 50MM, INSTALADO EM PRUMADA DE ÁGUA - FORNECIMENTO E INSTALAÇÃO. AF_06/2022 | [7 empty] | UN | 4
4
8.1.35 | 89626 | 89626 | TÊ DE REDUÇÃO, PVC, SOLDÁVEL, DN 50MM X 40MM, INSTALADO EM PRUMADA DE ÁGUA - FORNECIMENTO E INSTALAÇÃO. AF_06/2022 | [7 empty] | UN | 4
4
8.1.36 | 89448 | 89448 | TUBO, PVC, SOLDÁVEL, DN 40MM, INSTALADO EM PRUMADA DE ÁGUA - FORNECIMENTO E INSTALAÇÃO. AF_06/2022 | [7 empty] | M | 28.37
28.37
8.1.37 | 89623 | 89623 | TE, PVC, SOLDÁVEL, DN 40MM, INSTALADO EM PRUMADA DE ÁGUA - FORNECIMENTO E INSTALAÇÃO. AF_06/2022 | [7 empty] | UN | 2
2
8.1.38 | 89562 | 89562 | LUVA DE REDUÇÃO, PVC, SOLDÁVEL, DN 40MM X 32MM, INSTALADO EM PRUMADA DE ÁGUA - FORNECIMENTO E INSTALAÇÃO. AF_06/2022 | [7 empty] | UN | 5
5
8.1.39 | 89447 | 89447 | TUBO, PVC, SOLDÁVEL, DN 32MM, INSTALADO EM PRUMADA DE ÁGUA - FORNECIMENTO E INSTALAÇÃO. AF_06/2022 | [7 empty] | M | 30.23
30.23
8.1.40 | 89493 | 89493 | JOELHO 45 GRAUS, PVC, SOLDÁVEL, DN 32MM, INSTALADO EM PRUMADA DE ÁGUA - FORNECIMENTO E INSTALAÇÃO. AF_06/2022 | [7 empty] | UN | 3
3
8.1.41 | 89446 | 89446 | TUBO, PVC, SOLDÁVEL, DN 25MM, INSTALADO EM PRUMADA DE ÁGUA - FORNECIMENTO E INSTALAÇÃO. AF_06/2022 | [7 empty] | M | 165.86
165.86
8.1.42 | 89497 | 89497 | JOELHO 90 GRAUS, PVC, SOLDÁVEL, DN 40MM, INSTALADO EM PRUMADA DE ÁGUA - FORNECIMENTO E INSTALAÇÃO. AF_06/2022 | [7 empty] | UN | 2
2
8.1.43 | 89492 | 89492 | JOELHO 90 GRAUS, PVC, SOLDÁVEL, DN 32MM, INSTALADO EM PRUMADA DE ÁGUA - FORNECIMENTO E INSTALAÇÃO. AF_06/2022 | [7 empty] | UN | 4
4
8.1.44 | 89481 | 89481 | JOELHO 90 GRAUS, PVC, SOLDÁVEL, DN 25MM, INSTALADO EM PRUMADA DE ÁGUA - FORNECIMENTO E INSTALAÇÃO. AF_06/2022 | [7 empty] | UN | 45
45
8.1.45 | 89532 | 89532 | LUVA DE REDUÇÃO, PVC, SOLDÁVEL, DN 32MM X 25MM, INSTALADO EM PRUMADA DE ÁGUA - FORNECIMENTO E INSTALAÇÃO. AF_06/2022 | [7 empty] | UN | 5
5
8.1.46 | 94796 | 94796 | TORNEIRA DE BOIA PARA CAIXA D'ÁGUA, ROSCÁVEL, 3/4" - FORNECIMENTO E INSTALAÇÃO. AF_08/2021 | [7 empty] | UN | 2
2
8.1.47 | 89620 | 89620 | TE, PVC, SOLDÁVEL, DN 32MM, INSTALADO EM PRUMADA DE ÁGUA - FORNECIMENTO E INSTALAÇÃO. AF_06/2022 | [7 empty] | UN | 1
1
8.1.48 | 89485 | 89485 | JOELHO 45 GRAUS, PVC, SOLDÁVEL, DN 25MM, INSTALADO EM PRUMADA DE ÁGUA - FORNECIMENTO E INSTALAÇÃO. AF_06/2022 | [7 empty] | UN | 4
4
8.1.49 | 89617 | 89617 | TE, PVC, SOLDÁVEL, DN 25MM, INSTALADO EM PRUMADA DE ÁGUA - FORNECIMENTO E INSTALAÇÃO. AF_06/2022 | [7 empty] | UN | 40
40
8.1.50 | 89353 | 89353 | REGISTRO DE GAVETA BRUTO, LATÃO, ROSCÁVEL, 3/4" - FORNECIMENTO E INSTALAÇÃO. AF_08/2021 | [7 empty] | UN | 15
15
8.1.51 | 104058 | 104058 | LUVA, PVC, ROSCÁVEL, 1/2", PARA LIGAÇÃO PREDIAL DE ÁGUA. AF_06/2022 | [7 empty] | UN | 32
32
8.1.52 | 103046 | 103046 | REGISTRO DE PRESSÃO, PVC, ROSCÁVEL, VOLANTE SIMPLES, 3/4" - FORNECIMENTO E INSTALAÇÃO. AF_08/2021 | [7 empty] | UN | 2
2
8.1.53 | 103042 | 103042 | REGISTRO DE ESFERA, PVC, ROSCÁVEL, COM BORBOLETA, 3/4" - FORNECIMENTO E INSTALAÇÃO. AF_08/2021 | [7 empty] | UN | 3
3
8.1.54 | 103010 | 103010 | VÁLVULA DE RETENÇÃO, DE BRONZE, PÉ COM CRIVOS, ROSCÁVEL, 3/4" - FORNECIMENTO E INSTALAÇÃO. AF_08/2021 | [7 empty] | UN | 1
1
8.2 |  |  | ESGOTO
8.2.1 | 98054 | 98054 | TANQUE SÉPTICO CIRCULAR, EM CONCRETO PRÉ-MOLDADO, DIÂMETRO INTERNO = 1,88 M, ALTURA INTERNA = 2,50 M, VOLUME ÚTIL: 6245,8 L (PARA 32 CONTRIBUINTES). AF_12/2020_PA | [7 empty] | UN | 1
1
8.2.2 | 98060 | 98060 | FILTRO ANAERÓBIO CIRCULAR, EM CONCRETO PRÉ-MOLDADO, DIÂMETRO INTERNO = 2,38 M, ALTURA INTERNA = 1,50 M, VOLUME ÚTIL: 5338,6 L (PARA 34 CONTRIBUINTES). AF_12/2020_PA | [7 empty] | UN | 1
1
8.2.3 | 98063 | 98063 | SUMIDOURO CIRCULAR, EM CONCRETO PRÉ-MOLDADO, DIÂMETRO INTERNO = 2,38 M, ALTURA INTERNA = 2,50 M, ÁREA DE INFILTRAÇÃO: 21,3 M² (PARA 8 CONTRIBUINTES). AF_12/2020_PA | [7 empty] | UN | 1
1
8.2.4 | 15.002.0063-0 | 15.002.0063-A | CAIXA DE GORDURA DUPLA,CILINDRICA,PRE-FABRICADA EM ANEIS DECONCRETO,COM DIAMETRO DE 60CM E PROFUNDIDADE TOTAL DE 90CM,INCLUSIVE TAMPA EM CONCRETO.FORNECIMENTO E COLOCACAO | [7 empty] | UN | 2
2
8.2.5 | 97975 | 97975 | POÇO DE INSPEÇÃO CIRCULAR PARA ESGOTO, EM CONCRETO PRÉ-MOLDADO, DIÂMETRO INTERNO = 0,60 M, PROFUNDIDADE = 1,40 M, EXCLUINDO TAMPÃO. AF_12/2020_PA | [7 empty] | UN | 14
14
8.2.6 | 15.036.0037-0 | 15.036.0037-A | TUBO DE PVC RIGIDO DE 25MM,SOLDAVEL,INCLUSIVE CONEXOES E EMENDAS,EXCLUSIVE ABERTURA E FECHAMENTO DE RASGO.FORNECIMENTO EASSENTAMENTO | [7 empty] | M | 68.68
|  |  | Quantitativo levantado no projeto executivo de esgoto | [5 empty] | TOTAL | 68.68
8.2.7 | 15.036.0039-0 | 15.036.0039-A | TUBO DE PVC RIGIDO DE 40MM,SOLDAVEL,INCLUSIVE CONEXOES E EMENDAS,EXCLUSIVE ABERTURA E FECHAMENTO DE RASGO.FORNECIMENTO EASSENTAMENTO | [7 empty] | M | 174.78
|  |  | Quantitativo levantado no projeto executivo de esgoto | [5 empty] | TOTAL | 174.78
8.2.8 | 15.036.0050-0 | 15.036.0050-A | TUBO DE PVC RIGIDO DE 50MM,SOLDAVEL,INCLUSIVE CONEXOES E EMENDAS,EXCLUSIVE ABERTURA E FECHAMENTO DE RASGO.FORNECIMENTO EASSENTAMENTO | [7 empty] | M | 51.24
|  |  | Quantitativo levantado no projeto executivo de esgoto | [5 empty] | TOTAL | 51.24
8.2.9 | 15.036.0051-0 | 15.036.0051-A | TUBO DE PVC RIGIDO DE 75MM,SOLDAVEL,INCLUSIVE CONEXOES E EMENDAS,EXCLUSIVE ABERTURA E FECHAMENTO DE RASGO.FORNECIMENTO EASSENTAMENTO | [7 empty] | M | 27.81
|  |  | Quantitativo levantado no projeto executivo de esgoto | [5 empty] | TOTAL | 27.81
8.2.10 | 15.036.0044-0 | 15.036.0044-A | TUBO DE PVC RIGIDO DE 110MM,SOLDAVEL,INCLUSIVE CONEXOES E EMENDAS,EXCLUSIVE ABERTURA E FECHAMENTO DE RASGO.FORNECIMENTOE ASSENTAMENTO | [7 empty] | M | 236.57
|  |  | Quantitativo levantado no projeto executivo de esgoto | [5 empty] | TOTAL | 236.57
9.0 |  |  | ESQUADRIAS
9.1 |  |  | MADEIRA E FERRAGENS
9.1.1 | 90843 | 90843 | KIT DE PORTA DE MADEIRA PARA PINTURA, SEMI-OCA (LEVE OU MÉDIA), PADRÃO MÉDIO, 80X210CM, ESPESSURA DE 3,5CM, ITENS INCLUSOS: DOBRADIÇAS, MONTAGEM E INSTALAÇÃO DO BATENTE, FECHADURA COM EXECUÇÃO DO FURO - FORNECIMENTO E INSTALAÇÃO. AF_12/2019 | [7 empty] | UN | 9
SUBTOTAL
|  |  | PM 01 | [6 empty] | 9
[9 empty] | TOTAL | 9
9.1.2 | 90844 | 90844 | KIT DE PORTA DE MADEIRA PARA PINTURA, SEMI-OCA (LEVE OU MÉDIA), PADRÃO MÉDIO, 90X210CM, ESPESSURA DE 3,5CM, ITENS INCLUSOS: DOBRADIÇAS, MONTAGEM E INSTALAÇÃO DO BATENTE, FECHADURA COM EXECUÇÃO DO FURO - FORNECIMENTO E INSTALAÇÃO. AF_12/2019 | [7 empty] | UN | 21
SUBTOTAL
|  |  | PM 02 | [6 empty] | 19
|  |  | PM 03 | [6 empty] | 2
[9 empty] | TOTAL | 21
9.1.3 | 91338 | 91338 | PORTA DE ALUMÍNIO DE ABRIR COM LAMBRI, COM GUARNIÇÃO, FIXAÇÃO COM PARAFUSOS - FORNECIMENTO E INSTALAÇÃO. AF_12/2019 | [7 empty] | M2 | 13.62
[7 empty] | LARGURA | ALTURA | QUANT. | SUBTOTAL
|  |  | PA 01 |  |  |  | 0.7 | 2.1 | 4 | 5.88
|  |  | PA 02 |  |  |  | 0.6 | 0.8 | 1 | 0.48
|  |  | PA 03 |  |  |  | 1.2 | 1.5 | 1 | 1.8
|  |  | PA 04 |  |  |  | 1.6 | 2.1 | 1 | 3.36
|  |  | PA 05 |  |  |  | 1 | 2.1 | 1 | 2.1
[9 empty] | TOTAL | 13.62
9.1.4 | 100710 | 100710 | DOBRADIÇA TIPO VAI E VEM EM LATÃO POLIDO 3". AF_12/2019 | [7 empty] | UN | 2
|  |  | PA 04 | [6 empty] | 2
9.1.5 | 14.006.0089-0 | 14.006.0089-A | PORTA DE MADEIRA DE LEI EM COMPENSADO DE 60X150X3,5CM,FOLHEADA NAS 2 FACES E MARCO DE 7X3CM,EXCLUSIVE FERRAGENS.FORNECIMENTO E COLOCACAO | [7 empty] | UN | 1
QUANT.
|  |  | PM 04 | [6 empty] | 1
9.1.6 | 14.007.0075-0 | 14.007.0075-A | FERRAGENS PARA PORTAS DE MADEIRA,1 FOLHA,DE ABRIR,PARA SANITARIOS OU CHUVEIROS COLETIVOS,CONSTANDO DE FORNEC.S/COLOC.,DE:-FECHO DE SOBREPOR,TIPO "LIVRE-OCUPADO",RETANGULAR,EM ZAMAKOU LATAO, ACABAMENTO CROMADO;-3 DOBRADICAS DE FERRO GALVANIZADO DE 3"X3",COM PINO E BOLAS DE LATAO | [7 empty] | UN | 6
QUANT.
|  |  | PM 04 | [6 empty] | 6
9.1.7 | 91338 | 91338 | PORTA DE ALUMÍNIO DE ABRIR COM LAMBRI, COM GUARNIÇÃO, FIXAÇÃO COM PARAFUSOS - FORNECIMENTO E INSTALAÇÃO. AF_12/2019 | [7 empty] | M2 | 13.14
[7 empty] | COMPRIMENTO | ALTURA | QUANT. | TOTAL
|  |  | Acesso |  | PA 05 |  | 1 | 2.1 | 1 | 2.1
|  |  | DML |  | PA 01 |  | 0.7 | 2.1 | 1 | 1.47
|  |  | Depósito de residuos |  | PA 01 |  | 0.7 | 2.1 | 2 | 2.94
|  |  | Depósito de residuos comuns |  | PA 01 |  | 0.7 | 2.1 | 1 | 1.47
|  |  | Circulação 2 |  | PA 04 |  | 1.6 | 2.1 | 1 | 3.36
|  |  | Compressores odonto |  | PA 03 |  | 1.2 | 1.5 | 1 | 1.8
[9 empty] | TOTAL | 13.14
9.2 |  |  | VIDRO TEMPERADO
9.2.1 | 102179 | 102179 | INSTALAÇÃO DE VIDRO TEMPERADO, E = 6 MM, ENCAIXADO EM PERFIL U. AF_01/2021_PS | [7 empty] | M2 | 53
|  |  | JANELAS |  |  |  |  | COMPRIMENTO | QUANT.
|  |  | Sala de Atividades |  |  |  | JA 01 | 2.4 | 2 | 4.8
|  |  | Sala de Vacinas |  |  |  | JA 01 | 2.4 | 1 | 2.4
|  |  | Sala de Inalação coletiva |  |  |  | JA 01 | 2.4 | 1 | 2.4
|  |  | Sala de Acolhimento |  |  |  | JA 01 | 2.4 | 1 | 2.4
|  |  | Sala de obs. e coleta c/ sanit. |  |  |  | JA 01 | 2.4 | 1 | 2.4
|  |  | Sanit. PCD |  |  |  | JA 02 | 0.8 | 1 | 0.8
|  |  | Consult. c/ sanit. Anexo 1 |  |  |  | JA 01 | 2.4 | 1 | 2.4
|  |  | Sanit. 1 |  |  |  | JA 02 | 0.8 | 1 | 0.8
|  |  | Sanit. 2 |  |  |  | JA 02 | 0.8 | 1 | 0.8
|  |  | Consult. c/ sanit. Anexo 2 |  |  |  | JA 01 | 2.4 | 1 | 2.4
|  |  | Sala de reunião |  |  |  | JA 04 | 1.2 | 1 | 1.2
|  |  | Gerência e Adm. |  |  |  | JA 04 | 1.2 | 2 | 2.4
|  |  | Sala Agentes Comunit. |  |  |  | JA 04 | 1.2 | 3 | 3.6
|  |  | Copa |  |  |  | JA 04 | 1.2 | 1 | 1.2
|  |  | Vest. Fem. |  |  |  | JA 03 | 1.5 | 1 | 1.5
|  |  | Vest. Masc |  |  |  | JA 03 | 1.5 | 1 | 1.5
|  |  | Almoxarifado |  |  |  | JA 02 | 0.8 | 1 | 0.8
|  |  | Expurgo |  |  |  | JA 02 | 0.8 | 1 | 0.8
|  |  | Sala de Ester. e guarda de materiais |  |  |  | JA 02 | 0.8 | 1 | 0.8
|  |  | Sala de curativos |  |  |  | JA 01 | 2.4 | 1 | 2.4
|  |  | Consult. Indifer. 03 |  |  |  | JA 01 | 2.4 | 1 | 2.4
|  |  | Consult. Indifer. 02 |  |  |  | JA 01 | 2.4 | 1 | 2.4
|  |  | Consult. Indifer. 01 |  |  |  | JA 01 | 2.4 | 1 | 2.4
|  |  | Estocagem / Dispensão de medicamentos |  |  |  | JA 01 | 2.4 | 1 | 2.4
|  |  | Sanit. Masc. |  |  |  | JA 05 | 0.8 | 1 | 0.8
|  |  | Consult. Odont. 2 |  |  |  | JA 01 | 2.4 | 1 | 2.4
|  |  | Consult. Odont. 1 |  |  |  | JA 01 | 2.4 | 1 | 2.4
[9 empty] | TOTAL | 53
9.2.2 | 102181 | 102181 | INSTALAÇÃO DE VIDRO TEMPERADO, E = 10 MM, ENCAIXADO EM PERFIL U. AF_01/2021_PS | [7 empty] | M2 | 28.92
[7 empty] | COMPRIMENTO | ALTURA | QUANT.
|  |  | Porta da Recepção |  |  | Painel fixo | 1.35 | 2.1 | 2 | 5.67
|  |  | Porta da Recepção |  |  | Portas | 0.75 | 2.1 | 4 | 6.3
|  |  | Porta da Recepção |  |  | Bandeira | 6.3 | 0.5 | 1 | 3.15
|  |  | PV 01 |  |  |  | 2 | 2.3 | 3 | 13.8
[9 empty] | TOTAL | 28.92
9.2.3 | 102184 | 102184 | PORTA DE ABRIR COM MOLA HIDRÁULICA, EM VIDRO TEMPERADO, 90X210 CM, ESPESSURA 10 MM, INCLUSIVE ACESSÓRIOS. AF_01/2021 | [7 empty] | UN | 1
QUANT.
|  |  | Área Coberta |  |  | CV 01 |  |  |  | 1
[9 empty] | TOTAL | 1
10.0 |  |  | PAVIMENTAÇÃO
10.1 | 97083 | 97083 | COMPACTAÇÃO MECÂNICA DE SOLO PARA EXECUÇÃO DE RADIER, PISO DE CONCRETO OU LAJE SOBRE SOLO, COM COMPACTADOR DE SOLOS A PERCUSSÃO. AF_09/2021 | [7 empty] | M2 | 313.56
ÁREA
|  |  | Área do passeio | [6 empty] | 231.51
|  |  | Estacionamento | [6 empty] | 82.05
|  |  | Obs.: Áreas obtidas atraves de projeto AutoCad | [5 empty] | TOTAL | 313.56
10.2 | 94995 | 94995 | EXECUÇÃO DE PASSEIO (CALÇADA) OU PISO DE CONCRETO COM CONCRETO MOLDADO IN LOCO, USINADO, ACABAMENTO CONVENCIONAL, ESPESSURA 8 CM, ARMADO. AF_08/2022 | [7 empty] | M2 | 231.51
ÁREA
|  |  | Obs.: Áreas obtidas atraves de projeto AutoCad | [5 empty] | TOTAL | 231.51
10.3 | 94275 | 94275 | ASSENTAMENTO DE GUIA (MEIO-FIO) EM TRECHO RETO, CONFECCIONADA EM CONCRETO PRÉ-FABRICADO, DIMENSÕES 100X15X13X20 CM (COMPRIMENTO X BASE INFERIOR X BASE SUPERIOR X ALTURA), PARA URBANIZAÇÃO INTERNA DE EMPREENDIMENTOS. AF_06/2016 | [7 empty] | M | 170.28
PERIMETRO
|  |  | Canteiros | [6 empty] | 170.28
Obs.: Áreas obtidas atraves de projeto AutoCad
10.4 | 100323 | 100323 | LASTRO COM MATERIAL GRANULAR (AREIA MÉDIA), APLICADO EM PISOS OU LAJES SOBRE SOLO, ESPESSURA DE *10 CM*. AF_07/2019 | [7 empty] | M3 | 4.1
[8 empty] | ÁREA | ESPESSURA | VOLUME
|  |  | Estacionamento |  |  |  |  | 82.05 | 0.05 | 4.1
Obs.: Áreas obtidas atraves de projeto AutoCad
10.5 | 92398 | 92398 | EXECUÇÃO DE PAVIMENTO EM PISO INTERTRAVADO, COM BLOCO RETANGULAR COR NATURAL DE 20 X 10 CM, ESPESSURA 8 CM. AF_10/2022 | [7 empty] | M2 | 82.05
ÁREA
|  |  | Estacionamento | [6 empty] | 82.05
Obs.: Áreas obtidas atraves de projeto AutoCad
11.0 |  |  | COBERTURA
11.1 |  |  | TELHADO
11.1.1 | 92543 | 92543 | TRAMA DE MADEIRA COMPOSTA POR TERÇAS PARA TELHADOS DE ATÉ 2 ÁGUAS PARA TELHA ONDULADA DE FIBROCIMENTO, METÁLICA, PLÁSTICA OU TERMOACÚSTICA, INCLUSO TRANSPORTE VERTICAL. AF_07/2019 | [7 empty] | M2 | 597.84
ÁREA
|  |  | Consult. Odontol. / Sala de atividades | [6 empty] | 231.51
|  |  | Sanit. PCD | [6 empty] | 11.4
|  |  | Recepção | [6 empty] | 74.89
|  |  | Estocagem / Dispensão de medicamentos | [6 empty] | 13
|  |  | Consult. Indif. / Consult. c/ Sanit. Anexo | [6 empty] | 135.38
|  |  | Sala de ester. e guarda de materiais / almoxarifado | [6 empty] | 45.78
|  |  | Sala de Reunião / Gerência | [6 empty] | 19.98
|  |  | Sala de Ag. Comunit. / Copa | [6 empty] | 40.7
[9 empty] | SUBTOTAL | 572.64
[8 empty] | SUBTOTAL | F. C. DE 30% | ÁREA
[8 empty] | 572.64 | 1.044 | 597.84
11.1.2 | 94207 | 94207 | TELHAMENTO COM TELHA ONDULADA DE FIBROCIMENTO E = 6 MM, COM RECOBRIMENTO LATERAL DE 1/4 DE ONDA PARA TELHADO COM INCLINAÇÃO MAIOR QUE 10°, COM ATÉ 2 ÁGUAS, INCLUSO IÇAMENTO. AF_07/2019 | [7 empty] | M2 | 597.84
ÁREA
|  |  | Consult. Odontol. / Sala de atividades | [6 empty] | 231.51 |  |  | 0
|  |  | Sanit. PCD | [6 empty] | 11.4 |  |  | 0
|  |  | Recepção | [6 empty] | 74.89
|  |  | Estocagem / Dispensão de medicamentos | [6 empty] | 13
|  |  | Consult. Indif. / Consult. c/ Sanit. Anexo | [6 empty] | 135.38
|  |  | Sala de ester. e guarda de materiais / almoxarifado | [6 empty] | 45.78
|  |  | Sala de Reunião / Gerência | [6 empty] | 19.98
|  |  | Sala de Ag. Comunit. / Copa | [6 empty] | 40.7
[9 empty] | SUBTOTAL | 572.64
[8 empty] | SUBTOTAL | F. C. DE 30% | ÁREA
[8 empty] | 572.64 | 1.044 | 597.84
11.1.3 | 16.003.0004-0 | 16.003.0004-A | CORDAO PARA ARREMATE DE TELHADO,EXECUTADO COM ARGAMASSA DE CIMENTO,AREIA E SAIBRO,NO TRACO 1:2:2 | [7 empty] | M | 10.7
|  |  | Sanit. PCD | [6 empty] | 2
|  |  | Estocagem e dispensão de medicamentos | [6 empty] | 2
|  |  | Sala de Reunião / Gerência | [6 empty] | 6.7
[9 empty] | TOTAL | 10.7
11.1.4 | 94223 | 94223 | CUMEEIRA PARA TELHA DE FIBROCIMENTO ONDULADA E = 6 MM, INCLUSO ACESSÓRIOS DE FIXAÇÃO E IÇAMENTO. AF_07/2019 | [7 empty] | M | 51.2
|  |  | Consult. Odontol. / Sala de atividades | [6 empty] | 10.8
|  |  | Recepção | [6 empty] | 11.05
|  |  | Estocagem / Sala de curativos | [6 empty] | 13.55
|  |  | Sala de ester. e guarda de materiais / almoxarifado | [6 empty] | 7.2
|  |  | Sala de Ag. Comunit. / Copa | [6 empty] | 8.6
[9 empty] | TOTAL | 51.2
11.2 |  |  | DRENAGEM DE ÁGUAS PLUVIAIS
11.2.1 | 94229 | 94229 | CALHA EM CHAPA DE AÇO GALVANIZADO NÚMERO 24, DESENVOLVIMENTO DE 100 CM, INCLUSO TRANSPORTE VERTICAL. AF_07/2019 | [7 empty] | M | 113.15
COMPRIMETRO
|  |  | Consult. Odontol. / Sala de atividades | [6 empty] | 23.3
|  |  | Sanit. PCD | [6 empty] | 2
|  |  | Recepção | [6 empty] | 22.1
|  |  | Estocagem até almoxarifado | [6 empty] | 41.85
|  |  | Sala de Reunião / Gerência | [6 empty] | 6.7
|  |  | Sala de Ag. Comunit. / Copa | [6 empty] | 17.2
[9 empty] | TOTAL | 113.15
11.2.2 | 89580 | 89580 | TUBO PVC, SÉRIE R, ÁGUA PLUVIAL, DN 150 MM, FORNECIDO E INSTALADO EM CONDUTORES VERTICAIS DE ÁGUAS PLUVIAIS. AF_06/2022 | [7 empty] | M | 75.6
|  |  | Descida da calha de beiral |  |  |  | COMPRIMENTO | QUANTIDADE |  | SUBTOTAL
[7 empty] | 3.5 | 12 |  | 42
[7 empty] | COMPRIMENTO | QUANTIDADE |  | SUBTOTAL
[7 empty] | 4.2 | 8 |  | 33.6
[9 empty] | TOTAL | 75.6
11.2.3 | 99268 | 99268 | POÇO DE INSPEÇÃO CIRCULAR PARA DRENAGEM, EM CONCRETO PRÉ-MOLDADO, DIÂMETRO INTERNO = 0,60 M, PROFUNDIDADE = 0,90 M, EXCLUINDO TAMPÃO. AF_12/2020_PA | [7 empty] | UN | 20
QUANT.
20
Obs.: Quantidade estabelecida conforme descida da calha de beiral
11.2.4 | 98114 | 98114 | TAMPA CIRCULAR PARA ESGOTO E DRENAGEM, EM FERRO FUNDIDO, DIÂMETRO INTERNO = 0,6 M. AF_12/2020 | [7 empty] | UN | 20
TOTAL
20
Obs.: Quantidade estabelecida conforme descida da calha de beiral
12.0 |  |  | PINTURA
12.1 |  |  | PREPARO E PINTURA ACRILICA
12.1.1 | 88485 | 88485 | APLICAÇÃO DE FUNDO SELADOR ACRÍLICO EM PAREDES, UMA DEMÃO. AF_06/2014 | [7 empty] | M2 | 857.17
[8 empty] | PERIMETRO | ALTURA
|  |  | Área Coberta |  |  |  |  | 21.79 | 1.6 | 34.86
|  |  | Sala de Atividades |  |  |  |  | 19.21 | 1.6 | 30.74
|  |  | Sala de Vacinas |  |  |  |  | 12.2 | 1.6 | 19.52
|  |  | Sala de Inalação coletiva |  |  |  |  | 10.35 | 1.6 | 16.56
|  |  | Sala de Acolhimento |  |  |  |  | 10.35 | 2.6 | 26.91
|  |  | Recepção |  |  |  |  | 35 | 2.6 | 91
|  |  | Sala de obs. e coleta c/ sanit. |  |  |  |  | 12.8 | 1.6 | 20.48
|  |  | Consult. c/ sanit. Anexo 1 |  |  |  |  | 12.2 | 2.6 | 31.72
|  |  | Consult. c/ sanit. Anexo 2 |  |  |  |  | 12.2 | 2.6 | 31.72
|  |  | Sala de reunião |  |  |  |  | 10.71 | 2.6 | 27.85
|  |  | Gerência e Adm. |  |  |  |  | 12.61 | 2.6 | 32.79
|  |  | Acesso |  |  |  |  | 8.25 | 2.6 | 21.45
|  |  | Sala de agentes comunit. |  |  |  |  | 21.7 | 2.6 | 56.42
|  |  | Refeitório |  |  |  |  | 17.38 | 1.6 | 27.81
|  |  | Almoxarifado |  |  |  |  | 11.7 | 2.6 | 30.42
|  |  | Sala de curativos |  |  |  |  | 13.3 | 1.6 | 21.28
|  |  | Consult. Indifer. 03 |  |  |  |  | 13.3 | 1.6 | 21.28
|  |  | Consult. Indifer. 02 |  |  |  |  | 13.3 | 1.6 | 21.28
|  |  | Consult. Indifer. 01 |  |  |  |  | 13.3 | 1.6 | 21.28
|  |  | Estocagem / Dispensão de medicamentos |  |  |  |  | 17.5 | 2.6 | 45.5
|  |  | Consult. Odont. 2 |  |  |  |  | 18.75 | 1.6 | 30
|  |  | Consult. Odont. 1 |  |  |  |  | 18.75 | 1.6 | 30
|  |  | Circulação 1 |  |  |  |  | 28.2 | 2.6 | 73.32
|  |  | Circulação 2 |  |  |  |  | 60.7 | 2.6 | 157.82
|  |  | Compressores odonto |  |  |  |  | 5.6 | 2.6 | 14.56
[9 empty] | TOTAL | 936.57
|  |  | DESCONTOS |  |  |  | LARGURA | ALTURA | QUANT. | TOTAL
|  |  | JA 01 |  |  |  | 2.4 | 0.8 | 13 | 24.96
|  |  | JA 03 |  |  |  | 1.5 | 0.8 | 2 | 2.4
|  |  | JA 04 |  |  |  | 1.2 | 0.8 | 6 | 5.76
|  |  | PM 01 |  |  |  | 0.8 | 2.1 | 4 | 6.72
|  |  | PM 02 |  |  |  | 0.9 | 2.1 | 4 | 7.56
|  |  | PA 03 |  |  |  | 1.2 | 1.5 | 1 | 1.8
|  |  | PA 05 |  |  |  | 1 | 2.1 | 1 | 2.1
|  |  | CV 02 |  |  |  | 6.3 | 2.65 | 1 | 16.7
|  |  | PV 01 |  |  |  | 2 | 1.9 | 3 | 11.4
[9 empty] | TOTAL DE DESCONTOS | 79.4
|  |  | OBS.: As portas tipo PM 02 da sala de atividades, vacinas, inalação, obs. e coleta, refeitório, curativos, consult. Indifer. 01, 02 e 03 e consult. Odontol. 01 e02, já foram descontados em sua totalidade no item 7.2.6, pois o revestimento é misto, cerâmica até 1,00m e pintura de 1,00 à 2,60m | [5 empty] | TOTAL | 857.17
12.1.2 | 88411 | 88411 | APLICAÇÃO MANUAL DE FUNDO SELADOR ACRÍLICO EM PANOS COM PRESENÇA DE VÃOS DE EDIFÍCIOS DE MÚLTIPLOS PAVIMENTOS. AF_06/2014 | [7 empty] | M2 | 1085.73
[8 empty] | PERIMETRO | ALTURA
|  |  | Fachada |  |  |  |  | 175.75 | 3 | 527.25
|  |  | Platibanda área admin. c/ 1,00m |  |  |  |  | 19.9 | 1 | 19.9
|  |  | Platibanda fundos c/ 1,00m |  |  |  |  | 65.5 | 1 | 65.5
|  |  | Platibanda lateral 1 c/ 1,00m |  |  |  |  | 8.05 | 1 | 8.05
|  |  | Platibanda lateral 2 c/ 1,60m |  |  |  |  | 9.6 | 1.6 | 15.36
|  |  | Platibanda frontal c/ 1,60m |  |  |  | 18.82 | 26.65 | 1.6 | 72.75
|  |  | Platibanda c/ 2,70m |  |  |  | 6.6 | 5.05 | 2.7 | 31.46
|  |  | Muro (fundos e laterais) |  |  | 82 | 7.04 | 26.75 | 2.5 | 289.48
|  |  | Muro frontal |  |  |  |  | 56.46 | 1 | 56.46
[9 empty] | TOTAL | 1086.21
|  |  | DESCONTOS |  |  |  | LARGURA | ALTURA | QUANT. | TOTAL
|  |  | PA 02 |  |  |  | 0.6 | 0.8 | 1 | 0.48
[9 empty] | TOTAL DE DESCONTOS | 0.48
[9 empty] | TOTAL | 1085.73
12.1.3 | 88495 | 88495 | APLICAÇÃO E LIXAMENTO DE MASSA LÁTEX EM PAREDES, UMA DEMÃO. AF_06/2014 | [7 empty] | M2 | 857.17
[8 empty] | PERIMETRO | ALTURA
|  |  | Área Coberta |  |  |  |  | 21.79 | 1.6 | 34.86
|  |  | Sala de Atividades |  |  |  |  | 19.21 | 1.6 | 30.74
|  |  | Sala de Vacinas |  |  |  |  | 12.2 | 1.6 | 19.52
|  |  | Sala de Inalação coletiva |  |  |  |  | 10.35 | 1.6 | 16.56
|  |  | Sala de Acolhimento |  |  |  |  | 10.35 | 2.6 | 26.91
|  |  | Recepção |  |  |  |  | 35 | 2.6 | 91
|  |  | Sala de obs. e coleta c/ sanit. |  |  |  |  | 12.8 | 1.6 | 20.48
|  |  | Consult. c/ sanit. Anexo 1 |  |  |  |  | 12.2 | 2.6 | 31.72
|  |  | Consult. c/ sanit. Anexo 2 |  |  |  |  | 12.2 | 2.6 | 31.72
|  |  | Sala de reunião |  |  |  |  | 10.71 | 2.6 | 27.85
|  |  | Gerência e Adm. |  |  |  |  | 12.61 | 2.6 | 32.79
|  |  | Acesso |  |  |  |  | 8.25 | 2.6 | 21.45
|  |  | Sala de agentes comunit. |  |  |  |  | 21.7 | 2.6 | 56.42
|  |  | Refeitório |  |  |  |  | 17.38 | 1.6 | 27.81
|  |  | Almoxarifado |  |  |  |  | 11.7 | 2.6 | 30.42
|  |  | Sala de curativos |  |  |  |  | 13.3 | 1.6 | 21.28
|  |  | Consult. Indifer. 03 |  |  |  |  | 13.3 | 1.6 | 21.28
|  |  | Consult. Indifer. 02 |  |  |  |  | 13.3 | 1.6 | 21.28
|  |  | Consult. Indifer. 01 |  |  |  |  | 13.3 | 1.6 | 21.28
|  |  | Estocagem / Dispensão de medicamentos |  |  |  |  | 17.5 | 2.6 | 45.5
|  |  | Consult. Odont. 2 |  |  |  |  | 18.75 | 1.6 | 30
|  |  | Consult. Odont. 1 |  |  |  |  | 18.75 | 1.6 | 30
|  |  | Circulação 1 |  |  |  |  | 28.2 | 2.6 | 73.32
|  |  | Circulação 2 |  |  |  |  | 60.7 | 2.6 | 157.82
|  |  | Compressores odonto |  |  |  |  | 5.6 | 2.6 | 14.56
[9 empty] | TOTAL | 936.57
|  |  | DESCONTOS |  |  |  | LARGURA | ALTURA | QUANT. | TOTAL
|  |  | JA 01 |  |  |  | 2.4 | 0.8 | 13 | 24.96
|  |  | JA 03 |  |  |  | 1.5 | 0.8 | 2 | 2.4
|  |  | JA 04 |  |  |  | 1.2 | 0.8 | 6 | 5.76
|  |  | PM 01 |  |  |  | 0.8 | 2.1 | 4 | 6.72
|  |  | PM 02 |  |  |  | 0.9 | 2.1 | 4 | 7.56
|  |  | PA 03 |  |  |  | 1.2 | 1.5 | 1 | 1.8
|  |  | PA 05 |  |  |  | 1 | 2.1 | 1 | 2.1
|  |  | CV 02 |  |  |  | 6.3 | 2.65 | 1 | 16.7
|  |  | PV 01 |  |  |  | 2 | 1.9 | 3 | 11.4
[9 empty] | TOTAL DE DESCONTOS | 79.4
|  |  | OBS.: As portas tipo PM 02 da sala de atividades, vacinas, inalação, obs. e coleta, refeitório, curativos, consult. Indifer. 01, 02 e 03 e consult. Odontol. 01 e02, já foram descontados em sua totalidade no item 7.2.6, pois o revestimento é misto, cerâmica até 1,00m e pintura de 1,00 à 2,60m | [5 empty] | TOTAL | 857.17
12.1.4 | 96129 | 96129 | APLICAÇÃO MANUAL DE MASSA ACRÍLICA EM SUPERFÍCIES INTERNAS DE SACADA DE EDIFÍCIOS DE MÚLTIPLOS PAVIMENTOS, UMA DEMÃO. AF_05/2017 | [7 empty] | M2 | 739.79
[8 empty] | PERIMETRO | ALTURA
|  |  | Fachada |  |  |  |  | 175.75 | 3 | 527.25
|  |  | Platibanda área admin. c/ 1,00m |  |  |  |  | 19.9 | 1 | 19.9
|  |  | Platibanda fundos c/ 1,00m |  |  |  |  | 65.5 | 1 | 65.5
|  |  | Platibanda lateral 1 c/ 1,00m |  |  |  |  | 8.05 | 1 | 8.05
|  |  | Platibanda lateral 2 c/ 1,60m |  |  |  |  | 9.6 | 1.6 | 15.36
|  |  | Platibanda frontal c/ 1,60m |  |  |  | 18.82 | 26.65 | 1.6 | 72.75
|  |  | Platibanda c/ 2,70m |  |  |  | 6.6 | 5.05 | 2.7 | 31.46
[9 empty] | TOTAL | 740.27
|  |  | DESCONTOS |  |  |  | LARGURA | ALTURA | QUANT. | TOTAL
|  |  | PA 02 |  |  |  | 0.6 | 0.8 | 1 | 0.48
[9 empty] | TOTAL DE DESCONTOS | 0.48
[9 empty] | TOTAL | 739.79
12.1.5 | 88489 | 88489 | APLICAÇÃO MANUAL DE PINTURA COM TINTA LÁTEX ACRÍLICA EM PAREDES, DUAS DEMÃOS. AF_06/2014 | [7 empty] | M2 | 857.17
[8 empty] | PERIMETRO | ALTURA
|  |  | Área Coberta |  |  |  |  | 21.79 | 1.6 | 34.86
|  |  | Sala de Atividades |  |  |  |  | 19.21 | 1.6 | 30.74
|  |  | Sala de Vacinas |  |  |  |  | 12.2 | 1.6 | 19.52
|  |  | Sala de Inalação coletiva |  |  |  |  | 10.35 | 1.6 | 16.56
|  |  | Sala de Acolhimento |  |  |  |  | 10.35 | 2.6 | 26.91
|  |  | Recepção |  |  |  |  | 35 | 2.6 | 91
|  |  | Sala de obs. e coleta c/ sanit. |  |  |  |  | 12.8 | 1.6 | 20.48
|  |  | Consult. c/ sanit. Anexo 1 |  |  |  |  | 12.2 | 2.6 | 31.72
|  |  | Consult. c/ sanit. Anexo 2 |  |  |  |  | 12.2 | 2.6 | 31.72
|  |  | Sala de reunião |  |  |  |  | 10.71 | 2.6 | 27.85
|  |  | Gerência e Adm. |  |  |  |  | 12.61 | 2.6 | 32.79
|  |  | Acesso |  |  |  |  | 8.25 | 2.6 | 21.45
|  |  | Sala de agentes comunit. |  |  |  |  | 21.7 | 2.6 | 56.42
|  |  | Refeitório |  |  |  |  | 17.38 | 1.6 | 27.81
|  |  | Almoxarifado |  |  |  |  | 11.7 | 2.6 | 30.42
|  |  | Sala de curativos |  |  |  |  | 13.3 | 1.6 | 21.28
|  |  | Consult. Indifer. 03 |  |  |  |  | 13.3 | 1.6 | 21.28
|  |  | Consult. Indifer. 02 |  |  |  |  | 13.3 | 1.6 | 21.28
|  |  | Consult. Indifer. 01 |  |  |  |  | 13.3 | 1.6 | 21.28
|  |  | Estocagem / Dispensão de medicamentos |  |  |  |  | 17.5 | 2.6 | 45.5
|  |  | Consult. Odont. 2 |  |  |  |  | 18.75 | 1.6 | 30
|  |  | Consult. Odont. 1 |  |  |  |  | 18.75 | 1.6 | 30
|  |  | Circulação 1 |  |  |  |  | 28.2 | 2.6 | 73.32
|  |  | Circulação 2 |  |  |  |  | 60.7 | 2.6 | 157.82
|  |  | Compressores odonto |  |  |  |  | 5.6 | 2.6 | 14.56
[9 empty] | TOTAL | 936.57
|  |  | DESCONTOS |  |  |  | LARGURA | ALTURA | QUANT. | TOTAL
|  |  | JA 01 |  |  |  | 2.4 | 0.8 | 13 | 24.96
|  |  | JA 03 |  |  |  | 1.5 | 0.8 | 2 | 2.4
|  |  | JA 04 |  |  |  | 1.2 | 0.8 | 6 | 5.76
|  |  | PM 01 |  |  |  | 0.8 | 2.1 | 4 | 6.72
|  |  | PM 02 |  |  |  | 0.9 | 2.1 | 4 | 7.56
|  |  | PA 03 |  |  |  | 1.2 | 1.5 | 1 | 1.8
|  |  | PA 05 |  |  |  | 1 | 2.1 | 1 | 2.1
|  |  | CV 02 |  |  |  | 6.3 | 2.65 | 1 | 16.7
|  |  | PV 01 |  |  |  | 2 | 1.9 | 3 | 11.4
[9 empty] | TOTAL DE DESCONTOS | 79.4
[9 empty] | TOTAL | 857.17
12.1.6 | 95622 | 95622 | APLICAÇÃO MANUAL DE TINTA LÁTEX ACRÍLICA EM PANOS COM PRESENÇA DE VÃOS DE EDIFÍCIOS DE MÚLTIPLOS PAVIMENTOS, DUAS DEMÃOS. AF_11/2016 | [7 empty] | M2 | 1085.73
[8 empty] | PERIMETRO | ALTURA
|  |  | Fachada |  |  |  |  | 175.75 | 3 | 527.25
|  |  | Platibanda área admin. c/ 1,00m |  |  |  |  | 19.9 | 1 | 19.9
|  |  | Platibanda fundos c/ 1,00m |  |  |  |  | 65.5 | 1 | 65.5
|  |  | Platibanda lateral 1 c/ 1,00m |  |  |  |  | 8.05 | 1 | 8.05
|  |  | Platibanda lateral 2 c/ 1,60m |  |  |  |  | 9.6 | 1.6 | 15.36
|  |  | Platibanda frontal c/ 1,60m |  |  |  | 18.82 | 26.65 | 1.6 | 72.75
|  |  | Platibanda c/ 2,70m |  |  |  | 6.6 | 5.05 | 2.7 | 31.46
|  |  | Muro (fundos e laterais) |  |  | 82 | 7.04 | 26.75 | 2.5 | 289.48
|  |  | Muro frontal |  |  |  |  | 56.46 | 1 | 56.46
[9 empty] | TOTAL | 1086.21
|  |  | DESCONTOS |  |  |  | LARGURA | ALTURA | QUANT. | TOTAL
|  |  | PA 02 |  |  |  | 0.6 | 0.8 | 1 | 0.48
[9 empty] | TOTAL DE DESCONTOS | 0.48
[9 empty] | TOTAL | 1085.73
12.1.7 | 88484 | 88484 | APLICAÇÃO DE FUNDO SELADOR ACRÍLICO EM TETO, UMA DEMÃO. AF_06/2014 | [7 empty] | M2 | 515.25
ÁREA
|  |  | Área Coberta | [6 empty] | 31.15
|  |  | Sala de Atividades | [6 empty] | 21.35
|  |  | Sala de Vacinas | [6 empty] | 9.1
|  |  | Sala de Inalação coletiva | [6 empty] | 5.86
|  |  | Sala de Acolhimento | [6 empty] | 5.86
|  |  | Recepção | [6 empty] | 70.53
|  |  | Sala de obs. e coleta c/ sanit. | [6 empty] | 10.15
|  |  | Sanit. PCD | [6 empty] | 5.95
|  |  | Consult. c/ sanit. Anexo 1 | [6 empty] | 9.1
|  |  | Sanit. 1 | [6 empty] | 2.77
|  |  | Sanit. 2 | [6 empty] | 2.77
|  |  | Consult. c/ sanit. Anexo 2 | [6 empty] | 9.1
|  |  | Sala de reunião | [6 empty] | 7.15
|  |  | Gerência e Adm. | [6 empty] | 9.57
|  |  | Acesso | [6 empty] | 7.49
|  |  | Sala de agentes comunit. | [6 empty] | 27.54
|  |  | Copa | [6 empty] | 6.68
|  |  | Refeitório | [6 empty] | 28.96
|  |  | Vest. Fem. | [6 empty] | 12.07
|  |  | Vest. Masc | [6 empty] | 12.07
|  |  | Almoxarifado | [6 empty] | 7.29
|  |  | DML | [6 empty] | 4.2
|  |  | Expurgo | [6 empty] | 6.68
|  |  | Sala de Ester. e guarda de materiais | [6 empty] | 6.68
|  |  | Sala de curativos | [6 empty] | 10.53
|  |  | Consult. Indifer. 03 | [6 empty] | 10.53
|  |  | Consult. Indifer. 02 | [6 empty] | 10.53
|  |  | Consult. Indifer. 01 | [6 empty] | 10.53
|  |  | Estocagem / Dispensão de medicamentos | [6 empty] | 19.03
|  |  | Sanit. Masc. | [6 empty] | 3.1
|  |  | Sanit. Femin. | [6 empty] | 3.1
|  |  | Consult. Odont. 2 | [6 empty] | 21.56
|  |  | Consult. Odont. 1 | [6 empty] | 21.56
|  |  | Depósito de residuos | [6 empty] | 2.54
|  |  | Circulação 1 | [6 empty] | 26.2
|  |  | Circulação 2 | [6 empty] | 52.22
|  |  | Deposito de residuos comuns | [6 empty] | 2.27
|  |  | Compressores odonto | [6 empty] | 1.48
[9 empty] | TOTAL | 515.25
12.1.8 | 88488 | 88488 | APLICAÇÃO MANUAL DE PINTURA COM TINTA LÁTEX ACRÍLICA EM TETO, DUAS DEMÃOS. AF_06/2014 | [7 empty] | M2 | 515.25
ÁREA
|  |  | Área Coberta | [6 empty] | 31.15
|  |  | Sala de Atividades | [6 empty] | 21.35
|  |  | Sala de Vacinas | [6 empty] | 9.1
|  |  | Sala de Inalação coletiva | [6 empty] | 5.86
|  |  | Sala de Acolhimento | [6 empty] | 5.86
|  |  | Recepção | [6 empty] | 70.53
|  |  | Sala de obs. e coleta c/ sanit. | [6 empty] | 10.15
|  |  | Sanit. PCD | [6 empty] | 5.95
|  |  | Consult. c/ sanit. Anexo 1 | [6 empty] | 9.1
|  |  | Sanit. 1 | [6 empty] | 2.77
|  |  | Sanit. 2 | [6 empty] | 2.77
|  |  | Consult. c/ sanit. Anexo 2 | [6 empty] | 9.1
|  |  | Sala de reunião | [6 empty] | 7.15
|  |  | Gerência e Adm. | [6 empty] | 9.57
|  |  | Acesso | [6 empty] | 7.49
|  |  | Sala de agentes comunit. | [6 empty] | 27.54
|  |  | Copa | [6 empty] | 6.68
|  |  | Refeitório | [6 empty] | 28.96
|  |  | Vest. Fem. | [6 empty] | 12.07
|  |  | Vest. Masc | [6 empty] | 12.07
|  |  | Almoxarifado | [6 empty] | 7.29
|  |  | DML | [6 empty] | 4.2
|  |  | Expurgo | [6 empty] | 6.68
|  |  | Sala de Ester. e guarda de materiais | [6 empty] | 6.68
|  |  | Sala de curativos | [6 empty] | 10.53
|  |  | Consult. Indifer. 03 | [6 empty] | 10.53
|  |  | Consult. Indifer. 02 | [6 empty] | 10.53
|  |  | Consult. Indifer. 01 | [6 empty] | 10.53
|  |  | Estocagem / Dispensão de medicamentos | [6 empty] | 19.03
|  |  | Sanit. Masc. | [6 empty] | 3.1
|  |  | Sanit. Femin. | [6 empty] | 3.1
|  |  | Consult. Odont. 2 | [6 empty] | 21.56
|  |  | Consult. Odont. 1 | [6 empty] | 21.56
|  |  | Depósito de residuos | [6 empty] | 2.54
|  |  | Circulação 1 | [6 empty] | 26.2
|  |  | Circulação 2 | [6 empty] | 52.22
|  |  | Deposito de residuos comuns | [6 empty] | 2.27
|  |  | Compressores odonto | [6 empty] | 1.48
[9 empty] | TOTAL | 515.25
12.2 |  |  | PINTURA SOBRE MADEIRA
12.2.1 | 102193 | 102193 | LIXAMENTO DE MADEIRA PARA APLICAÇÃO DE FUNDO OU PINTURA. AF_01/2021 | [7 empty] | M2 | 60.21
[7 empty] | LARGURA | ALTURA | QUANT. | SUBTOTAL
|  |  | PM 01 |  |  |  | 0.8 | 2.1 | 9 | 15.12
|  |  | PM 02 |  |  |  | 0.9 | 2.1 | 19 | 35.91
|  |  | PM 03 |  |  |  | 0.9 | 2.1 | 2 | 3.78
|  |  | PM 04 |  |  |  | 0.6 | 1.5 | 6 | 5.4
[9 empty] | TOTAL | 60.21
12.2.2 | 102213 | 102213 | PINTURA VERNIZ (INCOLOR) ALQUÍDICO EM MADEIRA, USO INTERNO E EXTERNO, 2 DEMÃOS. AF_01/2021 | [7 empty] | M2 | 60.21
[7 empty] | LARGURA | ALTURA | QUANT. | SUBTOTAL
|  |  | PM 01 |  |  |  | 0.8 | 2.1 | 9 | 15.12
|  |  | PM 02 |  |  |  | 0.9 | 2.1 | 19 | 35.91
|  |  | PM 03 |  |  |  | 0.9 | 2.1 | 2 | 3.78
|  |  | PM 04 |  |  |  | 0.6 | 1.5 | 6 | 5.4
[9 empty] | TOTAL | 60.21
12.3 |  |  | IMPERMEABILIZAÇÃO
12.3.1 | 98557 | 98557 | IMPERMEABILIZAÇÃO DE SUPERFÍCIE COM EMULSÃO ASFÁLTICA, 2 DEMÃOS AF_06/2018 | [7 empty] | M2 | 354.54
[7 empty] | COMPRIMENTO | ALTURA / LARGURA | LADOS
|  |  | Impermeabilização do Baldrame - Laterais |  |  |  | 357.3 | 0.3 | 2 | 214.38
|  |  | Impermeabilização do Baldrame - Parte de cima |  |  |  | 357.3 | 0.14 |  | 50.02
|  |  | Impermeabilização da laje | [6 empty] | ÁREA
|  |  | Laje Área Coberta | [6 empty] | 33.45
|  |  | Laje Técnica - Vestiários | [6 empty] | 36.73
|  |  | Laje Refeitório | [6 empty] | 19.96
[9 empty] | TOTAL | 354.54
13.0 |  |  | URBANIZAÇÃO
13.1 | 98519 | 98519 | REVOLVIMENTO E LIMPEZA MANUAL DE SOLO. AF_05/2018 | [7 empty] | M2 | 344.45
|  |  | Área conforme AutoCad | [6 empty] | 344.45
13.2 | 98520 | 98520 | APLICAÇÃO DE ADUBO EM SOLO. AF_05/2018 | [7 empty] | M2 | 344.45
|  |  | Área conforme AutoCad | [6 empty] | 344.45
13.3 | 103946 | 103946 | PLANTIO DE GRAMA ESMERALDA OU SÃO CARLOS OU CURITIBANA, EM PLACAS. AF_05/2022 | [7 empty] | M2 | 344.45
|  |  | Área conforme AutoCad | [6 empty] | 344.45
13.4 | 98509 | 98509 | PLANTIO DE ARBUSTO OU CERCA VIVA. AF_05/2018 | [7 empty] | UN | 38
|  |  | Canteiro FFS | [6 empty] | 8
|  |  | Canteiro central | [6 empty] | 8
|  |  | Canteiro em frente à gerencia | [6 empty] | 12
|  |  | Estacionamento | [6 empty] | 10
38
13.5 | 98510 | 98510 | PLANTIO DE ÁRVORE ORNAMENTAL COM ALTURA DE MUDA MENOR OU IGUAL A 2,00 M. AF_05/2018 | [7 empty] | UN | 10
10
10
13.6 | 98516 | 98516 | PLANTIO DE PALMEIRA COM ALTURA DE MUDA MENOR OU IGUAL A 2,00 M. AF_05/2018 | [7 empty] | UN | 8
8
8
14.0 |  |  | PLACA DE INAUGURAÇÃO
14.1 | 05.050.0001-0 | 05.050.0001-A | PLACA DE INAUGURACAO EM ALUMINIO,MEDINDO (0,40X0,60)M,COM 1MM DE ESPESSURA,COM INSCRICAO EM PLOTTER.FORNECIMENTO E COLOCACAO | [7 empty] | UN | 1
1
15.0 |  |  | LIMPEZA FINAL
15.1 | 04.014.0095-0 | 04.014.0095-A | RETIRADA DE ENTULHO DE OBRA COM CACAMBA DE ACO TIPO CONTAINER COM 5M3 DE CAPACIDADE,INCLUSIVE CARREGAMENTO,TRANSPORTE EDESCARREGAMENTO.CUSTO POR UNIDADE DE CACAMBA E INCLUI A TAXA PARA DESCARGA EM LOCAIS AUTORIZADOS | [7 empty] | UN | 12
12
OBS.: A metodologia utilizada para arredondamento das casas decimais foi atráves do "ARRED"
SECRETARIA DE OBRAS E DESENVOLVIMENTO URBANO

## Planilha1 (hidden)
| ÁREA | PERIMETRO | PISO | PAREDE | TETO | JANELA | PORTA
Área Coberta | 31.15 | 21.79 | CERÂMICO 45X45CM | PINTURA + CERAMICA 5X5CM | PINTURA | - | CV 01
Sala de Atividades | 21.35 | 19.21 | PORCELANATO 60X60CM | PINTURA + CERAMICA 5X5CM | PINTURA | 2 (JA 01) | PM 02
Sala de Vacinas | 9.1 | 12.2 | PORCELANATO 60X60CM | PINTURA + CERAMICA 5X5CM | PINTURA | 1 (JA 01) | PM 02
Sala de Inalação coletiva | 5.86 | 10.35 | PORCELANATO 60X60CM | PINTURA + CERAMICA 5X5CM | PINTURA | 1 (JA 01) | PM 02
Sala de Acolhimento | 5.86 | 10.35 | PORCELANATO 60X60CM | PINTURA | PINTURA | 1 (JA 01) | PM 02
Recepção | 70.53 | 35 | PORCELANATO 60X60CM | PINTURA | PINTURA | - | CV 02
Sala de obs. e coleta c/ sanit. | 10.15 | 12.8 | PORCELANATO 60X60CM | PINTURA + CERAMICA 5X5CM | PINTURA | 1 (JA 01) | PM 02
Sanit. PCD | 5.95 | 10.4 | CERÂMICO 45X45CM | CERÂMICA 32X45CM | PINTURA | 1 (JA 02) | PM 02
Consult. c/ sanit. Anexo 1 | 9.1 | 12.2 | PORCELANATO 60X60CM | PINTURA | PINTURA | 1 (JA 01) | PM 02
Sanit. 1 | 2.77 | 6.7 | CERÂMICO 45X45CM | CERÂMICA 32X45CM | PINTURA | 1 (JA 02) | PM 03
Sanit. 2 | 2.77 | 6.7 | CERÂMICO 45X45CM | CERÂMICA 32X45CM | PINTURA | 1 (JA 02) | PM 03
Consult. c/ sanit. Anexo 2 | 9.1 | 12.2 | PORCELANATO 60X60CM | PINTURA | PINTURA | 1 (JA 01) | PM 02
Sala de reunião | 7.15 | 10.71 | PORCELANATO 60X60CM | PINTURA | PINTURA | 1 (JA 04) | PM 01
Gerência e Adm. | 9.57 | 12.61 | PORCELANATO 60X60CM | PINTURA | PINTURA | 2 (JA 04) | PM 01
Acesso | 7.49 | 8.25 | CERÂMICO 45X45CM | PINTURA | PINTURA | - | PA 05
Sala de agentes comunit. | 27.54 | 21.7 | PORCELANATO 60X60CM | PINTURA | PINTURA | 3 (JA 04) | PM 01
Copa | 6.68 | 14.1 | CERÂMICO 45X45CM | CERÂMICA 32X45CM | PINTURA | 1 (JA 04) | PM 02
Refeitório | 28.96 | 17.38 | CERÂMICO 45X45CM | PINTURA + CERAMICA 5X5CM | PINTURA | - | PM 02
Vest. Fem. | 12.07 | 15.1 | CERÂMICO 45X45CM | CERÂMICA 32X45CM | PINTURA | 1 (JA 03) | PM 01
Vest. Masc | 12.07 | 15.1 | CERÂMICO 45X45CM | CERÂMICA 32X45CM | PINTURA | 1 (JA 03) | PM 01
Almoxarifado | 7.29 | 11.7 | CERÂMICO 45X45CM | PINTURA | PINTURA | 1 (JA 02) | PM 01
DML | 4.2 | 8.4 | CERÂMICO 45X45CM | CERÂMICA 32X45CM | PINTURA | - | PM 1 / PA 1
Expurgo | 6.68 | 11.4 | CERÂMICO 45X45CM | CERÂMICA 32X45CM | PINTURA | 1 (JA 02) | PM 01
Sala de Ester. e guarda de materiais | 6.68 | 11.4 | PORCELANATO 60X60CM | CERÂMICA 32X45CM | PINTURA | 1 (JA 02) | PM 01
Sala de curativos | 10.53 | 13.3 | PORCELANATO 60X60CM | PINTURA + CERAMICA 5X5CM | PINTURA | 1 (JA 01) | PM 02
Consult. Indifer. 03 | 10.53 | 13.3 | PORCELANATO 60X60CM | PINTURA + CERAMICA 5X5CM | PINTURA | 1 (JA 01) | PM 02
Consult. Indifer. 02 | 10.53 | 13.3 | PORCELANATO 60X60CM | PINTURA + CERAMICA 5X5CM | PINTURA | 1 (JA 01) | PM 02
Consult. Indifer. 01 | 10.53 | 13.3 | PORCELANATO 60X60CM | PINTURA + CERAMICA 5X5CM | PINTURA | 1 (JA 01) | PM 02
Estocagem / Dispensão de medicamentos | 19.03 | 17.5 | CERÂMICO 45X45CM | PINTURA | PINTURA | 1 (JA 01) | PM 02
Sanit. Masc. | 3.1 | 7.1 | CERÂMICO 45X45CM | CERÂMICA 32X45CM | PINTURA | 1 (JA 05) | PM 02
Sanit. Femin. | 3.1 | 7.1 | CERÂMICO 45X45CM | CERÂMICA 32X45CM | PINTURA | VENTIL MECANIC | PM 02
Consult. Odont. 2 | 21.56 | 18.75 | PORCELANATO 60X60CM | PINTURA + CERAMICA 5X5CM | PINTURA | 1 (JA 01) | PM 02
Consult. Odont. 1 | 21.56 | 18.75 | PORCELANATO 60X60CM | PINTURA + CERAMICA 5X5CM | PINTURA | 1 (JA 01) | PM 02
Depósito de residuos | 2.54 | 9.5 | CERÂMICO 45X45CM | CERÂMICA 32X45CM | PINTURA | - | 2 PA 01
Circulação 1 | 26.2 | 28.2 | PORCELANATO 60X60CM | PINTURA | PINTURA | - | 2 PV 01
Circulação 2 | 52.22 | 60.7 | PORCELANATO 60X60CM | PINTURA | PINTURA | - | PA 04 / PV 1
Deposito de residuos comuns | 2.27 | 6 | CERÂMICO 45X45CM | CERÂMICA 32X45CM | PINTURA | - | PA 01
Compressores odonto | 1.48 | 5.6 | CONCRETO DESEMPENADO | PINTURA | PINTURA | - | PA 03

## PO ONR. CONST.
PLANILHA DE CUSTO ONERADA
OBRA: | CONSTRUÇÃO DE UNIDADE BÁSICA DE SAÚDE (UBS) FLUMINENSE | [6 empty] | BDI
LOCAL: | BAIRRO FLUMINENSE - SÃO PEDRO DA ALDEIA - RJ |  | BASE DE CÁLCULO - EMOP/SINAPI DEZEMBRO 2024 |  |  |  |  | 22.2%
ITEM | CÓDIGO | ESPECIFICAÇÃO DOS SERVIÇOS |  | UN | QUANT. | VALOR UNITÁRIO SEM BDI | VALOR UNTÁRIO COM BDI | VALOR TOTAL |  | COM BDI
1.0 |  | SERVIÇOS PRELIMINARES | [7 empty] | 0
1.1 | 103689 | FORNECIMENTO E INSTALAÇÃO DE PLACA DE OBRA COM CHAPA GALVANIZADA E ESTRUTURA DE MADEIRA. AF_03/2022_PS |  | M2 | 4.5 | 476.64 | 582.45 | 2621.03 | 476.64 |  | 0.1%
1.2 | 98441 | PAREDE DE MADEIRA COMPENSADA PARA CONSTRUÇÃO TEMPORÁRIA EM CHAPA SIMPLES, EXTERNA, COM ÁREA LÍQUIDA MAIOR OU IGUAL A 6 M², SEM VÃO. AF_05/2018 |  | M2 | 61.6 | 108.77 | 132.92 | 8187.87 | 108.77 |  | 0.31%
1.3 | 98459 | TAPUME COM TELHA METÁLICA. AF_05/2018 |  | M2 | 193.51 | 98.6 | 120.49 | 23316.02 | 98.6 |  | 0.88%
1.4 | 99059 | LOCACAO CONVENCIONAL DE OBRA, UTILIZANDO GABARITO DE TÁBUAS CORRIDAS PONTALETADAS A CADA 2,00M - 2 UTILIZAÇÕES. AF_10/2018 |  | M | 87.96 | 80.51 | 98.38 | 8653.5 | 80.51 |  | 0.33%
1.5 | 02.016.0001-0 | INSTALACAO E LIGACAO PROVISORIA DE ALIMENTACAO DE ENERGIA ELETRICA,EM BAIXA TENSAO,PARA CANTEIRO DE OBRAS,M3-CHAVE 100A,CARGA 3KW,20CV,EXCLUSIVE O FORNECIMENTO DO MEDIDOR |  | UN | 1 | 2394.63 | 2926.24 | 2926.24 | 2394.63 |  | 0.11%
1.6 | 02.015.0001-0 | INSTALACAO E LIGACAO PROVISORIA PARA ABASTECIMENTO DE AGUA EESGOTAMENTO SANITARIO EM CANTEIRO DE OBRAS,INCLUSIVE ESCAVACAO,EXCLUSIVE REPOSICAO DA PAVIMENTACAO DO LOGRADOURO PUBLICO |  | UN | 1 | 4659.91 | 5694.41 | 5694.41 | 4659.91 |  | 0.22%
1.7 | 02.006.0015-0 | ALUGUEL CONTAINER PARA ESCRITORIO C/WC,MEDINDO 2,20M LARGURA,6,20M COMPRIMENTO E 2,50M ALTURA,CHAPAS ACO C/NERVURAS TRAPEZOIDAIS,ISOLAMENTO TERMO-ACUSTICO FORRO,CHASSIS REFORCADO EPISO COMPENSADO NAVAL,INCL.INST.ELETRICA E HIDRO-SANITARIAS,ACESSORIOS,1 VASO SANITARIO E 1 LAVATORIO,EXCL.TRANSP.(VIDEITEM 04.005.0300),CARGA E DESCARGA(VIDE ITEM 04.013.0015) |  | UNXMES | 9 | 1190 | 1454.18 | 13087.62 | 1190 |  | 0.5%
1.8 | 02.006.0030-0 | ALUGUEL CONTAINER,PARA SANITARIO-VESTIARIO,MEDINDO 2,20M LARGURA,6,20M COMPRIMENTO E 2,50M ALTURA,CHAPAS ACO C/NERVURASTRAPEZOIDAIS,ISOLAMENTO TERMO-ACUSTICO FORRO,CHASSIS REFORCADO E PISO COMPENSADO NAVAL,INCL.INST.ELETRICAS E HIDRO-SANITARIAS,ACESSORIOS,7 VASOS SANITARIOS,1 LAVATORIO E 1 MICTORIO,EXCL.TRANSP.,CARGA E DESCARGA |  | UNXMES | 9 | 1751 | 2139.72 | 19257.48 | 1751 |  | 0.73%
1.9 | 04.005.0300-0 | TRANSPORTE DE CONTAINER,SEGUNDO DESCRICAO DA FAMILIA 02.006,EXCLUSIVE CARGA E DESCARGA(VIDE ITEM 04.013.0015) |  | UNXKM | 60 | 37.46 | 45.78 | 2746.8 | 37.46 |  | 0.1% | 1495.98
1.10 | 04.013.0015-0 | CARGA E DESCARGA DE CONTAINER,SEGUNDO DESCRICAO DA FAMILIA 02.006 |  | UN | 2 | 100.31 | 122.58 | 245.16 | 100.31 |  | 0.01%
[7 empty] | TOTAL ITEM 1.0 | 86736.13 |  |  | 3.28%
0%
2.0 |  | ACOMPANHAMENTO TÉCNICO E ADMINISTRATIVO | [8 empty] | 0%
2.1 | PMSPA-0 | UNIDADE DE REFERÊNCIA PARA OS CUSTOS DE DESENVOLVIMENTO DOS SERVIÇOS DE CONTROLE DE QUALIDADE, DE PRAZOS E DE CUSTOS (CONTROLE TECNOLÓGICO, PROGRAMAÇÃO E CONTROLE DO ANDAMENTO DAS OBRAS) E A EXECUÇÃO DE TODOS OS SERVIÇOS DE SUPERVISÃO TÉCNICA LIGADOS À PRODUÇÃO ( DIREÇÃO TÉCNICA DE CADA SERVIÇO, COORDENAÇÃO DE PESSOAL E DISTRIBUIÇÃO DE EQUIPAMENTOS E MATERIAIS NECESSÁRIOS À EXECUÇÃO DA OBRA). |  | UAL | 100 | 865.91 | 1058.14 | 105814 | 865.91 |  | 4%
[7 empty] | TOTAL ITEM 2.0 | 105814 |  |  | 4%
0%
3.0 |  | MOVIMENTO DE TERRA | [8 empty] | 0%
3.1 | 98525 | LIMPEZA MECANIZADA DE CAMADA VEGETAL, VEGETAÇÃO E PEQUENAS ÁRVORES (DIÂMETRO DE TRONCO MENOR QUE 0,20 M), COM TRATOR DE ESTEIRAS.AF_05/2018 |  | M2 | 1283.96 | 0.81 | 0.99 | 1271.12 | 0.81 |  | 0.05%
3.2 | 101254 | ESCAVAÇÃO VERTICAL A CÉU ABERTO, EM OBRAS DE EDIFICAÇÃO, INCLUINDO CARGA, DESCARGA E TRANSPORTE, EM SOLO DE 1ª CATEGORIA COM ESCAVADEIRA HIDRÁULICA (CAÇAMBA: 0,8 M³ / 111HP), FROTA DE 3 CAMINHÕES BASCULANTES DE 10 M³, DMT ATÉ 1 KM E VELOCIDADE MÉDIA 14KM/H. AF_05/2020 |  | M3 | 408.63 | 14.65 | 17.9 | 7314.48 | 14.65 |  | 0.28%
3.3 | 03.015.0014-0 | REATERRO DE VALA/CAVA COM AREIA,INCLUSIVE FORNECIMENTO DO MATERIAL E COMPACTACAO MANUAL |  | M3 | 294.62 | 203.66 | 248.87 | 73322.08 | 203.66 |  | 2.77%
3.4 | 96386 | EXECUÇÃO E COMPACTAÇÃO DE ATERRO COM SOLO PREDOMINANTEMENTE ARENOSO - EXCLUSIVE SOLO, ESCAVAÇÃO, CARGA E TRANSPORTE. AF_11/2019 |  | M3 | 294.62 | 7.59 | 9.27 | 2731.13 | 7.59 |  | 0.1%
[7 empty] | TOTAL ITEM 4.0 | 84638.81 |  |  | 3.2%
0%
4.0 |  | ESTRUTURA | [8 empty] | 0%
4.1 | 11.013.0075-0 | CONCRETO ARMADO,FCK=25MPA,INCLUINDO MATERIAIS PARA 1,00M3 DECONCRETO(IMPORTADO DE USINA)ADENSADO E COLOCADO,14,00M2 DEAREA MOLDADA,FORMAS E ESCORAMENTO CONFORME ITENS 11.004.0022E 11.004.0035,60KG DE ACO CA-50,INCLUSIVE MAO-DE-OBRA PARACORTE,DOBRAGEM,MONTAGEM E COLOCACAO NAS FORMAS |  | 0 | 28.23 | 3116 | 3807.75 | 107492.78 | 3116 |  | 4.07%
4.2 | 96529 | FABRICAÇÃO, MONTAGEM E DESMONTAGEM DE FÔRMA PARA SAPATA, EM MADEIRA SERRADA, E=25 MM, 1 UTILIZAÇÃO. AF_06/2017 |  | M2 | 88.24 | 318.18 | 388.82 | 34309.48 | 318.18 |  | 1.3%
4.3 | 96530 | FABRICAÇÃO, MONTAGEM E DESMONTAGEM DE FÔRMA PARA VIGA BALDRAME, EM MADEIRA SERRADA, E=25 MM, 1 UTILIZAÇÃO. AF_06/2017 |  | M2 | 270.2 | 166 | 202.85 | 54810.07 | 166 |  | 2.07%
4.4 | 92409 | MONTAGEM E DESMONTAGEM DE FÔRMA DE PILARES RETANGULARES E ESTRUTURAS SIMILARES, PÉ-DIREITO SIMPLES, EM MADEIRA SERRADA, 1 UTILIZAÇÃO. AF_09/2020 |  | M2 | 308.76 | 280.44 | 342.7 | 105812.05 | 280.44 |  | 4%
4.5 | 92448 | MONTAGEM E DESMONTAGEM DE FÔRMA DE VIGA, ESCORAMENTO COM PONTALETE DE MADEIRA, PÉ-DIREITO SIMPLES, EM MADEIRA SERRADA, 4 UTILIZAÇÕES. AF_09/2020 |  | M2 | 287.08 | 202.07 | 246.93 | 70888.66 | 202.07
4.6 | 96543 | ARMAÇÃO DE BLOCO, VIGA BALDRAME E SAPATA UTILIZANDO AÇO CA-60 DE 5 MM - MONTAGEM. AF_06/2017 |  | KG | 310.3 | 24.3 | 29.69 | 9212.81 | 24.3
4.7 | 104917 | ARMAÇÃO DE SAPATA ISOLADA, VIGA BALDRAME E SAPATA CORRIDA UTILIZANDO AÇO CA-50 DE 6,3 MM - MONTAGEM. AF_01/2024 |  | KG | 15.1 | 18.09 | 22.11 | 333.86 | 18.09 |  |  | 441429.64
4.8 | 104918 | ARMAÇÃO DE SAPATA ISOLADA, VIGA BALDRAME E SAPATA CORRIDA UTILIZANDO AÇO CA-50 DE 8 MM - MONTAGEM. AF_01/2024 |  | KG | 38.3 | 16.44 | 20.09 | 769.45 | 16.44
4.9 | 104919 | ARMAÇÃO DE SAPATA ISOLADA, VIGA BALDRAME E SAPATA CORRIDA UTILIZANDO AÇO CA-50 DE 10 MM - MONTAGEM. AF_01/2024 |  | KG | 1911.2 | 14.48 | 17.69 | 33809.13 | 14.48
4.10 | 92759 | ARMAÇÃO DE PILAR OU VIGA DE ESTRUTURA CONVENCIONAL DE CONCRETO ARMADO UTILIZANDO AÇO CA-60 DE 5,0 MM - MONTAGEM. AF_06/2022 |  | KG | 847.3 | 16.47 | 20.13 | 17056.15 | 16.47
4.11 | 92760 | ARMAÇÃO DE PILAR OU VIGA DE ESTRUTURA CONVENCIONAL DE CONCRETO ARMADO UTILIZANDO AÇO CA-50 DE 6,3 MM - MONTAGEM. AF_06/2022 |  | KG | 50.9 | 15.08 | 18.43 | 938.09 | 15.08
4.12 | 92761 | ARMAÇÃO DE PILAR OU VIGA DE ESTRUTURA CONVENCIONAL DE CONCRETO ARMADO UTILIZANDO AÇO CA-50 DE 8,0 MM - MONTAGEM. AF_06/2022 |  | KG | 110.9 | 13.87 | 16.95 | 1879.76 | 13.87
4.13 | 92762 | ARMAÇÃO DE PILAR OU VIGA DE ESTRUTURA CONVENCIONAL DE CONCRETO ARMADO UTILIZANDO AÇO CA-50 DE 10,0 MM - MONTAGEM. AF_06/2022 |  | KG | 3282 | 12.2 | 14.91 | 48934.62 | 12.2
4.14 | 92763 | ARMAÇÃO DE PILAR OU VIGA DE ESTRUTURA CONVENCIONAL DE CONCRETO ARMADO UTILIZANDO AÇO CA-50 DE 12,5 MM - MONTAGEM. AF_06/2022 |  | KG | 80.7 | 10.15 | 12.4 | 1000.68 | 10.15
4.15 | 96558 | CONCRETAGEM DE SAPATAS, FCK 30 MPA, COM USO DE BOMBA  LANÇAMENTO, ADENSAMENTO E ACABAMENTO. AF_11/2016 |  | M3 | 24.55 | 714.42 | 873.02 | 21432.64 | 714.42
4.16 | 96557 | CONCRETAGEM DE BLOCOS DE COROAMENTO E VIGAS BALDRAMES, FCK 30 MPA, COM USO DE BOMBA  LANÇAMENTO, ADENSAMENTO E ACABAMENTO. AF_06/2017 |  | M3 | 15.3 | 677.45 | 827.84 | 12665.95 | 677.45
4.17 | 103672 | CONCRETAGEM DE PILARES, FCK = 25 MPA, COM USO DE BOMBA - LANÇAMENTO, ADENSAMENTO E ACABAMENTO. AF_02/2022 |  | M3 | 15.59 | 622.42 | 760.6 | 11857.75 | 622.42
4.18 | 103674 | CONCRETAGEM DE VIGAS E LAJES, FCK=25 MPA, PARA LAJES PREMOLDADAS COM USO DE BOMBA - LANÇAMENTO, ADENSAMENTO E ACABAMENTO. AF_02/2022 |  | M3 | 19.76 | 650.96 | 795.47 | 15718.49 | 650.96
4.19 | 105021 | VERGA PRÉ-MOLDADA COM ATÉ 1,5 M DE VÃO, ESPESSURA DE *15* CM. AF_03/2024 |  | M | 83.1 | 27.6 | 33.73 | 2802.96 | 27.6
4.20 | 105023 | VERGA MOLDADA IN LOCO EM CONCRETO, ESPESSURA DE *15* CM. AF_03/2024 |  | M | 81 | 75.36 | 92.09 | 7459.29 | 75.36
4.21 | 103077 | EXECUÇÃO DE LAJE SOBRE SOLO, ESPESSURA DE 15 CM, FCK = 30 MPA, COM USO DE FORMAS EM MADEIRA SERRADA. AF_09/2021 |  | M2 | 565.54 | 199.97 | 244.36 | 138195.35 | 199.97
4.22 | 101963 | LAJE PRÉ-MOLDADA UNIDIRECIONAL, BIAPOIADA, PARA PISO, ENCHIMENTO EM CERÂMICA, VIGOTA CONVENCIONAL, ALTURA TOTAL DA LAJE (ENCHIMENTO+CAPA) = (8+4). AF_11/2020 |  | M2 | 565.54 | 198.13 | 242.11 | 136922.89 | 198.13
[7 empty] | TOTAL ITEM 5.0 | 834302.91 |  |  | 31.57%
0%
5.0 |  | ALVENARIA | [8 empty] | 0%
5.1 | 103328 | ALVENARIA DE VEDAÇÃO DE BLOCOS CERÂMICOS FURADOS NA HORIZONTAL DE 9X19X19 CM (ESPESSURA 9 CM) E ARGAMASSA DE ASSENTAMENTO COM PREPARO EM BETONEIRA. AF_12/2021 |  | M2 | 1522.89 | 114.98 | 140.51 | 213981.27 | 114.98 |  | 8.1%
5.2 | 101164 | ALVENARIA DE VEDAÇÃO COM BLOCO DE VIDRO, TIPO CANELADO, DE 8X19X19CM E ARGAMASSA DE ASSENTAMENTO COM PREPARO EM BETONEIRA. AF_05/2020 |  | M2 | 23.44 | 788.38 | 963.4 | 22582.1 | 788.38 |  | 0.85%
[7 empty] | TOTAL ITEM 6.0 | 236563.37 |  |  | 8.95%
0%
6.0 |  | REVESTIMENTO | [8 empty] | 0%
6.1 |  | CHAPICO E EMBOÇO | [8 empty] | 0%
6.1.1 | 87879 | CHAPISCO APLICADO EM ALVENARIAS E ESTRUTURAS DE CONCRETO INTERNAS, COM COLHER DE PEDREIRO. ARGAMASSA TRAÇO 1:3 COM PREPARO EM BETONEIRA 400L. AF_10/2022 |  | M2 | 2096.95 | 5.31 | 6.49 | 13609.21 | 5.31 |  | 0.51%
6.1.2 | 87527 | EMBOÇO, PARA RECEBIMENTO DE CERÂMICA, EM ARGAMASSA TRAÇO 1:2:8, PREPARO MECÂNICO COM BETONEIRA 400L, APLICADO MANUALMENTE EM FACES INTERNAS DE PAREDES, PARA AMBIENTE COM ÁREA MENOR QUE 5M2, ESPESSURA DE 20MM, COM EXECUÇÃO DE TALISCAS. AF_06/2014 |  | M2 | 766.4 | 48.75 | 59.57 | 45654.45 | 48.75 |  | 1.73%
6.1.3 | 87529 | MASSA ÚNICA, PARA RECEBIMENTO DE PINTURA, EM ARGAMASSA TRAÇO 1:2:8, PREPARO MECÂNICO COM BETONEIRA 400L, APLICADA MANUALMENTE EM FACES INTERNAS DE PAREDES, ESPESSURA DE 20MM, COM EXECUÇÃO DE TALISCAS. AF_06/2014 |  | M2 | 658.94 | 44.54 | 54.43 | 35866.1 | 44.54 |  | 1.36%
6.1.4 | 87779 | EMBOÇO OU MASSA ÚNICA EM ARGAMASSA TRAÇO 1:2:8, PREPARO MECÂNICO COM BETONEIRA 400 L, APLICADA MANUALMENTE EM PANOS DE FACHADA COM PRESENÇA DE VÃOS, ESPESSURA DE 35 MM. AF_08/2022 |  | M2 | 1104.42 | 88.47 | 108.11 | 119398.85 | 88.47 |  | 4.52%
6.1.5 | 87886 | CHAPISCO APLICADO NO TETO OU EM ESTRUTURA, COM DESEMPENADEIRA DENTADA. ARGAMASSA INDUSTRIALIZADA COM PREPARO MANUAL. AF_10/2022 |  | M2 | 515.37 | 18.37 | 22.45 | 11570.06 | 18.37 |  | 0.44%
6.1.6 | 90406 | MASSA ÚNICA, PARA RECEBIMENTO DE PINTURA, EM ARGAMASSA TRAÇO 1:2:8, PREPARO MECÂNICO COM BETONEIRA 400L, APLICADA MANUALMENTE EM TETO, ESPESSURA DE 20MM, COM EXECUÇÃO DE TALISCAS. AF_03/2015 |  | M2 | 515.37 | 53.86 | 65.82 | 33921.65 | 53.86 |  | 1.28%
6.2 |  | REVESTIMENTO DE PISO E AZULEJO | [8 empty] | 0%
6.2.1 | 87630 | CONTRAPISO EM ARGAMASSA TRAÇO 1:4 (CIMENTO E AREIA), PREPARO MECÂNICO COM BETONEIRA 400 L, APLICADO EM ÁREAS SECAS SOBRE LAJE, ADERIDO, ACABAMENTO NÃO REFORÇADO, ESPESSURA 3CM. AF_07/2021 |  | M2 | 515.37 | 43.55 | 53.22 | 27427.99 | 43.55 |  | 1.04%
6.2.2 | 87262 | REVESTIMENTO CERÂMICO PARA PISO COM PLACAS TIPO PORCELANATO DE DIMENSÕES 60X60 CM APLICADA EM AMBIENTES DE ÁREA ENTRE 5 M² E 10 M². AF_02/2023_PE |  | M2 | 355.65 | 126.03 | 154.01 | 54773.66 | 126.03 |  | 2.07%
6.2.3 | 87250 | REVESTIMENTO CERÂMICO PARA PISO COM PLACAS TIPO ESMALTADA EXTRA DE DIMENSÕES 45X45 CM APLICADA EM AMBIENTES DE ÁREA ENTRE 5 M2 E 10 M2. AF_02/2023_PE |  | M2 | 155.59 | 64.85 | 79.25 | 12330.51 | 64.85
6.2.4 | 98685 | RODAPÉ EM GRANITO, ALTURA 10 CM. AF_09/2020 |  | M | 241.12 | 104.08 | 127.19 | 30668.05 | 104.08 |  | 1.16%
6.2.5 | 87273 | REVESTIMENTO CERÂMICO PARA PAREDES INTERNAS COM PLACAS TIPO ESMALTADA EXTRA DE DIMENSÕES 33X45 CM APLICADAS NA ALTURA INTEIRA DAS PAREDES. AF_02/2023_PE |  | M2 | 302.32 | 73.11 | 89.34 | 27009.27 | 73.11
6.2.6 | 104617 | REVESTIMENTO CERÂMICO PARA PAREDES INTERNAS COM PLACAS TIPO PASTILHA DE DIMENSÕES 5 X 5 CM (PLACAS DE 30 X 30 CM) CM APLICADAS A MEIA ALTURA DAS PAREDES. AF_02/2023 |  | M2 | 159.86 | 285.79 | 349.24 | 55829.51 | 285.79 |  | 2.11%
6.3 |  | ACABAMENTO | [8 empty] | 0%
6.3.1 | 98689 | SOLEIRA EM GRANITO, LARGURA 15 CM, ESPESSURA 2,0 CM. AF_09/2020 |  | M | 42.2 | 147.68 | 180.46 | 7615.41 | 147.68 |  | 0.29%
6.3.2 | 101965 | PEITORIL LINEAR EM GRANITO OU MÁRMORE, L = 15CM, COMPRIMENTO DE ATÉ 2M, ASSENTADO COM ARGAMASSA 1:6 COM ADITIVO. AF_11/2020 |  | M | 53 | 152.72 | 186.62 | 9890.86 | 152.72 |  | 0.37%
6.3.3 | 101966 | CHAPIM SOBRE MUROS LINEARES, EM GRANITO OU MÁRMORE, L = 25 CM, ASSENTADO COM ARGAMASSA 1:6 COM ADITIVO. AF_11/2020 |  | M | 165.1 | 187.5 | 229.13 | 37829.36 | 187.5 |  | 1.43%
6.3.4 | 102253 | DIVISORIA SANITÁRIA, TIPO CABINE, EM GRANITO CINZA POLIDO, ESP = 3CM, ASSENTADO COM ARGAMASSA COLANTE AC III-E, EXCLUSIVE FERRAGENS. AF_01/2021 |  | M2 | 17.42 | 1149.78 | 1405.03 | 24475.62 | 1149.78 |  | 0.93%
6.4 |  | ACESSÓRIOS PCD | [8 empty] | 0%
6.4.1 | 100869 | BARRA DE APOIO RETA, EM ACO INOX POLIDO, COMPRIMENTO 90 CM, FIXADA NA PAREDE - FORNECIMENTO E INSTALAÇÃO. AF_01/2020 |  | UN | 4 | 293.88 | 359.12 | 1436.48 | 293.88 |  | 0.05%
6.4.2 | 100866 | BARRA DE APOIO RETA, EM ACO INOX POLIDO, COMPRIMENTO 60CM, FIXADA NA PAREDE - FORNECIMENTO E INSTALAÇÃO. AF_01/2020 |  | UN | 6 | 269.49 | 329.32 | 1975.92 | 269.49 |  | 0.07%
6.4.3 | 100874 | PUXADOR PARA PCD, FIXADO NA PORTA - FORNECIMENTO E INSTALAÇÃO. AF_01/2020 |  | UN | 6 | 269.49 | 329.32 | 1975.92 | 269.49 |  | 0.07%
6.4.4 | 100875 | BANCO ARTICULADO, EM ACO INOX, PARA PCD, FIXADO NA PAREDE - FORNECIMENTO E INSTALAÇÃO. AF_01/2020 |  | UN | 2 | 743.87 | 909.01 | 1818.02 | 743.87 |  | 0.07%
[7 empty] | TOTAL ITEM 7.0 | 555076.9 |  |  | 21%
0%
0%
7.0 |  | INSTALAÇÕES ELÉTRICAS | [8 empty] | 0%
7.1 | 15.011.0018-0 | ENTRADA ENERGIA INDIVIDUAL,PADRAO ENEL,MEDICAO DIRETA,REDE AEREA,38KVA E 47KVA,TRIFASICA,INCL.CAIXA POLIMERICA P/MEDICAODIRETA POLIFASICA(ATE 200A)CAIXA POLIMERICA P/DISJUNTOR POLIFASICO(ATE 200A)INTERNA,POLICARBONATO TAMPA TRANSPARENTE,CAIXA INSPECAO,HASTE E CONECTOR ATERRAMENTO,MAT.NECES.EXCL.POSTE,DISJUNTOR E CONDUTORES(ENTR.SAIDA,ATERRAMENTO CONECTORES) |  | UN | 1 | 1235.43 | 1509.7 | 1509.7 | 1235.43
7.2 | 18.045.0015-0 | POSTE DE CONCRETO,COM SECAO CIRCULAR,COM 7,00M DE COMPRIMENTO E CARGA NOMINAL HORIZONTAL NO TOPO DE 100KG,INCLUSIVE ESCAVACAO,EXCLUSIVE TRANSPORTE.FORNECIMENTO E COLOCACAO |  | UN | 1 | 1061.68 | 1297.37 | 1297.37 | 1061.68
7.3 | 101881 | QUADRO DE DISTRIBUIÇÃO DE ENERGIA EM CHAPA DE AÇO GALVANIZADO, DE EMBUTIR, COM BARRAMENTO TRIFÁSICO, PARA 40 DISJUNTORES DIN 100A - FORNECIMENTO E INSTALAÇÃO. AF_10/2020 |  | UN | 3 | 892.34 | 1090.44 | 3271.32 | 892.34 |  | 0.12%
7.4 | 101894 | DISJUNTOR TRIPOLAR TIPO NEMA, CORRENTE NOMINAL DE 60 ATÉ 100A - FORNECIMENTO E INSTALAÇÃO. AF_10/2020 |  | UN | 2 | 153.63 | 187.74 | 375.48 | 153.63 |  | 0.01%
7.5 | 93666 | DISJUNTOR BIPOLAR TIPO DIN, CORRENTE NOMINAL DE 50A - FORNECIMENTO E INSTALAÇÃO. AF_10/2020 |  | UN | 1 | 72.18 | 88.2 | 88.2 | 72.18 |  | 0%
7.6 | 93670 | DISJUNTOR TRIPOLAR TIPO DIN, CORRENTE NOMINAL DE 25A - FORNECIMENTO E INSTALAÇÃO. AF_10/2020 |  | UN | 2 | 70.04 | 85.59 | 171.18 | 70.04 |  | 0.01%
7.7 | 93671 | DISJUNTOR TRIPOLAR TIPO DIN, CORRENTE NOMINAL DE 32A - FORNECIMENTO E INSTALAÇÃO. AF_10/2020 |  | UN | 3 | 75.92 | 92.77 | 278.31 | 75.92 |  | 0.01%
7.8 | 15.007.0642-0 | DISPOSITIVO DE PROTECAO CONTRA SURTO (DPS),CLASSE II,1 POLO,TENSAO 175V,CORRENTES APROXIMADAS DE DESCARGA NOMINAL E MAXIMA DE 20KA E 45KA.FORNECIMENTO E COLOCACAO |  | UN | 4 | 54.02 | 66.01 | 264.04 | 54.02 |  | 0.01%
7.9 | 93653 | DISJUNTOR MONOPOLAR TIPO DIN, CORRENTE NOMINAL DE 10A - FORNECIMENTO E INSTALAÇÃO. AF_10/2020 |  | UN | 6 | 10.9 | 13.32 | 79.92 | 10.9 |  | 0%
7.10 | 93655 | DISJUNTOR MONOPOLAR TIPO DIN, CORRENTE NOMINAL DE 20A - FORNECIMENTO E INSTALAÇÃO. AF_10/2020 |  | UN | 16 | 13.35 | 16.31 | 260.96 | 13.35 |  | 0.01%
7.11 | 93661 | DISJUNTOR BIPOLAR TIPO DIN, CORRENTE NOMINAL DE 16A - FORNECIMENTO E INSTALAÇÃO. AF_10/2020 |  | UN | 1 | 51.34 | 62.74 | 62.74 | 51.34 |  | 0%
7.12 | 93660 | DISJUNTOR BIPOLAR TIPO DIN, CORRENTE NOMINAL DE 10A - FORNECIMENTO E INSTALAÇÃO. AF_10/2020 |  | UN | 14 | 49.62 | 60.64 | 848.96 | 49.62 |  | 0.03%
7.13 | 93662 | DISJUNTOR BIPOLAR TIPO DIN, CORRENTE NOMINAL DE 20A - FORNECIMENTO E INSTALAÇÃO. AF_10/2020 |  | UN | 13 | 54.52 | 66.62 | 866.06 | 54.52 |  | 0.03%
7.14 | 93669 | DISJUNTOR TRIPOLAR TIPO DIN, CORRENTE NOMINAL DE 20A - FORNECIMENTO E INSTALAÇÃO. AF_10/2020 |  | UN | 3 | 70.04 | 85.59 | 256.77 | 70.04 |  | 0.01%
7.15 | 93664 | DISJUNTOR BIPOLAR TIPO DIN, CORRENTE NOMINAL DE 32A - FORNECIMENTO E INSTALAÇÃO. AF_10/2020 |  | UN | 3 | 58.44 | 71.41 | 214.23 | 58.44 |  | 0.01%
7.16 | 97607 | LUMINÁRIA ARANDELA TIPO TARTARUGA, DE SOBREPOR, COM 1 LÂMPADA LED DE 6 W, SEM REATOR - FORNECIMENTO E INSTALAÇÃO. AF_02/2020 |  | UN | 4 | 82.48 | 100.79 | 403.16 | 82.48
7.17 | 18.027.0430-0 | LUMINARIA DE EMBUTIR,FIXADA EM GESSO,PARA LAMPADA LED DE 25W(INCLUSIVE LAMPADA).FORNECIMENTO E COLOCACAO |  | UN | 116 | 160.02 | 195.54 | 22682.64 | 160.02
7.18 | 103782 | LUMINÁRIA TIPO PLAFON CIRCULAR, DE SOBREPOR, COM LED DE 12/13 W - FORNECIMENTO E INSTALAÇÃO. AF_03/2022 |  | UN | 4 | 34.04 | 41.6 | 166.4 | 34.04
7.19 | 91926 | CABO DE COBRE FLEXÍVEL ISOLADO, 2,5 MM², ANTI-CHAMA 450/750 V, PARA CIRCUITOS TERMINAIS - FORNECIMENTO E INSTALAÇÃO. AF_12/2015 |  | M | 2590.74 | 5.02 | 6.13 | 15881.24 | 5.02
7.20 | 91928 | CABO DE COBRE FLEXÍVEL ISOLADO, 4 MM², ANTI-CHAMA 450/750 V, PARA CIRCUITOS TERMINAIS - FORNECIMENTO E INSTALAÇÃO. AF_12/2015 |  | M | 85.02 | 7.64 | 9.34 | 794.09 | 7.64
7.21 | 91930 | CABO DE COBRE FLEXÍVEL ISOLADO, 6 MM², ANTI-CHAMA 450/750 V, PARA CIRCUITOS TERMINAIS - FORNECIMENTO E INSTALAÇÃO. AF_12/2015 |  | M | 104.05 | 10.61 | 12.97 | 1349.53 | 10.61
7.22 | 91934 | CABO DE COBRE FLEXÍVEL ISOLADO, 16 MM², ANTI-CHAMA 450/750 V, PARA CIRCUITOS TERMINAIS - FORNECIMENTO E INSTALAÇÃO. AF_12/2015 |  | M | 32.36 | 27.13 | 33.15 | 1072.73 | 27.13
7.23 | 92986 | CABO DE COBRE FLEXÍVEL ISOLADO, 35 MM², ANTI-CHAMA 0,6/1,0 KV, PARA REDE ENTERRADA DE DISTRIBUIÇÃO DE ENERGIA ELÉTRICA - FORNECIMENTO E INSTALAÇÃO. AF_12/2021 |  | M | 106.58 | 41.42 | 50.62 | 5395.08 | 41.42
7.24 | 92988 | CABO DE COBRE FLEXÍVEL ISOLADO, 50 MM², ANTI-CHAMA 0,6/1,0 KV, PARA REDE ENTERRADA DE DISTRIBUIÇÃO DE ENERGIA ELÉTRICA - FORNECIMENTO E INSTALAÇÃO. AF_12/2021 |  | M | 37 | 59.82 | 73.1 | 2704.7 | 59.82
7.25 | 92992 | CABO DE COBRE FLEXÍVEL ISOLADO, 95 MM², ANTI-CHAMA 0,6/1,0 KV, PARA REDE ENTERRADA DE DISTRIBUIÇÃO DE ENERGIA ELÉTRICA - FORNECIMENTO E INSTALAÇÃO. AF_12/2021 |  | M | 15.2 | 106.69 | 130.38 | 1981.78 | 106.69
7.26 | 91837 | ELETRODUTO FLEXÍVEL CORRUGADO REFORÇADO, PVC, DN 32 MM (1"), PARA CIRCUITOS TERMINAIS, INSTALADO EM FORRO - FORNECIMENTO E INSTALAÇÃO. AF_12/2015 |  | M | 955.96 | 28.6 | 34.95 | 33410.8 | 28.6
7.27 | 97668 | ELETRODUTO FLEXÍVEL CORRUGADO, PEAD, DN 63 (2"), PARA REDE ENTERRADA DE DISTRIBUIÇÃO DE ENERGIA ELÉTRICA - FORNECIMENTO E INSTALAÇÃO. AF_12/2021 |  | M | 85 | 16.24 | 19.85 | 1687.25 | 16.24
7.28 | 97669 | ELETRODUTO FLEXÍVEL CORRUGADO, PEAD, DN 90 (3"), PARA REDE ENTERRADA DE DISTRIBUIÇÃO DE ENERGIA ELÉTRICA - FORNECIMENTO E INSTALAÇÃO. AF_12/2021 |  | M | 20 | 24.05 | 29.39 | 587.8 | 24.05
7.29 | 15.018.0320-0 | CAIXA DE PASSAGEM DE EMBUTIR,EM ACO,COM TAMPA PARAFUSADA,DE30X30CM.FORNECIMENTO E COLOCACAO |  | UN | 2 | 115.98 | 141.73 | 283.46 | 115.98
7.30 | 96986 | HASTE DE ATERRAMENTO 3/4 PARA SPDA - FORNECIMENTO E INSTALAÇÃO. AF_12/2017 |  | UN | 4 | 110.23 | 134.7 | 538.8 | 110.23
7.31 | 98111 | CAIXA DE INSPEÇÃO PARA ATERRAMENTO, CIRCULAR, EM POLIETILENO, DIÂMETRO INTERNO = 0,3 M. AF_12/2020 |  | UN | 4 | 70.46 | 86.1 | 344.4 | 70.46
7.32 | 91953 | INTERRUPTOR SIMPLES (1 MÓDULO), 10A/250V, INCLUINDO SUPORTE E PLACA - FORNECIMENTO E INSTALAÇÃO. AF_12/2015 |  | UN | 22 | 34.81 | 42.54 | 935.88 | 34.81
7.33 | 91959 | INTERRUPTOR SIMPLES (2 MÓDULOS), 10A/250V, INCLUINDO SUPORTE E PLACA - FORNECIMENTO E INSTALAÇÃO. AF_12/2015 |  | UN | 5 | 52.64 | 64.33 | 321.65 | 52.64
7.34 | 91967 | INTERRUPTOR SIMPLES (3 MÓDULOS), 10A/250V, INCLUINDO SUPORTE E PLACA - FORNECIMENTO E INSTALAÇÃO. AF_12/2015 |  | UN | 6 | 70.47 | 86.11 | 516.66 | 70.47
7.35 | 91992 | TOMADA ALTA DE EMBUTIR (1 MÓDULO), 2P+T 10 A, INCLUINDO SUPORTE E PLACA - FORNECIMENTO E INSTALAÇÃO. AF_12/2015 |  | UN | 27 | 54.83 | 67 | 1809 | 54.83
7.36 | 91996 | TOMADA MÉDIA DE EMBUTIR (1 MÓDULO), 2P+T 10 A, INCLUINDO SUPORTE E PLACA - FORNECIMENTO E INSTALAÇÃO. AF_12/2015 |  | UN | 42 | 41.5 | 50.71 | 2129.82 | 41.5
7.37 | 92000 | TOMADA BAIXA DE EMBUTIR (1 MÓDULO), 2P+T 10 A, INCLUINDO SUPORTE E PLACA - FORNECIMENTO E INSTALAÇÃO. AF_12/2015 |  | UN | 69 | 36.35 | 44.42 | 3064.98 | 36.35
7.38 | 18.034.0050-0 | MICRO EXAUSTOR,INCLUSIVE VENEZIANAS,ADAPTADOR E TUBO FLEXIVEL,PARA AMBIENTES ATE 7M3.FORNECIMENTO E COLOCACAO |  | UN | 1 | 399.75 | 488.49 | 488.49 | 399.75
[7 empty] | TOTAL ITEM 8.0 | 108395.58 |  |  | 4.1%
0%
8.0 |  | INSTALAÇÕES HIDRAÚLICAS E ESGOTO | [8 empty] | 0%
8.1 |  | HIDRAÚLICA | [8 empty] | 0%
8.1.1 | 102623 | CAIXA D´ÁGUA EM POLIETILENO, 1000 LITROS (INCLUSOS TUBOS, CONEXÕES E TORNEIRA DE BÓIA) - FORNECIMENTO E INSTALAÇÃO. AF_06/2021 |  | UN | 5 | 905.59 | 1106.63 | 5533.15 | 905.59 |  | 0.21%
8.1.2 | 86919 | TANQUE DE LOUÇA BRANCA COM COLUNA, 30L OU EQUIVALENTE, INCLUSO SIFÃO FLEXÍVEL EM PVC, VÁLVULA METÁLICA E TORNEIRA DE METAL CROMADO PADRÃO MÉDIO - FORNECIMENTO E INSTALAÇÃO. AF_01/2020 |  | UN | 1 | 919.27 | 1123.35 | 1123.35 | 919.27 |  | 0.04%
8.1.3 | 18.016.0070-0 | LAVATORIO INDUSTRIAL EM ACO INOXIDAVEL AISI 304,MEDINDO APROXIMADAMENTE (400X405X280)MM,INCLUSIVE BICA,VALVULA DE ACIONAMENTO E KIT DE INSTALACAO COMPREENDENDO: PARAFUSOS,BUCHAS EVALVULA.FORNECIMENTO E COLOCACAO |  | UN | 1 | 2273.72 | 2778.49 | 2778.49 | 2273.72 |  | 0.11%
8.1.4 | 18.016.0045-0 | BANCA SECA DE ACO INOXIDAVEL,COM LARGURA APROXIMADA DE 0,55M,ATE 3,00M DE COMPRIMENTO,EM CHAPA 18.304,SOBRE APOIOS DE ALVENARIA DE MEIA VEZ E VERGA DE CONCRETO,SEM REVESTIMENTO.FORNECIMENTO E COLOCACAO |  | M | 2 | 1359.86 | 1661.75 | 3323.5 | 1359.86 |  | 0.13%
8.1.5 | 86893/001 | BANCADA DE GRANITO CINZA POLIDO, DE 1,20X0,60 M - FORNECIMENTO E INSTALAÇÃO. AF_01/2020 |  | UND | 8 | 581.84 | 711.01 | 5688.08 | 581.84 |  | 0.22%
8.1.6 | 86893/002 | BANCADA DE GRANITO CINZA POLIDO, DE 1,60X0,60 M - FORNECIMENTO E INSTALAÇÃO. AF_01/2020 |  | UND | 2 | 735.27 | 898.5 | 1797 | 735.27 |  | 0.07%
8.1.7 | 86937 | CUBA DE EMBUTIR OVAL EM LOUÇA BRANCA, 35 X 50CM OU EQUIVALENTE, INCLUSO VÁLVULA EM METAL CROMADO E SIFÃO FLEXÍVEL EM PVC - FORNECIMENTO E INSTALAÇÃO. AF_01/2020 |  | UN | 4 | 234.26 | 286.27 | 1145.08 | 234.26 |  | 0.04%
8.1.8 | 86893/003 | BANCADA DE GRANITO CINZA POLIDO, DE 1,80X0,60 M - FORNECIMENTO E INSTALAÇÃO. AF_01/2020 |  | UND | 1 | 811.98 | 992.24 | 992.24 | 811.98 |  | 0.04%
8.1.9 | 86900 | CUBA DE EMBUTIR RETANGULAR DE AÇO INOXIDÁVEL, 46 X 30 X 12 CM - FORNECIMENTO E INSTALAÇÃO. AF_01/2020 |  | UN | 5 | 227.66 | 278.2 | 1391 | 227.66 |  | 0.05%
8.1.10 | 100853 | TORNEIRA CROMADA DE MESA PARA LAVATORIO, TIPO MONOCOMANDO. AF_01/2020 |  | UN | 4 | 333.14 | 407.1 | 1628.4 | 333.14 |  | 0.06%
8.1.11 | 86903 | LAVATÓRIO LOUÇA BRANCA COM COLUNA, 45 X 55CM OU EQUIVALENTE, PADRÃO MÉDIO - FORNECIMENTO E INSTALAÇÃO. AF_01/2020 |  | UN | 8 | 383.9 | 469.13 | 3753.04 | 383.9 |  | 0.14%
8.1.12 | 86915 | TORNEIRA CROMADA DE MESA, 1/2 OU 3/4, PARA LAVATÓRIO, PADRÃO MÉDIO - FORNECIMENTO E INSTALAÇÃO. AF_01/2020 |  | UN | 8 | 137.36 | 167.85 | 1342.8 | 137.36 |  | 0.05%
8.1.13 | 86914 | TORNEIRA CROMADA 1/2 OU 3/4 PARA TANQUE, PADRÃO MÉDIO - FORNECIMENTO E INSTALAÇÃO. AF_01/2020 |  | UN | 1 | 95.58 | 116.8 | 116.8 | 95.58 |  | 0%
8.1.14 | 86910 | TORNEIRA CROMADA TUBO MÓVEL, DE PAREDE, 1/2 OU 3/4, PARA PIA DE COZINHA, PADRÃO MÉDIO - FORNECIMENTO E INSTALAÇÃO. AF_01/2020 |  | UN | 1 | 123.13 | 150.46 | 150.46 | 123.13 |  | 0.01%
8.1.15 | 100849 | ASSENTO SANITÁRIO CONVENCIONAL - FORNECIMENTO E INSTALACAO. AF_01/2020 |  | UN | 7 | 45.01 | 55 | 385 | 45.01 |  | 0.01%
9.1.16 | 95472 | VASO SANITARIO SIFONADO CONVENCIONAL PARA PCD SEM FURO FRONTAL COM LOUÇA BRANCA SEM ASSENTO, INCLUSO CONJUNTO DE LIGAÇÃO PARA BACIA SANITÁRIA AJUSTÁVEL - FORNECIMENTO E INSTALAÇÃO. AF_01/2020 |  | UN | 3 | 776.33 | 948.68 | 2846.04 | 776.33 |  | 0.11%
8.1.17 | 86888 | VASO SANITÁRIO SIFONADO COM CAIXA ACOPLADA LOUÇA BRANCA - FORNECIMENTO E INSTALAÇÃO. AF_01/2020 |  | UN | 4 | 494.67 | 604.49 | 2417.96 | 494.67 |  | 0.09%
8.1.18 | 89708 | CAIXA SIFONADA, PVC, DN 150 X 185 X 75 MM, JUNTA ELÁSTICA, FORNECIDA E INSTALADA EM RAMAL DE DESCARGA OU EM RAMAL DE ESGOTO SANITÁRIO. AF_08/2022 |  | UN | 15 | 136.71 | 167.06 | 2505.9 | 136.71 |  | 0.09%
8.1.19 | 18.006.0050-0 | PAPELEIRA,SEM PROTETOR,DE SOBREPOR,EM METAL CROMADO.FORNECIMENTO E COLOCACAO |  | UN | 18 | 31.35 | 38.31 | 689.58 | 31.35 |  | 0.03%
8.1.20 | 95545 | SABONETEIRA DE PAREDE EM METAL CROMADO, INCLUSO FIXAÇÃO. AF_01/2020 |  | UN | 4 | 64.45 | 78.76 | 315.04 | 64.45 |  | 0.01%
8.1.21 | 95547 | SABONETEIRA PLASTICA TIPO DISPENSER PARA SABONETE LIQUIDO COM RESERVATORIO 800 A 1500 ML, INCLUSO FIXAÇÃO. AF_01/2020 |  | UN | 12 | 57.86 | 70.7 | 848.4 | 57.86 |  | 0.03%
8.1.22 | 18.005.0013-0 | PORTA PAPEL HIGIENICO EM PLASTICO ABS.FORNECIMENTRO E COLOCACAO |  | UN | 9 | 43.24 | 52.84 | 475.56 | 43.24 |  | 0.02%
8.1.23 | 100860 | CHUVEIRO ELÉTRICO COMUM CORPO PLÁSTICO, TIPO DUCHA  FORNECIMENTO E INSTALAÇÃO. AF_01/2020 |  | UN | 3 | 112.02 | 136.89 | 410.67 | 112.02 |  | 0.02%
8.1.24 | 102619 | CAIXA D´ÁGUA EM POLIÉSTER REFORÇADO COM FIBRA DE VIDRO, 10000 LITROS - FORNECIMENTO E INSTALAÇÃO. AF_06/2021 |  | UN | 1 | 5428.75 | 6633.93 | 6633.93 | 5428.75
8.1.25 | 103040 | REGISTRO DE ESFERA, PVC, ROSCÁVEL, COM VOLANTE, 2" - FORNECIMENTO E INSTALAÇÃO. AF_08/2021 |  | UN | 5 | 135.48 | 165.56 | 827.8 | 135.48
8.1.26 | 103039 | REGISTRO DE ESFERA, PVC, ROSCÁVEL, COM VOLANTE, 1 1/2" - FORNECIMENTO E INSTALAÇÃO. AF_08/2021 |  | UN | 5 | 91.3 | 111.57 | 557.85 | 91.3
8.1.27 | 89450 | TUBO, PVC, SOLDÁVEL, DN 60MM, INSTALADO EM PRUMADA DE ÁGUA - FORNECIMENTO E INSTALAÇÃO. AF_06/2022 |  | M | 28.29 | 30.45 | 37.21 | 1052.67 | 30.45
8.1.28 | 89628 | TE, PVC, SOLDÁVEL, DN 60MM, INSTALADO EM PRUMADA DE ÁGUA - FORNECIMENTO E INSTALAÇÃO. AF_06/2022 |  | UN | 8 | 51.55 | 62.99 | 503.92 | 51.55
8.1.29 | 89506 | JOELHO 45 GRAUS, PVC, SOLDÁVEL, DN 60MM, INSTALADO EM PRUMADA DE ÁGUA - FORNECIMENTO E INSTALAÇÃO. AF_06/2022 |  | UN | 1 | 42.34 | 51.74 | 51.74 | 42.34
8.1.30 | 89605 | LUVA DE REDUÇÃO, PVC, SOLDÁVEL, DN 60MM X 50MM, INSTALADO EM PRUMADA DE ÁGUA - FORNECIMENTO E INSTALAÇÃO. AF_06/2022 |  | UN | 3 | 22.38 | 27.35 | 82.05 | 22.38
8.1.31 | 103969 | BUCHA DE REDUÇÃO, LONGA, PVC, SOLDÁVEL, DN 60 X 32 MM, INSTALADO EM PRUMADA DE ÁGUA - FORNECIMENTO E INSTALAÇÃO. AF_06/2022 |  | UN | 1 | 21.2 | 25.91 | 25.91 | 21.2
8.1.32 | 89449 | TUBO, PVC, SOLDÁVEL, DN 50MM, INSTALADO EM PRUMADA DE ÁGUA - FORNECIMENTO E INSTALAÇÃO. AF_06/2022 |  | M | 20.76 | 19.15 | 23.4 | 485.78 | 19.15
8.1.33 | 89501 | JOELHO 90 GRAUS, PVC, SOLDÁVEL, DN 50MM, INSTALADO EM PRUMADA DE ÁGUA - FORNECIMENTO E INSTALAÇÃO. AF_06/2022 |  | UN | 2 | 16.64 | 20.33 | 40.66 | 16.64
8.1.34 | 89625 | TE, PVC, SOLDÁVEL, DN 50MM, INSTALADO EM PRUMADA DE ÁGUA - FORNECIMENTO E INSTALAÇÃO. AF_06/2022 |  | UN | 4 | 25.81 | 31.54 | 126.16 | 25.81
8.1.35 | 89626 | TÊ DE REDUÇÃO, PVC, SOLDÁVEL, DN 50MM X 40MM, INSTALADO EM PRUMADA DE ÁGUA - FORNECIMENTO E INSTALAÇÃO. AF_06/2022 |  | UN | 4 | 32.88 | 40.18 | 160.72 | 32.88
8.1.36 | 89448 | TUBO, PVC, SOLDÁVEL, DN 40MM, INSTALADO EM PRUMADA DE ÁGUA - FORNECIMENTO E INSTALAÇÃO. AF_06/2022 |  | M | 28.37 | 17.26 | 21.09 | 598.32 | 17.26
8.1.37 | 89623 | TE, PVC, SOLDÁVEL, DN 40MM, INSTALADO EM PRUMADA DE ÁGUA - FORNECIMENTO E INSTALAÇÃO. AF_06/2022 |  | UN | 2 | 21.92 | 26.79 | 53.58 | 21.92
8.1.38 | 89562 | LUVA DE REDUÇÃO, PVC, SOLDÁVEL, DN 40MM X 32MM, INSTALADO EM PRUMADA DE ÁGUA - FORNECIMENTO E INSTALAÇÃO. AF_06/2022 |  | UN | 5 | 11.53 | 14.09 | 70.45 | 11.53
8.1.39 | 89447 | TUBO, PVC, SOLDÁVEL, DN 32MM, INSTALADO EM PRUMADA DE ÁGUA - FORNECIMENTO E INSTALAÇÃO. AF_06/2022 |  | M | 30.23 | 11.36 | 13.88 | 419.59 | 11.36
8.1.40 | 89493 | JOELHO 45 GRAUS, PVC, SOLDÁVEL, DN 32MM, INSTALADO EM PRUMADA DE ÁGUA - FORNECIMENTO E INSTALAÇÃO. AF_06/2022 |  | UN | 3 | 11.61 | 14.19 | 42.57 | 11.61
8.1.41 | 89446 | TUBO, PVC, SOLDÁVEL, DN 25MM, INSTALADO EM PRUMADA DE ÁGUA - FORNECIMENTO E INSTALAÇÃO. AF_06/2022 |  | M | 165.86 | 5.83 | 7.12 | 1180.92 | 5.83
8.1.42 | 89497 | JOELHO 90 GRAUS, PVC, SOLDÁVEL, DN 40MM, INSTALADO EM PRUMADA DE ÁGUA - FORNECIMENTO E INSTALAÇÃO. AF_06/2022 |  | UN | 2 | 15.1 | 18.45 | 36.9 | 15.1
8.1.43 | 89492 | JOELHO 90 GRAUS, PVC, SOLDÁVEL, DN 32MM, INSTALADO EM PRUMADA DE ÁGUA - FORNECIMENTO E INSTALAÇÃO. AF_06/2022 |  | UN | 4 | 9.82 | 12 | 48 | 9.82
8.1.44 | 89481 | JOELHO 90 GRAUS, PVC, SOLDÁVEL, DN 25MM, INSTALADO EM PRUMADA DE ÁGUA - FORNECIMENTO E INSTALAÇÃO. AF_06/2022 |  | UN | 45 | 6.6 | 8.07 | 363.15 | 6.6
8.1.45 | 89532 | LUVA DE REDUÇÃO, PVC, SOLDÁVEL, DN 32MM X 25MM, INSTALADO EM PRUMADA DE ÁGUA - FORNECIMENTO E INSTALAÇÃO. AF_06/2022 |  | UN | 5 | 8.07 | 9.86 | 49.3 | 8.07
8.1.46 | 94796 | TORNEIRA DE BOIA PARA CAIXA D'ÁGUA, ROSCÁVEL, 3/4" - FORNECIMENTO E INSTALAÇÃO. AF_08/2021 |  | UN | 2 | 74.06 | 90.5 | 181 | 74.06
8.1.47 | 89620 | TE, PVC, SOLDÁVEL, DN 32MM, INSTALADO EM PRUMADA DE ÁGUA - FORNECIMENTO E INSTALAÇÃO. AF_06/2022 |  | UN | 1 | 13.96 | 17.06 | 17.06 | 13.96
8.1.48 | 89485 | JOELHO 45 GRAUS, PVC, SOLDÁVEL, DN 25MM, INSTALADO EM PRUMADA DE ÁGUA - FORNECIMENTO E INSTALAÇÃO. AF_06/2022 |  | UN | 4 | 7.4 | 9.04 | 36.16 | 7.4
8.1.49 | 89617 | TE, PVC, SOLDÁVEL, DN 25MM, INSTALADO EM PRUMADA DE ÁGUA - FORNECIMENTO E INSTALAÇÃO. AF_06/2022 |  | UN | 40 | 9.26 | 11.32 | 452.8 | 9.26
8.1.50 | 89353 | REGISTRO DE GAVETA BRUTO, LATÃO, ROSCÁVEL, 3/4" - FORNECIMENTO E INSTALAÇÃO. AF_08/2021 |  | UN | 15 | 29.18 | 35.66 | 534.9 | 29.18
8.1.51 | 104058 | LUVA, PVC, ROSCÁVEL, 1/2", PARA LIGAÇÃO PREDIAL DE ÁGUA. AF_06/2022 |  | UN | 32 | 8.12 | 9.92 | 317.44 | 8.12
8.1.52 | 103046 | REGISTRO DE PRESSÃO, PVC, ROSCÁVEL, VOLANTE SIMPLES, 3/4" - FORNECIMENTO E INSTALAÇÃO. AF_08/2021 |  | UN | 2 | 31.12 | 38.03 | 76.06 | 31.12
8.1.53 | 103042 | REGISTRO DE ESFERA, PVC, ROSCÁVEL, COM BORBOLETA, 3/4" - FORNECIMENTO E INSTALAÇÃO. AF_08/2021 |  | UN | 3 | 32.82 | 40.11 | 120.33 | 32.82
8.1.54 | 103010 | VÁLVULA DE RETENÇÃO, DE BRONZE, PÉ COM CRIVOS, ROSCÁVEL, 3/4" - FORNECIMENTO E INSTALAÇÃO. AF_08/2021 |  | UN | 1 | 76.89 | 93.96 | 93.96 | 76.89
8.2 |  | ESGOTO | [8 empty] | 0%
8.2.1 | 98054 | TANQUE SÉPTICO CIRCULAR, EM CONCRETO PRÉ-MOLDADO, DIÂMETRO INTERNO = 1,88 M, ALTURA INTERNA = 2,50 M, VOLUME ÚTIL: 6245,8 L (PARA 32 CONTRIBUINTES). AF_12/2020_PA |  | UN | 1 | 5864.91 | 7166.92 | 7166.92 | 5864.91 |  | 0.27%
8.2.2 | 98060 | FILTRO ANAERÓBIO CIRCULAR, EM CONCRETO PRÉ-MOLDADO, DIÂMETRO INTERNO = 2,38 M, ALTURA INTERNA = 1,50 M, VOLUME ÚTIL: 5338,6 L (PARA 34 CONTRIBUINTES). AF_12/2020_PA |  | UN | 1 | 6522.07 | 7969.97 | 7969.97 | 6522.07 |  | 0.3%
8.2.3 | 98063 | SUMIDOURO CIRCULAR, EM CONCRETO PRÉ-MOLDADO, DIÂMETRO INTERNO = 2,38 M, ALTURA INTERNA = 2,50 M, ÁREA DE INFILTRAÇÃO: 21,3 M² (PARA 8 CONTRIBUINTES). AF_12/2020_PA |  | UN | 1 | 5881.34 | 7187 | 7187 | 5881.34 |  | 0.27%
8.2.4 | 15.002.0063-0 | CAIXA DE GORDURA DUPLA,CILINDRICA,PRE-FABRICADA EM ANEIS DECONCRETO,COM DIAMETRO DE 60CM E PROFUNDIDADE TOTAL DE 90CM,INCLUSIVE TAMPA EM CONCRETO.FORNECIMENTO E COLOCACAO |  | UN | 2 | 356.9 | 436.13 | 872.26 | 356.9 |  | 0.03%
8.2.5 | 97975 | POÇO DE INSPEÇÃO CIRCULAR PARA ESGOTO, EM CONCRETO PRÉ-MOLDADO, DIÂMETRO INTERNO = 0,60 M, PROFUNDIDADE = 1,40 M, EXCLUINDO TAMPÃO. AF_12/2020_PA |  | UN | 14 | 799.13 | 976.54 | 13671.56 | 799.13 |  | 0.52%
8.2.6 | 15.036.0037-0 | TUBO DE PVC RIGIDO DE 25MM,SOLDAVEL,INCLUSIVE CONEXOES E EMENDAS,EXCLUSIVE ABERTURA E FECHAMENTO DE RASGO.FORNECIMENTO EASSENTAMENTO |  | M | 68.68 | 12.36 | 15.1 | 1037.07 | 12.36 |  | 0.04%
8.2.7 | 15.036.0039-0 | TUBO DE PVC RIGIDO DE 40MM,SOLDAVEL,INCLUSIVE CONEXOES E EMENDAS,EXCLUSIVE ABERTURA E FECHAMENTO DE RASGO.FORNECIMENTO EASSENTAMENTO |  | M | 174.78 | 23.65 | 28.9 | 5051.14 | 23.65 |  | 0.19%
8.2.8 | 15.036.0050-0 | TUBO DE PVC RIGIDO DE 50MM,SOLDAVEL,INCLUSIVE CONEXOES E EMENDAS,EXCLUSIVE ABERTURA E FECHAMENTO DE RASGO.FORNECIMENTO EASSENTAMENTO |  | M | 51.24 | 23.2 | 28.35 | 1452.65 | 23.2 |  | 0.05%
8.2.9 | 15.036.0051-0 | TUBO DE PVC RIGIDO DE 75MM,SOLDAVEL,INCLUSIVE CONEXOES E EMENDAS,EXCLUSIVE ABERTURA E FECHAMENTO DE RASGO.FORNECIMENTO EASSENTAMENTO |  | M | 27.81 | 30.3 | 37.03 | 1029.8 | 30.3 |  | 0.04%
8.2.10 | 15.036.0044-0 | TUBO DE PVC RIGIDO DE 110MM,SOLDAVEL,INCLUSIVE CONEXOES E EMENDAS,EXCLUSIVE ABERTURA E FECHAMENTO DE RASGO.FORNECIMENTOE ASSENTAMENTO |  | M | 236.57 | 143.79 | 175.71 | 41567.71 | 143.79 |  | 1.57%
[7 empty] | TOTAL ITEM 9.0 | 143905.3 |  |  | 5.44%
0%
9.0 |  | ESQUADRIAS | [8 empty] | 0%
9.1 |  | MADEIRA E FERRAGENS | [8 empty] | 0%
9.1.1 | 90843 | KIT DE PORTA DE MADEIRA PARA PINTURA, SEMI-OCA (LEVE OU MÉDIA), PADRÃO MÉDIO, 80X210CM, ESPESSURA DE 3,5CM, ITENS INCLUSOS: DOBRADIÇAS, MONTAGEM E INSTALAÇÃO DO BATENTE, FECHADURA COM EXECUÇÃO DO FURO - FORNECIMENTO E INSTALAÇÃO. AF_12/2019 |  | UN | 9 | 1283.06 | 1567.9 | 14111.1 | 1283.06 |  | 0.53%
9.1.2 | 90844 | KIT DE PORTA DE MADEIRA PARA PINTURA, SEMI-OCA (LEVE OU MÉDIA), PADRÃO MÉDIO, 90X210CM, ESPESSURA DE 3,5CM, ITENS INCLUSOS: DOBRADIÇAS, MONTAGEM E INSTALAÇÃO DO BATENTE, FECHADURA COM EXECUÇÃO DO FURO - FORNECIMENTO E INSTALAÇÃO. AF_12/2019 |  | UN | 21 | 1378.59 | 1684.64 | 35377.44 | 1378.59 |  | 1.34%
9.1.3 | 91338 | PORTA DE ALUMÍNIO DE ABRIR COM LAMBRI, COM GUARNIÇÃO, FIXAÇÃO COM PARAFUSOS - FORNECIMENTO E INSTALAÇÃO. AF_12/2019 |  | M2 | 13.62 | 942.5 | 1151.74 | 15686.7 | 942.5 |  | 0.59%
9.1.4 | 100710 | DOBRADIÇA TIPO VAI E VEM EM LATÃO POLIDO 3". AF_12/2019 |  | UN | 2 | 139.91 | 170.97 | 341.94 | 139.91 |  | 0.01%
9.1.5 | 14.006.0089-0 | PORTA DE MADEIRA DE LEI EM COMPENSADO DE 60X150X3,5CM,FOLHEADA NAS 2 FACES E MARCO DE 7X3CM,EXCLUSIVE FERRAGENS.FORNECIMENTO E COLOCACAO |  | UN | 1 | 494.08 | 603.77 | 603.77 | 494.08 |  | 0.02%
9.1.6 | 14.007.0075-0 | FERRAGENS PARA PORTAS DE MADEIRA,1 FOLHA,DE ABRIR,PARA SANITARIOS OU CHUVEIROS COLETIVOS,CONSTANDO DE FORNEC.S/COLOC.,DE:-FECHO DE SOBREPOR,TIPO "LIVRE-OCUPADO",RETANGULAR,EM ZAMAKOU LATAO, ACABAMENTO CROMADO;-3 DOBRADICAS DE FERRO GALVANIZADO DE 3"X3",COM PINO E BOLAS DE LATAO |  | UN | 6 | 69.1 | 84.44 | 506.64 | 69.1 |  | 0.02%
9.1.7 | 91338 | PORTA DE ALUMÍNIO DE ABRIR COM LAMBRI, COM GUARNIÇÃO, FIXAÇÃO COM PARAFUSOS - FORNECIMENTO E INSTALAÇÃO. AF_12/2019 |  | M2 | 13.14 | 942.5 | 1151.74 | 15133.86 | 942.5 |  | 0.57%
9.2 |  | VIDRO TEMPERADO | [8 empty] | 0%
9.2.1 | 102179 | INSTALAÇÃO DE VIDRO TEMPERADO, E = 6 MM, ENCAIXADO EM PERFIL U. AF_01/2021_PS |  | M2 | 53 | 473.3 | 578.37 | 30653.61 | 473.3 |  | 1.16%
9.2.2 | 102181 | INSTALAÇÃO DE VIDRO TEMPERADO, E = 10 MM, ENCAIXADO EM PERFIL U. AF_01/2021_PS |  | M2 | 28.92 | 664.75 | 812.32 | 23492.29 | 664.75 |  | 0.89%
9.2.3 | 102184 | PORTA DE ABRIR COM MOLA HIDRÁULICA, EM VIDRO TEMPERADO, 90X210 CM, ESPESSURA 10 MM, INCLUSIVE ACESSÓRIOS. AF_01/2021 |  | UN | 1 | 2437.66 | 2978.82 | 2978.82 | 2437.66 |  | 0.11%
[7 empty] | TOTAL ITEM 10.0 | 138886.17 |  |  | 5.26%
0%
10.0 |  | PAVIMENTAÇÃO | [8 empty] | 0%
10.1 | 97083 | COMPACTAÇÃO MECÂNICA DE SOLO PARA EXECUÇÃO DE RADIER, PISO DE CONCRETO OU LAJE SOBRE SOLO, COM COMPACTADOR DE SOLOS A PERCUSSÃO. AF_09/2021 |  | M2 | 313.56 | 4.55 | 5.56 | 1743.39 | 4.55 |  | 0.07%
10.2 | 94995 | EXECUÇÃO DE PASSEIO (CALÇADA) OU PISO DE CONCRETO COM CONCRETO MOLDADO IN LOCO, USINADO, ACABAMENTO CONVENCIONAL, ESPESSURA 8 CM, ARMADO. AF_08/2022 |  | M2 | 231.51 | 91.88 | 112.28 | 25993.94 | 91.88 |  | 0.98%
10.3 | 94275 | ASSENTAMENTO DE GUIA (MEIO-FIO) EM TRECHO RETO, CONFECCIONADA EM CONCRETO PRÉ-FABRICADO, DIMENSÕES 100X15X13X20 CM (COMPRIMENTO X BASE INFERIOR X BASE SUPERIOR X ALTURA), PARA URBANIZAÇÃO INTERNA DE EMPREENDIMENTOS. AF_06/2016 |  | M | 170.28 | 52.5 | 64.16 | 10925.16 | 52.5 |  | 0.41%
10.4 | 100323 | LASTRO COM MATERIAL GRANULAR (AREIA MÉDIA), APLICADO EM PISOS OU LAJES SOBRE SOLO, ESPESSURA DE *10 CM*. AF_07/2019 |  | M3 | 4.1 | 174.98 | 213.83 | 876.7 | 174.98 |  | 0.03%
10.5 | 92398 | EXECUÇÃO DE PAVIMENTO EM PISO INTERTRAVADO, COM BLOCO RETANGULAR COR NATURAL DE 20 X 10 CM, ESPESSURA 8 CM. AF_10/2022 |  | M2 | 82.05 | 92.67 | 113.24 | 9291.34 | 92.67 |  | 0.35%
[7 empty] | TOTAL ITEM 11.0 | 48830.53 |  |  | 1.85%
0%
11.0 |  | COBERTURA | [8 empty] | 0%
11.1 |  | TELHADO
11.1.1 | 92543 | TRAMA DE MADEIRA COMPOSTA POR TERÇAS PARA TELHADOS DE ATÉ 2 ÁGUAS PARA TELHA ONDULADA DE FIBROCIMENTO, METÁLICA, PLÁSTICA OU TERMOACÚSTICA, INCLUSO TRANSPORTE VERTICAL. AF_07/2019 |  | M2 | 597.84 | 28.6 | 34.95 | 20894.51 | 28.6 |  | 0.79%
11.1.2 | 94207 | TELHAMENTO COM TELHA ONDULADA DE FIBROCIMENTO E = 6 MM, COM RECOBRIMENTO LATERAL DE 1/4 DE ONDA PARA TELHADO COM INCLINAÇÃO MAIOR QUE 10°, COM ATÉ 2 ÁGUAS, INCLUSO IÇAMENTO. AF_07/2019 |  | M2 | 597.84 | 53.09 | 64.88 | 38787.86 | 53.09 |  | 1.47%
11.1.3 | 16.003.0004-0 | CORDAO PARA ARREMATE DE TELHADO,EXECUTADO COM ARGAMASSA DE CIMENTO,AREIA E SAIBRO,NO TRACO 1:2:2 |  | M | 10.7 | 54.47 | 66.56 | 712.19 | 54.47 |  | 0.03%
11.1.4 | 94223 | CUMEEIRA PARA TELHA DE FIBROCIMENTO ONDULADA E = 6 MM, INCLUSO ACESSÓRIOS DE FIXAÇÃO E IÇAMENTO. AF_07/2019 |  | M | 51.2 | 90.92 | 111.1 | 5688.32 | 90.92 |  | 0.22%
11.2 |  | DRENAGEM DE ÁGUAS PLUVIAIS | [8 empty] | 0%
11.2.1 | 94229 | CALHA EM CHAPA DE AÇO GALVANIZADO NÚMERO 24, DESENVOLVIMENTO DE 100 CM, INCLUSO TRANSPORTE VERTICAL. AF_07/2019 |  | M | 113.15 | 175.92 | 214.97 | 24323.86 | 175.92 |  | 0.92%
11.2.2 | 89580 | TUBO PVC, SÉRIE R, ÁGUA PLUVIAL, DN 150 MM, FORNECIDO E INSTALADO EM CONDUTORES VERTICAIS DE ÁGUAS PLUVIAIS. AF_06/2022 |  | M | 75.6 | 75.42 | 92.16 | 6967.3 | 75.42 |  | 0.26%
11.2.3 | 99268 | POÇO DE INSPEÇÃO CIRCULAR PARA DRENAGEM, EM CONCRETO PRÉ-MOLDADO, DIÂMETRO INTERNO = 0,60 M, PROFUNDIDADE = 0,90 M, EXCLUINDO TAMPÃO. AF_12/2020_PA |  | UN | 20 | 599.92 | 733.1 | 14662 | 599.92 |  | 0.55%
11.2.4 | 98114 | TAMPA CIRCULAR PARA ESGOTO E DRENAGEM, EM FERRO FUNDIDO, DIÂMETRO INTERNO = 0,6 M. AF_12/2020 |  | UN | 20 | 491.18 | 600.22 | 12004.4 | 491.18 |  | 0.45%
[7 empty] | TOTAL ITEM 12.0 | 124040.44 |  |  | 4.69%
0%
12.0 |  | PINTURA | [8 empty] | 0%
12.1 |  | PREPARO E PINTURA ACRILICA | [8 empty] | 0%
12.1.1 | 88485 | APLICAÇÃO DE FUNDO SELADOR ACRÍLICO EM PAREDES, UMA DEMÃO. AF_06/2014 |  | M2 | 857.17 | 5.36 | 6.55 | 5614.46 | 5.36 |  | 0.21%
12.1.2 | 88411 | APLICAÇÃO MANUAL DE FUNDO SELADOR ACRÍLICO EM PANOS COM PRESENÇA DE VÃOS DE EDIFÍCIOS DE MÚLTIPLOS PAVIMENTOS. AF_06/2014 |  | M2 | 1085.73 | 6.16 | 7.53 | 8175.55 | 6.16 |  | 0.31%
12.1.3 | 88495 | APLICAÇÃO E LIXAMENTO DE MASSA LÁTEX EM PAREDES, UMA DEMÃO. AF_06/2014 |  | M2 | 857.17 | 15.11 | 18.46 | 15823.36 | 15.11 |  | 0.6%
12.1.4 | 96129 | APLICAÇÃO MANUAL DE MASSA ACRÍLICA EM SUPERFÍCIES INTERNAS DE SACADA DE EDIFÍCIOS DE MÚLTIPLOS PAVIMENTOS, UMA DEMÃO. AF_05/2017 |  | M2 | 739.79 | 44.53 | 54.42 | 40259.37 | 44.53 |  | 1.52%
12.1.5 | 88489 | APLICAÇÃO MANUAL DE PINTURA COM TINTA LÁTEX ACRÍLICA EM PAREDES, DUAS DEMÃOS. AF_06/2014 |  | M2 | 857.17 | 14.89 | 18.2 | 15600.49 | 14.89 |  | 0.59%
12.1.6 | 95622 | APLICAÇÃO MANUAL DE TINTA LÁTEX ACRÍLICA EM PANOS COM PRESENÇA DE VÃOS DE EDIFÍCIOS DE MÚLTIPLOS PAVIMENTOS, DUAS DEMÃOS. AF_11/2016 |  | M2 | 1085.73 | 17.55 | 21.45 | 23288.91 | 17.55 |  | 0.88%
12.1.7 | 88484 | APLICAÇÃO DE FUNDO SELADOR ACRÍLICO EM TETO, UMA DEMÃO. AF_06/2014 |  | M2 | 515.25 | 6.62 | 8.09 | 4168.37 | 6.62 |  | 0.16%
12.1.8 | 88488 | APLICAÇÃO MANUAL DE PINTURA COM TINTA LÁTEX ACRÍLICA EM TETO, DUAS DEMÃOS. AF_06/2014 |  | M2 | 515.25 | 17.97 | 21.96 | 11314.89 | 17.97 |  | 0.43%
12.2 |  | PINTURA SOBRE MADEIRA | [8 empty] | 0%
12.2.1 | 102193 | LIXAMENTO DE MADEIRA PARA APLICAÇÃO DE FUNDO OU PINTURA. AF_01/2021 |  | M2 | 60.21 | 2.66 | 3.25 | 195.68 | 2.66 |  | 0.01%
12.2.2 | 102213 | PINTURA VERNIZ (INCOLOR) ALQUÍDICO EM MADEIRA, USO INTERNO E EXTERNO, 2 DEMÃOS. AF_01/2021 |  | M2 | 60.21 | 26.12 | 31.92 | 1921.9 | 26.12 |  | 0.07%
12.3 |  | IMPERMEABILIZAÇÃO | [8 empty] | 0%
12.3.1 | 98557 | IMPERMEABILIZAÇÃO DE SUPERFÍCIE COM EMULSÃO ASFÁLTICA, 2 DEMÃOS AF_06/2018 |  | M2 | 354.54 | 57.07 | 69.74 | 24725.62 | 57.07 |  | 0.94%
[7 empty] | TOTAL ITEM 13.0 | 151088.6 |  |  | 5.72%
0%
13.0 |  | URBANIZAÇÃO | [8 empty] | 0%
13.1 | 98519 | REVOLVIMENTO E LIMPEZA MANUAL DE SOLO. AF_05/2018 |  | M2 | 344.45 | 5.01 | 6.12 | 2108.03 | 5.01
13.2 | 98520 | APLICAÇÃO DE ADUBO EM SOLO. AF_05/2018 |  | M2 | 344.45 | 5.98 | 7.31 | 2517.93 | 5.98 |  | 0.1%
13.3 | 103946 | PLANTIO DE GRAMA ESMERALDA OU SÃO CARLOS OU CURITIBANA, EM PLACAS. AF_05/2022 |  | M2 | 344.45 | 22.46 | 27.45 | 9455.15 | 22.46 |  | 0.36%
13.4 | 98509 | PLANTIO DE ARBUSTO OU CERCA VIVA. AF_05/2018 |  | UN | 38 | 18.49 | 22.59 | 858.42 | 18.49 |  | 0.03%
13.5 | 98510 | PLANTIO DE ÁRVORE ORNAMENTAL COM ALTURA DE MUDA MENOR OU IGUAL A 2,00 M. AF_05/2018 |  | UN | 10 | 57.7 | 70.51 | 705.1 | 57.7 |  | 0.03%
13.6 | 98516 | PLANTIO DE PALMEIRA COM ALTURA DE MUDA MENOR OU IGUAL A 2,00 M. AF_05/2018 |  | UN | 8 | 294.26 | 359.59 | 2876.72 | 294.26 |  | 0.11%
[7 empty] | TOTAL ITEM 14.0 | 18521.35 |  |  | 0.7%
0%
14.0 |  | PLACA DE INAUGURAÇÃO | [8 empty] | 0%
14.1 | 05.050.0001-0 | PLACA DE INAUGURACAO EM ALUMINIO,MEDINDO (0,40X0,60)M,COM 1MM DE ESPESSURA,COM INSCRICAO EM PLOTTER.FORNECIMENTO E COLOCACAO |  | UN | 1 | 1003.13 | 1225.82 | 1225.82 | 1003.13 |  | 0.05%
[7 empty] | TOTAL ITEM 15.0 | 1225.82 |  |  | 0.05%
0%
15.0 |  | LIMPEZA FINAL | [8 empty] | 0%
15.1 | 04.014.0095-0 | RETIRADA DE ENTULHO DE OBRA COM CACAMBA DE ACO TIPO CONTAINER COM 5M3 DE CAPACIDADE,INCLUSIVE CARREGAMENTO,TRANSPORTE EDESCARREGAMENTO.CUSTO POR UNIDADE DE CACAMBA E INCLUI A TAXA PARA DESCARGA EM LOCAIS AUTORIZADOS |  | UN | 12 | 332.47 | 406.28 | 4875.36 | 332.47 |  | 0.18%
[7 empty] | TOTAL ITEM 16.0 | 4875.36 |  |  | 0.18%
OBS.: A metodologia utilizada para arredondamento das casas decimais foi atráves do "ARRED" | [10 empty] | 0%
[6 empty] | TOTAL GERAL |  | 2642901.27
SECRETARIA DE OBRAS E DESENVOLVIMENTO URBANO

## PO DES. CONST.
PLANILHA DE CUSTO DESONERADA
OBRA: | CONSTRUÇÃO DE UNIDADE BÁSICA DE SAÚDE (UBS) FLUMINENSE | [6 empty] | BDI
LOCAL: | BAIRRO FLUMINENSE - SÃO PEDRO DA ALDEIA - RJ |  | BASE DE CÁLCULO - EMOP/SINAPI DEZEMBRO 2024 |  |  |  |  | 28.4%
ITEM | CÓDIGO | ESPECIFICAÇÃO DOS SERVIÇOS |  | UN | QUANT. | VALOR UNITÁRIO SEM BDI | VALOR UNTÁRIO COM BDI | VALOR TOTAL |  | COM BDI
1.0 |  | SERVIÇOS PRELIMINARES | [7 empty] | 0
1.1 | 103689 | FORNECIMENTO E INSTALAÇÃO DE PLACA DE OBRA COM CHAPA GALVANIZADA E ESTRUTURA DE MADEIRA. AF_03/2022_PS |  | M2 | 4.5 | 471.09 | 604.88 | 2721.96 | 471.09 |  | 0.1%
1.2 | 98441 | PAREDE DE MADEIRA COMPENSADA PARA CONSTRUÇÃO TEMPORÁRIA EM CHAPA SIMPLES, EXTERNA, COM ÁREA LÍQUIDA MAIOR OU IGUAL A 6 M², SEM VÃO. AF_05/2018 |  | M2 | 61.6 | 103.33 | 132.68 | 8173.09 | 103.33 |  | 0.31%
1.3 | 98459 | TAPUME COM TELHA METÁLICA. AF_05/2018 |  | M2 | 193.51 | 93.89 | 120.55 | 23327.63 | 93.89 |  | 0.88%
1.4 | 99059 | LOCACAO CONVENCIONAL DE OBRA, UTILIZANDO GABARITO DE TÁBUAS CORRIDAS PONTALETADAS A CADA 2,00M - 2 UTILIZAÇÕES. AF_10/2018 |  | M | 87.96 | 75.18 | 96.53 | 8490.78 | 75.18 |  | 0.32%
1.5 | 02.016.0001-A | INSTALACAO E LIGACAO PROVISORIA DE ALIMENTACAO DE ENERGIA ELETRICA,EM BAIXA TENSAO,PARA CANTEIRO DE OBRAS,M3-CHAVE 100A,CARGA 3KW,20CV,EXCLUSIVE O FORNECIMENTO DO MEDIDOR |  | UN | 1 | 2236.17 | 2871.24 | 2871.24 | 2236.17 |  | 0.11%
1.6 | 02.015.0001-A | INSTALACAO E LIGACAO PROVISORIA PARA ABASTECIMENTO DE AGUA EESGOTAMENTO SANITARIO EM CANTEIRO DE OBRAS,INCLUSIVE ESCAVACAO,EXCLUSIVE REPOSICAO DA PAVIMENTACAO DO LOGRADOURO PUBLICO |  | UN | 1 | 4494.93 | 5771.49 | 5771.49 | 4494.93 |  | 0.22%
1.7 | 02.006.0015-A | ALUGUEL CONTAINER PARA ESCRITORIO C/WC,MEDINDO 2,20M LARGURA,6,20M COMPRIMENTO E 2,50M ALTURA,CHAPAS ACO C/NERVURAS TRAPEZOIDAIS,ISOLAMENTO TERMO-ACUSTICO FORRO,CHASSIS REFORCADO EPISO COMPENSADO NAVAL,INCL.INST.ELETRICA E HIDRO-SANITARIAS,ACESSORIOS,1 VASO SANITARIO E 1 LAVATORIO,EXCL.TRANSP.(VIDEITEM 04.005.0300),CARGA E DESCARGA(VIDE ITEM 04.013.0015) |  | UNXMES | 9 | 1190 | 1527.96 | 13751.64 | 1190 |  | 0.52%
1.8 | 02.006.0030-A | ALUGUEL CONTAINER,PARA SANITARIO-VESTIARIO,MEDINDO 2,20M LARGURA,6,20M COMPRIMENTO E 2,50M ALTURA,CHAPAS ACO C/NERVURASTRAPEZOIDAIS,ISOLAMENTO TERMO-ACUSTICO FORRO,CHASSIS REFORCADO E PISO COMPENSADO NAVAL,INCL.INST.ELETRICAS E HIDRO-SANITARIAS,ACESSORIOS,7 VASOS SANITARIOS,1 LAVATORIO E 1 MICTORIO,EXCL.TRANSP.,CARGA E DESCARGA |  | UNXMES | 9 | 1751 | 2248.28 | 20234.52 | 1751 |  | 0.76%
1.9 | 04.005.0300-A | TRANSPORTE DE CONTAINER,SEGUNDO DESCRICAO DA FAMILIA 02.006,EXCLUSIVE CARGA E DESCARGA(VIDE ITEM 04.013.0015) |  | UNXKM | 60 | 36.37 | 46.7 | 2802 | 36.37 |  | 0.11%
1.10 | 04.013.0015-A | CARGA E DESCARGA DE CONTAINER,SEGUNDO DESCRICAO DA FAMILIA 02.006 |  | UN | 2 | 93.85 | 120.5 | 241 | 93.85 |  | 0.01%
[7 empty] | TOTAL ITEM 1.0 | 88385.35 |  |  | 3.33%
0%
2.0 |  | ACOMPANHAMENTO TÉCNICO E ADMINISTRATIVO | [8 empty] | 0%
2.1 | PMSPA-A | UNIDADE DE REFERÊNCIA PARA OS CUSTOS DE DESENVOLVIMENTO DOS SERVIÇOS DE CONTROLE DE QUALIDADE, DE PRAZOS E DE CUSTOS (CONTROLE TECNOLÓGICO, PROGRAMAÇÃO E CONTROLE DO ANDAMENTO DAS OBRAS) E A EXECUÇÃO DE TODOS OS SERVIÇOS DE SUPERVISÃO TÉCNICA LIGADOS À PRODUÇÃO ( DIREÇÃO TÉCNICA DE CADA SERVIÇO, COORDENAÇÃO DE PESSOAL E DISTRIBUIÇÃO DE EQUIPAMENTOS E MATERIAIS NECESSÁRIOS À EXECUÇÃO DA OBRA). |  | UAL | 100 | 752.36 | 966.03 | 96603 | 752.36 |  | 3.64%
[7 empty] | TOTAL ITEM 2.0 | 96603 |  |  | 3.64%
0%
3.0 |  | MOVIMENTO DE TERRA | [8 empty] | 0%
3.1 | 98525 | LIMPEZA MECANIZADA DE CAMADA VEGETAL, VEGETAÇÃO E PEQUENAS ÁRVORES (DIÂMETRO DE TRONCO MENOR QUE 0,20 M), COM TRATOR DE ESTEIRAS.AF_05/2018 |  | M2 | 1283.96 | 0.77 | 0.99 | 1271.12 | 0.77 |  | 0.05%
3.2 | 101254 | ESCAVAÇÃO VERTICAL A CÉU ABERTO, EM OBRAS DE EDIFICAÇÃO, INCLUINDO CARGA, DESCARGA E TRANSPORTE, EM SOLO DE 1ª CATEGORIA COM ESCAVADEIRA HIDRÁULICA (CAÇAMBA: 0,8 M³ / 111HP), FROTA DE 3 CAMINHÕES BASCULANTES DE 10 M³, DMT ATÉ 1 KM E VELOCIDADE MÉDIA 14KM/H. AF_05/2020 |  | M3 | 408.63 | 14.22 | 18.26 | 7461.58 | 14.22 |  | 0.28%
3.3 | 03.015.0014-A | REATERRO DE VALA/CAVA COM AREIA,INCLUSIVE FORNECIMENTO DO MATERIAL E COMPACTACAO MANUAL |  | M3 | 294.62 | 196.74 | 252.61 | 74423.96 | 196.74 |  | 2.81%
3.4 | 96386 | EXECUÇÃO E COMPACTAÇÃO DE ATERRO COM SOLO PREDOMINANTEMENTE ARENOSO - EXCLUSIVE SOLO, ESCAVAÇÃO, CARGA E TRANSPORTE. AF_11/2019 |  | M3 | 294.62 | 7.31 | 9.39 | 2766.48 | 7.31 |  | 0.1%
[7 empty] | TOTAL ITEM 4.0 | 85923.14 |  |  | 3.24%
0%
4.0 |  | ESTRUTURA | [8 empty] | 0%
4.1 | 11.013.0075-A | CONCRETO ARMADO,FCK=25MPA,INCLUINDO MATERIAIS PARA 1,00M3 DECONCRETO(IMPORTADO DE USINA)ADENSADO E COLOCADO,14,00M2 DEAREA MOLDADA,FORMAS E ESCORAMENTO CONFORME ITENS 11.004.0022E 11.004.0035,60KG DE ACO CA-50,INCLUSIVE MAO-DE-OBRA PARACORTE,DOBRAGEM,MONTAGEM E COLOCACAO NAS FORMAS |  | 0 | 28.23 | 2932.1 | 3764.82 | 106280.87 | 2932.1 |  | 4.01%
4.2 | 96529 | FABRICAÇÃO, MONTAGEM E DESMONTAGEM DE FÔRMA PARA SAPATA, EM MADEIRA SERRADA, E=25 MM, 1 UTILIZAÇÃO. AF_06/2017 |  | M2 | 88.24 | 295.92 | 379.96 | 33527.67 | 295.92 |  | 1.26%
4.3 | 96530 | FABRICAÇÃO, MONTAGEM E DESMONTAGEM DE FÔRMA PARA VIGA BALDRAME, EM MADEIRA SERRADA, E=25 MM, 1 UTILIZAÇÃO. AF_06/2017 |  | M2 | 270.2 | 157.7 | 202.49 | 54712.8 | 157.7 |  | 2.06%
4.4 | 92409 | MONTAGEM E DESMONTAGEM DE FÔRMA DE PILARES RETANGULARES E ESTRUTURAS SIMILARES, PÉ-DIREITO SIMPLES, EM MADEIRA SERRADA, 1 UTILIZAÇÃO. AF_09/2020 |  | M2 | 308.76 | 262.4 | 336.92 | 104027.42 | 262.4 |  | 3.92%
4.5 | 92448 | MONTAGEM E DESMONTAGEM DE FÔRMA DE VIGA, ESCORAMENTO COM PONTALETE DE MADEIRA, PÉ-DIREITO SIMPLES, EM MADEIRA SERRADA, 4 UTILIZAÇÕES. AF_09/2020 |  | M2 | 287.08 | 191.05 | 245.31 | 70423.59 | 191.05
4.6 | 96543 | ARMAÇÃO DE BLOCO, VIGA BALDRAME E SAPATA UTILIZANDO AÇO CA-60 DE 5 MM - MONTAGEM. AF_06/2017 |  | KG | 310.3 | 22.77 | 29.24 | 9073.17 | 22.77
4.7 | 104917 | ARMAÇÃO DE SAPATA ISOLADA, VIGA BALDRAME E SAPATA CORRIDA UTILIZANDO AÇO CA-50 DE 6,3 MM - MONTAGEM. AF_01/2024 |  | KG | 15.1 | 17.3 | 22.21 | 335.37 | 17.3
4.8 | 104918 | ARMAÇÃO DE SAPATA ISOLADA, VIGA BALDRAME E SAPATA CORRIDA UTILIZANDO AÇO CA-50 DE 8 MM - MONTAGEM. AF_01/2024 |  | KG | 38.3 | 15.86 | 20.36 | 779.79 | 15.86
4.9 | 104918 | ARMAÇÃO DE SAPATA ISOLADA, VIGA BALDRAME E SAPATA CORRIDA UTILIZANDO AÇO CA-50 DE 10 MM - MONTAGEM. AF_01/2024 |  | KG | 1911.2 | 15.86 | 20.36 | 38912.03 | 15.86
4.10 | 92759 | ARMAÇÃO DE PILAR OU VIGA DE ESTRUTURA CONVENCIONAL DE CONCRETO ARMADO UTILIZANDO AÇO CA-60 DE 5,0 MM - MONTAGEM. AF_06/2022 |  | KG | 847.3 | 15.74 | 20.21 | 17123.93 | 15.74
4.11 | 92760 | ARMAÇÃO DE PILAR OU VIGA DE ESTRUTURA CONVENCIONAL DE CONCRETO ARMADO UTILIZANDO AÇO CA-50 DE 6,3 MM - MONTAGEM. AF_06/2022 |  | KG | 50.9 | 14.6 | 18.75 | 954.38 | 14.6
4.12 | 92761 | ARMAÇÃO DE PILAR OU VIGA DE ESTRUTURA CONVENCIONAL DE CONCRETO ARMADO UTILIZANDO AÇO CA-50 DE 8,0 MM - MONTAGEM. AF_06/2022 |  | KG | 110.9 | 13.56 | 17.41 | 1930.77 | 13.56
4.13 | 92762 | ARMAÇÃO DE PILAR OU VIGA DE ESTRUTURA CONVENCIONAL DE CONCRETO ARMADO UTILIZANDO AÇO CA-50 DE 10,0 MM - MONTAGEM. AF_06/2022 |  | KG | 3282 | 11.98 | 15.38 | 50477.16 | 11.98
4.14 | 92763 | ARMAÇÃO DE PILAR OU VIGA DE ESTRUTURA CONVENCIONAL DE CONCRETO ARMADO UTILIZANDO AÇO CA-50 DE 12,5 MM - MONTAGEM. AF_06/2022 |  | KG | 80.7 | 10.03 | 12.88 | 1039.42 | 10.03
4.15 | 96558 | CONCRETAGEM DE SAPATAS, FCK 30 MPA, COM USO DE BOMBA  LANÇAMENTO, ADENSAMENTO E ACABAMENTO. AF_11/2016 |  | M3 | 24.55 | 709.53 | 911.04 | 22366.03 | 709.53
4.16 | 96557 | CONCRETAGEM DE BLOCOS DE COROAMENTO E VIGAS BALDRAMES, FCK 30 MPA, COM USO DE BOMBA  LANÇAMENTO, ADENSAMENTO E ACABAMENTO. AF_06/2017 |  | M3 | 15.3 | 674.67 | 866.28 | 13254.08 | 674.67
4.17 | 103672 | CONCRETAGEM DE PILARES, FCK = 25 MPA, COM USO DE BOMBA - LANÇAMENTO, ADENSAMENTO E ACABAMENTO. AF_02/2022 |  | M3 | 15.59 | 616.77 | 791.93 | 12346.19 | 616.77
4.18 | 103674 | CONCRETAGEM DE VIGAS E LAJES, FCK=25 MPA, PARA LAJES PREMOLDADAS COM USO DE BOMBA - LANÇAMENTO, ADENSAMENTO E ACABAMENTO. AF_02/2022 |  | M3 | 19.76 | 642.29 | 824.7 | 16296.07 | 642.29
4.19 | 105021 | VERGA PRÉ-MOLDADA COM ATÉ 1,5 M DE VÃO, ESPESSURA DE *15* CM. AF_03/2024 |  | M | 83.1 | 26.68 | 34.26 | 2847.01 | 26.68
4.20 | 105023 | VERGA MOLDADA IN LOCO EM CONCRETO, ESPESSURA DE *15* CM. AF_03/2024 |  | M | 81 | 71.66 | 92.01 | 7452.81 | 71.66
4.21 | 103077 | EXECUÇÃO DE LAJE SOBRE SOLO, ESPESSURA DE 15 CM, FCK = 30 MPA, COM USO DE FORMAS EM MADEIRA SERRADA. AF_09/2021 |  | M2 | 565.54 | 196.18 | 251.9 | 142459.53 | 196.18
4.22 | 101963 | LAJE PRÉ-MOLDADA UNIDIRECIONAL, BIAPOIADA, PARA PISO, ENCHIMENTO EM CERÂMICA, VIGOTA CONVENCIONAL, ALTURA TOTAL DA LAJE (ENCHIMENTO+CAPA) = (8+4). AF_11/2020 |  | M2 | 565.54 | 192.99 | 247.8 | 140140.81 | 192.99
[7 empty] | TOTAL ITEM 5.0 | 846760.9 |  |  | 31.92%
0%
5.0 |  | ALVENARIA | [8 empty] | 0%
5.1 | 103328 | ALVENARIA DE VEDAÇÃO DE BLOCOS CERÂMICOS FURADOS NA HORIZONTAL DE 9X19X19 CM (ESPESSURA 9 CM) E ARGAMASSA DE ASSENTAMENTO COM PREPARO EM BETONEIRA. AF_12/2021 |  | M2 | 1522.89 | 106.04 | 136.16 | 207356.7 | 106.04 |  | 7.82%
5.2 | 101164 | ALVENARIA DE VEDAÇÃO COM BLOCO DE VIDRO, TIPO CANELADO, DE 8X19X19CM E ARGAMASSA DE ASSENTAMENTO COM PREPARO EM BETONEIRA. AF_05/2020 |  | M2 | 23.44 | 765.16 | 982.47 | 23029.1 | 765.16 |  | 0.87%
[7 empty] | TOTAL ITEM 6.0 | 230385.8 |  |  | 8.68%
0%
6.0 |  | REVESTIMENTO | [8 empty] | 0%
6.1 |  | CHAPICO E EMBOÇO | [8 empty] | 0%
6.1.1 | 87879 | CHAPISCO APLICADO EM ALVENARIAS E ESTRUTURAS DE CONCRETO INTERNAS, COM COLHER DE PEDREIRO. ARGAMASSA TRAÇO 1:3 COM PREPARO EM BETONEIRA 400L. AF_10/2022 |  | M2 | 2096.95 | 4.9 | 6.29 | 13189.82 | 4.9 |  | 0.5%
6.1.2 | 87527 | EMBOÇO, PARA RECEBIMENTO DE CERÂMICA, EM ARGAMASSA TRAÇO 1:2:8, PREPARO MECÂNICO COM BETONEIRA 400L, APLICADO MANUALMENTE EM FACES INTERNAS DE PAREDES, PARA AMBIENTE COM ÁREA MENOR QUE 5M2, ESPESSURA DE 20MM, COM EXECUÇÃO DE TALISCAS. AF_06/2014 |  | M2 | 766.4 | 45.25 | 58.1 | 44527.84 | 45.25 |  | 1.68%
6.1.3 | 87529 | MASSA ÚNICA, PARA RECEBIMENTO DE PINTURA, EM ARGAMASSA TRAÇO 1:2:8, PREPARO MECÂNICO COM BETONEIRA 400L, APLICADA MANUALMENTE EM FACES INTERNAS DE PAREDES, ESPESSURA DE 20MM, COM EXECUÇÃO DE TALISCAS. AF_06/2014 |  | M2 | 658.94 | 41.48 | 53.26 | 35095.14 | 41.48 |  | 1.32%
6.1.4 | 87779 | EMBOÇO OU MASSA ÚNICA EM ARGAMASSA TRAÇO 1:2:8, PREPARO MECÂNICO COM BETONEIRA 400 L, APLICADA MANUALMENTE EM PANOS DE FACHADA COM PRESENÇA DE VÃOS, ESPESSURA DE 35 MM. AF_08/2022 |  | M2 | 1104.42 | 81.81 | 105.04 | 116008.28 | 81.81 |  | 4.37%
6.1.5 | 87886 | CHAPISCO APLICADO NO TETO OU EM ESTRUTURA, COM DESEMPENADEIRA DENTADA. ARGAMASSA INDUSTRIALIZADA COM PREPARO MANUAL. AF_10/2022 |  | M2 | 515.37 | 17.55 | 22.53 | 11611.29 | 17.55 |  | 0.44%
6.1.6 | 90406 | MASSA ÚNICA, PARA RECEBIMENTO DE PINTURA, EM ARGAMASSA TRAÇO 1:2:8, PREPARO MECÂNICO COM BETONEIRA 400L, APLICADA MANUALMENTE EM TETO, ESPESSURA DE 20MM, COM EXECUÇÃO DE TALISCAS. AF_03/2015 |  | M2 | 515.37 | 49.84 | 63.99 | 32978.53 | 49.84 |  | 1.24%
6.2 |  | REVESTIMENTO DE PISO E AZULEJO | [6 empty] | #N/A |  | 0%
6.2.1 | 87630 | CONTRAPISO EM ARGAMASSA TRAÇO 1:4 (CIMENTO E AREIA), PREPARO MECÂNICO COM BETONEIRA 400 L, APLICADO EM ÁREAS SECAS SOBRE LAJE, ADERIDO, ACABAMENTO NÃO REFORÇADO, ESPESSURA 3CM. AF_07/2021 |  | M2 | 515.37 | 41.47 | 53.25 | 27443.45 | 41.47 |  | 1.03%
6.2.2 | 87262 | REVESTIMENTO CERÂMICO PARA PISO COM PLACAS TIPO PORCELANATO DE DIMENSÕES 60X60 CM APLICADA EM AMBIENTES DE ÁREA ENTRE 5 M² E 10 M². AF_02/2023_PE |  | M2 | 355.65 | 121.96 | 156.6 | 55694.79 | 121.96 |  | 2.1%
6.2.3 | 87250 | REVESTIMENTO CERÂMICO PARA PISO COM PLACAS TIPO ESMALTADA EXTRA DE DIMENSÕES 45X45 CM APLICADA EM AMBIENTES DE ÁREA ENTRE 5 M2 E 10 M2. AF_02/2023_PE |  | M2 | 155.59 | 62.15 | 79.8 | 12416.08 | 62.15
6.2.4 | 98685 | RODAPÉ EM GRANITO, ALTURA 10 CM. AF_09/2020 |  | M | 241.12 | 102.72 | 131.89 | 31801.32 | 102.72 |  | 1.2%
6.2.5 | 87273 | REVESTIMENTO CERÂMICO PARA PAREDES INTERNAS COM PLACAS TIPO ESMALTADA EXTRA DE DIMENSÕES 33X45 CM APLICADAS NA ALTURA INTEIRA DAS PAREDES. AF_02/2023_PE |  | M2 | 302.32 | 69.19 | 88.84 | 26858.11 | 69.19
6.2.6 | 104617 | REVESTIMENTO CERÂMICO PARA PAREDES INTERNAS COM PLACAS TIPO PASTILHA DE DIMENSÕES 5 X 5 CM (PLACAS DE 30 X 30 CM) CM APLICADAS A MEIA ALTURA DAS PAREDES. AF_02/2023 |  | M2 | 159.86 | 278.49 | 357.58 | 57162.74 | 278.49 |  | 2.15%
6.3 |  | ACABAMENTO | [6 empty] | #N/A |  | 0%
6.3.1 | 98689 | SOLEIRA EM GRANITO, LARGURA 15 CM, ESPESSURA 2,0 CM. AF_09/2020 |  | M | 42.2 | 145.21 | 186.45 | 7868.19 | 145.21 |  | 0.3%
6.3.2 | 101965 | PEITORIL LINEAR EM GRANITO OU MÁRMORE, L = 15CM, COMPRIMENTO DE ATÉ 2M, ASSENTADO COM ARGAMASSA 1:6 COM ADITIVO. AF_11/2020 |  | M | 53 | 148.76 | 191.01 | 10123.53 | 148.76 |  | 0.38%
6.3.3 | 101966 | CHAPIM SOBRE MUROS LINEARES, EM GRANITO OU MÁRMORE, L = 25 CM, ASSENTADO COM ARGAMASSA 1:6 COM ADITIVO. AF_11/2020 |  | M | 165.1 | 185.67 | 238.4 | 39359.84 | 185.67 |  | 1.48%
6.3.4 | 102253 | DIVISORIA SANITÁRIA, TIPO CABINE, EM GRANITO CINZA POLIDO, ESP = 3CM, ASSENTADO COM ARGAMASSA COLANTE AC III-E, EXCLUSIVE FERRAGENS. AF_01/2021 |  | M2 | 17.42 | 1136.86 | 1459.73 | 25428.5 | 1136.86 |  | 0.96%
6.4 |  | ACESSÓRIOS PCD | [6 empty] | #N/A |  | 0%
6.4.1 | 100869 | BARRA DE APOIO RETA, EM ACO INOX POLIDO, COMPRIMENTO 90 CM, FIXADA NA PAREDE - FORNECIMENTO E INSTALAÇÃO. AF_01/2020 |  | UN | 4 | 289.37 | 371.55 | 1486.2 | 289.37 |  | 0.06%
6.4.2 | 100866 | BARRA DE APOIO RETA, EM ACO INOX POLIDO, COMPRIMENTO 60CM, FIXADA NA PAREDE - FORNECIMENTO E INSTALAÇÃO. AF_01/2020 |  | UN | 6 | 264.98 | 340.23 | 2041.38 | 264.98 |  | 0.08%
6.4.3 | 100874 | PUXADOR PARA PCD, FIXADO NA PORTA - FORNECIMENTO E INSTALAÇÃO. AF_01/2020 |  | UN | 6 | 264.98 | 340.23 | 2041.38 | 264.98 |  | 0.08%
6.4.4 | 100875 | BANCO ARTICULADO, EM ACO INOX, PARA PCD, FIXADO NA PAREDE - FORNECIMENTO E INSTALAÇÃO. AF_01/2020 |  | UN | 2 | 737.85 | 947.4 | 1894.8 | 737.85 |  | 0.07%
[7 empty] | TOTAL ITEM 7.0 | 555031.21 |  |  | 20.92%
0%
0%
7.0 |  | INSTALAÇÕES ELÉTRICAS | [8 empty] | 0%
7.1 | 15.011.0018-A | ENTRADA ENERGIA INDIVIDUAL,PADRAO ENEL,MEDICAO DIRETA,REDE AEREA,38KVA E 47KVA,TRIFASICA,INCL.CAIXA POLIMERICA P/MEDICAODIRETA POLIFASICA(ATE 200A)CAIXA POLIMERICA P/DISJUNTOR POLIFASICO(ATE 200A)INTERNA,POLICARBONATO TAMPA TRANSPARENTE,CAIXA INSPECAO,HASTE E CONECTOR ATERRAMENTO,MAT.NECES.EXCL.POSTE,DISJUNTOR E CONDUTORES(ENTR.SAIDA,ATERRAMENTO CONECTORES) |  | UN | 1 | 1214.34 | 1559.21 | 1559.21 | 1214.34
7.2 | 18.045.0015-A | POSTE DE CONCRETO,COM SECAO CIRCULAR,COM 7,00M DE COMPRIMENTO E CARGA NOMINAL HORIZONTAL NO TOPO DE 100KG,INCLUSIVE ESCAVACAO,EXCLUSIVE TRANSPORTE.FORNECIMENTO E COLOCACAO |  | UN | 1 | 1036.14 | 1330.4 | 1330.4 | 1036.14
7.3 | 101881 | QUADRO DE DISTRIBUIÇÃO DE ENERGIA EM CHAPA DE AÇO GALVANIZADO, DE EMBUTIR, COM BARRAMENTO TRIFÁSICO, PARA 40 DISJUNTORES DIN 100A - FORNECIMENTO E INSTALAÇÃO. AF_10/2020 |  | UN | 3 | 887.28 | 1139.27 | 3417.81 | 887.28 |  | 0.13%
7.4 | 101894 | DISJUNTOR TRIPOLAR TIPO NEMA, CORRENTE NOMINAL DE 60 ATÉ 100A - FORNECIMENTO E INSTALAÇÃO. AF_10/2020 |  | UN | 2 | 148.16 | 190.24 | 380.48 | 148.16 |  | 0.01%
7.5 | 93666 | DISJUNTOR BIPOLAR TIPO DIN, CORRENTE NOMINAL DE 50A - FORNECIMENTO E INSTALAÇÃO. AF_10/2020 |  | UN | 1 | 69.54 | 89.29 | 89.29 | 69.54 |  | 0%
7.6 | 93670 | DISJUNTOR TRIPOLAR TIPO DIN, CORRENTE NOMINAL DE 25A - FORNECIMENTO E INSTALAÇÃO. AF_10/2020 |  | UN | 2 | 68.65 | 88.15 | 176.3 | 68.65 |  | 0.01%
7.7 | 93671 | DISJUNTOR TRIPOLAR TIPO DIN, CORRENTE NOMINAL DE 32A - FORNECIMENTO E INSTALAÇÃO. AF_10/2020 |  | UN | 3 | 74.01 | 95.03 | 285.09 | 74.01 |  | 0.01%
7.8 | 15.007.0642-A | DISPOSITIVO DE PROTECAO CONTRA SURTO (DPS),CLASSE II,1 POLO,TENSAO 175V,CORRENTES APROXIMADAS DE DESCARGA NOMINAL E MAXIMA DE 20KA E 45KA.FORNECIMENTO E COLOCACAO |  | UN | 4 | 53.19 | 68.3 | 273.2 | 53.19 |  | 0.01%
7.9 | 93653 | DISJUNTOR MONOPOLAR TIPO DIN, CORRENTE NOMINAL DE 10A - FORNECIMENTO E INSTALAÇÃO. AF_10/2020 |  | UN | 6 | 10.65 | 13.67 | 82.02 | 10.65 |  | 0%
7.10 | 93655 | DISJUNTOR MONOPOLAR TIPO DIN, CORRENTE NOMINAL DE 20A - FORNECIMENTO E INSTALAÇÃO. AF_10/2020 |  | UN | 16 | 12.89 | 16.55 | 264.8 | 12.89 |  | 0.01%
7.11 | 93661 | DISJUNTOR BIPOLAR TIPO DIN, CORRENTE NOMINAL DE 16A - FORNECIMENTO E INSTALAÇÃO. AF_10/2020 |  | UN | 1 | 50.67 | 65.06 | 65.06 | 50.67 |  | 0%
7.12 | 93660 | DISJUNTOR BIPOLAR TIPO DIN, CORRENTE NOMINAL DE 10A - FORNECIMENTO E INSTALAÇÃO. AF_10/2020 |  | UN | 14 | 49.14 | 63.1 | 883.4 | 49.14 |  | 0.03%
7.13 | 93662 | DISJUNTOR BIPOLAR TIPO DIN, CORRENTE NOMINAL DE 20A - FORNECIMENTO E INSTALAÇÃO. AF_10/2020 |  | UN | 13 | 53.59 | 68.81 | 894.53 | 53.59 |  | 0.03%
7.14 | 93669 | DISJUNTOR TRIPOLAR TIPO DIN, CORRENTE NOMINAL DE 20A - FORNECIMENTO E INSTALAÇÃO. AF_10/2020 |  | UN | 3 | 68.65 | 88.15 | 264.45 | 68.65 |  | 0.01%
7.15 | 93664 | DISJUNTOR BIPOLAR TIPO DIN, CORRENTE NOMINAL DE 32A - FORNECIMENTO E INSTALAÇÃO. AF_10/2020 |  | UN | 3 | 57.17 | 73.41 | 220.23 | 57.17 |  | 0.01%
7.16 | 97607 | LUMINÁRIA ARANDELA TIPO TARTARUGA, DE SOBREPOR, COM 1 LÂMPADA LED DE 6 W, SEM REATOR - FORNECIMENTO E INSTALAÇÃO. AF_02/2020 |  | UN | 4 | 79.67 | 102.3 | 409.2 | 79.67
7.17 | 18.027.0430-A | LUMINARIA DE EMBUTIR,FIXADA EM GESSO,PARA LAMPADA LED DE 25W(INCLUSIVE LAMPADA).FORNECIMENTO E COLOCACAO |  | UN | 116 | 144.18 | 185.13 | 21475.08 | 144.18
7.18 | 103782 | LUMINÁRIA TIPO PLAFON CIRCULAR, DE SOBREPOR, COM LED DE 12/13 W - FORNECIMENTO E INSTALAÇÃO. AF_03/2022 |  | UN | 4 | 31.69 | 40.69 | 162.76 | 31.69
7.19 | 91926 | CABO DE COBRE FLEXÍVEL ISOLADO, 2,5 MM², ANTI-CHAMA 450/750 V, PARA CIRCUITOS TERMINAIS - FORNECIMENTO E INSTALAÇÃO. AF_12/2015 |  | M | 2590.74 | 4.82 | 6.19 | 16036.68 | 4.82
7.20 | 91928 | CABO DE COBRE FLEXÍVEL ISOLADO, 4 MM², ANTI-CHAMA 450/750 V, PARA CIRCUITOS TERMINAIS - FORNECIMENTO E INSTALAÇÃO. AF_12/2015 |  | M | 85.02 | 7.38 | 9.48 | 805.99 | 7.38
7.21 | 91930 | CABO DE COBRE FLEXÍVEL ISOLADO, 6 MM², ANTI-CHAMA 450/750 V, PARA CIRCUITOS TERMINAIS - FORNECIMENTO E INSTALAÇÃO. AF_12/2015 |  | M | 104.05 | 10.25 | 13.16 | 1369.3 | 10.25
7.22 | 91934 | CABO DE COBRE FLEXÍVEL ISOLADO, 16 MM², ANTI-CHAMA 450/750 V, PARA CIRCUITOS TERMINAIS - FORNECIMENTO E INSTALAÇÃO. AF_12/2015 |  | M | 32.36 | 26.33 | 33.81 | 1094.09 | 26.33
7.23 | 92986 | CABO DE COBRE FLEXÍVEL ISOLADO, 35 MM², ANTI-CHAMA 0,6/1,0 KV, PARA REDE ENTERRADA DE DISTRIBUIÇÃO DE ENERGIA ELÉTRICA - FORNECIMENTO E INSTALAÇÃO. AF_12/2021 |  | M | 106.58 | 40.93 | 52.55 | 5600.78 | 40.93
7.24 | 92988 | CABO DE COBRE FLEXÍVEL ISOLADO, 50 MM², ANTI-CHAMA 0,6/1,0 KV, PARA REDE ENTERRADA DE DISTRIBUIÇÃO DE ENERGIA ELÉTRICA - FORNECIMENTO E INSTALAÇÃO. AF_12/2021 |  | M | 37 | 59.25 | 76.08 | 2814.96 | 59.25
7.25 | 92992 | CABO DE COBRE FLEXÍVEL ISOLADO, 95 MM², ANTI-CHAMA 0,6/1,0 KV, PARA REDE ENTERRADA DE DISTRIBUIÇÃO DE ENERGIA ELÉTRICA - FORNECIMENTO E INSTALAÇÃO. AF_12/2021 |  | M | 15.2 | 105.83 | 135.89 | 2065.53 | 105.83
7.26 | 91837 | ELETRODUTO FLEXÍVEL CORRUGADO REFORÇADO, PVC, DN 32 MM (1"), PARA CIRCUITOS TERMINAIS, INSTALADO EM FORRO - FORNECIMENTO E INSTALAÇÃO. AF_12/2015 |  | M | 955.96 | 26.91 | 34.55 | 33028.42 | 26.91
7.27 | 97668 | ELETRODUTO FLEXÍVEL CORRUGADO, PEAD, DN 63 (2"), PARA REDE ENTERRADA DE DISTRIBUIÇÃO DE ENERGIA ELÉTRICA - FORNECIMENTO E INSTALAÇÃO. AF_12/2021 |  | M | 85 | 15.58 | 20 | 1700 | 15.58
7.28 | 97669 | ELETRODUTO FLEXÍVEL CORRUGADO, PEAD, DN 90 (3"), PARA REDE ENTERRADA DE DISTRIBUIÇÃO DE ENERGIA ELÉTRICA - FORNECIMENTO E INSTALAÇÃO. AF_12/2021 |  | M | 20 | 23 | 29.53 | 590.6 | 23
7.29 | 15.018.0320-A | CAIXA DE PASSAGEM DE EMBUTIR,EM ACO,COM TAMPA PARAFUSADA,DE30X30CM.FORNECIMENTO E COLOCACAO |  | UN | 2 | 109.98 | 141.21 | 282.42 | 109.98
7.30 | 96986 | HASTE DE ATERRAMENTO 3/4 PARA SPDA - FORNECIMENTO E INSTALAÇÃO. AF_12/2017 |  | UN | 4 | 107.52 | 138.06 | 552.24 | 107.52
7.31 | 98111 | CAIXA DE INSPEÇÃO PARA ATERRAMENTO, CIRCULAR, EM POLIETILENO, DIÂMETRO INTERNO = 0,3 M. AF_12/2020 |  | UN | 4 | 69.34 | 89.03 | 356.12 | 69.34
7.32 | 91953 | INTERRUPTOR SIMPLES (1 MÓDULO), 10A/250V, INCLUINDO SUPORTE E PLACA - FORNECIMENTO E INSTALAÇÃO. AF_12/2015 |  | UN | 22 | 32.31 | 41.49 | 912.78 | 32.31
7.33 | 91959 | INTERRUPTOR SIMPLES (2 MÓDULOS), 10A/250V, INCLUINDO SUPORTE E PLACA - FORNECIMENTO E INSTALAÇÃO. AF_12/2015 |  | UN | 5 | 48.95 | 62.85 | 314.25 | 48.95
7.34 | 91967 | INTERRUPTOR SIMPLES (3 MÓDULOS), 10A/250V, INCLUINDO SUPORTE E PLACA - FORNECIMENTO E INSTALAÇÃO. AF_12/2015 |  | UN | 6 | 65.59 | 84.22 | 505.32 | 65.59
7.35 | 91192 | TOMADA ALTA DE EMBUTIR (1 MÓDULO), 2P+T 10 A, INCLUINDO SUPORTE E PLACA - FORNECIMENTO E INSTALAÇÃO. AF_12/2015 |  | UN | 27 | 23.06 | 29.61 | 799.47 | 23.06
7.36 | 91996 | TOMADA MÉDIA DE EMBUTIR (1 MÓDULO), 2P+T 10 A, INCLUINDO SUPORTE E PLACA - FORNECIMENTO E INSTALAÇÃO. AF_12/2015 |  | UN | 42 | 38.4 | 49.31 | 2071.02 | 38.4
7.37 | 92000 | TOMADA BAIXA DE EMBUTIR (1 MÓDULO), 2P+T 10 A, INCLUINDO SUPORTE E PLACA - FORNECIMENTO E INSTALAÇÃO. AF_12/2015 |  | UN | 69 | 33.77 | 43.36 | 2991.84 | 33.77
7.38 | 18.034.0050-A | MICRO EXAUSTOR,INCLUSIVE VENEZIANAS,ADAPTADOR E TUBO FLEXIVEL,PARA AMBIENTES ATE 7M3.FORNECIMENTO E COLOCACAO |  | UN | 1 | 393.15 | 504.8 | 504.8 | 393.15
[7 empty] | TOTAL ITEM 8.0 | 106629.92 | #N/A |  | 4.02%
[9 empty] | #N/A |  | 0%
8.0 |  | INSTALAÇÕES HIDRAÚLICAS E ESGOTO | [6 empty] | #N/A |  | 0%
8.1 |  | HIDRAÚLICA | [6 empty] | #N/A |  | 0%
8.1.1 | 102623 | CAIXA D´ÁGUA EM POLIETILENO, 1000 LITROS (INCLUSOS TUBOS, CONEXÕES E TORNEIRA DE BÓIA) - FORNECIMENTO E INSTALAÇÃO. AF_06/2021 |  | UN | 5 | 891.11 | 1144.19 | 5720.95 | 891.11 |  | 0.22%
8.1.2 | 86919 | TANQUE DE LOUÇA BRANCA COM COLUNA, 30L OU EQUIVALENTE, INCLUSO SIFÃO FLEXÍVEL EM PVC, VÁLVULA METÁLICA E TORNEIRA DE METAL CROMADO PADRÃO MÉDIO - FORNECIMENTO E INSTALAÇÃO. AF_01/2020 |  | UN | 1 | 908.46 | 1166.46 | 1166.46 | 908.46 |  | 0.04%
8.1.3 | 18.016.0070-A | LAVATORIO INDUSTRIAL EM ACO INOXIDAVEL AISI 304,MEDINDO APROXIMADAMENTE (400X405X280)MM,INCLUSIVE BICA,VALVULA DE ACIONAMENTO E KIT DE INSTALACAO COMPREENDENDO: PARAFUSOS,BUCHAS EVALVULA.FORNECIMENTO E COLOCACAO |  | UN | 1 | 2245.99 | 2883.85 | 2883.85 | 2245.99 |  | 0.11%
8.1.4 | 18.016.0045-A | BANCA SECA DE ACO INOXIDAVEL,COM LARGURA APROXIMADA DE 0,55M,ATE 3,00M DE COMPRIMENTO,EM CHAPA 18.304,SOBRE APOIOS DE ALVENARIA DE MEIA VEZ E VERGA DE CONCRETO,SEM REVESTIMENTO.FORNECIMENTO E COLOCACAO |  | M | 2 | 1345.65 | 1727.81 | 3455.62 | 1345.65 |  | 0.13%
8.1.5 | 86893/001 | BANCADA DE GRANITO CINZA POLIDO, DE 1,20X0,60 M - FORNECIMENTO E INSTALAÇÃO. AF_01/2020 |  | UND | 8 | 581.84 | 747.08 | 5976.64 | 581.84 |  | 0.23%
8.1.6 | 86893/002 | BANCADA DE GRANITO CINZA POLIDO, DE 1,60X0,60 M - FORNECIMENTO E INSTALAÇÃO. AF_01/2020 |  | UND | 2 | 735.27 | 944.09 | 1888.18 | 735.27 |  | 0.07%
8.1.7 | 86937 | CUBA DE EMBUTIR OVAL EM LOUÇA BRANCA, 35 X 50CM OU EQUIVALENTE, INCLUSO VÁLVULA EM METAL CROMADO E SIFÃO FLEXÍVEL EM PVC - FORNECIMENTO E INSTALAÇÃO. AF_01/2020 |  | UN | 4 | 229.63 | 294.84 | 1179.36 | 229.63 |  | 0.04%
8.1.8 | 86893/003 | BANCADA DE GRANITO CINZA POLIDO, DE 1,80X0,60 M - FORNECIMENTO E INSTALAÇÃO. AF_01/2020 |  | UND | 1 | 811.98 | 1042.58 | 1042.58 | 811.98 |  | 0.04%
8.1.9 | 86900 | CUBA DE EMBUTIR RETANGULAR DE AÇO INOXIDÁVEL, 46 X 30 X 12 CM - FORNECIMENTO E INSTALAÇÃO. AF_01/2020 |  | UN | 5 | 225.75 | 289.86 | 1449.3 | 225.75 |  | 0.05%
8.1.10 | 100853 | TORNEIRA CROMADA DE MESA PARA LAVATORIO, TIPO MONOCOMANDO. AF_01/2020 |  | UN | 4 | 330.94 | 424.93 | 1699.72 | 330.94 |  | 0.06%
8.1.11 | 86903 | LAVATÓRIO LOUÇA BRANCA COM COLUNA, 45 X 55CM OU EQUIVALENTE, PADRÃO MÉDIO - FORNECIMENTO E INSTALAÇÃO. AF_01/2020 |  | UN | 8 | 376.38 | 483.27 | 3866.16 | 376.38 |  | 0.15%
8.1.12 | 86915 | TORNEIRA CROMADA DE MESA, 1/2 OU 3/4, PARA LAVATÓRIO, PADRÃO MÉDIO - FORNECIMENTO E INSTALAÇÃO. AF_01/2020 |  | UN | 8 | 136.91 | 175.79 | 1406.32 | 136.91 |  | 0.05%
8.1.13 | 86914 | TORNEIRA CROMADA 1/2 OU 3/4 PARA TANQUE, PADRÃO MÉDIO - FORNECIMENTO E INSTALAÇÃO. AF_01/2020 |  | UN | 1 | 94.86 | 121.8 | 121.8 | 94.86 |  | 0%
8.1.14 | 86910 | TORNEIRA CROMADA TUBO MÓVEL, DE PAREDE, 1/2 OU 3/4, PARA PIA DE COZINHA, PADRÃO MÉDIO - FORNECIMENTO E INSTALAÇÃO. AF_01/2020 |  | UN | 1 | 122.58 | 157.39 | 157.39 | 122.58 |  | 0.01%
8.1.15 | 100849 | ASSENTO SANITÁRIO CONVENCIONAL - FORNECIMENTO E INSTALACAO. AF_01/2020 |  | UN | 7 | 44.28 | 56.86 | 398.02 | 44.28 |  | 0.02%
9.1.16 | 95472 | VASO SANITARIO SIFONADO CONVENCIONAL PARA PCD SEM FURO FRONTAL COM LOUÇA BRANCA SEM ASSENTO, INCLUSO CONJUNTO DE LIGAÇÃO PARA BACIA SANITÁRIA AJUSTÁVEL - FORNECIMENTO E INSTALAÇÃO. AF_01/2020 |  | UN | 3 | 770.28 | 989.04 | 2967.12 | 770.28 |  | 0.11%
8.1.17 | 86888 | VASO SANITÁRIO SIFONADO COM CAIXA ACOPLADA LOUÇA BRANCA - FORNECIMENTO E INSTALAÇÃO. AF_01/2020 |  | UN | 4 | 490.41 | 629.69 | 2518.76 | 490.41 |  | 0.09%
8.1.18 | 89708 | CAIXA SIFONADA, PVC, DN 150 X 185 X 75 MM, JUNTA ELÁSTICA, FORNECIDA E INSTALADA EM RAMAL DE DESCARGA OU EM RAMAL DE ESGOTO SANITÁRIO. AF_08/2022 |  | UN | 15 | 133.44 | 171.34 | 2570.1 | 133.44 |  | 0.1%
8.1.19 | 18.006.0050-A | PAPELEIRA,SEM PROTETOR,DE SOBREPOR,EM METAL CROMADO.FORNECIMENTO E COLOCACAO |  | UN | 18 | 29.28 | 37.6 | 676.8 | 29.28 |  | 0.03%
8.1.20 | 95545 | SABONETEIRA DE PAREDE EM METAL CROMADO, INCLUSO FIXAÇÃO. AF_01/2020 |  | UN | 4 | 62.95 | 80.83 | 323.32 | 62.95 |  | 0.01%
8.1.21 | 95547 | SABONETEIRA PLASTICA TIPO DISPENSER PARA SABONETE LIQUIDO COM RESERVATORIO 800 A 1500 ML, INCLUSO FIXAÇÃO. AF_01/2020 |  | UN | 12 | 56.36 | 72.37 | 868.44 | 56.36 |  | 0.03%
8.1.22 | 18.005.0013-A | PORTA PAPEL HIGIENICO EM PLASTICO ABS.FORNECIMENTRO E COLOCACAO |  | UN | 9 | 41.17 | 52.86 | 475.74 | 41.17 |  | 0.02%
8.1.23 | 100860 | CHUVEIRO ELÉTRICO COMUM CORPO PLÁSTICO, TIPO DUCHA  FORNECIMENTO E INSTALAÇÃO. AF_01/2020 |  | UN | 3 | 109.89 | 141.1 | 423.3 | 109.89 |  | 0.02%
8.1.24 | 102619 | CAIXA D´ÁGUA EM POLIÉSTER REFORÇADO COM FIBRA DE VIDRO, 10000 LITROS - FORNECIMENTO E INSTALAÇÃO. AF_06/2021 |  | UN | 1 | 5405.35 | 6940.47 | 6940.47 | 5405.35
8.1.25 | 103040 | REGISTRO DE ESFERA, PVC, ROSCÁVEL, COM VOLANTE, 2" - FORNECIMENTO E INSTALAÇÃO. AF_08/2021 |  | UN | 5 | 133.15 | 170.96 | 854.8 | 133.15
8.1.26 | 103039 | REGISTRO DE ESFERA, PVC, ROSCÁVEL, COM VOLANTE, 1 1/2" - FORNECIMENTO E INSTALAÇÃO. AF_08/2021 |  | UN | 5 | 89.5 | 114.92 | 574.6 | 89.5
8.1.27 | 89450 | TUBO, PVC, SOLDÁVEL, DN 60MM, INSTALADO EM PRUMADA DE ÁGUA - FORNECIMENTO E INSTALAÇÃO. AF_06/2022 |  | M | 28.29 | 30.18 | 38.75 | 1096.24 | 30.18
8.1.28 | 89628 | TE, PVC, SOLDÁVEL, DN 60MM, INSTALADO EM PRUMADA DE ÁGUA - FORNECIMENTO E INSTALAÇÃO. AF_06/2022 |  | UN | 8 | 50.18 | 64.43 | 515.44 | 50.18
8.1.29 | 89506 | JOELHO 45 GRAUS, PVC, SOLDÁVEL, DN 60MM, INSTALADO EM PRUMADA DE ÁGUA - FORNECIMENTO E INSTALAÇÃO. AF_06/2022 |  | UN | 1 | 41.31 | 53.04 | 53.04 | 41.31
8.1.30 | 89605 | LUVA DE REDUÇÃO, PVC, SOLDÁVEL, DN 60MM X 50MM, INSTALADO EM PRUMADA DE ÁGUA - FORNECIMENTO E INSTALAÇÃO. AF_06/2022 |  | UN | 3 | 21.74 | 27.91 | 83.73 | 21.74
8.1.31 | 103969 | BUCHA DE REDUÇÃO, LONGA, PVC, SOLDÁVEL, DN 60 X 32 MM, INSTALADO EM PRUMADA DE ÁGUA - FORNECIMENTO E INSTALAÇÃO. AF_06/2022 |  | UN | 1 | 20.66 | 26.53 | 26.53 | 20.66
8.1.32 | 89449 | TUBO, PVC, SOLDÁVEL, DN 50MM, INSTALADO EM PRUMADA DE ÁGUA - FORNECIMENTO E INSTALAÇÃO. AF_06/2022 |  | M | 20.76 | 18.91 | 24.28 | 504.05 | 18.91
8.1.33 | 89501 | JOELHO 90 GRAUS, PVC, SOLDÁVEL, DN 50MM, INSTALADO EM PRUMADA DE ÁGUA - FORNECIMENTO E INSTALAÇÃO. AF_06/2022 |  | UN | 2 | 15.77 | 20.25 | 40.5 | 15.77
8.1.34 | 89625 | TE, PVC, SOLDÁVEL, DN 50MM, INSTALADO EM PRUMADA DE ÁGUA - FORNECIMENTO E INSTALAÇÃO. AF_06/2022 |  | UN | 4 | 24.64 | 31.64 | 126.56 | 24.64
8.1.35 | 89626 | TÊ DE REDUÇÃO, PVC, SOLDÁVEL, DN 50MM X 40MM, INSTALADO EM PRUMADA DE ÁGUA - FORNECIMENTO E INSTALAÇÃO. AF_06/2022 |  | UN | 4 | 31.83 | 40.87 | 163.48 | 31.83
8.1.36 | 89448 | TUBO, PVC, SOLDÁVEL, DN 40MM, INSTALADO EM PRUMADA DE ÁGUA - FORNECIMENTO E INSTALAÇÃO. AF_06/2022 |  | M | 28.37 | 17.07 | 21.92 | 621.87 | 17.07
8.1.37 | 89623 | TE, PVC, SOLDÁVEL, DN 40MM, INSTALADO EM PRUMADA DE ÁGUA - FORNECIMENTO E INSTALAÇÃO. AF_06/2022 |  | UN | 2 | 20.96 | 26.91 | 53.82 | 20.96
8.1.38 | 89562 | LUVA DE REDUÇÃO, PVC, SOLDÁVEL, DN 40MM X 32MM, INSTALADO EM PRUMADA DE ÁGUA - FORNECIMENTO E INSTALAÇÃO. AF_06/2022 |  | UN | 5 | 11.09 | 14.24 | 71.2 | 11.09
8.1.39 | 89447 | TUBO, PVC, SOLDÁVEL, DN 32MM, INSTALADO EM PRUMADA DE ÁGUA - FORNECIMENTO E INSTALAÇÃO. AF_06/2022 |  | M | 30.23 | 11.2 | 14.38 | 434.71 | 11.2
8.1.40 | 89493 | JOELHO 45 GRAUS, PVC, SOLDÁVEL, DN 32MM, INSTALADO EM PRUMADA DE ÁGUA - FORNECIMENTO E INSTALAÇÃO. AF_06/2022 |  | UN | 3 | 11.02 | 14.15 | 42.45 | 11.02
8.1.41 | 89446 | TUBO, PVC, SOLDÁVEL, DN 25MM, INSTALADO EM PRUMADA DE ÁGUA - FORNECIMENTO E INSTALAÇÃO. AF_06/2022 |  | M | 165.86 | 5.7 | 7.32 | 1214.1 | 5.7
8.1.42 | 89497 | JOELHO 90 GRAUS, PVC, SOLDÁVEL, DN 40MM, INSTALADO EM PRUMADA DE ÁGUA - FORNECIMENTO E INSTALAÇÃO. AF_06/2022 |  | UN | 2 | 14.38 | 18.46 | 36.92 | 14.38
8.1.43 | 89492 | JOELHO 90 GRAUS, PVC, SOLDÁVEL, DN 32MM, INSTALADO EM PRUMADA DE ÁGUA - FORNECIMENTO E INSTALAÇÃO. AF_06/2022 |  | UN | 4 | 9.23 | 11.85 | 47.4 | 9.23
8.1.44 | 89481 | JOELHO 90 GRAUS, PVC, SOLDÁVEL, DN 25MM, INSTALADO EM PRUMADA DE ÁGUA - FORNECIMENTO E INSTALAÇÃO. AF_06/2022 |  | UN | 45 | 6.12 | 7.86 | 353.7 | 6.12
8.1.45 | 89532 | LUVA DE REDUÇÃO, PVC, SOLDÁVEL, DN 32MM X 25MM, INSTALADO EM PRUMADA DE ÁGUA - FORNECIMENTO E INSTALAÇÃO. AF_06/2022 |  | UN | 5 | 7.72 | 9.91 | 49.55 | 7.72
8.1.46 | 94796 | TORNEIRA DE BOIA PARA CAIXA D'ÁGUA, ROSCÁVEL, 3/4" - FORNECIMENTO E INSTALAÇÃO. AF_08/2021 |  | UN | 2 | 72.76 | 93.42 | 186.84 | 72.76
8.1.47 | 89620 | TE, PVC, SOLDÁVEL, DN 32MM, INSTALADO EM PRUMADA DE ÁGUA - FORNECIMENTO E INSTALAÇÃO. AF_06/2022 |  | UN | 1 | 13.16 | 16.9 | 16.9 | 13.16
8.1.48 | 89485 | JOELHO 45 GRAUS, PVC, SOLDÁVEL, DN 25MM, INSTALADO EM PRUMADA DE ÁGUA - FORNECIMENTO E INSTALAÇÃO. AF_06/2022 |  | UN | 4 | 6.92 | 8.89 | 35.56 | 6.92
8.1.49 | 89617 | TE, PVC, SOLDÁVEL, DN 25MM, INSTALADO EM PRUMADA DE ÁGUA - FORNECIMENTO E INSTALAÇÃO. AF_06/2022 |  | UN | 40 | 8.62 | 11.07 | 442.8 | 8.62
8.1.50 | 89353 | REGISTRO DE GAVETA BRUTO, LATÃO, ROSCÁVEL, 3/4" - FORNECIMENTO E INSTALAÇÃO. AF_08/2021 |  | UN | 15 | 28.43 | 36.5 | 547.5 | 28.43
8.1.51 | 104058 | LUVA, PVC, ROSCÁVEL, 1/2", PARA LIGAÇÃO PREDIAL DE ÁGUA. AF_06/2022 |  | UN | 32 | 7.45 | 9.57 | 306.24 | 7.45
8.1.52 | 103046 | REGISTRO DE PRESSÃO, PVC, ROSCÁVEL, VOLANTE SIMPLES, 3/4" - FORNECIMENTO E INSTALAÇÃO. AF_08/2021 |  | UN | 2 | 30.37 | 39 | 78 | 30.37
8.1.53 | 103042 | REGISTRO DE ESFERA, PVC, ROSCÁVEL, COM BORBOLETA, 3/4" - FORNECIMENTO E INSTALAÇÃO. AF_08/2021 |  | UN | 3 | 32.07 | 41.18 | 123.54 | 32.07
8.1.54 | 103010 | VÁLVULA DE RETENÇÃO, DE BRONZE, PÉ COM CRIVOS, ROSCÁVEL, 3/4" - FORNECIMENTO E INSTALAÇÃO. AF_08/2021 |  | UN | 1 | 76.52 | 98.25 | 98.25 | 76.52
8.2 |  | ESGOTO | [8 empty] | 0%
8.2.1 | 98054 | TANQUE SÉPTICO CIRCULAR, EM CONCRETO PRÉ-MOLDADO, DIÂMETRO INTERNO = 1,88 M, ALTURA INTERNA = 2,50 M, VOLUME ÚTIL: 6245,8 L (PARA 32 CONTRIBUINTES). AF_12/2020_PA |  | UN | 1 | 5807.07 | 7456.28 | 7456.28 | 5807.07 |  | 0.28%
8.2.2 | 98060 | FILTRO ANAERÓBIO CIRCULAR, EM CONCRETO PRÉ-MOLDADO, DIÂMETRO INTERNO = 2,38 M, ALTURA INTERNA = 1,50 M, VOLUME ÚTIL: 5338,6 L (PARA 34 CONTRIBUINTES). AF_12/2020_PA |  | UN | 1 | 6419.5 | 8242.64 | 8242.64 | 6419.5 |  | 0.31%
8.2.3 | 98063 | SUMIDOURO CIRCULAR, EM CONCRETO PRÉ-MOLDADO, DIÂMETRO INTERNO = 2,38 M, ALTURA INTERNA = 2,50 M, ÁREA DE INFILTRAÇÃO: 21,3 M² (PARA 8 CONTRIBUINTES). AF_12/2020_PA |  | UN | 1 | 5812.83 | 7463.67 | 7463.67 | 5812.83 |  | 0.28%
8.2.4 | 15.002.0063-A | CAIXA DE GORDURA DUPLA,CILINDRICA,PRE-FABRICADA EM ANEIS DECONCRETO,COM DIAMETRO DE 60CM E PROFUNDIDADE TOTAL DE 90CM,INCLUSIVE TAMPA EM CONCRETO.FORNECIMENTO E COLOCACAO |  | UN | 2 | 343.69 | 441.3 | 882.6 | 343.69 |  | 0.03%
8.2.5 | 97975 | POÇO DE INSPEÇÃO CIRCULAR PARA ESGOTO, EM CONCRETO PRÉ-MOLDADO, DIÂMETRO INTERNO = 0,60 M, PROFUNDIDADE = 1,40 M, EXCLUINDO TAMPÃO. AF_12/2020_PA |  | UN | 14 | 781.75 | 1003.77 | 14052.78 | 781.75 |  | 0.53%
8.2.6 | 15.036.0037-A | TUBO DE PVC RIGIDO DE 25MM,SOLDAVEL,INCLUSIVE CONEXOES E EMENDAS,EXCLUSIVE ABERTURA E FECHAMENTO DE RASGO.FORNECIMENTO EASSENTAMENTO |  | M | 68.68 | 11.37 | 14.6 | 1002.73 | 11.37 |  | 0.04%
8.2.7 | 15.036.0039-A | TUBO DE PVC RIGIDO DE 40MM,SOLDAVEL,INCLUSIVE CONEXOES E EMENDAS,EXCLUSIVE ABERTURA E FECHAMENTO DE RASGO.FORNECIMENTO EASSENTAMENTO |  | M | 174.78 | 22.47 | 28.85 | 5042.4 | 22.47 |  | 0.19%
8.2.8 | 15.036.0050-A | TUBO DE PVC RIGIDO DE 50MM,SOLDAVEL,INCLUSIVE CONEXOES E EMENDAS,EXCLUSIVE ABERTURA E FECHAMENTO DE RASGO.FORNECIMENTO EASSENTAMENTO |  | M | 51.24 | 21.74 | 27.91 | 1430.11 | 21.74 |  | 0.05%
8.2.9 | 15.036.0051-A | TUBO DE PVC RIGIDO DE 75MM,SOLDAVEL,INCLUSIVE CONEXOES E EMENDAS,EXCLUSIVE ABERTURA E FECHAMENTO DE RASGO.FORNECIMENTO EASSENTAMENTO |  | M | 27.81 | 28.32 | 36.36 | 1011.17 | 28.32 |  | 0.04%
8.2.10 | 15.036.0044-A | TUBO DE PVC RIGIDO DE 110MM,SOLDAVEL,INCLUSIVE CONEXOES E EMENDAS,EXCLUSIVE ABERTURA E FECHAMENTO DE RASGO.FORNECIMENTOE ASSENTAMENTO |  | M | 236.57 | 141.15 | 181.24 | 42875.95 | 141.15 |  | 1.62%
[7 empty] | TOTAL ITEM 9.0 | 148437.05 |  |  | 5.6%
0%
9.0 |  | ESQUADRIAS | [8 empty] | 0%
9.1 |  | MADEIRA E FERRAGENS | [8 empty] | 0%
9.1.1 | 90843 | KIT DE PORTA DE MADEIRA PARA PINTURA, SEMI-OCA (LEVE OU MÉDIA), PADRÃO MÉDIO, 80X210CM, ESPESSURA DE 3,5CM, ITENS INCLUSOS: DOBRADIÇAS, MONTAGEM E INSTALAÇÃO DO BATENTE, FECHADURA COM EXECUÇÃO DO FURO - FORNECIMENTO E INSTALAÇÃO. AF_12/2019 |  | UN | 9 | 1237.35 | 1588.76 | 14298.84 | 1237.35 |  | 0.54%
9.1.2 | 90844 | KIT DE PORTA DE MADEIRA PARA PINTURA, SEMI-OCA (LEVE OU MÉDIA), PADRÃO MÉDIO, 90X210CM, ESPESSURA DE 3,5CM, ITENS INCLUSOS: DOBRADIÇAS, MONTAGEM E INSTALAÇÃO DO BATENTE, FECHADURA COM EXECUÇÃO DO FURO - FORNECIMENTO E INSTALAÇÃO. AF_12/2019 |  | UN | 21 | 1332.04 | 1710.34 | 35917.14 | 1332.04 |  | 1.35%
9.1.3 | 91338 | PORTA DE ALUMÍNIO DE ABRIR COM LAMBRI, COM GUARNIÇÃO, FIXAÇÃO COM PARAFUSOS - FORNECIMENTO E INSTALAÇÃO. AF_12/2019 |  | M2 | 13.62 | 940.56 | 1207.68 | 16448.6 | 940.56 |  | 0.62%
9.1.4 | 100710 | DOBRADIÇA TIPO VAI E VEM EM LATÃO POLIDO 3". AF_12/2019 |  | UN | 2 | 132.83 | 170.55 | 341.1 | 132.83 |  | 0.01%
9.1.5 | 14.006.0089-A | PORTA DE MADEIRA DE LEI EM COMPENSADO DE 60X150X3,5CM,FOLHEADA NAS 2 FACES E MARCO DE 7X3CM,EXCLUSIVE FERRAGENS.FORNECIMENTO E COLOCACAO |  | UN | 1 | 466.44 | 598.91 | 598.91 | 466.44 |  | 0.02%
9.1.6 | 14.007.0075-A | FERRAGENS PARA PORTAS DE MADEIRA,1 FOLHA,DE ABRIR,PARA SANITARIOS OU CHUVEIROS COLETIVOS,CONSTANDO DE FORNEC.S/COLOC.,DE:-FECHO DE SOBREPOR,TIPO "LIVRE-OCUPADO",RETANGULAR,EM ZAMAKOU LATAO, ACABAMENTO CROMADO;-3 DOBRADICAS DE FERRO GALVANIZADO DE 3"X3",COM PINO E BOLAS DE LATAO |  | UN | 6 | 69.1 | 88.72 | 532.32 | 69.1 |  | 0.02%
9.1.7 | 91338 | PORTA DE ALUMÍNIO DE ABRIR COM LAMBRI, COM GUARNIÇÃO, FIXAÇÃO COM PARAFUSOS - FORNECIMENTO E INSTALAÇÃO. AF_12/2019 |  | M2 | 13.14 | 940.56 | 1207.68 | 15868.92 | 940.56 |  | 0.6%
9.2 |  | VIDRO TEMPERADO | [6 empty] | #N/A |  | 0%
9.2.1 | 102179 | INSTALAÇÃO DE VIDRO TEMPERADO, E = 6 MM, ENCAIXADO EM PERFIL U. AF_01/2021_PS |  | M2 | 53 | 463.39 | 594.99 | 31534.47 | 463.39 |  | 1.19%
9.2.2 | 102181 | INSTALAÇÃO DE VIDRO TEMPERADO, E = 10 MM, ENCAIXADO EM PERFIL U. AF_01/2021_PS |  | M2 | 28.92 | 655.9 | 842.18 | 24355.85 | 655.9 |  | 0.92%
9.2.3 | 102184 | PORTA DE ABRIR COM MOLA HIDRÁULICA, EM VIDRO TEMPERADO, 90X210 CM, ESPESSURA 10 MM, INCLUSIVE ACESSÓRIOS. AF_01/2021 |  | UN | 1 | 2417.36 | 3103.89 | 3103.89 | 2417.36 |  | 0.12%
[7 empty] | TOTAL ITEM 10.0 | 143000.04 |  |  | 5.39%
0%
10.0 |  | PAVIMENTAÇÃO | [8 empty] | 0%
10.1 | 97083 | COMPACTAÇÃO MECÂNICA DE SOLO PARA EXECUÇÃO DE RADIER, PISO DE CONCRETO OU LAJE SOBRE SOLO, COM COMPACTADOR DE SOLOS A PERCUSSÃO. AF_09/2021 |  | M2 | 313.56 | 4.11 | 5.28 | 1655.6 | 4.11 |  | 0.06%
10.2 | 94995 | EXECUÇÃO DE PASSEIO (CALÇADA) OU PISO DE CONCRETO COM CONCRETO MOLDADO IN LOCO, USINADO, ACABAMENTO CONVENCIONAL, ESPESSURA 8 CM, ARMADO. AF_08/2022 |  | M2 | 231.51 | 90.38 | 116.05 | 26866.74 | 90.38 |  | 1.01%
10.3 | 94275 | ASSENTAMENTO DE GUIA (MEIO-FIO) EM TRECHO RETO, CONFECCIONADA EM CONCRETO PRÉ-FABRICADO, DIMENSÕES 100X15X13X20 CM (COMPRIMENTO X BASE INFERIOR X BASE SUPERIOR X ALTURA), PARA URBANIZAÇÃO INTERNA DE EMPREENDIMENTOS. AF_06/2016 |  | M | 170.28 | 51 | 65.48 | 11149.93 | 51 |  | 0.42%
10.4 | 100323 | LASTRO COM MATERIAL GRANULAR (AREIA MÉDIA), APLICADO EM PISOS OU LAJES SOBRE SOLO, ESPESSURA DE *10 CM*. AF_07/2019 |  | M3 | 4.1 | 166.79 | 214.16 | 878.06 | 166.79 |  | 0.03%
10.5 | 92398 | EXECUÇÃO DE PAVIMENTO EM PISO INTERTRAVADO, COM BLOCO RETANGULAR COR NATURAL DE 20 X 10 CM, ESPESSURA 8 CM. AF_10/2022 |  | M2 | 82.05 | 90.9 | 116.72 | 9576.88 | 90.9 |  | 0.36%
[7 empty] | TOTAL ITEM 11.0 | 50127.21 |  |  | 1.89%
0%
11.0 |  | COBERTURA | [8 empty] | 0%
11.1 |  | TELHADO
11.1.1 | 92543 | TRAMA DE MADEIRA COMPOSTA POR TERÇAS PARA TELHADOS DE ATÉ 2 ÁGUAS PARA TELHA ONDULADA DE FIBROCIMENTO, METÁLICA, PLÁSTICA OU TERMOACÚSTICA, INCLUSO TRANSPORTE VERTICAL. AF_07/2019 |  | M2 | 597.84 | 27.9 | 35.82 | 21414.63 | 27.9 |  | 0.81%
11.1.2 | 94207 | TELHAMENTO COM TELHA ONDULADA DE FIBROCIMENTO E = 6 MM, COM RECOBRIMENTO LATERAL DE 1/4 DE ONDA PARA TELHADO COM INCLINAÇÃO MAIOR QUE 10°, COM ATÉ 2 ÁGUAS, INCLUSO IÇAMENTO. AF_07/2019 |  | M2 | 597.84 | 52.15 | 66.96 | 40031.37 | 52.15 |  | 1.51%
11.1.3 | 16.003.0004-A | CORDAO PARA ARREMATE DE TELHADO,EXECUTADO COM ARGAMASSA DE CIMENTO,AREIA E SAIBRO,NO TRACO 1:2:2 |  | M | 10.7 | 47.76 | 61.32 | 656.12 | 47.76 |  | 0.02%
11.1.4 | 94223 | CUMEEIRA PARA TELHA DE FIBROCIMENTO ONDULADA E = 6 MM, INCLUSO ACESSÓRIOS DE FIXAÇÃO E IÇAMENTO. AF_07/2019 |  | M | 51.2 | 90.45 | 116.14 | 5946.37 | 90.45 |  | 0.22%
11.2 |  | DRENAGEM DE ÁGUAS PLUVIAIS | [6 empty] | #N/A |  | 0%
11.2.1 | 94229 | CALHA EM CHAPA DE AÇO GALVANIZADO NÚMERO 24, DESENVOLVIMENTO DE 100 CM, INCLUSO TRANSPORTE VERTICAL. AF_07/2019 |  | M | 113.15 | 171.85 | 220.66 | 24967.68 | 171.85 |  | 0.94%
11.2.2 | 89580 | TUBO PVC, SÉRIE R, ÁGUA PLUVIAL, DN 150 MM, FORNECIDO E INSTALADO EM CONDUTORES VERTICAIS DE ÁGUAS PLUVIAIS. AF_06/2022 |  | M | 75.6 | 74.52 | 95.68 | 7233.41 | 74.52 |  | 0.27%
11.2.3 | 99268 | POÇO DE INSPEÇÃO CIRCULAR PARA DRENAGEM, EM CONCRETO PRÉ-MOLDADO, DIÂMETRO INTERNO = 0,60 M, PROFUNDIDADE = 0,90 M, EXCLUINDO TAMPÃO. AF_12/2020_PA |  | UN | 20 | 584.3 | 750.24 | 15004.8 | 584.3 |  | 0.57%
11.2.4 | 98114 | TAMPA CIRCULAR PARA ESGOTO E DRENAGEM, EM FERRO FUNDIDO, DIÂMETRO INTERNO = 0,6 M. AF_12/2020 |  | UN | 20 | 483.67 | 621.03 | 12420.6 | 483.67 |  | 0.47%
[7 empty] | TOTAL ITEM 12.0 | 127674.98 |  |  | 4.81%
0%
12.0 |  | PINTURA | [8 empty] | 0%
12.1 |  | PREPARO E PINTURA ACRILICA | [8 empty] | 0%
12.1.1 | 88485 | APLICAÇÃO DE FUNDO SELADOR ACRÍLICO EM PAREDES, UMA DEMÃO. AF_06/2014 |  | M2 | 857.17 | 5.05 | 6.48 | 5554.46 | 5.05 |  | 0.21%
12.1.2 | 88411 | APLICAÇÃO MANUAL DE FUNDO SELADOR ACRÍLICO EM PANOS COM PRESENÇA DE VÃOS DE EDIFÍCIOS DE MÚLTIPLOS PAVIMENTOS. AF_06/2014 |  | M2 | 1085.73 | 5.95 | 7.64 | 8294.98 | 5.95 |  | 0.31%
12.1.3 | 88495 | APLICAÇÃO E LIXAMENTO DE MASSA LÁTEX EM PAREDES, UMA DEMÃO. AF_06/2014 |  | M2 | 857.17 | 13.93 | 17.89 | 15334.77 | 13.93 |  | 0.58%
12.1.4 | 96129 | APLICAÇÃO MANUAL DE MASSA ACRÍLICA EM SUPERFÍCIES INTERNAS DE SACADA DE EDIFÍCIOS DE MÚLTIPLOS PAVIMENTOS, UMA DEMÃO. AF_05/2017 |  | M2 | 739.79 | 40.82 | 52.41 | 38772.39 | 40.82 |  | 1.46%
12.1.5 | 88489 | APLICAÇÃO MANUAL DE PINTURA COM TINTA LÁTEX ACRÍLICA EM PAREDES, DUAS DEMÃOS. AF_06/2014 |  | M2 | 857.17 | 14.11 | 18.12 | 15531.92 | 14.11 |  | 0.59%
12.1.6 | 95622 | APLICAÇÃO MANUAL DE TINTA LÁTEX ACRÍLICA EM PANOS COM PRESENÇA DE VÃOS DE EDIFÍCIOS DE MÚLTIPLOS PAVIMENTOS, DUAS DEMÃOS. AF_11/2016 |  | M2 | 1085.73 | 16.46 | 21.13 | 22941.47 | 16.46 |  | 0.86%
12.1.7 | 88484 | APLICAÇÃO DE FUNDO SELADOR ACRÍLICO EM TETO, UMA DEMÃO. AF_06/2014 |  | M2 | 515.25 | 6.18 | 7.94 | 4091.09 | 6.18 |  | 0.15%
12.1.8 | 88488 | APLICAÇÃO MANUAL DE PINTURA COM TINTA LÁTEX ACRÍLICA EM TETO, DUAS DEMÃOS. AF_06/2014 |  | M2 | 515.25 | 16.9 | 21.7 | 11180.93 | 16.9 |  | 0.42%
12.2 |  | PINTURA SOBRE MADEIRA | [6 empty] | #N/A |  | 0%
12.2.1 | 102193 | LIXAMENTO DE MADEIRA PARA APLICAÇÃO DE FUNDO OU PINTURA. AF_01/2021 |  | M2 | 60.21 | 2.45 | 3.15 | 189.66 | 2.45 |  | 0.01%
12.2.2 | 102213 | PINTURA VERNIZ (INCOLOR) ALQUÍDICO EM MADEIRA, USO INTERNO E EXTERNO, 2 DEMÃOS. AF_01/2021 |  | M2 | 60.21 | 24.32 | 31.23 | 1880.36 | 24.32 |  | 0.07%
12.3 |  | IMPERMEABILIZAÇÃO | [6 empty] | #N/A |  | 0%
12.3.1 | 98557 | IMPERMEABILIZAÇÃO DE SUPERFÍCIE COM EMULSÃO ASFÁLTICA, 2 DEMÃOS AF_06/2018 |  | M2 | 354.54 | 55.04 | 70.67 | 25055.34 | 55.04 |  | 0.94%
[7 empty] | TOTAL ITEM 13.0 | 148827.37 | #N/A |  | 5.61%
[9 empty] | #N/A |  | 0%
13.0 |  | URBANIZAÇÃO | [6 empty] | #N/A |  | 0%
13.1 | 98519 | REVOLVIMENTO E LIMPEZA MANUAL DE SOLO. AF_05/2018 |  | M2 | 344.45 | 4.53 | 5.82 | 2004.7 | 4.53
13.2 | 98520 | APLICAÇÃO DE ADUBO EM SOLO. AF_05/2018 |  | M2 | 344.45 | 5.79 | 7.43 | 2559.26 | 5.79 |  | 0.1%
13.3 | 103946 | PLANTIO DE GRAMA ESMERALDA OU SÃO CARLOS OU CURITIBANA, EM PLACAS. AF_05/2022 |  | M2 | 344.45 | 21.98 | 28.22 | 9720.38 | 21.98 |  | 0.37%
13.4 | 98509 | PLANTIO DE ARBUSTO OU CERCA VIVA. AF_05/2018 |  | UN | 38 | 18.31 | 23.51 | 893.38 | 18.31 |  | 0.03%
13.5 | 98510 | PLANTIO DE ÁRVORE ORNAMENTAL COM ALTURA DE MUDA MENOR OU IGUAL A 2,00 M. AF_05/2018 |  | UN | 10 | 54.05 | 69.4 | 694 | 54.05 |  | 0.03%
13.6 | 98516 | PLANTIO DE PALMEIRA COM ALTURA DE MUDA MENOR OU IGUAL A 2,00 M. AF_05/2018 |  | UN | 8 | 275.97 | 354.35 | 2834.8 | 275.97 |  | 0.11%
[7 empty] | TOTAL ITEM 14.0 | 18706.52 |  |  | 0.71%
0%
14.0 |  | PLACA DE INAUGURAÇÃO | [8 empty] | 0%
14.1 | 05.050.0001-A | PLACA DE INAUGURACAO EM ALUMINIO,MEDINDO (0,40X0,60)M,COM 1MM DE ESPESSURA,COM INSCRICAO EM PLOTTER.FORNECIMENTO E COLOCACAO |  | UN | 1 | 997.38 | 1280.64 | 1280.64 | 997.38 |  | 0.05%
[7 empty] | TOTAL ITEM 15.0 | 1280.64 |  |  | 0.05%
0%
15.0 |  | LIMPEZA FINAL | [8 empty] | 0%
15.1 | 04.014.0095-A | RETIRADA DE ENTULHO DE OBRA COM CACAMBA DE ACO TIPO CONTAINER COM 5M3 DE CAPACIDADE,INCLUSIVE CARREGAMENTO,TRANSPORTE EDESCARREGAMENTO.CUSTO POR UNIDADE DE CACAMBA E INCLUI A TAXA PARA DESCARGA EM LOCAIS AUTORIZADOS |  | UN | 12 | 330.81 | 424.76 | 5097.12 | 330.81 |  | 0.19%
[7 empty] | TOTAL ITEM 16.0 | 5097.12 |  |  | 0.19%
OBS.: A metodologia utilizada para arredondamento das casas decimais foi atráves do "ARRED" | [10 empty] | 0%
[6 empty] | TOTAL GERAL |  | 2652870.25
SECRETARIA DE OBRAS E DESENVOLVIMENTO URBANO

## COMPOSIÇÃO ONR
ANALÍTICO DE COMPOSIÇÕES - ONERADO
OBRA: | CONSTRUÇÃO DE UNIDADE BÁSICA DE SAÚDE (UBS) FLUMINENSE
LOCAL: | BAIRRO FLUMINENSE - SÃO PEDRO DA ALDEIA - RJ
BASE DE CÁLCULO - EMOP/SINAPI DEZEMBRO 2024
CÓDIGO ONERADO | DESCRIÇÃO DO SERVIÇO OU FORNECIMENTO |  |  |  | UNIDADE | DATA BASE | FONTE | PREÇO REFERENCIAL
86893/001 | BANCADA DE GRANITO CINZA POLIDO, DE 1,20X0,60 M - FORNECIMENTO E INSTALAÇÃO. AF_01/2020 |  |  |  | UND | 2023-02-01 | SINAPI | 589.29
SEQUENC. | TIPO DO ITEM | CÓDIGO DO ITEM | DESCRIÇÃO DO ITEM | UNIDADE ITEM | QTE | % | PREÇO UNITÁRIO | PREÇO TOTAL
1º | COMPOSIÇÃO | 88274 | MARMORISTA/GRANITEIRO COM ENCARGOS COMPLEMENTARES | H | 1.4944 |  | 31.6 | 47.22
2º | COMPOSIÇÃO | 88316 | SERVENTE COM ENCARGOS COMPLEMENTARES | H | 0.9834 |  | 29.67 | 29.18
3º | INSUMO | 37591 | SUPORTE MAO-FRANCESA EM ACO, ABAS IGUAIS 40 CM, CAPACIDADE MINIMA 70 KG, BRANCO | UND | 2 |  | 22.23 | 44.46
4º | INSUMO | 4823 | MASSA PLASTICA PARA MARMORE/GRANITO | KG | 0.4321 |  | 38.18 | 16.5
5º | INSUMO | 7568 | BUCHA DE NYLON SEM ABA S10, COM PARAFUSO DE 6,10 X 65MM EM ACO ZINCADO COM ROSCA SOBERBA, CABECA CHATA E FENDA PHILLIPS | UM | 6 |  | 0.92 | 5.52
6º | INSUMO | 11692 | GRANITO PARA BANCADA, POLIDO, TIPO ANDORINHA/ QUARTZ/CASTELO/ CORUMBA OU OUTROS EQUIVALENTES DA REGIAO, E= *2,5* CM | M2 | 0.804 |  | 553.3 | 444.85 | 0.804
7º | INSUMO | 37329 | REJUNTE EPOXI BRANCO | KG | 0.0168 |  | 92.75 | 1.56
Observações: | Composição alterada conforme informações complementares do caderno técnico de louças e metais da SINAPI
CÓDIGO ONERADO | DESCRIÇÃO DO SERVIÇO OU FORNECIMENTO |  |  |  | UNIDADE | DATA BASE | FONTE | PREÇO REFERENCIAL
86893/002 | BANCADA DE GRANITO CINZA POLIDO, DE 1,60X0,60 M - FORNECIMENTO E INSTALAÇÃO. AF_01/2020 |  |  |  | UND | 2023-02-01 | SINAPI | 742.72
SEQUENC. | TIPO DO ITEM | CÓDIGO DO ITEM | DESCRIÇÃO DO ITEM | UNIDADE ITEM | QTE | % | PREÇO UNITÁRIO | PREÇO TOTAL
1º | COMPOSIÇÃO | 88274 | MARMORISTA/GRANITEIRO COM ENCARGOS COMPLEMENTARES | H | 1.4944 |  | 31.6 | 47.22
2º | COMPOSIÇÃO | 88316 | SERVENTE COM ENCARGOS COMPLEMENTARES | H | 0.9834 |  | 29.67 | 29.18
3º | INSUMO | 37591 | SUPORTE MAO-FRANCESA EM ACO, ABAS IGUAIS 40 CM, CAPACIDADE MINIMA 70 KG, BRANCO | UND | 2 |  | 22.23 | 44.46
4º | INSUMO | 4823 | MASSA PLASTICA PARA MARMORE/GRANITO | KG | 0.553 |  | 38.18 | 21.11
5º | INSUMO | 7568 | BUCHA DE NYLON SEM ABA S10, COM PARAFUSO DE 6,10 X 65MM EM ACO ZINCADO COM ROSCA SOBERBA, CABECA CHATA E FENDA PHILLIPS | UM | 6 |  | 0.92 | 5.52
6º | INSUMO | 11692 | GRANITO PARA BANCADA, POLIDO, TIPO ANDORINHA/ QUARTZ/CASTELO/ CORUMBA OU OUTROS EQUIVALENTES DA REGIAO, E= *2,5* CM | M2 | 1.072 |  | 553.3 | 593.14 | 1.072
7º | INSUMO | 37329 | REJUNTE EPOXI BRANCO | KG | 0.0225 |  | 92.75 | 2.09
Observações: | Composição alterada conforme informações complementares do caderno técnico de louças e metais da SINAPI
CÓDIGO ONERADO | DESCRIÇÃO DO SERVIÇO OU FORNECIMENTO |  |  |  | UNIDADE | DATA BASE | FONTE | PREÇO REFERENCIAL
86893/003 | BANCADA DE GRANITO CINZA POLIDO, DE 1,80X0,60 M - FORNECIMENTO E INSTALAÇÃO. AF_01/2020 |  |  |  | UND | 2023-02-01 | SINAPI | 819.43
SEQUENC. | TIPO DO ITEM | CÓDIGO DO ITEM | DESCRIÇÃO DO ITEM | UNIDADE ITEM | QTE | % | PREÇO UNITÁRIO | PREÇO TOTAL
1º | COMPOSIÇÃO | 88274 | MARMORISTA/GRANITEIRO COM ENCARGOS COMPLEMENTARES | H | 1.4944 |  | 31.6 | 47.22
2º | COMPOSIÇÃO | 88316 | SERVENTE COM ENCARGOS COMPLEMENTARES | H | 0.9834 |  | 29.67 | 29.18
3º | INSUMO | 37591 | SUPORTE MAO-FRANCESA EM ACO, ABAS IGUAIS 40 CM, CAPACIDADE MINIMA 70 KG, BRANCO | UND | 2 |  | 22.23 | 44.46
4º | INSUMO | 4823 | MASSA PLASTICA PARA MARMORE/GRANITO | KG | 0.6135 |  | 38.18 | 23.42
5º | INSUMO | 7568 | BUCHA DE NYLON SEM ABA S10, COM PARAFUSO DE 6,10 X 65MM EM ACO ZINCADO COM ROSCA SOBERBA, CABECA CHATA E FENDA PHILLIPS | UM | 6 |  | 0.92 | 5.52
6º | INSUMO | 11692 | GRANITO PARA BANCADA, POLIDO, TIPO ANDORINHA/ QUARTZ/CASTELO/ CORUMBA OU OUTROS EQUIVALENTES DA REGIAO, E= *2,5* CM | M2 | 1.206 |  | 553.3 | 667.28 | 1.206
7º | INSUMO | 37329 | REJUNTE EPOXI BRANCO | KG | 0.0253 |  | 92.75 | 2.35
Observações: | Composição alterada conforme informações complementares do caderno técnico de louças e metais da SINAPI
MEIA PAREDE |  |  | PERIMETRO | ALTURA
|  |  | COMPRIMENTO | ALTURA | QTD
ENTORNO DA ESCOLA
MEIA PAREDE
0
|  |  | 3 | 1.9 | [5 empty] | 5.7
|  |  |  | 1.9 | [5 empty] | 0
|  |  |  | 1.9 | [5 empty] | 0
|  |  |  | 1.9 | [5 empty] | 0
|  |  |  | 1.9 | [5 empty] | 0
|  |  |  | 1.9 | [5 empty] | 0
|  |  |  | 1.9 | [5 empty] | 0
|  |  |  | 1.9 | [5 empty] | 0
0
0
0
0
0
0
0
0
0
0
0
0
0
0
0
0
0
5.7

## COMPOSIÇÃO DES
ANALÍTICO DE COMPOSIÇÕES - DESONERADO
OBRA: | CONSTRUÇÃO DE UNIDADE BÁSICA DE SAÚDE (UBS) FLUMINENSE
LOCAL: | BAIRRO FLUMINENSE - SÃO PEDRO DA ALDEIA - RJ
BASE DE CÁLCULO - EMOP/SINAPI DEZEMBRO 2024
CÓDIGO DESONERADO | DESCRIÇÃO DO SERVIÇO OU FORNECIMENTO |  |  |  | UNIDADE | DATA BASE | FONTE | PREÇO REFERENCIAL
86893/001 | BANCADA DE GRANITO CINZA POLIDO, DE 1,20X0,60 M - FORNECIMENTO E INSTALAÇÃO. AF_01/2020 |  |  |  | UND | 2024-12-01 | SINAPI | 581.84
SEQUENC. | TIPO DO ITEM | CÓDIGO DO ITEM | DESCRIÇÃO DO ITEM | UNIDADE ITEM | QTE | % | PREÇO UNITÁRIO | PREÇO TOTAL
1º | COMPOSIÇÃO | 88274 | MARMORISTA/GRANITEIRO COM ENCARGOS COMPLEMENTARES | H | 1.4944 |  | 28.49 | 42.58
2º | COMPOSIÇÃO | 88316 | SERVENTE COM ENCARGOS COMPLEMENTARES | H | 0.9834 |  | 26.82 | 26.37
3º | INSUMO | 37591 | SUPORTE MAO-FRANCESA EM ACO, ABAS IGUAIS 40 CM, CAPACIDADE MINIMA 70 KG, BRANCO | UND | 2 |  | 22.23 | 44.46
4º | INSUMO | 4823 | MASSA PLASTICA PARA MARMORE/GRANITO | KG | 0.4321 |  | 38.18 | 16.5
5º | INSUMO | 7568 | BUCHA DE NYLON SEM ABA S10, COM PARAFUSO DE 6,10 X 65MM EM ACO ZINCADO COM ROSCA SOBERBA, CABECA CHATA E FENDA PHILLIPS | UND | 6 |  | 0.92 | 5.52
6º | INSUMO | 11692 | GRANITO PARA BANCADA, POLIDO, TIPO ANDORINHA/ QUARTZ/CASTELO/ CORUMBA OU OUTROS EQUIVALENTES DA REGIAO, E= *2,5* CM | M2 | 0.804 |  | 553.3 | 444.85 | 0.804
7º | INSUMO | 37329 | REJUNTE EPOXI BRANCO | KG | 0.0168 |  | 92.75 | 1.56
Observações: | Composição alterada conforme informações complementares do caderno técnico de louças e metais da SINAPI
CÓDIGO DESONERADO | DESCRIÇÃO DO SERVIÇO OU FORNECIMENTO |  |  |  | UNIDADE | DATA BASE | FONTE | PREÇO REFERENCIAL
86893/002 | BANCADA DE GRANITO CINZA POLIDO, DE 1,60X0,60 M - FORNECIMENTO E INSTALAÇÃO. AF_01/2020 |  |  |  | UND | 2024-12-01 | SINAPI | 735.27
SEQUENC. | TIPO DO ITEM | CÓDIGO DO ITEM | DESCRIÇÃO DO ITEM | UNIDADE ITEM | QTE | % | PREÇO UNITÁRIO | PREÇO TOTAL
1º | COMPOSIÇÃO | 88274 | MARMORISTA/GRANITEIRO COM ENCARGOS COMPLEMENTARES | H | 1.4944 |  | 28.49 | 42.58
2º | COMPOSIÇÃO | 88316 | SERVENTE COM ENCARGOS COMPLEMENTARES | H | 0.9834 |  | 26.82 | 26.37
3º | INSUMO | 37591 | SUPORTE MAO-FRANCESA EM ACO, ABAS IGUAIS 40 CM, CAPACIDADE MINIMA 70 KG, BRANCO | UND | 2 |  | 22.23 | 44.46
4º | INSUMO | 4823 | MASSA PLASTICA PARA MARMORE/GRANITO | KG | 0.553 |  | 38.18 | 21.11
5º | INSUMO | 7568 | BUCHA DE NYLON SEM ABA S10, COM PARAFUSO DE 6,10 X 65MM EM ACO ZINCADO COM ROSCA SOBERBA, CABECA CHATA E FENDA PHILLIPS | UM | 6 |  | 0.92 | 5.52
6º | INSUMO | 11692 | GRANITO PARA BANCADA, POLIDO, TIPO ANDORINHA/ QUARTZ/CASTELO/ CORUMBA OU OUTROS EQUIVALENTES DA REGIAO, E= *2,5* CM | M2 | 1.072 |  | 553.3 | 593.14 | 1.072
7º | INSUMO | 37329 | REJUNTE EPOXI BRANCO | KG | 0.0225 |  | 92.75 | 2.09
Observações: | Composição alterada conforme informações complementares do caderno técnico de louças e metais da SINAPI
CÓDIGO DESONERADO | DESCRIÇÃO DO SERVIÇO OU FORNECIMENTO |  |  |  | UNIDADE | DATA BASE | FONTE | PREÇO REFERENCIAL
86893/003 | BANCADA DE GRANITO CINZA POLIDO, DE 1,80X0,60 M - FORNECIMENTO E INSTALAÇÃO. AF_01/2020 |  |  |  | UND | 2023-02-01 | SINAPI | 811.98
SEQUENC. | TIPO DO ITEM | CÓDIGO DO ITEM | DESCRIÇÃO DO ITEM | UNIDADE ITEM | QTE | % | PREÇO UNITÁRIO | PREÇO TOTAL
1º | COMPOSIÇÃO | 88274 | MARMORISTA/GRANITEIRO COM ENCARGOS COMPLEMENTARES | H | 1.4944 |  | 28.49 | 42.58
2º | COMPOSIÇÃO | 88316 | SERVENTE COM ENCARGOS COMPLEMENTARES | H | 0.9834 |  | 26.82 | 26.37
3º | INSUMO | 37591 | SUPORTE MAO-FRANCESA EM ACO, ABAS IGUAIS 40 CM, CAPACIDADE MINIMA 70 KG, BRANCO | UND | 2 |  | 22.23 | 44.46
4º | INSUMO | 4823 | MASSA PLASTICA PARA MARMORE/GRANITO | KG | 0.6135 |  | 38.18 | 23.42
5º | INSUMO | 7568 | BUCHA DE NYLON SEM ABA S10, COM PARAFUSO DE 6,10 X 65MM EM ACO ZINCADO COM ROSCA SOBERBA, CABECA CHATA E FENDA PHILLIPS | UM | 6 |  | 0.92 | 5.52
6º | INSUMO | 11692 | GRANITO PARA BANCADA, POLIDO, TIPO ANDORINHA/ QUARTZ/CASTELO/ CORUMBA OU OUTROS EQUIVALENTES DA REGIAO, E= *2,5* CM | M2 | 1.206 |  | 553.3 | 667.28 | 1.206
7º | INSUMO | 37329 | REJUNTE EPOXI BRANCO | KG | 0.0253 |  | 92.75 | 2.35
Observações: | Composição alterada conforme informações complementares do caderno técnico de louças e metais da SINAPI
0
MEIA PAREDE |  |  | PERIMETRO | ALTURA
|  |  | COMPRIMENTO | ALTURA | QTD
ENTORNO DA ESCOLA
MEIA PAREDE
0
|  |  | 3 | 1.9 | [5 empty] | 5.7
|  |  |  | 1.9 | [5 empty] | 0
|  |  |  | 1.9 | [5 empty] | 0
|  |  |  | 1.9 | [5 empty] | 0
|  |  |  | 1.9 | [5 empty] | 0
|  |  |  | 1.9 | [5 empty] | 0
|  |  |  | 1.9 | [5 empty] | 0
|  |  |  | 1.9 | [5 empty] | 0
0
0
0
0
0
0
0
0
0
0
0
0
0
0
0
0
0
5.7

## Planilha3
ITEM | CÓDIGO | ESPECIFICAÇÃO DOS SERVIÇOS | UN | QUANT. | VALOR UNITÁRIO SEM BDI | VALOR UNTÁRIO COM BDI | VALOR TOTAL |  | COM BDI | %
5.1 | 103328 | ALVENARIA DE VEDAÇÃO DE BLOCOS CERÂMICOS FURADOS NA HORIZONTAL DE 9X19X19 CM (ESPESSURA 9 CM) E ARGAMASSA DE ASSENTAMENTO COM PREPARO EM BETONEIRA. AF_12/2021 | M2 | 1522.89 | 114.98 | 140.51 | 213981.27 | 114.98 |  | 8%
4.21 | 103077 | EXECUÇÃO DE LAJE SOBRE SOLO, ESPESSURA DE 15 CM, FCK = 30 MPA, COM USO DE FORMAS EM MADEIRA SERRADA. AF_09/2021 | M2 | 565.54 | 199.97 | 244.36 | 138195.35 | 199.97 |  | 5%
4.22 | 101963 | LAJE PRÉ-MOLDADA UNIDIRECIONAL, BIAPOIADA, PARA PISO, ENCHIMENTO EM CERÂMICA, VIGOTA CONVENCIONAL, ALTURA TOTAL DA LAJE (ENCHIMENTO+CAPA) = (8+4). AF_11/2020 | M2 | 565.54 | 198.13 | 242.11 | 136922.89 | 198.13 |  | 5%
6.1.4 | 87779 | EMBOÇO OU MASSA ÚNICA EM ARGAMASSA TRAÇO 1:2:8, PREPARO MECÂNICO COM BETONEIRA 400 L, APLICADA MANUALMENTE EM PANOS DE FACHADA COM PRESENÇA DE VÃOS, ESPESSURA DE 35 MM. AF_08/2022 | M2 | 1104.42 | 88.47 | 108.11 | 119398.85 | 88.47 |  | 5%
4.1 | 11.013.0075-0 | CONCRETO ARMADO,FCK=25MPA,INCLUINDO MATERIAIS PARA 1,00M3 DECONCRETO(IMPORTADO DE USINA)ADENSADO E COLOCADO,14,00M2 DEAREA MOLDADA,FORMAS E ESCORAMENTO CONFORME ITENS 11.004.0022E 11.004.0035,60KG DE ACO CA-50,INCLUSIVE MAO-DE-OBRA PARACORTE,DOBRAGEM,MONTAGEM E COLOCACAO NAS FORMAS | M3 | 28.23 | 3116 | 3807.75 | 107492.78 | 3116 |  | 4%
2.1 | PMSPA-0 | UNIDADE DE REFERÊNCIA PARA OS CUSTOS DE DESENVOLVIMENTO DOS SERVIÇOS DE CONTROLE DE QUALIDADE, DE PRAZOS E DE CUSTOS (CONTROLE TECNOLÓGICO, PROGRAMAÇÃO E CONTROLE DO ANDAMENTO DAS OBRAS) E A EXECUÇÃO DE TODOS OS SERVIÇOS DE SUPERVISÃO TÉCNICA LIGADOS À PRODUÇÃO ( DIREÇÃO TÉCNICA DE CADA SERVIÇO, COORDENAÇÃO DE PESSOAL E DISTRIBUIÇÃO DE EQUIPAMENTOS E MATERIAIS NECESSÁRIOS À EXECUÇÃO DA OBRA). | UAL | 100 | 865.91 | 1058.14 | 105814 | 865.91 |  | 4%
4.4 | 92409 | MONTAGEM E DESMONTAGEM DE FÔRMA DE PILARES RETANGULARES E ESTRUTURAS SIMILARES, PÉ-DIREITO SIMPLES, EM MADEIRA SERRADA, 1 UTILIZAÇÃO. AF_09/2020 | M2 | 308.76 | 280.44 | 342.7 | 105812.05 | 280.44 |  | 4%
3.3 | 03.015.0014-0 | REATERRO DE VALA/CAVA COM AREIA,INCLUSIVE FORNECIMENTO DO MATERIAL E COMPACTACAO MANUAL | M3 | 294.62 | 203.66 | 248.87 | 73322.08 | 203.66 |  | 3%
4.5 | 92448 | MONTAGEM E DESMONTAGEM DE FÔRMA DE VIGA, ESCORAMENTO COM PONTALETE DE MADEIRA, PÉ-DIREITO SIMPLES, EM MADEIRA SERRADA, 4 UTILIZAÇÕES. AF_09/2020 | M2 | 287.08 | 202.07 | 246.93 | 70888.66 | 202.07 |  | 3%
6.2.6 | 104617 | REVESTIMENTO CERÂMICO PARA PAREDES INTERNAS COM PLACAS TIPO PASTILHA DE DIMENSÕES 5 X 5 CM (PLACAS DE 30 X 30 CM) CM APLICADAS A MEIA ALTURA DAS PAREDES. AF_02/2023 | M2 | 159.86 | 285.79 | 349.24 | 55829.51 | 285.79 |  | 2%
4.3 | 96530 | FABRICAÇÃO, MONTAGEM E DESMONTAGEM DE FÔRMA PARA VIGA BALDRAME, EM MADEIRA SERRADA, E=25 MM, 1 UTILIZAÇÃO. AF_06/2017 | M2 | 270.2 | 166 | 202.85 | 54810.07 | 166 |  | 2%
6.2.2 | 87262 | REVESTIMENTO CERÂMICO PARA PISO COM PLACAS TIPO PORCELANATO DE DIMENSÕES 60X60 CM APLICADA EM AMBIENTES DE ÁREA ENTRE 5 M² E 10 M². AF_02/2023_PE | M2 | 355.65 | 126.03 | 154.01 | 54773.66 | 126.03 |  | 2%
4.13 | 92762 | ARMAÇÃO DE PILAR OU VIGA DE ESTRUTURA CONVENCIONAL DE CONCRETO ARMADO UTILIZANDO AÇO CA-50 DE 10,0 MM - MONTAGEM. AF_06/2022 | KG | 3282 | 12.2 | 14.91 | 48934.62 | 12.2 |  | 2%
[6 empty] | TOTAL ITEM 11.0 | 48830.53 |  |  | 2%
6.1.2 | 87527 | EMBOÇO, PARA RECEBIMENTO DE CERÂMICA, EM ARGAMASSA TRAÇO 1:2:8, PREPARO MECÂNICO COM BETONEIRA 400L, APLICADO MANUALMENTE EM FACES INTERNAS DE PAREDES, PARA AMBIENTE COM ÁREA MENOR QUE 5M2, ESPESSURA DE 20MM, COM EXECUÇÃO DE TALISCAS. AF_06/2014 | M2 | 766.4 | 48.75 | 59.57 | 45654.45 | 48.75 |  | 2%
8.2.10 | 15.036.0044-0 | TUBO DE PVC RIGIDO DE 110MM,SOLDAVEL,INCLUSIVE CONEXOES E EMENDAS,EXCLUSIVE ABERTURA E FECHAMENTO DE RASGO.FORNECIMENTOE ASSENTAMENTO | M | 236.57 | 143.79 | 175.71 | 41567.71 | 143.79 |  | 2%
12.1.4 | 96129 | APLICAÇÃO MANUAL DE MASSA ACRÍLICA EM SUPERFÍCIES INTERNAS DE SACADA DE EDIFÍCIOS DE MÚLTIPLOS PAVIMENTOS, UMA DEMÃO. AF_05/2017 | M2 | 739.79 | 44.53 | 54.42 | 40259.37 | 44.53 |  | 2%
11.1.2 | 94207 | TELHAMENTO COM TELHA ONDULADA DE FIBROCIMENTO E = 6 MM, COM RECOBRIMENTO LATERAL DE 1/4 DE ONDA PARA TELHADO COM INCLINAÇÃO MAIOR QUE 10°, COM ATÉ 2 ÁGUAS, INCLUSO IÇAMENTO. AF_07/2019 | M2 | 597.84 | 53.09 | 64.88 | 38787.86 | 53.09 |  | 1%
6.3.3 | 101966 | CHAPIM SOBRE MUROS LINEARES, EM GRANITO OU MÁRMORE, L = 25 CM, ASSENTADO COM ARGAMASSA 1:6 COM ADITIVO. AF_11/2020 | M | 165.1 | 187.5 | 229.13 | 37829.36 | 187.5 |  | 1%
6.1.3 | 87529 | MASSA ÚNICA, PARA RECEBIMENTO DE PINTURA, EM ARGAMASSA TRAÇO 1:2:8, PREPARO MECÂNICO COM BETONEIRA 400L, APLICADA MANUALMENTE EM FACES INTERNAS DE PAREDES, ESPESSURA DE 20MM, COM EXECUÇÃO DE TALISCAS. AF_06/2014 | M2 | 658.94 | 44.54 | 54.43 | 35866.1 | 44.54 |  | 1%
9.1.2 | 90844 | KIT DE PORTA DE MADEIRA PARA PINTURA, SEMI-OCA (LEVE OU MÉDIA), PADRÃO MÉDIO, 90X210CM, ESPESSURA DE 3,5CM, ITENS INCLUSOS: DOBRADIÇAS, MONTAGEM E INSTALAÇÃO DO BATENTE, FECHADURA COM EXECUÇÃO DO FURO - FORNECIMENTO E INSTALAÇÃO. AF_12/2019 | UN | 21 | 1378.59 | 1684.64 | 35377.44 | 1378.59 |  | 1%
4.2 | 96529 | FABRICAÇÃO, MONTAGEM E DESMONTAGEM DE FÔRMA PARA SAPATA, EM MADEIRA SERRADA, E=25 MM, 1 UTILIZAÇÃO. AF_06/2017 | M2 | 88.24 | 318.18 | 388.82 | 34309.48 | 318.18 |  | 1%
4.9 | 104919 | ARMAÇÃO DE SAPATA ISOLADA, VIGA BALDRAME E SAPATA CORRIDA UTILIZANDO AÇO CA-50 DE 10 MM - MONTAGEM. AF_01/2024 | KG | 1911.2 | 14.48 | 17.69 | 33809.13 | 14.48 |  | 1%
6.1.6 | 90406 | MASSA ÚNICA, PARA RECEBIMENTO DE PINTURA, EM ARGAMASSA TRAÇO 1:2:8, PREPARO MECÂNICO COM BETONEIRA 400L, APLICADA MANUALMENTE EM TETO, ESPESSURA DE 20MM, COM EXECUÇÃO DE TALISCAS. AF_03/2015 | M2 | 515.37 | 53.86 | 65.82 | 33921.65 | 53.86 |  | 1%
7.26 | 91837 | ELETRODUTO FLEXÍVEL CORRUGADO REFORÇADO, PVC, DN 32 MM (1"), PARA CIRCUITOS TERMINAIS, INSTALADO EM FORRO - FORNECIMENTO E INSTALAÇÃO. AF_12/2015 | M | 955.96 | 28.6 | 34.95 | 33410.8 | 28.6 |  | 1%
6.2.4 | 98685 | RODAPÉ EM GRANITO, ALTURA 10 CM. AF_09/2020 | M | 241.12 | 104.08 | 127.19 | 30668.05 | 104.08 |  | 1%
9.2.1 | 102179 | INSTALAÇÃO DE VIDRO TEMPERADO, E = 6 MM, ENCAIXADO EM PERFIL U. AF_01/2021_PS | M2 | 53 | 473.3 | 578.37 | 30653.61 | 473.3 |  | 1%
6.2.1 | 87630 | CONTRAPISO EM ARGAMASSA TRAÇO 1:4 (CIMENTO E AREIA), PREPARO MECÂNICO COM BETONEIRA 400 L, APLICADO EM ÁREAS SECAS SOBRE LAJE, ADERIDO, ACABAMENTO NÃO REFORÇADO, ESPESSURA 3CM. AF_07/2021 | M2 | 515.37 | 43.55 | 53.22 | 27427.99 | 43.55 |  | 1%
6.2.5 | 87273 | REVESTIMENTO CERÂMICO PARA PAREDES INTERNAS COM PLACAS TIPO ESMALTADA EXTRA DE DIMENSÕES 33X45 CM APLICADAS NA ALTURA INTEIRA DAS PAREDES. AF_02/2023_PE | M2 | 302.32 | 73.11 | 89.34 | 27009.27 | 73.11 |  | 1%
10.2 | 94995 | EXECUÇÃO DE PASSEIO (CALÇADA) OU PISO DE CONCRETO COM CONCRETO MOLDADO IN LOCO, USINADO, ACABAMENTO CONVENCIONAL, ESPESSURA 8 CM, ARMADO. AF_08/2022 | M2 | 231.51 | 91.88 | 112.28 | 25993.94 | 91.88 |  | 1%
12.3.1 | 98557 | IMPERMEABILIZAÇÃO DE SUPERFÍCIE COM EMULSÃO ASFÁLTICA, 2 DEMÃOS AF_06/2018 | M2 | 354.54 | 57.07 | 69.74 | 24725.62 | 57.07 |  | 1%
6.3.4 | 102253 | DIVISORIA SANITÁRIA, TIPO CABINE, EM GRANITO CINZA POLIDO, ESP = 3CM, ASSENTADO COM ARGAMASSA COLANTE AC III-E, EXCLUSIVE FERRAGENS. AF_01/2021 | M2 | 17.42 | 1149.78 | 1405.03 | 24475.62 | 1149.78 |  | 1%
11.2.1 | 94229 | CALHA EM CHAPA DE AÇO GALVANIZADO NÚMERO 24, DESENVOLVIMENTO DE 100 CM, INCLUSO TRANSPORTE VERTICAL. AF_07/2019 | M | 113.15 | 175.92 | 214.97 | 24323.86 | 175.92 |  | 1%
9.2.2 | 102181 | INSTALAÇÃO DE VIDRO TEMPERADO, E = 10 MM, ENCAIXADO EM PERFIL U. AF_01/2021_PS | M2 | 28.92 | 664.75 | 812.32 | 23492.29 | 664.75 |  | 1%
1.3 | 98459 | TAPUME COM TELHA METÁLICA. AF_05/2018 | M2 | 193.51 | 98.6 | 120.49 | 23316.02 | 98.6 |  | 1%
12.1.6 | 95622 | APLICAÇÃO MANUAL DE TINTA LÁTEX ACRÍLICA EM PANOS COM PRESENÇA DE VÃOS DE EDIFÍCIOS DE MÚLTIPLOS PAVIMENTOS, DUAS DEMÃOS. AF_11/2016 | M2 | 1085.73 | 17.55 | 21.45 | 23288.91 | 17.55 |  | 1%
7.17 | 18.027.0430-0 | LUMINARIA DE EMBUTIR,FIXADA EM GESSO,PARA LAMPADA LED DE 25W(INCLUSIVE LAMPADA).FORNECIMENTO E COLOCACAO | UN | 116 | 160.02 | 195.54 | 22682.64 | 160.02 |  | 1%
5.2 | 101164 | ALVENARIA DE VEDAÇÃO COM BLOCO DE VIDRO, TIPO CANELADO, DE 8X19X19CM E ARGAMASSA DE ASSENTAMENTO COM PREPARO EM BETONEIRA. AF_05/2020 | M2 | 23.44 | 788.38 | 963.4 | 22582.1 | 788.38 |  | 1%
4.15 | 96558 | CONCRETAGEM DE SAPATAS, FCK 30 MPA, COM USO DE BOMBA  LANÇAMENTO, ADENSAMENTO E ACABAMENTO. AF_11/2016 | M3 | 24.55 | 714.42 | 873.02 | 21432.64 | 714.42 |  | 1%
11.1.1 | 92543 | TRAMA DE MADEIRA COMPOSTA POR TERÇAS PARA TELHADOS DE ATÉ 2 ÁGUAS PARA TELHA ONDULADA DE FIBROCIMENTO, METÁLICA, PLÁSTICA OU TERMOACÚSTICA, INCLUSO TRANSPORTE VERTICAL. AF_07/2019 | M2 | 597.84 | 28.6 | 34.95 | 20894.51 | 28.6 |  | 1%
1.8 | 02.006.0030-0 | ALUGUEL CONTAINER,PARA SANITARIO-VESTIARIO,MEDINDO 2,20M LARGURA,6,20M COMPRIMENTO E 2,50M ALTURA,CHAPAS ACO C/NERVURASTRAPEZOIDAIS,ISOLAMENTO TERMO-ACUSTICO FORRO,CHASSIS REFORCADO E PISO COMPENSADO NAVAL,INCL.INST.ELETRICAS E HIDRO-SANITARIAS,ACESSORIOS,7 VASOS SANITARIOS,1 LAVATORIO E 1 MICTORIO,EXCL.TRANSP.,CARGA E DESCARGA | UNXMES | 9 | 1751 | 2139.72 | 19257.48 | 1751 |  | 1%
[6 empty] | TOTAL ITEM 14.0 | 18521.35 |  |  | 1%
4.10 | 92759 | ARMAÇÃO DE PILAR OU VIGA DE ESTRUTURA CONVENCIONAL DE CONCRETO ARMADO UTILIZANDO AÇO CA-60 DE 5,0 MM - MONTAGEM. AF_06/2022 | KG | 847.3 | 16.47 | 20.13 | 17056.15 | 16.47 |  | 1%
7.19 | 91926 | CABO DE COBRE FLEXÍVEL ISOLADO, 2,5 MM², ANTI-CHAMA 450/750 V, PARA CIRCUITOS TERMINAIS - FORNECIMENTO E INSTALAÇÃO. AF_12/2015 | M | 2590.74 | 5.02 | 6.13 | 15881.24 | 5.02 |  | 1%
12.1.3 | 88495 | APLICAÇÃO E LIXAMENTO DE MASSA LÁTEX EM PAREDES, UMA DEMÃO. AF_06/2014 | M2 | 857.17 | 15.11 | 18.46 | 15823.36 | 15.11 |  | 1%
4.18 | 103674 | CONCRETAGEM DE VIGAS E LAJES, FCK=25 MPA, PARA LAJES PREMOLDADAS COM USO DE BOMBA - LANÇAMENTO, ADENSAMENTO E ACABAMENTO. AF_02/2022 | M3 | 19.76 | 650.96 | 795.47 | 15718.49 | 650.96 |  | 1%
9.1.3 | 91338 | PORTA DE ALUMÍNIO DE ABRIR COM LAMBRI, COM GUARNIÇÃO, FIXAÇÃO COM PARAFUSOS - FORNECIMENTO E INSTALAÇÃO. AF_12/2019 | M2 | 13.62 | 942.5 | 1151.74 | 15686.7 | 942.5 |  | 1%
12.1.5 | 88489 | APLICAÇÃO MANUAL DE PINTURA COM TINTA LÁTEX ACRÍLICA EM PAREDES, DUAS DEMÃOS. AF_06/2014 | M2 | 857.17 | 14.89 | 18.2 | 15600.49 | 14.89 |  | 1%
9.1.7 | 91338 | PORTA DE ALUMÍNIO DE ABRIR COM LAMBRI, COM GUARNIÇÃO, FIXAÇÃO COM PARAFUSOS - FORNECIMENTO E INSTALAÇÃO. AF_12/2019 | M2 | 13.14 | 942.5 | 1151.74 | 15133.86 | 942.5 |  | 1%
11.2.3 | 99268 | POÇO DE INSPEÇÃO CIRCULAR PARA DRENAGEM, EM CONCRETO PRÉ-MOLDADO, DIÂMETRO INTERNO = 0,60 M, PROFUNDIDADE = 0,90 M, EXCLUINDO TAMPÃO. AF_12/2020_PA | UN | 20 | 599.92 | 733.1 | 14662 | 599.92 |  | 1%
9.1.1 | 90843 | KIT DE PORTA DE MADEIRA PARA PINTURA, SEMI-OCA (LEVE OU MÉDIA), PADRÃO MÉDIO, 80X210CM, ESPESSURA DE 3,5CM, ITENS INCLUSOS: DOBRADIÇAS, MONTAGEM E INSTALAÇÃO DO BATENTE, FECHADURA COM EXECUÇÃO DO FURO - FORNECIMENTO E INSTALAÇÃO. AF_12/2019 | UN | 9 | 1283.06 | 1567.9 | 14111.1 | 1283.06 |  | 1%
8.2.5 | 97975 | POÇO DE INSPEÇÃO CIRCULAR PARA ESGOTO, EM CONCRETO PRÉ-MOLDADO, DIÂMETRO INTERNO = 0,60 M, PROFUNDIDADE = 1,40 M, EXCLUINDO TAMPÃO. AF_12/2020_PA | UN | 14 | 799.13 | 976.54 | 13671.56 | 799.13 |  | 1%
6.1.1 | 87879 | CHAPISCO APLICADO EM ALVENARIAS E ESTRUTURAS DE CONCRETO INTERNAS, COM COLHER DE PEDREIRO. ARGAMASSA TRAÇO 1:3 COM PREPARO EM BETONEIRA 400L. AF_10/2022 | M2 | 2096.95 | 5.31 | 6.49 | 13609.21 | 5.31 |  | 1%
1.7 | 02.006.0015-0 | ALUGUEL CONTAINER PARA ESCRITORIO C/WC,MEDINDO 2,20M LARGURA,6,20M COMPRIMENTO E 2,50M ALTURA,CHAPAS ACO C/NERVURAS TRAPEZOIDAIS,ISOLAMENTO TERMO-ACUSTICO FORRO,CHASSIS REFORCADO EPISO COMPENSADO NAVAL,INCL.INST.ELETRICA E HIDRO-SANITARIAS,ACESSORIOS,1 VASO SANITARIO E 1 LAVATORIO,EXCL.TRANSP.(VIDEITEM 04.005.0300),CARGA E DESCARGA(VIDE ITEM 04.013.0015) | UNXMES | 9 | 1190 | 1454.18 | 13087.62 | 1190 |  | 1%
4.16 | 96557 | CONCRETAGEM DE BLOCOS DE COROAMENTO E VIGAS BALDRAMES, FCK 30 MPA, COM USO DE BOMBA  LANÇAMENTO, ADENSAMENTO E ACABAMENTO. AF_06/2017 | M3 | 15.3 | 677.45 | 827.84 | 12665.95 | 677.45 |  | 0%
6.2.3 | 87250 | REVESTIMENTO CERÂMICO PARA PISO COM PLACAS TIPO ESMALTADA EXTRA DE DIMENSÕES 45X45 CM APLICADA EM AMBIENTES DE ÁREA ENTRE 5 M2 E 10 M2. AF_02/2023_PE | M2 | 155.59 | 64.85 | 79.25 | 12330.51 | 64.85 |  | 0%
4.17 | 103672 | CONCRETAGEM DE PILARES, FCK = 25 MPA, COM USO DE BOMBA - LANÇAMENTO, ADENSAMENTO E ACABAMENTO. AF_02/2022 | M3 | 15.59 | 622.42 | 760.6 | 11857.75 | 622.42 |  | 0%
11.2.4 | 98114 | TAMPA CIRCULAR PARA ESGOTO E DRENAGEM, EM FERRO FUNDIDO, DIÂMETRO INTERNO = 0,6 M. AF_12/2020 | UN | 20 | 491.18 | 600.22 | 12004.4 | 491.18 |  | 0%
6.1.5 | 87886 | CHAPISCO APLICADO NO TETO OU EM ESTRUTURA, COM DESEMPENADEIRA DENTADA. ARGAMASSA INDUSTRIALIZADA COM PREPARO MANUAL. AF_10/2022 | M2 | 515.37 | 18.37 | 22.45 | 11570.06 | 18.37 |  | 0%
12.1.8 | 88488 | APLICAÇÃO MANUAL DE PINTURA COM TINTA LÁTEX ACRÍLICA EM TETO, DUAS DEMÃOS. AF_06/2014 | M2 | 515.25 | 17.97 | 21.96 | 11314.89 | 17.97 |  | 0%
10.3 | 94275 | ASSENTAMENTO DE GUIA (MEIO-FIO) EM TRECHO RETO, CONFECCIONADA EM CONCRETO PRÉ-FABRICADO, DIMENSÕES 100X15X13X20 CM (COMPRIMENTO X BASE INFERIOR X BASE SUPERIOR X ALTURA), PARA URBANIZAÇÃO INTERNA DE EMPREENDIMENTOS. AF_06/2016 | M | 170.28 | 52.5 | 64.16 | 10925.16 | 52.5 |  | 0%
6.3.2 | 101965 | PEITORIL LINEAR EM GRANITO OU MÁRMORE, L = 15CM, COMPRIMENTO DE ATÉ 2M, ASSENTADO COM ARGAMASSA 1:6 COM ADITIVO. AF_11/2020 | M | 53 | 152.72 | 186.62 | 9890.86 | 152.72 |  | 0%
13.3 | 103946 | PLANTIO DE GRAMA ESMERALDA OU SÃO CARLOS OU CURITIBANA, EM PLACAS. AF_05/2022 | M2 | 344.45 | 22.46 | 27.45 | 9455.15 | 22.46 |  | 0%
4.6 | 96543 | ARMAÇÃO DE BLOCO, VIGA BALDRAME E SAPATA UTILIZANDO AÇO CA-60 DE 5 MM - MONTAGEM. AF_06/2017 | KG | 310.3 | 24.3 | 29.69 | 9212.81 | 24.3 |  | 0%
10.5 | 92398 | EXECUÇÃO DE PAVIMENTO EM PISO INTERTRAVADO, COM BLOCO RETANGULAR COR NATURAL DE 20 X 10 CM, ESPESSURA 8 CM. AF_10/2022 | M2 | 82.05 | 92.67 | 113.24 | 9291.34 | 92.67 |  | 0%
1.4 | 99059 | LOCACAO CONVENCIONAL DE OBRA, UTILIZANDO GABARITO DE TÁBUAS CORRIDAS PONTALETADAS A CADA 2,00M - 2 UTILIZAÇÕES. AF_10/2018 | M | 87.96 | 80.51 | 98.38 | 8653.5 | 80.51 |  | 0%
1.2 | 98441 | PAREDE DE MADEIRA COMPENSADA PARA CONSTRUÇÃO TEMPORÁRIA EM CHAPA SIMPLES, EXTERNA, COM ÁREA LÍQUIDA MAIOR OU IGUAL A 6 M², SEM VÃO. AF_05/2018 | M2 | 61.6 | 108.77 | 132.92 | 8187.87 | 108.77 |  | 0%
12.1.2 | 88411 | APLICAÇÃO MANUAL DE FUNDO SELADOR ACRÍLICO EM PANOS COM PRESENÇA DE VÃOS DE EDIFÍCIOS DE MÚLTIPLOS PAVIMENTOS. AF_06/2014 | M2 | 1085.73 | 6.16 | 7.53 | 8175.55 | 6.16 |  | 0%
8.2.2 | 98060 | FILTRO ANAERÓBIO CIRCULAR, EM CONCRETO PRÉ-MOLDADO, DIÂMETRO INTERNO = 2,38 M, ALTURA INTERNA = 1,50 M, VOLUME ÚTIL: 5338,6 L (PARA 34 CONTRIBUINTES). AF_12/2020_PA | UN | 1 | 6522.07 | 7969.97 | 7969.97 | 6522.07 |  | 0%
6.3.1 | 98689 | SOLEIRA EM GRANITO, LARGURA 15 CM, ESPESSURA 2,0 CM. AF_09/2020 | M | 42.2 | 147.68 | 180.46 | 7615.41 | 147.68 |  | 0%
3.2 | 101254 | ESCAVAÇÃO VERTICAL A CÉU ABERTO, EM OBRAS DE EDIFICAÇÃO, INCLUINDO CARGA, DESCARGA E TRANSPORTE, EM SOLO DE 1ª CATEGORIA COM ESCAVADEIRA HIDRÁULICA (CAÇAMBA: 0,8 M³ / 111HP), FROTA DE 3 CAMINHÕES BASCULANTES DE 10 M³, DMT ATÉ 1 KM E VELOCIDADE MÉDIA 14KM/H. AF_05/2020 | M3 | 408.63 | 14.65 | 17.9 | 7314.48 | 14.65 |  | 0%
4.20 | 105023 | VERGA MOLDADA IN LOCO EM CONCRETO, ESPESSURA DE *15* CM. AF_03/2024 | M | 81 | 75.36 | 92.09 | 7459.29 | 75.36 |  | 0%
8.2.1 | 98054 | TANQUE SÉPTICO CIRCULAR, EM CONCRETO PRÉ-MOLDADO, DIÂMETRO INTERNO = 1,88 M, ALTURA INTERNA = 2,50 M, VOLUME ÚTIL: 6245,8 L (PARA 32 CONTRIBUINTES). AF_12/2020_PA | UN | 1 | 5864.91 | 7166.92 | 7166.92 | 5864.91 |  | 0%
8.2.3 | 98063 | SUMIDOURO CIRCULAR, EM CONCRETO PRÉ-MOLDADO, DIÂMETRO INTERNO = 2,38 M, ALTURA INTERNA = 2,50 M, ÁREA DE INFILTRAÇÃO: 21,3 M² (PARA 8 CONTRIBUINTES). AF_12/2020_PA | UN | 1 | 5881.34 | 7187 | 7187 | 5881.34 |  | 0%
11.2.2 | 89580 | TUBO PVC, SÉRIE R, ÁGUA PLUVIAL, DN 150 MM, FORNECIDO E INSTALADO EM CONDUTORES VERTICAIS DE ÁGUAS PLUVIAIS. AF_06/2022 | M | 75.6 | 75.42 | 92.16 | 6967.3 | 75.42 |  | 0%
8.1.24 | 102619 | CAIXA D´ÁGUA EM POLIÉSTER REFORÇADO COM FIBRA DE VIDRO, 10000 LITROS - FORNECIMENTO E INSTALAÇÃO. AF_06/2021 | UN | 1 | 5428.75 | 6633.93 | 6633.93 | 5428.75 |  | 0%
1.6 | 02.015.0001-0 | INSTALACAO E LIGACAO PROVISORIA PARA ABASTECIMENTO DE AGUA EESGOTAMENTO SANITARIO EM CANTEIRO DE OBRAS,INCLUSIVE ESCAVACAO,EXCLUSIVE REPOSICAO DA PAVIMENTACAO DO LOGRADOURO PUBLICO | UN | 1 | 4659.91 | 5694.41 | 5694.41 | 4659.91 |  | 0%
8.1.5 | 86893/001 | BANCADA DE GRANITO CINZA POLIDO, DE 1,20X0,60 M - FORNECIMENTO E INSTALAÇÃO. AF_01/2020 | UND | 8 | 581.84 | 711.01 | 5688.08 | 581.84 |  | 0%
11.1.4 | 94223 | CUMEEIRA PARA TELHA DE FIBROCIMENTO ONDULADA E = 6 MM, INCLUSO ACESSÓRIOS DE FIXAÇÃO E IÇAMENTO. AF_07/2019 | M | 51.2 | 90.92 | 111.1 | 5688.32 | 90.92 |  | 0%
8.1.1 | 102623 | CAIXA D´ÁGUA EM POLIETILENO, 1000 LITROS (INCLUSOS TUBOS, CONEXÕES E TORNEIRA DE BÓIA) - FORNECIMENTO E INSTALAÇÃO. AF_06/2021 | UN | 5 | 905.59 | 1106.63 | 5533.15 | 905.59 |  | 0%
12.1.1 | 88485 | APLICAÇÃO DE FUNDO SELADOR ACRÍLICO EM PAREDES, UMA DEMÃO. AF_06/2014 | M2 | 857.17 | 5.36 | 6.55 | 5614.46 | 5.36 |  | 0%
7.23 | 92986 | CABO DE COBRE FLEXÍVEL ISOLADO, 35 MM², ANTI-CHAMA 0,6/1,0 KV, PARA REDE ENTERRADA DE DISTRIBUIÇÃO DE ENERGIA ELÉTRICA - FORNECIMENTO E INSTALAÇÃO. AF_12/2021 | M | 106.58 | 41.42 | 50.62 | 5395.08 | 41.42 |  | 0%
8.2.7 | 15.036.0039-0 | TUBO DE PVC RIGIDO DE 40MM,SOLDAVEL,INCLUSIVE CONEXOES E EMENDAS,EXCLUSIVE ABERTURA E FECHAMENTO DE RASGO.FORNECIMENTO EASSENTAMENTO | M | 174.78 | 23.65 | 28.9 | 5051.14 | 23.65 |  | 0%
15.1 | 04.014.0095-0 | RETIRADA DE ENTULHO DE OBRA COM CACAMBA DE ACO TIPO CONTAINER COM 5M3 DE CAPACIDADE,INCLUSIVE CARREGAMENTO,TRANSPORTE EDESCARREGAMENTO.CUSTO POR UNIDADE DE CACAMBA E INCLUI A TAXA PARA DESCARGA EM LOCAIS AUTORIZADOS | UN | 12 | 332.47 | 406.28 | 4875.36 | 332.47 |  | 0%
12.1.7 | 88484 | APLICAÇÃO DE FUNDO SELADOR ACRÍLICO EM TETO, UMA DEMÃO. AF_06/2014 | M2 | 515.25 | 6.62 | 8.09 | 4168.37 | 6.62 |  | 0%
8.1.11 | 86903 | LAVATÓRIO LOUÇA BRANCA COM COLUNA, 45 X 55CM OU EQUIVALENTE, PADRÃO MÉDIO - FORNECIMENTO E INSTALAÇÃO. AF_01/2020 | UN | 8 | 383.9 | 469.13 | 3753.04 | 383.9 |  | 0%
8.1.4 | 18.016.0045-0 | BANCA SECA DE ACO INOXIDAVEL,COM LARGURA APROXIMADA DE 0,55M,ATE 3,00M DE COMPRIMENTO,EM CHAPA 18.304,SOBRE APOIOS DE ALVENARIA DE MEIA VEZ E VERGA DE CONCRETO,SEM REVESTIMENTO.FORNECIMENTO E COLOCACAO | M | 2 | 1359.86 | 1661.75 | 3323.5 | 1359.86 |  | 0%
7.3 | 101881 | QUADRO DE DISTRIBUIÇÃO DE ENERGIA EM CHAPA DE AÇO GALVANIZADO, DE EMBUTIR, COM BARRAMENTO TRIFÁSICO, PARA 40 DISJUNTORES DIN 100A - FORNECIMENTO E INSTALAÇÃO. AF_10/2020 | UN | 3 | 892.34 | 1090.44 | 3271.32 | 892.34 |  | 0%
7.37 | 92000 | TOMADA BAIXA DE EMBUTIR (1 MÓDULO), 2P+T 10 A, INCLUINDO SUPORTE E PLACA - FORNECIMENTO E INSTALAÇÃO. AF_12/2015 | UN | 69 | 36.35 | 44.42 | 3064.98 | 36.35 |  | 0%
1.5 | 02.016.0001-0 | INSTALACAO E LIGACAO PROVISORIA DE ALIMENTACAO DE ENERGIA ELETRICA,EM BAIXA TENSAO,PARA CANTEIRO DE OBRAS,M3-CHAVE 100A,CARGA 3KW,20CV,EXCLUSIVE O FORNECIMENTO DO MEDIDOR | UN | 1 | 2394.63 | 2926.24 | 2926.24 | 2394.63 |  | 0%
4.19 | 105021 | VERGA PRÉ-MOLDADA COM ATÉ 1,5 M DE VÃO, ESPESSURA DE *15* CM. AF_03/2024 | M | 83.1 | 27.6 | 33.73 | 2802.96 | 27.6 |  | 0%
8.1.3 | 18.016.0070-0 | LAVATORIO INDUSTRIAL EM ACO INOXIDAVEL AISI 304,MEDINDO APROXIMADAMENTE (400X405X280)MM,INCLUSIVE BICA,VALVULA DE ACIONAMENTO E KIT DE INSTALACAO COMPREENDENDO: PARAFUSOS,BUCHAS EVALVULA.FORNECIMENTO E COLOCACAO | UN | 1 | 2273.72 | 2778.49 | 2778.49 | 2273.72 |  | 0%
9.1.16 | 95472 | VASO SANITARIO SIFONADO CONVENCIONAL PARA PCD SEM FURO FRONTAL COM LOUÇA BRANCA SEM ASSENTO, INCLUSO CONJUNTO DE LIGAÇÃO PARA BACIA SANITÁRIA AJUSTÁVEL - FORNECIMENTO E INSTALAÇÃO. AF_01/2020 | UN | 3 | 776.33 | 948.68 | 2846.04 | 776.33 |  | 0%
9.2.3 | 102184 | PORTA DE ABRIR COM MOLA HIDRÁULICA, EM VIDRO TEMPERADO, 90X210 CM, ESPESSURA 10 MM, INCLUSIVE ACESSÓRIOS. AF_01/2021 | UN | 1 | 2437.66 | 2978.82 | 2978.82 | 2437.66 |  | 0%
13.6 | 98516 | PLANTIO DE PALMEIRA COM ALTURA DE MUDA MENOR OU IGUAL A 2,00 M. AF_05/2018 | UN | 8 | 294.26 | 359.59 | 2876.72 | 294.26 |  | 0%
1.1 | 103689 | FORNECIMENTO E INSTALAÇÃO DE PLACA DE OBRA COM CHAPA GALVANIZADA E ESTRUTURA DE MADEIRA. AF_03/2022_PS | M2 | 4.5 | 476.64 | 582.45 | 2621.03 | 476.64 |  | 0%
1.9 | 04.005.0300-0 | TRANSPORTE DE CONTAINER,SEGUNDO DESCRICAO DA FAMILIA 02.006,EXCLUSIVE CARGA E DESCARGA(VIDE ITEM 04.013.0015) | UNXKM | 60 | 37.46 | 45.78 | 2746.8 | 37.46 |  | 0%
3.4 | 96386 | EXECUÇÃO E COMPACTAÇÃO DE ATERRO COM SOLO PREDOMINANTEMENTE ARENOSO - EXCLUSIVE SOLO, ESCAVAÇÃO, CARGA E TRANSPORTE. AF_11/2019 | M3 | 294.62 | 7.59 | 9.27 | 2731.13 | 7.59 |  | 0%
7.24 | 92988 | CABO DE COBRE FLEXÍVEL ISOLADO, 50 MM², ANTI-CHAMA 0,6/1,0 KV, PARA REDE ENTERRADA DE DISTRIBUIÇÃO DE ENERGIA ELÉTRICA - FORNECIMENTO E INSTALAÇÃO. AF_12/2021 | M | 37 | 59.82 | 73.1 | 2704.7 | 59.82 |  | 0%
13.2 | 98520 | APLICAÇÃO DE ADUBO EM SOLO. AF_05/2018 | M2 | 344.45 | 5.98 | 7.31 | 2517.93 | 5.98 |  | 0%
8.1.17 | 86888 | VASO SANITÁRIO SIFONADO COM CAIXA ACOPLADA LOUÇA BRANCA - FORNECIMENTO E INSTALAÇÃO. AF_01/2020 | UN | 4 | 494.67 | 604.49 | 2417.96 | 494.67 |  | 0%
8.1.18 | 89708 | CAIXA SIFONADA, PVC, DN 150 X 185 X 75 MM, JUNTA ELÁSTICA, FORNECIDA E INSTALADA EM RAMAL DE DESCARGA OU EM RAMAL DE ESGOTO SANITÁRIO. AF_08/2022 | UN | 15 | 136.71 | 167.06 | 2505.9 | 136.71 |  | 0%
7.36 | 91996 | TOMADA MÉDIA DE EMBUTIR (1 MÓDULO), 2P+T 10 A, INCLUINDO SUPORTE E PLACA - FORNECIMENTO E INSTALAÇÃO. AF_12/2015 | UN | 42 | 41.5 | 50.71 | 2129.82 | 41.5 |  | 0%
13.1 | 98519 | REVOLVIMENTO E LIMPEZA MANUAL DE SOLO. AF_05/2018 | M2 | 344.45 | 5.01 | 6.12 | 2108.03 | 5.01 |  | 0%
4.12 | 92761 | ARMAÇÃO DE PILAR OU VIGA DE ESTRUTURA CONVENCIONAL DE CONCRETO ARMADO UTILIZANDO AÇO CA-50 DE 8,0 MM - MONTAGEM. AF_06/2022 | KG | 110.9 | 13.87 | 16.95 | 1879.76 | 13.87 |  | 0%
6.4.2 | 100866 | BARRA DE APOIO RETA, EM ACO INOX POLIDO, COMPRIMENTO 60CM, FIXADA NA PAREDE - FORNECIMENTO E INSTALAÇÃO. AF_01/2020 | UN | 6 | 269.49 | 329.32 | 1975.92 | 269.49 |  | 0%
6.4.3 | 100874 | PUXADOR PARA PCD, FIXADO NA PORTA - FORNECIMENTO E INSTALAÇÃO. AF_01/2020 | UN | 6 | 269.49 | 329.32 | 1975.92 | 269.49 |  | 0%
6.4.4 | 100875 | BANCO ARTICULADO, EM ACO INOX, PARA PCD, FIXADO NA PAREDE - FORNECIMENTO E INSTALAÇÃO. AF_01/2020 | UN | 2 | 743.87 | 909.01 | 1818.02 | 743.87 |  | 0%
7.25 | 92992 | CABO DE COBRE FLEXÍVEL ISOLADO, 95 MM², ANTI-CHAMA 0,6/1,0 KV, PARA REDE ENTERRADA DE DISTRIBUIÇÃO DE ENERGIA ELÉTRICA - FORNECIMENTO E INSTALAÇÃO. AF_12/2021 | M | 15.2 | 106.69 | 130.38 | 1981.78 | 106.69 |  | 0%
7.35 | 91992 | TOMADA ALTA DE EMBUTIR (1 MÓDULO), 2P+T 10 A, INCLUINDO SUPORTE E PLACA - FORNECIMENTO E INSTALAÇÃO. AF_12/2015 | UN | 27 | 54.83 | 67 | 1809 | 54.83 |  | 0%
8.1.6 | 86893/002 | BANCADA DE GRANITO CINZA POLIDO, DE 1,60X0,60 M - FORNECIMENTO E INSTALAÇÃO. AF_01/2020 | UND | 2 | 735.27 | 898.5 | 1797 | 735.27 |  | 0%
10.1 | 97083 | COMPACTAÇÃO MECÂNICA DE SOLO PARA EXECUÇÃO DE RADIER, PISO DE CONCRETO OU LAJE SOBRE SOLO, COM COMPACTADOR DE SOLOS A PERCUSSÃO. AF_09/2021 | M2 | 313.56 | 4.55 | 5.56 | 1743.39 | 4.55 |  | 0%
12.2.2 | 102213 | PINTURA VERNIZ (INCOLOR) ALQUÍDICO EM MADEIRA, USO INTERNO E EXTERNO, 2 DEMÃOS. AF_01/2021 | M2 | 60.21 | 26.12 | 31.92 | 1921.9 | 26.12 |  | 0%
7.1 | 15.011.0018-0 | ENTRADA ENERGIA INDIVIDUAL,PADRAO ENEL,MEDICAO DIRETA,REDE AEREA,38KVA E 47KVA,TRIFASICA,INCL.CAIXA POLIMERICA P/MEDICAODIRETA POLIFASICA(ATE 200A)CAIXA POLIMERICA P/DISJUNTOR POLIFASICO(ATE 200A)INTERNA,POLICARBONATO TAMPA TRANSPARENTE,CAIXA INSPECAO,HASTE E CONECTOR ATERRAMENTO,MAT.NECES.EXCL.POSTE,DISJUNTOR E CONDUTORES(ENTR.SAIDA,ATERRAMENTO CONECTORES) | UN | 1 | 1235.43 | 1509.7 | 1509.7 | 1235.43 |  | 0%
7.27 | 97668 | ELETRODUTO FLEXÍVEL CORRUGADO, PEAD, DN 63 (2"), PARA REDE ENTERRADA DE DISTRIBUIÇÃO DE ENERGIA ELÉTRICA - FORNECIMENTO E INSTALAÇÃO. AF_12/2021 | M | 85 | 16.24 | 19.85 | 1687.25 | 16.24 |  | 0%
8.1.10 | 100853 | TORNEIRA CROMADA DE MESA PARA LAVATORIO, TIPO MONOCOMANDO. AF_01/2020 | UN | 4 | 333.14 | 407.1 | 1628.4 | 333.14 |  | 0%
3.1 | 98525 | LIMPEZA MECANIZADA DE CAMADA VEGETAL, VEGETAÇÃO E PEQUENAS ÁRVORES (DIÂMETRO DE TRONCO MENOR QUE 0,20 M), COM TRATOR DE ESTEIRAS.AF_05/2018 | M2 | 1283.96 | 0.81 | 0.99 | 1271.12 | 0.81 |  | 0%
6.4.1 | 100869 | BARRA DE APOIO RETA, EM ACO INOX POLIDO, COMPRIMENTO 90 CM, FIXADA NA PAREDE - FORNECIMENTO E INSTALAÇÃO. AF_01/2020 | UN | 4 | 293.88 | 359.12 | 1436.48 | 293.88 |  | 0%
7.2 | 18.045.0015-0 | POSTE DE CONCRETO,COM SECAO CIRCULAR,COM 7,00M DE COMPRIMENTO E CARGA NOMINAL HORIZONTAL NO TOPO DE 100KG,INCLUSIVE ESCAVACAO,EXCLUSIVE TRANSPORTE.FORNECIMENTO E COLOCACAO | UN | 1 | 1061.68 | 1297.37 | 1297.37 | 1061.68 |  | 0%
7.21 | 91930 | CABO DE COBRE FLEXÍVEL ISOLADO, 6 MM², ANTI-CHAMA 450/750 V, PARA CIRCUITOS TERMINAIS - FORNECIMENTO E INSTALAÇÃO. AF_12/2015 | M | 104.05 | 10.61 | 12.97 | 1349.53 | 10.61 |  | 0%
8.1.9 | 86900 | CUBA DE EMBUTIR RETANGULAR DE AÇO INOXIDÁVEL, 46 X 30 X 12 CM - FORNECIMENTO E INSTALAÇÃO. AF_01/2020 | UN | 5 | 227.66 | 278.2 | 1391 | 227.66 |  | 0%
8.1.12 | 86915 | TORNEIRA CROMADA DE MESA, 1/2 OU 3/4, PARA LAVATÓRIO, PADRÃO MÉDIO - FORNECIMENTO E INSTALAÇÃO. AF_01/2020 | UN | 8 | 137.36 | 167.85 | 1342.8 | 137.36 |  | 0%
8.2.8 | 15.036.0050-0 | TUBO DE PVC RIGIDO DE 50MM,SOLDAVEL,INCLUSIVE CONEXOES E EMENDAS,EXCLUSIVE ABERTURA E FECHAMENTO DE RASGO.FORNECIMENTO EASSENTAMENTO | M | 51.24 | 23.2 | 28.35 | 1452.65 | 23.2 |  | 0%
14.1 | 05.050.0001-0 | PLACA DE INAUGURACAO EM ALUMINIO,MEDINDO (0,40X0,60)M,COM 1MM DE ESPESSURA,COM INSCRICAO EM PLOTTER.FORNECIMENTO E COLOCACAO | UN | 1 | 1003.13 | 1225.82 | 1225.82 | 1003.13 |  | 0%
[6 empty] | TOTAL ITEM 15.0 | 1225.82 |  |  | 0%
4.11 | 92760 | ARMAÇÃO DE PILAR OU VIGA DE ESTRUTURA CONVENCIONAL DE CONCRETO ARMADO UTILIZANDO AÇO CA-50 DE 6,3 MM - MONTAGEM. AF_06/2022 | KG | 50.9 | 15.08 | 18.43 | 938.09 | 15.08 |  | 0%
4.14 | 92763 | ARMAÇÃO DE PILAR OU VIGA DE ESTRUTURA CONVENCIONAL DE CONCRETO ARMADO UTILIZANDO AÇO CA-50 DE 12,5 MM - MONTAGEM. AF_06/2022 | KG | 80.7 | 10.15 | 12.4 | 1000.68 | 10.15 |  | 0%
7.22 | 91934 | CABO DE COBRE FLEXÍVEL ISOLADO, 16 MM², ANTI-CHAMA 450/750 V, PARA CIRCUITOS TERMINAIS - FORNECIMENTO E INSTALAÇÃO. AF_12/2015 | M | 32.36 | 27.13 | 33.15 | 1072.73 | 27.13 |  | 0%
7.32 | 91953 | INTERRUPTOR SIMPLES (1 MÓDULO), 10A/250V, INCLUINDO SUPORTE E PLACA - FORNECIMENTO E INSTALAÇÃO. AF_12/2015 | UN | 22 | 34.81 | 42.54 | 935.88 | 34.81 |  | 0%
8.1.2 | 86919 | TANQUE DE LOUÇA BRANCA COM COLUNA, 30L OU EQUIVALENTE, INCLUSO SIFÃO FLEXÍVEL EM PVC, VÁLVULA METÁLICA E TORNEIRA DE METAL CROMADO PADRÃO MÉDIO - FORNECIMENTO E INSTALAÇÃO. AF_01/2020 | UN | 1 | 919.27 | 1123.35 | 1123.35 | 919.27 |  | 0%
8.1.7 | 86937 | CUBA DE EMBUTIR OVAL EM LOUÇA BRANCA, 35 X 50CM OU EQUIVALENTE, INCLUSO VÁLVULA EM METAL CROMADO E SIFÃO FLEXÍVEL EM PVC - FORNECIMENTO E INSTALAÇÃO. AF_01/2020 | UN | 4 | 234.26 | 286.27 | 1145.08 | 234.26 |  | 0%
8.1.8 | 86893/003 | BANCADA DE GRANITO CINZA POLIDO, DE 1,80X0,60 M - FORNECIMENTO E INSTALAÇÃO. AF_01/2020 | UND | 1 | 811.98 | 992.24 | 992.24 | 811.98 |  | 0%
8.1.27 | 89450 | TUBO, PVC, SOLDÁVEL, DN 60MM, INSTALADO EM PRUMADA DE ÁGUA - FORNECIMENTO E INSTALAÇÃO. AF_06/2022 | M | 28.29 | 30.45 | 37.21 | 1052.67 | 30.45 |  | 0%
8.1.41 | 89446 | TUBO, PVC, SOLDÁVEL, DN 25MM, INSTALADO EM PRUMADA DE ÁGUA - FORNECIMENTO E INSTALAÇÃO. AF_06/2022 | M | 165.86 | 5.83 | 7.12 | 1180.92 | 5.83 |  | 0%
8.2.6 | 15.036.0037-0 | TUBO DE PVC RIGIDO DE 25MM,SOLDAVEL,INCLUSIVE CONEXOES E EMENDAS,EXCLUSIVE ABERTURA E FECHAMENTO DE RASGO.FORNECIMENTO EASSENTAMENTO | M | 68.68 | 12.36 | 15.1 | 1037.07 | 12.36 |  | 0%
8.2.9 | 15.036.0051-0 | TUBO DE PVC RIGIDO DE 75MM,SOLDAVEL,INCLUSIVE CONEXOES E EMENDAS,EXCLUSIVE ABERTURA E FECHAMENTO DE RASGO.FORNECIMENTO EASSENTAMENTO | M | 27.81 | 30.3 | 37.03 | 1029.8 | 30.3 |  | 0%
4.8 | 104918 | ARMAÇÃO DE SAPATA ISOLADA, VIGA BALDRAME E SAPATA CORRIDA UTILIZANDO AÇO CA-50 DE 8 MM - MONTAGEM. AF_01/2024 | KG | 38.3 | 16.44 | 20.09 | 769.45 | 16.44 |  | 0%
7.12 | 93660 | DISJUNTOR BIPOLAR TIPO DIN, CORRENTE NOMINAL DE 10A - FORNECIMENTO E INSTALAÇÃO. AF_10/2020 | UN | 14 | 49.62 | 60.64 | 848.96 | 49.62 |  | 0%
7.13 | 93662 | DISJUNTOR BIPOLAR TIPO DIN, CORRENTE NOMINAL DE 20A - FORNECIMENTO E INSTALAÇÃO. AF_10/2020 | UN | 13 | 54.52 | 66.62 | 866.06 | 54.52 |  | 0%
7.20 | 91928 | CABO DE COBRE FLEXÍVEL ISOLADO, 4 MM², ANTI-CHAMA 450/750 V, PARA CIRCUITOS TERMINAIS - FORNECIMENTO E INSTALAÇÃO. AF_12/2015 | M | 85.02 | 7.64 | 9.34 | 794.09 | 7.64 |  | 0%
8.1.19 | 18.006.0050-0 | PAPELEIRA,SEM PROTETOR,DE SOBREPOR,EM METAL CROMADO.FORNECIMENTO E COLOCACAO | UN | 18 | 31.35 | 38.31 | 689.58 | 31.35 |  | 0%
8.1.21 | 95547 | SABONETEIRA PLASTICA TIPO DISPENSER PARA SABONETE LIQUIDO COM RESERVATORIO 800 A 1500 ML, INCLUSO FIXAÇÃO. AF_01/2020 | UN | 12 | 57.86 | 70.7 | 848.4 | 57.86 |  | 0%
8.1.25 | 103040 | REGISTRO DE ESFERA, PVC, ROSCÁVEL, COM VOLANTE, 2" - FORNECIMENTO E INSTALAÇÃO. AF_08/2021 | UN | 5 | 135.48 | 165.56 | 827.8 | 135.48 |  | 0%
8.2.4 | 15.002.0063-0 | CAIXA DE GORDURA DUPLA,CILINDRICA,PRE-FABRICADA EM ANEIS DECONCRETO,COM DIAMETRO DE 60CM E PROFUNDIDADE TOTAL DE 90CM,INCLUSIVE TAMPA EM CONCRETO.FORNECIMENTO E COLOCACAO | UN | 2 | 356.9 | 436.13 | 872.26 | 356.9 |  | 0%
10.4 | 100323 | LASTRO COM MATERIAL GRANULAR (AREIA MÉDIA), APLICADO EM PISOS OU LAJES SOBRE SOLO, ESPESSURA DE *10 CM*. AF_07/2019 | M3 | 4.1 | 174.98 | 213.83 | 876.7 | 174.98 |  | 0%
11.1.3 | 16.003.0004-0 | CORDAO PARA ARREMATE DE TELHADO,EXECUTADO COM ARGAMASSA DE CIMENTO,AREIA E SAIBRO,NO TRACO 1:2:2 | M | 10.7 | 54.47 | 66.56 | 712.19 | 54.47 |  | 0%
13.4 | 98509 | PLANTIO DE ARBUSTO OU CERCA VIVA. AF_05/2018 | UN | 38 | 18.49 | 22.59 | 858.42 | 18.49 |  | 0%
13.5 | 98510 | PLANTIO DE ÁRVORE ORNAMENTAL COM ALTURA DE MUDA MENOR OU IGUAL A 2,00 M. AF_05/2018 | UN | 10 | 57.7 | 70.51 | 705.1 | 57.7 |  | 0%
7.16 | 97607 | LUMINÁRIA ARANDELA TIPO TARTARUGA, DE SOBREPOR, COM 1 LÂMPADA LED DE 6 W, SEM REATOR - FORNECIMENTO E INSTALAÇÃO. AF_02/2020 | UN | 4 | 82.48 | 100.79 | 403.16 | 82.48 |  | 0%
7.28 | 97669 | ELETRODUTO FLEXÍVEL CORRUGADO, PEAD, DN 90 (3"), PARA REDE ENTERRADA DE DISTRIBUIÇÃO DE ENERGIA ELÉTRICA - FORNECIMENTO E INSTALAÇÃO. AF_12/2021 | M | 20 | 24.05 | 29.39 | 587.8 | 24.05 |  | 0%
7.30 | 96986 | HASTE DE ATERRAMENTO 3/4 PARA SPDA - FORNECIMENTO E INSTALAÇÃO. AF_12/2017 | UN | 4 | 110.23 | 134.7 | 538.8 | 110.23 |  | 0%
7.34 | 91967 | INTERRUPTOR SIMPLES (3 MÓDULOS), 10A/250V, INCLUINDO SUPORTE E PLACA - FORNECIMENTO E INSTALAÇÃO. AF_12/2015 | UN | 6 | 70.47 | 86.11 | 516.66 | 70.47 |  | 0%
7.38 | 18.034.0050-0 | MICRO EXAUSTOR,INCLUSIVE VENEZIANAS,ADAPTADOR E TUBO FLEXIVEL,PARA AMBIENTES ATE 7M3.FORNECIMENTO E COLOCACAO | UN | 1 | 399.75 | 488.49 | 488.49 | 399.75 |  | 0%
8.1.22 | 18.005.0013-0 | PORTA PAPEL HIGIENICO EM PLASTICO ABS.FORNECIMENTRO E COLOCACAO | UN | 9 | 43.24 | 52.84 | 475.56 | 43.24 |  | 0%
8.1.23 | 100860 | CHUVEIRO ELÉTRICO COMUM CORPO PLÁSTICO, TIPO DUCHA  FORNECIMENTO E INSTALAÇÃO. AF_01/2020 | UN | 3 | 112.02 | 136.89 | 410.67 | 112.02 |  | 0%
8.1.26 | 103039 | REGISTRO DE ESFERA, PVC, ROSCÁVEL, COM VOLANTE, 1 1/2" - FORNECIMENTO E INSTALAÇÃO. AF_08/2021 | UN | 5 | 91.3 | 111.57 | 557.85 | 91.3 |  | 0%
8.1.28 | 89628 | TE, PVC, SOLDÁVEL, DN 60MM, INSTALADO EM PRUMADA DE ÁGUA - FORNECIMENTO E INSTALAÇÃO. AF_06/2022 | UN | 8 | 51.55 | 62.99 | 503.92 | 51.55 |  | 0%
8.1.32 | 89449 | TUBO, PVC, SOLDÁVEL, DN 50MM, INSTALADO EM PRUMADA DE ÁGUA - FORNECIMENTO E INSTALAÇÃO. AF_06/2022 | M | 20.76 | 19.15 | 23.4 | 485.78 | 19.15 |  | 0%
8.1.36 | 89448 | TUBO, PVC, SOLDÁVEL, DN 40MM, INSTALADO EM PRUMADA DE ÁGUA - FORNECIMENTO E INSTALAÇÃO. AF_06/2022 | M | 28.37 | 17.26 | 21.09 | 598.32 | 17.26 |  | 0%
8.1.39 | 89447 | TUBO, PVC, SOLDÁVEL, DN 32MM, INSTALADO EM PRUMADA DE ÁGUA - FORNECIMENTO E INSTALAÇÃO. AF_06/2022 | M | 30.23 | 11.36 | 13.88 | 419.59 | 11.36 |  | 0%
8.1.49 | 89617 | TE, PVC, SOLDÁVEL, DN 25MM, INSTALADO EM PRUMADA DE ÁGUA - FORNECIMENTO E INSTALAÇÃO. AF_06/2022 | UN | 40 | 9.26 | 11.32 | 452.8 | 9.26 |  | 0%
8.1.50 | 89353 | REGISTRO DE GAVETA BRUTO, LATÃO, ROSCÁVEL, 3/4" - FORNECIMENTO E INSTALAÇÃO. AF_08/2021 | UN | 15 | 29.18 | 35.66 | 534.9 | 29.18 |  | 0%
9.1.5 | 14.006.0089-0 | PORTA DE MADEIRA DE LEI EM COMPENSADO DE 60X150X3,5CM,FOLHEADA NAS 2 FACES E MARCO DE 7X3CM,EXCLUSIVE FERRAGENS.FORNECIMENTO E COLOCACAO | UN | 1 | 494.08 | 603.77 | 603.77 | 494.08 |  | 0%
9.1.6 | 14.007.0075-0 | FERRAGENS PARA PORTAS DE MADEIRA,1 FOLHA,DE ABRIR,PARA SANITARIOS OU CHUVEIROS COLETIVOS,CONSTANDO DE FORNEC.S/COLOC.,DE:-FECHO DE SOBREPOR,TIPO "LIVRE-OCUPADO",RETANGULAR,EM ZAMAKOU LATAO, ACABAMENTO CROMADO;-3 DOBRADICAS DE FERRO GALVANIZADO DE 3"X3",COM PINO E BOLAS DE LATAO | UN | 6 | 69.1 | 84.44 | 506.64 | 69.1 |  | 0%
1.10 | 04.013.0015-0 | CARGA E DESCARGA DE CONTAINER,SEGUNDO DESCRICAO DA FAMILIA 02.006 | UN | 2 | 100.31 | 122.58 | 245.16 | 100.31 |  | 0%
4.7 | 104917 | ARMAÇÃO DE SAPATA ISOLADA, VIGA BALDRAME E SAPATA CORRIDA UTILIZANDO AÇO CA-50 DE 6,3 MM - MONTAGEM. AF_01/2024 | KG | 15.1 | 18.09 | 22.11 | 333.86 | 18.09 |  | 0%
7.4 | 101894 | DISJUNTOR TRIPOLAR TIPO NEMA, CORRENTE NOMINAL DE 60 ATÉ 100A - FORNECIMENTO E INSTALAÇÃO. AF_10/2020 | UN | 2 | 153.63 | 187.74 | 375.48 | 153.63 |  | 0%
7.6 | 93670 | DISJUNTOR TRIPOLAR TIPO DIN, CORRENTE NOMINAL DE 25A - FORNECIMENTO E INSTALAÇÃO. AF_10/2020 | UN | 2 | 70.04 | 85.59 | 171.18 | 70.04 |  | 0%
7.7 | 93671 | DISJUNTOR TRIPOLAR TIPO DIN, CORRENTE NOMINAL DE 32A - FORNECIMENTO E INSTALAÇÃO. AF_10/2020 | UN | 3 | 75.92 | 92.77 | 278.31 | 75.92 |  | 0%
7.8 | 15.007.0642-0 | DISPOSITIVO DE PROTECAO CONTRA SURTO (DPS),CLASSE II,1 POLO,TENSAO 175V,CORRENTES APROXIMADAS DE DESCARGA NOMINAL E MAXIMA DE 20KA E 45KA.FORNECIMENTO E COLOCACAO | UN | 4 | 54.02 | 66.01 | 264.04 | 54.02 |  | 0%
7.10 | 93655 | DISJUNTOR MONOPOLAR TIPO DIN, CORRENTE NOMINAL DE 20A - FORNECIMENTO E INSTALAÇÃO. AF_10/2020 | UN | 16 | 13.35 | 16.31 | 260.96 | 13.35 |  | 0%
7.14 | 93669 | DISJUNTOR TRIPOLAR TIPO DIN, CORRENTE NOMINAL DE 20A - FORNECIMENTO E INSTALAÇÃO. AF_10/2020 | UN | 3 | 70.04 | 85.59 | 256.77 | 70.04 |  | 0%
7.15 | 93664 | DISJUNTOR BIPOLAR TIPO DIN, CORRENTE NOMINAL DE 32A - FORNECIMENTO E INSTALAÇÃO. AF_10/2020 | UN | 3 | 58.44 | 71.41 | 214.23 | 58.44 |  | 0%
7.18 | 103782 | LUMINÁRIA TIPO PLAFON CIRCULAR, DE SOBREPOR, COM LED DE 12/13 W - FORNECIMENTO E INSTALAÇÃO. AF_03/2022 | UN | 4 | 34.04 | 41.6 | 166.4 | 34.04 |  | 0%
7.29 | 15.018.0320-0 | CAIXA DE PASSAGEM DE EMBUTIR,EM ACO,COM TAMPA PARAFUSADA,DE30X30CM.FORNECIMENTO E COLOCACAO | UN | 2 | 115.98 | 141.73 | 283.46 | 115.98 |  | 0%
7.31 | 98111 | CAIXA DE INSPEÇÃO PARA ATERRAMENTO, CIRCULAR, EM POLIETILENO, DIÂMETRO INTERNO = 0,3 M. AF_12/2020 | UN | 4 | 70.46 | 86.1 | 344.4 | 70.46 |  | 0%
7.33 | 91959 | INTERRUPTOR SIMPLES (2 MÓDULOS), 10A/250V, INCLUINDO SUPORTE E PLACA - FORNECIMENTO E INSTALAÇÃO. AF_12/2015 | UN | 5 | 52.64 | 64.33 | 321.65 | 52.64 |  | 0%
8.1.14 | 86910 | TORNEIRA CROMADA TUBO MÓVEL, DE PAREDE, 1/2 OU 3/4, PARA PIA DE COZINHA, PADRÃO MÉDIO - FORNECIMENTO E INSTALAÇÃO. AF_01/2020 | UN | 1 | 123.13 | 150.46 | 150.46 | 123.13 |  | 0%
8.1.15 | 100849 | ASSENTO SANITÁRIO CONVENCIONAL - FORNECIMENTO E INSTALACAO. AF_01/2020 | UN | 7 | 45.01 | 55 | 385 | 45.01 |  | 0%
8.1.20 | 95545 | SABONETEIRA DE PAREDE EM METAL CROMADO, INCLUSO FIXAÇÃO. AF_01/2020 | UN | 4 | 64.45 | 78.76 | 315.04 | 64.45 |  | 0%
8.1.35 | 89626 | TÊ DE REDUÇÃO, PVC, SOLDÁVEL, DN 50MM X 40MM, INSTALADO EM PRUMADA DE ÁGUA - FORNECIMENTO E INSTALAÇÃO. AF_06/2022 | UN | 4 | 32.88 | 40.18 | 160.72 | 32.88 |  | 0%
8.1.44 | 89481 | JOELHO 90 GRAUS, PVC, SOLDÁVEL, DN 25MM, INSTALADO EM PRUMADA DE ÁGUA - FORNECIMENTO E INSTALAÇÃO. AF_06/2022 | UN | 45 | 6.6 | 8.07 | 363.15 | 6.6 |  | 0%
8.1.46 | 94796 | TORNEIRA DE BOIA PARA CAIXA D'ÁGUA, ROSCÁVEL, 3/4" - FORNECIMENTO E INSTALAÇÃO. AF_08/2021 | UN | 2 | 74.06 | 90.5 | 181 | 74.06 |  | 0%
8.1.51 | 104058 | LUVA, PVC, ROSCÁVEL, 1/2", PARA LIGAÇÃO PREDIAL DE ÁGUA. AF_06/2022 | UN | 32 | 8.12 | 9.92 | 317.44 | 8.12 |  | 0%
9.1.4 | 100710 | DOBRADIÇA TIPO VAI E VEM EM LATÃO POLIDO 3". AF_12/2019 | UN | 2 | 139.91 | 170.97 | 341.94 | 139.91 |  | 0%
12.2.1 | 102193 | LIXAMENTO DE MADEIRA PARA APLICAÇÃO DE FUNDO OU PINTURA. AF_01/2021 | M2 | 60.21 | 2.66 | 3.25 | 195.68 | 2.66 |  | 0%
0%
2.0 |  | ACOMPANHAMENTO TÉCNICO E ADMINISTRATIVO | [7 empty] | 0%
0%
3.0 |  | MOVIMENTO DE TERRA | [7 empty] | 0%
0%
4.0 |  | ESTRUTURA | [7 empty] | 0%
0%
5.0 |  | ALVENARIA | [7 empty] | 0%
0%
6.0 |  | REVESTIMENTO | [7 empty] | 0%
6.1 |  | CHAPICO E EMBOÇO | [7 empty] | 0%
6.2 |  | REVESTIMENTO DE PISO E AZULEJO | [7 empty] | 0%
6.3 |  | ACABAMENTO | [7 empty] | 0%
6.4 |  | ACESSÓRIOS PCD | [7 empty] | 0%
0%
0%
7.0 |  | INSTALAÇÕES ELÉTRICAS | [7 empty] | 0%
7.5 | 93666 | DISJUNTOR BIPOLAR TIPO DIN, CORRENTE NOMINAL DE 50A - FORNECIMENTO E INSTALAÇÃO. AF_10/2020 | UN | 1 | 72.18 | 88.2 | 88.2 | 72.18 |  | 0%
7.9 | 93653 | DISJUNTOR MONOPOLAR TIPO DIN, CORRENTE NOMINAL DE 10A - FORNECIMENTO E INSTALAÇÃO. AF_10/2020 | UN | 6 | 10.9 | 13.32 | 79.92 | 10.9 |  | 0%
7.11 | 93661 | DISJUNTOR BIPOLAR TIPO DIN, CORRENTE NOMINAL DE 16A - FORNECIMENTO E INSTALAÇÃO. AF_10/2020 | UN | 1 | 51.34 | 62.74 | 62.74 | 51.34 |  | 0%
0%
8.0 |  | INSTALAÇÕES HIDRAÚLICAS E ESGOTO | [7 empty] | 0%
8.1 |  | HIDRAÚLICA | [7 empty] | 0%
8.1.13 | 86914 | TORNEIRA CROMADA 1/2 OU 3/4 PARA TANQUE, PADRÃO MÉDIO - FORNECIMENTO E INSTALAÇÃO. AF_01/2020 | UN | 1 | 95.58 | 116.8 | 116.8 | 95.58 |  | 0%
8.1.29 | 89506 | JOELHO 45 GRAUS, PVC, SOLDÁVEL, DN 60MM, INSTALADO EM PRUMADA DE ÁGUA - FORNECIMENTO E INSTALAÇÃO. AF_06/2022 | UN | 1 | 42.34 | 51.74 | 51.74 | 42.34 |  | 0%
8.1.30 | 89605 | LUVA DE REDUÇÃO, PVC, SOLDÁVEL, DN 60MM X 50MM, INSTALADO EM PRUMADA DE ÁGUA - FORNECIMENTO E INSTALAÇÃO. AF_06/2022 | UN | 3 | 22.38 | 27.35 | 82.05 | 22.38 |  | 0%
8.1.31 | 103969 | BUCHA DE REDUÇÃO, LONGA, PVC, SOLDÁVEL, DN 60 X 32 MM, INSTALADO EM PRUMADA DE ÁGUA - FORNECIMENTO E INSTALAÇÃO. AF_06/2022 | UN | 1 | 21.2 | 25.91 | 25.91 | 21.2 |  | 0%
8.1.33 | 89501 | JOELHO 90 GRAUS, PVC, SOLDÁVEL, DN 50MM, INSTALADO EM PRUMADA DE ÁGUA - FORNECIMENTO E INSTALAÇÃO. AF_06/2022 | UN | 2 | 16.64 | 20.33 | 40.66 | 16.64 |  | 0%
8.1.34 | 89625 | TE, PVC, SOLDÁVEL, DN 50MM, INSTALADO EM PRUMADA DE ÁGUA - FORNECIMENTO E INSTALAÇÃO. AF_06/2022 | UN | 4 | 25.81 | 31.54 | 126.16 | 25.81 |  | 0%
8.1.37 | 89623 | TE, PVC, SOLDÁVEL, DN 40MM, INSTALADO EM PRUMADA DE ÁGUA - FORNECIMENTO E INSTALAÇÃO. AF_06/2022 | UN | 2 | 21.92 | 26.79 | 53.58 | 21.92 |  | 0%
8.1.38 | 89562 | LUVA DE REDUÇÃO, PVC, SOLDÁVEL, DN 40MM X 32MM, INSTALADO EM PRUMADA DE ÁGUA - FORNECIMENTO E INSTALAÇÃO. AF_06/2022 | UN | 5 | 11.53 | 14.09 | 70.45 | 11.53 |  | 0%
8.1.40 | 89493 | JOELHO 45 GRAUS, PVC, SOLDÁVEL, DN 32MM, INSTALADO EM PRUMADA DE ÁGUA - FORNECIMENTO E INSTALAÇÃO. AF_06/2022 | UN | 3 | 11.61 | 14.19 | 42.57 | 11.61 |  | 0%
8.1.42 | 89497 | JOELHO 90 GRAUS, PVC, SOLDÁVEL, DN 40MM, INSTALADO EM PRUMADA DE ÁGUA - FORNECIMENTO E INSTALAÇÃO. AF_06/2022 | UN | 2 | 15.1 | 18.45 | 36.9 | 15.1 |  | 0%
8.1.43 | 89492 | JOELHO 90 GRAUS, PVC, SOLDÁVEL, DN 32MM, INSTALADO EM PRUMADA DE ÁGUA - FORNECIMENTO E INSTALAÇÃO. AF_06/2022 | UN | 4 | 9.82 | 12 | 48 | 9.82 |  | 0%
8.1.45 | 89532 | LUVA DE REDUÇÃO, PVC, SOLDÁVEL, DN 32MM X 25MM, INSTALADO EM PRUMADA DE ÁGUA - FORNECIMENTO E INSTALAÇÃO. AF_06/2022 | UN | 5 | 8.07 | 9.86 | 49.3 | 8.07 |  | 0%
8.1.47 | 89620 | TE, PVC, SOLDÁVEL, DN 32MM, INSTALADO EM PRUMADA DE ÁGUA - FORNECIMENTO E INSTALAÇÃO. AF_06/2022 | UN | 1 | 13.96 | 17.06 | 17.06 | 13.96 |  | 0%
8.1.48 | 89485 | JOELHO 45 GRAUS, PVC, SOLDÁVEL, DN 25MM, INSTALADO EM PRUMADA DE ÁGUA - FORNECIMENTO E INSTALAÇÃO. AF_06/2022 | UN | 4 | 7.4 | 9.04 | 36.16 | 7.4 |  | 0%
8.1.52 | 103046 | REGISTRO DE PRESSÃO, PVC, ROSCÁVEL, VOLANTE SIMPLES, 3/4" - FORNECIMENTO E INSTALAÇÃO. AF_08/2021 | UN | 2 | 31.12 | 38.03 | 76.06 | 31.12 |  | 0%
8.1.53 | 103042 | REGISTRO DE ESFERA, PVC, ROSCÁVEL, COM BORBOLETA, 3/4" - FORNECIMENTO E INSTALAÇÃO. AF_08/2021 | UN | 3 | 32.82 | 40.11 | 120.33 | 32.82 |  | 0%
8.1.54 | 103010 | VÁLVULA DE RETENÇÃO, DE BRONZE, PÉ COM CRIVOS, ROSCÁVEL, 3/4" - FORNECIMENTO E INSTALAÇÃO. AF_08/2021 | UN | 1 | 76.89 | 93.96 | 93.96 | 76.89 |  | 0%
8.2 |  | ESGOTO | [7 empty] | 0%
0%
9.0 |  | ESQUADRIAS | [7 empty] | 0%
9.1 |  | MADEIRA E FERRAGENS | [7 empty] | 0%
9.2 |  | VIDRO TEMPERADO | [7 empty] | 0%
0%
10.0 |  | PAVIMENTAÇÃO | [7 empty] | 0%
0%
11.0 |  | COBERTURA | [7 empty] | 0%
11.1 |  | TELHADO | [7 empty] | 0%
11.2 |  | DRENAGEM DE ÁGUAS PLUVIAIS | [7 empty] | 0%
0%
12.0 |  | PINTURA | [7 empty] | 0%
12.1 |  | PREPARO E PINTURA ACRILICA | [7 empty] | 0%
12.2 |  | PINTURA SOBRE MADEIRA | [7 empty] | 0%
12.3 |  | IMPERMEABILIZAÇÃO | [7 empty] | 0%
0%
13.0 |  | URBANIZAÇÃO | [7 empty] | 0%
0%
14.0 |  | PLACA DE INAUGURAÇÃO | [7 empty] | 0%
0%
15.0 |  | LIMPEZA FINAL | [7 empty] | 0%

## CFF ONR
CRONOGRAMA FÍSICO - FINANCEIRO ONERADO
OBRA: | CONSTRUÇÃO DE UNIDADE BÁSICA DE SAÚDE (UBS) FLUMINENSE
LOCAL: | BAIRRO FLUMINENSE - SÃO PEDRO DA ALDEIA - RJ | [5 empty] | BASE DE CÁLCULO - EMOP/SINAPI DEZEMBRO 2024
ITEM | DISCRIMINAÇÃO DOS SERVIÇOS | 1º Mês | 2º MÊS | 3º MÊS | 4º MÊS | 5º MÊS | 6º MÊS | 7º MÊS | 8º MÊS | 9º MÊS | TOTAL COM BDI | %
|  | R$ | R$ | R$ | R$ | R$ | R$ | R$ | R$ | R$ | R$
1.0 | SERVIÇOS PRELIMINARES | 75% | 10% | [7 empty] | 86736.13 | 3.29% | 85%
|  | 65052.1 | 8673.61 | [9 empty] | 73725.71 | 3.29%
2.0 | ACOMPANHAMENTO TÉCNICO E ADMINISTRATIVO | 14.29% | 14.29% | 14.29% | 14.29% | 14.28% | 14.28% | 14.28% |  |  | 105814 | 4.01% | 1
|  | 15120.83 | 15120.83 | 15120.82 | 15120.82 | 15110.23 | 15110.23 | 15110.24 |  |  |  |  | 105814 | 4.01%
3.0 | MOVIMENTO DE TERRA |  | 55% | 45% | [6 empty] | 84638.81 | 3.2% | 1
|  |  | 46551.34 | 38087.47 | [8 empty] | 84638.81 | 3.2%
4.0 | ESTRUTURA |  | 40% | 20% | 20% | 20% |  |  |  |  | 834302.91 | 31.57% | 1
|  |  | 333721.16 | 166860.58 | 166860.59 | 166860.58 | [6 empty] | 834302.91 | 31.57%
5.0 | ALVENARIA |  |  | 40% | 20% | 20% | 20% |  |  |  | 236563.37 | 8.95% | 1
|  |  |  | 94625.35 | 47312.67 | 47312.67 | 47312.68 | [5 empty] | 236563.37 | 8.95%
6.0 | REVESTIMENTO |  |  | 20% | 15% | 20% | 30% | 15% |  |  | 555076.9 | 21% | 1
|  |  |  | 111015.38 | 83261.53 | 111015.38 | 166523.07 | 83261.54 |  |  |  |  | 555076.9 | 21%
7.0 | INSTALAÇÕES ELÉTRICAS | [5 empty] | 40% | 60% |  |  | 108395.58 | 4.1% | 1
[7 empty] | 43358.23 | 65037.35 |  |  |  |  | 108395.58 | 4.1%
8.0 | INSTALAÇÕES HIDRAÚLICAS E ESGOTO |  |  | 20% | 20% | 30% | 30% |  |  |  | 143905.3 | 5.44% | 1
|  |  |  | 28781.06 | 28781.06 | 43171.59 | 43171.59 | [5 empty] | 143905.3 | 5.44%
9.0 | ESQUADRIAS |  |  | 25% | 30% | 20% | 25% |  |  |  | 138886.17 | 5.26% | 1
|  |  |  | 34721.54 | 41665.85 | 27777.24 | 34721.54 | [5 empty] | 138886.17 | 5.26%
10.0 | PAVIMENTAÇÃO |  |  |  | 20% | 20% | 40% | 20% |  |  | 48830.53 | 1.85% | 1
[5 empty] | 9766.11 | 9766.11 | 19532.21 | 9766.1 |  |  |  |  | 48830.53 | 1.85%
11.0 | COBERTURA |  |  |  | 30% | 20% | 30% | 20% |  |  | 124040.44 | 4.69% | 1
[5 empty] | 37212.13 | 24808.09 | 37212.13 | 24808.09 |  |  |  |  | 124040.44 | 4.69%
12.0 | PINTURA |  |  |  | 30% | 20% | 30% | 20% |  |  | 151088.6 | 5.72% | 1
[5 empty] | 45326.58 | 30217.72 | 45326.58 | 30217.72 |  |  |  |  | 151088.6 | 5.72%
13.0 | URBANIZAÇÃO |  |  |  | 20% |  | 40% | 40% |  |  | 18521.35 | 0.7% | 1
[5 empty] | 3704.27 |  | 7408.54 | 7408.54 |  |  |  |  | 18521.35 | 0.7%
14.0 | PLACA DE INAUGURAÇÃO | [5 empty] | 50% | 50% |  |  | 1225.82 | 0.05% | 1
[7 empty] | 612.91 | 612.91 |  |  |  |  | 1225.82 | 0.05%
15.0 | LIMPEZA FINAL | [6 empty] | 100% |  |  | 4875.36 | 0.18% | 1
[8 empty] | 4875.36 |  |  |  |  | 4875.36 | 0.18%
Total no mês |  | 80172.93 | 404066.94 | 489212.2 | 479011.61 | 476039.61 | 460289.71 | 241097.85 |  |  | 2642901.27 | 100%
Valor total |  | 3.04% | 15.29% | 18.51% | 18.12% | 18.01% | 17.42% | 9.12% |  |  |  | 100% |  | 0.18012
Acumulado |  | 80172.93 | 484239.87 | 973452.07 | 1452463.68 | 1928503.29 | 2388793 | 2629890.85 |  |  | 2629890.85
OBS.: A metodologia utilizada para arredondamento das casas decimais foi atráves do "ARRED"
|  | 65052.1 | 388946.11 | 474091.38 | 463890.79 | 460929.38 | 445179.48 | 225987.61 | 0 | 0
SECRETARIA DE OBRAS E DESENVOLVIMENTO URBANO

## ANEXO 1 (UAL)
ANALÍTICO DAS COMPOSIÇÕES - DESONERADO | [11 empty] | ANALÍTICO DAS COMPOSIÇÕES - ONERADO
OBRA: | CONSTRUÇÃO DE UNIDADE BÁSICA DE SAÚDE (UBS) FLUMINENSE | [10 empty] | OBRA: | CONSTRUÇÃO DE UNIDADE BÁSICA DE SAÚDE (UBS) FLUMINENSE
LOCAL: | BAIRRO FLUMINENSE - SÃO PEDRO DA ALDEIA - RJ | [10 empty] | LOCAL: | BAIRRO FLUMINENSE - SÃO PEDRO DA ALDEIA - RJ
CÓDIGO | DESCRIÇÃO DO SERVIÇO OU FORNECIMENTO | [6 empty] | UNIDADE | DATA BASE | FONTE | PREÇO REFERENCIAL | CÓDIGO | DESCRIÇÃO DO SERVIÇO OU FORNECIMENTO | [5 empty] | UNIDADE | DATA BASE | FONTE | PREÇO REFERENCIAL
PMSPA-A | UNIDADE DE REFERÊNCIA PARA OS CUSTOS DE DESENVOLVIMENTO DOS SERVIÇOS DE CONTROLE DE QUALIDADE, DE PRAZOS E DE CUSTOS (CONTROLE TECNOLÓGICO, PROGRAMAÇÃO E CONTROLE DO ANDAMENTO DAS OBRAS) E A EXECUÇÃO DE TODOS OS SERVIÇOS DE SUPERVISÃO TÉCNICA LIGADOS À PRODUÇÃO ( DIREÇÃO TÉCNICA DE CADA SERVIÇO, COORDENAÇÃO DE PESSOAL E DISTRIBUIÇÃO DE EQUIPAMENTOS E MATERIAIS NECESSÁRIOS À EXECUÇÃO DA OBRA). | [6 empty] | UAL | 2024-12-01 | PMSPA | 752.36 | PMSPA-0 | UNIDADE DE REFERÊNCIA PARA OS CUSTOS DE DESENVOLVIMENTO DOS SERVIÇOS DE CONTROLE DE QUALIDADE, DE PRAZOS E DE CUSTOS (CONTROLE TECNOLÓGICO, PROGRAMAÇÃO E CONTROLE DO ANDAMENTO DAS OBRAS) E A EXECUÇÃO DE TODOS OS SERVIÇOS DE SUPERVISÃO TÉCNICA LIGADOS À PRODUÇÃO ( DIREÇÃO TÉCNICA DE CADA SERVIÇO, COORDENAÇÃO DE PESSOAL E DISTRIBUIÇÃO DE EQUIPAMENTOS E MATERIAIS NECESSÁRIOS À EXECUÇÃO DA OBRA). | [5 empty] | UAL | 2024-12-01 | PMSPA | 865.91
ITEM | TIPO DO ITEM | CÓDIGO | DESCRIÇÃO DO INSUMO |  |  |  |  | UNIDADE | QTD | CUSTO UNITÁRIO SEM BDI DO ITEM | CUSTO TOTAL SEM BDI DO ITEM | ITEM | TIPO DO ITEM | CÓDIGO | DESCRIÇÃO DO INSUMO |  |  |  | UNIDADE | QTD | CUSTO UNITÁRIO SEM BDI DO ITEM | CUSTO TOTAL SEM BDI DO ITEM
SINAPI | COMPOSIÇÃO | 90777 | ENGENHEIRO CIVIL DE OBRA JUNIOR COM ENCARGOS COMPLEMENTARES |  |  |  |  | H | 198 | 116.22 | 23011.56 | SINAPI | COMPOSIÇÃO | 90777 | ENGENHEIRO CIVIL DE OBRA JUNIOR COM ENCARGOS COMPLEMENTARES |  |  |  | H | 198 | 134.33 | 26597.34
SINAPI | COMPOSIÇÃO | 90776 | MÃO DE OBRA DE ENCARREGADO DE OBRA, INCLUSIVE ENCARGOS SOCIAIS. |  |  |  |  | H | 1188 | 43.96 | 52224.48 | SINAPI | COMPOSIÇÃO | 90776 | MÃO DE OBRA DE ENCARREGADO DE OBRA, INCLUSIVE ENCARGOS SOCIAIS. |  |  |  | H | 1188 | 50.5 | 59994
[10 empty] | SUBTOTAL DOS ITENS LISTADOS | 75236.04 | [9 empty] | SUBTOTAL DOS ITENS LISTADOS | 86591.34
|  |  | UNIDADE DE ADMINISTRAÇÃO LOCAL | [11 empty] | UNIDADE DE ADMINISTRAÇÃO LOCAL
|  |  |  | - custo total dos itens listados |  |  | 75236.04 | [8 empty] | - custo total dos itens listados |  | 86591.34
|  |  |  | - Unidade de Administração Local (UAL) |  |  |  | 100 | [7 empty] | - Unidade de Administração Local (UAL) |  |  | 100
|  |  |  | - determinação do preço unitário correspondente ao UAL | 75236.04 |  | 100 | 752.36 | [7 empty] | - determinação do preço unitário correspondente ao UAL | 86591.34 | 100 | 865.91
SINAPI | 90777 | 90777 | ENGENHEIRO CIVIL DE OBRA JUNIOR COM ENCARGOS COMPLEMENTARES | [6 empty] | H | 198 | SINAPI | 90777 | 90777 | ENGENHEIRO CIVIL DE OBRA JUNIOR COM ENCARGOS COMPLEMENTARES | [5 empty] | H | 198
|  |  | HORAS | DIAS | MESES | [9 empty] | HORAS | DIAS | MESES
|  |  | 1 | 22 | 9 |  |  |  |  | TOTAL | 198 |  |  |  | 1 | 22 | 9 |  |  |  | TOTAL | 198
OBS: O ACOMPANHAMENTO SERÁ REALIZADO DUAS HORAS DIÁRIAS DE SEGUNDA À SEXTA POR TODO PERÍODO DA OBRA | [11 empty] | OBS: O ACOMPANHAMENTO SERÁ REALIZADO DUAS HORAS DIÁRIAS DE SEGUNDA À SEXTA POR TODO PERÍODO DA OBRA
SINAPI | 90776 | 90776 | MÃO DE OBRA DE ENCARREGADO DE OBRA, INCLUSIVE ENCARGOS SOCIAIS. | [6 empty] | H | 1188 | SINAPI | 90776 | 90776 | MÃO DE OBRA DE ENCARREGADO DE OBRA, INCLUSIVE ENCARGOS SOCIAIS. | [5 empty] | H | 1188
|  |  | HORAS | DIAS | MESES | [9 empty] | HORAS | DIAS | MESES
|  |  | 6 | 22 | 9 |  |  |  |  | TOTAL | 1188 |  |  |  | 6 | 22 | 9 |  |  |  | TOTAL | 1188
OBS: O ENCARREGADO DEVERÁ PERMANECER A TODO MOMENTO NO CAMPO DE OBRA, SEM EXCEÇÃO, AFIM DE GARANTIR A QUALIDADE DOS SERVIÇOS. | [11 empty] | OBS: O ENCARREGADO DEVERÁ PERMANECER A TODO MOMENTO NO CAMPO DE OBRA, SEM EXCEÇÃO, AFIM DE GARANTIR A QUALIDADE DOS SERVIÇOS.
Observações: | Composição de custo com base nos coeficientes apresentados na composição do item de serviço, por não existir composição correspondente ao serviço nas composições SINAPI E EMOP | [10 empty] | Observações: | Composição de custo com base nos coeficientes apresentados na composição do item de serviço, por não existir composição correspondente ao serviço nas composições SINAPI E EMOP
93564 | APONTADOR OU APROPRIADOR COM ENCARGOS COMPLEMENTARES |  |  |  | 6 | 5417.96 | 6616.41 | 32507.76 | 39698.46
[8 empty] | CONSIDERANDO ENG., APONT. E ENCARREGADO | 39698.46
[8 empty] | PAVIMENTAÇÃO ENTRE 150.000,00 E 1.500.000,00 | 2774.92
[8 empty] | PAVIMENTAÇÃO ACIMA DE 1.500.000,00 | 786.03
#REF!
[8 empty] | CONSTRUÇÃO ENTRE 150.000,00 E 1.500.000,00 | #REF!
[8 empty] | CONSTRUÇÃOO ACIMA DE 1.500.000,00 | #REF!
CÓDIGO ONERADO | DESCRIÇÃO DO SERVIÇO OU FORNECIMENTO |  |  |  | UNIDADE | DATA BASE | FONTE | PREÇO REFERENCIAL
PMSPA-0 | UNIDADE DE REFERÊNCIA PARA OS CUSTOS DE DESENVOLVIMENTO DOS SERVIÇOS DE CONTROLE DE QUALIDADE, DE PRAZOS E DE CUSTOS (CONTROLE TECNOLÓGICO, PROGRAMAÇÃO E CONTROLE DO ANDAMENTO DAS OBRAS) E A EXECUÇÃO DE TODOS OS SERVIÇOS DE SUPERVISÃO TÉCNICA LIGADOS À PRODUÇÃO ( DIREÇÃO TÉCNICA DE CADA SERVIÇO, COORDENAÇÃO DE PESSOAL E DISTRIBUIÇÃO DE EQUIPAMENTOS E MATERIAIS NECESSÁRIOS À EXECUÇÃO DA OBRA). |  |  |  | MÊS | 2022-02-01 | PMSPA | 17939.18
SEQUENC. | TIPO DO ITEM | CÓDIGO DO ITEM | DESCRIÇÃO DO ITEM | UNIDADE ITEM | QTE | % | PREÇO UNITÁRIO | PREÇO TOTAL
1º | COMPOSIÇÃO - SINAPI | 90777 | ENGENHEIRO CIVIL DE OBRA JUNIOR COM ENCARGOS COMPLEMENTARES | H | 44 |  | 108.71 | 4783.24
2º | COMPOSIÇÃO - SINAPI | 93572 | MÃO DE OBRA DE ENCARREGADO DE OBRA, INCLUSIVE ENCARGOS SOCIAIS. | MÊS | 1 |  | 6930.65 | 6930.65
3º | COMPOSIÇÃO - SINAPI | 93564 | APONTADOR OU APROPRIADOR COM ENCARGOS COMPLEMENTARES | MÊS | 1 |  | 6225.29 | 6225.29
Observações: | Composição de custo com base nos coeficientes apresentados na composição do item de serviço, por não existir composição correspondente ao serviço nas composições SINAPI E EMOP
CÓDIGO DESONERADO | DESCRIÇÃO DO SERVIÇO OU FORNECIMENTO |  |  |  | UNIDADE | DATA BASE | FONTE | PREÇO REFERENCIAL
PMSPA-A | UNIDADE DE REFERÊNCIA PARA OS CUSTOS DE DESENVOLVIMENTO DOS SERVIÇOS DE CONTROLE DE QUALIDADE, DE PRAZOS E DE CUSTOS (CONTROLE TECNOLÓGICO, PROGRAMAÇÃO E CONTROLE DO ANDAMENTO DAS OBRAS) E A EXECUÇÃO DE TODOS OS SERVIÇOS DE SUPERVISÃO TÉCNICA LIGADOS À PRODUÇÃO ( DIREÇÃO TÉCNICA DE CADA SERVIÇO, COORDENAÇÃO DE PESSOAL E DISTRIBUIÇÃO DE EQUIPAMENTOS E MATERIAIS NECESSÁRIOS À EXECUÇÃO DA OBRA). |  |  |  | MÊS | 2022-02-01 | PMSPA | 15597.99
SEQUENC. | TIPO DO ITEM | CÓDIGO DO ITEM | DESCRIÇÃO DO ITEM | UNIDADE ITEM | QTE | % | PREÇO UNITÁRIO | PREÇO TOTAL
1º | COMPOSIÇÃO - SINAPI | 90777 | ENGENHEIRO CIVIL DE OBRA JUNIOR COM ENCARGOS COMPLEMENTARES | H | 44 |  | 94.13 | 4141.72
2º | COMPOSIÇÃO - SINAPI | 93572 | MÃO DE OBRA DE ENCARREGADO DE OBRA, INCLUSIVE ENCARGOS SOCIAIS. | MÊS | 1 |  | 6038.31 | 6038.31
3º | COMPOSIÇÃO - SINAPI | 93564 | APONTADOR OU APROPRIADOR COM ENCARGOS COMPLEMENTARES | MÊS | 1 |  | 5417.96 | 5417.96
MEIA PAREDE |  |  | PERIMETRO | ALTURA
|  |  | COMPRIMENTO | ALTURA | QTD
ENTORNO DA ESCOLA
MEIA PAREDE
0
|  |  | 3 | 1.9 | [7 empty] | 5.7
|  |  |  | 1.9 | [7 empty] | 0
|  |  |  | 1.9 | [7 empty] | 0
|  |  |  | 1.9 | [7 empty] | 0
|  |  |  | 1.9 | [7 empty] | 0
|  |  |  | 1.9 | [7 empty] | 0
|  |  |  | 1.9 | [7 empty] | 0
|  |  |  | 1.9 | [7 empty] | 0
0
0
0
0
0
0
0
0
0
0
0
0
0
0
0
0
0
5.7

## RESUMO ONR
RESUMO DE CUSTO ONERADO
OBRA: | CONSTRUÇÃO DE UNIDADE BÁSICA DE SAÚDE (UBS) FLUMINENSE
LOCAL: | BAIRRO FLUMINENSE - SÃO PEDRO DA ALDEIA - RJ
ITEM | DISCRIMINAÇÃO DOS SERVIÇOS | TOTAL COM BDI | %
R$
1.0 | SERVIÇOS PRELIMINARES | 86736.13 | 3.29%
3.29%
2.0 | ACOMPANHAMENTO TÉCNICO E ADMINISTRATIVO | 105814 | 4.01%
4.01%
3.0 | MOVIMENTO DE TERRA | 84638.81 | 3.2%
3.2%
4.0 | ESTRUTURA | 834302.91 | 31.57%
31.57%
5.0 | ALVENARIA | 236563.37 | 8.95%
8.95%
6.0 | REVESTIMENTO | 555076.9 | 21%
21%
7.0 | INSTALAÇÕES ELÉTRICAS | 108395.58 | 4.1%
4.1%
8.0 | INSTALAÇÕES HIDRAÚLICAS E ESGOTO | 143905.3 | 5.44%
5.44%
9.0 | ESQUADRIAS | 138886.17 | 5.26%
5.26%
10.0 | PAVIMENTAÇÃO | 48830.53 | 1.85%
1.85%
11.0 | COBERTURA | 124040.44 | 4.69%
4.69%
12.0 | PINTURA | 151088.6 | 5.72%
5.72%
13.0 | URBANIZAÇÃO | 18521.35 | 0.7%
0.7%
14.0 | PLACA DE INAUGURAÇÃO | 1225.82 | 0.05%
0.05%
15.0 | LIMPEZA FINAL | 4875.36 | 0.18%
0.18%
TOTAL GERAL |  | 2642901.27 | 100%
OBS.: | BASE DE CÁLCULO - EMOP/SINAPI DEZEMBRO 2024
SECRETARIA DE OBRAS E DESENVOLVIMENTO URBANO

## CDM ONR
CRONOGRAMA DE DESEMBOLSO MÁXIMO ONERADO
OBRA: | CONSTRUÇÃO DE UNIDADE BÁSICA DE SAÚDE (UBS) FLUMINENSE
LOCAL: | BAIRRO FLUMINENSE - SÃO PEDRO DA ALDEIA - RJ
| REFERÊNCIA | 1º MÊS | 2º MÊS | 3º MÊS | 4º MÊS | 5º MÊS | 6º MÊS | 7º MÊS | TOTAL
| Total no mês: | 80172.93 | 404066.94 | 489212.2 | 479011.61 | 476039.61 | 460289.71 | 241097.85 | 2629890.85
| % do valor total | 3.04% | 15.29% | 18.51% | 18.12% | 18.01% | 17.42% | 9.12% | 99.51%
| Total Acumulado: | 80172.93 | 484239.87 | 973452.07 | 1452463.68 | 1928503.29 | 2388793 | 2629890.85 | 2629890.85
OBS.: A metodologia utilizada para arredondamento das casas decimais foi atráves do "ARRED"
SECRETARIA DE OBRAS E DESENVOLVIMENTO URBANO

## BDI.ONE 2º (2)
[7 empty] | Parâmetros para Taxas dos Itens que compõem o BDI, segundo o Acórdão Nº. 2622/2013 - TCU - Plenário |  |  |  |  | Parâmetros para Taxas dos Itens que compõem o BDI, segundo o Acórdão Nº. 2622/2013 - TCU - Plenário |  |  |  | Parâmetros para Taxas dos Itens que compõem o BDI, segundo o Acórdão Nº. 2622/2013 - TCU - Plenário |  |  |  | Parâmetros para Taxas dos Itens que compõem o BDI, segundo o Acórdão Nº. 2622/2013 - TCU - Plenário |  |  |  | Parâmetros para Taxas dos Itens que compõem o BDI, segundo o Acórdão Nº. 2622/2013 - TCU - Plenário |  |  |  | Parâmetros para Taxas dos Itens que compõem o BDI, segundo o Acórdão Nº. 2622/2013 - TCU - Plenário
COMPOSIÇÃO DO B.D.I - ONERADO - Lei 12.844/13 |  |  |  | 0.78 | 0.6 |  | Tipo de Obra - "Construção de Edifícios" |  |  |  |  | Tipo de Obra - "Construção de Rodovias e Ferrovias (Inclusive Conservação)" |  |  |  | Tipo de Obra - "Construção de Redes de Abast. Água, Esg. e Construcões Correlatas" |  |  |  | Tipo de Obra - "Construção e Manutenção de Estações e Redes de Distrib. de Energia Elétrica" |  |  |  | Tipo de Obra - "Obras Portuárias, Marítimas e Fluviais" |  |  |  | Tipo de Obra - "Fornecimento de Materiais e Equipamentos"
Tipo de Obra - "Construção de Edifícios (Novos e Reformas)"
X . Taxa representativa das DESPESAS INDIRETAS, exceto tributos e despesas financeiras | [6 empty] | Parcela do BDI | 1º Quartil | Médio | 3º Quartil |  | Parcela do BDI | 1º Quartil | Médio | 3º Quartil | Parcela do BDI | 1º Quartil | Médio | 3º Quartil | Parcela do BDI | 1º Quartil | Médio | 3º Quartil | Parcela do BDI | 1º Quartil | Médio | 3º Quartil | Parcela do BDI | 1º Quartil | Médio | 3º Quartil
TIPO |  |  | ALÍQUOTA (%) |  |  |  |  | % | % | % |  |  | % | % | % |  | % | % | % |  | % | % | % |  | % | % | % |  | % | % | %
X.1 - Administração Central - "Foi considerada a inclusão do item UAL no orçamento, para complemento da Administração Central". |  |  | 3 | 2.34 | 1.7 | Administração Central |  | 3 | 4 | 5.5 | Administração Central |  | 3.8 | 4.01 | 4.67 | Administração Central | 3.43 | 4.93 | 5.5 | Administração Central | 5.29 | 5.92 | 7.93 | Administração Central | 4 | 5.52 | 7.85 | Administração Central | 1.5 | 3.45 | 4.49
X.2 - Seguro e Garantia - "Foi considerada esta alíquota, pela exigência da Apólice Seguro e Garantia no edital". |  |  | 0.8 | 0.624 | 0.45 | Seguro e Garantia |  | 0.8 | 0.8 | 1 | Seguro e Garantia |  | 0.32 | 0.4 | 0.74 | Seguro e Garantia | 0.28 | 0.49 | 1 | Seguro e Garantia | 0.25 | 0.51 | 0.56 | Seguro e Garantia | 0.81 | 1.22 | 1.99 | Seguro e Garantia | 0.3 | 0.48 | 0.82
X.3 - Risco e Imprevistos |  |  | 1.27 | 0.7566 | 0.55 | Risco |  | 0.97 | 1.27 | 1.27 | Risco |  | 0.5 | 0.56 | 0.97 | Risco | 1 | 1.39 | 1.27 | Risco | 1 | 1.48 | 1.97 | Risco | 1.46 | 2.32 | 3.16 | Risco | 0.56 | 0.85 | 0.89
X.3 - Mobilização e Desmobilização |  |  | 0 |  | 0
X = |  |  | 5.07 |  |  |  |  | X | 6.07 |  |  |  | X | 4.97 |  |  | X | 6.81 |  |  | X | 7.91 |  |  | X | 9.06 |  |  | X | 4.78
Y . Taxa representativa das DESPESAS FINANCEIRAS
TIPO |  |  | ALÍQUOTA (%) |  |  |  |  | % | % | % |  |  | % | % | % |  | % | % | % |  | % | % | % |  | % | % | % |  | % | % | %
Y.1 - Despesas Financeiras - "Foi considerada a média do último ano da Taxa Seliac como patamar de definição". |  |  | 1.1 | 0.4602 | 0.354 | Despesas Financeiras |  | 0.59 | 1.23 | 1.39 | Despesas Financeiras |  | 1.02 | 1.11 | 1.21 | Despesas Financeiras | 0.94 | 0.99 | 1.39 | Despesas Financeiras | 1.01 | 1.07 | 1.11 | Despesas Financeiras | 0.94 | 1.02 | 1.33 | Despesas Financeiras | 0.85 | 0.85 | 1.11
Y = |  |  | 1.1 |  |  |  |  | Y | 1.23 |  |  |  | Y | 1.11 |  |  | Y | 0.99 |  |  | Y | 1.07 |  |  | Y | 1.02 |  |  | Y | 0.85
Z . Taxa representativa do LUCRO
TIPO |  |  | ALÍQUOTA (%) |  |  |  |  | % | % | % |  |  | % | % | % |  | % | % | % |  | % | % | % |  | % | % | % |  | % | % | %
Z.1 - Lucro Presumido |  |  | 7.4 | 4.8048 | 3.696 | Lucro |  | 6.16 | 7.4 | 8.96 | Lucro |  | 6.64 | 7.3 | 8.69 | Lucro | 6.74 | 8.04 | 8.96 | Lucro | 8 | 8.31 | 9.51 | Lucro | 7.14 | 8.4 | 10.43 | Lucro | 3.5 | 5.11 | 6.22
Z = |  |  | 7.4 |  |  |  |  | Z | 7.4 |  |  |  | Z | 7.3 |  |  | Z | 8.04 |  |  | Z | 8.31 |  |  | Z | 8.4 |  |  | Z | 5.11
I . Taxa representativa da incidência dos TRIBUTOS ( sobre o FATURAMENTO da empresa )
TIPO |  |  | ALÍQUOTA (%) |  |  |  |  | % | % | % |  |  | % | % | % |  | % | % | % |  | % | % | % |  | % | % | % |  | % | % | %
I.1 - ISSQN - Imposto Sobre Serviços de Qualquer Natureza - Municipal |  |  | 3 |  |  | ISSQN |  | 2 |  | 5 | ISSQN |  | 2 |  | 5 | ISSQN | 2 |  | 5 | ISSQN | 2 |  | 5 | ISSQN | 2 |  | 5 | ISSQN | 2 |  | 5
I.2 - COFINS - Contribuição para o Financiamento da Seguridade Social - Federal - (Lei Nº 12.375/2010) Acordão Nº 2622/2013 |  |  | 3 |  |  | COFINS |  | 3 | 3 | 3 | COFINS |  | 3 | 3 | 3 | COFINS | 3 | 3 | 3 | COFINS | 3 | 3 | 3 | COFINS | 3 | 3 | 3 | COFINS | 3 | 3 | 3
I.3 - PIS - Programa de Integração Social - Federal - (Lei Nº 12.375/2010) Acordão Nº 2622/2013 |  |  | 0.65 |  |  | PIS |  | 0.65 | 0.65 | 0.65 | PIS |  | 0.65 | 0.65 | 0.65 | PIS | 0.65 | 0.65 | 0.65 | PIS | 0.65 | 0.65 | 0.65 | PIS | 0.65 | 0.65 | 0.65 | PIS | 0.65 | 0.65 | 0.65
I.4 - CPRB - Contribuição Previdenciária sobre Receita Bruta - Federal - Lei Nº 13.161 de 31 de agosto de 2015 |  |  | 0 |  |  | INSS - considerando a Desoneração |  | 2 | 2 | 2 | INSS - considerando a Desoneração |  | 2 | 2 | 2 | INSS - considerando a Desoneração | 2 | 2 | 2 | INSS - considerando a Desoneração | 2 | 2 | 2 | INSS - considerando a Desoneração | 2 | 2 | 2 | INSS - considerando a Desoneração | 2 | 2 | 2
I.5 - CPP - Contribuição Patronal Previdenciária - Federal - Lei Nº 13.161 de 31 de agosto de 2015 |  |  | 0
I = |  |  | 6.65 |  |  |  |  | I | 5.65 |  |  |  | I | 5.65 |  |  | I | 5.65 |  |  | I | 5.65 |  |  | I | 5.65 |  |  | I | 5.65
Benefício e Despesas Indiretas (B.D.I.) | B.D.I. = |  | ç Fórmula do BDI
[8 empty] | 1º Quartil | Médio | 3º Quartil |  |  | 1º Quartil | Médio | 3º Quartil |  | 1º Quartil | Médio | 3º Quartil |  | 1º Quartil | Médio | 3º Quartil |  | 1º Quartil | Médio | 3º Quartil |  | 1º Quartil | Médio | 3º Quartil
X é a Taxa somatória das DESPESAS INDIRETAS, exceto tributos e despesas financeiras; | [5 empty] | Admissível, SEM justificativas o BDI que utilize os parâmetros: |  | 20.34% | 22.12% | 25% | Admissível, SEM justificativas o BDI que utilize os parâmetros: |  | 19.6% | 20.97% | 24.23% | Admissível, SEM justificativas o BDI que utilize os parâmetros: | 20.76% | 24.18% | 26.44% | Admissível, SEM justificativas o BDI que utilize os parâmetros: | 24% | 25.84% | 27.86% | Admissível, SEM justificativas o BDI que utilize os parâmetros: | 22.8% | 27.48% | 30.95% | Admissível, SEM justificativas o BDI que utilize os parâmetros: | 11.1% | 14.02% | 16.8%
Y é a Taxa representativa das DESPESAS FINANCEIRAS; | [5 empty] | OBS: Estes percentuais NÃO consideram a Desoneração |  |  |  |  | OBS: Estes percentuais NÃO consideram a Desoneração |  |  |  |  | OBS: Estes percentuais NÃO consideram a Desoneração |  |  |  | OBS: Estes percentuais NÃO consideram a Desoneração |  |  |  | OBS: Estes percentuais NÃO consideram a Desoneração |  |  |  | OBS: Estes percentuais NÃO consideram a Desoneração
Z é a Taxa representativa do LUCRO;
I é a Taxa representativa dos IMPOSTOS. | [6 empty] | Construção de Edifícios - CNAE 2.0 (4120-4) |  |  |  |  | Construção de Rodovias e Ferrovias - CNAE 2.0 (4211-1) |  |  |  | Constr. Redes de Abast. Água, Esg - CNAE 2.0 (4222-7) |  |  |  | Constr. Man. de Est. e Redes de Energ Elétr - CNAE 2.0 (4221-9) |  |  |  | Obras Portuárias, Marítimas e Fluviais - CNAE 2.0 (4291-0) |  |  |  | Fornecimento de Materiais e Equipamentos
OBS: Estes percentuais NÃO consideram a Desoneração
OBS.: As alíquotas praticadas nesse cálculo estão menores que os valores mínimos dos parametros das novas determinações do TCU (Acórdão 2622/2013 – TCU – Plenário), pois são alíquotas praticadas na região . |  | B.D.I. ONERADO = | 22.2% |  |  |  | B.D.I médio COM Desoneração è |  | 22.23% |  |  | B.D.I médio COM Desoneração è |  | 20.7% |  | B.D.I médio COM Desoneração è |  | 23.52% |  | B.D.I médio COM Desoneração è |  | 25.2% |  | B.D.I médio COM Desoneração è |  | 26.58% |  | B.D.I médio COM Desoneração è |  | 17.72%
Admissível, SEM justificativas o BDI que utilize os parâmetros. OBS: Estes percentuais NÃO consideram a Desoneração.
Conforme legislação tributária municipal, definir estimativa de percentual da base de cálculo para o ISS: |  |  | 60%
Sobre a base de cálculo, definir a respectiva alíquota do ISS (entre 2% e 5%): |  |  | 5%
Declaro para os devidos fins que, conforme legislação tributária municipal, a base de cálculo deste tipo de obra corresponde à 60%, com a respectiva alíquota de 5%.
Declaro para os devidos fins que o regime de Contribuição Previdenciária sobre a Receita Bruta adotado para elaboração do orçamento foi COM Desoneração, e que esta é a alternativa mais adequada para a Administração Pública
Note on I11: USER: FOI CONSIDERADO STE PERCENTUAL, CONSIDERANDO EXISTIR O ITEM UR NO ORÇAMENTO, E QUE O MESMO SERÁ FISCALIZADO PELO
□(64&(((1+𝑋)∗(1+𝑌)∗(1+𝑍))/(1−𝐼)))−1
SECRETARIA MUNICIPAL DE OBRAS E DESENVOLVIMENTO URBANO

## BDI.DESONE 2º
[7 empty] | Parâmetros para Taxas dos Itens que compõem o BDI, segundo o Acórdão Nº. 2622/2013 - TCU - Plenário |  |  |  |  | Parâmetros para Taxas dos Itens que compõem o BDI, segundo o Acórdão Nº. 2622/2013 - TCU - Plenário |  |  |  | Parâmetros para Taxas dos Itens que compõem o BDI, segundo o Acórdão Nº. 2622/2013 - TCU - Plenário |  |  |  | Parâmetros para Taxas dos Itens que compõem o BDI, segundo o Acórdão Nº. 2622/2013 - TCU - Plenário |  |  |  | Parâmetros para Taxas dos Itens que compõem o BDI, segundo o Acórdão Nº. 2622/2013 - TCU - Plenário |  |  |  | Parâmetros para Taxas dos Itens que compõem o BDI, segundo o Acórdão Nº. 2622/2013 - TCU - Plenário
COMPOSIÇÃO DO B.D.I - DESONERADO - Lei 12.844/13 |  |  |  | 0.78 | 0.6 |  | Tipo de Obra - "Construção de Edifícios" |  |  |  |  | Tipo de Obra - "Construção de Rodovias e Ferrovias (Inclusive Conservação)" |  |  |  | Tipo de Obra - "Construção de Redes de Abast. Água, Esg. e Construcões Correlatas" |  |  |  | Tipo de Obra - "Construção e Manutenção de Estações e Redes de Distrib. de Energia Elétrica" |  |  |  | Tipo de Obra - "Obras Portuárias, Marítimas e Fluviais" |  |  |  | Tipo de Obra - "Fornecimento de Materiais e Equipamentos"
Tipo de Obra - "Construção de Edifícios (Novos e Reformas)"
X . Taxa representativa das DESPESAS INDIRETAS, exceto tributos e despesas financeiras | [6 empty] | Parcela do BDI | 1º Quartil | Médio | 3º Quartil |  | Parcela do BDI | 1º Quartil | Médio | 3º Quartil | Parcela do BDI | 1º Quartil | Médio | 3º Quartil | Parcela do BDI | 1º Quartil | Médio | 3º Quartil | Parcela do BDI | 1º Quartil | Médio | 3º Quartil | Parcela do BDI | 1º Quartil | Médio | 3º Quartil
TIPO |  |  | ALÍQUOTA (%) |  |  |  |  | % | % | % |  |  | % | % | % |  | % | % | % |  | % | % | % |  | % | % | % |  | % | % | %
X.1 - Administração Central - "Foi considerada a inclusão do item UAL no orçamento, para complemento da Administração Central". |  |  | 3 | 2.34 | 1.7 | Administração Central |  | 3 | 4 | 5.5 | Administração Central |  | 3.8 | 4.01 | 4.67 | Administração Central | 3.43 | 4.93 | 5.5 | Administração Central | 5.29 | 5.92 | 7.93 | Administração Central | 4 | 5.52 | 7.85 | Administração Central | 1.5 | 3.45 | 4.49
X.2 - Seguro e Garantia - "Foi considerada esta alíquota, pela exigência da Apólice Seguro e Garantia no edital". |  |  | 0.8 | 0.624 | 0.45 | Seguro e Garantia |  | 0.8 | 0.8 | 1 | Seguro e Garantia |  | 0.32 | 0.4 | 0.74 | Seguro e Garantia | 0.28 | 0.49 | 1 | Seguro e Garantia | 0.25 | 0.51 | 0.56 | Seguro e Garantia | 0.81 | 1.22 | 1.99 | Seguro e Garantia | 0.3 | 0.48 | 0.82
X.3 - Risco e Imprevistos |  |  | 1.27 | 0.7566 | 0.55 | Risco |  | 0.97 | 1.27 | 1.27 | Risco |  | 0.5 | 0.56 | 0.97 | Risco | 1 | 1.39 | 1.27 | Risco | 1 | 1.48 | 1.97 | Risco | 1.46 | 2.32 | 3.16 | Risco | 0.56 | 0.85 | 0.89
X.3 - Mobilização e Desmobilização |  |  | 0 |  | 0
X = |  |  | 5.07 |  |  |  |  | X | 6.07 |  |  |  | X | 4.97 |  |  | X | 6.81 |  |  | X | 7.91 |  |  | X | 9.06 |  |  | X | 4.78
Y . Taxa representativa das DESPESAS FINANCEIRAS
TIPO |  |  | ALÍQUOTA (%) |  |  |  |  | % | % | % |  |  | % | % | % |  | % | % | % |  | % | % | % |  | % | % | % |  | % | % | %
Y.1 - Despesas Financeiras - "Foi considerada a média do último ano da Taxa Seliac como patamar de definição". |  |  | 1.1 | 0.4602 | 0.354 | Despesas Financeiras |  | 0.59 | 1.23 | 1.39 | Despesas Financeiras |  | 1.02 | 1.11 | 1.21 | Despesas Financeiras | 0.94 | 0.99 | 1.39 | Despesas Financeiras | 1.01 | 1.07 | 1.11 | Despesas Financeiras | 0.94 | 1.02 | 1.33 | Despesas Financeiras | 0.85 | 0.85 | 1.11
Y = |  |  | 1.1 |  |  |  |  | Y | 1.23 |  |  |  | Y | 1.11 |  |  | Y | 0.99 |  |  | Y | 1.07 |  |  | Y | 1.02 |  |  | Y | 0.85
Z . Taxa representativa do LUCRO
TIPO |  |  | ALÍQUOTA (%) |  |  |  |  | % | % | % |  |  | % | % | % |  | % | % | % |  | % | % | % |  | % | % | % |  | % | % | %
Z.1 - Lucro Presumido |  |  | 7.4 | 4.8048 | 3.696 | Lucro |  | 6.16 | 7.4 | 8.96 | Lucro |  | 6.64 | 7.3 | 8.69 | Lucro | 6.74 | 8.04 | 8.96 | Lucro | 8 | 8.31 | 9.51 | Lucro | 7.14 | 8.4 | 10.43 | Lucro | 3.5 | 5.11 | 6.22
Z = |  |  | 7.4 |  |  |  |  | Z | 7.4 |  |  |  | Z | 7.3 |  |  | Z | 8.04 |  |  | Z | 8.31 |  |  | Z | 8.4 |  |  | Z | 5.11
I . Taxa representativa da incidência dos TRIBUTOS ( sobre o FATURAMENTO da empresa )
TIPO |  |  | ALÍQUOTA (%) |  |  |  |  | % | % | % |  |  | % | % | % |  | % | % | % |  | % | % | % |  | % | % | % |  | % | % | %
I.1 - ISSQN - Imposto Sobre Serviços de Qualquer Natureza - Municipal |  |  | 3 |  |  | ISSQN |  | 2 |  | 5 | ISSQN |  | 2 |  | 5 | ISSQN | 2 |  | 5 | ISSQN | 2 |  | 5 | ISSQN | 2 |  | 5 | ISSQN | 2 |  | 5
I.2 - COFINS - Contribuição para o Financiamento da Seguridade Social - Federal - (Lei Nº 12.375/2010) Acordão Nº 2622/2013 |  |  | 3 |  |  | COFINS |  | 3 | 3 | 3 | COFINS |  | 3 | 3 | 3 | COFINS | 3 | 3 | 3 | COFINS | 3 | 3 | 3 | COFINS | 3 | 3 | 3 | COFINS | 3 | 3 | 3
I.3 - PIS - Programa de Integração Social - Federal - (Lei Nº 12.375/2010) Acordão Nº 2622/2013 |  |  | 0.65 |  |  | PIS |  | 0.65 | 0.65 | 0.65 | PIS |  | 0.65 | 0.65 | 0.65 | PIS | 0.65 | 0.65 | 0.65 | PIS | 0.65 | 0.65 | 0.65 | PIS | 0.65 | 0.65 | 0.65 | PIS | 0.65 | 0.65 | 0.65
I.4 - CPRB - Contribuição Previdenciária sobre Receita Bruta - Federal - Lei Nº 13.161 de 31 de agosto de 2015 |  |  | 4.5 |  |  | INSS - considerando a Desoneração |  | 2 | 2 | 2 | INSS - considerando a Desoneração |  | 2 | 2 | 2 | INSS - considerando a Desoneração | 2 | 2 | 2 | INSS - considerando a Desoneração | 2 | 2 | 2 | INSS - considerando a Desoneração | 2 | 2 | 2 | INSS - considerando a Desoneração | 2 | 2 | 2
I.5 - CPP - Contribuição Patronal Previdenciária - Federal - Lei Nº 13.161 de 31 de agosto de 2015 |  |  | 0
I = |  |  | 11.15 |  |  |  |  | I | 5.65 |  |  |  | I | 5.65 |  |  | I | 5.65 |  |  | I | 5.65 |  |  | I | 5.65 |  |  | I | 5.65
Benefício e Despesas Indiretas (B.D.I.) | B.D.I. = |  | ç Fórmula do BDI
[8 empty] | 1º Quartil | Médio | 3º Quartil |  |  | 1º Quartil | Médio | 3º Quartil |  | 1º Quartil | Médio | 3º Quartil |  | 1º Quartil | Médio | 3º Quartil |  | 1º Quartil | Médio | 3º Quartil |  | 1º Quartil | Médio | 3º Quartil
X é a Taxa somatória das DESPESAS INDIRETAS, exceto tributos e despesas financeiras; | [5 empty] | Admissível, SEM justificativas o BDI que utilize os parâmetros: |  | 20.34% | 22.12% | 25% | Admissível, SEM justificativas o BDI que utilize os parâmetros: |  | 19.6% | 20.97% | 24.23% | Admissível, SEM justificativas o BDI que utilize os parâmetros: | 20.76% | 24.18% | 26.44% | Admissível, SEM justificativas o BDI que utilize os parâmetros: | 24% | 25.84% | 27.86% | Admissível, SEM justificativas o BDI que utilize os parâmetros: | 22.8% | 27.48% | 30.95% | Admissível, SEM justificativas o BDI que utilize os parâmetros: | 11.1% | 14.02% | 16.8%
Y é a Taxa representativa das DESPESAS FINANCEIRAS; | [5 empty] | OBS: Estes percentuais NÃO consideram a Desoneração |  |  |  |  | OBS: Estes percentuais NÃO consideram a Desoneração |  |  |  |  | OBS: Estes percentuais NÃO consideram a Desoneração |  |  |  | OBS: Estes percentuais NÃO consideram a Desoneração |  |  |  | OBS: Estes percentuais NÃO consideram a Desoneração |  |  |  | OBS: Estes percentuais NÃO consideram a Desoneração
Z é a Taxa representativa do LUCRO;
I é a Taxa representativa dos IMPOSTOS. | [6 empty] | Construção de Edifícios - CNAE 2.0 (4120-4) |  |  |  |  | Construção de Rodovias e Ferrovias - CNAE 2.0 (4211-1) |  |  |  | Constr. Redes de Abast. Água, Esg - CNAE 2.0 (4222-7) |  |  |  | Constr. Man. de Est. e Redes de Energ Elétr - CNAE 2.0 (4221-9) |  |  |  | Obras Portuárias, Marítimas e Fluviais - CNAE 2.0 (4291-0) |  |  |  | Fornecimento de Materiais e Equipamentos
OBS: Estes percentuais NÃO consideram a Desoneração
OBS.: As alíquotas praticadas nesse cálculo estão menores que os valores mínimos dos parametros das novas determinações do TCU (Acórdão 2622/2013 – TCU – Plenário), pois são alíquotas praticadas na região . |  | B.D.I. DESONERADO = | 28.4% |  |  |  | B.D.I médio COM Desoneração è |  | 22.23% |  |  | B.D.I médio COM Desoneração è |  | 20.7% |  | B.D.I médio COM Desoneração è |  | 23.52% |  | B.D.I médio COM Desoneração è |  | 25.2% |  | B.D.I médio COM Desoneração è |  | 26.58% |  | B.D.I médio COM Desoneração è |  | 17.72%
Admissível, SEM justificativas o BDI que utilize os parâmetros. OBS: Estes percentuais NÃO consideram a Desoneração.
Conforme legislação tributária municipal, definir estimativa de percentual da base de cálculo para o ISS: |  |  | 60%
Sobre a base de cálculo, definir a respectiva alíquota do ISS (entre 2% e 5%): |  |  | 5%
Declaro para os devidos fins que, conforme legislação tributária municipal, a base de cálculo deste tipo de obra corresponde à 60%, com a respectiva alíquota de 5%.
Declaro para os devidos fins que o regime de Contribuição Previdenciária sobre a Receita Bruta adotado para elaboração do orçamento foi COM Desoneração, e que esta é a alternativa mais adequada para a Administração Pública
Note on I11: USER: FOI CONSIDERADO STE PERCENTUAL, CONSIDERANDO EXISTIR O ITEM UR NO ORÇAMENTO, E QUE O MESMO SERÁ FISCALIZADO PELO
□(64&(((1+𝑋)∗(1+𝑌)∗(1+𝑍))/(1−𝐼)))−1
SECRETARIA MUNICIPAL DE OBRAS E DESENVOLVIMENTO URBANO

## RESUMO DES (hidden)
RESUMO DE CUSTO DE OBRA - DESONERADO
OBRA: | CONSTRUÇÃO DE UNIDADE BÁSICA DE SAÚDE (UBS) FLUMINENSE
LOCAL: | BAIRRO FLUMINENSE - SÃO PEDRO DA ALDEIA - RJ
ITEM | DISCRIMINAÇÃO DOS SERVIÇOS |  | TOTAL COM BDI | %
#REF! | SERVIÇOS PRELIMINARES |  | 86736.13 | #VALUE!
2.0 | ACOMPANHAMENTO TÉCNICO E ADMINISTRATIVO |  | 105814 | #VALUE!
#REF! | #VALUE! |  | #VALUE! | #VALUE!
#REF! | MOVIMENTO DE TERRA |  | 84638.81 | #VALUE!
5.0 | ESTRUTURA |  | 834302.91 | #VALUE!
6.0 | ALVENARIA |  | 236563.37 | #VALUE!
7.0 | REVESTIMENTO |  | 555076.9 | #VALUE!
8.0 | INSTALAÇÕES ELÉTRICAS |  | 108395.58 | #VALUE!
9.0 | INSTALAÇÕES HIDRAÚLICAS E ESGOTO |  | 143905.3 | #VALUE!
10.0 | ESQUADRIAS |  | 138886.17 | #VALUE!
11.0 | PAVIMENTAÇÃO |  | 48830.53 | #VALUE!
12.0 | COBERTURA |  | 124040.44 | #VALUE!
13.0 | PINTURA |  | 151088.6 | #VALUE!
14.0 | URBANIZAÇÃO |  | 18521.35 | #VALUE!
15.0 | PLACA DE INAUGURAÇÃO |  | 1225.82 | #VALUE!
16.0 | LIMPEZA FINAL |  | 4875.36 | #VALUE!
17.0 | #VALUE! |  | #VALUE! | #VALUE!
TOTAL GERAL |  | #VALUE!
OBS.: | #REF!
SECRETARIA DE OBRAS E DESENVOLVIMENTO URBANO

## Plan2 (hidden)
1 |  | SERVIÇOS PRELIMINARES
| CÓDIGO SERVIÇO | SERVIÇO | UNID. | QUANT. | TEMPO
| 02.004.0001-0 | Barracão de obra com paredes e piso de tábuas de madeira de 3ª, cobertura de telhas de fibrocimento de 6mm, e instalações, exclusive pintura, sendo reaproveitado 2 vezes m² | M² | 12 | DIAS
| 1983 | Eletricista | h | 0.4 | 4.8 | 24
| 1990 | Carpinteiro de forma | h | 7.9 | 94.8
| 1999 | Servente | h | 8.3 | 99.6
| TOTAL |  |  | 199.2 | 8.3 |  | 199.2
2 | 02.020.0002-0 | Placa de identificação de obra pública tipo BANNER / PLOTTER, constituída por lona e impressão digital, inclusive suportes de madeira. FORNECIMENTO e COLOCAÇÃO m² | m² | 6 | DIAS
24
| 1966 | Pintor | h | 10 | 60
| 1990 | Carpinteiro de forma | h | 2.4 | 14.4
| 1999 | Servente | h | 2.4 | 14.4
|  |  |  | 88.8 | 3.7 |  | 88.8
3 | 02.015.0001-0 | Instalação e ligação provisórias para abastecimento de água e esgotamento sanitário em canteiro de obras, inclusive escavação, exclusive reposição da pavimentação do logradouro público un | un | 1 | DIAS
| 1968 | Pedreiro | h | 8 | 8
| 1990 | Carpinteiro de forma | h | 8 | 8
| 1993 | Bombeiro hidráulico | h | 11 | 11
| 1999 | Servente | h | 8 | 8
|  |  |  | 35 | 1.46 |  | 35
4 | 02.016.0001-0 | Instalação e ligação provisórias de alimentação de energia elétrica, em baixa tensão, para canteiro de obras, M3 - chave 100A, carga 3kW, 20cv, exclusive o fornecimento do medidor un | un | 1 | DIAS
24
| 1983 | Eletricista | h | 24 | 24
| 1999 | Servente | h | 24 | 24
|  |  |  | 48 | 2 |  | 48
5 | 01.018.0001-0 | Marcação de obra sem instrumento topográfico, considerada a projeção horizontal da área envolvente m² | m² | 293.18 | DIAS
24
| 1990 | Carpinteiro de forma | h | 0.04 | 11.73
| 1999 | Servente | h | 0.07 | 20.52
|  |  |  | 32.25 | 1.34 |  | 32.25
|  | Total dias para Serviços Preliminares ( EM DIAS) |  | 403.25 | 16.8
6 |  | MOVIMENTO DE TERRA
| 03.001.0001-1 | Escavação manual de vala/cava em material de 1ª categoria (areia, argila ou piçarra), até 1,50m de profundidade, exclusive escoramento e esgotamento m³ | m³ | #VALUE! | DIAS
24
| 1999 | Servente | h | 3.5 | #VALUE!
|  |  |  | #VALUE! | #VALUE!
7 | 20.004.0011-0 | Aterro compactado em camadas de no máximo 20cm, para execução de terra armada, inclusive espalhamento, irrigação e controle de compactação, exclusive o fornecimento e o transporte dos materiais m³ | m³ | 0 | DIAS
24
| 1999 | Servente | h | 2.1 | 0
|  |  |  | 0 | 0 |  | 0
8 | 03.013.0001-1 | Reaterro de vala/cava compactada a maço, em camadas de 30cm de espessura máxima, com material de boa qualidade, exclusive este m³ | m³ | 106.84 | DIAS
24
| 1999 | Servente | h | 2.1 | 224.36
|  |  |  | 224.36 | 9.35 |  | 224.36
|  | Total dias para Movimento de Terra (EM DIAS) |  | 224.36 | 9.35
9 |  | ESTRUTURA
| 11.013.0070-1 | Concreto armado, fck=20MPa, incluindo materiais para 1,00m³ de concreto (importado de usina) adensado e colocado, 14,00m² de área moldada, formas e escoramento conforme itens 11.004.0022 e 11.004.0035, 60kg de aço CA-50, inclusive mão-de-obra para corte, dobragem, montagem e colocação nas formas m³ | m² | #VALUE! | DIAS
24
| 1998 | Armador de concreto | h | 6.15 | #VALUE!
| 1999 | Servente | h | 6.15 | #VALUE!
|  | Total dias para Estrutura |  | #VALUE! | #VALUE!
10 |  | SUPRAESTRUTURA
| 11.030.0050-0 | Laje pré-moldada Beta 12, para sobrecarga de 3,5kN/m² e vão de 4,10m, considerando vigotas, tijolos e armadura negativa, inclusive capeamento de 4cm de espessura, com concreto fck=20MPa e escoramento. FORNECIMENTO e MONTAGEM do conjunto m² | m² | 335.62 | DIAS
| 1968 | Pedreiro | h | 0.4 | 134.248 | 24
| 1990 | Carpinteiro de forma | h | 0.25 | 83.905
| 1999 | Servente | h | 0.9 | 302.058
|  | Total dias para Supraestrutura |  | 520.21 | 21.68
11 |  | ALVENARIA
| 12.003.0115-0 | Alvenaria de tijolos cerâmicos furados 10 x 20 x 30cm, complementada com 6% de tijolos de 10 x 20 x 20cm, assentes com argamassa de cimento e saibro, no traço 1:8, em paredes de meia vez (0,10m), de superfície corrida, até 3,00m de altura e medida pela área real m² | m² | #VALUE! | DIAS
24
| 1968 | Pedreiro | h | 0.81 | #VALUE!
| 1999 | Servente | h | 0.4 | #VALUE!
|  |  |  | #VALUE! | #VALUE! |  | #VALUE!
12 | 15.001.0054-0 | Abrigo para 2 botijões de gás de 45kg, exclusive ligações, nas dimensões de 1,00 x 0,50 x 1,50m, em alvenaria de tijolos maciços (7 x 10 x 20cm), paredes de meia vez, revestidas com argamassa de cimento e saibro, no traço 1:6, piso com espessura de 10cm e cobertura com espessura de 6cm, ambas em concreto armado, fck=15MPa, com acabamento de cimentado, no traço 1:4, conforme projeto tipo nº 2001/EMOP un | un | 1 | DIAS
| 1968 | Pedreiro | h | 12.5 | 12.5 | 24
| 1990 | Carpinteiro de forma | h | 1 | 1
| 1999 | Servente | h | 5.5 | 5.5
|  |  | Horas | 19 | 0.79 |  | 19
13 | 15.001.0076-0 | Abrigo para bomba, nas dimensões 120x60x80cm, em alvenaria de tijolos furados de 10x20x30cm, paredes de meia vez, revestidas com argamassa de cimento e saibro, no traço 1:6, tampão de concreto armado 6cm de espessura, fck=15MPa, porta 100x60cm em chapa de ferro nº 16, cadeado 30mm. | un | 1 | DIAS
| 1965 | Serralheiro | h | 13 | 13 | 24
| 1968 | Pedreiro | h | 6 | 6
| 1990 | Carpinteiro de forma | h | 1 | 1
| 1994 | Auxiliar de serralheiro | h | 13 | 13
| 1999 | Servente | h | 6 | 6
|  |  | Horas | 39 | 1.63 |  | 39
|  |  |  | #VALUE! | #VALUE!
14 |  | ESQUADRIAS FERRAGENS E VIDROS
| 14.006.0235-0 | Porta em chapas duras de fibra de madeira prensada, nas duas faces, contendo miolo maciço de madeira aglomerada e requadro em madeira natural. Acabamento base para pintura, medindo 80 x 210cm, exclusive ferragens. FORNECIMENTO e COLOCAÇÃO un. (Todos os compartimentos exceto estocagem,almoxarifado,rouparia e externas) | un | 20 | DIAS
24
| 1967 | Carpinteiro de esquadrias de madeira | h | 6 | 120
| 1999 | Servente | h | 6 | 120
|  |  | Horas | 240 | 10 |  | 240
15 | 14.006.0238-0 | Porta em chapas duras de fibra de madeira prensada, nas duas faces, contendo miolo maciço de madeira aglomerada e requadro em madeira natural. Acabamento base para pintura, medindo 60 x 210cm, exclusive ferragens. FORNECIMENTO e COLOCAÇÃO un | un | 3 | DIAS
| 1967 | Carpinteiro de esquadrias de madeira | h | 6 | 18 | 24
| 1999 | Servente | h | 6 | 18
|  |  | Horas | 36 | 1.5 |  | 36
16 | 14.006.0091-0 | Porta de madeira de lei, maciça, de frisos (mexicana) de 80 x 210 x 3,5cm, aduela de 13 x 3cm e alizares de 5 x 2cm, exclusive ferragens. FORNECIMENTO e COLOCAÇÃO un | Un | 6 | DIAS
| 1967 | Carpinteiro de esquadrias de madeira | h | 6 | 36
| 1999 | Servente | h | 6 | 36 | 24
|  |  | Horas | 72 | 3 |  | 72
17 | 14.006.0088-0 | Porta de madeira de lei em compensado, de 60 x 180 x 3cm, folheada nas 2 faces e marco de 7 x 3cm, exclusive ferragens. FORNECIMENTO e COLOCAÇÃO un | un | 4 | DIAS
| 1967 | Carpinteiro de esquadrias de madeira | h | 4 | 16 | 24
| 1999 | Servente | h | 4 | 16
|  |  | Horas | 32 | 1.33 |  | 32
| 14.003.0300-0 | Grade tubular em alumínio anodizado branco, com tubos de 2” na posição vertical, com espaçamento entre estes tubos de aproximadamente 10cm e tubos de 3” na posição horizontal para fixação dos tubos verticais. Montantes de sustentação vertical e travessão horizontal sobre toda a extensão da grade em tubos de 4”, exclusive fechadura. FORNECIMENTO e COLOCAÇÃO m² | m² | 4.5 | DIAS
| 1999 | Servente | h | 14.7 | 66.15 | 24
| 6913 | Serralheiro da construção civil | h | 14.7 | 66.15
|  |  | Horas | 132.3 | 5.51 |  | 132.3
| 14.002.0134-0 | Grade de ferro articulada para proteção de escada, executada em vergalhões de 3/8” e contorno em cantoneira de 1”. FORNECIMENTO e COLOCAÇÃO m² (Todas as janelas e basculantes + portas externas) | m² | #VALUE! | DIAS
| 1999 | Servente | h | 27 | #VALUE! | 24
| 6913 | Serralheiro da construção civil | h | 27 | #VALUE!
|  |  | Horas | #VALUE! | #VALUE! |  | #VALUE!
| 15.011.0014-0 | Entrada de serviço (PC), padrão AMPLA, para medição trifásica, 1 medidor, instalado em muro, com carga instalada até 30kW, constando de poste de concreto completo, cabine em alvenaria, com porta, caixa para instalação do medidor, caixa de concreto para aterramento, haste de aterramento e demais materiais necessários, exclusive disjuntor e fio ou cabo de entrada e saída un | unid. | 1 | DIAS
| 1983 | Eletricista | h | 30 | 30 | 24
| 1999 | Servente | h | 30 | 30
|  |  | Horas | 60 | 2.5 |  | 60

## RESUMO CUSTO OBRA (hidden)
RESUMO CUSTO OBRA
OBRA: | CONSTRUÇÃO E REFORMA DA QUADRA POLIESPORTIVA NA ESCOLA MUN. CAPITÃO COSTA.
LOCAL: | BAIRRO CRUZ - SÃO PEDRO DA ALDEIA - RJ.
ITEM | DISCRIMINAÇÃO DOS SERVIÇOS | TOTAL COM BDI | %
R$
1.0 | SERVIÇOS PRELIMINARES | 86736.13 | #VALUE!
2.0 | MOVIMENTO DE TERRA | #VALUE! | #VALUE!
3.0 | ESTRUTURA | 84638.81 | #VALUE!
4.0 | SUPRA ESTRUTURA | #VALUE! | #VALUE!
5.0 | ALVENARIA | 834302.91 | #VALUE!
6.0 | ESQUADRIAS FERRAGENS E VIDROS | 236563.37 | #VALUE!
7.0 | INSTALAÇÕES ELÉTRICAS E EQUIP. | 555076.9 | #VALUE!
8.0 | INSTALAÇÕES HIDRÁULICAS/ESGOTO | #VALUE! | #VALUE!
9.0 | DRENAGEM | #VALUE! | #VALUE!
10.0 | REVESTIMENTO/PAVIMENTAÇÃO | 138886.17 | #VALUE!
11.0 | TELHADO | 48830.53 | #VALUE!
12.0 | PINTURA | 124040.44 | #VALUE!
13.0 | EQUIPAMENTOS ESPORTIVOS | 151088.6 | #VALUE!
14.0 | LIMPEZA FINAL | #VALUE! | #VALUE!
Total no mês |  | #VALUE! | #VALUE! | 0
OBS.: | BASE DE CÁLCULO - TABELA EMOP JANEIRO 2018

## QCI (hidden)
Grau de Sigilo
[5 empty] | QCI - Quadro de Composição do Investimento | [15 empty] | #00
Nº do CT |  |  | Proponente/Tomador | [5 empty] | Município/UF | [5 empty] | Empreendimento ( nome/apelido) |  |  |  |  | Aprovação (data)
FNS-04182700000113005 |  |  | FNS | [5 empty] | São Pedro da Aldeia | [5 empty] | CONSTRUÇÃO DE QUADRA POLIESPORTIVA COM VESTIÁRIO DA ESCOLA MUNIC. "CAPITÃO COSTA" RUA DO FOGO.
Operação | [8 empty] | Programa/Modalidade/Ação
|  | Financiamento |  | x | Repassse |  |  |  | CONSTRUÇÃO DE QUADRA POLIESPORTIVA COM VESTIÁRIO DA ESCOLA MUNIC. "CAPITÃO COSTA" RUA DO FOGO.
[7 empty] | Ocultar | OCULTAR
Limite
Discriminação | [8 empty] | Repasse |  |  |  | Contrapartida | [5 empty] | Total | Execução | Contrapartida
Item | Descição |  |  |  |  | Quant./unid | Superior | Inferior | R$ | VERIFIC USO REP | SOMENTE CP | % | Próprios (R$) | CONTA PREENCH | (%) | Outros (R$) | (%) | Total % | R$ | EF ou AD | OS ou FIN
1 | SERVIÇOS PRELIMINARES | [7 empty] | #REF! |  |  | 92% | #REF! |  | 8% | #REF! |  | #REF! | #REF! | AD | FIN
2 | MOVIMENTO DE TERRA | [7 empty] | #REF! |  |  | 92% | #REF! |  | 8% | #REF! |  | #REF! | #REF! | AD | FIN
3 | ESTRUTURA | [7 empty] | #REF! |  |  | 92% | #REF! |  | 8% | #REF! |  | #REF! | #REF! | AD | FIN
4 | SUPRA ESTRUTURA | [7 empty] | #REF! |  |  | 92% | #REF! |  | 8% | #REF! |  | #REF! | #REF! | AD | FIN
5 | ALVENARIA | [7 empty] | #REF! |  |  | 92% | #REF! |  | 8% | #REF! |  | #REF! | #REF! | AD | FIN
6 | ESQUADRIA FERRAGENS E VIDROS | [7 empty] | #REF! |  |  | 92% | #REF! |  | 8% | #REF! |  | #REF! | #REF! | AD | FIN
7 | INSTAL. ELÉTRICA E EQUIPAM. | [7 empty] | #REF! |  |  | 92% | #REF! |  | 8% | #REF! |  | #REF! | #REF! | AD | FIN
8 | INSTAL. HIDRÁULICA E ESGOTO | [7 empty] | #REF! |  |  | 92% | #REF! |  | 8% | #REF! |  | #REF! | #REF! | AD | FIN
9 | DRENAGEM | [7 empty] | #REF! |  |  | 92% | #REF! |  | 8% | 0 |  | 8% | #REF! | AD | FIN
10 | REVESTIMENTO / PAVIMANTAÇÃO | [7 empty] | #REF! |  |  | 92% | #REF! |  | 8% | #REF! |  | #REF! | #REF! | AD | FIN
11 | TELHADO | [7 empty] | #REF! |  |  | 92% | #REF! |  | 8% | #REF! |  | #REF! | #REF! | AD | FIN
12 | PINTURA | [7 empty] | #REF! |  |  | 92% | #REF! |  | 8% | 0 |  | #REF! | #REF! | AD | FIN
13 | EQUIPAMENTO ESPORTIVO | [7 empty] | #REF! |  |  | 92% | #REF! |  | 8% | 0 |  | #REF! | #REF! | AD | FIN
14 | LIMPEZA FINAL | [7 empty] | #REF! |  |  | 92% | #REF! |  | 8% | 0 |  | #REF! | #REF! | AD | FIN
[9 empty] | #REF! | 0 | 0 | #REF! | #REF! | 0 | #REF! | #REF! | #REF! | #REF! | #REF! |  |  | #REF!
Forma de execução: AD = Administração Direta pelo Tomador
ou EF se execução e/ou fornecimento a contratar/contrado.
São Pedro da Aldeia, 26 de Novembro de 2014. | [19 empty] | Tipo de contrapartida: FIN = Financeira; OS = em Obras e Serviços.
Local/Data
Claudio Chumbinho / São Pedro da Aldeia - RJ
Nome do Prefeito e da Cidade/UF