## MC
MEMÓRIA DE CÁLCULO - GERAL
OBRA: |  | CONSTRUÇÃO DE COBERTURA E REFORMA DA QUADRA POLIESPORTIVA DA ESCOLA MUNICIPALIZADA RETIRO
LOCAL: |  | BAIRRO RETIRO - SÃO PEDRO DA ALDEIA - RJ.
BASE DE CÁLCULO - EMOP/SINAPI ABRIL 2020
ITEM | EMOP/SINAPI ONERADA | EMOP/SINAPI DESONERADA | ESPECIFICAÇÃO DOS SERVIÇOS | [10 empty] | UN | QUANT. CONST | QUANT. REFORM | QUANT. GERAL
1.0 |  |  | SERVIÇOS PRELIMINARES
1.1 | 02.020.0002-0 | 02.020.0002-A | PLACA DE IDENTIFICAÇÃO DE OBRA PUBLICA,TIPO BANNER/PLOTTER, CONSTITUIDA POR LONA E IMPRESSÃO DIGITAL, INCLUSIVE SUPORTES DE MADEIRA. FORNECIMENTO E COLOCAÇÃO | [10 empty] | M2 |  | 6.4 | 6.4
|  |  |  | Comprim |  | Largura |  |  | TOTAL
|  |  |  | 3.2 | m x | 2 |  | m = | 6.4 | m²
1.2 | 02.004.0005-0 | 02.004.0005-A | BARRACÃO DE OBRA COM DIVISÃO INTERNA PARA ESCRITÓRIO E DEPÓSITO DE MATERIAIS, PISO DE TABUAS DE MADEIRA DE 3¦ SOBRE ESTAQUEAMENTO DE PECAS DE MADEIRA DE 3¦,3"X3", PAREDES DE TABUAS DE MADEIRA DE 3¦ E COBERTURA DE TELHAS DE FIBROCIMENTO DE 6MM , INCLUSIVE INSTALAÇÃO ELETRICA, EXCLUSIVE PINTURA, SENDO REAPROVEITADO 2 VEZES | [10 empty] | M2 |  | 12 | 12
Área do construção do barracão:
|  |  |  | Comprim |  | Largura |  |  | TOTAL
|  |  |  | 4 | m x | 3 |  | m = | 12 | m²
1.3 | 02.001.0003-0 | 02.001.0003-A | TAPUME DE VEDAÇÃO OU PROTEÇÃO, EXECUTADO COM CHAPAS DE MADEIR A COMPENSADA, RESINADA, LISA, DE COLAGEM FENOLICA, A PROVA D'AGUA, COM 2,20X1,10M E 10MM DE ESPESSURA, PREGADAS EM PEÇAS DE MADEIRA DE 3ª DE 3"X3" HORIZONTAIS E VERTICAIS A CADA 1,22M, EXCLUSIVE PINTURA | [10 empty] | M2 |  | 100.98 | 100.98
[7 empty] | Comprimento |  | Largura |  |  | TOTAL
[5 empty] | Fechamento lateral |  | 30 | m x | 2.2 |  | m = | 66 | m²
[5 empty] | Fechamento frente |  | 15.9 | m x | 2.2 |  | m = | 34.98 | m²
[9 empty] | TOTAL |  | = | 100.98 | m³
1.4 | 01.018.0001-0 | 01.018.0001-A | MARCAÇÃO DE OBRA SEM INSTRUMENTO TOPOGRAFICO, CONSIDERADA A P ROJEÇÃO HORIZONTAL DA ÁREA ENVOLVENTE | [10 empty] | M2 |  | 421.92 | 421.92
Área de construção Quadra
|  |  |  | Comprimento |  | Largura |  |  | TOTAL
|  |  |  | 29.3 | m x | 14.4 |  | m = | 421.92 | m²
1.5 | 01.050.0552-0 | 01.050.0552-A | PROJETO EXECUTIVO ESTRUTURAL PARA PRÉDIOS ESCOLARES E/OU ADMINISTRATIVOS ATE 500M2, CONSIDERANDO O PROJETO BASICO EXISTENTE, APRESENTADO EM AUTOCAD NOS PADRÕES DA CONTRATANTE, CONSTANDO DE PLANTAS DE FORMA, ARMAÇÃO E DETALHES, DE ACORDO COM A ABNT | [10 empty] | M2 | 400.42 |  | 400.42
Área de construção Quadra
|  |  |  | Comprimento |  | Largura |  |  | TOTAL
|  |  |  | 28.1 | m x | 14.25 |  | m = | 400.42 | m²
2.0 |  |  | DEMOLIÇÃO / REMOÇÃO
2.1 |  |  | CONCRETO
2.1.1 | 05.002.0001-0 | 05.002.0001-A | DEMOLIÇÃO, COM EQUIPAMENTO DE AR COMPRIMIDO, DE PISOS OU PAVIMENTOS DE CONCRETO SIMPLES, INCLUSIVE EMPILHAMENTO LATERAL DENTRO DO CANTEIRO DE SERVIÇO | [10 empty] | M³ |  | 343.44 | 343.44
Área de demolição do piso da quadra
[6 empty] | Comprimento |  | Largura |  | Espessura |  | TOTAL
|  |  |  | Piso Quadra |  | 25.63 | m x | 13.4 | m x | 0.05 | m = | 343.44 | m³
[9 empty] | TOTAL |  | = | 343.44 | m³
2.2 |  |  | ALVENARIA
2.2.1 | 05.001.0025-0 | 05.001.0025-A | DEMOLIÇÃO MANUAL DE ALVENARIA DE BLOCO DE CONCRETO, INCLUSIVE EMPILHAMENTO DENTRO DO CANTEIRO DE SERVIÇO | [10 empty] | M³ |  | 1.94 | 1.94
Área de demolição da mureta existente
[6 empty] | Comprim. |  | Altura |  | Espessura |  | Total
|  |  | Mureta | 1 | unid x | 14.4 | m x | 0.9 | m x | 0.15 | m = | 1.94 | m³
[9 empty] | TOTAL |  | 1.94 | m³
2.3 |  |  | ALAMBRADO
2.3.1 | 05.001.0147-0 | 05.001.0147-A | ARRANCAMENTO DE GRADES, GRADIS, ALAMBRADOS, CERCAS E PORTÕES | [10 empty] | M2 |  | 53.8 | 53.8
Área de demolição do alambrado existente
[8 empty] | Comprim |  | Altura |  | Total
|  |  | Alambrado |  |  |  |  | 26.9 | m x | 2 | m = | 53.8 | m²
[9 empty] | TOTAL |  | 53.8 | m²
3.0 |  |  | MOVIMENTO DE TERRA
3.1 | 03.001.0001-1 | 03.001.0001-B | ESCAVAÇÃO MANUAL DE VALA/CAVA EM MATERIAL DE 1ª CATEGORIA (AREIA,ARGILA OU PICARRA), ATÉ 1,50M DE PROFUNDIDADE, EXCLUSIVE ESCORAMENTO E ESGOTAMENTO | [10 empty] | M³ | 11.62 | 51.51 | 63.13
|  |  |  | L |  | B |  | H |  | Quant. |  | Totais
|  |  | Acrescimo da área da quadra | 13.4 | x | 1.47 | x | 0.1 | x | 1 | = | 1.97 | m³
|  |  | Sapatas quadra | 1.2 | x | 1.2 | x | 1.2 | x | 18 | = | 31.1 | m³ |  |  |  |  | 0.74
|  |  | Sapatas mureta | 0.9 | x | 0.9 | x | 1.2 | x | 9 | = | 8.75 | m³
|  |  |  | 0.9 | x | 0.9 | x | 1.2 | x | 6 | = | 5.83 | m³
|  |  |  | 0.9 | x | 0.9 | x | 1.2 | x | 6 | = | 5.83 | m³
|  |  | Cx. Sumidouro | πr² = |  | 2.01 | x | 1.6 | x | 3 | = | 9.65 | m³
[10 empty] | TOTAL |  | 63.13 | m³
3.2 | 04.006.0008-1 | 04.006.0008-B | CARGA MANUAL E DESCARGA MECÂNICA DE MATERIAL A GRANEL (AGREGADOS, PEDRA-DE-MÃO, PARALELOS, TERRA E ESCOMBROS), COMPREENDENDOOS TEMPOS PARA CARGA, DESCARGA E MANOBRAS DO CAMINHÃO BASCULANTE A ÓLEO DIESEL, COM CAPACIDADE UTIL DE 8T, EMPREGANDO 2 SERVENTES NA CARGA | [10 empty] | T | 19.7 | 69.94 | 89.64
[7 empty] | Volume escavado |  |  | Peças |  | Totais
|  |  | Acrescimo da áea da quadra |  |  |  | 1.97 | m³ | - | 0.03 | m³ = | 1.94 | m³
|  |  | Sapatas quadra |  |  |  | 31.1 | m³ | - | 10.37 | m³ = | 20.73 | m³
|  |  | Sapatas mureta |  |  |  | 20.41 | m³ | - |  | m³ = | 20.41 | m³
|  |  | Cx. Sumidouro |  |  |  | 9.65 | m³ | - |  | m³ = | 9.65 | m³
[10 empty] | TOTAL |  | 52.73 | m³
[6 empty] | Volume |  | Peso Especifico |  | Total
[6 empty] | 52.73 | m³ x | 1.7 | = | 89.64 | T
3.3 | 04.005.0003-0 | 04.005.0003-A | TRANSPORTE DE CARGA DE QUALQUER NATUREZA, EXCLUSIVE AS DESPESAS DE CARGA E DESCARGA, TANTO DE ESPERA DO CAMINHÃO COMO DO SERVENTE OU EQUIPAMENTO AUXILIAR, A VELOCIDADE MÉDIA DE 50KM/H, EM CAMINHÃO DE CARROCERIA FIXA A ÓLEO DIESEL, COM CAPACIDADEUTIL DE 7,5T | [10 empty] | TXKM | 295.65 | 9806.85 | 10102.5
[6 empty] | Volume |  | Peso Especifico |  | TOTAL
|  |  | Acrescimo da área da quadra |  |  | 1.94 | m³ x | 1.7 | = | 3.3 | T
|  |  | Área de demolição do piso da quadra |  |  | 343.44 | m³ x | 1.7 | = | 583.85 | T
|  |  | Sapatas quadra |  |  | 20.73 | m³ x | 1.7 | = | 35.24 | T
|  |  | Sapatas mureta |  |  | 20.41 | m³ x | 1.7 | = | 34.7 | T
|  |  | Cx. Sumidouro |  |  | 9.65 | m³ x | 1.7 | = | 16.41 | T
[8 empty] | Total volume | = | 673.5 | T
[6 empty] | Volume |  | Distancia |  | Total
[6 empty] | 673.5 | T x | 15 | km = | 10102.5 | TXKM
3.4 | 03.013.0001-1 | 03.013.0001-B | REATERRO DE VALA/CAVA COMPACTADA A MAÇO,EM CAMADAS DE 30CM DE ESPESSURA MAXIMA, COM MATERIAL DE BOA QUALIDADE, EXCLUSIVE ESTE | [10 empty] | M3 | 0.03 | 26.02 | 26.05
Escavação - concreto:
[5 empty] | Volume escavado |  | Peça |  | Material reutilizado
|  |  | Acrescimo da área da quadra |  | 1.97 | m³ - | 0.98 | m³ - | 0.96 |  | m³ = | 0.03 | M3
|  |  | Sapatas quadra (Estr.Met) |  | 20.73 | m³ - | 10.37 | m³ - |  |  | m³ = | 10.36 | M3
|  |  | Sapatas mureta |  | 20.41 | m³ - | 4.75 | m³ - |  |  | m³ = | 15.66 | M3
|  |  | Cx. Sumidouro |  | 9.65 | m³ - | 9.65 | m³ - |  |  | m³ = | 0 | M3
[7 empty] | TOTAL DE REATERRO |  |  |  | = | 26.05 | M3
OBS.: O material do reaterro sera reutilizado do material da escavação
4.0 |  |  | CONCRETO
4.1 | 11.013.0100-0 | 11.013.0100-A | CONCRETO ARMADO, FCK=20MPA, INCLUINDO MATERIAIS PARA 1,00M3 DE CONCRETO (IMPORTADO DE USINA) ADENSADO E COLOCADO, 12,00M2 DE ÁREA MOLDADA, FORMAS E ESCORAMENTO CONFORME ITENS 11.004.0022E 11.004.0035,80KG DE AÇO CA-50,INCLUSIVE MÃO-DE-OBRA PARA CORTE, DOBRAGEM, MONTAGEM E COLOCAÇÃO NAS FORMAS | [10 empty] | M3 | 1.35 | 23.66 | 25.01
|  |  | Acréscimo de área | Área |  |  | Profund./Altura/Comp. |  |  | Quant. |  | Totais
|  |  | Viga baldrame | 13.4 | x | 1.47 | x | 0.05 | x | 1 | ⁼ | 0.98 | M3
|  |  | TOTAL CONCRETO ACRESCIMO DE ÁREA = | [8 empty] | 0.98 | M3
|  |  | Fundação quadra (Estrutura Metálica) | Seção |  |  | Profund./Altura/Comp. |  |  | Quant. |  | Totais
|  |  | Sapatas | 0.8 | x | 0.8 | x | 0.8 | x | 18 | ⁼ | 9.22 | M3
|  |  | Arranque de pilar | 0.4 | x | 0.4 | x | 0,40 | x | 18 | ⁼ | 1.15 | M3
|  |  | Pilares | 0.25 | x | 0.25 | x | 2 | x | 9 | ⁼ | 1.13 | M3
|  |  | Cintamento | 0.4 | x | 0,20 | x | 26.9 | x | 2 | ⁼ | 4.3 | M3
|  |  | TOTAL CONCRETO COBERTURA DA QUADRA = | [8 empty] | 15.8 | M3
|  |  | MURETA | Comp. |  | Largura | Profunda./Altura |  |  | Quant. |  | Totais
|  |  | Sapatas | 0.4 | x | 0.4 | x | 0.6 | x | 21 | ⁼ | 2.02 | M3
|  |  | Arranque de pilar | 0.3 | x | 0.3 | x | 0.3 | x | 21 | ⁼ | 0.57 | M3
|  |  | Pilares | 0.15 | x | 0.15 | x | 2 | x | 21 | ⁼ | 0.95 | M3
|  |  | Cintamento fundo | 26.9 | x | 0.2 | x | 0.2 | x | 1 | ⁼ | 1.08 | M3
|  |  | Cintamento lateral | 13.4 | x | 0.2 | x | 0.2 | x | 1 | ⁼ | 0.54 | M3
|  |  | Cintamento lateral | 13.4 | x | 0.2 | x | 0.2 | x | 1 | ⁼ | 0.54 | M3
|  |  | Vigamento fundo | 26.9 | x | 0.2 | x | 0.2 | x | 1 | ⁼ | 1.08 | M3
|  |  | vigamento lateral | 13.4 | x | 0.2 | x | 0.2 | x | 1 | ⁼ | 0.54 | M3
|  |  | vigamento lateral | 13.4 | x | 0.2 | x | 0.2 | x | 1 | ⁼ | 0.54 | M3
|  |  | TOTAL CONCRETO MURETA = | [8 empty] | 7.86 | M3
|  |  | Acesso a Quadra | 1 | x | 1.2 | x | 0.08 | x | 1 | ⁼ | 0.1 | M3
|  |  | Tampa do sumidouro | πr²= | 1.13 | m² | x | 0.08 | x | 3 | ⁼ | 0.27 | M3
|  |  | TOTAL CONCRETO TAMPAS = | [8 empty] | 0.37 | M3
|  |  | TOTAL CONCRETO = | [8 empty] | 25.01 | M3
4.2 | 94974 | 94974 | LASTRO DE CONCRETO NÃO-ESTRUTURAL, ESPESSURA 5CM | [10 empty] | M3 | 0.1 |  | 0.1
|  |  |  | L |  | B |  | H |  | Quant. |  | Totais
|  |  | Acrescimo da área da quadra | 13.4 | x | 1.47 | x | 0.1 | x | 1 | = | 1.97 | m³
[6 empty] | TOTAL | 1.97 | x | 0.05 | = | 0.1 |  | M3
4.3 | 11.003.0060-0 | 11.003.0060-A | PREENCHIMENTO COM CONCRETO DE 15MPA EM VAZIOS DE ALVENARIA DE BLOCOS DE CONCRETO 20X20X40CM, EM PAREDES DE 20CM, MEDIDO PELA ÁREA REAL, EXCLUSIVE ARMAÇÃO E A ALVENARIA | [10 empty] | M2 | 123.02 |  | 123.02
[6 empty] | Comp. |  | Altura/Largura |  | Lados / Peças
|  |  | Mureta fundo |  |  | 26.7 | x | 2 | x | 1 | = | 53.4 | m²
|  |  | Mureta lateral |  |  | 13.4 | x | 2 | x | 1 | = | 26.8 | m²
|  |  | Mureta lateral |  |  | 13.4 | x | 2 | x | 1 | = | 26.8 | m²
|  |  | Arquibancada |  |  | 26.7 | x | 0.6 | x | 1 | = | 16.02 | M2
[10 empty] | TOTAL | = | 123.02 | M2
5.0 |  |  | ALVENARIA
5.1 |  |  | BLOCO DE CONCRETO
5.1.1 | 12.005.0120-0 | 12.005.0120-A | ALVENARIA DE BLOCOS DE CONCRETO 20X20X40CM,ASSENTES COM ARGAMASSA DE CIMENTO E AREIA, NO TRAÇO 1:6,EM PAREDES DE 0,20M DE ESPESSURA, DE SUPERFICIE CORRIDA, ATE 3,00M DE ALTURA E MEDIDA PELA ÁREA REAL | [10 empty] | M² | 143.07 |  | 143.07
[6 empty] | Comp. |  | Altura |  | Lados
|  |  | Mureta fundo |  |  | 26.7 | x | 2 | x | 1 | = | 53.4 | m²
|  |  | Mureta lateral |  |  | 13.4 | x | 2 | x | 1 | = | 26.8 | m²
|  |  | Mureta lateral |  |  | 13.4 | x | 2 | x | 1 | = | 26.8 | m²
|  |  | Arquibancada |  |  | 26.7 | x | 0.6 | x | 1 | = | 16.02 | m²
|  |  | Valeta de drenagem |  |  | 13.4 | x | 0.5 | x | 1 | = | 6.7 | m²
[6 empty] | 26.7 | x | 0.5 | x | 1 | = | 13.35 | m²
[10 empty] | TOTAL | = | 143.07 | m²
6.0 |  |  | REVESTIMENTO
6.1 |  |  | MURETA / ARQUIBANCADA / VALETA
6.1.1 | 13.001.0055-1 | 13.001.0055-B | REVESTIMENTO EXTERNO, DE UMA VEZ, COM ARGAMASSA DE CIMENTO E AREOLA PARA EMBOÇO, NO TRAÇO 1:4, COM 3CM DE ESPESSURA, INCLUSIV E CHAPISCO DE CIMENTO E AREIA, NO TRAÇO 1:3 | [10 empty] | M² | 90.21 |  | 90.21
QUADRA
[6 empty] | Comp. |  | Altura |  | Lados
|  |  | Mureta fundos |  |  | 26.7 | x | 2 | x | 2 | = | 106.8 | m²
|  |  | Mureta laterais |  |  | 13.4 | x | 2 | x | 2 | = | 53.6 | m²
|  |  | Mureta laterais |  |  | 13.4 | x | 2 | x | 2 | = | 53.6 | m²
|  |  | Arquibancada |  |  | 26.7 | x | 0.6 | x | 1 | = | 16.02 | m²
[6 empty] | 0.6 | x | 0.45 | x | 2 | = | 0.54 | m²
|  |  | Valeta de drenagem |  |  | 13.4 | x | 0.5 | x | 1 | = | 6.7 | m²
[6 empty] | 26.7 | x | 0.5 | x | 1 | = | 13.35 | m²
[10 empty] | TOTAL | = | 250.61 | m²
7.0 |  |  | ESTRUTURA GALVANIZADA
7.1 |  |  | ALAMBRADO
7.1.1 | 09.015.0066-0 | 09.015.0066-A | ALAMBRADO TELA DE ARAME PLASTIFICADO N°12, MALHA LOSANGO 5CM,FIXADA EM TUBOS DE FERRO GALVANIZADO (EXTERNA E INTERNAMENTE) DE 2", ESPAÇADOS DE 2,00M, CHUMBADOS EM BLOCOS DE CONCRETO C/FCK=15MPA (0,30X0,30X1,00)M,TELA PRESA EM ARAME Nº12 PLASTIFICADO, INCLUSIVE ESCAVACAO, REATERRO, TRANSPORTE, CARGA, DESCARGA E PINTURA DOS TUBOS, C/2 DEMAOS DE ACABAMENTO. FORN.E COLOC. | [10 empty] | M2 | 51.1 | 29.7 | 80.8
|  |  |  | Comprim |  | Altura |  | Lados
|  |  | Alambrado frente | 26.7 | x | 5 | x | 1 | = | 31.7 | m²
|  |  | Alambrado Laterais | 13.4 | x | 3 | x | 2 | = | 19.4 | m²
|  |  | Alambrado atrás da arquibancada | 26.7 | x | 3 | x | 1 | = | 29.7 | m²
[7 empty] | ALAMBRADO FRENTE E LATERAIS |  |  |  | = | 80.8 | M2
7.2 |  |  | FERRAGEM
7.2.1 | 14.002.0082-0 | 14.002.0082-A | PORTÃO DE UMA FOLHA, MEDINDO 1,00X2,00M, EM TELA DE ARAME GALVANIZADO N§12,MALHA LOSANGO 5CM, FIXADA EM TUBO DE FERRO GALVANIZADO COM DIÂMETRO INTERNO DE 2" POR BARRA DE 1"X1/8", FORMANDO QUADROS DE 1,00X1,00M ,MONTANTES EM FERRO GALVANIZADO COM DIAMETRO INTERNO DE 2", CHUMBADOS EM BLOCOS DE CONCRETO (EXCLUSIVE ESTES), EXCLUSIVE FECHADURA. FORNECIMENTO E COLOCAÇÃO | [10 empty] | M2 | 2 |  | 2
Portão de entrada da quadra
[5 empty] | 1 | unid x | 1 | m x | 2 | m = | 2 | M2
7.2.2 | 14.007.0302-0 | 14.007.0302-A | FECHO DE HASTE REDONDA, EM FERRO, PARA PINTAR, COM 20CM. FORNECIMENTO | [10 empty] | UNID | 1 |  | 1
Fechadura para portão de entrada da quadra
[6 empty] | TOTAL FECHO PORTÃO = |  |  |  | 1 |  | UNID
8.0 |  |  | INSTALAÇÕES ELÉTRICAS
8.1 | 15.007.0415-0 | 15.007.0415-A | QUADRO DE DISTRIBUIÇÃO DE ENERGIA PARA DISJUNTORES TERMO-MAGNETICOS UNIPOLARES, DE SOBREPOR, COM PORTA E BARRAMENTOS DE FASE, NEUTRO E TERRA, TRIFÁSICO, PARA INSTALAÇÃO DE ATÉ 18 DISJUNTORES COM DISPOSITIVO PARA CHAVE GERAL. FORNECIMENTO E COLOCAÇÃO. | [10 empty] | UNID. | 1 |  | 1
|  |  | QDL da Quadra | 1 | UNID.
8.2 | 15.007.0575-0 | 15.007.0575-A | DISJUNTOR TERMOMAGNETICO, BIPOLAR,DE 10 A 50A X 250V. FORNECIMENTO E COLOCAÇÃO | [10 empty] | UNID. | 6 |  | 6
|  |  | Circuito quadra / interruptor / tomada = | [5 empty] | 6 | UNID.
[8 empty] | TOTAL GERAL = |  |  |  | 6 | UNID.
8.3 | 15.007.0605-0 | 15.007.0605-A | DISJUNTOR TERMOMAGNETICO, TRIPOLAR,DE 60 A 100A X 250V. FORNECIMENTO E COLOCAÇÃO | [10 empty] | UNID. | 1 |  | 1
|  |  | QDL Geral | 1 | UNID. |  |  | TOTAL GERAL = |  |  |  | 1 | UNID.
8.4 | 15.036.0075-0 | 15.036.0075-A | ELETRODUTO DE PVC RIGIDO ROSQUEAVEL DE 2.1/2",INCLUSIVE CONEXOES E EMENDAS,EXCLUSIVE ABERTURA E FECHAMENTO DE RASGO.FORNECIMENTO E ASSENTAMENTO | [10 empty] | M | 60 |  | 60
|  |  | Iluminação quadra= |  |  | 60 | M
8.5 | 15.036.0080-0 | 15.036.0080-A | ELETRODUTO DE PVC ESPIRAL CORRUGADO,DIAMETRO DE 1",INCLUSIVECONEXOES E EMENDAS.FORNECIMENTO E INSTALACAO | [10 empty] | M | 30 |  | 30
|  |  | Iluminação quadra= |  |  | 30 | M
8.6 | 15.036.0079-0 | 15.036.0079-A | ELETRODUTO DE PVC ESPIRAL CORRUGADO,DIAMETRO DE 3/4",INCLUSIVE CONEXOES E EMENDAS.FORNECIMENTO E INSTALACAO | [10 empty] | M | 30 |  | 30
|  |  | Iluminação quadra= |  |  | 30 | M
8.7 | 15.008.0100-0 | 15.008.0100-A | CABO DE COBRE COM ISOLAMENTO TERMOPLÁSTICO, COMPREENDENDO: PREPARO, CORTE E ENFIAÇÃO EM ELETRODUTOS, NA BITOLA DE 10MM2, 450/750V. FORNECIMENTO E COLOCACAO. Conferir no projeto esquemático | [10 empty] | M | 200 |  | 200
|  |  | Iluminação quadra= |  |  | 200 | M
8.8 | 15.008.0095-0 | 15.008.0095-A | CABO DE COBRE COM ISOLAMENTO TERMOPLASTICO, COMPREENDENDO: PREPARO, CORTE E ENFIAÇÃO EM ELETRODUTOS, NA BITOLA DE 6MM2, 450/750V. FORNECIMENTO E COLOCACAO. Conferir no projeto esquemático | [10 empty] | M | 100 |  | 100
|  |  | Iluminação quadra= |  |  | 100 | M
8.9 | 15.008.0090-0 | 15.008.0090-A | CABO DE COBRE COM ISOLAMENTO TERMOPLASTICO, COMPREENDENDO: PREPARO, CORTE E ENFIAÇÃO EM ELETRODUTOS, NA BITOLA DE 4MM2, 450/750V. FORNECIMENTO E COLOCAÇÃO. Conferir no projeto esquemático | [10 empty] | M | 100 |  | 100
|  |  | Iluminação quadra = |  |  | 100 | M
8.10 | 18.027.0095-0 | 18.027.0095-A | LUMINARIA FECHADA, PARA ILUMINAÇÃO DE QUADRA DE ESPORTES, DEPOSITOS E GALPOES, NA FORMA CIRCULAR, CORPO E FLANGE FUNDIDOS EM ALUMINIO, REFLETOR REPUXADO EM CHAPA DE ALUMINIO, DIFUSOR DE VIDRO TEMPERADO, PARA LÂMPADA: MISTA ATE 250W, VAPOR DE MERCURIO, VAPOR DE SÓDIO OU VAPOR METÁLICO ATÉ 400W, EXCLUSIVE LÂMPADA E REATOR. FORNECIMENTO E COLOCAÇÃO | [10 empty] | UNID. | 12 |  | 12
|  |  | Iluminação quadra= |  |  | 12 | UNID.
8.11 | 15.020.0060-0 | 15.020.0060-A | LÂMPADA MISTA, DE 250W. FORNECIMENTO E COLOCAÇÃO | [10 empty] | UNID. | 16 |  | 16
|  |  | Iluminação quadra= |  |  | 12 | UNID.
8.12 | 97607 | 97607 | LUMINÁRIA ARANDELA TIPO TARTARUGA PARA 1 LÂMPADA LED - FORNECIMENTO E INSTALAÇÃO | [10 empty] | UNID. | 6 |  | 6
|  |  | 6 | UNID. |  | Corredor de acesso
8.13 | 15.015.0265-0 | 15.015.0265-A | INSTALAÇÃO DE PONTO DE TOMADA, EMBUTIDO NA ALVENARIA, EQUIVALENTE A 2 VARAS DE ELETRODUTO DE PVC RIGIDO DE 1/2", 18,00M DE FIO 2,5MM2, CAIXAS, CONEXÕES E TOMADA, DE EMBUTIR 2P+T,20A, COM PLACA FOSFORESCENTE, INCLUSIVE ABERTURA E FECHAMENTO DE RASGO EM ALVENARIA | [10 empty] | UNID. | 2 |  | 2
|  |  | 2 | UNID. | (Quadra) |  | Corredor de acesso
8.14 | 15.015.0051-0 | 15.015.0051-A | INSTALAÇÃO DE UM CONJUNTO DE 3 PONTOS DE LUZ, EQUIVALENTE A 6 VARAS DE ELETRODUTO DE PVC RÍGIDO DE 3/4”, 50,00M DE FIO 2,5MM², CAIXAS, CONEXÕES, LUVAS, CURVA E INTERRUPTOR DE EMBUTIR COM PLACA FOSFORESCENTE, INCLUSIVE ABERTURA E FECHAMENTO DE RASGO EM ALVENARIA, SENDO A INSTALAÇÃO APARENTE | [10 empty] | UNID. | 2 |  | 2
|  |  | 2 | UNID. | (Quadra) |  | ARANDELA
9.0 |  |  | INCENDIO
9.1 | 18.032.0030-0 | 18.032.0030-A | EXTINTOR DE INCÊNDIO, TIPO PÓ QUÍMICO, DE 6KG. FORNECIMENTO E COLOCAÇÃO | [10 empty] | UNID | 1 |  | 1
[7 empty] | 1 | unid.
10.0 |  |  | DRENAGEM PLUVIAL
10.1 | 15.002.0668-0 | 15.002.0668-A | SUMIDOURO CILÍNDRICO, LIGADO A FOSSA, MEDINDO 1200 X 1500MM, EM ANÉIS DE CONCRETO PRÉ-MOLDADO, EXCLUSIVE FOSSA E MANILHAS. FORNECIMENTO E COLOCAÇÃO. | [10 empty] | UNID. | 3 |  | 3
|  |  | QUADRA | [8 empty] | 3 | unid.
[7 empty] | TOTAL DO SUMIDOURO = |  |  |  | 3 |  | UNID
10.2 | 06.085.0015-0 | 06.085.0015-A | VALETA DRENANTE DE 0,50M DE LARGURA E 0,70M DE PROFUNDIDADE, PREENCHIDA ATÉ 0,30M COM PEDRA BRITADA, INCLUINDO REATERRO | [10 empty] | M | 40.1 |  | 40.1
[8 empty] | Lado 01 |  | Lado 02
|  |  | Valetas da Quadra |  |  |  |  | 13.2 | m + | 26.9 | m = | 40.1 | m
[7 empty] | TOTAL DO PERIMETRO DA VALETA = |  |  |  | 40.1 | m
11.0 |  |  | PAVIMENTAÇÃO
11.1 |  |  | PISO DA QUADRA
11.1.1 | 11.023.0005-0 | 11.023.0005-A | TELA PARA ESTRUTURA DE CONCRETO ARMADO, FORMADA POR FIOS DE AÇO CA-60,CRUZADAS E SOLDADAS ENTRE SI, FORMANDO MALHAS QUADRADAS DE FIOS COM DIAMETRO DE 4,2MM E ESPACAMENTO ENTRE ELES DE 10X10CM. FORNECIMENTO | [10 empty] | KG |  | 787.12 | 787.12
|  |  |  | Comprimento |  | Largura |  | Profund. |  | Quant. |  | Totais
|  |  | Área do piso da quadra | 26.7 | m x | 13.4 |  |  | m x | 1 | = | 357.78 | m²
[9 empty] | Áreas | = | 357.78 | m²
[7 empty] | Áreas |  | Peso da tela |  | Total
[7 empty] | 357.78 | m² x | 2.2 | kg/m² = | 787.12 | kg
11.1.2 | 11.011.0040-0 | 11.011.0040-A | CORTE, MONTAGEM E COLOCAÇÃO DE TELAS DE AÇO CA-60, CRUZADAS E SOLDADAS ENTRE SI, EM PEÇAS DE CONCRETO | [10 empty] | KG |  | 787.12 | 787.12
|  |  |  | Comprim |  | Largura |  | Quant. |  | Peso kg/m² |  | Totais
|  |  | Área do piso da quadra | 26.7 | m x | 13.4 | m x | 1 | x | 2.2 | kg/m²= | 787.12 | kg
[7 empty] | TOTAL = |  |  |  | 787.12 |  | kg
11.1.3 | 13.385.0001-0 | 13.385.0001-A | PISO DE ALTA RESISTÊNCIA, MONOLÍTICO, MOLDADO NO LOCAL, EM ARGAMASSA DE CIMENTO E AGREGADOS MINERAIS, COM ESPESSURA DE 0,8CM, NA COR NATURAL DO CIMENTO E 3 POLIMENTOS MECÂNICOS. O CUSTO INCLUI BASE SUPORTE EM ARGAMASSA DE CIMENTO E AREIA, NO TRAÇO 1:3 E SERVENTE PARA CONFECÇÃO, TRANSPORTE DA ARGAMASSA E SERVICOS AFINS E NÃO CONSIDERA JUNTAS (VIDE FAMÍLIA 13.381) | [10 empty] | M2 |  | 357.78 | 357.78
[7 empty] | Comprimento |  | Largura |  |  | Total
[5 empty] | Área do piso da quadra |  | 26.7 | m x | 13.4 | m | = | 357.78 | m²
[7 empty] | TOTAL = |  |  |  | 357.78 |  | m²
12.0 |  |  | COBERTURA
12.1 | 11.016.0100-0 | 11.016.0100-A | ESTRUTURA METÁLICA, COM AÇO ASTM A-572, PARA ESTRUTURA DE EDIFICACÕES, PILARES, VIGAS PRINCIPAIS E SECUNDARIAS, ESCADAS, PATAMARES E CHAPAS DAS BASES DA FUNDAÇÃO, PERDAS E PINTURA DE TRATAMENTO, INCLUSIVE FORNECIMENTO DE TODOS OS MATERIAIS PARA LIGAÇÕES E FIXAÇÕES E MONTAGEM | [10 empty] | KG | 1002.24 |  | 1002.24
Cantoneiras 1/4 x 1. 1/2" (3,480kg/m)
|  |  |  | Comprim | [5 empty] | Quant. |  | Totais
|  |  | Pilares da frente | 5 | m |  |  |  | x | 36 | = | 180 | m
|  |  | Pilares da fundos | 3 | m |  |  |  | x | 36 | = | 108 | m
[8 empty] | Comprimento |  | = | 288 | m
[7 empty] | m |  | Peso |  | Total
[7 empty] | 288 | m x | 3.48 | kg/m = | 1002.24 | kg
12.2 | 11.016.0004-0 | 11.016.0004-A | ESTRUTURA METÁLICA PARA COBERTURA DE GALPÃO EM ARCO OU EM DUAS OU MAIS AGUAS, COM TRELIÇAS, TERÇAS, TIRANTES, ETC, SOBRE APOIOS (EXCLUSIVE ESTES) PARA CARGA DE COBERTURA DE FIBROCIMENTO OU METÁLICA, VAOS DE 20,01 A 30,00M, CONSIDERANDO AS PERDAS E UMA DEMÃO DE PINTURA ANTIOXIDO, EXCLUSIVE COBERTURA E ACESSÓRIOS. FORNECIMENTO E MONTAGEM | [10 empty] | M2 | 452.47 |  | 452.47
[7 empty] | Comprimento |  | Largura |  |  | Total
[5 empty] | Cobertura da quadra |  | 28.1 | m x | 14.25 | m | = | 400.42 | m²
[6 empty] | Inclinação | 400.42 | m² x | 13% |  | = | 452.47 | m²
[7 empty] | TOTAL = |  |  |  | 452.47 |  | m²
12.3 | 16.005.0004-0 | 16.005.0004-A | COBERTURA EM TELHAS ONDULADAS DE ALUMINIO,COM ESPESSURA DE 0,7MM,SOBREPOSICAO LATERAL DE UMA ONDA E LONGITUDINAL DE 0,20M,FIXACAO COM PARAFUSOS OU HASTES DE ALUMINIO,5/16"X250MM COM ROSCA,EXCLUSIVE MADEIRAMENTO E CUMEEIRA.MEDIDA PELA AREA REAL DE COBERTURA.FORNECIMENTO E COLOCACAO | [10 empty] | M2 | 452.47 |  | 452.47
[7 empty] | Comprimento |  | Largura |  |  | Total
[5 empty] | Cobertura da quadra |  | 28.1 | m x | 14.25 | m | = | 400.42 | m²
[6 empty] | Inclinação | 400.42 | m² x | 13% |  | = | 452.47 | m²
[7 empty] | TOTAL = |  |  |  | 452.47 |  | m²
12.4 | 16.005.0005-0 | 16.005.0005-A | CUMEEIRA DE ALUMINIO, COM ESPESSURA DE 0,8MM, 0,30M DE ABA PARA CADA LADO, PARA TELHAS ONDULADAS. FORNECIMENTO E COLOCAÇÃO | [10 empty] | M | 28.1 |  | 28.1
|  |  | Extensão | 28.1 | M
12.5 | 16.004.0050-0 | 16.004.0050-A | CALHA DE BEIRAL, SEMI-CIRCULAR DE PVC, DN 125, EXCLUSIVE CONDUTORES (VIDE ITEM 16.004.0055). FORNECIMENTO E COLOCAÇÃO | [10 empty] | M | 56.2 |  | 56.2
|  |  |  | Comprim | [5 empty] | Quant. |  | Totais
|  |  | Extensáo telhado | 28.1 | m |  |  |  | x | 2 | = | 56.2 | m
[8 empty] | Comprimento |  | = | 56.2 | m
[7 empty] | TOTAL = |  |  |  | 56.2 |  | m
12.6 | 16.004.0055-0 | 16.004.0055-A | CONDUTOR PARA CALHA DE BEIRAL DE PVC, DN 88, INCLUSIVE CONEXÕES. FORNECIMENTO E COLOCAÇÃO | [10 empty] | M | 12 |  | 12
|  |  | Quadra= | 6 | x | 2 |  | = | 12
[9 empty] | 12 | M
13.0 |  |  | PINTURA
13.1 |  |  | PREPARO
13.1.1 | 17.018.0060-0 | 17.018.0060-A | PREPARO DE SUPERFICIES NOVAS, COM REVESTIMENTO LISO INTERNO OU EXTERNO, INCLUSIVE UMA DEMÃO DE SELADOR ACRILICO, DUAS DEMÃOS DE MASSA ACRILICA E LIXAMENTOS NECESSÁRIOS | [10 empty] | M2 | 229.85 |  | 229.85
[5 empty] | Comprim |  | Altura |  | Quant. |  |  | total
|  |  | Arquibancada |  | 22.2 | x | 0.6 | x | 1 | LADOS | = | 13.32 | M2 |  |  |  |  | x | 2 | x | 2 | = | #REF! | m²
[5 empty] | 22.2 | x | 0.45 | x | 1 | LADOS | = | 9.99 | M2
[5 empty] | 0.6 | x | 0.45 | x | 2 | LADOS | = | 0.54 | M2 |  |  |  |  | x | 2 | x | 4 | = | #REF! | m²
|  |  | Mureta fundo |  | 26.7 | x | 2 | x | 2 | LADOS | = | 106.8 | M2
|  |  | Mureta lateral |  | 12.4 | x | 2 | x | 2 | LADOS | = | 49.6 | M2
|  |  | Mureta lateral |  | 12.4 | x | 2 | x | 2 | LADOS | = | 49.6 | M2
[7 empty] | TOTAL SELADORA SUPERFICIE NOVAS |  |  |  |  | 229.85 | M²
13.2 |  |  | PINTURA ACRÍLICA
13.2.1 | 17.025.0005-1 | 17.025.0005-B | PINTURA COM TINTA ACRÍLICA, ANTIFUNGO / BACTERICIDA, PARA AMBIENTES INTERNOS E EXTERNOS PROPENSOS A UMIDADE E VAPORES, EM DUAS DEMÃOS, SOBRE SELADOR ACRÍLICO E DUAS DEMÃOS DE MASSA ACRÍLICA, INCLUSIVE LIMPEZA E LIXAMENTO | [10 empty] | M2 | 242.58 |  | 242.58
[5 empty] | Comprim |  | Altura |  | Quant. |  |  | total
|  |  | Arquibancada |  | 26.7 | x | 0.6 | x | 1 | LADOS | = | 16.02 | M2
[5 empty] | 26.7 | x | 0.45 | x | 1 | LADOS | = | 12.02 | M2
[5 empty] | 0.6 | x | 0.45 | x | 2 | LADOS | = | 0.54 | M2
|  |  | Mureta fundo |  | 26.7 | x | 2 | x | 2 | LADOS | = | 106.8 | M2
|  |  | Mureta lateral |  | 13.4 | x | 2 | x | 2 | LADOS | = | 53.6 | M2
|  |  | Mureta lateral |  | 13.4 | x | 2 | x | 2 | LADOS | = | 53.6 | M2
[7 empty] | TOTAL PINTURA SUPERFICIE NOVAS |  |  |  |  | 242.58 | M²
13.3 |  |  | PINTURA ESMALTE
13.3.1 | 17.017.0320-0 | 17.017.0320-A | PINTURA INTERNA OU EXTERNA SOBRE FERRO,COM ESMALTE SINTETICO BRILHANTE OU ACETINADO APÓS LIXAMENTO, LIMPEZA, DESENGORDURAMENTO,UMA DEMAO DE FUNDO ANTICORROSIVO NA COR LARANJA DE SECAGEM RAPIDA E DUAS DEMAOS DE ACABAMENTO | [10 empty] | M2 | 4.06 |  | 4.06
[5 empty] | unid. |  | Comprimento |  | Largura |  |  | Total
|  |  | Pintura do portão |  | 2 | unid x | 1 | m x | 2 | m | = | 4
|  |  | Pintura do fecho de haste do portão |  | 2 | unid x | 0.15 | m x | 0.2 | m | = | 0.06 | m²
[7 empty] | TOTAL = |  |  |  | 4.06 |  | m²
13.3 |  |  | PINTURA DA QUADRA
13.3.1 | 17.013.0030-0 | 17.013.0030-A | PINTURA INTERNA OU EXTERNA SOBRE CONCRETO LISO OU REVESTIMENTO, COM TINTA AQUOSA A BASE DE EPOXI INCOLOR OU EM CORES, INCLUSIVE LIMPEZA, E DUAS DEMÃOS DE ACABAMENTO | [10 empty] | M2 |  | 341.76 | 341.76
[7 empty] | Comprimento |  | Largura |  |  | Total
[5 empty] | Pintura da quadra |  | 26.7 | m x | 12.8 | m | = | 341.76 | m² | [6 empty] | 25.2 | m x | 12.8 | m
[7 empty] | TOTAL = |  |  |  | 341.76 |  | m²
13.3.2 | 17.040.0020-0 | 17.040.0020-A | MARCAÇÃO DE QUADRA DE ESPORTE OU VAGA DE GARAGEM COM TINTA A BASE DE BORRACHA CLORADA, COM UTILIZAÇÃO DE SELADOR E SOLVENTE PROPRIO E FITA CREPE COMO LIMITADOR DE LINHAS, MEDIDA PELA ÁREA REAL DE PINTURA | [10 empty] | M2 |  | 19.35 | 19.35
[9 empty] | Largura 10cm |  |  | Total
[9 empty] | Faixa branca |  | = | 19.35 | m²
[7 empty] | TOTAL PINTURA MARCAÇAO |  |  |  | 19.35 |  | m²
14.0 |  |  | EQUIPAMENTOS ESPORTIVOS
14.1 | 18.200.0015-0 | 18.200.0015-A | ESTRUTURA PARA BASQUETE, DE FERRO GALVANIZADO PINTADO, FIXA, COM AVANÇO LIVRE DE 1,30M, COM TABELAS DE COMPENSADO NAVAL, AROS E REDES, EXCLUSIVE FURAÇÃO DE PISO. FORNECIMENTO E COLOCAÇÃO. | [10 empty] | PAR |  | 1 | 1
|  |  | 1 | Par
14.2 | 18.200.0002-0 | 18.200.0002-A | POSTE PARA VOLEIBOL EM TUBO DE FERRO GALVANIZADO,COM CATRACAE BUCHAS.FORNECIMENTO | [10 empty] | PAR |  | 1 | 1
|  |  | 1 | Par
14.3 | 18.200.0003-0 | 18.200.0003-A | REDE DE VOLEIBOL OFICIAL COM CABO DE ACO.FORNECIMENTO | [10 empty] | UNID |  | 1 | 1
|  |  | 1 | unid.
14.4 | 18.200.0004-0 | 18.200.0004-A | TRAVE DESMONTAVEL PARA FUTEBOL DE SALAO,EM TUBO DE FERRO GALVANIZADO E BUCHAS.FORNECIMENTO | [10 empty] | PAR |  | 1 | 1
|  |  | 1 | Par
14.5 | 18.200.0005-0 | 18.200.0005-A | REDE DE NYLON PARA FUTEBOL DE SALAO.FORNECIMENTO | [10 empty] | PAR |  | 1 | 1
|  |  | 1 | Par
15.0 |  |  | PLACA DE INAUGURAÇÃO
15.1 | 05.050.0001-0 | 05.050.0001-A | PLACA DE INAUGURAÇÃO EM ALUMINIO, MEDINDO 0,40X0,60M, COM 1MM DE ESPESSURA, COM INSCRIÇÃO EM PLOTTER. FORNECIMENTO E COLOCAÇÃO | [10 empty] | UNID | 1 |  | 1
|  |  | Quadra | [8 empty] | 1 | unid.
16.0 |  |  | LIMPEZA FINAL
16.1 | 04.014.0095-0 | 04.014.0095-A | LOCACAO DE CAÇAMBA DE AÇO TIPO CONTAINER COM 5M3 DE CAPACIDADE, PARA RETIRADA DE ENTULHO DE OBRA, INCLUSIVE CARREGAMENTO,TRANSPORTE E DESCARREGAMENTO, EXCLUSIVE TAXA PARA DESCARGA EM LOCAIS AUTORIZADOS E/OU LICENCIADOS (VIDE ITEM 04.014.0110) | [10 empty] | UNID. | 2 | 2 | 4
|  |  | Caçamba | 4 | unid.

## PO GERAL DES
PLANILHA DE CUSTO - GERAL - DESONERADA
OBRA: | CONSTRUÇÃO DE COBERTURA E REFORMA DA QUADRA POLIESPORTIVA DA E. Mz. RETIRO | [6 empty] | BDI
LOCAL: | BAIRRO RETIRO - SÃO PEDRO DA ALDEIA - RJ. |  | BASE DE CÁLCULO - EMOP/SINAPI ABRIL 2020 |  |  |  |  | 26.59%
ITEM | EMOP/SINAPI COM DESONERAÇÃO | ESPECIFICAÇÃO DOS SERVIÇOS |  | UN | QUANT. | VALOR UNITÁRIO SEM BDI | VALOR UNTÁRIO COM BDI (26,59%) | VALOR TOTAL |  | COM BDI
1.0 |  | SERVIÇOS PRELIMINARES | [7 empty] | 0
1.1 | 02.020.0002-A | PLACA DE IDENTIFICAÇÃO DE OBRA PUBLICA,TIPO BANNER/PLOTTER, CONSTITUIDA POR LONA E IMPRESSÃO DIGITAL, INCLUSIVE SUPORTES DE MADEIRA. FORNECIMENTO E COLOCAÇÃO |  | M2 | 6.4 | 179.94 | 227.79 | 1457.86 | 179.94
1.2 | 02.004.0005-A | BARRACÃO DE OBRA COM DIVISÃO INTERNA PARA ESCRITÓRIO E DEPÓSITO DE MATERIAIS, PISO DE TABUAS DE MADEIRA DE 3¦ SOBRE ESTAQUEAMENTO DE PECAS DE MADEIRA DE 3¦,3"X3", PAREDES DE TABUAS DE MADEIRA DE 3¦ E COBERTURA DE TELHAS DE FIBROCIMENTO DE 6MM , INCLUSIVE INSTALAÇÃO ELETRICA, EXCLUSIVE PINTURA, SENDO REAPROVEITADO 2 VEZES |  | M2 | 12 | 342.54 | 433.62 | 5203.44 | 342.54
1.3 | 02.001.0003-A | TAPUME DE VEDAÇÃO OU PROTEÇÃO, EXECUTADO COM CHAPAS DE MADEIR A COMPENSADA, RESINADA, LISA, DE COLAGEM FENOLICA, A PROVA D'AGUA, COM 2,20X1,10M E 10MM DE ESPESSURA, PREGADAS EM PEÇAS DE MADEIRA DE 3ª DE 3"X3" HORIZONTAIS E VERTICAIS A CADA 1,22M, EXCLUSIVE PINTURA |  | M2 | 100.98 | 30.69 | 38.85 | 3923.07 | 30.69
1.4 | 01.018.0001-A | MARCAÇÃO DE OBRA SEM INSTRUMENTO TOPOGRAFICO, CONSIDERADA A P ROJEÇÃO HORIZONTAL DA ÁREA ENVOLVENTE |  | M2 | 421.92 | 2.42 | 3.06 | 1291.08 | 2.42
1.5 | 01.050.0552-A | PROJETO EXECUTIVO ESTRUTURAL PARA PRÉDIOS ESCOLARES E/OU ADMINISTRATIVOS ATE 500M2, CONSIDERANDO O PROJETO BASICO EXISTENTE, APRESENTADO EM AUTOCAD NOS PADRÕES DA CONTRATANTE, CONSTANDO DE PLANTAS DE FORMA, ARMAÇÃO E DETALHES, DE ACORDO COM A ABNT |  | M2 | 400.42 | 27.53 | 34.85 | 13954.64 | 27.53
[7 empty] | TOTAL ITEM 1.0 | 25830.09 | #N/A |  | 25830.09 | 27872.38
#N/A
2.0 |  | DEMOLIÇÃO / REMOÇÃO | [6 empty] | #N/A | 0
2.1 |  | CONCRETO | [6 empty] | #N/A
2.1.1 | 05.002.0001-A | DEMOLIÇÃO, COM EQUIPAMENTO DE AR COMPRIMIDO, DE PISOS OU PAVIMENTOS DE CONCRETO SIMPLES, INCLUSIVE EMPILHAMENTO LATERAL DENTRO DO CANTEIRO DE SERVIÇO |  | M³ | 343.44 | 121.71 | 154.07 | 52913.8 | 121.71
2.2 |  | ALVENARIA | [6 empty] | #N/A
2.2.1 | 05.001.0025-A | DEMOLIÇÃO MANUAL DE ALVENARIA DE BLOCO DE CONCRETO, INCLUSIVE EMPILHAMENTO DENTRO DO CANTEIRO DE SERVIÇO |  | M³ | 1.94 | 139.38 | 176.44 | 342.29 | 139.38
2.3 |  | ALVENARIA | [6 empty] | #N/A
2.3.1 | 05.001.0147-A | ARRANCAMENTO DE GRADES, GRADIS, ALAMBRADOS, CERCAS E PORTÕES |  | M2 | 53.8 | 14 | 17.72 | 953.34 | 14
[7 empty] | TOTAL ITEM 2.0 | 54209.43 | #N/A |  | 54209.43 | 56678.03
#N/A
3.0 |  | MOVIMENTO DE TERRA | [6 empty] | #N/A | 0
3.1 | 03.001.0001-B | ESCAVAÇÃO MANUAL DE VALA/CAVA EM MATERIAL DE 1ª CATEGORIA (AREIA,ARGILA OU PICARRA), ATÉ 1,50M DE PROFUNDIDADE, EXCLUSIVE ESCORAMENTO E ESGOTAMENTO |  | M³ | 63.13 | 47.62 | 60.28 | 3805.47 | 47.62
3.2 | 04.006.0008-B | CARGA MANUAL E DESCARGA MECÂNICA DE MATERIAL A GRANEL (AGREGADOS, PEDRA-DE-MÃO, PARALELOS, TERRA E ESCOMBROS), COMPREENDENDOOS TEMPOS PARA CARGA, DESCARGA E MANOBRAS DO CAMINHÃO BASCULANTE A ÓLEO DIESEL, COM CAPACIDADE UTIL DE 8T, EMPREGANDO 2 SERVENTES NA CARGA |  | T | 89.64 | 26.95 | 34.12 | 3058.51 | 26.95
3.3 | 04.005.0003-A | TRANSPORTE DE CARGA DE QUALQUER NATUREZA, EXCLUSIVE AS DESPESAS DE CARGA E DESCARGA, TANTO DE ESPERA DO CAMINHÃO COMO DO SERVENTE OU EQUIPAMENTO AUXILIAR, A VELOCIDADE MÉDIA DE 50KM/H, EM CAMINHÃO DE CARROCERIA FIXA A ÓLEO DIESEL, COM CAPACIDADEUTIL DE 7,5T |  | TXKM | 10102.5 | 0.61 | 0.77 | 7778.92 | 0.61
3.4 | 03.013.0001-B | REATERRO DE VALA/CAVA COMPACTADA A MAÇO,EM CAMADAS DE 30CM DE ESPESSURA MAXIMA, COM MATERIAL DE BOA QUALIDADE, EXCLUSIVE ESTE |  | M3 | 26.05 | 29.41 | 37.23 | 969.84 | 29.41
[7 empty] | TOTAL ITEM 3.0 | 15612.74 | #N/A |  | 15612.74 | 16117.6
#N/A
4.0 |  | ESTRUTURA INFRAESTRUTURA | [6 empty] | #N/A | 0
4.1 | 11.013.0100-A | CONCRETO ARMADO, FCK=20MPA, INCLUINDO MATERIAIS PARA 1,00M3 DE CONCRETO (IMPORTADO DE USINA) ADENSADO E COLOCADO, 12,00M2 DE ÁREA MOLDADA, FORMAS E ESCORAMENTO CONFORME ITENS 11.004.0022E 11.004.0035,80KG DE AÇO CA-50,INCLUSIVE MÃO-DE-OBRA PARA CORTE, DOBRAGEM, MONTAGEM E COLOCAÇÃO NAS FORMAS |  | M3 | 25.01 | 1945.1 | 2462.3 | 61582.13 | 1945.1
4.2 | 94974 | LASTRO DE CONCRETO NÃO-ESTRUTURAL, ESPESSURA 5CM |  | M3 | 0.1 | 371.16 | 469.85 | 46.99 | 371.16
4.3 | 11.003.0060-A | PREENCHIMENTO COM CONCRETO DE 15MPA EM VAZIOS DE ALVENARIA DE BLOCOS DE CONCRETO 20X20X40CM, EM PAREDES DE 20CM, MEDIDO PELA ÁREA REAL, EXCLUSIVE ARMAÇÃO E A ALVENARIA |  | M2 | 123.02 | 43.32 | 54.84 | 6746.42 | 43.32
[7 empty] | TOTAL ITEM 4.0 | 68375.54 | #N/A |  | 68375.54 | 69982.88
#N/A
5.0 |  | ALVENARIA | [6 empty] | #N/A | 0
5.1 |  | BLOCO DE CONCRETO | [6 empty] | #N/A
5.1.1 | 12.005.0120-A | ALVENARIA DE BLOCOS DE CONCRETO 20X20X40CM,ASSENTES COM ARGAMASSA DE CIMENTO E AREIA, NO TRAÇO 1:6,EM PAREDES DE 0,20M DE ESPESSURA, DE SUPERFICIE CORRIDA, ATE 3,00M DE ALTURA E MEDIDA PELA ÁREA REAL |  | M² | 143.07 | 71.83 | 90.93 | 13009.36 | 71.83
[7 empty] | TOTAL ITEM 5.0 | 13009.36 | #N/A |  | 13009.36 | 13378.48
#N/A
6.0 |  | REVESTIMENTO | [6 empty] | #N/A
6.1 |  | MURETA / ARQUIBANCADA / CALÇADA | [6 empty] | #N/A
6.1.1 | 13.001.0055-B | REVESTIMENTO EXTERNO, DE UMA VEZ, COM ARGAMASSA DE CIMENTO E AREOLA PARA EMBOÇO, NO TRAÇO 1:4, COM 3CM DE ESPESSURA, INCLUSIV E CHAPISCO DE CIMENTO E AREIA, NO TRAÇO 1:3 |  | M² | 90.21 | 27.33 | 34.6 | 3121.27 | 27.33 | 3121.27
[7 empty] | TOTAL ITEM 6.0 | 3121.27 | #N/A |  | 3121.27 | 3280.94
#N/A
7.0 |  | ESQUADRIAS | [6 empty] | #N/A
7.1 |  | ALAMBRADO | [6 empty] | #N/A
7.1.1 | 09.015.0066-A | ALAMBRADO TELA DE ARAME PLASTIFICADO N°12, MALHA LOSANGO 5CM,FIXADA EM TUBOS DE FERRO GALVANIZADO (EXTERNA E INTERNAMENTE) DE 2", ESPAÇADOS DE 2,00M, CHUMBADOS EM BLOCOS DE CONCRETO C/FCK=15MPA (0,30X0,30X1,00)M,TELA PRESA EM ARAME Nº12 PLASTIFICADO, INCLUSIVE ESCAVACAO, REATERRO, TRANSPORTE, CARGA, DESCARGA E PINTURA DOS TUBOS, C/2 DEMAOS DE ACABAMENTO. FORN.E COLOC. |  | M2 | 80.8 | 181.28 | 229.48 | 18541.99 | 181.28
7.2 |  | FERRAGEM | [6 empty] | #N/A
7.2.1 | 14.002.0082-A | PORTÃO DE UMA FOLHA, MEDINDO 1,00X2,00M, EM TELA DE ARAME GALVANIZADO N§12,MALHA LOSANGO 5CM, FIXADA EM TUBO DE FERRO GALVANIZADO COM DIÂMETRO INTERNO DE 2" POR BARRA DE 1"X1/8", FORMANDO QUADROS DE 1,00X1,00M ,MONTANTES EM FERRO GALVANIZADO COM DIAMETRO INTERNO DE 2", CHUMBADOS EM BLOCOS DE CONCRETO (EXCLUSIVE ESTES), EXCLUSIVE FECHADURA. FORNECIMENTO E COLOCAÇÃO |  | M2 | 2 | 521.47 | 660.13 | 1320.26 | 521.47
7.2.1 | 14.007.0302-A | FECHO DE HASTE REDONDA, EM FERRO, PARA PINTAR, COM 20CM. FORNECIMENTO |  | UNID | 1 | 34.9 | 44.18 | 44.18 | 34.9
[7 empty] | TOTAL ITEM 7.0 | 19906.43 | #N/A |  | 19906.43 | 19467.45
#N/A
8.0 |  | INSTALAÇÕES ELÉTRICAS | [6 empty] | #N/A
8.1 | 15.007.0415-A | QUADRO DE DISTRIBUIÇÃO DE ENERGIA PARA DISJUNTORES TERMO-MAGNETICOS UNIPOLARES, DE SOBREPOR, COM PORTA E BARRAMENTOS DE FASE, NEUTRO E TERRA, TRIFÁSICO, PARA INSTALAÇÃO DE ATÉ 18 DISJUNTORES COM DISPOSITIVO PARA CHAVE GERAL. FORNECIMENTO E COLOCAÇÃO. |  | UNID. | 1 | 280.17 | 354.67 | 354.67 | 280.17
8.2 | 15.007.0575-A | DISJUNTOR TERMOMAGNETICO, BIPOLAR,DE 10 A 50A X 250V. FORNECIMENTO E COLOCAÇÃO |  | UNID. | 6 | 31.46 | 39.83 | 238.98 | 31.46
8.3 | 15.007.0605-A | DISJUNTOR TERMOMAGNETICO, TRIPOLAR,DE 60 A 100A X 250V. FORNECIMENTO E COLOCAÇÃO |  | UNID. | 1 | 100.79 | 127.59 | 127.59 | 100.79
8.4 | 15.036.0075-A | ELETRODUTO DE PVC RIGIDO ROSQUEAVEL DE 2.1/2",INCLUSIVE CONEXOES E EMENDAS,EXCLUSIVE ABERTURA E FECHAMENTO DE RASGO.FORNECIMENTO E ASSENTAMENTO |  | M | 60 | 16.99 | 21.51 | 1290.6 | 16.99
8.5 | 15.036.0080-A | ELETRODUTO DE PVC ESPIRAL CORRUGADO,DIAMETRO DE 1",INCLUSIVECONEXOES E EMENDAS.FORNECIMENTO E INSTALACAO |  | M | 30 | 4.58 | 5.8 | 174 | 4.58
8.6 | 15.036.0079-A | ELETRODUTO DE PVC ESPIRAL CORRUGADO,DIAMETRO DE 3/4",INCLUSIVE CONEXOES E EMENDAS.FORNECIMENTO E INSTALACAO |  | M | 30 | 3.75 | 4.75 | 142.5 | 3.75
8.7 | 15.008.0100-A | CABO DE COBRE COM ISOLAMENTO TERMOPLÁSTICO, COMPREENDENDO: PREPARO, CORTE E ENFIAÇÃO EM ELETRODUTOS, NA BITOLA DE 10MM2, 450/750V. FORNECIMENTO E COLOCACAO. Conferir no projeto esquemático |  | M | 200 | 6.12 | 7.75 | 1550 | 6.12
8.8 | 15.008.0095-A | CABO DE COBRE COM ISOLAMENTO TERMOPLASTICO, COMPREENDENDO: PREPARO, CORTE E ENFIAÇÃO EM ELETRODUTOS, NA BITOLA DE 6MM2, 450/750V. FORNECIMENTO E COLOCACAO. Conferir no projeto esquemático |  | M | 100 | 4.28 | 5.42 | 542 | 4.28
8.9 | 15.008.0090-A | CABO DE COBRE COM ISOLAMENTO TERMOPLASTICO, COMPREENDENDO: PREPARO, CORTE E ENFIAÇÃO EM ELETRODUTOS, NA BITOLA DE 4MM2, 450/750V. FORNECIMENTO E COLOCAÇÃO. Conferir no projeto esquemático |  | M | 100 | 3.33 | 4.22 | 422 | 3.33 | 422
8.10 | 18.027.0095-A | LUMINARIA FECHADA, PARA ILUMINAÇÃO DE QUADRA DE ESPORTES, DEPOSITOS E GALPOES, NA FORMA CIRCULAR, CORPO E FLANGE FUNDIDOS EM ALUMINIO, REFLETOR REPUXADO EM CHAPA DE ALUMINIO, DIFUSOR DE VIDRO TEMPERADO, PARA LÂMPADA: MISTA ATE 250W, VAPOR DE MERCURIO, VAPOR DE SÓDIO OU VAPOR METÁLICO ATÉ 400W, EXCLUSIVE LÂMPADA E REATOR. FORNECIMENTO E COLOCAÇÃO |  | UNID. | 12 | 192.42 | 243.58 | 2922.96 | 192.42 | 2922.96
8.11 | 15.020.0060-A | LÂMPADA MISTA, DE 250W. FORNECIMENTO E COLOCAÇÃO |  | UNID. | 16 | 29.73 | 37.64 | 602.24 | 29.73
8.12 | 97607 | LUMINÁRIA ARANDELA TIPO TARTARUGA PARA 1 LÂMPADA LED - FORNECIMENTO E INSTALAÇÃO |  | UNID. | 6 | 63.57 | 80.47 | 482.82 | 63.57
8.13 | 15.015.0265-A | INSTALAÇÃO DE PONTO DE TOMADA, EMBUTIDO NA ALVENARIA, EQUIVALENTE A 2 VARAS DE ELETRODUTO DE PVC RIGIDO DE 1/2", 18,00M DE FIO 2,5MM2, CAIXAS, CONEXÕES E TOMADA, DE EMBUTIR 2P+T,20A, COM PLACA FOSFORESCENTE, INCLUSIVE ABERTURA E FECHAMENTO DE RASGO EM ALVENARIA |  | UNID. | 2 | 194.77 | 246.56 | 493.12 | 194.77
8.14 | 15.015.0051-A | INSTALAÇÃO DE UM CONJUNTO DE 3 PONTOS DE LUZ, EQUIVALENTE A 6 VARAS DE ELETRODUTO DE PVC RÍGIDO DE 3/4”, 50,00M DE FIO 2,5MM², CAIXAS, CONEXÕES, LUVAS, CURVA E INTERRUPTOR DE EMBUTIR COM PLACA FOSFORESCENTE, INCLUSIVE ABERTURA E FECHAMENTO DE RASGO EM ALVENARIA, SENDO A INSTALAÇÃO APARENTE |  | UNID. | 2 | 440.58 | 557.73 | 1115.46 | 440.58 | 1115.46
[7 empty] | TOTAL ITEM 8.0 | 10458.94 | #N/A |  | 10458.94 | 10625.61
#N/A
9.0 |  | INCENDIO | [6 empty] | #N/A
9.1 | 18.032.0030-A | EXTINTOR DE INCÊNDIO, TIPO PÓ QUÍMICO, DE 6KG. FORNECIMENTO E COLOCAÇÃO |  | un | 1 | 129.97 | 164.53 | 164.53 | 129.97
[7 empty] | TOTAL ITEM 9.0 | 164.53 | #N/A |  | 164.53 | 159.53
#N/A
10.0 |  | DRENAGEM PLUVIAL | [6 empty] | #N/A
10.1 | 15.002.0668-A | SUMIDOURO CILÍNDRICO, LIGADO A FOSSA, MEDINDO 1200 X 1500MM, EM ANÉIS DE CONCRETO PRÉ-MOLDADO, EXCLUSIVE FOSSA E MANILHAS. FORNECIMENTO E COLOCAÇÃO. |  | UNID. | 3 | 707.94 | 896.18 | 2688.54 | 707.94
10.2 | 06.085.0015-A | VALETA DRENANTE DE 0,50M DE LARGURA E 0,70M DE PROFUNDIDADE, PREENCHIDA ATÉ 0,30M COM PEDRA BRITADA, INCLUINDO REATERRO |  | M | 40.1 | 65.94 | 83.47 | 3347.15 | 65.94
[7 empty] | TOTAL ITEM 10.0 | 6035.69 | #N/A |  | 6035.69 | 6158.61
#N/A
11.0 |  | PAVIMENTAÇÃO | [6 empty] | #N/A
11.1 |  | PISO DA QUADRA | [6 empty] | #N/A
11.1.1 | 11.023.0005-A | TELA PARA ESTRUTURA DE CONCRETO ARMADO, FORMADA POR FIOS DE AÇO CA-60,CRUZADAS E SOLDADAS ENTRE SI, FORMANDO MALHAS QUADRADAS DE FIOS COM DIAMETRO DE 4,2MM E ESPACAMENTO ENTRE ELES DE 10X10CM. FORNECIMENTO |  | KG | 787.12 | 3.74 | 4.73 | 3723.08 | 3.74
11.1.2 | 11.011.0040-A | CORTE, MONTAGEM E COLOCAÇÃO DE TELAS DE AÇO CA-60, CRUZADAS E SOLDADAS ENTRE SI, EM PEÇAS DE CONCRETO |  | KG | 787.12 | 1.66 | 2.1 | 1652.95 | 1.66
11.1.3 | 13.385.0001-A | PISO DE ALTA RESISTÊNCIA, MONOLÍTICO, MOLDADO NO LOCAL, EM ARGAMASSA DE CIMENTO E AGREGADOS MINERAIS, COM ESPESSURA DE 0,8CM, NA COR NATURAL DO CIMENTO E 3 POLIMENTOS MECÂNICOS. O CUSTO INCLUI BASE SUPORTE EM ARGAMASSA DE CIMENTO E AREIA, NO TRAÇO 1:3 E SERVENTE PARA CONFECÇÃO, TRANSPORTE DA ARGAMASSA E SERVICOS AFINS E NÃO CONSIDERA JUNTAS (VIDE FAMÍLIA 13.381) |  | M2 | 357.78 | 70.17 | 88.83 | 31781.6 | 70.17
[7 empty] | TOTAL ITEM 11.0 | 37157.63 | #N/A |  | 37157.63 | 35578.39
#N/A
12.0 |  | COBERTURA | [6 empty] | #N/A
12.1 | 11.016.0100-A | ESTRUTURA METÁLICA, COM AÇO ASTM A-572, PARA ESTRUTURA DE EDIFICACÕES, PILARES, VIGAS PRINCIPAIS E SECUNDARIAS, ESCADAS, PATAMARES E CHAPAS DAS BASES DA FUNDAÇÃO, PERDAS E PINTURA DE TRATAMENTO, INCLUSIVE FORNECIMENTO DE TODOS OS MATERIAIS PARA LIGAÇÕES E FIXAÇÕES E MONTAGEM |  | KG | 1002.24 | 16.85 | 21.33 | 21377.78 | 16.85 | 21377.78
12.2 | 11.016.0004-A | ESTRUTURA METÁLICA PARA COBERTURA DE GALPÃO EM ARCO OU EM DUAS OU MAIS AGUAS, COM TRELIÇAS, TERÇAS, TIRANTES, ETC, SOBRE APOIOS (EXCLUSIVE ESTES) PARA CARGA DE COBERTURA DE FIBROCIMENTO OU METÁLICA, VAOS DE 20,01 A 30,00M, CONSIDERANDO AS PERDAS E UMA DEMÃO DE PINTURA ANTIOXIDO, EXCLUSIVE COBERTURA E ACESSÓRIOS. FORNECIMENTO E MONTAGEM |  | M2 | 452.47 | 146.3 | 185.2 | 83797.44 | 146.3
12.3 | 16.005.0004-A | COBERTURA EM TELHAS ONDULADAS DE ALUMINIO,COM ESPESSURA DE 0,7MM,SOBREPOSICAO LATERAL DE UMA ONDA E LONGITUDINAL DE 0,20M,FIXACAO COM PARAFUSOS OU HASTES DE ALUMINIO,5/16"X250MM COM ROSCA,EXCLUSIVE MADEIRAMENTO E CUMEEIRA.MEDIDA PELA AREA REAL DE COBERTURA.FORNECIMENTO E COLOCACAO |  | M2 | 452.47 | 59.89 | 75.81 | 34301.75 | 59.89
12.4 | 16.005.0005-A | CUMEEIRA DE ALUMINIO, COM ESPESSURA DE 0,8MM, 0,30M DE ABA PARA CADA LADO, PARA TELHAS ONDULADAS. FORNECIMENTO E COLOCAÇÃO |  | M | 28.1 | 46.25 | 58.55 | 1645.26 | 46.25
12.5 | 16.004.0050-A | CALHA DE BEIRAL, SEMI-CIRCULAR DE PVC, DN 125, EXCLUSIVE CONDUTORES (VIDE ITEM 16.004.0055). FORNECIMENTO E COLOCAÇÃO |  | M | 56.2 | 51.96 | 65.78 | 3696.84 | 51.96
12.6 | 16.004.0055-A | CONDUTOR PARA CALHA DE BEIRAL DE PVC, DN 88, INCLUSIVE CONEXÕES. FORNECIMENTO E COLOCAÇÃO |  | M | 12 | 26.5 | 33.55 | 402.6 | 26.5
[7 empty] | TOTAL ITEM 12.0 | 145221.67 | #N/A |  | 145221.67 | 146110.82
#N/A
13.0 |  | PINTURA | [6 empty] | #N/A | 0
13.1 |  | PREPARO | [6 empty] | #N/A
13.1.1 | 17.018.0060-A | PREPARO DE SUPERFICIES NOVAS, COM REVESTIMENTO LISO INTERNO OU EXTERNO, INCLUSIVE UMA DEMÃO DE SELADOR ACRILICO, DUAS DEMÃOS DE MASSA ACRILICA E LIXAMENTOS NECESSÁRIOS |  | M2 | 229.85 | 28.18 | 35.67 | 8198.75 | 28.18
13.2 |  | PINTURA ACRÍLICA | [6 empty] | #N/A
13.2.1 | 17.025.0005-B | PINTURA COM TINTA ACRÍLICA, ANTIFUNGO / BACTERICIDA, PARA AMBIENTES INTERNOS E EXTERNOS PROPENSOS A UMIDADE E VAPORES, EM DUAS DEMÃOS, SOBRE SELADOR ACRÍLICO E DUAS DEMÃOS DE MASSA ACRÍLICA, INCLUSIVE LIMPEZA E LIXAMENTO |  | M2 | 242.58 | 32.61 | 41.28 | 10013.7 | 32.61
13.3 |  | PINTURA ESMALTE | [6 empty] | #N/A
13.3.1 | 17.017.0320-A | PINTURA INTERNA OU EXTERNA SOBRE FERRO,COM ESMALTE SINTETICO BRILHANTE OU ACETINADO APÓS LIXAMENTO, LIMPEZA, DESENGORDURAMENTO,UMA DEMAO DE FUNDO ANTICORROSIVO NA COR LARANJA DE SECAGEM RAPIDA E DUAS DEMAOS DE ACABAMENTO |  | M2 | 4.06 | 15.84 | 20.05 | 81.4 | 15.84
13.4 |  | PINTURA DA QUADRA | [6 empty] | #N/A
13.4.1 | 17.013.0030-A | PINTURA INTERNA OU EXTERNA SOBRE CONCRETO LISO OU REVESTIMENTO, COM TINTA AQUOSA A BASE DE EPOXI INCOLOR OU EM CORES, INCLUSIVE LIMPEZA, E DUAS DEMÃOS DE ACABAMENTO |  | M2 | 341.76 | 55.47 | 70.22 | 23998.39 | 55.47 | 23998.39
13.4.2 | 17.040.0020-A | MARCAÇÃO DE QUADRA DE ESPORTE OU VAGA DE GARAGEM COM TINTA A BASE DE BORRACHA CLORADA, COM UTILIZAÇÃO DE SELADOR E SOLVENTE PROPRIO E FITA CREPE COMO LIMITADOR DE LINHAS, MEDIDA PELA ÁREA REAL DE PINTURA |  | M2 | 19.35 | 56.36 | 71.35 | 1380.62 | 56.36
[7 empty] | TOTAL ITEM 13.0 | 43672.86 | #N/A |  | 43672.86 | 44324.01
#N/A
14.0 |  | EQUIPAMENTOS ESPORTIVOS | [6 empty] | #N/A
14.1 | 18.200.0015-A | ESTRUTURA PARA BASQUETE, DE FERRO GALVANIZADO PINTADO, FIXA, COM AVANÇO LIVRE DE 1,30M, COM TABELAS DE COMPENSADO NAVAL, AROS E REDES, EXCLUSIVE FURAÇÃO DE PISO. FORNECIMENTO E COLOCAÇÃO. |  | PAR | 1 | 2862.68 | 3623.87 | 3623.87 | 2862.68 | #REF!
14.2 | 18.200.0002-A | POSTE PARA VOLEIBOL EM TUBO DE FERRO GALVANIZADO,COM CATRACAE BUCHAS.FORNECIMENTO |  | PAR | 1 | 401.6 | 508.39 | 508.39 | 401.6
14.3 | 18.200.0003-A | REDE DE VOLEIBOL OFICIAL COM CABO DE ACO.FORNECIMENTO |  | UNID | 1 | 121.29 | 153.54 | 153.54 | 121.29
14.4 | 18.200.0004-A | TRAVE DESMONTAVEL PARA FUTEBOL DE SALAO,EM TUBO DE FERRO GALVANIZADO E BUCHAS.FORNECIMENTO |  | PAR | 1 | 1862.21 | 2357.37 | 2357.37 | 1862.21
14.5 | 18.200.0005-A | REDE DE NYLON PARA FUTEBOL DE SALAO.FORNECIMENTO |  | PAR | 1 | 57.63 | 72.95 | 72.95 | 57.63
[7 empty] | TOTAL ITEM 14.0 | 6716.12 | #N/A |  | 6716.12 | 6403.73
#N/A
15.0 |  | SERVIÇOS COMPLEMENTARES | [6 empty] | #N/A
15.1 | 05.050.0001-A | PLACA DE INAUGURAÇÃO EM ALUMINIO, MEDINDO 0,40X0,60M, COM 1MM DE ESPESSURA, COM INSCRIÇÃO EM PLOTTER. FORNECIMENTO E COLOCAÇÃO |  | UNID | 1 | 346.2 | 438.25 | 438.25 | 346.2
[7 empty] | TOTAL ITEM 15.0 | 438.25 | #N/A |  | 438.25 | 422.08
#N/A
16.0 |  | LIMPEZA FINAL | [6 empty] | #N/A
16.1 | 04.014.0095-A | LOCACAO DE CAÇAMBA DE AÇO TIPO CONTAINER COM 5M3 DE CAPACIDADE, PARA RETIRADA DE ENTULHO DE OBRA, INCLUSIVE CARREGAMENTO,TRANSPORTE E DESCARREGAMENTO, EXCLUSIVE TAXA PARA DESCARGA EM LOCAIS AUTORIZADOS E/OU LICENCIADOS (VIDE ITEM 04.014.0110) |  | UNID. | 4 | 238.4 | 301.79 | 1207.16 | 238.4
[7 empty] | TOTAL ITEM 16.0 | 1207.16 | #N/A |  | 1207.16 | 1153.96
#REF!
|  |  |  | TOTAL CONSTRUÇÃO DE COBERTURA E REFORMA DA QUADRA POLIESPORTIVA DA E. Mz. RETIRO |  |  |  | 451137.71 | #REF! |  | 451137.71 | 457714.5
OBS.: O MÉTODO DE ARREDONDAMENTO UTILIZADO PARA O CÁLCULO DO VALOR UNITÁRIO COM BDI FOI "ARRED" APÓS A SEGUNDA CASA DECIMAL
236111.55
215026.16

## PO CONST DES
PLANILHA DE CUSTO - CONSTRUÇÃO - DESONERADA
OBRA: | CONSTRUÇÃO DE COBERTURA E REFORMA DA QUADRA POLIESPORTIVA DA E. Mz. RETIRO | [6 empty] | BDI
LOCAL: | BAIRRO RETIRO - SÃO PEDRO DA ALDEIA - RJ. |  | BASE DE CÁLCULO - EMOP/SINAPI ABRIL 2020 |  |  |  |  | 26.59%
ITEM | EMOP/SINAPI COM DESONERAÇÃO | ESPECIFICAÇÃO DOS SERVIÇOS |  | UN | QUANT. | VALOR UNITÁRIO SEM BDI | VALOR UNTÁRIO COM BDI (26,59%) | VALOR TOTAL |  | COM BDI
1.0 |  | SERVIÇOS PRELIMINARES | [7 empty] | 0
1.1 | 02.020.0002-A | PLACA DE IDENTIFICAÇÃO DE OBRA PUBLICA,TIPO BANNER/PLOTTER, CONSTITUIDA POR LONA E IMPRESSÃO DIGITAL, INCLUSIVE SUPORTES DE MADEIRA. FORNECIMENTO E COLOCAÇÃO |  | M2 | 0 | 170.09 | 215.32 | 0 | 170.09
1.2 | 02.004.0005-A | BARRACÃO DE OBRA COM DIVISÃO INTERNA PARA ESCRITÓRIO E DEPÓSITO DE MATERIAIS, PISO DE TABUAS DE MADEIRA DE 3¦ SOBRE ESTAQUEAMENTO DE PECAS DE MADEIRA DE 3¦,3"X3", PAREDES DE TABUAS DE MADEIRA DE 3¦ E COBERTURA DE TELHAS DE FIBROCIMENTO DE 6MM , INCLUSIVE INSTALAÇÃO ELETRICA, EXCLUSIVE PINTURA, SENDO REAPROVEITADO 2 VEZES |  | M2 | 0 | 338.26 | 428.2 | 0 | 338.26
1.3 | 02.001.0003-A | TAPUME DE VEDAÇÃO OU PROTEÇÃO, EXECUTADO COM CHAPAS DE MADEIR A COMPENSADA, RESINADA, LISA, DE COLAGEM FENOLICA, A PROVA D'AGUA, COM 2,20X1,10M E 10MM DE ESPESSURA, PREGADAS EM PEÇAS DE MADEIRA DE 3ª DE 3"X3" HORIZONTAIS E VERTICAIS A CADA 1,22M, EXCLUSIVE PINTURA |  | M2 | 0 | 29.79 | 37.71 | 0 | 29.79
1.4 | 01.018.0001-A | MARCAÇÃO DE OBRA SEM INSTRUMENTO TOPOGRAFICO, CONSIDERADA A P ROJEÇÃO HORIZONTAL DA ÁREA ENVOLVENTE |  | M2 | 0 | 2.39 | 3.03 | 0 | 2.39
1.5 | 01.050.0552-A | PROJETO EXECUTIVO ESTRUTURAL PARA PRÉDIOS ESCOLARES E/OU ADMINISTRATIVOS ATE 500M2, CONSIDERANDO O PROJETO BASICO EXISTENTE, APRESENTADO EM AUTOCAD NOS PADRÕES DA CONTRATANTE, CONSTANDO DE PLANTAS DE FORMA, ARMAÇÃO E DETALHES, DE ACORDO COM A ABNT |  | M2 | 400.42 | 27.53 | 34.85 | 13954.64 | 27.53
[7 empty] | TOTAL ITEM 1.0 | 13954.64 | #N/A
#N/A
2.0 |  | DEMOLIÇÃO / REMOÇÃO | [6 empty] | #N/A | 0
2.1 |  | CONCRETO | [6 empty] | #N/A
2.1.1 | 05.002.0001-A | DEMOLIÇÃO, COM EQUIPAMENTO DE AR COMPRIMIDO, DE PISOS OU PAVIMENTOS DE CONCRETO SIMPLES, INCLUSIVE EMPILHAMENTO LATERAL DENTRO DO CANTEIRO DE SERVIÇO |  | M³ | 0 | 121.71 | 154.07 | 0 | 121.71
2.2 |  | ALVENARIA | [6 empty] | #N/A
2.2.1 | 05.001.0025-A | DEMOLIÇÃO MANUAL DE ALVENARIA DE BLOCO DE CONCRETO, INCLUSIVE EMPILHAMENTO DENTRO DO CANTEIRO DE SERVIÇO |  | M³ | 0 | 139.38 | 176.44 | 0 | 139.38
2.3 |  | ALVENARIA | [6 empty] | #N/A
2.3.1 | 05.001.0147-A | ARRANCAMENTO DE GRADES, GRADIS, ALAMBRADOS, CERCAS E PORTÕES |  | M2 | 0 | 14 | 17.72 | 0 | 14
[7 empty] | TOTAL ITEM 2.0 | 0 | #N/A
#N/A
3.0 |  | MOVIMENTO DE TERRA | [6 empty] | #N/A | 0
3.1 | 03.001.0001-B | ESCAVAÇÃO MANUAL DE VALA/CAVA EM MATERIAL DE 1ª CATEGORIA (AREIA,ARGILA OU PICARRA), ATÉ 1,50M DE PROFUNDIDADE, EXCLUSIVE ESCORAMENTO E ESGOTAMENTO |  | M3 | 11.62 | 47.62 | 60.28 | 700.45 | 47.62
3.2 | 04.006.0008-B | CARGA MANUAL E DESCARGA MECÂNICA DE MATERIAL A GRANEL (AGREGADOS, PEDRA-DE-MÃO, PARALELOS, TERRA E ESCOMBROS), COMPREENDENDOOS TEMPOS PARA CARGA, DESCARGA E MANOBRAS DO CAMINHÃO BASCULANTE A ÓLEO DIESEL, COM CAPACIDADE UTIL DE 8T, EMPREGANDO 2 SERVENTES NA CARGA |  | T | 19.7 | 26.95 | 34.12 | 672.16 | 26.95
3.3 | 04.005.0003-A | TRANSPORTE DE CARGA DE QUALQUER NATUREZA, EXCLUSIVE AS DESPESAS DE CARGA E DESCARGA, TANTO DE ESPERA DO CAMINHÃO COMO DO SERVENTE OU EQUIPAMENTO AUXILIAR, A VELOCIDADE MÉDIA DE 50KM/H, EM CAMINHÃO DE CARROCERIA FIXA A ÓLEO DIESEL, COM CAPACIDADEUTIL DE 7,5T |  | TXKM | 295.65 | 0.61 | 0.77 | 227.65 | 0.61
3.4 | 03.013.0001-B | REATERRO DE VALA/CAVA COMPACTADA A MAÇO,EM CAMADAS DE 30CM DE ESPESSURA MAXIMA, COM MATERIAL DE BOA QUALIDADE, EXCLUSIVE ESTE |  | M3 | 0.03 | 29.41 | 37.23 | 1.12 | 29.41
[7 empty] | TOTAL ITEM 3.0 | 1601.38 | #N/A
#N/A
4.0 |  | ESTRUTURA INFRAESTRUTURA | [6 empty] | #N/A | 0
4.1 | 11.013.0100-A | CONCRETO ARMADO, FCK=20MPA, INCLUINDO MATERIAIS PARA 1,00M3 DE CONCRETO (IMPORTADO DE USINA) ADENSADO E COLOCADO, 12,00M2 DE ÁREA MOLDADA, FORMAS E ESCORAMENTO CONFORME ITENS 11.004.0022E 11.004.0035,80KG DE AÇO CA-50,INCLUSIVE MÃO-DE-OBRA PARA CORTE, DOBRAGEM, MONTAGEM E COLOCAÇÃO NAS FORMAS |  | M3 | 1.35 | 1945.1 | 2462.3 | 3324.11 | 1945.1
4.2 | 94974 | LASTRO DE CONCRETO NÃO-ESTRUTURAL, ESPESSURA 5CM |  | M3 | 0.1 | 371.16 | 469.85 | 46.99 | 371.16
4.3 | 11.003.0060-A | PREENCHIMENTO COM CONCRETO DE 15MPA EM VAZIOS DE ALVENARIA DE BLOCOS DE CONCRETO 20X20X40CM, EM PAREDES DE 20CM, MEDIDO PELA ÁREA REAL, EXCLUSIVE ARMAÇÃO E A ALVENARIA |  | M2 | 123.02 | 43.32 | 54.84 | 6746.42 | 43.32
[7 empty] | TOTAL ITEM 4.0 | 10117.52 | #N/A
#N/A
5.0 |  | ALVENARIA | [6 empty] | #N/A | 0
5.1 |  | BLOCO DE CONCRETO | [6 empty] | #N/A
5.1.1 | 12.005.0120-A | ALVENARIA DE BLOCOS DE CONCRETO 20X20X40CM,ASSENTES COM ARGAMASSA DE CIMENTO E AREIA, NO TRAÇO 1:6,EM PAREDES DE 0,20M DE ESPESSURA, DE SUPERFICIE CORRIDA, ATE 3,00M DE ALTURA E MEDIDA PELA ÁREA REAL |  | M² | 143.07 | 71.83 | 90.93 | 13009.36 | 71.83
[7 empty] | TOTAL ITEM 5.0 | 13009.36 | #N/A
#N/A
6.0 |  | REVESTIMENTO | [6 empty] | #N/A
6.1 |  | MURETA / ARQUIBANCADA / CALÇADA | [6 empty] | #N/A
6.1.1 | 13.001.0055-B | REVESTIMENTO EXTERNO, DE UMA VEZ, COM ARGAMASSA DE CIMENTO E AREOLA PARA EMBOÇO, NO TRAÇO 1:4, COM 3CM DE ESPESSURA, INCLUSIV E CHAPISCO DE CIMENTO E AREIA, NO TRAÇO 1:3 |  | M² | 90.21 | 27.33 | 34.6 | 3121.27 | 27.33 | 3121.27
[7 empty] | TOTAL ITEM 6.0 | 3121.27 | #N/A
#N/A
7.0 |  | ESQUADRIAS | [6 empty] | #N/A
7.1 |  | ALAMBRADO | [6 empty] | #N/A
7.1.1 | 09.015.0066-A | ALAMBRADO TELA DE ARAME PLASTIFICADO N°12, MALHA LOSANGO 5CM,FIXADA EM TUBOS DE FERRO GALVANIZADO (EXTERNA E INTERNAMENTE) DE 2", ESPAÇADOS DE 2,00M, CHUMBADOS EM BLOCOS DE CONCRETO C/FCK=15MPA (0,30X0,30X1,00)M,TELA PRESA EM ARAME Nº12 PLASTIFICADO, INCLUSIVE ESCAVACAO, REATERRO, TRANSPORTE, CARGA, DESCARGA E PINTURA DOS TUBOS, C/2 DEMAOS DE ACABAMENTO. FORN.E COLOC. |  | M2 | 51.1 | 181.28 | 229.48 | 11726.43 | 181.28
7.2 |  | FERRAGEM | [6 empty] | #N/A
7.2.1 | 14.002.0082-A | PORTÃO DE UMA FOLHA, MEDINDO 1,00X2,00M, EM TELA DE ARAME GALVANIZADO N§12,MALHA LOSANGO 5CM, FIXADA EM TUBO DE FERRO GALVANIZADO COM DIÂMETRO INTERNO DE 2" POR BARRA DE 1"X1/8", FORMANDO QUADROS DE 1,00X1,00M ,MONTANTES EM FERRO GALVANIZADO COM DIAMETRO INTERNO DE 2", CHUMBADOS EM BLOCOS DE CONCRETO (EXCLUSIVE ESTES), EXCLUSIVE FECHADURA. FORNECIMENTO E COLOCAÇÃO |  | M2 | 2 | 521.47 | 660.13 | 1320.26 | 521.47
7.2.1 | 14.007.0302-A | FECHO DE HASTE REDONDA, EM FERRO, PARA PINTAR, COM 20CM. FORNECIMENTO |  | UNID | 1 | 34.9 | 44.18 | 44.18 | 34.9
[7 empty] | TOTAL ITEM 7.0 | 13090.87 | #N/A
#N/A
8.0 |  | INSTALAÇÕES ELÉTRICAS | [6 empty] | #N/A
8.1 | 15.007.0415-A | QUADRO DE DISTRIBUIÇÃO DE ENERGIA PARA DISJUNTORES TERMO-MAGNETICOS UNIPOLARES, DE SOBREPOR, COM PORTA E BARRAMENTOS DE FASE, NEUTRO E TERRA, TRIFÁSICO, PARA INSTALAÇÃO DE ATÉ 18 DISJUNTORES COM DISPOSITIVO PARA CHAVE GERAL. FORNECIMENTO E COLOCAÇÃO. |  | UNID. | 1 | 280.17 | 354.67 | 354.67 | 280.17
8.2 | 15.007.0575-A | DISJUNTOR TERMOMAGNETICO, BIPOLAR,DE 10 A 50A X 250V. FORNECIMENTO E COLOCAÇÃO |  | UNID. | 6 | 31.46 | 39.83 | 238.98 | 31.46
8.3 | 15.007.0605-A | DISJUNTOR TERMOMAGNETICO, TRIPOLAR,DE 60 A 100A X 250V. FORNECIMENTO E COLOCAÇÃO |  | UNID. | 1 | 100.79 | 127.59 | 127.59 | 100.79
8.4 | 15.036.0075-A | ELETRODUTO DE PVC RIGIDO ROSQUEAVEL DE 2.1/2",INCLUSIVE CONEXOES E EMENDAS,EXCLUSIVE ABERTURA E FECHAMENTO DE RASGO.FORNECIMENTO E ASSENTAMENTO |  | M | 60 | 16.99 | 21.51 | 1290.6 | 16.99
8.5 | 15.036.0080-A | ELETRODUTO DE PVC ESPIRAL CORRUGADO,DIAMETRO DE 1",INCLUSIVECONEXOES E EMENDAS.FORNECIMENTO E INSTALACAO |  | M | 30 | 4.58 | 5.8 | 174 | 4.58
8.6 | 15.036.0079-A | ELETRODUTO DE PVC ESPIRAL CORRUGADO,DIAMETRO DE 3/4",INCLUSIVE CONEXOES E EMENDAS.FORNECIMENTO E INSTALACAO |  | M | 30 | 3.75 | 4.75 | 142.5 | 3.75
8.7 | 15.008.0100-A | CABO DE COBRE COM ISOLAMENTO TERMOPLÁSTICO, COMPREENDENDO: PREPARO, CORTE E ENFIAÇÃO EM ELETRODUTOS, NA BITOLA DE 10MM2, 450/750V. FORNECIMENTO E COLOCACAO. Conferir no projeto esquemático |  | M | 200 | 6.12 | 7.75 | 1550 | 6.12
8.8 | 15.008.0095-A | CABO DE COBRE COM ISOLAMENTO TERMOPLASTICO, COMPREENDENDO: PREPARO, CORTE E ENFIAÇÃO EM ELETRODUTOS, NA BITOLA DE 6MM2, 450/750V. FORNECIMENTO E COLOCACAO. Conferir no projeto esquemático |  | M | 100 | 4.28 | 5.42 | 542 | 4.28
8.9 | 15.008.0090-A | CABO DE COBRE COM ISOLAMENTO TERMOPLASTICO, COMPREENDENDO: PREPARO, CORTE E ENFIAÇÃO EM ELETRODUTOS, NA BITOLA DE 4MM2, 450/750V. FORNECIMENTO E COLOCAÇÃO. Conferir no projeto esquemático |  | M | 100 | 3.33 | 4.22 | 422 | 3.33 | 422
8.10 | 18.027.0095-A | LUMINARIA FECHADA, PARA ILUMINAÇÃO DE QUADRA DE ESPORTES, DEPOSITOS E GALPOES, NA FORMA CIRCULAR, CORPO E FLANGE FUNDIDOS EM ALUMINIO, REFLETOR REPUXADO EM CHAPA DE ALUMINIO, DIFUSOR DE VIDRO TEMPERADO, PARA LÂMPADA: MISTA ATE 250W, VAPOR DE MERCURIO, VAPOR DE SÓDIO OU VAPOR METÁLICO ATÉ 400W, EXCLUSIVE LÂMPADA E REATOR. FORNECIMENTO E COLOCAÇÃO |  | UNID. | 12 | 192.42 | 243.58 | 2922.96 | 192.42 | 2922.96
8.11 | 15.020.0060-A | LÂMPADA MISTA, DE 250W. FORNECIMENTO E COLOCAÇÃO |  | UNID. | 16 | 29.73 | 37.64 | 602.24 | 29.73
8.12 | 97607 | LUMINÁRIA ARANDELA TIPO TARTARUGA PARA 1 LÂMPADA LED - FORNECIMENTO E INSTALAÇÃO |  | UNID. | 6 | 63.57 | 80.47 | 482.82 | 63.57
8.13 | 15.015.0265-A | INSTALAÇÃO DE PONTO DE TOMADA, EMBUTIDO NA ALVENARIA, EQUIVALENTE A 2 VARAS DE ELETRODUTO DE PVC RIGIDO DE 1/2", 18,00M DE FIO 2,5MM2, CAIXAS, CONEXÕES E TOMADA, DE EMBUTIR 2P+T,20A, COM PLACA FOSFORESCENTE, INCLUSIVE ABERTURA E FECHAMENTO DE RASGO EM ALVENARIA |  | UNID. | 2 | 194.77 | 246.56 | 493.12 | 194.77
8.14 | 15.015.0051-A | INSTALAÇÃO DE UM CONJUNTO DE 3 PONTOS DE LUZ, EQUIVALENTE A 6 VARAS DE ELETRODUTO DE PVC RÍGIDO DE 3/4”, 50,00M DE FIO 2,5MM², CAIXAS, CONEXÕES, LUVAS, CURVA E INTERRUPTOR DE EMBUTIR COM PLACA FOSFORESCENTE, INCLUSIVE ABERTURA E FECHAMENTO DE RASGO EM ALVENARIA, SENDO A INSTALAÇÃO APARENTE |  | UNID. | 2 | 440.58 | 557.73 | 1115.46 | 440.58 | 1115.46
[7 empty] | TOTAL ITEM 8.0 | 10458.94 | #N/A
#N/A
9.0 |  | INCENDIO | [6 empty] | #N/A
9.1 | 18.032.0030-A | EXTINTOR DE INCÊNDIO, TIPO PÓ QUÍMICO, DE 6KG. FORNECIMENTO E COLOCAÇÃO |  | un | 1 | 129.97 | 164.53 | 164.53 | 129.97
[7 empty] | TOTAL ITEM 9.0 | 164.53 | #N/A
#N/A
10.0 |  | DRENAGEM PLUVIAL | [6 empty] | #N/A
10.1 | 15.002.0668-A | SUMIDOURO CILÍNDRICO, LIGADO A FOSSA, MEDINDO 1200 X 1500MM, EM ANÉIS DE CONCRETO PRÉ-MOLDADO, EXCLUSIVE FOSSA E MANILHAS. FORNECIMENTO E COLOCAÇÃO. |  | UNID. | 3 | 707.94 | 896.18 | 2688.54 | 707.94
10.2 | 06.085.0015-A | VALETA DRENANTE DE 0,50M DE LARGURA E 0,70M DE PROFUNDIDADE, PREENCHIDA ATÉ 0,30M COM PEDRA BRITADA, INCLUINDO REATERRO |  | M | 40.1 | 65.94 | 83.47 | 3347.15 | 65.94
[7 empty] | TOTAL ITEM 10.0 | 6035.69 | #N/A
#N/A
11.0 |  | PAVIMENTAÇÃO | [6 empty] | #N/A
11.1 |  | PISO DA QUADRA | [6 empty] | #N/A
11.1.1 | 11.023.0005-A | TELA PARA ESTRUTURA DE CONCRETO ARMADO, FORMADA POR FIOS DE AÇO CA-60,CRUZADAS E SOLDADAS ENTRE SI, FORMANDO MALHAS QUADRADAS DE FIOS COM DIAMETRO DE 4,2MM E ESPACAMENTO ENTRE ELES DE 10X10CM. FORNECIMENTO |  | KG | 0 | 3.74 | 4.73 | 0 | 3.74
11.1.2 | 11.011.0040-A | CORTE, MONTAGEM E COLOCAÇÃO DE TELAS DE AÇO CA-60, CRUZADAS E SOLDADAS ENTRE SI, EM PEÇAS DE CONCRETO |  | KG | 0 | 1.66 | 2.1 | 0 | 1.66
11.1.3 | 13.385.0001-A | PISO DE ALTA RESISTÊNCIA, MONOLÍTICO, MOLDADO NO LOCAL, EM ARGAMASSA DE CIMENTO E AGREGADOS MINERAIS, COM ESPESSURA DE 0,8CM, NA COR NATURAL DO CIMENTO E 3 POLIMENTOS MECÂNICOS. O CUSTO INCLUI BASE SUPORTE EM ARGAMASSA DE CIMENTO E AREIA, NO TRAÇO 1:3 E SERVENTE PARA CONFECÇÃO, TRANSPORTE DA ARGAMASSA E SERVICOS AFINS E NÃO CONSIDERA JUNTAS (VIDE FAMÍLIA 13.381) |  | M2 | 0 | 70.17 | 88.83 | 0 | 70.17
[7 empty] | TOTAL ITEM 11.0 | 0 | #N/A
#N/A
12.0 |  | COBERTURA | [6 empty] | #N/A
12.1 | 11.016.0100-A | ESTRUTURA METÁLICA, COM AÇO ASTM A-572, PARA ESTRUTURA DE EDIFICACÕES, PILARES, VIGAS PRINCIPAIS E SECUNDARIAS, ESCADAS, PATAMARES E CHAPAS DAS BASES DA FUNDAÇÃO, PERDAS E PINTURA DE TRATAMENTO, INCLUSIVE FORNECIMENTO DE TODOS OS MATERIAIS PARA LIGAÇÕES E FIXAÇÕES E MONTAGEM |  | KG | 1002.24 | 16.85 | 21.33 | 21377.78 | 16.85 | 21377.78
12.2 | 11.016.0004-A | ESTRUTURA METÁLICA PARA COBERTURA DE GALPÃO EM ARCO OU EM DUAS OU MAIS AGUAS, COM TRELIÇAS, TERÇAS, TIRANTES, ETC, SOBRE APOIOS (EXCLUSIVE ESTES) PARA CARGA DE COBERTURA DE FIBROCIMENTO OU METÁLICA, VAOS DE 20,01 A 30,00M, CONSIDERANDO AS PERDAS E UMA DEMÃO DE PINTURA ANTIOXIDO, EXCLUSIVE COBERTURA E ACESSÓRIOS. FORNECIMENTO E MONTAGEM |  | M2 | 452.47 | 146.3 | 185.2 | 83797.44 | 146.3
12.3 | 16.005.0004-A | COBERTURA EM TELHAS ONDULADAS DE ALUMINIO,COM ESPESSURA DE 0,7MM,SOBREPOSICAO LATERAL DE UMA ONDA E LONGITUDINAL DE 0,20M,FIXACAO COM PARAFUSOS OU HASTES DE ALUMINIO,5/16"X250MM COM ROSCA,EXCLUSIVE MADEIRAMENTO E CUMEEIRA.MEDIDA PELA AREA REAL DE COBERTURA.FORNECIMENTO E COLOCACAO |  | M2 | 452.47 | 59.89 | 75.81 | 34301.75 | 59.89
12.4 | 16.005.0005-A | CUMEEIRA DE ALUMINIO, COM ESPESSURA DE 0,8MM, 0,30M DE ABA PARA CADA LADO, PARA TELHAS ONDULADAS. FORNECIMENTO E COLOCAÇÃO |  | M | 28.1 | 46.25 | 58.55 | 1645.26 | 46.25
12.5 | 16.004.0050-A | CALHA DE BEIRAL, SEMI-CIRCULAR DE PVC, DN 125, EXCLUSIVE CONDUTORES (VIDE ITEM 16.004.0055). FORNECIMENTO E COLOCAÇÃO |  | M | 56.2 | 51.96 | 65.78 | 3696.84 | 51.96
12.6 | 16.004.0055-A | CONDUTOR PARA CALHA DE BEIRAL DE PVC, DN 88, INCLUSIVE CONEXÕES. FORNECIMENTO E COLOCAÇÃO |  | M | 12 | 26.5 | 33.55 | 402.6 | 26.5
[7 empty] | TOTAL ITEM 12.0 | 145221.67 | #N/A
#N/A
13.0 |  | PINTURA | [6 empty] | #N/A | 0
13.1 |  | PREPARO | [6 empty] | #N/A
13.1.1 | 17.018.0060-A | PREPARO DE SUPERFICIES NOVAS, COM REVESTIMENTO LISO INTERNO OU EXTERNO, INCLUSIVE UMA DEMÃO DE SELADOR ACRILICO, DUAS DEMÃOS DE MASSA ACRILICA E LIXAMENTOS NECESSÁRIOS |  | M2 | 229.85 | 28.18 | 35.67 | 8198.75 | 28.18
13.2 |  | PINTURA ACRÍLICA | [6 empty] | #N/A
13.2.1 | 17.025.0005-B | PINTURA COM TINTA ACRÍLICA, ANTIFUNGO / BACTERICIDA, PARA AMBIENTES INTERNOS E EXTERNOS PROPENSOS A UMIDADE E VAPORES, EM DUAS DEMÃOS, SOBRE SELADOR ACRÍLICO E DUAS DEMÃOS DE MASSA ACRÍLICA, INCLUSIVE LIMPEZA E LIXAMENTO |  | M2 | 242.58 | 32.61 | 41.28 | 10013.7 | 32.61
13.3 |  | PINTURA ESMALTE | [6 empty] | #N/A
13.3.1 | 17.017.0320-A | PINTURA INTERNA OU EXTERNA SOBRE FERRO,COM ESMALTE SINTETICO BRILHANTE OU ACETINADO APÓS LIXAMENTO, LIMPEZA, DESENGORDURAMENTO,UMA DEMAO DE FUNDO ANTICORROSIVO NA COR LARANJA DE SECAGEM RAPIDA E DUAS DEMAOS DE ACABAMENTO |  | M2 | 4.06 | 15.84 | 20.05 | 81.4 | 15.84
13.4 |  | PINTURA DA QUADRA | [6 empty] | #N/A
13.4.1 | 17.013.0030-A | PINTURA INTERNA OU EXTERNA SOBRE CONCRETO LISO OU REVESTIMENTO, COM TINTA AQUOSA A BASE DE EPOXI INCOLOR OU EM CORES, INCLUSIVE LIMPEZA, E DUAS DEMÃOS DE ACABAMENTO |  | M2 | 0 | 55.47 | 70.22 | 0 | 55.47 | 0
13.4.2 | 17.040.0020-A | MARCAÇÃO DE QUADRA DE ESPORTE OU VAGA DE GARAGEM COM TINTA A BASE DE BORRACHA CLORADA, COM UTILIZAÇÃO DE SELADOR E SOLVENTE PROPRIO E FITA CREPE COMO LIMITADOR DE LINHAS, MEDIDA PELA ÁREA REAL DE PINTURA |  | M2 | 0 | 56.36 | 71.35 | 0 | 56.36
[7 empty] | TOTAL ITEM 13.0 | 18293.85 | #N/A
#N/A
14.0 |  | EQUIPAMENTOS ESPORTIVOS | [6 empty] | #N/A
14.1 | 18.200.0015-A | ESTRUTURA PARA BASQUETE, DE FERRO GALVANIZADO PINTADO, FIXA, COM AVANÇO LIVRE DE 1,30M, COM TABELAS DE COMPENSADO NAVAL, AROS E REDES, EXCLUSIVE FURAÇÃO DE PISO. FORNECIMENTO E COLOCAÇÃO. |  | PAR | 0 | 2862.68 | 3623.87 | 0 | 2862.68 | #REF!
14.2 | 18.200.0002-A | POSTE PARA VOLEIBOL EM TUBO DE FERRO GALVANIZADO,COM CATRACAE BUCHAS.FORNECIMENTO |  | PAR | 0 | 401.6 | 508.39 | 0 | 401.6
14.3 | 18.200.0003-A | REDE DE VOLEIBOL OFICIAL COM CABO DE ACO.FORNECIMENTO |  | UNID | 0 | 121.29 | 153.54 | 0 | 121.29
14.4 | 18.200.0004-A | TRAVE DESMONTAVEL PARA FUTEBOL DE SALAO,EM TUBO DE FERRO GALVANIZADO E BUCHAS.FORNECIMENTO |  | PAR | 0 | 1862.21 | 2357.37 | 0 | 1862.21
14.5 | 18.200.0005-A | REDE DE NYLON PARA FUTEBOL DE SALAO.FORNECIMENTO |  | PAR | 0 | 57.63 | 72.95 | 0 | 57.63
[7 empty] | TOTAL ITEM 14.0 | 0 | #N/A
#N/A
15.0 |  | SERVIÇOS COMPLEMENTARES | [6 empty] | #N/A
15.1 | 05.050.0001-A | PLACA DE INAUGURAÇÃO EM ALUMINIO, MEDINDO 0,40X0,60M, COM 1MM DE ESPESSURA, COM INSCRIÇÃO EM PLOTTER. FORNECIMENTO E COLOCAÇÃO |  | UNID | 1 | 346.2 | 438.25 | 438.25 | 346.2
[7 empty] | TOTAL ITEM 15.0 | 438.25 | #N/A
#N/A
16.0 |  | LIMPEZA FINAL | [6 empty] | #N/A
16.1 | 04.014.0095-A | LOCACAO DE CAÇAMBA DE AÇO TIPO CONTAINER COM 5M3 DE CAPACIDADE, PARA RETIRADA DE ENTULHO DE OBRA, INCLUSIVE CARREGAMENTO,TRANSPORTE E DESCARREGAMENTO, EXCLUSIVE TAXA PARA DESCARGA EM LOCAIS AUTORIZADOS E/OU LICENCIADOS (VIDE ITEM 04.014.0110) |  | UNID. | 2 | 238.4 | 301.79 | 603.58 | 238.4
[7 empty] | TOTAL ITEM 16.0 | 603.58 | #N/A
#N/A
|  |  |  | TOTAL CONSTRUÇÃO DE COBERTURA E REFORMA DA QUADRA POLIESPORTIVA DA E. Mz. RETIRO |  |  |  | 236111.55 | #N/A
OBS.: O MÉTODO DE ARREDONDAMENTO UTILIZADO PARA O CÁLCULO DO VALOR UNITÁRIO COM BDI FOI "ARRED" APÓS A SEGUNDA CASA DECIMAL

## PO REFORMA DES
PLANILHA DE CUSTO - REFORMA - DESONERADA
OBRA: | CONSTRUÇÃO DE COBERTURA E REFORMA DA QUADRA POLIESPORTIVA DA E. Mz. RETIRO | [6 empty] | BDI
LOCAL: | BAIRRO RETIRO - SÃO PEDRO DA ALDEIA - RJ. |  | BASE DE CÁLCULO - EMOP/SINAPI ABRIL 2020 |  |  |  |  | 26.59%
ITEM | EMOP/SINAPI COM DESONERAÇÃO | ESPECIFICAÇÃO DOS SERVIÇOS |  | UN | QUANT. | VALOR UNITÁRIO SEM BDI | VALOR UNTÁRIO COM BDI (26,59%) | VALOR TOTAL |  | COM BDI
1.0 |  | SERVIÇOS PRELIMINARES | [7 empty] | 0
1.1 | 02.020.0002-A | PLACA DE IDENTIFICAÇÃO DE OBRA PUBLICA,TIPO BANNER/PLOTTER, CONSTITUIDA POR LONA E IMPRESSÃO DIGITAL, INCLUSIVE SUPORTES DE MADEIRA. FORNECIMENTO E COLOCAÇÃO |  | M2 | 6.4 | 179.94 | 227.79 | 1457.86 | 179.94
1.2 | 02.004.0005-A | BARRACÃO DE OBRA COM DIVISÃO INTERNA PARA ESCRITÓRIO E DEPÓSITO DE MATERIAIS, PISO DE TABUAS DE MADEIRA DE 3¦ SOBRE ESTAQUEAMENTO DE PECAS DE MADEIRA DE 3¦,3"X3", PAREDES DE TABUAS DE MADEIRA DE 3¦ E COBERTURA DE TELHAS DE FIBROCIMENTO DE 6MM , INCLUSIVE INSTALAÇÃO ELETRICA, EXCLUSIVE PINTURA, SENDO REAPROVEITADO 2 VEZES |  | M2 | 12 | 342.54 | 433.62 | 5203.44 | 342.54
1.3 | 02.001.0003-A | TAPUME DE VEDAÇÃO OU PROTEÇÃO, EXECUTADO COM CHAPAS DE MADEIR A COMPENSADA, RESINADA, LISA, DE COLAGEM FENOLICA, A PROVA D'AGUA, COM 2,20X1,10M E 10MM DE ESPESSURA, PREGADAS EM PEÇAS DE MADEIRA DE 3ª DE 3"X3" HORIZONTAIS E VERTICAIS A CADA 1,22M, EXCLUSIVE PINTURA |  | M2 | 100.98 | 30.69 | 38.85 | 3923.07 | 30.69
1.4 | 01.018.0001-A | MARCAÇÃO DE OBRA SEM INSTRUMENTO TOPOGRAFICO, CONSIDERADA A P ROJEÇÃO HORIZONTAL DA ÁREA ENVOLVENTE |  | M2 | 421.92 | 2.42 | 3.06 | 1291.08 | 2.42
1.5 | 01.050.0552-A | PROJETO EXECUTIVO ESTRUTURAL PARA PRÉDIOS ESCOLARES E/OU ADMINISTRATIVOS ATE 500M2, CONSIDERANDO O PROJETO BASICO EXISTENTE, APRESENTADO EM AUTOCAD NOS PADRÕES DA CONTRATANTE, CONSTANDO DE PLANTAS DE FORMA, ARMAÇÃO E DETALHES, DE ACORDO COM A ABNT |  | M2 | 0 | 27.53 | 34.85 | 0 | 27.53
[7 empty] | TOTAL ITEM 1.0 | 11875.45 | #N/A
#N/A
2.0 |  | DEMOLIÇÃO / REMOÇÃO | [6 empty] | #N/A | 0
2.1 |  | CONCRETO | [6 empty] | #N/A
2.1.1 | 05.002.0001-A | DEMOLIÇÃO, COM EQUIPAMENTO DE AR COMPRIMIDO, DE PISOS OU PAVIMENTOS DE CONCRETO SIMPLES, INCLUSIVE EMPILHAMENTO LATERAL DENTRO DO CANTEIRO DE SERVIÇO |  | M³ | 343.44 | 121.71 | 154.07 | 52913.8 | 121.71
2.2 |  | ALVENARIA | [6 empty] | #N/A
2.2.1 | 05.001.0025-A | DEMOLIÇÃO MANUAL DE ALVENARIA DE BLOCO DE CONCRETO, INCLUSIVE EMPILHAMENTO DENTRO DO CANTEIRO DE SERVIÇO |  | M³ | 1.94 | 139.38 | 176.44 | 342.29 | 139.38
2.3 |  | ALVENARIA | [6 empty] | #N/A
2.3.1 | 05.001.0147-A | ARRANCAMENTO DE GRADES, GRADIS, ALAMBRADOS, CERCAS E PORTÕES |  | M2 | 53.8 | 14 | 17.72 | 953.34 | 14
[7 empty] | TOTAL ITEM 2.0 | 54209.43 | #N/A
#N/A
3.0 |  | MOVIMENTO DE TERRA | [6 empty] | #N/A | 0
3.1 | 03.001.0001-B | ESCAVAÇÃO MANUAL DE VALA/CAVA EM MATERIAL DE 1ª CATEGORIA (AREIA,ARGILA OU PICARRA), ATÉ 1,50M DE PROFUNDIDADE, EXCLUSIVE ESCORAMENTO E ESGOTAMENTO |  | M³ | 51.51 | 47.62 | 60.28 | 3105.02 | 47.62
3.2 | 04.006.0008-B | CARGA MANUAL E DESCARGA MECÂNICA DE MATERIAL A GRANEL (AGREGADOS, PEDRA-DE-MÃO, PARALELOS, TERRA E ESCOMBROS), COMPREENDENDOOS TEMPOS PARA CARGA, DESCARGA E MANOBRAS DO CAMINHÃO BASCULANTE A ÓLEO DIESEL, COM CAPACIDADE UTIL DE 8T, EMPREGANDO 2 SERVENTES NA CARGA |  | T | 69.94 | 26.95 | 34.12 | 2386.35 | 26.95
3.3 | 04.005.0003-A | TRANSPORTE DE CARGA DE QUALQUER NATUREZA, EXCLUSIVE AS DESPESAS DE CARGA E DESCARGA, TANTO DE ESPERA DO CAMINHÃO COMO DO SERVENTE OU EQUIPAMENTO AUXILIAR, A VELOCIDADE MÉDIA DE 50KM/H, EM CAMINHÃO DE CARROCERIA FIXA A ÓLEO DIESEL, COM CAPACIDADEUTIL DE 7,5T |  | TXKM | 9806.85 | 0.61 | 0.77 | 7551.27 | 0.61
3.4 | 03.013.0001-B | REATERRO DE VALA/CAVA COMPACTADA A MAÇO,EM CAMADAS DE 30CM DE ESPESSURA MAXIMA, COM MATERIAL DE BOA QUALIDADE, EXCLUSIVE ESTE |  | M3 | 26.02 | 29.41 | 37.23 | 968.72 | 29.41
[7 empty] | TOTAL ITEM 3.0 | 14011.36 | #N/A
#N/A
4.0 |  | ESTRUTURA INFRAESTRUTURA | [6 empty] | #N/A | 0
4.1 | 11.013.0100-A | CONCRETO ARMADO, FCK=20MPA, INCLUINDO MATERIAIS PARA 1,00M3 DE CONCRETO (IMPORTADO DE USINA) ADENSADO E COLOCADO, 12,00M2 DE ÁREA MOLDADA, FORMAS E ESCORAMENTO CONFORME ITENS 11.004.0022E 11.004.0035,80KG DE AÇO CA-50,INCLUSIVE MÃO-DE-OBRA PARA CORTE, DOBRAGEM, MONTAGEM E COLOCAÇÃO NAS FORMAS |  | M3 | 23.66 | 1945.1 | 2462.3 | 58258.02 | 1945.1
4.2 | 94974 | LASTRO DE CONCRETO NÃO-ESTRUTURAL, ESPESSURA 5CM |  | M3 | 0 | 0 | 0 | 0
4.3 | 11.003.0060-A | PREENCHIMENTO COM CONCRETO DE 15MPA EM VAZIOS DE ALVENARIA DE BLOCOS DE CONCRETO 20X20X40CM, EM PAREDES DE 20CM, MEDIDO PELA ÁREA REAL, EXCLUSIVE ARMAÇÃO E A ALVENARIA |  | M2 | 0 | 43.32 | 54.84 | 0 | 43.32
[7 empty] | TOTAL ITEM 4.0 | 58258.02 | #N/A
#N/A
5.0 |  | ALVENARIA | [6 empty] | #N/A | 0
5.1 |  | BLOCO DE CONCRETO | [6 empty] | #N/A
5.1.1 | 12.005.0120-A | ALVENARIA DE BLOCOS DE CONCRETO 20X20X40CM,ASSENTES COM ARGAMASSA DE CIMENTO E AREIA, NO TRAÇO 1:6,EM PAREDES DE 0,20M DE ESPESSURA, DE SUPERFICIE CORRIDA, ATE 3,00M DE ALTURA E MEDIDA PELA ÁREA REAL |  | M² | 0 | 71.83 | 90.93 | 0 | 71.83
[7 empty] | TOTAL ITEM 5.0 | 0 | #N/A
#N/A
6.0 |  | REVESTIMENTO | [6 empty] | #N/A
6.1 |  | MURETA / ARQUIBANCADA / CALÇADA | [6 empty] | #N/A
6.1.1 | 13.001.0055-B | REVESTIMENTO EXTERNO, DE UMA VEZ, COM ARGAMASSA DE CIMENTO E AREOLA PARA EMBOÇO, NO TRAÇO 1:4, COM 3CM DE ESPESSURA, INCLUSIV E CHAPISCO DE CIMENTO E AREIA, NO TRAÇO 1:3 |  | M² | 0 | 27.33 | 34.6 | 0 | 27.33 | 0
[7 empty] | TOTAL ITEM 6.0 | 0 | #N/A
#N/A
7.0 |  | ESQUADRIAS | [6 empty] | #N/A
7.1 |  | ALAMBRADO | [6 empty] | #N/A
7.1.1 | 09.015.0066-A | ALAMBRADO TELA DE ARAME PLASTIFICADO N°12, MALHA LOSANGO 5CM,FIXADA EM TUBOS DE FERRO GALVANIZADO (EXTERNA E INTERNAMENTE) DE 2", ESPAÇADOS DE 2,00M, CHUMBADOS EM BLOCOS DE CONCRETO C/FCK=15MPA (0,30X0,30X1,00)M,TELA PRESA EM ARAME Nº12 PLASTIFICADO, INCLUSIVE ESCAVACAO, REATERRO, TRANSPORTE, CARGA, DESCARGA E PINTURA DOS TUBOS, C/2 DEMAOS DE ACABAMENTO. FORN.E COLOC. |  | M2 | 29.7 | 181.28 | 229.48 | 6815.56 | 181.28
7.2 |  | FERRAGEM | [6 empty] | #N/A
7.2.1 | 14.002.0082-A | PORTÃO DE UMA FOLHA, MEDINDO 1,00X2,00M, EM TELA DE ARAME GALVANIZADO N§12,MALHA LOSANGO 5CM, FIXADA EM TUBO DE FERRO GALVANIZADO COM DIÂMETRO INTERNO DE 2" POR BARRA DE 1"X1/8", FORMANDO QUADROS DE 1,00X1,00M ,MONTANTES EM FERRO GALVANIZADO COM DIAMETRO INTERNO DE 2", CHUMBADOS EM BLOCOS DE CONCRETO (EXCLUSIVE ESTES), EXCLUSIVE FECHADURA. FORNECIMENTO E COLOCAÇÃO |  | M2 | 0 | 521.47 | 660.13 | 0 | 521.47
7.2.1 | 14.007.0302-A | FECHO DE HASTE REDONDA, EM FERRO, PARA PINTAR, COM 20CM. FORNECIMENTO |  | UNID | 0 | 34.9 | 44.18 | 0 | 34.9
[7 empty] | TOTAL ITEM 7.0 | 6815.56 | #N/A
#N/A
8.0 |  | INSTALAÇÕES ELÉTRICAS | [6 empty] | #N/A
8.1 | 15.007.0415-A | QUADRO DE DISTRIBUIÇÃO DE ENERGIA PARA DISJUNTORES TERMO-MAGNETICOS UNIPOLARES, DE SOBREPOR, COM PORTA E BARRAMENTOS DE FASE, NEUTRO E TERRA, TRIFÁSICO, PARA INSTALAÇÃO DE ATÉ 18 DISJUNTORES COM DISPOSITIVO PARA CHAVE GERAL. FORNECIMENTO E COLOCAÇÃO. |  | UNID. | 0 | 280.17 | 354.67 | 0 | 280.17
8.2 | 15.007.0575-A | DISJUNTOR TERMOMAGNETICO, BIPOLAR,DE 10 A 50A X 250V. FORNECIMENTO E COLOCAÇÃO |  | UNID. | 0 | 31.46 | 39.83 | 0 | 31.46
8.3 | 15.007.0605-A | DISJUNTOR TERMOMAGNETICO, TRIPOLAR,DE 60 A 100A X 250V. FORNECIMENTO E COLOCAÇÃO |  | UNID. | 0 | 100.79 | 127.59 | 0 | 100.79
8.4 | 15.036.0075-A | ELETRODUTO DE PVC RIGIDO ROSQUEAVEL DE 2.1/2",INCLUSIVE CONEXOES E EMENDAS,EXCLUSIVE ABERTURA E FECHAMENTO DE RASGO.FORNECIMENTO E ASSENTAMENTO |  | M | 0 | 16.99 | 21.51 | 0 | 16.99
8.5 | 15.036.0080-A | ELETRODUTO DE PVC ESPIRAL CORRUGADO,DIAMETRO DE 1",INCLUSIVECONEXOES E EMENDAS.FORNECIMENTO E INSTALACAO |  | M | 0 | 4.58 | 5.8 | 0 | 4.58
8.6 | 15.036.0079-A | ELETRODUTO DE PVC ESPIRAL CORRUGADO,DIAMETRO DE 3/4",INCLUSIVE CONEXOES E EMENDAS.FORNECIMENTO E INSTALACAO |  | M | 0 | 3.75 | 4.75 | 0 | 3.75
8.7 | 15.008.0100-A | CABO DE COBRE COM ISOLAMENTO TERMOPLÁSTICO, COMPREENDENDO: PREPARO, CORTE E ENFIAÇÃO EM ELETRODUTOS, NA BITOLA DE 10MM2, 450/750V. FORNECIMENTO E COLOCACAO. Conferir no projeto esquemático |  | M | 0 | 6.12 | 7.75 | 0 | 6.12
8.8 | 15.008.0095-A | CABO DE COBRE COM ISOLAMENTO TERMOPLASTICO, COMPREENDENDO: PREPARO, CORTE E ENFIAÇÃO EM ELETRODUTOS, NA BITOLA DE 6MM2, 450/750V. FORNECIMENTO E COLOCACAO. Conferir no projeto esquemático |  | M | 0 | 4.28 | 5.42 | 0 | 4.28
8.9 | 15.008.0090-A | CABO DE COBRE COM ISOLAMENTO TERMOPLASTICO, COMPREENDENDO: PREPARO, CORTE E ENFIAÇÃO EM ELETRODUTOS, NA BITOLA DE 4MM2, 450/750V. FORNECIMENTO E COLOCAÇÃO. Conferir no projeto esquemático |  | M | 0 | 3.33 | 4.22 | 0 | 3.33 | 0
8.10 | 18.027.0095-A | LUMINARIA FECHADA, PARA ILUMINAÇÃO DE QUADRA DE ESPORTES, DEPOSITOS E GALPOES, NA FORMA CIRCULAR, CORPO E FLANGE FUNDIDOS EM ALUMINIO, REFLETOR REPUXADO EM CHAPA DE ALUMINIO, DIFUSOR DE VIDRO TEMPERADO, PARA LÂMPADA: MISTA ATE 250W, VAPOR DE MERCURIO, VAPOR DE SÓDIO OU VAPOR METÁLICO ATÉ 400W, EXCLUSIVE LÂMPADA E REATOR. FORNECIMENTO E COLOCAÇÃO |  | UNID. | 0 | 192.42 | 243.58 | 0 | 192.42 | 0
8.11 | 15.020.0060-A | LÂMPADA MISTA, DE 250W. FORNECIMENTO E COLOCAÇÃO |  | UNID. | 0 | 29.73 | 37.64 | 0 | 29.73
8.12 | 97607 | LUMINÁRIA ARANDELA TIPO TARTARUGA PARA 1 LÂMPADA LED - FORNECIMENTO E INSTALAÇÃO |  | UNID. | 0 | #N/A | #N/A | #N/A | #N/A
8.13 | 15.015.0265-A | INSTALAÇÃO DE PONTO DE TOMADA, EMBUTIDO NA ALVENARIA, EQUIVALENTE A 2 VARAS DE ELETRODUTO DE PVC RIGIDO DE 1/2", 18,00M DE FIO 2,5MM2, CAIXAS, CONEXÕES E TOMADA, DE EMBUTIR 2P+T,20A, COM PLACA FOSFORESCENTE, INCLUSIVE ABERTURA E FECHAMENTO DE RASGO EM ALVENARIA |  | UNID. | 0 | 194.77 | 246.56 | 0 | 194.77
8.14 | 15.015.0051-A | INSTALAÇÃO DE UM CONJUNTO DE 3 PONTOS DE LUZ, EQUIVALENTE A 6 VARAS DE ELETRODUTO DE PVC RÍGIDO DE 3/4”, 50,00M DE FIO 2,5MM², CAIXAS, CONEXÕES, LUVAS, CURVA E INTERRUPTOR DE EMBUTIR COM PLACA FOSFORESCENTE, INCLUSIVE ABERTURA E FECHAMENTO DE RASGO EM ALVENARIA, SENDO A INSTALAÇÃO APARENTE |  | UNID. | 0 | 440.58 | 557.73 | 0 | 440.58 | 0
[7 empty] | TOTAL ITEM 8.0 | #N/A | #N/A
#N/A
9.0 |  | INCENDIO | [6 empty] | #N/A
9.1 | 18.032.0030-A | EXTINTOR DE INCÊNDIO, TIPO PÓ QUÍMICO, DE 6KG. FORNECIMENTO E COLOCAÇÃO |  | un | 0 | 129.97 | 164.53 | 0 | 129.97
[7 empty] | TOTAL ITEM 9.0 | 0 | #N/A
#N/A
10.0 |  | DRENAGEM PLUVIAL | [6 empty] | #N/A
10.1 | 15.002.0668-A | SUMIDOURO CILÍNDRICO, LIGADO A FOSSA, MEDINDO 1200 X 1500MM, EM ANÉIS DE CONCRETO PRÉ-MOLDADO, EXCLUSIVE FOSSA E MANILHAS. FORNECIMENTO E COLOCAÇÃO. |  | UNID. | 0 | 707.94 | 896.18 | 0 | 707.94
10.2 | 06.085.0015-A | VALETA DRENANTE DE 0,50M DE LARGURA E 0,70M DE PROFUNDIDADE, PREENCHIDA ATÉ 0,30M COM PEDRA BRITADA, INCLUINDO REATERRO |  | M | 0 | 65.94 | 83.47 | 0 | 65.94
[7 empty] | TOTAL ITEM 10.0 | 0 | #N/A
#N/A
11.0 |  | PAVIMENTAÇÃO | [6 empty] | #N/A
11.1 |  | PISO DA QUADRA | [6 empty] | #N/A
11.1.1 | 11.023.0005-A | TELA PARA ESTRUTURA DE CONCRETO ARMADO, FORMADA POR FIOS DE AÇO CA-60,CRUZADAS E SOLDADAS ENTRE SI, FORMANDO MALHAS QUADRADAS DE FIOS COM DIAMETRO DE 4,2MM E ESPACAMENTO ENTRE ELES DE 10X10CM. FORNECIMENTO |  | KG | 787.12 | 3.74 | 4.73 | 3723.08 | 3.74
11.1.2 | 11.011.0040-A | CORTE, MONTAGEM E COLOCAÇÃO DE TELAS DE AÇO CA-60, CRUZADAS E SOLDADAS ENTRE SI, EM PEÇAS DE CONCRETO |  | KG | 787.12 | 1.66 | 2.1 | 1652.95 | 1.66
11.1.3 | 13.385.0001-A | PISO DE ALTA RESISTÊNCIA, MONOLÍTICO, MOLDADO NO LOCAL, EM ARGAMASSA DE CIMENTO E AGREGADOS MINERAIS, COM ESPESSURA DE 0,8CM, NA COR NATURAL DO CIMENTO E 3 POLIMENTOS MECÂNICOS. O CUSTO INCLUI BASE SUPORTE EM ARGAMASSA DE CIMENTO E AREIA, NO TRAÇO 1:3 E SERVENTE PARA CONFECÇÃO, TRANSPORTE DA ARGAMASSA E SERVICOS AFINS E NÃO CONSIDERA JUNTAS (VIDE FAMÍLIA 13.381) |  | M2 | 357.78 | 70.17 | 88.83 | 31781.6 | 70.17
[7 empty] | TOTAL ITEM 11.0 | 37157.63 | #N/A
#N/A
12.0 |  | COBERTURA | [6 empty] | #N/A
12.1 | 11.016.0100-A | ESTRUTURA METÁLICA, COM AÇO ASTM A-572, PARA ESTRUTURA DE EDIFICACÕES, PILARES, VIGAS PRINCIPAIS E SECUNDARIAS, ESCADAS, PATAMARES E CHAPAS DAS BASES DA FUNDAÇÃO, PERDAS E PINTURA DE TRATAMENTO, INCLUSIVE FORNECIMENTO DE TODOS OS MATERIAIS PARA LIGAÇÕES E FIXAÇÕES E MONTAGEM |  | KG | 0 | 16.85 | 21.33 | 0 | 16.85 | 0
12.2 | 11.016.0004-A | ESTRUTURA METÁLICA PARA COBERTURA DE GALPÃO EM ARCO OU EM DUAS OU MAIS AGUAS, COM TRELIÇAS, TERÇAS, TIRANTES, ETC, SOBRE APOIOS (EXCLUSIVE ESTES) PARA CARGA DE COBERTURA DE FIBROCIMENTO OU METÁLICA, VAOS DE 20,01 A 30,00M, CONSIDERANDO AS PERDAS E UMA DEMÃO DE PINTURA ANTIOXIDO, EXCLUSIVE COBERTURA E ACESSÓRIOS. FORNECIMENTO E MONTAGEM |  | M2 | 0 | 146.3 | 185.2 | 0 | 146.3
12.3 | 16.005.0004-A | COBERTURA EM TELHAS ONDULADAS DE ALUMINIO,COM ESPESSURA DE 0,7MM,SOBREPOSICAO LATERAL DE UMA ONDA E LONGITUDINAL DE 0,20M,FIXACAO COM PARAFUSOS OU HASTES DE ALUMINIO,5/16"X250MM COM ROSCA,EXCLUSIVE MADEIRAMENTO E CUMEEIRA.MEDIDA PELA AREA REAL DE COBERTURA.FORNECIMENTO E COLOCACAO |  | M2 | 0 | 59.89 | 75.81 | 0 | 59.89
12.4 | 16.005.0005-A | CUMEEIRA DE ALUMINIO, COM ESPESSURA DE 0,8MM, 0,30M DE ABA PARA CADA LADO, PARA TELHAS ONDULADAS. FORNECIMENTO E COLOCAÇÃO |  | M | 0 | 46.25 | 58.55 | 0 | 46.25
12.5 | 16.004.0050-A | CALHA DE BEIRAL, SEMI-CIRCULAR DE PVC, DN 125, EXCLUSIVE CONDUTORES (VIDE ITEM 16.004.0055). FORNECIMENTO E COLOCAÇÃO |  | M | 0 | 51.96 | 65.78 | 0 | 51.96
12.6 | 16.004.0055-A | CONDUTOR PARA CALHA DE BEIRAL DE PVC, DN 88, INCLUSIVE CONEXÕES. FORNECIMENTO E COLOCAÇÃO |  | M | 0 | 26.5 | 33.55 | 0 | 26.5
[7 empty] | TOTAL ITEM 12.0 | 0 | #N/A
#N/A
13.0 |  | PINTURA | [6 empty] | #N/A | 0
13.1 |  | PREPARO | [6 empty] | #N/A
13.1.1 | 17.018.0060-A | PREPARO DE SUPERFICIES NOVAS, COM REVESTIMENTO LISO INTERNO OU EXTERNO, INCLUSIVE UMA DEMÃO DE SELADOR ACRILICO, DUAS DEMÃOS DE MASSA ACRILICA E LIXAMENTOS NECESSÁRIOS |  | M2 | 0 | 28.18 | 35.67 | 0 | 28.18
13.2 |  | PINTURA ACRÍLICA | [6 empty] | #N/A
13.2.1 | 17.025.0005-B | PINTURA COM TINTA ACRÍLICA, ANTIFUNGO / BACTERICIDA, PARA AMBIENTES INTERNOS E EXTERNOS PROPENSOS A UMIDADE E VAPORES, EM DUAS DEMÃOS, SOBRE SELADOR ACRÍLICO E DUAS DEMÃOS DE MASSA ACRÍLICA, INCLUSIVE LIMPEZA E LIXAMENTO |  | M2 | 0 | 32.61 | 41.28 | 0 | 32.61
13.3 |  | PINTURA ESMALTE | [6 empty] | #N/A
13.3.1 | 17.017.0320-A | PINTURA INTERNA OU EXTERNA SOBRE FERRO,COM ESMALTE SINTETICO BRILHANTE OU ACETINADO APÓS LIXAMENTO, LIMPEZA, DESENGORDURAMENTO,UMA DEMAO DE FUNDO ANTICORROSIVO NA COR LARANJA DE SECAGEM RAPIDA E DUAS DEMAOS DE ACABAMENTO |  | M2 | 0 | 15.84 | 20.05 | 0 | 15.84
13.4 |  | PINTURA DA QUADRA | [6 empty] | #N/A
13.4.1 | 17.013.0030-A | PINTURA INTERNA OU EXTERNA SOBRE CONCRETO LISO OU REVESTIMENTO, COM TINTA AQUOSA A BASE DE EPOXI INCOLOR OU EM CORES, INCLUSIVE LIMPEZA, E DUAS DEMÃOS DE ACABAMENTO |  | M2 | 341.76 | 55.47 | 70.22 | 23998.39 | 55.47 | 23998.39
13.4.2 | 17.040.0020-A | MARCAÇÃO DE QUADRA DE ESPORTE OU VAGA DE GARAGEM COM TINTA A BASE DE BORRACHA CLORADA, COM UTILIZAÇÃO DE SELADOR E SOLVENTE PROPRIO E FITA CREPE COMO LIMITADOR DE LINHAS, MEDIDA PELA ÁREA REAL DE PINTURA |  | M2 | 19.35 | 56.36 | 71.35 | 1380.62 | 56.36
[7 empty] | TOTAL ITEM 13.0 | 25379.01 | #N/A
#N/A
14.0 |  | EQUIPAMENTOS ESPORTIVOS | [6 empty] | #N/A
14.1 | 18.200.0015-A | ESTRUTURA PARA BASQUETE, DE FERRO GALVANIZADO PINTADO, FIXA, COM AVANÇO LIVRE DE 1,30M, COM TABELAS DE COMPENSADO NAVAL, AROS E REDES, EXCLUSIVE FURAÇÃO DE PISO. FORNECIMENTO E COLOCAÇÃO. |  | PAR | 1 | 2862.68 | 3623.87 | 3623.87 | 2862.68 | #REF!
14.2 | 18.200.0002-A | POSTE PARA VOLEIBOL EM TUBO DE FERRO GALVANIZADO,COM CATRACAE BUCHAS.FORNECIMENTO |  | PAR | 1 | 401.6 | 508.39 | 508.39 | 401.6
14.3 | 18.200.0003-A | REDE DE VOLEIBOL OFICIAL COM CABO DE ACO.FORNECIMENTO |  | UNID | 1 | 121.29 | 153.54 | 153.54 | 121.29
14.4 | 18.200.0004-A | TRAVE DESMONTAVEL PARA FUTEBOL DE SALAO,EM TUBO DE FERRO GALVANIZADO E BUCHAS.FORNECIMENTO |  | PAR | 1 | 1862.21 | 2357.37 | 2357.37 | 1862.21
14.5 | 18.200.0005-A | REDE DE NYLON PARA FUTEBOL DE SALAO.FORNECIMENTO |  | PAR | 1 | 57.63 | 72.95 | 72.95 | 57.63
[7 empty] | TOTAL ITEM 14.0 | 6716.12 | #N/A
#N/A
15.0 |  | SERVIÇOS COMPLEMENTARES | [6 empty] | #N/A
15.1 | 05.050.0001-A | PLACA DE INAUGURAÇÃO EM ALUMINIO, MEDINDO 0,40X0,60M, COM 1MM DE ESPESSURA, COM INSCRIÇÃO EM PLOTTER. FORNECIMENTO E COLOCAÇÃO |  | UNID | 0 | 346.2 | 438.25 | 0 | 346.2
[7 empty] | TOTAL ITEM 15.0 | 0 | #N/A
#N/A
16.0 |  | LIMPEZA FINAL | [6 empty] | #N/A
16.1 | 04.014.0095-A | LOCACAO DE CAÇAMBA DE AÇO TIPO CONTAINER COM 5M3 DE CAPACIDADE, PARA RETIRADA DE ENTULHO DE OBRA, INCLUSIVE CARREGAMENTO,TRANSPORTE E DESCARREGAMENTO, EXCLUSIVE TAXA PARA DESCARGA EM LOCAIS AUTORIZADOS E/OU LICENCIADOS (VIDE ITEM 04.014.0110) |  | UNID. | 2 | 238.4 | 301.79 | 603.58 | 238.4
[7 empty] | TOTAL ITEM 16.0 | 603.58 | #N/A
#N/A
|  |  |  | TOTAL CONSTRUÇÃO DE COBERTURA E REFORMA DA QUADRA POLIESPORTIVA DA E. Mz. RETIRO |  |  |  | 215026.16 | #N/A
OBS.: O MÉTODO DE ARREDONDAMENTO UTILIZADO PARA O CÁLCULO DO VALOR UNITÁRIO COM BDI FOI "ARRED" APÓS A SEGUNDA CASA DECIMAL

## CFF DESONERADO
CRONOGRAMA FÍSICO - GERAL - DESONERADA
OBRA: | CONSTRUÇÃO DE COBERTURA E REFORMA DA QUADRA POLIESPORTIVA DA E. Mz. RETIRO
LOCAL: | BAIRRO RETIRO - SÃO PEDRO DA ALDEIA - RJ. |  |  | BASE DE CÁLCULO - EMOP/SINAPI ABRIL 2020
ITEM | DISCRIMINAÇÃO DOS SERVIÇOS | 1º Mês | 2º MÊS | 3º MÊS | 4º MÊS | 5º MÊS | TOTAL COM BDI | %
|  | R$ | R$ | R$ | R$ | R$ | R$
1.0 | SERVIÇOS PRELIMINARES | 100% |  |  |  |  | 25830.09 | 5.73%
|  | 25830.09 | [6 empty] | 25830.09
2.0 | DEMOLIÇÃO / REMOÇÃO | 45% | 55% |  |  |  | 54209.43 | 12.02%
|  | 24394.24 | 29815.19 | [5 empty] | 54209.43
3.0 | MOVIMENTO DE TERRA | 45% | 55% |  |  |  | 15612.74 | 3.46%
|  | 7025.73 | 8587.01 | [5 empty] | 15612.74
4.0 | ESTRUTURA INFRAESTRUTURA | 30% | 40% | 30% |  |  | 68375.54 | 15.16%
|  | 20512.66 | 27350.22 | 20512.66 |  |  |  |  | 68375.54
5.0 | ALVENARIA |  | 60% | 40% |  |  | 13009.36 | 2.88%
|  |  | 7805.62 | 5203.74 |  |  |  |  | 13009.36
6.0 | REVESTIMENTO |  |  | 40% | 60% |  | 3121.27 | 0.69%
|  |  |  | 1248.51 | 1872.76 |  |  |  | 3121.27
7.0 | ESQUADRIAS |  |  | 45% | 55% |  | 19906.43 | 4.41%
|  |  |  | 8957.89 | 10948.54 |  |  |  | 19906.43
8.0 | INSTALAÇÕES ELÉTRICAS |  |  | 15% | 55% | 30% | 10458.94 | 2.32%
|  |  |  | 1568.84 | 5752.42 | 3137.68 |  |  | 10458.94
9.0 | INCENDIO |  |  |  |  | 100% | 164.53 | 0.04%
[6 empty] | 164.53 |  |  | 164.53
10.0 | DRENAGEM PLUVIAL |  | 20% | 60% | 20% |  | 6035.69 | 1.34%
|  |  | 1207.14 | 3621.41 | 1207.14 |  |  |  | 6035.69
11.0 | PAVIMENTAÇÃO |  |  | 35% | 45% | 20% | 37157.63 | 8.24%
|  |  |  | 13005.17 | 16720.93 | 7431.53 |  |  | 37157.63
12.0 | COBERTURA |  |  | 45% | 45% | 10% | 145221.67 | 32.19%
|  |  |  | 65349.75 | 65349.75 | 14522.17 |  |  | 145221.67
13.0 | PINTURA |  |  | 14% | 39% | 47% | 43672.86 | 9.68%
|  |  |  | 6114.2 | 17032.42 | 20526.24 |  |  | 43672.86
14.0 | EQUIPAMENTOS ESPORTIVOS |  |  |  |  | 100% | 6716.12 | 1.49%
[6 empty] | 6716.12 |  |  | 6716.12
15.0 | SERVIÇOS COMPLEMENTARES |  |  |  |  | 100% | 438.25 | 0.1%
[6 empty] | 438.25 |  |  | 438.25
16.0 | LIMPEZA FINAL |  |  |  |  | 100% | 1207.16 | 0.27%
[6 empty] | 1207.16 |  |  | 1207.16
Total no mês |  | 77762.72 | 74765.18 | 125582.17 | 118883.96 | 54143.68 | 451137.71 | 100%
Valor total |  | 17.24% | 16.57% | 27.84% | 26.35% | 12% |  | 100% |  | 0.12002
Acumulado |  | 77762.72 | 152527.9 | 278110.07 | 396994.03 | 451137.71 | 451137.71
OBS.: | BASE DE CÁLCULO - EMOP/SINAPI ABRIL 2020
OBS.: O MÉTODO DE ARREDONDAMENTO UTILIZADO PARA O CÁLCULO DO VALOR UNITÁRIO COM BDI FOI "ARRED" APÓS A SEGUNDA CASA DECIMAL

## CDM DESONERADO
CRONOGRAMA DE DESEMBOLSO MÁXIMO - GERAL - DESONERADA
OBRA: | CONSTRUÇÃO DE COBERTURA E REFORMA DA QUADRA POLIESPORTIVA DA E. Mz. RETIRO
LOCAL: | BAIRRO RETIRO - SÃO PEDRO DA ALDEIA - RJ.
| REFERÊNCIA | 1º MÊS | 2º MÊS | 3º MÊS | 4º MÊS | 5º MÊS | TOTAL
| Total no mês: | 77762.72 | 74765.18 | 125582.17 | 118883.96 | 54143.68 | 451137.71
| % do valor total | 18.55% | 16.57% | 27.84% | 26.35% | 12% | 101%
| Total Acumulado: | 77762.72 | 152527.9 | 278110.07 | 396994.03 | 451137.71 | 451137.71
BASE DE CÁLCULO - EMOP/SINAPI ABRIL 2020
OBS.: O MÉTODO DE ARREDONDAMENTO UTILIZADO PARA O CÁLCULO DO VALOR UNITÁRIO COM BDI FOI "ARRED" APÓS A SEGUNDA CASA DECIMAL

## RESUMO
PLANILHA DE CUSTO - GERAL - DESONERADA
OBRA: | CONSTRUÇÃO DE COBERTURA E REFORMA DA QUADRA POLIESPORTIVA DA E. Mz. RETIRO
LOCAL: | BAIRRO RETIRO - SÃO PEDRO DA ALDEIA - RJ.
ITEM | DISCRIMINAÇÃO DOS SERVIÇOS |  | TOTAL COM BDI | %
1.0 | SERVIÇOS PRELIMINARES |  | 25830.09 | 5.73%
2.0 | DEMOLIÇÃO / REMOÇÃO |  | 54209.43 | 12.02%
3.0 | MOVIMENTO DE TERRA |  | 15612.74 | 3.46%
4.0 | ESTRUTURA INFRAESTRUTURA |  | 68375.54 | 15.16%
5.0 | ALVENARIA |  | 13009.36 | 2.88%
6.0 | REVESTIMENTO |  | 3121.27 | 0.69%
7.0 | ESQUADRIAS |  | 19906.43 | 4.41%
8.0 | INSTALAÇÕES ELÉTRICAS |  | 10458.94 | 2.32%
9.0 | INCENDIO |  | 164.53 | 0.04%
10.0 | DRENAGEM PLUVIAL |  | 6035.69 | 1.34%
11.0 | PAVIMENTAÇÃO |  | 37157.63 | 8.24%
12.0 | COBERTURA |  | 145221.67 | 32.19%
13.0 | PINTURA |  | 43672.86 | 9.68%
14.0 | EQUIPAMENTOS ESPORTIVOS |  | 6716.12 | 1.49%
15.0 | SERVIÇOS COMPLEMENTARES |  | 438.25 | 0.1%
16.0 | LIMPEZA FINAL |  | 1207.16 | 0.27%
TOTAL GERAL |  | 451137.71
OBS.: | BASE DE CÁLCULO - EMOP/SINAPI ABRIL 2020
OBS.: O MÉTODO DE ARREDONDAMENTO UTILIZADO PARA O CÁLCULO DO VALOR UNITÁRIO COM BDI FOI "ARRED" APÓS A SEGUNDA CASA DECIMAL

## BDI DESONERADO
CONSTRUÇÃO DE COBERTURA E REFORMA DA QUADRA POLIESPORTIVA DA E. Mz. RETIRO
LOCAL: BAIRRO RETIRO - SÃO PEDRO DA ALDEIA / RJ
COMPOSIÇÃO DO B.D.I - COM Desoneração - Lei 12.844/13
X . Taxa representativa das DESPESAS INDIRETAS, exceto tributos e despesas financeiras
TIPO |  |  |  |  | ALÍQUOTA (%)
X.1 - Administração Central |  |  |  |  | 2
X.2 - Seguro e Garantia |  |  |  |  | 0.7
X.3 - Risco |  |  |  |  | 0.8
X.3 - Mobilização e Desmobilização |  |  |  |  | 0
X = |  |  |  |  | 3.5
Y . Taxa representativa das DESPESAS FINANCEIRAS
TIPO |  |  |  |  | ALÍQUOTA (%)
Y.1 - Despesas Financeiras |  |  |  |  | 0.5
Y = |  |  |  |  | 0.5
Z . Taxa representativa do LUCRO
TIPO |  |  |  |  | ALÍQUOTA (%)
Z.1 - Lucro Presumido |  |  |  |  | 5.7
Z = |  |  |  |  | 5.7
I . Taxa representativa da incidência dos TRIBUTOS ( sobre o FATURAMENTO da empresa )
TIPO |  |  |  |  | ALÍQUOTA (%)
I.1 - ISSQN ( Imposto sobre Serviços de Qualquer Natureza ) - Municipal |  |  |  |  | 5
I.2 - COFINS ( Contribuição para o Financiamento da Seguridade Social) - Federal |  |  |  |  | 3
I.3 - P I S ( Programa de Integração Social ) - Federal |  |  |  |  | 0.65
I.4 - Contribuição Previdenciária p/ INSS - Federal - Lei 12.844/2013 |  |  |  |  | 4.5
I = |  |  |  |  | 13.15
B D I - Benefício e Despesas Indiretas
B D I = | ( 1 + X ) ( 1 + Y ) ( 1 + Z ) |  |  | - 1 | ç Fórmula do BDI
( 1 - I )
X é a Taxa somatória das DESPESAS INDIRETAS, exceto tributos e despesas financeiras;
Y é a Taxa representativa das DESPESAS FINANCEIRAS;
Z é a Taxa representativa do LUCRO;
I é a Taxa representativa dos IMPOSTOS.
OBS.: As alíquotas praticadas nesse cálculo estão compatíveis com os valores mínimos dos parametros das novas determinações do TCU (Acórdão 2622/2013 – TCU – Plenário) |  |  | B.D.I Desonerado è |  | 26.59%
Note on H13: Custos relacionados com a sede da empresa contratada para dar suporte técnico à obra. Ver LIMITES no Acórdão Nº 2409/2011 -TCU -Plenário para os diversos Tipos de obra.
Note on H14: Custos relacionados com a sede da empresa contratada para dar suporte técnico à obra. Ver Acórdão Nº 2409/2011 -TCU -Plenário para os diversos Tipos de obra.
Note on H15: Custos relacionados com a sede da empresa contratada para dar suporte técnico à obra. Ver Acórdão Nº 2409/2011 -TCU -Plenário para os diversos Tipos de obra.
Note on H16: Aplicável ESPECÍFICAMENTE para obras executadas FORA de áreas ubranas. Usual, valor em torno de 2,50%
Note on H20: Custos relacionados com a sede da empresa contratada para dar suporte técnico à obra. Ver Acórdão Nº 2409/2011 -TCU -Plenário para os diversos Tipos de obra.
Note on H24: Custos relacionados com a sede da empresa contratada para dar suporte técnico à obra. Ver Acórdão Nº 2409/2011 -TCU -Plenário para os diversos Tipos de obra.
Note on H28: Decreto-Lei nº 406 de 31/12/1968 - De competência de cada Município - Considerar 2% a 5% sobre o Preço de Venda. Observar a Legislação do Município.Solicitar informação na Secretaria Municipal de Fazenda da alíquota decretada pelo Município.
Note on H29: Lei 9.718 de 27/11/1998 - alíquota de 3% sobre o Faturamento da empresa, considerando Lucro Presumido.
Note on H30: Decreto-Lei nº 2.445 de 29/06/1988 e nº 2.449 de 21/07/1988. Alíquota de 0,65% sobre a receita operacional bruta da empresa, considerando Lucro Presumido.
Note on H31: Lei nº 12.844 de 19/07/2013 . Alíquota de 2,00% sobre a Receita Bruta da empresa, substituindo a Contribuição Previdenciária Patronal de 20% sobre a Folha de Pagamentos

## Plan2 (hidden)
1 |  | SERVIÇOS PRELIMINARES
| CÓDIGO SERVIÇO | SERVIÇO | UNID. | QUANT. | TEMPO
| 02.004.0001-0 | Barracão de obra com paredes e piso de tábuas de madeira de 3ª, cobertura de telhas de fibrocimento de 6mm, e instalações, exclusive pintura, sendo reaproveitado 2 vezes m² | M² | 12 | DIAS
| 1983 | Eletricista | h | 0.4 | 4.8 | 24
| 1990 | Carpinteiro de forma | h | 7.9 | 94.8
| 1999 | Servente | h | 8.3 | 99.6
| TOTAL |  |  | 199.2 | 8.3 |  | 199.2
2 | 02.020.0002-0 | Placa de identificação de obra pública tipo BANNER / PLOTTER, constituída por lona e impressão digital, inclusive suportes de madeira. FORNECIMENTO e COLOCAÇÃO m² | m² | 6 | DIAS
24
| 1966 | Pintor | h | 10 | 60
| 1990 | Carpinteiro de forma | h | 2.4 | 14.4
| 1999 | Servente | h | 2.4 | 14.4
|  |  |  | 88.8 | 3.7 |  | 88.8
3 | 02.015.0001-0 | Instalação e ligação provisórias para abastecimento de água e esgotamento sanitário em canteiro de obras, inclusive escavação, exclusive reposição da pavimentação do logradouro público un | un | 1 | DIAS
| 1968 | Pedreiro | h | 8 | 8
| 1990 | Carpinteiro de forma | h | 8 | 8
| 1993 | Bombeiro hidráulico | h | 11 | 11
| 1999 | Servente | h | 8 | 8
|  |  |  | 35 | 1.46 |  | 35
4 | 02.016.0001-0 | Instalação e ligação provisórias de alimentação de energia elétrica, em baixa tensão, para canteiro de obras, M3 - chave 100A, carga 3kW, 20cv, exclusive o fornecimento do medidor un | un | 1 | DIAS
24
| 1983 | Eletricista | h | 24 | 24
| 1999 | Servente | h | 24 | 24
|  |  |  | 48 | 2 |  | 48
5 | 01.018.0001-0 | Marcação de obra sem instrumento topográfico, considerada a projeção horizontal da área envolvente m² | m² | 293.18 | DIAS
24
| 1990 | Carpinteiro de forma | h | 0.04 | 11.73
| 1999 | Servente | h | 0.07 | 20.52
|  |  |  | 32.25 | 1.34 |  | 32.25
|  | Total dias para Serviços Preliminares ( EM DIAS) |  | 403.25 | 16.8
6 |  | MOVIMENTO DE TERRA
| 03.001.0001-1 | Escavação manual de vala/cava em material de 1ª categoria (areia, argila ou piçarra), até 1,50m de profundidade, exclusive escoramento e esgotamento m³ | m³ | #REF! | DIAS
24
| 1999 | Servente | h | 3.5 | #REF!
|  |  |  | #REF! | #REF!
7 | 20.004.0011-0 | Aterro compactado em camadas de no máximo 20cm, para execução de terra armada, inclusive espalhamento, irrigação e controle de compactação, exclusive o fornecimento e o transporte dos materiais m³ | m³ | 0 | DIAS
24
| 1999 | Servente | h | 2.1 | 0
|  |  |  | 0 | 0 |  | 0
8 | 03.013.0001-1 | Reaterro de vala/cava compactada a maço, em camadas de 30cm de espessura máxima, com material de boa qualidade, exclusive este m³ | m³ | 106.84 | DIAS
24
| 1999 | Servente | h | 2.1 | 224.36
|  |  |  | 224.36 | 9.35 |  | 224.36
|  | Total dias para Movimento de Terra (EM DIAS) |  | 224.36 | 9.35
9 |  | ESTRUTURA
| 11.013.0070-1 | Concreto armado, fck=20MPa, incluindo materiais para 1,00m³ de concreto (importado de usina) adensado e colocado, 14,00m² de área moldada, formas e escoramento conforme itens 11.004.0022 e 11.004.0035, 60kg de aço CA-50, inclusive mão-de-obra para corte, dobragem, montagem e colocação nas formas m³ | m² | #REF! | DIAS
24
| 1998 | Armador de concreto | h | 6.15 | #REF!
| 1999 | Servente | h | 6.15 | #REF!
|  | Total dias para Estrutura |  | #REF! | #REF!
10 |  | SUPRAESTRUTURA
| 11.030.0050-0 | Laje pré-moldada Beta 12, para sobrecarga de 3,5kN/m² e vão de 4,10m, considerando vigotas, tijolos e armadura negativa, inclusive capeamento de 4cm de espessura, com concreto fck=20MPa e escoramento. FORNECIMENTO e MONTAGEM do conjunto m² | m² | 335.62 | DIAS
| 1968 | Pedreiro | h | 0.4 | 134.248 | 24
| 1990 | Carpinteiro de forma | h | 0.25 | 83.905
| 1999 | Servente | h | 0.9 | 302.058
|  | Total dias para Supraestrutura |  | 520.21 | 21.68
11 |  | ALVENARIA
| 12.003.0115-0 | Alvenaria de tijolos cerâmicos furados 10 x 20 x 30cm, complementada com 6% de tijolos de 10 x 20 x 20cm, assentes com argamassa de cimento e saibro, no traço 1:8, em paredes de meia vez (0,10m), de superfície corrida, até 3,00m de altura e medida pela área real m² | m² | #REF! | DIAS
24
| 1968 | Pedreiro | h | 0.81 | #REF!
| 1999 | Servente | h | 0.4 | #REF!
|  |  |  | #REF! | #REF! |  | #REF!
12 | 15.001.0054-0 | Abrigo para 2 botijões de gás de 45kg, exclusive ligações, nas dimensões de 1,00 x 0,50 x 1,50m, em alvenaria de tijolos maciços (7 x 10 x 20cm), paredes de meia vez, revestidas com argamassa de cimento e saibro, no traço 1:6, piso com espessura de 10cm e cobertura com espessura de 6cm, ambas em concreto armado, fck=15MPa, com acabamento de cimentado, no traço 1:4, conforme projeto tipo nº 2001/EMOP un | un | 1 | DIAS
| 1968 | Pedreiro | h | 12.5 | 12.5 | 24
| 1990 | Carpinteiro de forma | h | 1 | 1
| 1999 | Servente | h | 5.5 | 5.5
|  |  | Horas | 19 | 0.79 |  | 19
13 | 15.001.0076-0 | Abrigo para bomba, nas dimensões 120x60x80cm, em alvenaria de tijolos furados de 10x20x30cm, paredes de meia vez, revestidas com argamassa de cimento e saibro, no traço 1:6, tampão de concreto armado 6cm de espessura, fck=15MPa, porta 100x60cm em chapa de ferro nº 16, cadeado 30mm. | un | 1 | DIAS
| 1965 | Serralheiro | h | 13 | 13 | 24
| 1968 | Pedreiro | h | 6 | 6
| 1990 | Carpinteiro de forma | h | 1 | 1
| 1994 | Auxiliar de serralheiro | h | 13 | 13
| 1999 | Servente | h | 6 | 6
|  |  | Horas | 39 | 1.63 |  | 39
|  |  |  | #REF! | #REF!
14 |  | ESQUADRIAS FERRAGENS E VIDROS
| 14.006.0235-0 | Porta em chapas duras de fibra de madeira prensada, nas duas faces, contendo miolo maciço de madeira aglomerada e requadro em madeira natural. Acabamento base para pintura, medindo 80 x 210cm, exclusive ferragens. FORNECIMENTO e COLOCAÇÃO un. (Todos os compartimentos exceto estocagem,almoxarifado,rouparia e externas) | un | 20 | DIAS
24
| 1967 | Carpinteiro de esquadrias de madeira | h | 6 | 120
| 1999 | Servente | h | 6 | 120
|  |  | Horas | 240 | 10 |  | 240
15 | 14.006.0238-0 | Porta em chapas duras de fibra de madeira prensada, nas duas faces, contendo miolo maciço de madeira aglomerada e requadro em madeira natural. Acabamento base para pintura, medindo 60 x 210cm, exclusive ferragens. FORNECIMENTO e COLOCAÇÃO un | un | 3 | DIAS
| 1967 | Carpinteiro de esquadrias de madeira | h | 6 | 18 | 24
| 1999 | Servente | h | 6 | 18
|  |  | Horas | 36 | 1.5 |  | 36
16 | 14.006.0091-0 | Porta de madeira de lei, maciça, de frisos (mexicana) de 80 x 210 x 3,5cm, aduela de 13 x 3cm e alizares de 5 x 2cm, exclusive ferragens. FORNECIMENTO e COLOCAÇÃO un | Un | 6 | DIAS
| 1967 | Carpinteiro de esquadrias de madeira | h | 6 | 36
| 1999 | Servente | h | 6 | 36 | 24
|  |  | Horas | 72 | 3 |  | 72
17 | 14.006.0088-0 | Porta de madeira de lei em compensado, de 60 x 180 x 3cm, folheada nas 2 faces e marco de 7 x 3cm, exclusive ferragens. FORNECIMENTO e COLOCAÇÃO un | un | 4 | DIAS
| 1967 | Carpinteiro de esquadrias de madeira | h | 4 | 16 | 24
| 1999 | Servente | h | 4 | 16
|  |  | Horas | 32 | 1.33 |  | 32
| 14.003.0300-0 | Grade tubular em alumínio anodizado branco, com tubos de 2” na posição vertical, com espaçamento entre estes tubos de aproximadamente 10cm e tubos de 3” na posição horizontal para fixação dos tubos verticais. Montantes de sustentação vertical e travessão horizontal sobre toda a extensão da grade em tubos de 4”, exclusive fechadura. FORNECIMENTO e COLOCAÇÃO m² | m² | 4.5 | DIAS
| 1999 | Servente | h | 14.7 | 66.15 | 24
| 6913 | Serralheiro da construção civil | h | 14.7 | 66.15
|  |  | Horas | 132.3 | 5.51 |  | 132.3
| 14.002.0134-0 | Grade de ferro articulada para proteção de escada, executada em vergalhões de 3/8” e contorno em cantoneira de 1”. FORNECIMENTO e COLOCAÇÃO m² (Todas as janelas e basculantes + portas externas) | m² | #REF! | DIAS
| 1999 | Servente | h | 27 | #REF! | 24
| 6913 | Serralheiro da construção civil | h | 27 | #REF!
|  |  | Horas | #REF! | #REF! |  | #REF!
| 15.011.0014-0 | Entrada de serviço (PC), padrão AMPLA, para medição trifásica, 1 medidor, instalado em muro, com carga instalada até 30kW, constando de poste de concreto completo, cabine em alvenaria, com porta, caixa para instalação do medidor, caixa de concreto para aterramento, haste de aterramento e demais materiais necessários, exclusive disjuntor e fio ou cabo de entrada e saída un | unid. | 1 | DIAS
| 1983 | Eletricista | h | 30 | 30 | 24
| 1999 | Servente | h | 30 | 30
|  |  | Horas | 60 | 2.5 |  | 60

## RESUMO CUSTO OBRA (hidden)
RESUMO CUSTO OBRA
OBRA: | CONSTRUÇÃO E REFORMA DA QUADRA POLIESPORTIVA NA ESCOLA MUN. CAPITÃO COSTA.
LOCAL: | BAIRRO CRUZ - SÃO PEDRO DA ALDEIA - RJ.
ITEM | DISCRIMINAÇÃO DOS SERVIÇOS | TOTAL COM BDI | %
R$
1.0 | SERVIÇOS PRELIMINARES | 25830.09 | #REF!
2.0 | MOVIMENTO DE TERRA | 54209.43 | #REF!
3.0 | ESTRUTURA | 15612.74 | #REF!
4.0 | SUPRA ESTRUTURA | #REF! | #REF!
5.0 | ALVENARIA | 68375.54 | #REF!
6.0 | ESQUADRIAS FERRAGENS E VIDROS | 13009.36 | #REF!
7.0 | INSTALAÇÕES ELÉTRICAS E EQUIP. | 3121.27 | #REF!
8.0 | INSTALAÇÕES HIDRÁULICAS/ESGOTO | #REF! | #REF!
9.0 | DRENAGEM | #REF! | #REF!
10.0 | REVESTIMENTO/PAVIMENTAÇÃO | 164.53 | #REF!
11.0 | TELHADO | 6035.69 | #REF!
12.0 | PINTURA | 37157.63 | #REF!
13.0 | EQUIPAMENTOS ESPORTIVOS | 145221.67 | #REF!
14.0 | LIMPEZA FINAL | 438.25 | #REF!
Total no mês |  | #REF! | #REF! | 0
OBS.: | BASE DE CÁLCULO - TABELA EMOP JANEIRO 2018

## QCI (hidden)
Grau de Sigilo
[5 empty] | QCI - Quadro de Composição do Investimento | [15 empty] | #00
Nº do CT |  |  | Proponente/Tomador | [5 empty] | Município/UF | [5 empty] | Empreendimento ( nome/apelido) |  |  |  |  | Aprovação (data)
FNS-04182700000113005 |  |  | FNS | [5 empty] | São Pedro da Aldeia | [5 empty] | CONSTRUÇÃO DE QUADRA POLIESPORTIVA COM VESTIÁRIO DA ESCOLA MUNIC. "CAPITÃO COSTA" RUA DO FOGO.
Operação | [8 empty] | Programa/Modalidade/Ação
|  | Financiamento |  | x | Repassse |  |  |  | CONSTRUÇÃO DE QUADRA POLIESPORTIVA COM VESTIÁRIO DA ESCOLA MUNIC. "CAPITÃO COSTA" RUA DO FOGO.
[7 empty] | Ocultar | OCULTAR
Limite
Discriminação | [8 empty] | Repasse |  |  |  | Contrapartida | [5 empty] | Total | Execução | Contrapartida
Item | Descição |  |  |  |  | Quant./unid | Superior | Inferior | R$ | VERIFIC USO REP | SOMENTE CP | % | Próprios (R$) | CONTA PREENCH | (%) | Outros (R$) | (%) | Total % | R$ | EF ou AD | OS ou FIN
1 | SERVIÇOS PRELIMINARES | [7 empty] | #REF! |  |  | 92% | #REF! |  | 8% | #REF! |  | #REF! | #REF! | AD | FIN
2 | MOVIMENTO DE TERRA | [7 empty] | #REF! |  |  | 92% | #REF! |  | 8% | #REF! |  | #REF! | #REF! | AD | FIN
3 | ESTRUTURA | [7 empty] | #REF! |  |  | 92% | #REF! |  | 8% | #REF! |  | #REF! | #REF! | AD | FIN
4 | SUPRA ESTRUTURA | [7 empty] | #REF! |  |  | 92% | #REF! |  | 8% | #REF! |  | #REF! | #REF! | AD | FIN
5 | ALVENARIA | [7 empty] | #REF! |  |  | 92% | #REF! |  | 8% | #REF! |  | #REF! | #REF! | AD | FIN
6 | ESQUADRIA FERRAGENS E VIDROS | [7 empty] | #REF! |  |  | 92% | #REF! |  | 8% | #REF! |  | #REF! | #REF! | AD | FIN
7 | INSTAL. ELÉTRICA E EQUIPAM. | [7 empty] | #REF! |  |  | 92% | #REF! |  | 8% | #REF! |  | #REF! | #REF! | AD | FIN
8 | INSTAL. HIDRÁULICA E ESGOTO | [7 empty] | #REF! |  |  | 92% | #REF! |  | 8% | #REF! |  | #REF! | #REF! | AD | FIN
9 | DRENAGEM | [7 empty] | #REF! |  |  | 92% | #REF! |  | 8% | 0 |  | 8% | #REF! | AD | FIN
10 | REVESTIMENTO / PAVIMANTAÇÃO | [7 empty] | #REF! |  |  | 92% | #REF! |  | 8% | #REF! |  | #REF! | #REF! | AD | FIN
11 | TELHADO | [7 empty] | #REF! |  |  | 92% | #REF! |  | 8% | #REF! |  | #REF! | #REF! | AD | FIN
12 | PINTURA | [7 empty] | #REF! |  |  | 92% | #REF! |  | 8% | 0 |  | #REF! | #REF! | AD | FIN
13 | EQUIPAMENTO ESPORTIVO | [7 empty] | #REF! |  |  | 92% | #REF! |  | 8% | 0 |  | #REF! | #REF! | AD | FIN
14 | LIMPEZA FINAL | [7 empty] | #REF! |  |  | 92% | #REF! |  | 8% | 0 |  | #REF! | #REF! | AD | FIN
[9 empty] | #REF! | 0 | 0 | #REF! | #REF! | 0 | #REF! | #REF! | #REF! | #REF! | #REF! |  |  | #REF!
Forma de execução: AD = Administração Direta pelo Tomador
ou EF se execução e/ou fornecimento a contratar/contrado.
São Pedro da Aldeia, 26 de Novembro de 2014. | [19 empty] | Tipo de contrapartida: FIN = Financeira; OS = em Obras e Serviços.
Local/Data
Claudio Chumbinho / São Pedro da Aldeia - RJ
Nome do Prefeito e da Cidade/UF

## PO GERAL ONE
PLANILHA DE CUSTO - GERAL - ONERADA
OBRA: | CONSTRUÇÃO DE COBERTURA E REFORMA DA QUADRA POLIESPORTIVA DA E. Mz. RETIRO | [6 empty] | BDI
LOCAL: | BAIRRO RETIRO - SÃO PEDRO DA ALDEIA - RJ. |  | BASE DE CÁLCULO - EMOP/SINAPI ABRIL 2020 |  |  |  |  | 20.36%
ITEM | EMOP/SINAPI SEM DESONERAÇÃO | ESPECIFICAÇÃO DOS SERVIÇOS |  | UN | QUANT. | VALOR UNITÁRIO SEM BDI | VALOR UNTÁRIO COM BDI (20,36%) | VALOR TOTAL |  | COM BDI
1.0 |  | SERVIÇOS PRELIMINARES | [7 empty] | 0
1.1 | 02.020.0002-0 | PLACA DE IDENTIFICAÇÃO DE OBRA PUBLICA,TIPO BANNER/PLOTTER, CONSTITUIDA POR LONA E IMPRESSÃO DIGITAL, INCLUSIVE SUPORTES DE MADEIRA. FORNECIMENTO E COLOCAÇÃO |  | M2 | 6.4 | 190.66 | 229.48 | 1468.67 | 190.66
1.2 | 02.004.0005-0 | BARRACÃO DE OBRA COM DIVISÃO INTERNA PARA ESCRITÓRIO E DEPÓSITO DE MATERIAIS, PISO DE TABUAS DE MADEIRA DE 3¦ SOBRE ESTAQUEAMENTO DE PECAS DE MADEIRA DE 3¦,3"X3", PAREDES DE TABUAS DE MADEIRA DE 3¦ E COBERTURA DE TELHAS DE FIBROCIMENTO DE 6MM , INCLUSIVE INSTALAÇÃO ELETRICA, EXCLUSIVE PINTURA, SENDO REAPROVEITADO 2 VEZES |  | M2 | 12 | 378.68 | 455.78 | 5469.36 | 378.68
1.3 | 02.001.0003-0 | TAPUME DE VEDAÇÃO OU PROTEÇÃO, EXECUTADO COM CHAPAS DE MADEIR A COMPENSADA, RESINADA, LISA, DE COLAGEM FENOLICA, A PROVA D'AGUA, COM 2,20X1,10M E 10MM DE ESPESSURA, PREGADAS EM PEÇAS DE MADEIRA DE 3ª DE 3"X3" HORIZONTAIS E VERTICAIS A CADA 1,22M, EXCLUSIVE PINTURA |  | M2 | 100.98 | 34.98 | 42.1 | 4251.26 | 34.98
1.4 | 01.018.0001-0 | MARCAÇÃO DE OBRA SEM INSTRUMENTO TOPOGRAFICO, CONSIDERADA A P ROJEÇÃO HORIZONTAL DA ÁREA ENVOLVENTE |  | M2 | 421.92 | 2.69 | 3.24 | 1367.02 | 2.69
1.5 | 01.050.0552-0 | PROJETO EXECUTIVO ESTRUTURAL PARA PRÉDIOS ESCOLARES E/OU ADMINISTRATIVOS ATE 500M2, CONSIDERANDO O PROJETO BASICO EXISTENTE, APRESENTADO EM AUTOCAD NOS PADRÕES DA CONTRATANTE, CONSTANDO DE PLANTAS DE FORMA, ARMAÇÃO E DETALHES, DE ACORDO COM A ABNT |  | M2 | 400.42 | 31.78 | 38.25 | 15316.07 | 31.78
[7 empty] | TOTAL ITEM 1.0 | 27872.38 | #N/A |  | 27872.38
#N/A
2.0 |  | DEMOLIÇÃO / REMOÇÃO | [6 empty] | #N/A | 0
2.1 |  | CONCRETO | [6 empty] | #N/A
2.1.1 | 05.002.0001-0 | DEMOLIÇÃO, COM EQUIPAMENTO DE AR COMPRIMIDO, DE PISOS OU PAVIMENTOS DE CONCRETO SIMPLES, INCLUSIVE EMPILHAMENTO LATERAL DENTRO DO CANTEIRO DE SERVIÇO |  | M³ | 343.44 | 133.67 | 160.89 | 55256.06 | 133.67
2.2 |  | ALVENARIA | [6 empty] | #N/A
2.2.1 | 05.001.0025-0 | DEMOLIÇÃO MANUAL DE ALVENARIA DE BLOCO DE CONCRETO, INCLUSIVE EMPILHAMENTO DENTRO DO CANTEIRO DE SERVIÇO |  | M³ | 1.94 | 160.84 | 193.59 | 375.56 | 160.84
2.3 |  | ALVENARIA | [6 empty] | #N/A
2.3.1 | 05.001.0147-0 | ARRANCAMENTO DE GRADES, GRADIS, ALAMBRADOS, CERCAS E PORTÕES |  | M2 | 53.8 | 16.16 | 19.45 | 1046.41 | 16.16
[7 empty] | TOTAL ITEM 2.0 | 56678.03 | #N/A |  | 56678.03
#N/A
3.0 |  | MOVIMENTO DE TERRA | [6 empty] | #N/A | 0
3.1 | 03.001.0001-1 | ESCAVAÇÃO MANUAL DE VALA/CAVA EM MATERIAL DE 1ª CATEGORIA (AREIA,ARGILA OU PICARRA), ATÉ 1,50M DE PROFUNDIDADE, EXCLUSIVE ESCORAMENTO E ESGOTAMENTO |  | M³ | 63.13 | 54.94 | 66.13 | 4174.78 | 54.94
3.2 | 04.006.0008-1 | CARGA MANUAL E DESCARGA MECÂNICA DE MATERIAL A GRANEL (AGREGADOS, PEDRA-DE-MÃO, PARALELOS, TERRA E ESCOMBROS), COMPREENDENDOOS TEMPOS PARA CARGA, DESCARGA E MANOBRAS DO CAMINHÃO BASCULANTE A ÓLEO DIESEL, COM CAPACIDADE UTIL DE 8T, EMPREGANDO 2 SERVENTES NA CARGA |  | T | 89.64 | 29.67 | 35.71 | 3201.04 | 29.67
3.3 | 04.005.0003-0 | TRANSPORTE DE CARGA DE QUALQUER NATUREZA, EXCLUSIVE AS DESPESAS DE CARGA E DESCARGA, TANTO DE ESPERA DO CAMINHÃO COMO DO SERVENTE OU EQUIPAMENTO AUXILIAR, A VELOCIDADE MÉDIA DE 50KM/H, EM CAMINHÃO DE CARROCERIA FIXA A ÓLEO DIESEL, COM CAPACIDADEUTIL DE 7,5T |  | TXKM | 10102.5 | 0.63 | 0.76 | 7677.9 | 0.63
3.4 | 03.013.0001-1 | REATERRO DE VALA/CAVA COMPACTADA A MAÇO,EM CAMADAS DE 30CM DE ESPESSURA MAXIMA, COM MATERIAL DE BOA QUALIDADE, EXCLUSIVE ESTE |  | M3 | 26.05 | 33.93 | 40.84 | 1063.88 | 33.93
[7 empty] | TOTAL ITEM 3.0 | 16117.6 | #N/A |  | 16117.6
#N/A
4.0 |  | ESTRUTURA INFRAESTRUTURA | [6 empty] | #N/A | 0
4.1 | 11.013.0100-0 | CONCRETO ARMADO, FCK=20MPA, INCLUINDO MATERIAIS PARA 1,00M3 DE CONCRETO (IMPORTADO DE USINA) ADENSADO E COLOCADO, 12,00M2 DE ÁREA MOLDADA, FORMAS E ESCORAMENTO CONFORME ITENS 11.004.0022E 11.004.0035,80KG DE AÇO CA-50,INCLUSIVE MÃO-DE-OBRA PARA CORTE, DOBRAGEM, MONTAGEM E COLOCAÇÃO NAS FORMAS |  | M3 | 25.01 | 2089.97 | 2515.49 | 62912.41 | 2089.97
4.2 | 94974 | LASTRO DE CONCRETO NÃO-ESTRUTURAL, ESPESSURA 5CM |  | M3 | 0.1 | 392.66 | 472.61 | 47.26 | 392.66
4.3 | 11.003.0060-0 | PREENCHIMENTO COM CONCRETO DE 15MPA EM VAZIOS DE ALVENARIA DE BLOCOS DE CONCRETO 20X20X40CM, EM PAREDES DE 20CM, MEDIDO PELA ÁREA REAL, EXCLUSIVE ARMAÇÃO E A ALVENARIA |  | M2 | 123.02 | 47.43 | 57.09 | 7023.21 | 47.43
[7 empty] | TOTAL ITEM 4.0 | 69982.88 | #N/A |  | 69982.88
#N/A
5.0 |  | ALVENARIA | [6 empty] | #N/A | 0
5.1 |  | BLOCO DE CONCRETO | [6 empty] | #N/A
5.1.1 | 12.005.0120-0 | ALVENARIA DE BLOCOS DE CONCRETO 20X20X40CM,ASSENTES COM ARGAMASSA DE CIMENTO E AREIA, NO TRAÇO 1:6,EM PAREDES DE 0,20M DE ESPESSURA, DE SUPERFICIE CORRIDA, ATE 3,00M DE ALTURA E MEDIDA PELA ÁREA REAL |  | M² | 143.07 | 77.69 | 93.51 | 13378.48 | 77.69
[7 empty] | TOTAL ITEM 5.0 | 13378.48 | #N/A |  | 13378.48
#N/A
6.0 |  | REVESTIMENTO | [6 empty] | #N/A
6.1 |  | MURETA / ARQUIBANCADA / CALÇADA | [6 empty] | #N/A
6.1.1 | 13.001.0055-1 | REVESTIMENTO EXTERNO, DE UMA VEZ, COM ARGAMASSA DE CIMENTO E AREOLA PARA EMBOÇO, NO TRAÇO 1:4, COM 3CM DE ESPESSURA, INCLUSIV E CHAPISCO DE CIMENTO E AREIA, NO TRAÇO 1:3 |  | M² | 90.21 | 30.22 | 36.37 | 3280.94 | 30.22 | 3280.94
[7 empty] | TOTAL ITEM 6.0 | 3280.94 | #N/A |  | 3280.94
#N/A
7.0 |  | ESQUADRIAS | [6 empty] | #N/A
7.1 |  | ALAMBRADO | [6 empty] | #N/A
7.1.1 | 09.015.0066-0 | ALAMBRADO TELA DE ARAME PLASTIFICADO N°12, MALHA LOSANGO 5CM,FIXADA EM TUBOS DE FERRO GALVANIZADO (EXTERNA E INTERNAMENTE) DE 2", ESPAÇADOS DE 2,00M, CHUMBADOS EM BLOCOS DE CONCRETO C/FCK=15MPA (0,30X0,30X1,00)M,TELA PRESA EM ARAME Nº12 PLASTIFICADO, INCLUSIVE ESCAVACAO, REATERRO, TRANSPORTE, CARGA, DESCARGA E PINTURA DOS TUBOS, C/2 DEMAOS DE ACABAMENTO. FORN.E COLOC. |  | M2 | 80.8 | 186.31 | 224.24 | 18118.6 | 186.31
7.2 |  | FERRAGEM | [6 empty] | #N/A
7.2.1 | 14.002.0082-0 | PORTÃO DE UMA FOLHA, MEDINDO 1,00X2,00M, EM TELA DE ARAME GALVANIZADO N§12,MALHA LOSANGO 5CM, FIXADA EM TUBO DE FERRO GALVANIZADO COM DIÂMETRO INTERNO DE 2" POR BARRA DE 1"X1/8", FORMANDO QUADROS DE 1,00X1,00M ,MONTANTES EM FERRO GALVANIZADO COM DIAMETRO INTERNO DE 2", CHUMBADOS EM BLOCOS DE CONCRETO (EXCLUSIVE ESTES), EXCLUSIVE FECHADURA. FORNECIMENTO E COLOCAÇÃO |  | M2 | 2 | 542.89 | 653.42 | 1306.84 | 542.89
7.2.1 | 14.007.0302-0 | FECHO DE HASTE REDONDA, EM FERRO, PARA PINTAR, COM 20CM. FORNECIMENTO |  | UNID | 1 | 34.9 | 42.01 | 42.01 | 34.9
[7 empty] | TOTAL ITEM 7.0 | 19467.45 | #N/A |  | 19467.45
#N/A
8.0 |  | INSTALAÇÕES ELÉTRICAS | [6 empty] | #N/A
8.1 | 15.007.0415-0 | QUADRO DE DISTRIBUIÇÃO DE ENERGIA PARA DISJUNTORES TERMO-MAGNETICOS UNIPOLARES, DE SOBREPOR, COM PORTA E BARRAMENTOS DE FASE, NEUTRO E TERRA, TRIFÁSICO, PARA INSTALAÇÃO DE ATÉ 18 DISJUNTORES COM DISPOSITIVO PARA CHAVE GERAL. FORNECIMENTO E COLOCAÇÃO. |  | UNID. | 1 | 294.04 | 353.91 | 353.91 | 294.04
8.2 | 15.007.0575-0 | DISJUNTOR TERMOMAGNETICO, BIPOLAR,DE 10 A 50A X 250V. FORNECIMENTO E COLOCAÇÃO |  | UNID. | 6 | 32.17 | 38.72 | 232.32 | 32.17
8.3 | 15.007.0605-0 | DISJUNTOR TERMOMAGNETICO, TRIPOLAR,DE 60 A 100A X 250V. FORNECIMENTO E COLOCAÇÃO |  | UNID. | 1 | 101.56 | 122.24 | 122.24 | 101.56
8.4 | 15.036.0075-0 | ELETRODUTO DE PVC RIGIDO ROSQUEAVEL DE 2.1/2",INCLUSIVE CONEXOES E EMENDAS,EXCLUSIVE ABERTURA E FECHAMENTO DE RASGO.FORNECIMENTO E ASSENTAMENTO |  | M | 60 | 18.33 | 22.06 | 1323.6 | 18.33
8.5 | 15.036.0080-0 | ELETRODUTO DE PVC ESPIRAL CORRUGADO,DIAMETRO DE 1",INCLUSIVECONEXOES E EMENDAS.FORNECIMENTO E INSTALACAO |  | M | 30 | 5.09 | 6.13 | 183.9 | 5.09
8.6 | 15.036.0079-0 | ELETRODUTO DE PVC ESPIRAL CORRUGADO,DIAMETRO DE 3/4",INCLUSIVE CONEXOES E EMENDAS.FORNECIMENTO E INSTALACAO |  | M | 30 | 4.16 | 5.01 | 150.3 | 4.16
8.7 | 15.008.0100-0 | CABO DE COBRE COM ISOLAMENTO TERMOPLÁSTICO, COMPREENDENDO: PREPARO, CORTE E ENFIAÇÃO EM ELETRODUTOS, NA BITOLA DE 10MM2, 450/750V. FORNECIMENTO E COLOCACAO. Conferir no projeto esquemático |  | M | 200 | 6.53 | 7.86 | 1572 | 6.53
8.8 | 15.008.0095-0 | CABO DE COBRE COM ISOLAMENTO TERMOPLASTICO, COMPREENDENDO: PREPARO, CORTE E ENFIAÇÃO EM ELETRODUTOS, NA BITOLA DE 6MM2, 450/750V. FORNECIMENTO E COLOCACAO. Conferir no projeto esquemático |  | M | 100 | 4.64 | 5.58 | 558 | 4.64
8.9 | 15.008.0090-0 | CABO DE COBRE COM ISOLAMENTO TERMOPLASTICO, COMPREENDENDO: PREPARO, CORTE E ENFIAÇÃO EM ELETRODUTOS, NA BITOLA DE 4MM2, 450/750V. FORNECIMENTO E COLOCAÇÃO. Conferir no projeto esquemático |  | M | 100 | 3.65 | 4.39 | 439 | 3.65 | 439
8.10 | 18.027.0095-0 | LUMINARIA FECHADA, PARA ILUMINAÇÃO DE QUADRA DE ESPORTES, DEPOSITOS E GALPOES, NA FORMA CIRCULAR, CORPO E FLANGE FUNDIDOS EM ALUMINIO, REFLETOR REPUXADO EM CHAPA DE ALUMINIO, DIFUSOR DE VIDRO TEMPERADO, PARA LÂMPADA: MISTA ATE 250W, VAPOR DE MERCURIO, VAPOR DE SÓDIO OU VAPOR METÁLICO ATÉ 400W, EXCLUSIVE LÂMPADA E REATOR. FORNECIMENTO E COLOCAÇÃO |  | UNID. | 12 | 202.7 | 243.97 | 2927.64 | 202.7 | 2927.64
8.11 | 15.020.0060-0 | LÂMPADA MISTA, DE 250W. FORNECIMENTO E COLOCAÇÃO |  | UNID. | 16 | 30.18 | 36.32 | 581.12 | 30.18
8.12 | 97607 | LUMINÁRIA ARANDELA TIPO TARTARUGA PARA 1 LÂMPADA LED - FORNECIMENTO E INSTALAÇÃO |  | UNID. | 6 | 65.72 | 79.1 | 474.6 | 65.72
8.13 | 15.015.0265-0 | INSTALAÇÃO DE PONTO DE TOMADA, EMBUTIDO NA ALVENARIA, EQUIVALENTE A 2 VARAS DE ELETRODUTO DE PVC RIGIDO DE 1/2", 18,00M DE FIO 2,5MM2, CAIXAS, CONEXÕES E TOMADA, DE EMBUTIR 2P+T,20A, COM PLACA FOSFORESCENTE, INCLUSIVE ABERTURA E FECHAMENTO DE RASGO EM ALVENARIA |  | UNID. | 2 | 219.05 | 263.65 | 527.3 | 219.05
8.14 | 15.015.0051-0 | INSTALAÇÃO DE UM CONJUNTO DE 3 PONTOS DE LUZ, EQUIVALENTE A 6 VARAS DE ELETRODUTO DE PVC RÍGIDO DE 3/4”, 50,00M DE FIO 2,5MM², CAIXAS, CONEXÕES, LUVAS, CURVA E INTERRUPTOR DE EMBUTIR COM PLACA FOSFORESCENTE, INCLUSIVE ABERTURA E FECHAMENTO DE RASGO EM ALVENARIA, SENDO A INSTALAÇÃO APARENTE |  | UNID. | 2 | 490.06 | 589.84 | 1179.68 | 490.06 | 1179.68
[7 empty] | TOTAL ITEM 8.0 | 10625.61 | #N/A |  | 10625.61
#N/A
9.0 |  | INCENDIO | [6 empty] | #N/A
9.1 | 18.032.0030-0 | EXTINTOR DE INCÊNDIO, TIPO PÓ QUÍMICO, DE 6KG. FORNECIMENTO E COLOCAÇÃO |  | un | 1 | 132.54 | 159.53 | 159.53 | 132.54
[7 empty] | TOTAL ITEM 9.0 | 159.53 | #N/A |  | 159.53
#N/A
10.0 |  | DRENAGEM PLUVIAL | [6 empty] | #N/A
10.1 | 15.002.0668-0 | SUMIDOURO CILÍNDRICO, LIGADO A FOSSA, MEDINDO 1200 X 1500MM, EM ANÉIS DE CONCRETO PRÉ-MOLDADO, EXCLUSIVE FOSSA E MANILHAS. FORNECIMENTO E COLOCAÇÃO. |  | UNID. | 3 | 737.87 | 888.1 | 2664.3 | 737.87
10.2 | 06.085.0015-0 | VALETA DRENANTE DE 0,50M DE LARGURA E 0,70M DE PROFUNDIDADE, PREENCHIDA ATÉ 0,30M COM PEDRA BRITADA, INCLUINDO REATERRO |  | M | 40.1 | 72.4 | 87.14 | 3494.31 | 72.4
[7 empty] | TOTAL ITEM 10.0 | 6158.61 | #N/A |  | 6158.61
#N/A
11.0 |  | PAVIMENTAÇÃO | [6 empty] | #N/A
11.1 |  | PISO DA QUADRA | [6 empty] | #N/A
11.1.1 | 11.023.0005-0 | TELA PARA ESTRUTURA DE CONCRETO ARMADO, FORMADA POR FIOS DE AÇO CA-60,CRUZADAS E SOLDADAS ENTRE SI, FORMANDO MALHAS QUADRADAS DE FIOS COM DIAMETRO DE 4,2MM E ESPACAMENTO ENTRE ELES DE 10X10CM. FORNECIMENTO |  | KG | 787.12 | 3.74 | 4.5 | 3542.04 | 3.74
11.1.2 | 11.011.0040-0 | CORTE, MONTAGEM E COLOCAÇÃO DE TELAS DE AÇO CA-60, CRUZADAS E SOLDADAS ENTRE SI, EM PEÇAS DE CONCRETO |  | KG | 787.12 | 1.92 | 2.31 | 1818.25 | 1.92
11.1.3 | 13.385.0001-0 | PISO DE ALTA RESISTÊNCIA, MONOLÍTICO, MOLDADO NO LOCAL, EM ARGAMASSA DE CIMENTO E AGREGADOS MINERAIS, COM ESPESSURA DE 0,8CM, NA COR NATURAL DO CIMENTO E 3 POLIMENTOS MECÂNICOS. O CUSTO INCLUI BASE SUPORTE EM ARGAMASSA DE CIMENTO E AREIA, NO TRAÇO 1:3 E SERVENTE PARA CONFECÇÃO, TRANSPORTE DA ARGAMASSA E SERVICOS AFINS E NÃO CONSIDERA JUNTAS (VIDE FAMÍLIA 13.381) |  | M2 | 357.78 | 70.17 | 84.46 | 30218.1 | 70.17
[7 empty] | TOTAL ITEM 11.0 | 35578.39 | #N/A |  | 35578.39
#N/A
12.0 |  | COBERTURA | [6 empty] | #N/A
12.1 | 11.016.0100-0 | ESTRUTURA METÁLICA, COM AÇO ASTM A-572, PARA ESTRUTURA DE EDIFICACÕES, PILARES, VIGAS PRINCIPAIS E SECUNDARIAS, ESCADAS, PATAMARES E CHAPAS DAS BASES DA FUNDAÇÃO, PERDAS E PINTURA DE TRATAMENTO, INCLUSIVE FORNECIMENTO DE TODOS OS MATERIAIS PARA LIGAÇÕES E FIXAÇÕES E MONTAGEM |  | KG | 1002.24 | 18.27 | 21.99 | 22039.26 | 18.27 | 22039.26
12.2 | 11.016.0004-0 | ESTRUTURA METÁLICA PARA COBERTURA DE GALPÃO EM ARCO OU EM DUAS OU MAIS AGUAS, COM TRELIÇAS, TERÇAS, TIRANTES, ETC, SOBRE APOIOS (EXCLUSIVE ESTES) PARA CARGA DE COBERTURA DE FIBROCIMENTO OU METÁLICA, VAOS DE 20,01 A 30,00M, CONSIDERANDO AS PERDAS E UMA DEMÃO DE PINTURA ANTIOXIDO, EXCLUSIVE COBERTURA E ACESSÓRIOS. FORNECIMENTO E MONTAGEM |  | M2 | 452.47 | 155.97 | 187.73 | 84942.19 | 155.97
12.3 | 16.005.0004-0 | COBERTURA EM TELHAS ONDULADAS DE ALUMINIO,COM ESPESSURA DE 0,7MM,SOBREPOSICAO LATERAL DE UMA ONDA E LONGITUDINAL DE 0,20M,FIXACAO COM PARAFUSOS OU HASTES DE ALUMINIO,5/16"X250MM COM ROSCA,EXCLUSIVE MADEIRAMENTO E CUMEEIRA.MEDIDA PELA AREA REAL DE COBERTURA.FORNECIMENTO E COLOCACAO |  | M2 | 452.47 | 61.43 | 73.94 | 33455.63 | 61.43
12.4 | 16.005.0005-0 | CUMEEIRA DE ALUMINIO, COM ESPESSURA DE 0,8MM, 0,30M DE ABA PARA CADA LADO, PARA TELHAS ONDULADAS. FORNECIMENTO E COLOCAÇÃO |  | M | 28.1 | 47.58 | 57.27 | 1609.29 | 47.58
12.5 | 16.004.0050-0 | CALHA DE BEIRAL, SEMI-CIRCULAR DE PVC, DN 125, EXCLUSIVE CONDUTORES (VIDE ITEM 16.004.0055). FORNECIMENTO E COLOCAÇÃO |  | M | 56.2 | 54.22 | 65.26 | 3667.61 | 54.22
12.6 | 16.004.0055-0 | CONDUTOR PARA CALHA DE BEIRAL DE PVC, DN 88, INCLUSIVE CONEXÕES. FORNECIMENTO E COLOCAÇÃO |  | M | 12 | 27.48 | 33.07 | 396.84 | 27.48
[7 empty] | TOTAL ITEM 12.0 | 146110.82 | #N/A |  | 146110.82
#N/A
13.0 |  | PINTURA | [6 empty] | #N/A | 0
13.1 |  | PREPARO | [6 empty] | #N/A
13.1.1 | 17.018.0060-0 | PREPARO DE SUPERFICIES NOVAS, COM REVESTIMENTO LISO INTERNO OU EXTERNO, INCLUSIVE UMA DEMÃO DE SELADOR ACRILICO, DUAS DEMÃOS DE MASSA ACRILICA E LIXAMENTOS NECESSÁRIOS |  | M2 | 229.85 | 31.54 | 37.96 | 8725.11 | 31.54
13.2 |  | PINTURA ACRÍLICA | [6 empty] | #N/A
13.2.1 | 17.025.0005-1 | PINTURA COM TINTA ACRÍLICA, ANTIFUNGO / BACTERICIDA, PARA AMBIENTES INTERNOS E EXTERNOS PROPENSOS A UMIDADE E VAPORES, EM DUAS DEMÃOS, SOBRE SELADOR ACRÍLICO E DUAS DEMÃOS DE MASSA ACRÍLICA, INCLUSIVE LIMPEZA E LIXAMENTO |  | M2 | 242.58 | 36.47 | 43.9 | 10649.26 | 36.47
13.3 |  | PINTURA ESMALTE | [6 empty] | #N/A
13.3.1 | 17.017.0320-0 | PINTURA INTERNA OU EXTERNA SOBRE FERRO,COM ESMALTE SINTETICO BRILHANTE OU ACETINADO APÓS LIXAMENTO, LIMPEZA, DESENGORDURAMENTO,UMA DEMAO DE FUNDO ANTICORROSIVO NA COR LARANJA DE SECAGEM RAPIDA E DUAS DEMAOS DE ACABAMENTO |  | M2 | 4.06 | 17.39 | 20.93 | 84.98 | 17.39
13.4 |  | PINTURA DA QUADRA | [6 empty] | #N/A
13.4.1 | 17.013.0030-0 | PINTURA INTERNA OU EXTERNA SOBRE CONCRETO LISO OU REVESTIMENTO, COM TINTA AQUOSA A BASE DE EPOXI INCOLOR OU EM CORES, INCLUSIVE LIMPEZA, E DUAS DEMÃOS DE ACABAMENTO |  | M2 | 341.76 | 56.85 | 68.42 | 23383.22 | 56.85 | 23383.22
13.4.2 | 17.040.0020-0 | MARCAÇÃO DE QUADRA DE ESPORTE OU VAGA DE GARAGEM COM TINTA A BASE DE BORRACHA CLORADA, COM UTILIZAÇÃO DE SELADOR E SOLVENTE PROPRIO E FITA CREPE COMO LIMITADOR DE LINHAS, MEDIDA PELA ÁREA REAL DE PINTURA |  | M2 | 19.35 | 63.61 | 76.56 | 1481.44 | 63.61
[7 empty] | TOTAL ITEM 13.0 | 44324.01 | #N/A |  | 44324.01
#N/A
14.0 |  | EQUIPAMENTOS ESPORTIVOS | [6 empty] | #N/A
14.1 | 18.200.0015-0 | ESTRUTURA PARA BASQUETE, DE FERRO GALVANIZADO PINTADO, FIXA, COM AVANÇO LIVRE DE 1,30M, COM TABELAS DE COMPENSADO NAVAL, AROS E REDES, EXCLUSIVE FURAÇÃO DE PISO. FORNECIMENTO E COLOCAÇÃO. |  | PAR | 1 | 2877.75 | 3463.66 | 3463.66 | 2877.75 | #REF!
14.2 | 18.200.0002-0 | POSTE PARA VOLEIBOL EM TUBO DE FERRO GALVANIZADO,COM CATRACAE BUCHAS.FORNECIMENTO |  | PAR | 1 | 401.6 | 483.37 | 483.37 | 401.6
14.3 | 18.200.0003-0 | REDE DE VOLEIBOL OFICIAL COM CABO DE ACO.FORNECIMENTO |  | UNID | 1 | 121.29 | 145.98 | 145.98 | 121.29
14.4 | 18.200.0004-0 | TRAVE DESMONTAVEL PARA FUTEBOL DE SALAO,EM TUBO DE FERRO GALVANIZADO E BUCHAS.FORNECIMENTO |  | PAR | 1 | 1862.21 | 2241.36 | 2241.36 | 1862.21
14.5 | 18.200.0005-0 | REDE DE NYLON PARA FUTEBOL DE SALAO.FORNECIMENTO |  | PAR | 1 | 57.63 | 69.36 | 69.36 | 57.63
[7 empty] | TOTAL ITEM 14.0 | 6403.73 | #N/A |  | 6403.73
#N/A
15.0 |  | SERVIÇOS COMPLEMENTARES | [6 empty] | #N/A
15.1 | 05.050.0001-0 | PLACA DE INAUGURAÇÃO EM ALUMINIO, MEDINDO 0,40X0,60M, COM 1MM DE ESPESSURA, COM INSCRIÇÃO EM PLOTTER. FORNECIMENTO E COLOCAÇÃO |  | UNID | 1 | 350.68 | 422.08 | 422.08 | 350.68
[7 empty] | TOTAL ITEM 15.0 | 422.08 | #N/A |  | 422.08
#N/A
16.0 |  | LIMPEZA FINAL | [6 empty] | #N/A
16.1 | 04.014.0095-0 | LOCACAO DE CAÇAMBA DE AÇO TIPO CONTAINER COM 5M3 DE CAPACIDADE, PARA RETIRADA DE ENTULHO DE OBRA, INCLUSIVE CARREGAMENTO,TRANSPORTE E DESCARREGAMENTO, EXCLUSIVE TAXA PARA DESCARGA EM LOCAIS AUTORIZADOS E/OU LICENCIADOS (VIDE ITEM 04.014.0110) |  | UNID. | 4 | 239.69 | 288.49 | 1153.96 | 239.69
[7 empty] | TOTAL ITEM 16.0 | 1153.96 | #N/A |  | 1153.96
#N/A
|  |  |  | TOTAL CONSTRUÇÃO DE COBERTURA E REFORMA DA QUADRA POLIESPORTIVA DA E. Mz. RETIRO |  |  |  | 457714.5 | #N/A |  | 457714.5
OBS.: O MÉTODO DE ARREDONDAMENTO UTILIZADO PARA O CÁLCULO DO VALOR UNITÁRIO COM BDI FOI "ARRED" APÓS A SEGUNDA CASA DECIMAL

## BDI ONERADO
OBRA: | CONSTRUÇÃO DE COBERTURA E REFORMA DA QUADRA POLIESPORTIVA DA E. Mz. RETIRO
LOCAL: | BAIRRO RETIRO - SÃO PEDRO DA ALDEIA / RJ
COMPOSIÇÃO DO B.D.I - ONERADA - Lei 12.844/13
X . Taxa representativa das DESPESAS INDIRETAS, exceto tributos e despesas financeiras
TIPO |  |  |  |  | ALÍQUOTA (%)
X.1 - Administração Central |  |  |  |  | 2
X.2 - Seguro e Garantia |  |  |  |  | 0.7
X.3 - Risco |  |  |  |  | 0.8
X.3 - Mobilização e Desmobilização |  |  |  |  | 0
X = |  |  |  |  | 3.5
Y . Taxa representativa das DESPESAS FINANCEIRAS
TIPO |  |  |  |  | ALÍQUOTA (%)
Y.1 - Despesas Financeiras |  |  |  |  | 0.5
Y = |  |  |  |  | 0.5
Z . Taxa representativa do LUCRO
TIPO |  |  |  |  | ALÍQUOTA (%)
Z.1 - Lucro Presumido |  |  |  |  | 5.7
Z = |  |  |  |  | 5.7
I . Taxa representativa da incidência dos TRIBUTOS ( sobre o FATURAMENTO da empresa )
TIPO |  |  |  |  | ALÍQUOTA (%)
I.1 - ISSQN ( Imposto sobre Serviços de Qualquer Natureza ) - Municipal |  |  |  |  | 5
I.2 - COFINS ( Contribuição para o Financiamento da Seguridade Social) - Federal |  |  |  |  | 3
I.3 - P I S ( Programa de Integração Social ) - Federal |  |  |  |  | 0.65
I.4 - Contribuição Previdenciária p/ INSS - Federal - Lei 12.844/2013 |  |  |  |  | 0
I = |  |  |  |  | 8.65
B D I - Benefício e Despesas Indiretas
B D I = | ( 1 + X ) ( 1 + Y ) ( 1 + Z ) |  |  | - 1 | ç Fórmula do BDI
( 1 - I )
X é a Taxa somatória das DESPESAS INDIRETAS, exceto tributos e despesas financeiras;
Y é a Taxa representativa das DESPESAS FINANCEIRAS;
Z é a Taxa representativa do LUCRO;
I é a Taxa representativa dos IMPOSTOS.
OBS.: As alíquotas praticadas nesse cálculo estão compatíveis com os parametros das determinações do TCU (Acórdão 2622/2013 – TCU – Plenário). |  |  | B.D.I Onerada è |  | 20.36%

## sinopi 04.2020DESO
CODIGO | PRECO
01.001.0001-0 | 147.87
01.001.0001-A | 134.75
01.001.0002-0 | 147.87
01.001.0002-A | 134.75
01.001.0003-0 | 86.32
01.001.0003-A | 78.66
01.001.0004-0 | 166.75
01.001.0004-A | 151.96
01.001.0005-0 | 387.08
01.001.0005-A | 352.75
01.001.0006-0 | 204.2
01.001.0006-A | 186.09
01.001.0007-0 | 82.2
01.001.0007-A | 74.91
01.001.0008-0 | 76.9
01.001.0008-A | 70.08
01.001.0009-0 | 182.98
01.001.0009-A | 166.75
01.001.0010-0 | 51.7
01.001.0010-A | 47.12
01.001.0011-0 | 322.65
01.001.0011-A | 294.04
01.001.0012-0 | 387.08
01.001.0012-A | 352.75
01.001.0013-0 | 622.97
01.001.0013-A | 567.72
01.001.0014-0 | 711.12
01.001.0014-A | 648.06
01.001.0015-0 | 931.5
01.001.0015-A | 848.89
01.001.0016-0 | 931.5
01.001.0016-A | 848.89
01.001.0017-0 | 1490.6
01.001.0017-A | 1358.41
01.001.0018-0 | 1614.94
01.001.0018-A | 1471.72
01.001.0019-0 | 1739.29
01.001.0019-A | 1585.04
01.001.0020-0 | 2361.05
01.001.0020-A | 2151.67
01.001.0021-0 | 2608.14
01.001.0021-A | 2376.84
01.001.0022-0 | 2732.49
01.001.0022-A | 2490.17
01.001.0023-0 | 899.4
01.001.0023-A | 819.63
01.001.0024-0 | 899.4
01.001.0024-A | 819.63
01.001.0025-0 | 870.54
01.001.0025-A | 793.34
01.001.0026-0 | 580.36
01.001.0026-A | 528.89
01.001.0027-0 | 580.36
01.001.0027-A | 528.89
01.001.0028-0 | 1831.04
01.001.0028-A | 1668.66
01.001.0029-0 | 1831.04
01.001.0029-A | 1668.66
01.001.0030-0 | 2121.22
01.001.0030-A | 1933.1
01.001.0031-0 | 1673.78
01.001.0031-A | 1525.34
01.001.0032-0 | 1673.78
01.001.0032-A | 1525.34
01.001.0033-0 | 5398.65
01.001.0033-A | 4919.88
01.001.0034-0 | 5805.83
01.001.0034-A | 5290.95
01.001.0035-0 | 2025.37
01.001.0035-A | 1845.75
01.001.0036-0 | 2295.65
01.001.0036-A | 2092.07
01.001.0037-0 | 2969.61
01.001.0037-A | 2706.25
01.001.0038-0 | 3159.15
01.001.0038-A | 2878.99
01.001.0039-0 | 1137.29
01.001.0039-A | 1036.43
01.001.0040-0 | 158.57
01.001.0040-A | 143.5
01.001.0042-0 | 165.03
01.001.0042-A | 149.1
01.001.0043-0 | 82.41
01.001.0043-A | 71.44
01.001.0044-0 | 65.37
01.001.0044-A | 56.66
01.001.0046-0 | 164.98
01.001.0046-A | 150.35
01.001.0047-0 | 159.53
01.001.0047-A | 138.26
01.001.0048-0 | 107.42
01.001.0048-A | 93.09
01.001.0049-0 | 289.53
01.001.0049-A | 263.86
01.001.0050-0 | 2699.32
01.001.0050-A | 2459.94
01.001.0051-0 | 270.27
01.001.0051-A | 246.3
01.001.0052-0 | 89.27
01.001.0052-A | 81.35
01.001.0053-0 | 89.27
01.001.0053-A | 81.35
01.001.0054-0 | 89.27
01.001.0054-A | 81.35
01.001.0055-0 | 699.46
01.001.0055-A | 637.43
01.001.0056-0 | 89.89
01.001.0056-A | 81.92
01.001.0057-0 | 386.1
01.001.0057-A | 351.86
01.001.0059-0 | 153.62
01.001.0059-A | 138.92
01.001.0060-0 | 446.38
01.001.0060-A | 406.79
01.001.0061-0 | 89.89
01.001.0061-A | 81.92
01.001.0062-0 | 89.89
01.001.0062-A | 81.92
01.001.0063-0 | 89.89
01.001.0063-A | 81.92
01.001.0064-0 | 89.89
01.001.0064-A | 81.92
01.001.0065-0 | 168.36
01.001.0065-A | 145.89
01.001.0066-0 | 233.76
01.001.0066-A | 202.55
01.001.0068-0 | 454.28
01.001.0068-A | 410.82
01.001.0069-0 | 367.17
01.001.0069-A | 333.58
01.001.0071-0 | 476.3
01.001.0071-A | 434.06
01.001.0073-0 | 108.63
01.001.0073-A | 98.24
01.001.0075-1 | 12.12
01.001.0075-B | 10.5
01.001.0076-0 | 15.35
01.001.0076-A | 13.3
01.001.0077-0 | 18.58
01.001.0077-A | 16.1
01.001.0078-0 | 22.62
01.001.0078-A | 19.61
01.001.0081-0 | 147.83
01.001.0081-A | 134.72
01.001.0082-0 | 116.94
01.001.0082-A | 106.57
01.001.0083-0 | 147.83
01.001.0083-A | 134.72
01.001.0084-0 | 3245.34
01.001.0084-A | 2957.53
01.001.0085-0 | 147.83
01.001.0085-A | 134.72
01.001.0086-0 | 147.83
01.001.0086-A | 134.72
01.001.0087-0 | 117.07
01.001.0087-A | 106.69
01.001.0088-0 | 160.19
01.001.0088-A | 145.98
01.001.0089-0 | 43.11
01.001.0089-A | 39.29
01.001.0090-0 | 86.26
01.001.0090-A | 78.61
01.001.0091-0 | 43.11
01.001.0091-A | 39.29
01.001.0092-0 | 86.26
01.001.0092-A | 78.61
01.001.0093-0 | 622.97
01.001.0093-A | 567.72
01.001.0094-0 | 568.21
01.001.0094-A | 517.82
01.001.0095-0 | 568.21
01.001.0095-A | 517.82
01.001.0096-0 | 403.25
01.001.0096-A | 367.48
01.001.0097-0 | 931.5
01.001.0097-A | 848.89
01.001.0098-0 | 1290.2
01.001.0098-A | 1175.78
01.001.0121-0 | 12.25
01.001.0121-A | 11.17
01.001.0123-0 | 37.07
01.001.0123-A | 33.78
01.001.0124-0 | 95.64
01.001.0124-A | 87.16
01.001.0125-0 | 169.22
01.001.0125-A | 154.21
01.001.0126-0 | 169.22
01.001.0126-A | 154.21
01.001.0127-0 | 169.22
01.001.0127-A | 154.21
01.001.0128-0 | 51.49
01.001.0128-A | 46.93
01.001.0129-0 | 24.71
01.001.0129-A | 22.52
01.001.0130-0 | 13459.54
01.001.0130-A | 12265.91
01.001.0131-0 | 4486.51
01.001.0131-A | 4088.63
01.001.0132-0 | 4486.51
01.001.0132-A | 4088.63
01.001.0133-0 | 13459.54
01.001.0133-A | 12265.91
01.001.0134-0 | 13459.54
01.001.0134-A | 12265.91
01.001.0135-0 | 13459.54
01.001.0135-A | 12265.91
01.001.0136-0 | 13459.54
01.001.0136-A | 12265.91
01.001.0137-0 | 88098.87
01.001.0137-A | 80286.01
01.001.0138-0 | 32267.95
01.001.0138-A | 29406.33
01.001.0139-0 | 329.85
01.001.0139-A | 293.4
01.001.0140-0 | 328.82
01.001.0140-A | 290.18
01.001.0141-0 | 328.82
01.001.0141-A | 290.18
01.001.0143-0 | 1503.24
01.001.0143-A | 1369.93
01.001.0144-0 | 2520.03
01.001.0144-A | 2296.55
01.001.0145-0 | 2520.03
01.001.0145-A | 2296.55
01.001.0147-0 | 47.3
01.001.0147-A | 43.89
01.001.0148-0 | 74
01.001.0148-A | 69.58
01.001.0149-0 | 155.08
01.001.0149-A | 147.57
01.001.0150-0 | 18.03
01.001.0150-A | 16.52
01.001.0151-0 | 22.47
01.001.0151-A | 20.73
01.001.0152-0 | 32.2
01.001.0152-A | 30.09
01.001.0160-0 | 166.75
01.001.0160-A | 151.96
01.001.0161-0 | 123.22
01.001.0161-A | 112.29
01.001.0162-0 | 166.75
01.001.0162-A | 151.96
01.001.0163-0 | 180.7
01.001.0163-A | 164.68
01.001.0164-0 | 180.7
01.001.0164-A | 164.68
01.001.0165-0 | 355.24
01.001.0165-A | 323.74
01.001.0166-0 | 296.54
01.001.0166-A | 270.24
01.001.0167-0 | 250.21
01.001.0167-A | 228.02
01.001.0168-0 | 271.84
01.001.0168-A | 247.73
01.001.0169-0 | 474.17
01.001.0169-A | 432.12
01.001.0170-0 | 236.3
01.001.0170-A | 215.35
01.001.0171-0 | 166.8
01.001.0171-A | 152.01
01.001.0172-0 | 154.44
01.001.0172-A | 140.74
01.001.0173-0 | 605.46
01.001.0173-A | 551.76
01.001.0174-0 | 147.83
01.001.0174-A | 134.72
01.001.0175-0 | 221.81
01.001.0175-A | 202.14
01.001.0176-0 | 221.81
01.001.0176-A | 202.14
01.001.0177-0 | 176.61
01.001.0177-A | 160.95
01.001.0178-0 | 192.23
01.001.0178-A | 175.19
01.001.0179-0 | 215.23
01.001.0179-A | 196.15
01.001.0180-0 | 221.81
01.001.0180-A | 202.14
01.001.0181-0 | 221.81
01.001.0181-A | 202.14
01.001.0182-0 | 250.21
01.001.0182-A | 228.02
01.001.0183-0 | 403.12
01.001.0183-A | 367.37
01.001.0184-0 | 177.45
01.001.0184-A | 161.72
01.001.0185-0 | 1673.78
01.001.0185-A | 1525.34
01.001.0186-0 | 369.69
01.001.0186-A | 336.91
01.001.0187-0 | 215.23
01.001.0187-A | 196.15
01.001.0188-0 | 147.83
01.001.0188-A | 134.72
01.001.0189-0 | 211.25
01.001.0189-A | 192.52
01.001.0190-0 | 328.62
01.001.0190-A | 299.48
01.001.0191-0 | 328.62
01.001.0191-A | 299.48
01.001.0192-0 | 328.62
01.001.0192-A | 299.48
01.001.0193-0 | 246.46
01.001.0193-A | 224.61
01.001.0194-0 | 220.63
01.001.0194-A | 201.07
01.001.0195-0 | 410.77
01.001.0195-A | 374.34
01.001.0196-0 | 164.3
01.001.0196-A | 149.73
01.001.0197-0 | 98.58
01.001.0197-A | 89.84
01.001.0198-0 | 387.08
01.001.0198-A | 352.75
01.001.0199-0 | 931.5
01.001.0199-A | 848.89
01.001.0200-0 | 138.49
01.001.0200-A | 126.2
01.001.0201-0 | 233.82
01.001.0201-A | 213.08
01.001.0202-0 | 1673.78
01.001.0202-A | 1525.34
01.001.0203-0 | 293.46
01.001.0203-A | 267.44
01.001.0204-0 | 146.49
01.001.0204-A | 133.5
01.001.0205-0 | 41.84
01.001.0205-A | 38.13
01.001.0206-0 | 50.22
01.001.0206-A | 45.77
01.001.0208-0 | 146.19
01.001.0208-A | 133.22
01.001.0209-0 | 146.19
01.001.0209-A | 133.22
01.001.0210-0 | 89.27
01.001.0210-A | 81.35
01.001.0220-0 | 3220.42
01.001.0220-A | 2934.83
01.001.0221-0 | 166.75
01.001.0221-A | 151.96
01.001.0222-0 | 166.75
01.001.0222-A | 151.96
01.001.0223-0 | 387.08
01.001.0223-A | 352.75
01.001.0224-0 | 147.83
01.001.0224-A | 134.72
01.001.0225-0 | 387.08
01.001.0225-A | 352.75
01.001.0226-0 | 931.5
01.001.0226-A | 848.89
01.001.0227-0 | 622.97
01.001.0227-A | 567.72
01.001.0228-0 | 166.75
01.001.0228-A | 151.96
01.001.0229-0 | 906.59
01.001.0229-A | 826.19
01.001.0230-0 | 139.61
01.001.0230-A | 127.23
01.001.0231-0 | 139.61
01.001.0231-A | 127.23
01.001.0232-0 | 139.61
01.001.0232-A | 127.23
01.001.0233-0 | 139.61
01.001.0233-A | 127.23
01.001.0234-0 | 139.61
01.001.0234-A | 127.23
01.001.0235-0 | 139.61
01.001.0235-A | 127.23
01.001.0236-0 | 139.61
01.001.0236-A | 127.23
01.001.0237-0 | 139.61
01.001.0237-A | 127.23
01.001.0238-0 | 139.61
01.001.0238-A | 127.23
01.001.0239-0 | 139.61
01.001.0239-A | 127.23
01.001.0240-0 | 139.61
01.001.0240-A | 127.23
01.001.0241-0 | 139.61
01.001.0241-A | 127.23
01.001.0242-0 | 139.61
01.001.0242-A | 127.23
01.001.0243-0 | 139.61
01.001.0243-A | 127.23
01.001.0244-0 | 139.61
01.001.0244-A | 127.23
01.001.0245-0 | 139.61
01.001.0245-A | 127.23
01.001.0246-0 | 2919.24
01.001.0246-A | 2660.36
01.001.0247-0 | 136.64
01.001.0247-A | 124.52
01.001.0248-0 | 141.89
01.001.0248-A | 129.31
01.001.0249-0 | 157.66
01.001.0249-A | 143.68
01.001.0250-0 | 83.39
01.001.0250-A | 76
01.001.0251-0 | 95.75
01.001.0251-A | 87.26
01.001.0252-0 | 139.01
01.001.0252-A | 126.68
01.001.0253-0 | 166.8
01.001.0253-A | 152.01
01.001.0254-0 | 200.17
01.001.0254-A | 182.42
01.001.0255-0 | 240.2
01.001.0255-A | 218.9
01.001.0256-0 | 415.49
01.001.0256-A | 378.65
01.001.0257-0 | 90.88
01.001.0257-A | 82.82
01.001.0258-0 | 272.66
01.001.0258-A | 248.48
01.001.0259-0 | 327.19
01.001.0259-A | 298.17
01.001.0260-0 | 392.63
01.001.0260-A | 357.81
01.001.0261-0 | 166.61
01.001.0261-A | 151.84
01.001.0262-0 | 125.51
01.001.0262-A | 114.38
01.001.0263-0 | 125.51
01.001.0263-A | 114.38
01.001.0264-0 | 49.76
01.001.0264-A | 45.35
01.001.0265-0 | 3494.3
01.001.0265-A | 3184.42
01.001.0266-0 | 4367.88
01.001.0266-A | 3980.52
01.001.0267-0 | 4367.88
01.001.0267-A | 3980.52
01.001.0268-0 | 6551.82
01.001.0268-A | 5970.79
01.001.0269-0 | 5411.33
01.001.0269-A | 4931.44
01.001.0270-0 | 1673.78
01.001.0270-A | 1525.34
01.001.0271-0 | 1673.78
01.001.0271-A | 1525.34
01.001.0272-0 | 147.82
01.001.0272-A | 134.71
01.001.0273-0 | 147.82
01.001.0273-A | 134.71
01.001.0274-0 | 249.81
01.001.0274-A | 227.66
01.001.0275-0 | 1673.78
01.001.0275-A | 1525.34
01.001.0278-0 | 166.75
01.001.0278-A | 151.96
01.001.0279-0 | 1673.78
01.001.0279-A | 1525.34
01.001.0280-0 | 1673.78
01.001.0280-A | 1525.34
01.001.0281-0 | 1673.78
01.001.0281-A | 1525.34
01.001.0290-0 | 244.13
01.001.0290-A | 222.48
01.001.0298-0 | 1673.78
01.001.0298-A | 1525.34
01.001.0300-0 | 294.64
01.001.0300-A | 268.51
01.001.0301-0 | 294.64
01.001.0301-A | 268.51
01.001.0302-0 | 102.88
01.001.0302-A | 93.76
01.001.0303-0 | 102.88
01.001.0303-A | 93.76
01.001.0304-0 | 153.56
01.001.0304-A | 139.94
01.001.0305-0 | 673.47
01.001.0305-A | 613.74
01.001.0306-0 | 707.14
01.001.0306-A | 644.43
01.001.0307-0 | 841.84
01.001.0307-A | 767.18
01.001.0400-0 | 86.5
01.001.0400-A | 83.15
01.001.0405-0 | 10.26
01.001.0405-A | 8.97
01.001.0410-0 | 25.11
01.001.0410-A | 21.76
01.002.0001-0 | 104.25
01.002.0001-A | 93.67
01.002.0002-0 | 137.13
01.002.0002-A | 123.21
01.002.0003-0 | 112.75
01.002.0003-A | 101.3
01.002.0004-0 | 152.22
01.002.0004-A | 136.76
01.002.0005-0 | 121.76
01.002.0005-A | 109.4
01.002.0006-0 | 169.13
01.002.0006-A | 151.96
01.002.0007-0 | 140.92
01.002.0007-A | 126.61
01.002.0008-0 | 197.3
01.002.0008-A | 177.27
01.002.0009-0 | 140.55
01.002.0009-A | 126.27
01.002.0010-0 | 152.77
01.002.0010-A | 137.25
01.002.0011-0 | 164.98
01.002.0011-A | 148.22
01.002.0012-0 | 199.13
01.002.0012-A | 178.9
01.002.0013-0 | 217.68
01.002.0013-A | 197.02
01.002.0014-0 | 241.87
01.002.0014-A | 218.91
01.002.0015-0 | 260.01
01.002.0015-A | 235.33
01.002.0016-0 | 362.83
01.002.0016-A | 328.4
01.002.0021-0 | 80.18
01.002.0021-A | 72.04
01.002.0022-0 | 112.76
01.002.0022-A | 101.31
01.002.0023-0 | 86.73
01.002.0023-A | 77.92
01.002.0024-0 | 125.17
01.002.0024-A | 112.46
01.002.0025-0 | 93.66
01.002.0025-A | 84.15
01.002.0026-0 | 128.87
01.002.0026-A | 115.79
01.002.0027-0 | 108.41
01.002.0027-A | 97.4
01.002.0028-0 | 151.78
01.002.0028-A | 136.37
01.002.0039-0 | 130.1
01.002.0039-A | 116.89
01.002.0041-0 | 147.43
01.002.0041-A | 132.46
01.002.0042-0 | 173.45
01.002.0042-A | 155.84
01.002.0043-0 | 216.82
01.002.0043-A | 194.81
01.002.0044-0 | 260.19
01.002.0044-A | 233.77
01.002.0045-0 | 303.56
01.002.0045-A | 272.74
01.002.0046-0 | 346.93
01.002.0046-A | 311.71
01.002.0060-0 | 108.11
01.002.0060-A | 97.12
01.002.0061-0 | 117.53
01.002.0061-A | 105.59
01.002.0062-0 | 126.92
01.002.0062-A | 114.03
01.002.0063-0 | 153.19
01.002.0063-A | 137.63
01.002.0064-0 | 186.87
01.002.0064-A | 167.89
01.002.0065-0 | 206.8
01.002.0065-A | 185.79
01.002.0066-0 | 252.76
01.002.0066-A | 227.08
01.002.0067-0 | 291.05
01.002.0067-A | 261.48
01.002.0068-0 | 349.27
01.002.0068-A | 313.79
01.002.0069-0 | 407.46
01.002.0069-A | 366.06
01.002.0070-0 | 465.68
01.002.0070-A | 418.37
01.002.0075-0 | 167
01.002.0075-A | 151.24
01.002.0076-0 | 186.04
01.002.0076-A | 168.38
01.002.0077-0 | 200.01
01.002.0077-A | 181.03
01.002.0078-0 | 279.08
01.002.0078-A | 252.59
01.002.0079-0 | 337.86
01.002.0079-A | 305.8
01.002.0080-0 | 405.43
01.002.0080-A | 366.96
01.002.0081-0 | 540.59
01.002.0081-A | 489.29
01.002.0082-0 | 675.75
01.002.0082-A | 611.62
01.002.0083-0 | 810.9
01.002.0083-A | 733.95
01.002.0084-0 | 946.06
01.002.0084-A | 856.28
01.002.0085-0 | 1081.22
01.002.0085-A | 978.61
01.003.0001-0 | 109.83
01.003.0001-A | 95.41
01.003.0002-0 | 127.13
01.003.0002-A | 110.44
01.003.0003-0 | 172.69
01.003.0003-A | 150.01
01.003.0005-0 | 230.21
01.003.0005-A | 199.98
01.003.0006-0 | 278.11
01.003.0006-A | 241.59
01.003.0011-0 | 1517.25
01.003.0011-A | 1517.25
01.003.0012-0 | 1821.75
01.003.0012-A | 1821.75
01.003.0013-0 | 2184
01.003.0013-A | 2184
01.003.0021-0 | 84.47
01.003.0021-A | 73.38
01.003.0022-0 | 97.82
01.003.0022-A | 84.98
01.003.0023-0 | 132.84
01.003.0023-A | 115.4
01.003.0029-0 | 177.13
01.003.0029-A | 153.87
01.003.0030-0 | 213.95
01.003.0030-A | 185.85
01.003.0032-0 | 114.04
01.003.0032-A | 99.07
01.003.0034-0 | 132.05
01.003.0034-A | 114.71
01.003.0036-0 | 179.33
01.003.0036-A | 155.78
01.003.0038-0 | 239.12
01.003.0038-A | 207.72
01.003.0040-0 | 288.82
01.003.0040-A | 250.89
01.003.0050-0 | 133.35
01.003.0050-A | 123
01.003.0052-0 | 124.95
01.003.0052-A | 118.51
01.003.0054-0 | 33.55
01.003.0054-A | 32.06
01.003.0056-0 | 138.89
01.003.0056-A | 132.92
01.004.0001-0 | 315.79
01.004.0001-A | 315.79
01.004.0002-0 | 347.65
01.004.0002-A | 347.65
01.004.0003-0 | 390.88
01.004.0003-A | 390.88
01.004.0004-0 | 427.77
01.004.0004-A | 427.77
01.004.0005-0 | 523.82
01.004.0005-A | 471.78
01.004.0011-0 | 799.18
01.004.0011-A | 799.18
01.004.0012-0 | 505.68
01.004.0012-A | 505.68
01.004.0013-0 | 556.92
01.004.0013-A | 556.92
01.004.0014-0 | 656.15
01.004.0014-A | 656.15
01.004.0015-0 | 721.08
01.004.0015-A | 721.08
01.004.0016-0 | 983.99
01.004.0016-A | 882.71
01.004.0017-0 | 1537.41
01.004.0017-A | 1537.41
01.004.0021-0 | 236.01
01.004.0021-A | 236.01
01.004.0022-0 | 258.62
01.004.0022-A | 258.62
01.004.0023-0 | 289.97
01.004.0023-A | 289.97
01.004.0024-0 | 315.22
01.004.0024-A | 315.22
01.004.0025-0 | 388.87
01.004.0025-A | 351.36
01.004.0031-0 | 622.04
01.004.0031-A | 622.04
01.004.0035-0 | 390.77
01.004.0035-A | 390.77
01.004.0037-0 | 431.27
01.004.0037-A | 431.27
01.004.0039-0 | 482.17
01.004.0039-A | 482.17
01.004.0041-0 | 535.05
01.004.0041-A | 535.05
01.004.0043-0 | 737.85
01.004.0043-A | 663.26
01.004.0045-0 | 1219.84
01.004.0045-A | 1219.84
01.004.0070-0 | 333.17
01.004.0070-A | 333.17
01.004.0073-0 | 375.54
01.004.0073-A | 375.54
01.004.0075-0 | 573.18
01.004.0075-A | 573.18
01.004.0079-0 | 875.23
01.004.0079-A | 875.23
01.004.0100-0 | 1069.8
01.004.0100-A | 936.86
01.004.0105-0 | 6.65
01.004.0105-A | 5.82
01.004.0110-0 | 5.78
01.004.0110-A | 5.24
01.004.0115-0 | 5.11
01.004.0115-A | 4.66
01.004.0120-0 | 1.75
01.004.0120-A | 1.62
01.004.0125-0 | 8.55
01.004.0125-A | 7.41
01.004.0130-0 | 6.31
01.004.0130-A | 5.47
01.004.0135-0 | 7.71
01.004.0135-A | 6.68
01.004.0140-0 | 6.17
01.004.0140-A | 5.34
01.004.0145-0 | 9.11
01.004.0145-A | 7.9
01.005.0001-0 | 8.08
01.005.0001-A | 7
01.005.0003-0 | 9.66
01.005.0003-A | 8.52
01.005.0004-0 | 16.16
01.005.0004-A | 14
01.005.0005-0 | 0.96
01.005.0005-A | 0.84
01.005.0006-0 | 0.27
01.005.0006-A | 0.23
01.005.0007-0 | 1.93
01.005.0007-A | 1.68
01.005.0008-0 | 200.39
01.005.0008-A | 173.69
01.005.0009-0 | 2.32
01.005.0009-A | 2.01
01.005.0013-0 | 2100.89
01.005.0013-A | 1821.04
01.005.0014-0 | 2020.08
01.005.0014-A | 1751
01.005.0020-0 | 41.2
01.005.0020-A | 35.72
01.005.0021-0 | 59.79
01.005.0021-A | 51.82
01.005.0022-0 | 80.8
01.005.0022-A | 70.04
01.006.0001-0 | 34.95
01.006.0001-A | 34.53
01.006.0002-0 | 62.52
01.006.0002-A | 61.77
01.006.0003-0 | 104.67
01.006.0003-A | 103.41
01.006.0004-0 | 0.27
01.006.0004-A | 0.26
01.006.0010-0 | 0.99
01.006.0010-A | 0.96
01.007.0010-0 | 3828.17
01.007.0010-A | 3579.72
01.007.0020-0 | 288.05
01.007.0020-A | 249.6
01.007.0025-0 | 377.14
01.007.0025-A | 326.8
01.007.0030-0 | 0.07
01.007.0030-A | 0.07
01.007.0080-0 | 290.2
01.007.0080-A | 290.2
01.007.0081-0 | 202.1
01.007.0081-A | 202.1
01.008.0050-0 | 6149.59
01.008.0050-A | 5453.76
01.008.0100-0 | 6298.92
01.008.0100-A | 5599.47
01.008.0200-0 | 6597.6
01.008.0200-A | 5890.89
01.009.0050-0 | 10035.06
01.009.0050-A | 8860.85
01.009.0100-0 | 10184.4
01.009.0100-A | 9006.57
01.009.0200-0 | 10483.07
01.009.0200-A | 9297.99
01.016.0001-0 | 15513.63
01.016.0001-A | 13762.83
01.016.0002-0 | 11868.35
01.016.0002-A | 10528.94
01.016.0003-0 | 10088.1
01.016.0003-A | 8949.6
01.016.0004-0 | 9325.13
01.016.0004-A | 8272.74
01.016.0005-0 | 7121.01
01.016.0005-A | 6317.36
01.016.0006-0 | 6061.34
01.016.0006-A | 5377.29
01.016.0007-0 | 10851.07
01.016.0007-A | 9626.46
01.016.0008-0 | 8307.85
01.016.0008-A | 7370.26
01.016.0009-0 | 7078.63
01.016.0009-A | 6279.77
01.016.0010-0 | 6527.59
01.016.0010-A | 5790.92
01.016.0011-0 | 5001.66
01.016.0011-A | 4437.2
01.016.0012-0 | 4238.69
01.016.0012-A | 3760.33
01.016.0020-0 | 378.04
01.016.0020-A | 327.81
01.016.0021-0 | 204.74
01.016.0021-A | 178.67
01.016.0030-0 | 2139.26
01.016.0030-A | 1861.45
01.016.0031-0 | 1285.35
01.016.0031-A | 1118.43
01.016.0032-0 | 1501.08
01.016.0032-A | 1306.14
01.016.0033-0 | 898.85
01.016.0033-A | 782.12
01.016.0034-0 | 1711.41
01.016.0034-A | 1489.16
01.016.0035-0 | 1028.28
01.016.0035-A | 894.75
01.016.0036-0 | 1200.86
01.016.0036-A | 1044.91
01.016.0037-0 | 719.08
01.016.0037-A | 625.69
01.016.0050-0 | 1521.64
01.016.0050-A | 1318.52
01.016.0051-0 | 1065.14
01.016.0051-A | 922.97
01.016.0052-0 | 760.82
01.016.0052-A | 659.26
01.016.0060-0 | 2.74
01.016.0060-A | 2.37
01.016.0061-0 | 1.91
01.016.0061-A | 1.66
01.016.0062-0 | 2.44
01.016.0062-A | 2.12
01.016.0063-0 | 1.47
01.016.0063-A | 1.27
01.016.0064-0 | 2.88
01.016.0064-A | 2.54
01.016.0067-0 | 4.58
01.016.0067-A | 4.04
01.016.0070-0 | 5.87
01.016.0070-A | 5.25
01.016.0080-0 | 6261.53
01.016.0080-A | 5556.48
01.016.0081-0 | 2.02
01.016.0081-A | 1.79
01.016.0082-0 | 1.4
01.016.0082-A | 1.24
01.016.0083-0 | 5628.76
01.016.0083-A | 4995.46
01.016.0084-0 | 2.75
01.016.0084-A | 2.44
01.016.0085-0 | 2.25
01.016.0085-A | 1.99
01.016.0086-0 | 6261.53
01.016.0086-A | 5556.48
01.016.0087-0 | 5215.27
01.016.0087-A | 4628.01
01.016.0090-0 | 3711.1
01.016.0090-A | 3338.2
01.016.0092-0 | 1.7
01.016.0092-A | 1.47
01.016.0100-0 | 1.4
01.016.0100-A | 1.25
01.016.0150-0 | 8.99
01.016.0150-A | 7.93
01.016.0152-0 | 12.17
01.016.0152-A | 10.75
01.016.0155-0 | 65.66
01.016.0155-A | 58.16
01.016.0160-0 | 15.77
01.016.0160-A | 13.95
01.016.0165-0 | 21.29
01.016.0165-A | 18.84
01.016.0190-0 | 0.23
01.016.0190-A | 0.21
01.016.0200-0 | 7226.98
01.016.0200-A | 6411.37
01.016.0201-0 | 7833.78
01.016.0201-A | 6949.68
01.016.0202-0 | 8689.33
01.016.0202-A | 7708.7
01.016.0203-0 | 5781.58
01.016.0203-A | 5129.09
01.016.0204-0 | 6267.22
01.016.0204-A | 5559.93
01.016.0205-0 | 7226.98
01.016.0205-A | 6411.37
01.016.0206-0 | 5781.58
01.016.0206-A | 5129.09
01.016.0207-0 | 6267.22
01.016.0207-A | 5559.93
01.016.0208-0 | 7226.98
01.016.0208-A | 6411.37
01.016.0209-0 | 4335.35
01.016.0209-A | 3846.08
01.016.0210-0 | 4699.5
01.016.0210-A | 4169.14
01.016.0211-0 | 5781.58
01.016.0211-A | 5129.09
01.016.0220-0 | 8689.33
01.016.0220-A | 7708.7
01.016.0221-0 | 9384.47
01.016.0221-A | 8325.38
01.016.0222-0 | 10130.49
01.016.0222-A | 8987.21
01.016.0223-0 | 7226.98
01.016.0223-A | 6411.37
01.016.0224-0 | 7833.78
01.016.0224-A | 6949.68
01.016.0225-0 | 8689.33
01.016.0225-A | 7708.7
01.016.0226-0 | 7226.98
01.016.0226-A | 6411.37
01.016.0227-0 | 7833.78
01.016.0227-A | 6949.68
01.016.0228-0 | 8689.33
01.016.0228-A | 7708.7
01.016.0229-0 | 5781.58
01.016.0229-A | 5129.09
01.016.0230-0 | 6267.22
01.016.0230-A | 5559.93
01.016.0231-0 | 7226.98
01.016.0231-A | 6411.37
01.016.0240-0 | 10130.49
01.016.0240-A | 8987.21
01.016.0241-0 | 10940.91
01.016.0241-A | 9706.17
01.016.0242-0 | 11816.16
01.016.0242-A | 10482.64
01.016.0243-0 | 8689.33
01.016.0243-A | 7708.7
01.016.0244-0 | 9384.47
01.016.0244-A | 8325.38
01.016.0245-0 | 10130.49
01.016.0245-A | 8987.21
01.016.0246-0 | 8689.33
01.016.0246-A | 7708.7
01.016.0247-0 | 9384.47
01.016.0247-A | 8325.38
01.016.0248-0 | 10130.49
01.016.0248-A | 8987.21
01.016.0249-0 | 7226.98
01.016.0249-A | 6411.37
01.016.0250-0 | 7833.78
01.016.0250-A | 6949.68
01.016.0251-0 | 8689.33
01.016.0251-A | 7708.7
01.017.0001-0 | 26023.71
01.017.0001-A | 23059.37
01.017.0002-0 | 14172.68
01.017.0002-A | 12585.59
01.017.0003-0 | 18228.1
01.017.0003-A | 16175.87
01.017.0004-0 | 10339.5
01.017.0004-A | 9212.42
01.017.0005-0 | 11409.81
01.017.0005-A | 10224.54
01.017.0010-0 | 10142.06
01.017.0010-A | 9088.48
01.018.0001-0 | 2.69
01.018.0001-A | 2.42
01.018.0002-0 | 18.21
01.018.0002-A | 16.42
01.019.0010-0 | 5.45
01.019.0010-A | 4.76
01.019.0012-0 | 1.74
01.019.0012-A | 1.53
01.019.0015-0 | 0.71
01.019.0015-A | 0.62
01.019.0040-0 | 6.02
01.019.0040-A | 5.22
01.019.0045-0 | 49.75
01.019.0045-A | 47.08
01.019.0050-0 | 47.88
01.019.0050-A | 45.22
01.019.0055-0 | 127
01.019.0055-A | 119.34
01.019.0060-0 | 170.73
01.019.0060-A | 161.21
01.019.0065-0 | 168.86
01.019.0065-A | 159.34
01.019.0070-0 | 140.39
01.019.0070-A | 131.84
01.019.0075-0 | 184.12
01.019.0075-A | 173.7
01.019.0080-0 | 182.25
01.019.0080-A | 171.83
01.050.0010-0 | 66.55
01.050.0010-A | 57.67
01.050.0011-0 | 60.79
01.050.0011-A | 52.67
01.050.0012-0 | 57.33
01.050.0012-A | 49.68
01.050.0013-0 | 72.55
01.050.0013-A | 62.86
01.050.0014-0 | 63.7
01.050.0014-A | 55.19
01.050.0015-0 | 54.8
01.050.0015-A | 47.48
01.050.0016-0 | 166.42
01.050.0016-A | 144.2
01.050.0017-0 | 152.04
01.050.0017-A | 131.74
01.050.0018-0 | 143.38
01.050.0018-A | 124.23
01.050.0019-0 | 52.43
01.050.0019-A | 45.43
01.050.0020-0 | 46.64
01.050.0020-A | 40.42
01.050.0021-0 | 36.92
01.050.0021-A | 31.99
01.050.0022-0 | 131.12
01.050.0022-A | 113.62
01.050.0023-0 | 116.65
01.050.0023-A | 101.07
01.050.0024-0 | 92.38
01.050.0024-A | 80.04
01.050.0025-0 | 72.57
01.050.0025-A | 62.88
01.050.0026-0 | 63.73
01.050.0026-A | 55.22
01.050.0027-0 | 57.16
01.050.0027-A | 49.53
01.050.0028-0 | 37.86
01.050.0028-A | 32.8
01.050.0029-0 | 27.48
01.050.0029-A | 23.81
01.050.0030-0 | 22.07
01.050.0030-A | 19.12
01.050.0031-0 | 94.66
01.050.0031-A | 82.02
01.050.0032-0 | 68.73
01.050.0032-A | 59.55
01.050.0033-0 | 55.24
01.050.0033-A | 47.86
01.050.0034-0 | 63.53
01.050.0034-A | 55.05
01.050.0035-0 | 56.2
01.050.0035-A | 48.7
01.050.0036-0 | 47.3
01.050.0036-A | 40.99
01.050.0037-0 | 10.44
01.050.0037-A | 9.05
01.050.0038-0 | 7.2
01.050.0038-A | 6.24
01.050.0039-0 | 7.23
01.050.0039-A | 6.26
01.050.0040-0 | 26.15
01.050.0040-A | 22.66
01.050.0041-0 | 18.08
01.050.0041-A | 15.66
01.050.0042-0 | 18.09
01.050.0042-A | 15.68
01.050.0043-0 | 35.45
01.050.0043-A | 30.72
01.050.0044-0 | 24.58
01.050.0044-A | 21.3
01.050.0045-0 | 19.66
01.050.0045-A | 17.03
01.050.0046-0 | 88.71
01.050.0046-A | 76.87
01.050.0047-0 | 61.47
01.050.0047-A | 53.26
01.050.0048-0 | 49.17
01.050.0048-A | 42.6
01.050.0049-0 | 6.89
01.050.0049-A | 5.97
01.050.0050-0 | 3.79
01.050.0050-A | 3.28
01.050.0051-0 | 1.9
01.050.0051-A | 1.64
01.050.0052-0 | 17.27
01.050.0052-A | 14.96
01.050.0053-0 | 11.54
01.050.0053-A | 10
01.050.0054-0 | 13.81
01.050.0054-A | 11.97
01.050.0055-0 | 8.46
01.050.0055-A | 7.33
01.050.0056-0 | 4.04
01.050.0056-A | 3.5
01.050.0057-0 | 2.09
01.050.0057-A | 1.81
01.050.0058-0 | 2.25
01.050.0058-A | 1.95
01.050.0059-0 | 1.12
01.050.0059-A | 0.97
01.050.0060-0 | 3.79
01.050.0060-A | 3.28
01.050.0061-0 | 1.9
01.050.0061-A | 1.64
01.050.0062-0 | 6.38
01.050.0062-A | 5.53
01.050.0063-0 | 7.48
01.050.0063-A | 6.48
01.050.0064-0 | 3.72
01.050.0064-A | 3.22
01.050.0065-0 | 4.04
01.050.0065-A | 3.5
01.050.0066-0 | 2.09
01.050.0066-A | 1.81
01.050.0067-0 | 2.25
01.050.0067-A | 1.95
01.050.0068-0 | 1.12
01.050.0068-A | 0.97
01.050.0078-0 | 3.79
01.050.0078-A | 3.28
01.050.0079-0 | 3.4
01.050.0079-A | 2.95
01.050.0080-0 | 9.65
01.050.0080-A | 8.36
01.050.0081-0 | 8.68
01.050.0081-A | 7.52
01.050.0082-0 | 9.65
01.050.0082-A | 8.36
01.050.0083-0 | 4.02
01.050.0083-A | 3.48
01.050.0084-0 | 3.64
01.050.0084-A | 3.15
01.050.0085-0 | 2.25
01.050.0085-A | 1.95
01.050.0086-0 | 1.12
01.050.0086-A | 0.97
01.050.0087-0 | 6.88
01.050.0087-A | 5.96
01.050.0088-0 | 6.38
01.050.0088-A | 5.53
01.050.0089-0 | 3.79
01.050.0089-A | 3.28
01.050.0090-0 | 6.38
01.050.0090-A | 5.53
01.050.0091-0 | 20.68
01.050.0091-A | 17.91
01.050.0092-0 | 17.26
01.050.0092-A | 14.95
01.050.0093-0 | 1.14
01.050.0093-A | 0.99
01.050.0094-0 | 0.71
01.050.0094-A | 0.62
01.050.0095-0 | 6.26
01.050.0095-A | 5.43
01.050.0096-0 | 4.55
01.050.0096-A | 3.94
01.050.0097-0 | 2.25
01.050.0097-A | 1.95
01.050.0098-0 | 11.54
01.050.0098-A | 10
01.050.0099-0 | 6.88
01.050.0099-A | 5.96
01.050.0100-0 | 6.38
01.050.0100-A | 5.53
01.050.0101-0 | 11.54
01.050.0101-A | 10
01.050.0102-0 | 20.68
01.050.0102-A | 17.91
01.050.0103-0 | 17.26
01.050.0103-A | 14.95
01.050.0104-0 | 12.59
01.050.0104-A | 10.9
01.050.0105-0 | 8.46
01.050.0105-A | 7.33
01.050.0106-0 | 6.39
01.050.0106-A | 5.53
01.050.0107-0 | 1.12
01.050.0107-A | 0.97
01.050.0108-0 | 0.71
01.050.0108-A | 0.62
01.050.0109-0 | 6.88
01.050.0109-A | 5.96
01.050.0110-0 | 4.55
01.050.0110-A | 3.94
01.050.0111-0 | 3.44
01.050.0111-A | 2.98
01.050.0112-0 | 1267.14
01.050.0112-A | 1097.95
01.050.0113-0 | 13.81
01.050.0113-A | 11.97
01.050.0114-0 | 11.54
01.050.0114-A | 10
01.050.0115-0 | 6.88
01.050.0115-A | 5.96
01.050.0116-0 | 23.09
01.050.0116-A | 20.01
01.050.0117-0 | 17.26
01.050.0117-A | 14.95
01.050.0118-0 | 27.61
01.050.0118-A | 23.92
01.050.0119-0 | 16.81
01.050.0119-A | 14.57
01.050.0120-0 | 12.59
01.050.0120-A | 10.9
01.050.0121-0 | 8.46
01.050.0121-A | 7.33
01.050.0122-0 | 1.52
01.050.0122-A | 1.31
01.050.0123-0 | 1.12
01.050.0123-A | 0.97
01.050.0124-0 | 6.88
01.050.0124-A | 5.96
01.050.0125-0 | 4.55
01.050.0125-A | 3.94
01.050.0126-0 | 3.44
01.050.0126-A | 2.98
01.050.0127-0 | 1267.12
01.050.0127-A | 1097.93
01.050.0128-0 | 10.57
01.050.0128-A | 9.16
01.050.0129-0 | 8.8
01.050.0129-A | 7.63
01.050.0130-0 | 5.29
01.050.0130-A | 4.58
01.050.0137-0 | 42.27
01.050.0137-A | 36.62
01.050.0138-0 | 9022.72
01.050.0138-A | 7817.97
01.050.0139-0 | 1223.41
01.050.0139-A | 1060.09
01.050.0140-0 | 2.66
01.050.0140-A | 2.3
01.050.0141-0 | 633.57
01.050.0141-A | 548.97
01.050.0142-0 | 633.57
01.050.0142-A | 548.97
01.050.0143-0 | 1.54
01.050.0143-A | 1.33
01.050.0147-0 | 121.8
01.050.0147-A | 105.53
01.050.0148-0 | 98.66
01.050.0148-A | 85.48
01.050.0149-0 | 58.34
01.050.0149-A | 50.55
01.050.0150-0 | 4.61
01.050.0150-A | 3.99
01.050.0151-0 | 3.16
01.050.0151-A | 2.74
01.050.0152-0 | 1.89
01.050.0152-A | 1.64
01.050.0153-0 | 19468.38
01.050.0153-A | 16869.7
01.050.0154-0 | 26124.91
01.050.0154-A | 22637.68
01.050.0156-0 | 1
01.050.0156-A | 0.87
01.050.0157-0 | 0.69
01.050.0157-A | 0.59
01.050.0160-0 | 64704.75
01.050.0160-A | 56066.04
01.050.0162-0 | 104227.12
01.050.0162-A | 90311.78
01.050.0165-0 | 49255.26
01.050.0165-A | 42679
01.050.0168-0 | 7794.67
01.050.0168-A | 6754.08
01.050.0170-0 | 130.84
01.050.0170-A | 113.37
01.050.0175-0 | 23142.59
01.050.0175-A | 20052.97
01.050.0180-0 | 4649.57
01.050.0180-A | 4028.79
01.050.0185-0 | 9292.3
01.050.0185-A | 8051.76
01.050.0190-0 | 8598.34
01.050.0190-A | 7450.44
01.050.0195-0 | 7878.11
01.050.0195-A | 6826.37
01.050.0200-0 | 8842.63
01.050.0200-A | 7662.02
01.050.0205-0 | 5585.39
01.050.0205-A | 4839.73
01.050.0210-0 | 9032.94
01.050.0210-A | 7827.07
01.050.0215-0 | 7720.47
01.050.0215-A | 6689.73
01.050.0220-0 | 11530.23
01.050.0220-A | 9990.86
01.050.0222-0 | 0.8
01.050.0222-A | 0.69
01.050.0223-0 | 0.6
01.050.0223-A | 0.52
01.050.0224-0 | 0.4
01.050.0224-A | 0.34
01.050.0225-0 | 1352.9
01.050.0225-A | 1172.31
01.050.0226-0 | 1691.13
01.050.0226-A | 1465.39
01.050.0227-0 | 2536.7
01.050.0227-A | 2198.09
01.050.0230-0 | 126.35
01.050.0230-A | 109.76
01.050.0232-0 | 115.82
01.050.0232-A | 100.64
01.050.0235-0 | 110.74
01.050.0235-A | 96.24
01.050.0245-0 | 6.9
01.050.0245-A | 5.98
01.050.0250-0 | 5.76
01.050.0250-A | 4.99
01.050.0300-0 | 1480.47
01.050.0300-A | 1282.81
01.050.0315-0 | 20.01
01.050.0315-A | 17.53
01.050.0320-0 | 13.39
01.050.0320-A | 11.73
01.050.0322-0 | 10.55
01.050.0322-A | 9.25
01.050.0324-0 | 9.02
01.050.0324-A | 7.9
01.050.0325-0 | 8.71
01.050.0325-A | 7.74
01.050.0326-0 | 5.82
01.050.0326-A | 5.17
01.050.0327-0 | 4.6
01.050.0327-A | 4.1
01.050.0328-0 | 3.65
01.050.0328-A | 3.26
01.050.0350-0 | 99.84
01.050.0350-A | 86.5
01.050.0351-0 | 91.21
01.050.0351-A | 79.03
01.050.0352-0 | 86
01.050.0352-A | 74.52
01.050.0353-0 | 78.64
01.050.0353-A | 68.14
01.050.0354-0 | 69.97
01.050.0354-A | 60.63
01.050.0355-0 | 55.41
01.050.0355-A | 48.01
01.050.0356-0 | 56.79
01.050.0356-A | 49.21
01.050.0357-0 | 41.23
01.050.0357-A | 35.73
01.050.0358-0 | 33.13
01.050.0358-A | 28.71
01.050.0359-0 | 15.69
01.050.0359-A | 13.59
01.050.0360-0 | 10.83
01.050.0360-A | 9.39
01.050.0361-0 | 10.84
01.050.0361-A | 9.39
01.050.0362-0 | 53.21
01.050.0362-A | 46.1
01.050.0363-0 | 36.88
01.050.0363-A | 31.95
01.050.0364-0 | 29.48
01.050.0364-A | 25.54
01.050.0365-0 | 3.44
01.050.0365-A | 2.98
01.050.0366-0 | 1.89
01.050.0366-A | 1.64
01.050.0367-0 | 0.95
01.050.0367-A | 0.82
01.050.0368-0 | 8.65
01.050.0368-A | 7.49
01.050.0369-0 | 5.78
01.050.0369-A | 5.01
01.050.0370-0 | 6.9
01.050.0370-A | 5.98
01.050.0371-0 | 4.23
01.050.0371-A | 3.67
01.050.0372-0 | 2.02
01.050.0372-A | 1.75
01.050.0373-0 | 1.05
01.050.0373-A | 0.91
01.050.0374-0 | 1.12
01.050.0374-A | 0.97
01.050.0375-0 | 0.57
01.050.0375-A | 0.49
01.050.0376-0 | 3.44
01.050.0376-A | 2.98
01.050.0377-0 | 1.89
01.050.0377-A | 1.64
01.050.0378-0 | 0.95
01.050.0378-A | 0.82
01.050.0379-0 | 8.65
01.050.0379-A | 7.49
01.050.0380-0 | 5.78
01.050.0380-A | 5.01
01.050.0381-0 | 6.9
01.050.0381-A | 5.98
01.050.0382-0 | 4.23
01.050.0382-A | 3.67
01.050.0383-0 | 2.02
01.050.0383-A | 1.75
01.050.0384-0 | 1.05
01.050.0384-A | 0.91
01.050.0385-0 | 1.12
01.050.0385-A | 0.97
01.050.0386-0 | 0.57
01.050.0386-A | 0.49
01.050.0387-0 | 1.89
01.050.0387-A | 1.64
01.050.0388-0 | 0.95
01.050.0388-A | 0.82
01.050.0389-0 | 3.19
01.050.0389-A | 2.76
01.050.0390-0 | 6.9
01.050.0390-A | 5.98
01.050.0391-0 | 3.44
01.050.0391-A | 2.98
01.050.0392-0 | 2.02
01.050.0392-A | 1.75
01.050.0393-0 | 1.05
01.050.0393-A | 0.91
01.050.0394-0 | 1.12
01.050.0394-A | 0.97
01.050.0395-0 | 0.57
01.050.0395-A | 0.49
01.050.0396-0 | 1.89
01.050.0396-A | 1.64
01.050.0397-0 | 0.95
01.050.0397-A | 0.82
01.050.0398-0 | 3.19
01.050.0398-A | 2.76
01.050.0399-0 | 6.9
01.050.0399-A | 5.98
01.050.0400-0 | 3.44
01.050.0400-A | 2.98
01.050.0401-0 | 2.02
01.050.0401-A | 1.75
01.050.0402-0 | 1.05
01.050.0402-A | 0.91
01.050.0403-0 | 1.12
01.050.0403-A | 0.97
01.050.0404-0 | 0.57
01.050.0404-A | 0.49
01.050.0423-0 | 1.89
01.050.0423-A | 1.64
01.050.0424-0 | 1.7
01.050.0424-A | 1.47
01.050.0425-0 | 4.83
01.050.0425-A | 4.19
01.050.0426-0 | 4.35
01.050.0426-A | 3.77
01.050.0427-0 | 4.83
01.050.0427-A | 4.19
01.050.0428-0 | 2.02
01.050.0428-A | 1.75
01.050.0429-0 | 1.82
01.050.0429-A | 1.58
01.050.0430-0 | 1.12
01.050.0430-A | 0.97
01.050.0431-0 | 0.57
01.050.0431-A | 0.49
01.050.0432-0 | 1.89
01.050.0432-A | 1.64
01.050.0433-0 | 1.7
01.050.0433-A | 1.47
01.050.0434-0 | 4.83
01.050.0434-A | 4.19
01.050.0435-0 | 4.35
01.050.0435-A | 3.77
01.050.0436-0 | 4.83
01.050.0436-A | 4.19
01.050.0437-0 | 2.02
01.050.0437-A | 1.75
01.050.0438-0 | 1.82
01.050.0438-A | 1.58
01.050.0439-0 | 1.12
01.050.0439-A | 0.97
01.050.0440-0 | 0.57
01.050.0440-A | 0.49
01.050.0441-0 | 3.44
01.050.0441-A | 2.98
01.050.0442-0 | 3.19
01.050.0442-A | 2.76
01.050.0443-0 | 1.89
01.050.0443-A | 1.64
01.050.0444-0 | 3.19
01.050.0444-A | 2.76
01.050.0445-0 | 10.35
01.050.0445-A | 8.97
01.050.0446-0 | 8.63
01.050.0446-A | 7.47
01.050.0447-0 | 0.57
01.050.0447-A | 0.49
01.050.0448-0 | 0.37
01.050.0448-A | 0.32
01.050.0449-0 | 3.14
01.050.0449-A | 2.72
01.050.0450-0 | 2.28
01.050.0450-A | 1.98
01.050.0451-0 | 1.12
01.050.0451-A | 0.97
01.050.0452-0 | 3.44
01.050.0452-A | 2.98
01.050.0453-0 | 3.19
01.050.0453-A | 2.76
01.050.0454-0 | 1.89
01.050.0454-A | 1.64
01.050.0455-0 | 3.19
01.050.0455-A | 2.76
01.050.0456-0 | 10.35
01.050.0456-A | 8.97
01.050.0457-0 | 8.63
01.050.0457-A | 7.47
01.050.0458-0 | 0.57
01.050.0458-A | 0.49
01.050.0459-0 | 0.37
01.050.0459-A | 0.32
01.050.0460-0 | 3.14
01.050.0460-A | 2.72
01.050.0461-0 | 2.28
01.050.0461-A | 1.98
01.050.0462-0 | 1.12
01.050.0462-A | 0.97
01.050.0463-0 | 5.78
01.050.0463-A | 5.01
01.050.0464-0 | 3.44
01.050.0464-A | 2.98
01.050.0465-0 | 3.19
01.050.0465-A | 2.76
01.050.0466-0 | 5.78
01.050.0466-A | 5.01
01.050.0467-0 | 10.35
01.050.0467-A | 8.97
01.050.0468-0 | 8.63
01.050.0468-A | 7.47
01.050.0469-0 | 6.3
01.050.0469-A | 5.46
01.050.0470-0 | 4.23
01.050.0470-A | 3.67
01.050.0471-0 | 3.2
01.050.0471-A | 2.77
01.050.0472-0 | 0.57
01.050.0472-A | 0.49
01.050.0473-0 | 0.37
01.050.0473-A | 0.32
01.050.0474-0 | 3.44
01.050.0474-A | 2.98
01.050.0475-0 | 2.28
01.050.0475-A | 1.98
01.050.0476-0 | 1.73
01.050.0476-A | 1.5
01.050.0478-0 | 5.78
01.050.0478-A | 5.01
01.050.0479-0 | 3.44
01.050.0479-A | 2.98
01.050.0480-0 | 3.19
01.050.0480-A | 2.76
01.050.0481-0 | 5.78
01.050.0481-A | 5.01
01.050.0482-0 | 10.35
01.050.0482-A | 8.97
01.050.0483-0 | 8.63
01.050.0483-A | 7.47
01.050.0484-0 | 6.3
01.050.0484-A | 5.46
01.050.0485-0 | 4.23
01.050.0485-A | 3.67
01.050.0486-0 | 3.2
01.050.0486-A | 2.77
01.050.0487-0 | 0.57
01.050.0487-A | 0.49
01.050.0488-0 | 0.37
01.050.0488-A | 0.32
01.050.0489-0 | 3.44
01.050.0489-A | 2.98
01.050.0490-0 | 2.28
01.050.0490-A | 1.98
01.050.0491-0 | 1.73
01.050.0491-A | 1.5
01.050.0493-0 | 6.9
01.050.0493-A | 5.98
01.050.0494-0 | 5.78
01.050.0494-A | 5.01
01.050.0495-0 | 3.44
01.050.0495-A | 2.98
01.050.0496-0 | 11.55
01.050.0496-A | 10
01.050.0497-0 | 8.63
01.050.0497-A | 7.47
01.050.0498-0 | 13.81
01.050.0498-A | 11.97
01.050.0499-0 | 8.41
01.050.0499-A | 7.28
01.050.0500-0 | 6.3
01.050.0500-A | 5.46
01.050.0501-0 | 4.23
01.050.0501-A | 3.67
01.050.0502-0 | 0.76
01.050.0502-A | 0.66
01.050.0503-0 | 0.57
01.050.0503-A | 0.49
01.050.0504-0 | 3.44
01.050.0504-A | 2.98
01.050.0505-0 | 2.28
01.050.0505-A | 1.98
01.050.0506-0 | 1.73
01.050.0506-A | 1.5
01.050.0508-0 | 5.29
01.050.0508-A | 4.58
01.050.0509-0 | 4.4
01.050.0509-A | 3.81
01.050.0510-0 | 2.66
01.050.0510-A | 2.3
01.050.0515-0 | 6.9
01.050.0515-A | 5.98
01.050.0516-0 | 5.78
01.050.0516-A | 5.01
01.050.0517-0 | 3.44
01.050.0517-A | 2.98
01.050.0518-0 | 11.55
01.050.0518-A | 10
01.050.0519-0 | 8.63
01.050.0519-A | 7.47
01.050.0520-0 | 13.81
01.050.0520-A | 11.97
01.050.0521-0 | 8.41
01.050.0521-A | 7.28
01.050.0522-0 | 6.3
01.050.0522-A | 5.46
01.050.0523-0 | 4.23
01.050.0523-A | 3.67
01.050.0524-0 | 0.77
01.050.0524-A | 0.67
01.050.0525-0 | 0.57
01.050.0525-A | 0.49
01.050.0526-0 | 3.44
01.050.0526-A | 2.98
01.050.0527-0 | 2.28
01.050.0527-A | 1.98
01.050.0528-0 | 1.73
01.050.0528-A | 1.5
01.050.0530-0 | 5.29
01.050.0530-A | 4.58
01.050.0531-0 | 4.4
01.050.0531-A | 3.81
01.050.0532-0 | 2.66
01.050.0532-A | 2.3
01.050.0537-0 | 36.29
01.050.0537-A | 31.44
01.050.0538-0 | 31.85
01.050.0538-A | 27.6
01.050.0539-0 | 27.41
01.050.0539-A | 23.75
01.050.0540-0 | 36.29
01.050.0540-A | 31.44
01.050.0541-0 | 31.85
01.050.0541-A | 27.6
01.050.0542-0 | 27.41
01.050.0542-A | 23.75
01.050.0543-0 | 36.29
01.050.0543-A | 31.44
01.050.0544-0 | 31.87
01.050.0544-A | 27.62
01.050.0545-0 | 28.59
01.050.0545-A | 24.77
01.050.0546-0 | 54.41
01.050.0546-A | 47.15
01.050.0547-0 | 31.87
01.050.0547-A | 27.62
01.050.0548-0 | 28.59
01.050.0548-A | 24.77
01.050.0549-0 | 31.78
01.050.0549-A | 27.53
01.050.0550-0 | 28.11
01.050.0550-A | 24.36
01.050.0551-0 | 23.65
01.050.0551-A | 20.49
01.050.0552-0 | 31.78
01.050.0552-A | 27.53
01.050.0553-0 | 28.11
01.050.0553-A | 24.36
01.050.0554-0 | 23.65
01.050.0554-A | 20.49
01.050.0560-0 | 2.29
01.050.0560-A | 1.99
01.050.0561-0 | 1.59
01.050.0561-A | 1.38
01.050.0562-0 | 0.94
01.050.0562-A | 0.82
01.050.0563-0 | 2.29
01.050.0563-A | 1.99
01.050.0564-0 | 1.59
01.050.0564-A | 1.38
01.050.0565-0 | 0.94
01.050.0565-A | 0.82
01.050.0570-0 | 0.75
01.050.0570-A | 0.65
01.050.0571-0 | 0.55
01.050.0571-A | 0.47
01.050.0572-0 | 0.35
01.050.0572-A | 0.3
01.050.0575-0 | 0.75
01.050.0575-A | 0.65
01.050.0576-0 | 0.55
01.050.0576-A | 0.47
01.050.0577-0 | 0.35
01.050.0577-A | 0.3
01.050.0580-0 | 1014.68
01.050.0580-A | 879.23
01.050.0581-0 | 1352.9
01.050.0581-A | 1172.31
01.050.0582-0 | 1691.13
01.050.0582-A | 1465.39
01.050.0586-0 | 1014.68
01.050.0586-A | 879.23
01.050.0587-0 | 1352.9
01.050.0587-A | 1172.31
01.050.0588-0 | 1691.13
01.050.0588-A | 1465.39
01.050.0600-0 | 66.64
01.050.0600-A | 57.75
01.050.0601-0 | 98.21
01.050.0601-A | 85.1
01.050.0602-0 | 140.3
01.050.0602-A | 121.57
01.050.0603-0 | 95.2
01.050.0603-A | 82.49
01.050.0604-0 | 140.3
01.050.0604-A | 121.57
01.050.0605-0 | 200.43
01.050.0605-A | 173.67
01.050.0606-0 | 66.64
01.050.0606-A | 57.75
01.050.0607-0 | 98.21
01.050.0607-A | 85.1
01.050.0608-0 | 140.3
01.050.0608-A | 121.57
01.050.0610-0 | 44.75
01.050.0610-A | 38.77
01.050.0611-0 | 20.94
01.050.0611-A | 18.15
01.050.0612-0 | 32.37
01.050.0612-A | 28.05
01.050.0613-0 | 230.49
01.050.0613-A | 199.72
01.050.0614-0 | 95.2
01.050.0614-A | 82.49
01.050.0615-0 | 140.3
01.050.0615-A | 121.57
01.050.0616-0 | 200.43
01.050.0616-A | 173.67
01.050.0617-0 | 25.99
01.050.0617-A | 22.52
01.050.0618-0 | 29.7
01.050.0618-A | 25.74
01.050.0619-0 | 37.13
01.050.0619-A | 32.17
01.050.0620-0 | 43.32
01.050.0620-A | 37.53
01.050.0621-0 | 49.51
01.050.0621-A | 42.9
01.050.0622-0 | 61.88
01.050.0622-A | 53.62
01.050.0623-0 | 122.48
01.050.0623-A | 122.48
01.050.0624-0 | 270.57
01.050.0624-A | 234.45
01.050.0625-0 | 36.63
01.050.0625-A | 36.63
01.050.0626-0 | 80.92
01.050.0626-A | 70.12
01.050.0627-0 | 39.03
01.050.0627-A | 33.82
01.050.0628-0 | 44.75
01.050.0628-A | 38.77
01.050.0629-0 | 56.17
01.050.0629-A | 48.67
01.050.0630-0 | 53.31
01.050.0630-A | 46.2
01.050.0631-0 | 60.93
01.050.0631-A | 52.8
01.050.0632-0 | 76.16
01.050.0632-A | 65.99
01.050.0633-0 | 19.85
01.050.0633-A | 17.2
01.050.0650-0 | 38.79
01.050.0650-A | 38.79
01.050.0651-0 | 85.68
01.050.0651-A | 74.24
01.050.0698-0 | 63.51
01.050.0698-A | 63.51
01.050.0699-0 | 140.3
01.050.0699-A | 121.57
01.050.0700-0 | 11728.64
01.050.0700-A | 10164
01.050.0701-0 | 17284.96
01.050.0701-A | 14977.6
01.050.0702-0 | 24692.8
01.050.0702-A | 21396.32
01.050.0703-0 | 16755.2
01.050.0703-A | 14518.24
01.050.0704-0 | 24692.8
01.050.0704-A | 21396.32
01.050.0705-0 | 35275.68
01.050.0705-A | 30565.92
01.050.0706-0 | 11728.64
01.050.0706-A | 10164
01.050.0707-0 | 17284.96
01.050.0707-A | 14977.6
01.050.0708-0 | 24692.8
01.050.0708-A | 21396.32
01.050.0710-0 | 7876
01.050.0710-A | 6823.52
01.050.0711-0 | 3685.44
01.050.0711-A | 3194.4
01.050.0712-0 | 5697.12
01.050.0712-A | 4936.8
01.050.0713-0 | 40566.24
01.050.0713-A | 35150.72
01.050.0714-0 | 16755.2
01.050.0714-A | 14518.24
01.050.0715-0 | 24692.8
01.050.0715-A | 21396.32
01.050.0716-0 | 35275.68
01.050.0716-A | 30565.92
01.050.0717-0 | 4574.24
01.050.0717-A | 3963.52
01.050.0718-0 | 5227.2
01.050.0718-A | 4530.24
01.050.0719-0 | 6534.88
01.050.0719-A | 5661.92
01.050.0720-0 | 7624.32
01.050.0720-A | 6605.28
01.050.0721-0 | 8713.76
01.050.0721-A | 7550.4
01.050.0722-0 | 10890.88
01.050.0722-A | 9437.12
01.050.0723-0 | 26945.6
01.050.0723-A | 26945.6
01.050.0724-0 | 47620.32
01.050.0724-A | 41263.2
01.050.0726-0 | 6869.28
01.050.0726-A | 5952.32
01.050.0727-0 | 7876
01.050.0727-A | 6823.52
01.050.0728-0 | 9885.92
01.050.0728-A | 8565.92
01.050.0729-0 | 9382.56
01.050.0729-A | 8131.2
01.050.0730-0 | 10723.68
01.050.0730-A | 9292.8
01.050.0731-0 | 13404.16
01.050.0731-A | 11614.24
01.050.0732-0 | 3493.6
01.050.0732-A | 3027.2
01.050.0735-0 | 8058.6
01.050.0735-A | 8058.6
01.050.0736-0 | 14241.92
01.050.0736-A | 12341.12
01.050.0740-0 | 13972.2
01.050.0740-A | 13972.2
01.050.0741-0 | 24692.8
01.050.0741-A | 21396.32
01.050.0750-0 | 8533.8
01.050.0750-A | 8533.8
01.050.0751-0 | 15079.68
01.050.0751-A | 13066.24
01.050.9999-0 | 4552
01.050.9999-A | 4178
02.001.0001-0 | 50.19
02.001.0001-A | 45.91
02.001.0002-0 | 41.12
02.001.0002-A | 36.83
02.001.0003-0 | 34.98
02.001.0003-A | 30.69
02.002.0005-0 | 25.6
02.002.0005-A | 23.93
02.002.0006-0 | 33.59
02.002.0006-A | 31.33
02.002.0007-0 | 17.61
02.002.0007-A | 16.54
02.002.0010-0 | 32.09
02.002.0010-A | 30.42
02.002.0011-0 | 40.08
02.002.0011-A | 37.81
02.002.0012-0 | 24.1
02.002.0012-A | 23.03
02.003.0001-1 | 76.93
02.003.0001-B | 71.04
02.004.0001-0 | 395.94
02.004.0001-A | 351.57
02.004.0002-1 | 409.29
02.004.0002-B | 365.01
02.004.0003-0 | 396.02
02.004.0003-A | 351.66
02.004.0004-0 | 339.51
02.004.0004-A | 302.74
02.004.0005-0 | 378.68
02.004.0005-A | 342.54
02.004.0006-0 | 328.89
02.004.0006-A | 292.06
02.004.0007-0 | 427.26
02.004.0007-A | 379.88
02.004.0010-0 | 427.29
02.004.0010-A | 382.92
02.004.0012-0 | 1929
02.004.0012-A | 1780.78
02.004.0013-0 | 3464.9
02.004.0013-A | 3192.01
02.006.0010-0 | 415.89
02.006.0010-A | 415.89
02.006.0015-0 | 490
02.006.0015-A | 490
02.006.0020-0 | 578.41
02.006.0020-A | 578.41
02.006.0025-0 | 665.43
02.006.0025-A | 665.43
02.006.0030-0 | 665.43
02.006.0030-A | 665.43
02.006.0050-0 | 830
02.006.0050-A | 830
02.010.0001-0 | 263.58
02.010.0001-A | 234.54
02.010.0002-0 | 235.87
02.010.0002-A | 206.84
02.011.0001-0 | 23.49
02.011.0001-A | 22.36
02.011.0002-0 | 13.46
02.011.0002-A | 12.33
02.011.0003-0 | 12.79
02.011.0003-A | 11.09
02.011.0010-0 | 0.73
02.011.0010-A | 0.73
02.011.0014-0 | 1.47
02.011.0014-A | 1.47
02.015.0001-0 | 3081.1
02.015.0001-A | 2952.78
02.016.0001-0 | 1611.75
02.016.0001-A | 1488.4
02.016.0003-0 | 9217.56
02.016.0003-A | 8688.61
02.016.0004-0 | 10075.5
02.016.0004-A | 9546.56
02.016.0006-0 | 10995.28
02.016.0006-A | 10466.34
02.016.0008-0 | 11680.91
02.016.0008-A | 11146.55
02.016.0010-0 | 12233.58
02.016.0010-A | 11699.22
02.020.0001-0 | 348.94
02.020.0001-A | 323.38
02.020.0002-0 | 190.66
02.020.0002-A | 179.94
02.020.0003-0 | 109.84
02.020.0003-A | 105.54
02.020.0005-0 | 2.88
02.020.0005-A | 2.59
02.020.0009-0 | 85.52
02.020.0009-A | 79.11
02.025.0010-0 | 18941.69
02.025.0010-A | 16898.91
02.025.0012-0 | 17250.31
02.025.0012-A | 15207.53
02.025.0015-0 | 10629.62
02.025.0015-A | 9357.17
02.025.0020-0 | 37626.09
02.025.0020-A | 33417.53
02.025.0025-0 | 28481.56
02.025.0025-A | 25112.45
02.025.0030-0 | 23892.06
02.025.0030-A | 20944.99
02.030.0005-0 | 73.59
02.030.0005-A | 66.34
02.030.0010-0 | 63.09
02.030.0010-A | 63.09
02.030.0020-0 | 16.06
02.030.0020-A | 16.06
02.030.0025-0 | 145.28
02.030.0025-A | 145.28
02.030.0035-0 | 41.67
02.030.0035-A | 41.67
02.030.0040-0 | 9.83
02.030.0040-A | 9.83
02.030.0060-0 | 8.78
02.030.0060-A | 7.75
02.050.0001-0 | 84.55
02.050.0001-A | 74.28
03.001.0001-1 | 54.94
03.001.0001-B | 47.62
03.001.0002-1 | 69.49
03.001.0002-B | 60.23
03.001.0003-1 | 93.73
03.001.0003-B | 81.24
03.001.0004-1 | 126.05
03.001.0004-B | 109.26
03.001.0009-1 | 156.75
03.001.0009-B | 135.87
03.001.0010-0 | 121.2
03.001.0010-A | 105.06
03.001.0011-0 | 153.52
03.001.0011-A | 133.07
03.001.0012-0 | 177.76
03.001.0012-A | 154.08
03.001.0021-0 | 210.08
03.001.0021-A | 182.1
03.001.0022-0 | 242.41
03.001.0022-A | 210.12
03.001.0041-0 | 77.57
03.001.0041-A | 67.23
03.001.0042-0 | 90.49
03.001.0042-A | 78.44
03.001.0043-0 | 145.44
03.001.0043-A | 126.07
03.001.0044-0 | 177.76
03.001.0044-A | 154.08
03.001.0045-0 | 210.08
03.001.0045-A | 182.1
03.001.0047-0 | 88.88
03.001.0047-A | 77.04
03.001.0048-0 | 161.6
03.001.0048-A | 140.08
03.001.0049-0 | 242.41
03.001.0049-A | 210.12
03.001.0050-0 | 290.89
03.001.0050-A | 252.14
03.001.0051-0 | 339.37
03.001.0051-A | 294.16
03.001.0061-0 | 43.71
03.001.0061-A | 37.87
03.001.0065-1 | 116.44
03.001.0065-B | 100.87
03.001.0070-1 | 104.8
03.001.0070-B | 90.79
03.001.0071-1 | 39.34
03.001.0071-B | 34.09
03.001.0080-1 | 38.78
03.001.0080-B | 33.61
03.001.0085-1 | 52.52
03.001.0085-B | 45.52
03.001.0090-0 | 167.74
03.001.0090-A | 145.76
03.001.0095-0 | 39.75
03.001.0095-A | 34.45
03.001.0096-0 | 84.84
03.001.0096-A | 73.54
03.001.0098-0 | 8.08
03.001.0098-A | 7
03.001.0099-0 | 16.96
03.001.0099-A | 14.7
03.001.0100-0 | 67.87
03.001.0100-A | 58.83
03.001.0101-0 | 87.26
03.001.0101-A | 75.64
03.001.0102-0 | 116.35
03.001.0102-A | 100.85
03.001.0110-0 | 102.29
03.001.0110-A | 88.67
03.001.0111-0 | 185.84
03.001.0111-A | 161.09
03.002.0001-1 | 163.12
03.002.0001-B | 149.12
03.004.0001-1 | 197.98
03.004.0001-B | 171.53
03.004.0002-0 | 204.04
03.004.0002-A | 176.79
03.004.0003-0 | 211.72
03.004.0003-A | 183.44
03.004.0012-0 | 217.78
03.004.0012-A | 188.69
03.004.0013-0 | 227.88
03.004.0013-A | 197.44
03.004.0020-1 | 343.44
03.004.0020-B | 297.56
03.004.0021-0 | 353.94
03.004.0021-A | 306.67
03.004.0022-0 | 367.68
03.004.0022-A | 318.57
03.004.0023-0 | 377.78
03.004.0023-A | 327.32
03.004.0024-0 | 395.15
03.004.0024-A | 342.37
03.004.0025-0 | 113.13
03.004.0025-A | 98.02
03.004.0028-0 | 240.4
03.004.0028-A | 208.29
03.004.0030-0 | 258.67
03.004.0030-A | 224.12
03.004.0031-0 | 223.32
03.004.0031-A | 193.49
03.005.0011-0 | 161.76
03.005.0011-A | 147.6
03.005.0013-0 | 178.92
03.005.0013-A | 164.41
03.005.0020-1 | 104.37
03.005.0020-B | 94.68
03.005.0021-0 | 107.52
03.005.0021-A | 97.54
03.005.0022-0 | 111.66
03.005.0022-A | 101.28
03.005.0023-0 | 114.8
03.005.0023-A | 104.13
03.005.0024-0 | 120.04
03.005.0024-A | 108.89
03.005.0025-0 | 55.19
03.005.0025-A | 53.24
03.005.0026-0 | 75.67
03.005.0026-A | 73.6
03.005.0030-1 | 120.97
03.005.0030-B | 110.07
03.005.0031-0 | 124.61
03.005.0031-A | 113.39
03.005.0032-0 | 129.45
03.005.0032-A | 117.79
03.005.0033-0 | 133.09
03.005.0033-A | 121.11
03.005.0034-0 | 139.13
03.005.0034-A | 126.6
03.005.0038-1 | 55.44
03.005.0038-B | 53.37
03.005.0039-0 | 41.79
03.005.0039-A | 39.95
03.005.0040-0 | 107.86
03.005.0040-A | 94.34
03.005.0041-0 | 83.32
03.005.0041-A | 73.32
03.005.0045-0 | 125.9
03.005.0045-A | 113.34
03.005.0046-0 | 236.69
03.005.0046-A | 216.64
03.007.0004-B | 304.14
03.008.0010-1 | 150.52
03.008.0010-B | 136.65
03.008.0011-0 | 155.02
03.008.0011-A | 140.73
03.008.0012-0 | 161.53
03.008.0012-A | 146.64
03.008.0013-0 | 165.68
03.008.0013-A | 150.42
03.008.0014-0 | 172.91
03.008.0014-A | 156.95
03.008.0020-1 | 452.47
03.008.0020-B | 412.67
03.008.0021-0 | 466.17
03.008.0021-A | 425.18
03.008.0022-0 | 484.27
03.008.0022-A | 441.68
03.008.0023-0 | 498.32
03.008.0023-A | 454.51
03.008.0024-0 | 520.47
03.008.0024-A | 474.7
03.008.0050-1 | 516.64
03.008.0050-B | 469.5
03.008.0051-0 | 532.69
03.008.0051-A | 484.09
03.008.0052-0 | 552.46
03.008.0052-A | 502.05
03.008.0053-0 | 568.5
03.008.0053-A | 516.64
03.008.0054-0 | 594.54
03.008.0054-A | 540.28
03.008.0060-1 | 1165.37
03.008.0060-B | 1062.85
03.008.0061-0 | 1216.13
03.008.0061-A | 1110.5
03.008.0062-0 | 1264.08
03.008.0062-A | 1154.35
03.008.0063-0 | 1300.28
03.008.0063-A | 1187.5
03.008.0064-0 | 1359.98
03.008.0064-A | 1242.05
03.008.0080-1 | 309.98
03.008.0080-B | 281.7
03.008.0085-0 | 839.14
03.008.0085-A | 767.37
03.008.0090-1 | 90.41
03.008.0090-B | 82.08
03.008.0095-0 | 293.99
03.008.0095-A | 268.12
03.008.0120-1 | 396.94
03.008.0120-B | 363.77
03.008.0125-1 | 140.98
03.008.0125-B | 126.71
03.008.0150-1 | 557.03
03.008.0150-B | 512.65
03.009.0002-1 | 45.24
03.009.0002-B | 39.22
03.009.0003-0 | 40.4
03.009.0003-A | 35.02
03.009.0004-0 | 72.72
03.009.0004-A | 63.03
03.009.0005-0 | 128.05
03.009.0005-A | 112.54
03.009.0006-0 | 131.94
03.009.0006-A | 115.96
03.009.0007-0 | 135.71
03.009.0007-A | 119.27
03.009.0008-0 | 139.64
03.009.0008-A | 122.73
03.009.0009-0 | 142.13
03.009.0009-A | 124.91
03.009.0015-0 | 157.18
03.009.0015-A | 138.11
03.009.0020-0 | 167.6
03.009.0020-A | 147.32
03.009.0025-0 | 177.37
03.009.0025-A | 155.92
03.009.0030-0 | 186.85
03.009.0030-A | 164.24
03.009.0035-0 | 201.36
03.009.0035-A | 177
03.009.0080-0 | 42.1
03.009.0080-A | 36.68
03.010.0015-0 | 7.28
03.010.0015-A | 7.01
03.010.0016-0 | 3.41
03.010.0016-A | 3.31
03.010.0017-0 | 2.64
03.010.0017-A | 2.59
03.010.0018-0 | 6.24
03.010.0018-A | 5.91
03.010.0019-0 | 5.61
03.010.0019-A | 5.28
03.010.0020-0 | 11.1
03.010.0020-A | 10.83
03.010.0021-0 | 12.47
03.010.0021-A | 12.17
03.010.0022-0 | 13.38
03.010.0022-A | 13.07
03.010.0023-0 | 15.21
03.010.0023-A | 14.86
03.010.0024-0 | 17.19
03.010.0024-A | 16.8
03.010.0030-0 | 23.28
03.010.0030-A | 22.77
03.010.0035-0 | 30.89
03.010.0035-A | 30.24
03.010.0040-0 | 38.5
03.010.0040-A | 37.71
03.010.0045-0 | 46.11
03.010.0045-A | 45.17
03.010.0049-0 | 53.73
03.010.0049-A | 52.64
03.010.0100-0 | 24.84
03.010.0100-A | 23.17
03.010.0101-0 | 31.85
03.010.0101-A | 29.67
03.010.0105-0 | 15.91
03.010.0105-A | 15.37
03.010.0106-0 | 20.02
03.010.0106-A | 19.19
03.011.0015-1 | 21.24
03.011.0015-B | 18.49
03.012.0010-0 | 2.07
03.012.0010-A | 2.03
03.013.0001-1 | 33.93
03.013.0001-B | 29.41
03.013.0002-0 | 40.4
03.013.0002-A | 35.02
03.013.0005-0 | 48.48
03.013.0005-A | 42.02
03.013.0006-0 | 40.72
03.013.0006-A | 35.3
03.014.0005-0 | 11.62
03.014.0005-A | 10.28
03.014.0010-0 | 8.55
03.014.0010-A | 8.24
03.015.0010-0 | 90.32
03.015.0010-A | 84.94
03.015.0012-0 | 100.34
03.015.0012-A | 93.62
03.015.0014-0 | 113.36
03.015.0014-A | 107.98
03.015.0016-0 | 119.82
03.015.0016-A | 113.58
03.015.0025-0 | 123.77
03.015.0025-A | 118.39
03.015.0026-0 | 130.24
03.015.0026-A | 123.99
03.016.0005-1 | 16.96
03.016.0005-B | 16.22
03.016.0010-1 | 20.64
03.016.0010-B | 19.73
03.016.0015-1 | 6.7
03.016.0015-B | 6.41
03.016.0018-1 | 8.12
03.016.0018-B | 7.76
03.016.0020-1 | 20.78
03.016.0020-B | 19.87
03.016.0025-1 | 26.66
03.016.0025-B | 25.48
03.016.0050-1 | 7.81
03.016.0050-B | 7.47
03.016.0055-1 | 9.96
03.016.0055-B | 9.52
03.020.0030-1 | 10.92
03.020.0030-B | 10.55
03.020.0035-1 | 12.54
03.020.0035-B | 12.11
03.020.0040-1 | 14.4
03.020.0040-B | 13.87
03.020.0045-1 | 17.96
03.020.0045-B | 17.3
03.020.0050-1 | 4.24
03.020.0050-B | 4.09
03.020.0052-1 | 4.8
03.020.0052-B | 4.64
03.020.0055-1 | 6.03
03.020.0055-B | 5.82
03.020.0057-1 | 7.37
03.020.0057-B | 7.12
03.020.0060-1 | 14.1
03.020.0060-B | 13.5
03.020.0065-1 | 16.25
03.020.0065-B | 15.54
03.020.0070-1 | 22.37
03.020.0070-B | 21.4
03.020.0075-1 | 34.49
03.020.0075-B | 33
03.020.0080-1 | 5.37
03.020.0080-B | 5.14
03.020.0085-1 | 6.14
03.020.0085-B | 5.88
03.020.0090-1 | 9.06
03.020.0090-B | 8.67
03.020.0100-1 | 13.23
03.020.0100-B | 12.66
03.020.0200-0 | 4.35
03.020.0200-A | 4.2
03.021.0005-1 | 2.72
03.021.0005-B | 2.62
03.022.0010-0 | 3.66
03.022.0010-A | 3.53
03.023.0010-1 | 159.2
03.023.0010-B | 155.53
03.025.0005-0 | 5.97
03.025.0005-A | 5.78
03.025.0010-0 | 5.04
03.025.0010-A | 4.95
03.025.0015-1 | 1.84
03.025.0015-B | 1.8
03.025.0020-0 | 3.32
03.025.0020-A | 3.21
03.025.0025-0 | 4.76
03.025.0025-A | 4.61
03.025.0027-0 | 7.08
03.025.0027-A | 6.86
03.025.0030-0 | 8.05
03.025.0030-A | 7.9
03.025.0031-0 | 8.84
03.025.0031-A | 8.56
03.025.0033-0 | 2.16
03.025.0033-A | 2.09
03.025.0035-0 | 1.56
03.025.0035-A | 1.52
03.025.0036-0 | 1.26
03.025.0036-A | 1.24
03.025.0037-0 | 1.83
03.025.0037-A | 1.78
03.025.0038-0 | 1.68
03.025.0038-A | 1.63
03.025.0039-0 | 3.85
03.025.0039-A | 3.82
03.025.0040-0 | 2.99
03.025.0040-A | 2.85
03.026.0010-0 | 5.01
03.026.0010-A | 4.94
03.026.0015-0 | 4.6
03.026.0015-A | 4.5
03.026.0020-0 | 9.72
03.026.0020-A | 9.59
03.030.0150-0 | 3.75
03.030.0150-A | 3.59
03.030.0155-0 | 3.33
03.030.0155-A | 3.22
03.030.0159-0 | 1.78
03.030.0159-A | 1.7
03.036.0200-0 | 8.25
03.036.0200-A | 7.92
03.036.0205-0 | 11.77
03.036.0205-A | 11.3
03.036.0210-0 | 12.2
03.036.0210-A | 12.07
03.036.0215-0 | 17.01
03.036.0215-A | 16.82
03.040.0001-0 | 4.52
03.040.0001-A | 4.46
03.040.0002-0 | 5.28
03.040.0002-A | 5.21
03.040.0003-0 | 6.03
03.040.0003-A | 5.96
03.040.0004-0 | 6.78
03.040.0004-A | 6.69
03.040.0005-0 | 7.55
03.040.0005-A | 7.46
03.040.0006-0 | 8.3
03.040.0006-A | 8.19
03.040.0007-0 | 9.07
03.040.0007-A | 8.96
03.040.0008-0 | 9.78
03.040.0008-A | 9.65
03.040.0009-0 | 10.6
03.040.0009-A | 10.47
03.040.0010-0 | 11.37
03.040.0010-A | 11.22
03.040.0011-0 | 12.13
03.040.0011-A | 11.98
03.040.0012-0 | 12.87
03.040.0012-A | 12.71
03.040.0013-0 | 13.56
03.040.0013-A | 13.39
03.040.0014-0 | 14.33
03.040.0014-A | 14.15
03.040.0015-0 | 15.2
03.040.0015-A | 15.01
03.040.0016-0 | 15.97
03.040.0016-A | 15.77
03.040.0017-0 | 16.6
03.040.0017-A | 16.39
03.040.0018-0 | 17.28
03.040.0018-A | 17.07
03.040.0019-0 | 18.29
03.040.0019-A | 18.06
03.040.0020-0 | 18.83
03.040.0020-A | 18.59
03.040.0021-0 | 19.72
03.040.0021-A | 19.47
03.040.0022-0 | 20.35
03.040.0022-A | 20.09
03.040.0023-0 | 21.39
03.040.0023-A | 21.12
03.040.0024-0 | 9.38
03.040.0024-A | 9.29
03.040.0025-0 | 10.82
03.040.0025-A | 10.72
03.040.0026-0 | 12.32
03.040.0026-A | 12.21
03.040.0027-0 | 13.73
03.040.0027-A | 13.6
03.040.0028-0 | 15.27
03.040.0028-A | 15.12
03.040.0029-0 | 16.63
03.040.0029-A | 16.47
03.040.0030-0 | 18.1
03.040.0030-A | 17.93
03.040.0031-0 | 19.67
03.040.0031-A | 19.48
03.040.0032-0 | 21.09
03.040.0032-A | 20.89
03.040.0033-0 | 22.48
03.040.0033-A | 22.27
03.040.0034-0 | 24.07
03.040.0034-A | 23.84
03.040.0035-0 | 25.57
03.040.0035-A | 25.33
03.040.0036-0 | 26.92
03.040.0036-A | 26.66
03.040.0037-0 | 28.41
03.040.0037-A | 28.15
03.040.0038-0 | 30.09
03.040.0038-A | 29.8
03.040.0039-0 | 31.48
03.040.0039-A | 31.18
03.040.0040-0 | 33
03.040.0040-A | 32.69
03.040.0041-0 | 34.11
03.040.0041-A | 33.78
03.040.0042-0 | 35.89
03.040.0042-A | 35.55
03.040.0043-0 | 37.2
03.040.0043-A | 36.85
03.040.0044-0 | 38.6
03.040.0044-A | 38.24
03.040.0045-0 | 40.12
03.040.0045-A | 39.74
03.040.0046-0 | 41.76
03.040.0046-A | 41.37
04.005.0003-0 | 0.63
04.005.0003-A | 0.61
04.005.0004-0 | 0.8
04.005.0004-A | 0.78
04.005.0005-0 | 0.9
04.005.0005-A | 0.88
04.005.0006-1 | 1.06
04.005.0006-B | 1.03
04.005.0007-0 | 1.27
04.005.0007-A | 1.24
04.005.0011-0 | 1.58
04.005.0011-A | 1.55
04.005.0012-1 | 2.12
04.005.0012-B | 2.07
04.005.0013-0 | 3.18
04.005.0013-A | 3.11
04.005.0014-0 | 6.36
04.005.0014-A | 6.21
04.005.0015-0 | 0.48
04.005.0015-A | 0.47
04.005.0016-0 | 0.61
04.005.0016-A | 0.6
04.005.0017-0 | 0.7
04.005.0017-A | 0.68
04.005.0018-0 | 0.81
04.005.0018-A | 0.8
04.005.0019-0 | 0.97
04.005.0019-A | 0.96
04.005.0020-0 | 1.21
04.005.0020-A | 1.18
04.005.0021-0 | 1.62
04.005.0021-A | 1.59
04.005.0022-0 | 2.44
04.005.0022-A | 2.39
04.005.0023-0 | 4.86
04.005.0023-A | 4.77
04.005.0100-0 | 0.83
04.005.0100-A | 0.79
04.005.0101-0 | 1.05
04.005.0101-A | 1
04.005.0102-0 | 1.19
04.005.0102-A | 1.13
04.005.0103-0 | 1.39
04.005.0103-A | 1.33
04.005.0104-0 | 1.67
04.005.0104-A | 1.6
04.005.0105-0 | 2.08
04.005.0105-A | 1.99
04.005.0106-0 | 2.79
04.005.0106-A | 2.66
04.005.0107-0 | 4.23
04.005.0107-A | 4.04
04.005.0108-0 | 8.38
04.005.0108-A | 8
04.005.0120-0 | 0.62
04.005.0120-A | 0.6
04.005.0121-0 | 0.78
04.005.0121-A | 0.76
04.005.0122-0 | 0.88
04.005.0122-A | 0.86
04.005.0123-1 | 1.03
04.005.0123-B | 1
04.005.0124-0 | 1.24
04.005.0124-A | 1.21
04.005.0125-0 | 1.55
04.005.0125-A | 1.51
04.005.0126-0 | 2.07
04.005.0126-A | 2.02
04.005.0127-0 | 3.1
04.005.0127-A | 3.03
04.005.0128-0 | 6.21
04.005.0128-A | 6.07
04.005.0140-0 | 0.5
04.005.0140-A | 0.49
04.005.0141-0 | 0.63
04.005.0141-A | 0.62
04.005.0142-0 | 0.73
04.005.0142-A | 0.71
04.005.0143-1 | 0.85
04.005.0143-B | 0.83
04.005.0144-0 | 1.01
04.005.0144-A | 1
04.005.0145-0 | 1.26
04.005.0145-A | 1.23
04.005.0146-0 | 1.68
04.005.0146-A | 1.65
04.005.0147-0 | 2.58
04.005.0147-A | 2.53
04.005.0148-0 | 5.06
04.005.0148-A | 4.97
04.005.0160-0 | 0.36
04.005.0160-A | 0.35
04.005.0161-0 | 0.43
04.005.0161-A | 0.43
04.005.0162-0 | 0.51
04.005.0162-A | 0.5
04.005.0163-0 | 0.59
04.005.0163-A | 0.58
04.005.0164-0 | 0.71
04.005.0164-A | 0.69
04.005.0165-0 | 0.89
04.005.0165-A | 0.87
04.005.0166-0 | 1.18
04.005.0166-A | 1.16
04.005.0167-0 | 1.79
04.005.0167-A | 1.75
04.005.0168-0 | 3.56
04.005.0168-A | 3.49
04.005.0170-0 | 0.27
04.005.0170-A | 0.27
04.005.0171-0 | 0.36
04.005.0171-A | 0.35
04.005.0172-0 | 0.46
04.005.0172-A | 0.46
04.005.0180-0 | 7.79
04.005.0180-A | 7.19
04.005.0300-0 | 21.88
04.005.0300-A | 21.03
04.005.0350-1 | 1.44
04.005.0350-B | 1.43
04.005.0495-0 | 13.41
04.005.0495-A | 12.55
04.005.0501-0 | 14.1
04.005.0501-A | 13.19
04.005.0502-0 | 14.8
04.005.0502-A | 13.84
04.005.0503-0 | 15.54
04.005.0503-A | 14.54
04.005.0504-0 | 16.28
04.005.0504-A | 15.24
04.005.0505-0 | 17.12
04.005.0505-A | 16.01
04.005.0506-0 | 18
04.005.0506-A | 16.84
04.005.0507-0 | 18.88
04.005.0507-A | 17.66
04.005.0508-0 | 19.79
04.005.0508-A | 18.52
04.006.0008-1 | 29.67
04.006.0008-B | 26.95
04.006.0009-0 | 21.23
04.006.0009-A | 19.05
04.006.0010-0 | 21.79
04.006.0010-A | 19.62
04.006.0012-0 | 40.12
04.006.0012-A | 36.31
04.006.0013-1 | 45.7
04.006.0013-B | 40.91
04.006.0014-1 | 82.14
04.006.0014-B | 73.49
04.006.0020-0 | 201.55
04.006.0020-A | 180.17
04.007.0015-0 | 55.7
04.007.0015-A | 52.93
04.007.0016-0 | 61.51
04.007.0016-A | 58.43
04.007.0017-0 | 69.9
04.007.0017-A | 66.4
04.007.0018-0 | 81.09
04.007.0018-A | 77.02
04.007.0019-0 | 92.27
04.007.0019-A | 87.65
04.007.0050-0 | 88.5
04.007.0050-A | 80.04
04.008.0020-0 | 163.8
04.008.0020-A | 146.52
04.008.0021-0 | 165.36
04.008.0021-A | 146.89
04.009.0022-0 | 64.67
04.009.0022-A | 58.52
04.009.0023-0 | 84.08
04.009.0023-A | 76.08
04.010.0045-0 | 0.98
04.010.0045-A | 0.94
04.010.0046-0 | 0.84
04.010.0046-A | 0.81
04.010.0047-0 | 0.79
04.010.0047-A | 0.76
04.011.0051-1 | 8.3
04.011.0051-B | 7.93
04.011.0052-1 | 5.93
04.011.0052-B | 5.7
04.011.0053-1 | 5.24
04.011.0053-B | 5.05
04.011.0054-1 | 4.87
04.011.0054-B | 4.7
04.011.0055-1 | 4.71
04.011.0055-B | 4.55
04.011.0056-1 | 3.22
04.011.0056-B | 3.12
04.011.0057-1 | 3.57
04.011.0057-B | 3.57
04.011.0058-1 | 2.93
04.011.0058-B | 2.93
04.012.0071-1 | 6.53
04.012.0071-B | 6.24
04.012.0072-1 | 4.41
04.012.0072-B | 4.24
04.012.0073-1 | 3.72
04.012.0073-B | 3.6
04.012.0074-1 | 3.34
04.012.0074-B | 3.25
04.012.0075-1 | 3.19
04.012.0075-B | 3.1
04.012.0076-1 | 2.01
04.012.0076-B | 1.96
04.012.0077-1 | 2.49
04.012.0077-B | 2.46
04.012.0078-1 | 1.99
04.012.0078-B | 1.97
04.013.0015-0 | 62.16
04.013.0015-A | 57.13
04.014.0091-1 | 42.88
04.014.0091-B | 37.85
04.014.0095-0 | 239.69
04.014.0095-A | 238.4
04.015.0100-0 | 1.08
04.015.0100-A | 1.08
04.015.0101-0 | 0.8
04.015.0101-A | 0.8
04.015.0105-0 | 1.21
04.015.0105-A | 1.21
04.015.0106-0 | 0.86
04.015.0106-A | 0.86
04.015.0111-0 | 0.93
04.015.0111-A | 0.93
04.018.0010-0 | 0.4
04.018.0010-A | 0.38
04.018.0012-0 | 30.55
04.018.0012-A | 28.77
04.018.0015-0 | 0.87
04.018.0015-A | 0.83
04.018.0020-1 | 0.58
04.018.0020-B | 0.55
04.018.0025-0 | 0.35
04.018.0025-A | 0.33
04.018.0030-0 | 0.55
04.018.0030-A | 0.52
04.020.0122-0 | 0.12
04.020.0122-A | 0.11
04.020.0126-0 | 0.59
04.020.0126-A | 0.58
04.020.0136-0 | 2.98
04.020.0136-A | 2.91
04.021.0010-0 | 0.72
04.021.0010-A | 0.65
04.021.0015-0 | 13.88
04.021.0015-A | 12.62
04.021.0025-0 | 137.72
04.021.0025-A | 126.2
04.025.0200-0 | 13109.08
04.025.0200-A | 12258.67
04.025.0205-0 | 18338.64
04.025.0205-A | 17046.96
04.025.0210-0 | 23496.51
04.025.0210-A | 21771.17
04.025.0215-0 | 29423.21
04.025.0215-A | 27001.37
05.001.0001-0 | 220.71
05.001.0001-A | 191.29
05.001.0002-1 | 305.59
05.001.0002-B | 264.86
05.001.0005-0 | 128.17
05.001.0005-A | 111.08
05.001.0006-0 | 64.64
05.001.0006-A | 56.03
05.001.0007-0 | 8.08
05.001.0007-A | 7
05.001.0008-0 | 24.24
05.001.0008-A | 21.01
05.001.0009-0 | 19.39
05.001.0009-A | 16.8
05.001.0010-0 | 15.16
05.001.0010-A | 13.13
05.001.0011-0 | 10.76
05.001.0011-A | 9.32
05.001.0012-0 | 43.63
05.001.0012-A | 37.82
05.001.0013-0 | 21.97
05.001.0013-A | 19.05
05.001.0014-0 | 8.08
05.001.0014-A | 7
05.001.0015-0 | 15.77
05.001.0015-A | 13.67
05.001.0016-0 | 21.97
05.001.0016-A | 19.05
05.001.0017-0 | 21
05.001.0017-A | 18.21
05.001.0018-0 | 11.31
05.001.0018-A | 9.8
05.001.0019-0 | 59.79
05.001.0019-A | 51.82
05.001.0020-0 | 9.86
05.001.0020-A | 8.55
05.001.0021-0 | 24.24
05.001.0021-A | 21.01
05.001.0022-0 | 24.24
05.001.0022-A | 21.01
05.001.0023-0 | 82.76
05.001.0023-A | 71.73
05.001.0024-0 | 101.15
05.001.0024-A | 87.67
05.001.0025-0 | 160.84
05.001.0025-A | 139.38
05.001.0027-0 | 375.56
05.001.0027-A | 325.42
05.001.0031-0 | 24.24
05.001.0031-A | 21.01
05.001.0033-0 | 305.99
05.001.0033-A | 265.15
05.001.0035-0 | 7.11
05.001.0035-A | 6.16
05.001.0039-0 | 12.92
05.001.0039-A | 11.2
05.001.0040-0 | 7.69
05.001.0040-A | 6.66
05.001.0041-0 | 14.04
05.001.0041-A | 12.16
05.001.0042-0 | 9.85
05.001.0042-A | 8.53
05.001.0043-0 | 16.93
05.001.0043-A | 14.67
05.001.0044-0 | 13.11
05.001.0044-A | 11.36
05.001.0045-0 | 11.64
05.001.0045-A | 10.08
05.001.0046-0 | 8.15
05.001.0046-A | 7.06
05.001.0047-0 | 12.58
05.001.0047-A | 10.9
05.001.0048-0 | 10.59
05.001.0048-A | 9.18
05.001.0049-0 | 28.86
05.001.0049-A | 25
05.001.0050-0 | 32.78
05.001.0050-A | 28.4
05.001.0051-0 | 65.56
05.001.0051-A | 56.81
05.001.0052-0 | 30.05
05.001.0052-A | 26.04
05.001.0055-0 | 11.31
05.001.0055-A | 9.8
05.001.0056-0 | 3180.82
05.001.0056-A | 2755.97
05.001.0057-0 | 95.43
05.001.0057-A | 82.68
05.001.0058-0 | 159.31
05.001.0058-A | 138.03
05.001.0059-0 | 16.96
05.001.0059-A | 14.7
05.001.0060-0 | 8.88
05.001.0060-A | 7.7
05.001.0061-0 | 19.39
05.001.0061-A | 16.8
05.001.0062-0 | 5.65
05.001.0062-A | 4.9
05.001.0063-0 | 20.2
05.001.0063-A | 17.51
05.001.0064-0 | 33.93
05.001.0064-A | 29.41
05.001.0065-0 | 7.27
05.001.0065-A | 6.3
05.001.0066-0 | 21.81
05.001.0066-A | 18.91
05.001.0067-0 | 16.16
05.001.0067-A | 14
05.001.0068-0 | 32.32
05.001.0068-A | 28.01
05.001.0069-0 | 14.54
05.001.0069-A | 12.6
05.001.0070-0 | 5.65
05.001.0070-A | 4.9
05.001.0071-0 | 55.8
05.001.0071-A | 48.33
05.001.0072-0 | 3.23
05.001.0072-A | 2.8
05.001.0073-0 | 5.65
05.001.0073-A | 4.9
05.001.0074-0 | 4.84
05.001.0074-A | 4.2
05.001.0075-0 | 11.31
05.001.0075-A | 9.8
05.001.0076-0 | 8.08
05.001.0076-A | 7
05.001.0077-0 | 54.64
05.001.0077-A | 47.34
05.001.0078-0 | 2.02
05.001.0078-A | 1.75
05.001.0079-0 | 6.06
05.001.0079-A | 5.25
05.001.0080-0 | 12.92
05.001.0080-A | 11.2
05.001.0081-0 | 1.13
05.001.0081-A | 0.98
05.001.0082-0 | 11.31
05.001.0082-A | 9.8
05.001.0083-0 | 8.08
05.001.0083-A | 7
05.001.0084-0 | 8.88
05.001.0084-A | 7.7
05.001.0085-0 | 37.16
05.001.0085-A | 32.21
05.001.0086-0 | 24.24
05.001.0086-A | 21.01
05.001.0087-0 | 3.23
05.001.0087-A | 2.8
05.001.0088-0 | 8.88
05.001.0088-A | 7.7
05.001.0089-0 | 8.88
05.001.0089-A | 7.7
05.001.0090-0 | 7.27
05.001.0090-A | 6.3
05.001.0095-0 | 1.61
05.001.0095-A | 1.4
05.001.0100-0 | 34.01
05.001.0100-A | 29.47
05.001.0105-0 | 35.13
05.001.0105-A | 30.44
05.001.0106-0 | 38.17
05.001.0106-A | 33.08
05.001.0123-0 | 20.36
05.001.0123-A | 17.65
05.001.0124-0 | 0.26
05.001.0124-A | 0.23
05.001.0125-0 | 41.17
05.001.0125-A | 35.67
05.001.0126-0 | 82.73
05.001.0126-A | 71.68
05.001.0127-0 | 202.02
05.001.0127-A | 175.04
05.001.0128-0 | 94.49
05.001.0128-A | 82.34
05.001.0130-0 | 14.77
05.001.0130-A | 12.8
05.001.0131-0 | 11.54
05.001.0131-A | 10
05.001.0132-0 | 2.42
05.001.0132-A | 2.1
05.001.0133-0 | 28.12
05.001.0133-A | 24.37
05.001.0134-0 | 22.85
05.001.0134-A | 19.8
05.001.0135-0 | 24.24
05.001.0135-A | 21.01
05.001.0136-0 | 10.5
05.001.0136-A | 9.1
05.001.0137-0 | 14.54
05.001.0137-A | 12.6
05.001.0138-0 | 5.58
05.001.0138-A | 4.83
05.001.0141-0 | 21
05.001.0141-A | 18.21
05.001.0142-0 | 17.77
05.001.0142-A | 15.4
05.001.0143-0 | 8.08
05.001.0143-A | 7
05.001.0144-0 | 5.58
05.001.0144-A | 4.83
05.001.0145-0 | 19.24
05.001.0145-A | 16.67
05.001.0146-0 | 38.48
05.001.0146-A | 33.34
05.001.0147-0 | 16.16
05.001.0147-A | 14
05.001.0148-0 | 5.33
05.001.0148-A | 4.62
05.001.0149-0 | 6.46
05.001.0149-A | 5.6
05.001.0155-0 | 327.84
05.001.0155-A | 284.09
05.001.0158-0 | 161.6
05.001.0158-A | 140.08
05.001.0160-0 | 2.14
05.001.0160-A | 1.86
05.001.0162-0 | 64.64
05.001.0162-A | 56.03
05.001.0163-0 | 60.27
05.001.0163-A | 52.23
05.001.0164-0 | 32.7
05.001.0164-A | 28.33
05.001.0168-0 | 5.81
05.001.0168-A | 5.04
05.001.0169-0 | 94.42
05.001.0169-A | 83.98
05.001.0170-0 | 18.58
05.001.0170-A | 16.1
05.001.0171-0 | 22.62
05.001.0171-A | 19.61
05.001.0172-0 | 26.66
05.001.0172-A | 23.11
05.001.0173-0 | 37.97
05.001.0173-A | 32.91
05.001.0177-0 | 46.86
05.001.0177-A | 40.62
05.001.0178-0 | 59.79
05.001.0178-A | 51.82
05.001.0179-0 | 78.37
05.001.0179-A | 67.93
05.001.0182-0 | 0.88
05.001.0182-A | 0.77
05.001.0183-0 | 0.64
05.001.0183-A | 0.56
05.001.0185-0 | 1.45
05.001.0185-A | 1.26
05.001.0186-0 | 0.96
05.001.0186-A | 0.84
05.001.0187-0 | 22.3
05.001.0187-A | 19.33
05.001.0188-0 | 0.24
05.001.0188-A | 0.21
05.001.0189-0 | 0.16
05.001.0189-A | 0.14
05.001.0195-0 | 24.24
05.001.0195-A | 21.01
05.001.0196-0 | 18.58
05.001.0196-A | 16.1
05.001.0205-0 | 1.08
05.001.0205-A | 0.93
05.001.0206-0 | 0.8
05.001.0206-A | 0.7
05.001.0250-0 | 32.32
05.001.0250-A | 28.01
05.001.0300-0 | 125.71
05.001.0300-A | 117.37
05.001.0301-0 | 104.89
05.001.0301-A | 97.65
05.001.0305-0 | 96.96
05.001.0305-A | 84.04
05.001.0310-0 | 39.64
05.001.0310-A | 34.36
05.001.0315-0 | 63.88
05.001.0315-A | 55.37
05.001.0320-0 | 161.6
05.001.0320-A | 140.08
05.001.0325-0 | 2.42
05.001.0325-A | 2.1
05.001.0350-0 | 11.42
05.001.0350-A | 9.9
05.001.0360-0 | 5.64
05.001.0360-A | 4.89
05.001.0365-0 | 7.53
05.001.0365-A | 6.52
05.001.0366-0 | 5.27
05.001.0366-A | 4.56
05.001.0370-0 | 10.54
05.001.0370-A | 9.13
05.001.0375-0 | 3.16
05.001.0375-A | 2.74
05.001.0380-0 | 4.7
05.001.0380-A | 4.08
05.001.0385-0 | 6.58
05.001.0385-A | 5.71
05.001.0386-0 | 5.64
05.001.0386-A | 4.89
05.001.0387-0 | 5.64
05.001.0387-A | 4.89
05.001.0388-0 | 12.8
05.001.0388-A | 11.09
05.001.0389-0 | 11.29
05.001.0389-A | 9.79
05.001.0391-0 | 10.54
05.001.0391-A | 9.13
05.001.0392-0 | 7.53
05.001.0392-A | 6.52
05.001.0393-0 | 5.27
05.001.0393-A | 4.56
05.001.0400-0 | 1.77
05.001.0400-A | 1.54
05.001.0402-0 | 23.43
05.001.0402-A | 20.31
05.001.0405-0 | 64.64
05.001.0405-A | 56.03
05.001.0410-0 | 6.58
05.001.0410-A | 5.71
05.001.0415-0 | 7.15
05.001.0415-A | 6.2
05.001.0450-0 | 297.12
05.001.0450-A | 257.98
05.001.0455-0 | 445.68
05.001.0455-A | 386.97
05.001.0460-0 | 647.54
05.001.0460-A | 562.25
05.001.0465-0 | 891.36
05.001.0465-A | 773.94
05.001.0600-0 | 22.32
05.001.0600-A | 19.33
05.001.0601-0 | 55.38
05.001.0601-A | 47.97
05.001.0602-0 | 276.9
05.001.0602-A | 239.85
05.001.0603-0 | 92.3
05.001.0603-A | 79.95
05.001.0605-0 | 92.3
05.001.0605-A | 79.95
05.001.0606-0 | 184.6
05.001.0606-A | 159.9
05.001.0607-0 | 11.04
05.001.0607-A | 9.8
05.001.0608-0 | 11.34
05.001.0608-A | 10.05
05.001.0609-0 | 12.91
05.001.0609-A | 11.52
05.001.0612-0 | 16.24
05.001.0612-A | 14.49
05.001.0613-0 | 33.35
05.001.0613-A | 29.86
05.001.0615-0 | 32.32
05.001.0615-A | 28.01
05.001.0616-0 | 72.72
05.001.0616-A | 63.03
05.001.0618-0 | 1.37
05.001.0618-A | 1.32
05.001.0620-0 | 11.16
05.001.0620-A | 9.66
05.001.0621-0 | 22.32
05.001.0621-A | 19.33
05.001.0622-0 | 44.64
05.001.0622-A | 38.66
05.001.0623-0 | 100.44
05.001.0623-A | 86.99
05.001.0680-0 | 7.81
05.001.0680-A | 6.76
05.001.0690-0 | 13.39
05.001.0690-A | 11.59
05.001.0700-0 | 21.81
05.001.0700-A | 18.91
05.001.0750-0 | 24.24
05.001.0750-A | 21.01
05.001.0755-0 | 6.97
05.001.0755-A | 6.15
05.001.0758-0 | 2.29
05.001.0758-A | 1.98
05.001.0800-0 | 54.17
05.001.0800-A | 46.92
05.001.0802-0 | 55.52
05.001.0802-A | 48.09
05.001.0805-0 | 63.65
05.001.0805-A | 55.13
05.001.0810-0 | 66.36
05.001.0810-A | 57.48
05.001.0815-0 | 82.61
05.001.0815-A | 71.56
05.001.0820-0 | 31.29
05.001.0820-A | 28.13
05.001.0825-0 | 32.66
05.001.0825-A | 29.49
05.001.0840-0 | 30.93
05.001.0840-A | 27.77
05.001.0845-0 | 32.66
05.001.0845-A | 29.49
05.001.0850-0 | 10.18
05.001.0850-A | 9.38
05.001.0876-0 | 20.16
05.001.0876-A | 17.46
05.001.0900-0 | 0.85
05.001.0900-A | 0.74
05.001.0950-0 | 12.05
05.001.0950-A | 10.44
05.001.0955-0 | 19.3
05.001.0955-A | 16.73
05.001.0960-0 | 24.14
05.001.0960-A | 20.92
05.002.0001-0 | 133.67
05.002.0001-A | 121.71
05.002.0002-0 | 227.24
05.002.0002-A | 206.91
05.002.0003-1 | 307.16
05.002.0003-B | 279.91
05.002.0004-0 | 522.18
05.002.0004-A | 475.85
05.002.0005-1 | 19.47
05.002.0005-B | 17.77
05.002.0006-1 | 28.9
05.002.0006-B | 26.34
05.002.0007-0 | 22.88
05.002.0007-A | 20.88
05.002.0008-0 | 33.96
05.002.0008-A | 30.96
05.002.0009-1 | 20.83
05.002.0009-B | 18.96
05.002.0010-1 | 26.07
05.002.0010-B | 23.73
05.002.0011-0 | 36.45
05.002.0011-A | 33.19
05.002.0012-0 | 45.62
05.002.0012-A | 41.54
05.002.0013-0 | 702.87
05.002.0013-A | 639.24
05.002.0014-0 | 9.75
05.002.0014-A | 8.9
05.002.0015-0 | 100.84
05.002.0015-A | 91.82
05.002.0016-0 | 89.11
05.002.0016-A | 81.14
05.002.0030-0 | 30.44
05.002.0030-A | 30.44
05.002.0031-0 | 31.85
05.002.0031-A | 28.75
05.002.0050-0 | 13.11
05.002.0050-A | 11.95
05.002.0055-0 | 50.1
05.002.0055-A | 44.5
05.002.0060-0 | 52.35
05.002.0060-A | 47.52
05.002.0061-0 | 316.05
05.002.0061-A | 288.46
05.002.0062-0 | 40.66
05.002.0062-A | 38.37
05.002.0063-0 | 36.34
05.002.0063-A | 34.98
05.002.0065-0 | 2.07
05.002.0065-A | 1.83
05.002.0070-0 | 585.02
05.002.0070-A | 568.65
05.002.0075-0 | 562.84
05.002.0075-A | 538.94
05.002.0081-0 | 52.77
05.002.0081-A | 49.32
05.002.0082-0 | 57.83
05.002.0082-A | 53.76
05.002.0083-0 | 58.71
05.002.0083-A | 54.58
05.002.0084-0 | 63.54
05.002.0084-A | 58.76
05.002.0085-0 | 66.55
05.002.0085-A | 61.45
05.002.0086-0 | 68.33
05.002.0086-A | 63.13
05.002.0087-0 | 73.78
05.002.0087-A | 67.88
05.002.0088-0 | 79.46
05.002.0088-A | 73.06
05.002.0089-0 | 90
05.002.0089-A | 82.59
05.002.0090-0 | 97.83
05.002.0090-A | 89.78
05.002.0091-0 | 107.64
05.002.0091-A | 98.58
05.002.0092-0 | 163.81
05.002.0092-A | 153.31
05.002.0093-0 | 238.01
05.002.0093-A | 223.8
05.002.0100-0 | 222.98
05.002.0100-A | 202.64
05.002.0101-0 | 228.12
05.002.0101-A | 207.78
05.002.0102-0 | 334.62
05.002.0102-A | 302.04
05.002.0105-0 | 427.44
05.002.0105-A | 402.13
05.002.0106-0 | 447.05
05.002.0106-A | 419.81
05.003.0010-1 | 72.72
05.003.0010-B | 63.03
05.003.0011-0 | 131.25
05.003.0011-A | 117.96
05.003.0015-1 | 58.53
05.003.0015-B | 54.92
05.003.0016-1 | 83.74
05.003.0016-B | 78.89
05.003.0017-1 | 108.8
05.003.0017-B | 102.8
05.003.0020-0 | 155.49
05.003.0020-A | 138.97
05.003.0021-0 | 180.7
05.003.0021-A | 162.93
05.003.0022-0 | 205.76
05.003.0022-A | 186.85
05.003.0090-0 | 591.83
05.003.0090-A | 517.19
05.003.0091-0 | 617.04
05.003.0091-A | 541.15
05.003.0092-0 | 642.1
05.003.0092-A | 565.06
05.004.0010-0 | 5.73
05.004.0010-A | 5.46
05.004.0025-0 | 36.08
05.004.0025-A | 31.28
05.004.0026-0 | 101.04
05.004.0026-A | 87.58
05.004.0027-0 | 56.29
05.004.0027-A | 48.79
05.004.0028-0 | 28.86
05.004.0028-A | 25.02
05.004.0030-0 | 16.36
05.004.0030-A | 15.72
05.004.0035-0 | 1411.75
05.004.0035-A | 1233.77
05.004.0040-0 | 9.94
05.004.0040-A | 9.16
05.004.0045-0 | 29.52
05.004.0045-A | 27.32
05.004.0050-0 | 25.59
05.004.0050-A | 22.71
05.004.0055-0 | 335.3
05.004.0055-A | 299.96
05.004.0060-0 | 86.35
05.004.0060-A | 84.69
05.004.0065-0 | 4.04
05.004.0065-A | 3.5
05.004.0070-0 | 3.19
05.004.0070-A | 2.83
05.004.0080-0 | 41.09
05.004.0080-A | 40.38
05.004.0081-0 | 26.29
05.004.0081-A | 25.58
05.004.0083-0 | 54.12
05.004.0083-A | 53.21
05.004.0084-0 | 34.38
05.004.0084-A | 33.47
05.004.0085-0 | 73.97
05.004.0085-A | 71.85
05.004.0086-0 | 54.23
05.004.0086-A | 52.11
05.004.0090-0 | 342.3
05.004.0090-A | 307.13
05.005.0001-1 | 28.57
05.005.0001-B | 26.25
05.005.0002-0 | 24.21
05.005.0002-A | 21.9
05.005.0003-1 | 48.81
05.005.0003-B | 45.98
05.005.0004-0 | 60.68
05.005.0004-A | 55.17
05.005.0005-1 | 10.43
05.005.0005-B | 9.9
05.005.0006-1 | 16.75
05.005.0006-B | 16.22
05.005.0007-0 | 13.36
05.005.0007-A | 12.78
05.005.0012-1 | 3.03
05.005.0012-B | 3.03
05.005.0013-0 | 1.51
05.005.0013-A | 1.51
05.005.0014-0 | 1
05.005.0014-A | 1
05.005.0015-0 | 0.75
05.005.0015-A | 0.75
05.005.0018-0 | 73.63
05.005.0018-A | 66.85
05.005.0019-0 | 124.43
05.005.0019-A | 110.86
05.005.0020-0 | 512.61
05.005.0020-A | 471.5
05.005.0025-0 | 97.28
05.005.0025-A | 93.01
05.005.0030-0 | 58.5
05.005.0030-A | 54.23
05.005.0035-0 | 51.85
05.005.0035-A | 47.57
05.005.0040-0 | 48.54
05.005.0040-A | 44.27
05.005.0046-0 | 5.12
05.005.0046-A | 4.69
05.005.0050-0 | 18.21
05.005.0050-A | 16.6
05.005.0053-0 | 117.6
05.005.0053-A | 111.07
05.005.0054-0 | 12.61
05.005.0054-A | 12.18
05.005.0055-0 | 165.34
05.005.0055-A | 151.71
05.006.0001-1 | 6.06
05.006.0001-B | 6.06
05.006.0002-1 | 20
05.006.0002-B | 20
05.006.0004-0 | 9664.16
05.006.0004-A | 9075
05.006.0010-0 | 58.8
05.006.0010-A | 58.8
05.006.0015-0 | 54
05.006.0015-A | 54
05.007.0005-0 | 388.5
05.007.0005-A | 388.5
05.007.0007-0 | 35.13
05.007.0007-A | 35.13
05.007.0015-0 | 319.88
05.007.0015-A | 319.88
05.008.0001-0 | 6.46
05.008.0001-A | 5.6
05.008.0002-0 | 30.74
05.008.0002-A | 26.64
05.008.0003-0 | 2970.03
05.008.0003-A | 2573.33
05.008.0004-0 | 531.11
05.008.0004-A | 466.93
05.008.0005-0 | 763.44
05.008.0005-A | 667.97
05.008.0006-0 | 2.59
05.008.0006-A | 2.25
05.008.0008-1 | 0.53
05.008.0008-B | 0.46
05.008.0009-0 | 0.16
05.008.0009-A | 0.14
05.008.0010-0 | 43287.92
05.008.0010-A | 38598.65
05.008.0012-0 | 220679.64
05.008.0012-A | 198836.14
05.008.0013-0 | 3854.74
05.008.0013-A | 3340.75
05.009.0002-0 | 61.95
05.009.0002-A | 61.1
05.009.0003-0 | 75.82
05.009.0003-A | 74.11
05.009.0004-0 | 185.82
05.009.0004-A | 183.27
05.009.0010-0 | 344.39
05.009.0010-A | 344.39
05.009.0015-0 | 368
05.009.0015-A | 368
05.010.0001-0 | 0.78
05.010.0001-A | 0.74
05.010.0005-0 | 5.38
05.010.0005-A | 4.89
05.010.0006-0 | 3.76
05.010.0006-A | 3.27
05.010.0020-0 | 3.55
05.010.0020-A | 3.55
05.010.0021-0 | 0.16
05.010.0021-A | 0.16
05.011.0001-0 | 76
05.011.0001-A | 71.29
05.011.0002-0 | 34.38
05.011.0002-A | 32.02
05.011.0006-0 | 96.05
05.011.0006-A | 89.7
05.012.0001-0 | 179.37
05.012.0001-A | 179.37
05.012.0005-0 | 199.42
05.012.0005-A | 199.42
05.013.0001-0 | 33.57
05.013.0001-A | 30.34
05.013.0002-0 | 64.59
05.013.0002-A | 58.61
05.013.0003-0 | 5.49
05.013.0003-A | 4.76
05.014.0001-0 | 426.84
05.014.0001-A | 426.84
05.014.0005-0 | 503.09
05.014.0005-A | 503.09
05.014.0009-0 | 616.01
05.014.0009-A | 616.01
05.014.0015-0 | 694.01
05.014.0015-A | 694.01
05.014.0020-0 | 872.72
05.014.0020-A | 872.72
05.014.0023-0 | 1375.2
05.014.0023-A | 1375.2
05.014.0025-0 | 1545.59
05.014.0025-A | 1545.59
05.015.0030-0 | 52948.5
05.015.0030-A | 52388.75
05.015.0031-0 | 43690.46
05.015.0031-A | 43133.22
05.015.0032-0 | 27030.46
05.015.0032-A | 26474.31
05.015.0033-0 | 25520.64
05.015.0033-A | 24965.82
05.015.0034-0 | 24357.32
05.015.0034-A | 23803.84
05.015.0040-0 | 21750.58
05.015.0040-A | 21296.97
05.015.0041-0 | 11418.32
05.015.0041-A | 11054
05.015.0045-0 | 30120.03
05.015.0045-A | 29666.42
05.015.0046-0 | 17309.83
05.015.0046-A | 16945.51
05.015.0050-0 | 362.34
05.015.0050-A | 352.16
05.015.0055-0 | 377.46
05.015.0055-A | 367.28
05.015.0060-0 | 386.52
05.015.0060-A | 376.34
05.015.0065-0 | 452.59
05.015.0065-A | 439.8
05.015.0070-0 | 467.71
05.015.0070-A | 454.92
05.015.0075-0 | 476.77
05.015.0075-A | 463.98
05.020.0005-0 | 50.36
05.020.0005-A | 49.39
05.020.0007-0 | 74.8
05.020.0007-A | 72.86
05.020.0010-0 | 33.2
05.020.0010-A | 32.23
05.020.0012-0 | 49.13
05.020.0012-A | 47.19
05.020.0013-0 | 73.99
05.020.0013-A | 71.57
05.020.0014-0 | 80.26
05.020.0014-A | 77.35
05.020.0015-1 | 14.48
05.020.0015-B | 14.33
05.020.0020-0 | 21.24
05.020.0020-A | 20.66
05.020.0025-0 | 32
05.020.0025-A | 30.79
05.020.0030-0 | 43.1
05.020.0030-A | 41.17
05.021.0030-0 | 28.61
05.021.0030-A | 28.37
05.021.0050-0 | 19.75
05.021.0050-A | 19.5
05.021.0055-0 | 20.02
05.021.0055-A | 19.77
05.021.0060-0 | 21.22
05.021.0060-A | 20.97
05.021.0065-0 | 22.68
05.021.0065-A | 22.43
05.021.0070-0 | 23.88
05.021.0070-A | 23.63
05.021.0075-0 | 25.13
05.021.0075-A | 24.88
05.021.0090-0 | 10.96
05.021.0090-A | 10.71
05.021.0095-0 | 14.91
05.021.0095-A | 14.66
05.021.0100-0 | 72.46
05.021.0100-A | 71.93
05.022.0015-0 | 5.89
05.022.0015-A | 5.74
05.022.0016-0 | 5.95
05.022.0016-A | 5.8
05.022.0018-0 | 4.47
05.022.0018-A | 4.36
05.022.0020-0 | 4.52
05.022.0020-A | 4.4
05.022.0030-0 | 8.4
05.022.0030-A | 8.23
05.022.0031-0 | 8.93
05.022.0031-A | 8.7
05.022.0033-0 | 6.7
05.022.0033-A | 6.54
05.022.0035-0 | 6.78
05.022.0035-A | 6.6
05.025.0025-1 | 86.54
05.025.0025-B | 79.41
05.025.0026-0 | 82.21
05.025.0026-A | 75.44
05.025.0027-1 | 108.17
05.025.0027-B | 99.26
05.025.0028-0 | 102.77
05.025.0028-A | 94.3
05.025.0029-1 | 145.58
05.025.0029-B | 133.69
05.025.0030-0 | 138.3
05.025.0030-A | 127.01
05.025.0031-1 | 247.2
05.025.0031-B | 226.4
05.025.0032-0 | 234.84
05.025.0032-A | 215.08
05.025.0033-1 | 329.56
05.025.0033-B | 301.84
05.025.0034-0 | 313.08
05.025.0034-A | 286.74
05.025.0035-1 | 428.52
05.025.0035-B | 392.47
05.025.0036-0 | 407.09
05.025.0036-A | 372.85
05.025.0041-1 | 31.19
05.025.0041-B | 29.34
05.025.0042-0 | 35.86
05.025.0042-A | 33.74
05.025.0043-1 | 41.55
05.025.0043-B | 39.19
05.025.0044-0 | 47.79
05.025.0044-A | 45.07
05.025.0045-1 | 67.95
05.025.0045-B | 63.39
05.025.0046-0 | 78.14
05.025.0046-A | 72.9
05.025.0047-1 | 128.44
05.025.0047-B | 118.89
05.025.0048-0 | 147.71
05.025.0048-A | 136.72
05.025.0049-0 | 5.4
05.025.0049-A | 5.05
05.025.0050-0 | 5.94
05.025.0050-A | 5.56
05.025.0051-0 | 6.45
05.025.0051-A | 6.04
05.025.0052-0 | 7.47
05.025.0052-A | 7
05.025.0053-0 | 9.28
05.025.0053-A | 8.73
05.026.0001-0 | 4.25
05.026.0001-A | 3.82
05.026.0002-0 | 5.19
05.026.0002-A | 4.67
05.026.0003-0 | 6.73
05.026.0003-A | 6.08
05.026.0004-0 | 8.42
05.026.0004-A | 7.64
05.027.0001-0 | 6.35
05.027.0001-A | 5.64
05.027.0003-0 | 8.26
05.027.0003-A | 7.35
05.027.0005-0 | 12.8
05.027.0005-A | 11.36
05.027.0007-0 | 17.86
05.027.0007-A | 15.85
05.027.0009-0 | 20.93
05.027.0009-A | 18.64
05.027.0011-0 | 27.05
05.027.0011-A | 24.18
05.028.0001-0 | 11.68
05.028.0001-A | 11.68
05.028.0002-0 | 14.63
05.028.0002-A | 14.63
05.028.0003-0 | 17.79
05.028.0003-A | 17.79
05.028.0004-0 | 18.46
05.028.0004-A | 18.46
05.028.0005-0 | 26.39
05.028.0005-A | 26.39
05.028.0006-0 | 28.68
05.028.0006-A | 28.68
05.028.0007-0 | 31.74
05.028.0007-A | 31.74
05.028.0008-0 | 36.3
05.028.0008-A | 36.3
05.032.0001-0 | 313.61
05.032.0001-A | 294.24
05.033.0001-0 | 149.73
05.033.0001-A | 141.12
05.033.0002-0 | 182.05
05.033.0002-A | 169.14
05.033.0003-0 | 96.96
05.033.0003-A | 84.04
05.035.0001-0 | 28.36
05.035.0001-A | 26.86
05.035.0002-0 | 22.82
05.035.0002-A | 21.52
05.035.0003-0 | 42.38
05.035.0003-A | 40.19
05.035.0004-0 | 26.3
05.035.0004-A | 24.43
05.035.0005-0 | 34.63
05.035.0005-A | 32.15
05.035.0006-0 | 38.18
05.035.0006-A | 35.07
05.035.0007-0 | 42.15
05.035.0007-A | 40.18
05.035.0008-0 | 25.45
05.035.0008-A | 24.13
05.035.0009-0 | 167.98
05.035.0009-A | 160.42
05.035.0010-0 | 24.4
05.035.0010-A | 23.16
05.035.0011-0 | 108.13
05.035.0011-A | 104.83
05.035.0012-0 | 30.8
05.035.0012-A | 29.41
05.035.0013-0 | 188.52
05.035.0013-A | 175.13
05.035.0015-0 | 9.99
05.035.0015-A | 9.08
05.035.0016-0 | 23.53
05.035.0016-A | 21.49
05.035.0019-0 | 1385.33
05.035.0019-A | 1283.48
05.035.0020-0 | 57.22
05.035.0020-A | 53.09
05.035.0021-0 | 72.96
05.035.0021-A | 68.08
05.035.0025-0 | 30.76
05.035.0025-A | 27.94
05.038.0001-0 | 202.76
05.038.0001-A | 194.15
05.039.0001-0 | 30.43
05.039.0001-A | 27.6
05.039.0005-0 | 33.49
05.039.0005-A | 30.28
05.039.0010-0 | 44.52
05.039.0010-A | 40.77
05.040.0870-0 | 17.85
05.040.0870-A | 15.76
05.041.0875-0 | 40
05.041.0875-A | 40
05.042.0880-0 | 4.6
05.042.0880-A | 4.14
05.042.0881-0 | 1.87
05.042.0881-A | 1.65
05.042.0882-0 | 2.34
05.042.0882-A | 2.07
05.050.0001-0 | 350.68
05.050.0001-A | 346.2
05.050.0003-0 | 1001.22
05.050.0003-A | 996.74
05.050.0008-0 | 1593.03
05.050.0008-A | 1587.06
05.051.0010-0 | 0.54
05.051.0010-A | 0.54
05.054.0001-0 | 38.87
05.054.0001-A | 38.27
05.054.0003-0 | 38.87
05.054.0003-A | 38.27
05.054.0015-0 | 68.98
05.054.0015-A | 68.38
05.054.0040-0 | 1751.61
05.054.0040-A | 1747.12
05.054.0045-0 | 1563.12
05.054.0045-A | 1561.15
05.054.0050-0 | 1872.84
05.054.0050-A | 1844.68
05.054.0055-0 | 169.11
05.054.0055-A | 166.78
05.054.0100-0 | 9.05
05.054.0100-A | 8.45
05.054.0102-0 | 30.31
05.054.0102-A | 29.71
05.054.0103-0 | 12.69
05.054.0103-A | 12.09
05.054.0104-0 | 13.25
05.054.0104-A | 12.65
05.054.0105-0 | 9.35
05.054.0105-A | 8.75
05.054.0110-0 | 39.63
05.054.0110-A | 39.03
05.054.0115-0 | 16.82
05.054.0115-A | 16.22
05.054.0120-0 | 15.18
05.054.0120-A | 14.58
05.054.0130-0 | 12.7
05.054.0130-A | 12.1
05.055.0010-0 | 96.24
05.055.0010-A | 93.67
05.055.0020-0 | 200.74
05.055.0020-A | 198.17
05.055.0022-0 | 129.24
05.055.0022-A | 126.67
05.055.0024-0 | 151.24
05.055.0024-A | 148.67
05.055.0030-0 | 62.35
05.055.0030-A | 60.55
05.055.0040-0 | 111.24
05.055.0040-A | 109.44
05.056.0001-0 | 64.68
05.056.0001-A | 63.65
05.056.0002-0 | 15.98
05.056.0002-A | 15.21
05.057.0010-0 | 97.18
05.057.0010-A | 95.68
05.057.0015-0 | 599.8
05.057.0015-A | 599.2
05.057.0020-0 | 33.82
05.057.0020-A | 32.32
05.058.0010-0 | 1.11
05.058.0010-A | 0.98
05.058.0011-0 | 1.21
05.058.0011-A | 1.09
05.058.0020-0 | 1.07
05.058.0020-A | 1.04
05.058.0030-0 | 2.23
05.058.0030-A | 2.02
05.075.0005-0 | 130.17
05.075.0005-A | 120.31
05.075.0006-0 | 168.2
05.075.0006-A | 155.99
05.075.0007-1 | 107.56
05.075.0007-B | 101.16
05.075.0008-0 | 141.69
05.075.0008-A | 134.68
05.077.0001-0 | 209.56
05.077.0001-A | 193.08
05.077.0010-0 | 381.64
05.077.0010-A | 355.37
05.080.0020-0 | 59.28
05.080.0020-A | 55.1
05.080.0025-0 | 63.86
05.080.0025-A | 59.67
05.080.0030-0 | 86.72
05.080.0030-A | 82.53
05.080.0040-0 | 80.45
05.080.0040-A | 74.39
05.080.0045-0 | 85.05
05.080.0045-A | 78.98
05.080.0050-0 | 108.05
05.080.0050-A | 101.99
05.080.0060-0 | 95.11
05.080.0060-A | 87.75
05.080.0065-0 | 99.64
05.080.0065-A | 92.28
05.080.0070-0 | 122.27
05.080.0070-A | 114.91
05.081.0010-0 | 66.72
05.081.0010-A | 62.04
05.081.0012-0 | 71.3
05.081.0012-A | 66.61
05.081.0015-0 | 94.16
05.081.0015-A | 89.47
05.081.0017-0 | 93.15
05.081.0017-A | 86.45
05.081.0020-0 | 97.75
05.081.0020-A | 91.05
05.081.0022-0 | 120.75
05.081.0022-A | 114.05
05.081.0025-0 | 109.04
05.081.0025-A | 100.95
05.081.0027-0 | 113.57
05.081.0027-A | 105.48
05.081.0029-0 | 136.2
05.081.0029-A | 128.11
05.081.0031-0 | 23.71
05.081.0031-A | 23.38
05.081.0032-0 | 38.24
05.081.0032-A | 37.75
05.081.0033-0 | 34.93
05.081.0033-A | 34.32
05.081.0050-0 | 31.27
05.081.0050-A | 30.8
05.081.0051-0 | 46.05
05.081.0051-A | 45.5
05.081.0052-0 | 44.24
05.081.0052-A | 43.51
05.082.0001-0 | 72.71
05.082.0001-A | 65.94
05.085.0010-1 | 201.91
05.085.0010-B | 184.28
05.085.0011-0 | 251.27
05.085.0011-A | 229.88
05.085.0012-0 | 208.44
05.085.0012-A | 189.79
05.085.0013-1 | 250.87
05.085.0013-B | 228.7
05.085.0014-0 | 138.42
05.085.0014-A | 123.85
05.085.0015-0 | 140.84
05.085.0015-A | 125.73
05.085.0016-1 | 168.37
05.085.0016-B | 153.55
05.085.0017-0 | 210.47
05.085.0017-A | 191.94
05.085.0018-0 | 176.79
05.085.0018-A | 161.23
05.085.0019-0 | 227.31
05.085.0019-A | 207.29
05.085.0020-0 | 115.76
05.085.0020-A | 103.61
05.085.0021-0 | 117.98
05.085.0021-A | 105.4
05.090.0001-0 | 135.52
05.090.0001-A | 122.3
05.090.0002-0 | 150.38
05.090.0002-A | 137.15
05.095.0001-0 | 176.23
05.095.0001-A | 163.11
05.095.0002-1 | 104.73
05.095.0002-B | 94.48
05.097.0001-0 | 60.49
05.097.0001-A | 54.04
05.098.0002-0 | 41.52
05.098.0002-A | 40.81
05.099.0001-1 | 95.64
05.099.0001-B | 87.77
05.099.0002-1 | 49.86
05.099.0002-B | 47.98
05.099.0003-0 | 64.01
05.099.0003-A | 61.6
05.099.0004-1 | 124.6
05.099.0004-B | 117.21
05.100.0020-0 | 4.64
05.100.0020-A | 4.64
05.100.0022-0 | 12
05.100.0022-A | 12
05.100.0024-0 | 240
05.100.0024-A | 240
05.100.0026-0 | 7
05.100.0026-A | 7
05.100.0900-0 | 26.38
05.100.0900-A | 26.38
05.100.9999-0 | 5423
05.100.9999-A | 4872
05.103.9999-0 | 3517
05.103.9999-A | 3517
05.105.0002-0 | 29.98
05.105.0002-A | 25.98
05.105.0003-0 | 23.32
05.105.0003-A | 20.21
05.105.0004-0 | 21.67
05.105.0004-A | 18.77
05.105.0005-0 | 21.67
05.105.0005-A | 18.77
05.105.0006-0 | 23.32
05.105.0006-A | 20.21
05.105.0007-0 | 21.67
05.105.0007-A | 18.77
05.105.0008-0 | 21.67
05.105.0008-A | 18.77
05.105.0009-0 | 21.67
05.105.0009-A | 18.77
05.105.0010-0 | 21.67
05.105.0010-A | 18.77
05.105.0011-0 | 21.67
05.105.0011-A | 18.77
05.105.0012-0 | 23.32
05.105.0012-A | 20.21
05.105.0013-0 | 21.67
05.105.0013-A | 18.77
05.105.0014-0 | 21.67
05.105.0014-A | 18.77
05.105.0015-0 | 15.69
05.105.0015-A | 13.6
05.105.0016-0 | 15.69
05.105.0016-A | 13.6
05.105.0017-0 | 23.32
05.105.0017-A | 20.21
05.105.0018-0 | 21.67
05.105.0018-A | 18.77
05.105.0019-0 | 21.67
05.105.0019-A | 18.77
05.105.0020-0 | 20.4
05.105.0020-A | 17.67
05.105.0021-0 | 24.35
05.105.0021-A | 21.1
05.105.0022-0 | 25.64
05.105.0022-A | 22.22
05.105.0023-0 | 25.64
05.105.0023-A | 22.22
05.105.0024-0 | 16.52
05.105.0024-A | 14.31
05.105.0025-0 | 10.49
05.105.0025-A | 9.09
05.105.0026-0 | 16.52
05.105.0026-A | 14.31
05.105.0027-0 | 29.98
05.105.0027-A | 25.98
05.105.0028-0 | 36.07
05.105.0028-A | 31.26
05.105.0029-0 | 49.56
05.105.0029-A | 42.94
05.105.0030-0 | 36.07
05.105.0030-A | 31.26
05.105.0031-0 | 89.19
05.105.0031-A | 77.29
05.105.0032-0 | 89.19
05.105.0032-A | 77.29
05.105.0033-0 | 178.38
05.105.0033-A | 154.57
05.105.0034-0 | 205.14
05.105.0034-A | 177.76
05.105.0035-0 | 29.98
05.105.0035-A | 25.98
05.105.0036-0 | 19.85
05.105.0036-A | 17.2
05.105.0037-0 | 34.62
05.105.0037-A | 29.99
05.105.0038-0 | 25.64
05.105.0038-A | 22.22
05.105.0039-0 | 19.85
05.105.0039-A | 17.2
05.105.0040-0 | 19.85
05.105.0040-A | 17.2
05.105.0041-0 | 19.85
05.105.0041-A | 17.2
05.105.0042-0 | 21.67
05.105.0042-A | 18.77
05.105.0043-0 | 21.67
05.105.0043-A | 18.77
05.105.0044-0 | 29.98
05.105.0044-A | 25.98
05.105.0045-0 | 125.92
05.105.0045-A | 109.11
05.105.0046-0 | 21.67
05.105.0046-A | 18.77
05.105.0047-0 | 36.07
05.105.0047-A | 31.26
05.105.0048-0 | 19.85
05.105.0048-A | 17.2
05.105.0049-0 | 36.07
05.105.0049-A | 31.26
05.105.0050-0 | 36.07
05.105.0050-A | 31.26
05.105.0051-0 | 29.98
05.105.0051-A | 25.98
05.105.0052-0 | 16.52
05.105.0052-A | 14.31
05.105.0053-0 | 29.98
05.105.0053-A | 25.98
05.105.0054-0 | 21.67
05.105.0054-A | 18.77
05.105.0055-0 | 23.32
05.105.0055-A | 20.21
05.105.0057-0 | 23.32
05.105.0057-A | 20.21
05.105.0058-0 | 24.35
05.105.0058-A | 21.1
05.105.0059-0 | 21.67
05.105.0059-A | 18.77
05.105.0060-0 | 20.81
05.105.0060-A | 18.03
05.105.0061-0 | 12.83
05.105.0061-A | 11.12
05.105.0062-0 | 25.64
05.105.0062-A | 22.22
05.105.0063-0 | 36.07
05.105.0063-A | 31.26
05.105.0066-0 | 23.32
05.105.0066-A | 20.21
05.105.0069-0 | 36.07
05.105.0069-A | 31.26
05.105.0070-0 | 89.19
05.105.0070-A | 77.29
05.105.0071-0 | 36.07
05.105.0071-A | 31.26
05.105.0072-0 | 36.07
05.105.0072-A | 31.26
05.105.0073-0 | 25.64
05.105.0073-A | 22.22
05.105.0074-0 | 23.32
05.105.0074-A | 20.21
05.105.0075-0 | 23.32
05.105.0075-A | 20.21
05.105.0080-0 | 15.69
05.105.0080-A | 13.6
05.105.0081-0 | 15.69
05.105.0081-A | 13.6
05.105.0095-0 | 41.57
05.105.0095-A | 36.02
05.105.0096-0 | 49.56
05.105.0096-A | 42.94
05.105.0097-0 | 16.52
05.105.0097-A | 14.31
05.105.0098-0 | 20.29
05.105.0098-A | 17.58
05.105.0100-0 | 2907.52
05.105.0100-A | 2518.56
05.105.0101-0 | 5276.48
05.105.0101-A | 4572.48
05.105.0102-0 | 4104.32
05.105.0102-A | 3556.96
05.105.0103-0 | 3813.92
05.105.0103-A | 3303.52
05.105.0104-0 | 3813.92
05.105.0104-A | 3303.52
05.105.0105-0 | 4104.32
05.105.0105-A | 3556.96
05.105.0106-0 | 3813.92
05.105.0106-A | 3303.52
05.105.0107-0 | 3813.92
05.105.0107-A | 3303.52
05.105.0108-0 | 3813.92
05.105.0108-A | 3303.52
05.105.0109-0 | 3813.92
05.105.0109-A | 3303.52
05.105.0110-0 | 3813.92
05.105.0110-A | 3303.52
05.105.0111-0 | 4104.32
05.105.0111-A | 3556.96
05.105.0112-0 | 3813.92
05.105.0112-A | 3303.52
05.105.0113-0 | 3813.92
05.105.0113-A | 3303.52
05.105.0114-0 | 2761.44
05.105.0114-A | 2393.6
05.105.0115-0 | 2761.44
05.105.0115-A | 2393.6
05.105.0116-0 | 4104.32
05.105.0116-A | 3556.96
05.105.0117-0 | 3813.92
05.105.0117-A | 3303.52
05.105.0118-0 | 3813.92
05.105.0118-A | 3303.52
05.105.0119-0 | 3590.4
05.105.0119-A | 3109.92
05.105.0120-0 | 4285.6
05.105.0120-A | 3713.6
05.105.0121-0 | 4512.64
05.105.0121-A | 3910.72
05.105.0122-0 | 4512.64
05.105.0122-A | 3910.72
05.105.0123-0 | 2907.52
05.105.0123-A | 2518.56
05.105.0124-0 | 1258.8
05.105.0124-A | 1090.8
05.105.0125-0 | 2907.52
05.105.0125-A | 2518.56
05.105.0126-0 | 5276.48
05.105.0126-A | 4572.48
05.105.0127-0 | 6348.32
05.105.0127-A | 5501.76
05.105.0128-0 | 8722.56
05.105.0128-A | 7557.44
05.105.0129-0 | 6348.32
05.105.0129-A | 5501.76
05.105.0130-0 | 15697.44
05.105.0130-A | 13603.04
05.105.0131-0 | 31394.88
05.105.0131-A | 27204.32
05.105.0132-0 | 36104.64
05.105.0132-A | 31285.76
05.105.0133-0 | 5276.48
05.105.0133-A | 4572.48
05.105.0134-0 | 3493.6
05.105.0134-A | 3027.2
05.105.0135-0 | 6093.12
05.105.0135-A | 5278.24
05.105.0136-0 | 4512.64
05.105.0136-A | 3910.72
05.105.0137-0 | 22161.92
05.105.0137-A | 19203.36
05.105.0138-0 | 3493.6
05.105.0138-A | 3027.2
05.105.0139-0 | 3493.6
05.105.0139-A | 3027.2
05.105.0140-0 | 3813.92
05.105.0140-A | 3303.52
05.105.0141-0 | 3813.92
05.105.0141-A | 3303.52
05.105.0142-0 | 5276.48
05.105.0142-A | 4572.48
05.105.0143-0 | 3813.92
05.105.0143-A | 3303.52
05.105.0144-0 | 6348.32
05.105.0144-A | 5501.76
05.105.0145-0 | 5276.48
05.105.0145-A | 4572.48
05.105.0146-0 | 2907.52
05.105.0146-A | 2518.56
05.105.0147-0 | 5276.48
05.105.0147-A | 4572.48
05.105.0148-0 | 3813.92
05.105.0148-A | 3303.52
05.105.0149-0 | 4104.32
05.105.0149-A | 3556.96
05.105.0150-0 | 4104.32
05.105.0150-A | 3556.96
05.105.0151-0 | 4285.6
05.105.0151-A | 3713.6
05.105.0152-0 | 3813.92
05.105.0152-A | 3303.52
05.105.0153-0 | 3662.56
05.105.0153-A | 3173.28
05.105.0154-0 | 2258.08
05.105.0154-A | 1957.12
05.105.0155-0 | 4512.64
05.105.0155-A | 3910.72
05.105.0156-0 | 7316.32
05.105.0156-A | 6339.52
05.105.0157-0 | 4104.32
05.105.0157-A | 3556.96
05.105.0158-0 | 8722.56
05.105.0158-A | 7557.44
05.105.0159-0 | 6348.32
05.105.0159-A | 5501.76
05.105.0165-0 | 15697.44
05.105.0165-A | 13603.04
05.105.0169-0 | 6348.32
05.105.0169-A | 5501.76
05.105.0175-0 | 6348.32
05.105.0175-A | 5501.76
05.105.0176-0 | 3493.6
05.105.0176-A | 3027.2
05.105.0178-0 | 6348.32
05.105.0178-A | 5501.76
05.105.0179-0 | 6348.32
05.105.0179-A | 5501.76
05.105.0180-0 | 15697.44
05.105.0180-A | 13603.04
05.105.0185-0 | 4512.64
05.105.0185-A | 3910.72
05.105.0186-0 | 3493.6
05.105.0186-A | 3027.2
05.105.0187-0 | 4104.32
05.105.0187-A | 3556.96
05.105.0188-0 | 4104.32
05.105.0188-A | 3556.96
05.105.0190-0 | 2761.44
05.105.0190-A | 2393.6
05.105.0195-0 | 2761.44
05.105.0195-A | 2393.6
05.105.0200-0 | 13632.13
05.105.0200-A | 11808.46
05.105.0201-0 | 27264.27
05.105.0201-A | 23616.93
05.105.0202-0 | 40896.41
05.105.0202-A | 35425.4
05.105.0203-0 | 54528.55
05.105.0203-A | 47233.87
05.105.0204-0 | 10564.04
05.105.0204-A | 9150.81
05.105.0205-0 | 21128.08
05.105.0205-A | 18301.63
05.105.0206-0 | 31692.13
05.105.0206-A | 27452.44
05.105.0207-0 | 42256.17
05.105.0207-A | 36603.26
05.105.9999-0 | 8545
05.105.9999-A | 7404
05.205.0010-0 | 15629.09
05.205.0010-A | 13541.36
05.205.0011-0 | 31258.19
05.205.0011-A | 27082.73
05.205.0012-0 | 46887.29
05.205.0012-A | 40624.1
05.205.0013-0 | 62516.39
05.205.0013-A | 54165.47
05.205.0015-0 | 12111.56
05.205.0015-A | 10493.7
05.205.0016-0 | 24223.12
05.205.0016-A | 20987.4
05.205.0017-0 | 36334.68
05.205.0017-A | 31481.1
05.205.0018-0 | 48446.24
05.205.0018-A | 41974.81
05.205.9999-0 | 4434
05.205.9999-A | 3964
06.001.0020-0 | 26.73
06.001.0020-A | 23.19
06.001.0022-0 | 39.08
06.001.0022-A | 33.92
06.001.0023-0 | 54.32
06.001.0023-A | 47.48
06.001.0024-0 | 69.29
06.001.0024-A | 60.7
06.001.0025-0 | 81.56
06.001.0025-A | 71.47
06.001.0030-0 | 38.98
06.001.0030-A | 34.08
06.001.0031-0 | 57.83
06.001.0031-A | 50.55
06.001.0032-0 | 71.68
06.001.0032-A | 62.8
06.001.0033-0 | 89.42
06.001.0033-A | 78.31
06.001.0034-0 | 103.84
06.001.0034-A | 91.04
06.001.0035-0 | 128.05
06.001.0035-A | 112.28
06.001.0036-0 | 148.07
06.001.0036-A | 129.92
06.001.0037-0 | 229.26
06.001.0037-A | 208.52
06.001.0038-0 | 254.1
06.001.0038-A | 231.46
06.001.0039-0 | 286.33
06.001.0039-A | 260.8
06.001.0040-0 | 347.06
06.001.0040-A | 315.05
06.001.0041-0 | 411.44
06.001.0041-A | 372.68
06.001.0042-0 | 458.45
06.001.0042-A | 414.71
06.001.0059-0 | 27.34
06.001.0059-A | 24.07
06.001.0060-0 | 37.08
06.001.0060-A | 32.51
06.001.0061-0 | 51.65
06.001.0061-A | 45.36
06.001.0062-0 | 61.86
06.001.0062-A | 54.33
06.001.0063-0 | 73.75
06.001.0063-A | 64.81
06.001.0064-0 | 89.97
06.001.0064-A | 79.06
06.001.0065-0 | 105.08
06.001.0065-A | 92.39
06.001.0066-0 | 178.11
06.001.0066-A | 163.95
06.001.0067-0 | 196.88
06.001.0067-A | 181.6
06.001.0068-0 | 223.85
06.001.0068-A | 206.35
06.001.0069-0 | 265.92
06.001.0069-A | 244.18
06.001.0070-0 | 310.07
06.001.0070-A | 284.64
06.001.0071-0 | 354.23
06.001.0071-A | 325.11
06.001.0080-0 | 4.43
06.001.0080-A | 3.83
06.001.0081-0 | 5.13
06.001.0081-A | 4.45
06.001.0082-0 | 5.92
06.001.0082-A | 5.13
06.001.0083-0 | 6.79
06.001.0083-A | 5.89
06.001.0084-0 | 7.74
06.001.0084-A | 6.71
06.001.0085-0 | 8.77
06.001.0085-A | 7.6
06.001.0101-0 | 22.15
06.001.0101-A | 19.24
06.001.0102-0 | 26.54
06.001.0102-A | 23.05
06.001.0103-0 | 31
06.001.0103-A | 26.93
06.001.0105-0 | 39.58
06.001.0105-A | 34.41
06.001.0106-0 | 44.34
06.001.0106-A | 38.56
06.001.0110-0 | 14.78
06.001.0110-A | 12.81
06.001.0115-0 | 17.94
06.001.0115-A | 15.55
06.001.0120-0 | 21.42
06.001.0120-A | 18.56
06.001.0125-0 | 25.22
06.001.0125-A | 21.85
06.001.0130-0 | 29.34
06.001.0130-A | 25.43
06.001.0151-0 | 31.89
06.001.0151-A | 27.68
06.001.0152-0 | 39.64
06.001.0152-A | 34.4
06.001.0153-0 | 55.22
06.001.0153-A | 47.92
06.001.0155-0 | 63.05
06.001.0155-A | 54.71
06.001.0161-0 | 18.3
06.001.0161-A | 15.88
06.001.0162-0 | 25.43
06.001.0162-A | 22.08
06.001.0163-0 | 31.23
06.001.0163-A | 27.1
06.001.0165-0 | 34.72
06.001.0165-A | 30.13
06.001.0170-0 | 34.69
06.001.0170-A | 30.1
06.001.0171-0 | 39.52
06.001.0171-A | 34.31
06.001.0172-0 | 48.94
06.001.0172-A | 42.49
06.001.0173-0 | 53.72
06.001.0173-A | 46.65
06.001.0174-0 | 72.56
06.001.0174-A | 63.01
06.001.0180-0 | 12.61
06.001.0180-A | 10.93
06.001.0183-0 | 15.65
06.001.0183-A | 13.56
06.001.0184-0 | 21.47
06.001.0184-A | 18.6
06.001.0185-0 | 25.45
06.001.0185-A | 22.05
06.001.0187-0 | 29.94
06.001.0187-A | 25.94
06.001.0188-0 | 35.75
06.001.0188-A | 30.98
06.001.0189-0 | 42.05
06.001.0189-A | 36.43
06.001.0190-0 | 48.3
06.001.0190-A | 41.85
06.001.0192-0 | 56.77
06.001.0192-A | 49.19
06.001.0193-0 | 68.2
06.001.0193-A | 59.09
06.001.0195-0 | 99.42
06.001.0195-A | 86.14
06.001.0198-0 | 128.54
06.001.0198-A | 111.38
06.001.0200-0 | 151.04
06.001.0200-A | 130.87
06.001.0205-0 | 220
06.001.0205-A | 190.63
06.001.0210-0 | 305.24
06.001.0210-A | 264.49
06.001.0220-0 | 13.64
06.001.0220-A | 11.82
06.001.0221-0 | 15.49
06.001.0221-A | 13.42
06.001.0222-0 | 17.08
06.001.0222-A | 14.8
06.001.0224-0 | 23.29
06.001.0224-A | 20.18
06.001.0225-0 | 27.65
06.001.0225-A | 23.96
06.001.0226-0 | 32.56
06.001.0226-A | 28.21
06.001.0227-0 | 38.78
06.001.0227-A | 33.6
06.001.0228-0 | 45.58
06.001.0228-A | 39.49
06.001.0229-0 | 52.5
06.001.0229-A | 45.49
06.001.0231-0 | 74.11
06.001.0231-A | 64.22
06.001.0233-0 | 85.36
06.001.0233-A | 73.97
06.001.0235-0 | 89.8
06.001.0235-A | 77.81
06.001.0237-0 | 94.31
06.001.0237-A | 81.72
06.001.0242-0 | 7.46
06.001.0242-A | 6.47
06.001.0243-0 | 10.23
06.001.0243-A | 8.87
06.001.0244-0 | 13.01
06.001.0244-A | 11.27
06.001.0245-0 | 15.78
06.001.0245-A | 13.67
06.001.0246-0 | 18.55
06.001.0246-A | 16.08
06.001.0247-0 | 21.32
06.001.0247-A | 18.48
06.001.0248-0 | 24.1
06.001.0248-A | 20.88
06.001.0250-0 | 2.53
06.001.0250-A | 2.2
06.001.0251-0 | 4.39
06.001.0251-A | 3.81
06.001.0252-0 | 5.91
06.001.0252-A | 5.14
06.001.0254-0 | 8.96
06.001.0254-A | 7.8
06.001.0255-0 | 12.51
06.001.0255-A | 10.9
06.001.0256-0 | 16.1
06.001.0256-A | 14.04
06.001.0257-0 | 19.87
06.001.0257-A | 17.34
06.001.0258-0 | 26.37
06.001.0258-A | 23.04
06.001.0259-0 | 32.88
06.001.0259-A | 28.74
06.001.0260-0 | 6.15
06.001.0260-A | 5.33
06.001.0261-0 | 9.23
06.001.0261-A | 8
06.001.0262-0 | 12.31
06.001.0262-A | 10.66
06.001.0263-0 | 15.39
06.001.0263-A | 13.33
06.001.0264-0 | 18.47
06.001.0264-A | 16
06.001.0265-0 | 21.54
06.001.0265-A | 18.67
06.001.0266-0 | 24.62
06.001.0266-A | 21.33
06.001.0267-0 | 27.7
06.001.0267-A | 24
06.001.0268-0 | 30.78
06.001.0268-A | 26.67
06.001.0269-0 | 36.94
06.001.0269-A | 32
06.001.0270-0 | 1.46
06.001.0270-A | 1.26
06.001.0271-0 | 1.61
06.001.0271-A | 1.4
06.001.0272-0 | 1.92
06.001.0272-A | 1.66
06.001.0273-0 | 2.3
06.001.0273-A | 2
06.001.0274-0 | 2.53
06.001.0274-A | 2.2
06.001.0275-0 | 3.27
06.001.0275-A | 2.83
06.001.0276-0 | 4.19
06.001.0276-A | 3.63
06.001.0300-0 | 1470.8
06.001.0300-A | 1276.57
06.001.0301-0 | 726.37
06.001.0301-A | 630.5
06.001.0305-0 | 377.45
06.001.0305-A | 327.6
06.001.0306-0 | 36.21
06.001.0306-A | 31.73
06.001.0307-0 | 45.29
06.001.0307-A | 39.73
06.001.0308-0 | 139.99
06.001.0308-A | 131.82
06.001.0309-0 | 152.9
06.001.0309-A | 144.69
06.001.0310-0 | 179.48
06.001.0310-A | 169.65
06.001.0311-0 | 192.92
06.001.0311-A | 181.81
06.001.0312-0 | 205.81
06.001.0312-A | 193.94
06.001.0313-0 | 44.32
06.001.0313-A | 38.76
06.001.0314-0 | 45.4
06.001.0314-A | 39.83
06.001.0315-0 | 139.16
06.001.0315-A | 131.02
06.001.0316-0 | 152.21
06.001.0316-A | 144.04
06.001.0317-0 | 180.62
06.001.0317-A | 170.73
06.001.0318-0 | 9.88
06.001.0318-A | 8.68
06.001.0319-0 | 39.27
06.001.0319-A | 34.11
06.001.0320-0 | 156.57
06.001.0320-A | 135.93
06.001.0325-0 | 216.6
06.001.0325-A | 187.95
06.001.0327-0 | 78.28
06.001.0327-A | 67.96
06.001.0328-0 | 78.28
06.001.0328-A | 67.96
06.001.0329-0 | 156.57
06.001.0329-A | 135.93
06.001.0330-0 | 234.86
06.001.0330-A | 203.9
06.001.0331-0 | 395.42
06.001.0331-A | 343.7
06.001.0332-0 | 102.17
06.001.0332-A | 88.74
06.001.0335-0 | 59.04
06.001.0335-A | 51.29
06.001.0500-0 | 3.97
06.001.0500-A | 3.47
06.001.0501-0 | 6.46
06.001.0501-A | 5.64
06.001.0502-0 | 9.4
06.001.0502-A | 8.2
06.001.0503-0 | 15.46
06.001.0503-A | 13.47
06.001.0504-0 | 23.21
06.001.0504-A | 20.22
06.001.0505-0 | 30.27
06.001.0505-A | 26.38
06.001.0506-0 | 32.73
06.001.0506-A | 28.89
06.001.0507-0 | 37.97
06.001.0507-A | 33.52
06.001.0508-0 | 44.33
06.001.0508-A | 39.15
06.001.0509-0 | 55.43
06.001.0509-A | 49.39
06.001.0510-0 | 56.52
06.001.0510-A | 49.93
06.001.0511-0 | 69.21
06.001.0511-A | 61.17
06.001.0512-0 | 105.01
06.001.0512-A | 95.76
06.001.0513-0 | 124.92
06.001.0513-A | 113.98
06.001.0514-0 | 149.46
06.001.0514-A | 136.53
06.001.0515-0 | 174.14
06.001.0515-A | 159.18
06.001.0516-0 | 216.28
06.001.0516-A | 197.7
06.001.0550-0 | 2.66
06.001.0550-A | 2.33
06.001.0551-0 | 4.35
06.001.0551-A | 3.81
06.001.0552-0 | 6.45
06.001.0552-A | 5.64
06.001.0553-0 | 10.79
06.001.0553-A | 9.43
06.001.0554-0 | 16.5
06.001.0554-A | 14.41
06.001.0555-0 | 21.68
06.001.0555-A | 18.93
06.001.0556-0 | 24.36
06.001.0556-A | 21.64
06.001.0557-0 | 28.78
06.001.0557-A | 25.57
06.001.0558-0 | 33.18
06.001.0558-A | 29.48
06.001.0559-0 | 37.87
06.001.0559-A | 33.66
06.001.0560-0 | 42.57
06.001.0560-A | 37.84
06.001.0561-0 | 52.47
06.001.0561-A | 46.66
06.001.0562-0 | 84.99
06.001.0562-A | 78.41
06.001.0563-0 | 101.96
06.001.0563-A | 94.08
06.001.0564-0 | 123.06
06.001.0564-A | 113.65
06.001.0565-0 | 144.3
06.001.0565-A | 133.32
06.001.0566-0 | 180.22
06.001.0566-A | 166.44
06.001.0630-0 | 9.28
06.001.0630-A | 8.08
06.001.0631-0 | 15.3
06.001.0631-A | 13.32
06.001.0632-0 | 23.01
06.001.0632-A | 20.03
06.001.0633-0 | 30
06.001.0633-A | 26.11
06.001.0634-0 | 32.37
06.001.0634-A | 28.54
06.001.0650-0 | 7.69
06.001.0650-A | 6.66
06.001.0651-0 | 11.54
06.001.0651-A | 10
06.001.0652-0 | 15.39
06.001.0652-A | 13.33
06.001.0653-0 | 19.24
06.001.0653-A | 16.67
06.001.0654-0 | 23.08
06.001.0654-A | 20
06.001.0655-0 | 26.93
06.001.0655-A | 23.33
06.001.0656-0 | 30.78
06.001.0656-A | 26.67
06.001.0657-0 | 34.63
06.001.0657-A | 30
06.001.0658-0 | 38.48
06.001.0658-A | 33.34
06.001.0659-0 | 42.32
06.001.0659-A | 36.67
06.001.0660-0 | 46.17
06.001.0660-A | 40
06.001.0661-0 | 50.02
06.001.0661-A | 43.34
06.001.0662-0 | 53.87
06.001.0662-A | 46.67
06.001.0663-0 | 57.72
06.001.0663-A | 50.01
06.001.0664-0 | 61.56
06.001.0664-A | 53.34
06.001.0665-0 | 65.41
06.001.0665-A | 56.67
06.001.0666-0 | 73.11
06.001.0666-A | 63.34
06.001.0670-0 | 19.24
06.001.0670-A | 16.67
06.001.0671-0 | 28.47
06.001.0671-A | 24.67
06.001.0672-0 | 37.32
06.001.0672-A | 32.34
06.001.0673-0 | 55.41
06.001.0673-A | 48.01
06.001.0674-0 | 71.95
06.001.0674-A | 62.34
06.001.0675-0 | 88.12
06.001.0675-A | 76.35
06.001.0676-0 | 103.51
06.001.0676-A | 89.68
06.001.0677-0 | 117.75
06.001.0677-A | 102.02
06.001.0678-0 | 131.21
06.001.0678-A | 113.69
06.001.0679-0 | 144.3
06.001.0679-A | 125.02
06.001.0680-0 | 156.23
06.001.0680-A | 135.36
06.001.0681-0 | 178.16
06.001.0681-A | 154.36
06.001.0682-0 | 196.63
06.001.0682-A | 170.37
06.001.0683-0 | 205.48
06.001.0683-A | 178.04
06.001.0684-0 | 212.02
06.001.0684-A | 183.7
06.001.0685-0 | 232.8
06.001.0685-A | 201.71
06.001.0686-0 | 241.27
06.001.0686-A | 209.04
06.001.0710-0 | 24.06
06.001.0710-A | 20.85
06.001.0711-0 | 34.77
06.001.0711-A | 30.14
06.001.0712-0 | 124.29
06.001.0712-A | 117.49
06.001.0715-0 | 18.32
06.001.0715-A | 15.87
06.001.0716-0 | 22.66
06.001.0716-A | 19.64
06.001.0717-0 | 25.47
06.001.0717-A | 22.07
06.001.0718-0 | 29.64
06.001.0718-A | 25.69
06.001.0719-0 | 32.39
06.001.0719-A | 28.07
06.001.0720-0 | 58.48
06.001.0720-A | 51.33
06.001.0721-0 | 74.24
06.001.0721-A | 65.06
06.001.0722-0 | 76.3
06.001.0722-A | 67.09
06.001.0723-0 | 185.11
06.001.0723-A | 171.53
06.001.0724-0 | 210.33
06.001.0724-A | 196.72
06.001.0725-0 | 252.78
06.001.0725-A | 236.4
06.001.0726-0 | 273.7
06.001.0726-A | 255.34
06.001.0727-0 | 275.67
06.001.0727-A | 257.29
06.001.0728-0 | 301.8
06.001.0728-A | 280.17
06.001.0729-0 | 326.42
06.001.0729-A | 302.91
06.001.0730-0 | 356.82
06.001.0730-A | 329.63
06.001.0731-0 | 391.61
06.001.0731-A | 362.1
06.001.0732-0 | 431.3
06.001.0732-A | 397.76
06.001.0733-0 | 470.69
06.001.0733-A | 434.49
06.001.0734-0 | 546.85
06.001.0734-A | 503.02
06.001.0735-0 | 620.06
06.001.0735-A | 569.24
06.001.0736-0 | 657.23
06.001.0736-A | 604.78
06.001.0750-0 | 28.24
06.001.0750-A | 24.48
06.001.0751-0 | 28.28
06.001.0751-A | 24.51
06.001.0752-0 | 31.09
06.001.0752-A | 26.95
06.001.0753-0 | 31.13
06.001.0753-A | 26.98
06.001.0754-0 | 31.13
06.001.0754-A | 26.98
06.001.0755-0 | 42
06.001.0755-A | 36.4
06.001.0756-0 | 42
06.001.0756-A | 36.4
06.001.0757-0 | 44.87
06.001.0757-A | 38.89
06.001.0758-0 | 47.74
06.001.0758-A | 41.38
06.001.0759-0 | 47.8
06.001.0759-A | 41.43
06.001.0760-0 | 135.23
06.001.0760-A | 126.85
06.001.0761-0 | 138.25
06.001.0761-A | 129.48
06.001.0762-0 | 140.5
06.001.0762-A | 131.63
06.001.0763-0 | 146.61
06.001.0763-A | 136.97
06.001.0764-0 | 150.11
06.001.0764-A | 140.06
06.001.0765-0 | 154.29
06.001.0765-A | 143.8
06.001.0766-0 | 167.79
06.001.0766-A | 155.7
06.001.0767-0 | 172.86
06.001.0767-A | 160.28
06.001.0770-0 | 23.96
06.001.0770-A | 21.21
06.001.0771-0 | 24.51
06.001.0771-A | 21.69
06.001.0772-0 | 25.23
06.001.0772-A | 22.33
06.001.0773-0 | 25.96
06.001.0773-A | 22.98
06.001.0774-0 | 26.69
06.001.0774-A | 23.63
06.001.0775-0 | 27.41
06.001.0775-A | 24.28
06.001.0776-0 | 28.14
06.001.0776-A | 24.92
06.001.0777-0 | 28.86
06.001.0777-A | 25.57
06.001.0778-0 | 34.52
06.001.0778-A | 30.79
06.001.0779-0 | 44.78
06.001.0779-A | 40.35
06.001.0780-0 | 51.55
06.001.0780-A | 47.01
06.001.0781-0 | 69.37
06.001.0781-A | 63.89
06.002.0010-0 | 166.28
06.002.0010-A | 160.12
06.002.0011-0 | 212.24
06.002.0011-A | 205.95
06.002.0012-0 | 257.9
06.002.0012-A | 250.37
06.002.0013-0 | 272.6
06.002.0013-A | 263.65
06.002.0014-0 | 387.64
06.002.0014-A | 376.73
06.002.0015-0 | 441.61
06.002.0015-A | 428.92
06.002.0016-0 | 594.21
06.002.0016-A | 580.06
06.002.0017-0 | 933.66
06.002.0017-A | 916.16
06.002.0018-0 | 1337.94
06.002.0018-A | 1316.21
06.002.0019-0 | 1678.26
06.002.0019-A | 1651.77
06.002.0020-0 | 2039.74
06.002.0020-A | 2010.8
06.002.0041-0 | 160.77
06.002.0041-A | 156.2
06.002.0042-0 | 242.49
06.002.0042-A | 236.21
06.002.0043-0 | 274.46
06.002.0043-A | 266.93
06.002.0044-0 | 310.82
06.002.0044-A | 301.88
06.002.0045-0 | 381.65
06.002.0045-A | 370.74
06.002.0046-0 | 526.76
06.002.0046-A | 514.07
06.002.0047-0 | 639.36
06.002.0047-A | 625.21
06.002.0049-0 | 1004.74
06.002.0049-A | 987.24
06.002.0050-0 | 1445.05
06.002.0050-A | 1423.31
06.002.0061-0 | 178.26
06.002.0061-A | 173.69
06.002.0062-0 | 261.96
06.002.0062-A | 255.68
06.002.0063-0 | 323.78
06.002.0063-A | 316.25
06.002.0064-0 | 408.7
06.002.0064-A | 399.75
06.002.0065-0 | 500.87
06.002.0065-A | 489.96
06.002.0066-0 | 627.95
06.002.0066-A | 615.26
06.002.0067-0 | 774.98
06.002.0067-A | 760.82
06.002.0069-0 | 1083.61
06.002.0069-A | 1066.11
06.002.0070-0 | 1562.86
06.002.0070-A | 1541.13
06.003.0010-0 | 43.85
06.003.0010-A | 41.44
06.003.0011-0 | 64.64
06.003.0011-A | 60
06.003.0012-0 | 108.1
06.003.0012-A | 100.49
06.003.0013-0 | 141.57
06.003.0013-A | 129.95
06.003.0015-0 | 302.96
06.003.0015-A | 291.67
06.003.0017-0 | 377.95
06.003.0017-A | 362.13
06.003.0050-0 | 53.28
06.003.0050-A | 49.37
06.003.0053-0 | 68.87
06.003.0053-A | 63.71
06.003.0055-0 | 101.31
06.003.0055-A | 94.47
06.003.0057-0 | 137.57
06.003.0057-A | 128.99
06.003.0058-0 | 171.99
06.003.0058-A | 161.9
06.003.0060-0 | 60.76
06.003.0060-A | 57.22
06.003.0062-0 | 78.68
06.003.0062-A | 73.52
06.003.0064-0 | 115.66
06.003.0064-A | 108.82
06.003.0066-0 | 161.79
06.003.0066-A | 153.2
06.003.0068-0 | 179
06.003.0068-A | 168.91
06.004.0060-0 | 96.88
06.004.0060-A | 91.44
06.004.0062-0 | 113.52
06.004.0062-A | 106.68
06.004.0064-0 | 165.57
06.004.0064-A | 156.98
06.004.0066-0 | 192.56
06.004.0066-A | 182.47
06.004.0068-0 | 243.95
06.004.0068-A | 232.28
06.004.0070-0 | 313.75
06.004.0070-A | 300.5
06.004.0072-0 | 394.67
06.004.0072-A | 376.96
06.004.0074-0 | 535.93
06.004.0074-A | 516.44
06.004.0076-0 | 677.84
06.004.0076-A | 655.56
06.004.0078-0 | 750.35
06.004.0078-A | 725.35
06.004.0080-0 | 1045.38
06.004.0080-A | 1013.73
06.004.0082-0 | 1705.22
06.004.0082-A | 1667.89
06.004.0084-0 | 1807.57
06.004.0084-A | 1764.95
06.004.0090-0 | 113.22
06.004.0090-A | 107.78
06.004.0092-0 | 133.19
06.004.0092-A | 126.35
06.004.0094-0 | 179.66
06.004.0094-A | 171.08
06.004.0096-0 | 227.61
06.004.0096-A | 217.53
06.004.0098-0 | 316.2
06.004.0098-A | 304.53
06.004.0100-0 | 337.6
06.004.0100-A | 324.35
06.004.0102-0 | 386.78
06.004.0102-A | 369.07
06.004.0104-0 | 569.03
06.004.0104-A | 549.54
06.004.0106-0 | 734.32
06.004.0106-A | 712.04
06.004.0108-0 | 803.42
06.004.0108-A | 778.42
06.004.0110-0 | 912.41
06.004.0110-A | 880.77
06.004.0112-0 | 1893.87
06.004.0112-A | 1856.54
06.004.0114-0 | 1966.28
06.004.0114-A | 1923.66
06.004.0120-0 | 123.93
06.004.0120-A | 118.49
06.004.0122-0 | 137.22
06.004.0122-A | 130.38
06.004.0124-0 | 184.05
06.004.0124-A | 175.46
06.004.0126-0 | 238.23
06.004.0126-A | 228.14
06.004.0128-0 | 360.02
06.004.0128-A | 348.35
06.004.0130-0 | 383.37
06.004.0130-A | 370.12
06.004.0132-0 | 539.71
06.004.0132-A | 522
06.004.0134-0 | 640.11
06.004.0134-A | 620.62
06.004.0136-0 | 831.69
06.004.0136-A | 809.41
06.004.0138-0 | 916.85
06.004.0138-A | 891.85
06.004.0140-0 | 1233.3
06.004.0140-A | 1201.65
06.004.0142-0 | 2425.5
06.004.0142-A | 2388.17
06.004.0144-0 | 2674.15
06.004.0144-A | 2631.53
06.004.0150-0 | 135.61
06.004.0150-A | 130.18
06.004.0152-0 | 162.02
06.004.0152-A | 154.74
06.004.0154-0 | 196.18
06.004.0154-A | 187.3
06.004.0156-0 | 258.26
06.004.0156-A | 247.15
06.004.0158-0 | 394.97
06.004.0158-A | 382.17
06.004.0160-0 | 429.89
06.004.0160-A | 414.12
06.004.0162-0 | 583.31
06.004.0162-A | 565.16
06.004.0164-0 | 702.47
06.004.0164-A | 681.73
06.004.0166-0 | 905.5
06.004.0166-A | 882.85
06.004.0168-0 | 1015.23
06.004.0168-A | 989.7
06.004.0170-0 | 1279.36
06.004.0170-A | 1247.35
06.004.0172-0 | 2627.05
06.004.0172-A | 2589.72
06.004.0174-0 | 2895.18
06.004.0174-A | 2852.56
06.004.0253-1 | 631.65
06.004.0253-B | 578.51
06.004.0254-1 | 698.56
06.004.0254-B | 642.56
06.004.0400-0 | 4700.34
06.004.0400-A | 4512.84
06.004.0405-0 | 4883.33
06.004.0405-A | 4679.34
06.004.0410-0 | 5348.02
06.004.0410-A | 5122.35
06.004.0415-0 | 8058.51
06.004.0415-A | 7638.64
06.004.0420-0 | 7115.64
06.004.0420-A | 6841.42
06.004.0425-0 | 9281.06
06.004.0425-A | 8925.97
06.004.0430-0 | 8717.38
06.004.0430-A | 8361.69
06.004.0435-0 | 12843.59
06.004.0435-A | 12177.3
06.004.0440-0 | 9874.22
06.004.0440-A | 9509.14
06.004.0445-0 | 11020.39
06.004.0445-A | 10585.41
06.004.0450-0 | 11453.53
06.004.0450-A | 10992.45
06.004.0455-0 | 16905.12
06.004.0455-A | 16030.44
06.004.0500-0 | 2593.52
06.004.0500-A | 2378.11
06.004.0505-0 | 3258.63
06.004.0505-A | 2988.65
06.004.0510-0 | 4176.4
06.004.0510-A | 3830.6
06.004.0515-0 | 4555.39
06.004.0515-A | 4177.71
06.004.0520-0 | 5220.5
06.004.0520-A | 4788.25
06.004.0525-0 | 5852.15
06.004.0525-A | 5366.76
06.004.0530-0 | 6517.26
06.004.0530-A | 5977.3
06.004.0535-0 | 7182.37
06.004.0535-A | 6587.85
06.005.0030-0 | 32.61
06.005.0030-A | 29.7
06.005.0035-0 | 41.73
06.005.0035-A | 38.24
06.005.0040-0 | 57.11
06.005.0040-A | 53.04
06.005.0045-0 | 85.8
06.005.0045-A | 80.63
06.005.0050-0 | 108.1
06.005.0050-A | 102.31
06.006.0010-0 | 161.81
06.006.0010-A | 150.6
06.006.0011-0 | 32.83
06.006.0011-A | 30.84
06.006.0015-0 | 108.61
06.006.0015-A | 101.78
06.006.0016-0 | 22.11
06.006.0016-A | 20.79
06.006.0020-0 | 76.74
06.006.0020-A | 72.25
06.006.0030-0 | 130.25
06.006.0030-A | 120.42
06.006.0031-0 | 90.01
06.006.0031-A | 82.26
06.006.0035-0 | 169.53
06.006.0035-A | 157.39
06.006.0036-0 | 113.21
06.006.0036-A | 103.79
06.006.0040-0 | 236.83
06.006.0040-A | 221.76
06.006.0041-0 | 142.29
06.006.0041-A | 131.22
06.006.0050-0 | 587.78
06.006.0050-A | 568.82
06.006.0051-0 | 184.67
06.006.0051-A | 171.44
06.006.0060-0 | 851.9
06.006.0060-A | 829.49
06.006.0061-0 | 225.7
06.006.0061-A | 210.47
06.006.0090-0 | 55.09
06.006.0090-A | 52.3
06.006.0091-0 | 72.87
06.006.0091-A | 69.38
06.007.0010-0 | 34.49
06.007.0010-A | 30.33
06.007.0011-0 | 43.43
06.007.0011-A | 38.18
06.007.0012-0 | 59.05
06.007.0012-A | 51.91
06.007.0013-0 | 72.77
06.007.0013-A | 63.95
06.007.0015-0 | 78.09
06.007.0015-A | 68.66
06.007.0016-0 | 88.95
06.007.0016-A | 78.19
06.007.0017-0 | 105.59
06.007.0017-A | 92.85
06.007.0060-0 | 52.11
06.007.0060-A | 46.77
06.007.0061-0 | 69.69
06.007.0061-A | 62.49
06.007.0062-0 | 106.86
06.007.0062-A | 96.07
06.007.0063-0 | 167.4
06.007.0063-A | 150.15
06.007.0064-0 | 216.94
06.007.0064-A | 194.56
06.007.0065-0 | 266.28
06.007.0065-A | 238.93
06.007.0080-0 | 105
06.007.0080-A | 94.21
06.007.0081-0 | 136.46
06.007.0081-A | 122.59
06.007.0082-0 | 212.73
06.007.0082-A | 191.4
06.007.0083-0 | 334.81
06.007.0083-A | 300.3
06.007.0084-0 | 434.81
06.007.0084-A | 390.05
06.007.0085-0 | 531.64
06.007.0085-A | 476.94
06.007.0100-0 | 105
06.007.0100-A | 94.21
06.007.0101-0 | 137.39
06.007.0101-A | 123.52
06.007.0102-0 | 210.81
06.007.0102-A | 189.74
06.007.0120-0 | 142.85
06.007.0120-A | 129.49
06.007.0121-0 | 185.05
06.007.0121-A | 166.55
06.007.0122-0 | 306.43
06.007.0122-A | 278.68
06.007.0123-0 | 502.74
06.007.0123-A | 457.98
06.007.0124-0 | 689.17
06.007.0124-A | 630.96
06.007.0125-0 | 826.84
06.007.0125-A | 755.47
06.008.0050-0 | 126.98
06.008.0050-A | 125.48
06.008.0053-0 | 154.8
06.008.0053-A | 152.79
06.008.0055-0 | 177.14
06.008.0055-A | 174.61
06.008.0056-0 | 292.69
06.008.0056-A | 289.9
06.008.0058-0 | 277.45
06.008.0058-A | 274.41
06.008.0060-0 | 442.51
06.008.0060-A | 438.95
06.008.0062-0 | 725.05
06.008.0062-A | 720.98
06.008.0065-0 | 1196.8
06.008.0065-A | 1192.21
06.008.0068-0 | 3270.98
06.008.0068-A | 3265.88
06.008.0070-0 | 3975.08
06.008.0070-A | 3969.47
06.008.0072-0 | 5344.32
06.008.0072-A | 5338.19
06.008.0100-0 | 205.9
06.008.0100-A | 203.37
06.008.0105-0 | 323.23
06.008.0105-A | 320.19
06.009.0030-0 | 154.59
06.009.0030-A | 154.03
06.009.0033-0 | 218.11
06.009.0033-A | 217.31
06.009.0035-0 | 299.86
06.009.0035-A | 298.95
06.009.0051-0 | 353.5
06.009.0051-A | 352.68
06.009.0052-0 | 358.42
06.009.0052-A | 357.22
06.009.0053-0 | 430.34
06.009.0053-A | 428.35
06.009.0054-0 | 528.19
06.009.0054-A | 525.2
06.009.0055-0 | 649.56
06.009.0055-A | 645.67
06.009.0056-0 | 763.61
06.009.0056-A | 759.77
06.009.0057-0 | 1042.22
06.009.0057-A | 1037.04
06.009.0058-0 | 1340.37
06.009.0058-A | 1333.78
06.009.0059-0 | 1734.48
06.009.0059-A | 1726.44
06.009.0060-0 | 2426.61
06.009.0060-A | 2417.24
06.009.0061-0 | 2901.28
06.009.0061-A | 2890.57
06.009.0062-0 | 3391.74
06.009.0062-A | 3379.69
06.009.0063-0 | 3950.46
06.009.0063-A | 3937.08
06.009.0064-0 | 5155.1
06.009.0064-A | 5139.28
06.009.0081-0 | 402.25
06.009.0081-A | 400.26
06.009.0082-0 | 485.6
06.009.0082-A | 482.61
06.009.0083-0 | 595.73
06.009.0083-A | 591.84
06.009.0084-0 | 677.81
06.009.0084-A | 673.97
06.009.0085-0 | 952.49
06.009.0085-A | 947.31
06.009.0086-0 | 1188.9
06.009.0086-A | 1182.31
06.009.0087-0 | 1523.15
06.009.0087-A | 1516.47
06.009.0088-0 | 2150.45
06.009.0088-A | 2142.66
06.009.0089-0 | 2494.84
06.009.0089-A | 2485.94
06.009.0090-0 | 2879.65
06.009.0090-A | 2869.64
06.009.0091-0 | 3379.62
06.009.0091-A | 3368.5
06.009.0092-0 | 4484.21
06.009.0092-A | 4470.87
06.010.0010-0 | 227.77
06.010.0010-A | 212.43
06.010.0011-0 | 98.19
06.010.0011-A | 91.1
06.010.0015-0 | 543.03
06.010.0015-A | 524.2
06.010.0016-0 | 133.77
06.010.0016-A | 125.22
06.010.0020-0 | 1130.62
06.010.0020-A | 1108.29
06.010.0021-0 | 169.67
06.010.0021-A | 159.67
06.010.0030-0 | 1667.76
06.010.0030-A | 1654.89
06.010.0031-0 | 274.86
06.010.0031-A | 263.42
06.010.0040-0 | 3425.95
06.010.0040-A | 3411.11
06.010.0041-0 | 379.45
06.010.0041-A | 366.26
06.011.0101-0 | 31.39
06.011.0101-A | 29.42
06.011.0102-0 | 32.06
06.011.0102-A | 30.06
06.011.0103-0 | 59.6
06.011.0103-A | 56.88
06.011.0104-0 | 66.74
06.011.0104-A | 63.1
06.011.0105-0 | 68.48
06.011.0105-A | 64.74
06.011.0106-0 | 130.81
06.011.0106-A | 125.87
06.011.0107-0 | 143.24
06.011.0107-A | 138.28
06.011.0108-0 | 179.2
06.011.0108-A | 173.36
06.011.0109-0 | 233.13
06.011.0109-A | 226.59
06.011.0110-0 | 267.98
06.011.0110-A | 260.89
06.011.0111-0 | 272.77
06.011.0111-A | 265.15
06.011.0112-0 | 336.6
06.011.0112-A | 328.28
06.011.0113-0 | 387.52
06.011.0113-A | 377.98
06.011.0115-0 | 709.53
06.011.0115-A | 699.16
06.011.0116-0 | 816.03
06.011.0116-A | 804.32
06.011.0117-0 | 939.24
06.011.0117-A | 926.54
06.011.0119-0 | 1316.58
06.011.0119-A | 1301.28
06.011.0131-0 | 31.39
06.011.0131-A | 29.42
06.011.0132-0 | 32.06
06.011.0132-A | 30.06
06.011.0133-0 | 53.36
06.011.0133-A | 50.64
06.011.0134-0 | 66.74
06.011.0134-A | 63.1
06.011.0135-0 | 93.31
06.011.0135-A | 88.71
06.011.0136-0 | 168.98
06.011.0136-A | 163.53
06.011.0137-0 | 181.41
06.011.0137-A | 175.94
06.011.0139-0 | 279.77
06.011.0139-A | 272.71
06.011.0140-0 | 327.86
06.011.0140-A | 319.88
06.011.0141-0 | 592.18
06.011.0141-A | 583.26
06.011.0142-0 | 602.93
06.011.0142-A | 593.31
06.011.0143-0 | 797.86
06.011.0143-A | 786.76
06.011.0145-0 | 994.29
06.011.0145-A | 982.37
06.011.0146-0 | 1148.55
06.011.0146-A | 1135
06.011.0147-0 | 1378.07
06.011.0147-A | 1363.55
06.011.0149-0 | 2558.07
06.011.0149-A | 2539.63
06.011.0191-0 | 2.66
06.011.0191-A | 2.3
06.011.0192-0 | 9.85
06.011.0192-A | 9.42
06.011.0193-0 | 9.85
06.011.0193-A | 9.42
06.011.0194-0 | 10.02
06.011.0194-A | 9.58
06.011.0195-0 | 10.02
06.011.0195-A | 9.58
06.011.0196-0 | 10.41
06.011.0196-A | 9.96
06.011.0197-0 | 10.45
06.011.0197-A | 9.99
06.011.0198-0 | 10.62
06.011.0198-A | 10.15
06.011.0199-0 | 10.66
06.011.0199-A | 10.19
06.011.0200-0 | 10.83
06.011.0200-A | 10.35
06.011.0201-0 | 11.22
06.011.0201-A | 10.73
06.011.0202-0 | 11.65
06.011.0202-A | 11.15
06.011.0203-0 | 12.25
06.011.0203-A | 11.72
06.011.0205-0 | 12.63
06.011.0205-A | 12.07
06.011.0206-0 | 13.36
06.011.0206-A | 12.77
06.011.0207-0 | 13.96
06.011.0207-A | 13.35
06.011.0209-0 | 15.72
06.011.0209-A | 15.04
06.011.0221-0 | 31.35
06.011.0221-A | 29.38
06.011.0222-0 | 32.18
06.011.0222-A | 30.16
06.011.0223-0 | 57.19
06.011.0223-A | 53.97
06.011.0224-0 | 67.23
06.011.0224-A | 63.53
06.011.0225-0 | 104.21
06.011.0225-A | 100.14
06.011.0226-0 | 131.14
06.011.0226-A | 126.19
06.011.0227-0 | 144.24
06.011.0227-A | 139.24
06.011.0228-0 | 181.35
06.011.0228-A | 175.41
06.011.0229-0 | 235.72
06.011.0229-A | 229.06
06.011.0230-0 | 271.94
06.011.0230-A | 264.68
06.011.0231-0 | 278.5
06.011.0231-A | 270.63
06.011.0232-0 | 345.27
06.011.0232-A | 336.57
06.011.0233-0 | 401.92
06.011.0233-A | 391.75
06.011.0235-0 | 725.96
06.011.0235-A | 714.85
06.011.0236-0 | 840.38
06.011.0236-A | 827.59
06.011.0237-0 | 1010.64
06.011.0237-A | 995.79
06.011.0239-0 | 1410.56
06.011.0239-A | 1392.31
06.011.0251-0 | 31.35
06.011.0251-A | 29.38
06.011.0252-0 | 32.18
06.011.0252-A | 30.16
06.011.0253-0 | 57.19
06.011.0253-A | 53.97
06.011.0254-0 | 67.23
06.011.0254-A | 63.53
06.011.0255-0 | 129.09
06.011.0255-A | 124.07
06.011.0256-0 | 169.54
06.011.0256-A | 164.07
06.011.0257-0 | 179.19
06.011.0257-A | 173.75
06.011.0258-0 | 228.43
06.011.0258-A | 222.11
06.011.0259-0 | 283.12
06.011.0259-A | 275.91
06.011.0260-0 | 332.51
06.011.0260-A | 324.33
06.011.0261-0 | 597.9
06.011.0261-A | 588.73
06.011.0262-0 | 677.72
06.011.0262-A | 669.01
06.011.0263-0 | 811.99
06.011.0263-A | 800.27
06.011.0265-0 | 1011.38
06.011.0265-A | 998.77
06.011.0266-0 | 1172.95
06.011.0266-A | 1158.34
06.011.0267-0 | 1406.6
06.011.0267-A | 1390.83
06.011.0269-0 | 2629.91
06.011.0269-A | 2609
06.011.0311-0 | 32.42
06.011.0311-A | 30.37
06.011.0312-0 | 57.4
06.011.0312-A | 54.15
06.011.0313-0 | 67.02
06.011.0313-A | 63.34
06.011.0314-0 | 104.05
06.011.0314-A | 99.98
06.011.0315-0 | 130.93
06.011.0315-A | 125.99
06.011.0316-0 | 143.63
06.011.0316-A | 138.66
06.011.0317-0 | 179.36
06.011.0317-A | 173.52
06.011.0318-0 | 233.53
06.011.0318-A | 226.97
06.011.0319-0 | 268.17
06.011.0319-A | 261.07
06.011.0320-0 | 273.39
06.011.0320-A | 265.74
06.011.0321-0 | 337.95
06.011.0321-A | 329.57
06.011.0322-0 | 388.93
06.011.0322-A | 379.33
06.011.0324-0 | 714.22
06.011.0324-A | 703.64
06.011.0325-0 | 821.29
06.011.0325-A | 809.33
06.011.0326-0 | 944.76
06.011.0326-A | 931.82
06.011.0328-0 | 1327.82
06.011.0328-A | 1312.03
06.011.0341-0 | 36.15
06.011.0341-A | 33.61
06.011.0342-0 | 57.52
06.011.0342-A | 54.25
06.011.0343-0 | 66.85
06.011.0343-A | 63.2
06.011.0344-0 | 129.04
06.011.0344-A | 124.11
06.011.0345-0 | 169.52
06.011.0345-A | 164.05
06.011.0346-0 | 181.59
06.011.0346-A | 176.11
06.011.0347-0 | 228.24
06.011.0347-A | 221.96
06.011.0348-0 | 280.19
06.011.0348-A | 273.12
06.011.0349-0 | 328.82
06.011.0349-A | 320.8
06.011.0350-0 | 593.19
06.011.0350-A | 584.23
06.011.0351-0 | 679.59
06.011.0351-A | 669.92
06.011.0352-0 | 799.9
06.011.0352-A | 788.73
06.011.0354-0 | 999.56
06.011.0354-A | 987.41
06.011.0355-0 | 1156.35
06.011.0355-A | 1142.51
06.011.0356-0 | 1384.19
06.011.0356-A | 1369.4
06.011.0358-0 | 2570.35
06.011.0358-A | 2551.38
06.011.0370-0 | 45.38
06.011.0370-A | 41.99
06.011.0371-0 | 72.21
06.011.0371-A | 68.07
06.011.0372-0 | 110.14
06.011.0372-A | 105.66
06.011.0373-0 | 186.59
06.011.0373-A | 180.13
06.011.0374-0 | 306.83
06.011.0374-A | 298.72
06.011.0375-0 | 383.75
06.011.0375-A | 374.7
06.011.0376-0 | 489.19
06.011.0376-A | 479.46
06.011.0377-0 | 610.91
06.011.0377-A | 600.05
06.011.0378-0 | 1139.2
06.011.0378-A | 1127.66
06.011.0379-0 | 1334.73
06.011.0379-A | 1321.83
06.011.0380-0 | 1771.82
06.011.0380-A | 1757.94
06.011.0381-0 | 2301.45
06.011.0381-A | 2286.14
06.011.0382-0 | 2591.86
06.011.0382-A | 2575.4
06.011.0383-0 | 5203.52
06.011.0383-A | 5183.93
06.011.0390-0 | 45.38
06.011.0390-A | 41.99
06.011.0391-0 | 69.79
06.011.0391-A | 65.65
06.011.0392-0 | 109.13
06.011.0392-A | 104.66
06.011.0393-0 | 153.45
06.011.0393-A | 148.06
06.011.0394-0 | 245.23
06.011.0394-A | 238.29
06.011.0395-0 | 367.95
06.011.0395-A | 359.36
06.011.0396-0 | 513.37
06.011.0396-A | 503.67
06.011.0397-0 | 736.01
06.011.0397-A | 725.8
06.011.0398-0 | 1349.2
06.011.0398-A | 1337.13
06.011.0399-0 | 1452.95
06.011.0399-A | 1440.2
06.011.0400-0 | 1829.24
06.011.0400-A | 1814.9
06.011.0401-0 | 3187.87
06.011.0401-A | 3172.54
06.011.0402-0 | 4081.71
06.011.0402-A | 4064.71
06.011.0403-0 | 5726.02
06.011.0403-A | 5707.87
06.011.0404-0 | 7759.65
06.011.0404-A | 7737.17
06.011.0411-0 | 51.23
06.011.0411-A | 49.16
06.011.0412-0 | 51.1
06.011.0412-A | 49.1
06.011.0413-0 | 150.4
06.011.0413-A | 147.68
06.011.0414-0 | 157.54
06.011.0414-A | 153.9
06.011.0415-0 | 159.28
06.011.0415-A | 155.54
06.011.0416-0 | 267.01
06.011.0416-A | 262.07
06.011.0417-0 | 279.44
06.011.0417-A | 274.48
06.011.0418-0 | 360.8
06.011.0418-A | 354.96
06.011.0419-0 | 724.18
06.011.0419-A | 717.64
06.011.0420-0 | 882.92
06.011.0420-A | 875.65
06.011.0421-0 | 886.58
06.011.0421-A | 878.96
06.011.0422-0 | 1954.96
06.011.0422-A | 1946.64
06.011.0423-0 | 2329.54
06.011.0423-A | 2320.01
06.011.0424-0 | 3275.9
06.011.0424-A | 3265.53
06.011.0425-0 | 3810.13
06.011.0425-A | 3798.41
06.011.0426-0 | 4859.81
06.011.0426-A | 4847.11
06.011.0427-0 | 6275.2
06.011.0427-A | 6259.9
06.011.0431-0 | 50.39
06.011.0431-A | 48.42
06.011.0432-0 | 51.22
06.011.0432-A | 49.2
06.011.0433-0 | 95.27
06.011.0433-A | 92.05
06.011.0434-0 | 158.03
06.011.0434-A | 154.33
06.011.0435-0 | 195.01
06.011.0435-A | 190.94
06.011.0436-0 | 267.34
06.011.0436-A | 262.39
06.011.0437-0 | 280.44
06.011.0437-A | 275.44
06.011.0438-0 | 362.95
06.011.0438-A | 357.01
06.011.0439-0 | 726.77
06.011.0439-A | 720.11
06.011.0440-0 | 886.12
06.011.0440-A | 878.73
06.011.0441-0 | 892.31
06.011.0441-A | 884.44
06.011.0442-0 | 1963.63
06.011.0442-A | 1954.92
06.011.0443-0 | 2343.94
06.011.0443-A | 2333.78
06.011.0445-0 | 3292.33
06.011.0445-A | 3281.22
06.011.0446-0 | 3834.48
06.011.0446-A | 3821.69
06.011.0447-0 | 4931.21
06.011.0447-A | 4916.36
06.011.0449-0 | 6369.18
06.011.0449-A | 6350.93
06.012.0001-0 | 2474.1
06.012.0001-A | 2303.38
06.012.0002-0 | 2595.42
06.012.0002-A | 2415.39
06.012.0003-0 | 2903.28
06.012.0003-A | 2705.12
06.012.0004-0 | 3233.81
06.012.0004-A | 3011.08
06.012.0005-0 | 3514.28
06.012.0005-A | 3270.42
06.012.0006-0 | 4028.68
06.012.0006-A | 3747.57
06.012.0007-0 | 4467.83
06.012.0007-A | 4157.39
06.012.0008-0 | 4904.74
06.012.0008-A | 4564.93
06.012.0009-0 | 5463.38
06.012.0009-A | 5084.99
06.012.0015-0 | 1814.38
06.012.0015-A | 1687.75
06.012.0016-0 | 2077.45
06.012.0016-A | 1934.21
06.012.0017-0 | 2251.02
06.012.0017-A | 2095.29
06.012.0018-0 | 2541.76
06.012.0018-A | 2363.46
06.012.0019-0 | 2977.44
06.012.0019-A | 2770.85
06.012.0020-0 | 3293.54
06.012.0020-A | 3061.67
06.012.0021-0 | 3568.2
06.012.0021-A | 3317.45
06.012.0022-0 | 3855.29
06.012.0022-A | 3586.11
06.012.0039-0 | 1738.06
06.012.0039-A | 1605.92
06.012.0040-0 | 1587.81
06.012.0040-A | 1467.64
06.012.0041-0 | 1508.17
06.012.0041-A | 1393.08
06.012.0042-0 | 1321.36
06.012.0042-A | 1222.05
06.012.0043-0 | 1268.22
06.012.0043-A | 1172.32
06.012.0200-0 | 4126.55
06.012.0200-A | 3730.38
06.012.0201-0 | 4523.44
06.012.0201-A | 4088.75
06.012.0202-0 | 4962.64
06.012.0202-A | 4489.71
06.012.0203-0 | 5416.59
06.012.0203-A | 4904.04
06.012.0204-0 | 6043.34
06.012.0204-A | 5471.35
06.012.0205-0 | 6622.75
06.012.0205-A | 5991.61
06.012.0206-0 | 6758.76
06.012.0206-A | 6122.27
06.012.0207-0 | 6890.19
06.012.0207-A | 6247.27
06.012.0208-0 | 7227.86
06.012.0208-A | 6568.99
06.012.0209-0 | 7557.42
06.012.0209-A | 6866.2
06.012.0210-0 | 7930.35
06.012.0210-A | 7207
06.012.0211-0 | 8304.96
06.012.0211-A | 7549.27
06.012.0212-0 | 8679.51
06.012.0212-A | 7891.47
06.012.0213-0 | 9007.45
06.012.0213-A | 8187.28
06.012.0214-0 | 9382
06.012.0214-A | 8529.49
06.012.0215-0 | 9756.61
06.012.0215-A | 8871.75
06.012.0216-0 | 10129.54
06.012.0216-A | 9212.56
06.012.0217-0 | 5079.16
06.012.0217-A | 4591.79
06.012.0218-0 | 5551.68
06.012.0218-A | 5022.91
06.012.0219-0 | 6024.34
06.012.0219-A | 5454.2
06.012.0220-0 | 6661.91
06.012.0220-A | 6027.73
06.012.0221-0 | 7323.41
06.012.0221-A | 6625.17
06.012.0222-0 | 7634.7
06.012.0222-A | 6915.72
06.012.0223-0 | 7888.95
06.012.0223-A | 7146.01
06.012.0224-0 | 8216.02
06.012.0224-A | 7442.15
06.012.0225-0 | 8332.67
06.012.0225-A | 7567.43
06.012.0226-0 | 8705.61
06.012.0226-A | 7908.24
06.012.0227-0 | 9080.22
06.012.0227-A | 8250.5
06.012.0228-0 | 9409.77
06.012.0228-A | 8547.71
06.012.0229-0 | 9782.7
06.012.0229-A | 8888.51
06.012.0230-0 | 10157.25
06.012.0230-A | 9230.72
06.012.0231-0 | 10531.86
06.012.0231-A | 9572.98
06.012.0232-0 | 10859.8
06.012.0232-A | 9868.79
06.012.0233-0 | 5786.61
06.012.0233-A | 5230.7
06.012.0234-0 | 6304.19
06.012.0234-A | 5702.21
06.012.0235-0 | 6772.57
06.012.0235-A | 6125.21
06.012.0236-0 | 7330.75
06.012.0236-A | 6632.04
06.012.0237-0 | 8048.26
06.012.0237-A | 7280.83
06.012.0238-0 | 8530.79
06.012.0238-A | 7729.06
06.012.0239-0 | 8728.76
06.012.0239-A | 7899.8
06.012.0240-0 | 8987.02
06.012.0240-A | 8139.26
06.012.0241-0 | 9326.35
06.012.0241-A | 8462.46
06.012.0242-0 | 9699.37
06.012.0242-A | 8803.34
06.012.0243-0 | 10028.98
06.012.0243-A | 9100.61
06.012.0244-0 | 10402.23
06.012.0244-A | 9441.51
06.012.0245-0 | 10776.46
06.012.0245-A | 9783.62
06.012.0246-0 | 11151.01
06.012.0246-A | 10125.83
06.012.0247-0 | 11479.94
06.012.0247-A | 10422.41
06.012.0248-0 | 11853.65
06.012.0248-A | 10763.98
06.012.0249-0 | 6915.14
06.012.0249-A | 6249.94
06.012.0250-0 | 7468.41
06.012.0250-A | 6754.02
06.012.0251-0 | 8021.66
06.012.0251-A | 7258.08
06.012.0252-0 | 8785.37
06.012.0252-A | 7948.4
06.012.0253-0 | 9552.07
06.012.0253-A | 8641.93
06.012.0254-0 | 9697.74
06.012.0254-A | 8779.26
06.012.0255-0 | 9769.34
06.012.0255-A | 8847.41
06.012.0256-0 | 10107.67
06.012.0256-A | 9169.76
06.012.0257-0 | 10437.22
06.012.0257-A | 9466.97
06.012.0258-0 | 10811.77
06.012.0258-A | 9809.18
06.012.0259-0 | 11184.76
06.012.0259-A | 10150.04
06.012.0260-0 | 11559.31
06.012.0260-A | 10492.25
06.012.0261-0 | 11888.86
06.012.0261-A | 10789.45
06.012.0262-0 | 12261.8
06.012.0262-A | 11130.26
06.012.0263-0 | 12636.41
06.012.0263-A | 11472.52
06.012.0264-0 | 7788.22
06.012.0264-A | 7036.79
06.012.0265-0 | 8372.57
06.012.0265-A | 7568.63
06.012.0266-0 | 8966.14
06.012.0266-A | 8108.94
06.012.0267-0 | 9518.15
06.012.0267-A | 8607.41
06.012.0268-0 | 10373.51
06.012.0268-A | 9384.68
06.012.0269-0 | 10756.75
06.012.0269-A | 9740.77
06.012.0270-0 | 10963.57
06.012.0270-A | 9922.85
06.012.0271-0 | 11364.39
06.012.0271-A | 10284.98
06.012.0272-0 | 11420.42
06.012.0272-A | 10356.03
06.012.0273-0 | 11793.7
06.012.0273-A | 10697.17
06.012.0274-0 | 12168.25
06.012.0274-A | 11039.38
06.012.0275-0 | 12497.8
06.012.0275-A | 11336.59
06.012.0276-0 | 12870.79
06.012.0276-A | 11677.45
06.012.0277-0 | 13245.35
06.012.0277-A | 12019.65
06.012.0278-0 | 13619.9
06.012.0278-A | 12361.86
06.012.0310-0 | 9397.03
06.012.0310-A | 8456.98
06.012.0312-0 | 9596.7
06.012.0312-A | 8645.82
06.012.0315-0 | 10342.21
06.012.0315-A | 9302.03
06.012.0317-0 | 10331.79
06.012.0317-A | 9344.51
06.012.0319-0 | 11234.57
06.012.0319-A | 10164.59
06.012.0320-0 | 11903.18
06.012.0320-A | 10775.77
06.012.0322-0 | 11999.11
06.012.0322-A | 10856.76
06.012.0325-0 | 12311.78
06.012.0325-A | 11146.88
06.012.0327-0 | 12474.52
06.012.0327-A | 11309.15
06.012.0329-0 | 12762.55
06.012.0329-A | 11564.94
06.012.0331-0 | 13147.84
06.012.0331-A | 11921.92
06.012.0332-0 | 13485.59
06.012.0332-A | 12232.26
06.012.0335-0 | 13925.52
06.012.0335-A | 12631.09
06.012.0337-0 | 14300.07
06.012.0337-A | 12973.3
06.012.0340-0 | 14643.68
06.012.0340-A | 13282.68
06.012.0345-0 | 10557.03
06.012.0345-A | 9488.17
06.012.0347-0 | 10776.81
06.012.0347-A | 9678.98
06.012.0348-0 | 10943.07
06.012.0348-A | 9829.19
06.012.0349-0 | 11365.21
06.012.0349-A | 10272.13
06.012.0351-0 | 12095.62
06.012.0351-A | 10944.5
06.012.0352-0 | 13004.04
06.012.0352-A | 11765.21
06.012.0355-0 | 13088.26
06.012.0355-A | 11844.29
06.012.0357-0 | 13169.18
06.012.0357-A | 11918.78
06.012.0359-0 | 13507
06.012.0359-A | 12240.66
06.012.0362-0 | 13836.56
06.012.0362-A | 12537.87
06.012.0363-0 | 14150.84
06.012.0363-A | 12827.87
06.012.0364-0 | 14585.72
06.012.0364-A | 13222.34
06.012.0366-0 | 14958.65
06.012.0366-A | 13563.14
06.012.0368-0 | 15288.2
06.012.0368-A | 13860.35
06.012.0370-0 | 15662.31
06.012.0370-A | 14202.17
06.012.0372-0 | 13834.74
06.012.0372-A | 12491
06.012.0375-0 | 15327.59
06.012.0375-A | 13855.35
06.012.0377-0 | 16828.76
06.012.0377-A | 15214.08
06.012.0379-0 | 18951.17
06.012.0379-A | 17133.29
06.012.0381-0 | 19202.89
06.012.0381-A | 17382.28
06.012.0383-0 | 19309.15
06.012.0383-A | 17480.5
06.012.0385-0 | 19599.71
06.012.0385-A | 17725.01
06.012.0387-0 | 20084.23
06.012.0387-A | 18162.59
06.012.0389-0 | 20437
06.012.0389-A | 18480.03
06.012.0391-0 | 21008.35
06.012.0391-A | 18992.83
06.012.0393-0 | 21493.73
06.012.0393-A | 19431.59
06.012.0395-0 | 22015.92
06.012.0395-A | 19901.39
06.012.0400-0 | 22455.65
06.012.0400-A | 20294.16
06.014.0012-0 | 2674.41
06.014.0012-A | 2524.76
06.014.0013-0 | 2811.38
06.014.0013-A | 2649.01
06.014.0014-0 | 3066.56
06.014.0014-A | 2894.29
06.014.0015-0 | 3434.59
06.014.0015-A | 3237.1
06.014.0016-0 | 3847.95
06.014.0016-A | 3621.52
06.014.0049-0 | 481.2
06.014.0049-A | 448.94
06.014.0052-0 | 578.6
06.014.0052-A | 538.81
06.014.0054-0 | 846.87
06.014.0054-A | 789.87
06.014.0057-0 | 1110.84
06.014.0057-A | 1034.6
06.014.0059-0 | 1747.08
06.014.0059-A | 1624.03
06.014.0060-0 | 554.59
06.014.0060-A | 517.78
06.014.0062-0 | 678.24
06.014.0062-A | 631.54
06.014.0064-0 | 953.73
06.014.0064-A | 890.04
06.014.0066-0 | 1217.69
06.014.0066-A | 1134.77
06.014.0068-0 | 1945.74
06.014.0068-A | 1811.65
06.014.0100-1 | 1919.53
06.014.0100-B | 1816.31
06.014.0101-0 | 1278.29
06.014.0101-A | 1210.28
06.014.0102-0 | 1600.97
06.014.0102-A | 1527.82
06.014.0105-0 | 1351.01
06.014.0105-A | 1273.31
06.014.0110-0 | 333.23
06.014.0110-A | 310.51
06.014.0112-0 | 646.34
06.014.0112-A | 606.65
06.014.0114-0 | 769.73
06.014.0114-A | 723.02
06.014.0116-0 | 328.94
06.014.0116-A | 310.24
06.014.0118-0 | 452.33
06.014.0118-A | 426.62
06.014.0120-0 | 575.47
06.014.0120-A | 542.76
06.014.0122-0 | 199.06
06.014.0122-A | 183.71
06.014.0124-0 | 278.76
06.014.0124-A | 258.18
06.014.0126-0 | 354.17
06.014.0126-A | 328.84
06.014.0128-0 | 134.25
06.014.0128-A | 126.53
06.014.0130-0 | 226.5
06.014.0130-A | 212.2
06.014.0132-0 | 302.17
06.014.0132-A | 283.09
06.015.0010-0 | 1781.6
06.015.0010-A | 1677.45
06.015.0011-0 | 1864.62
06.015.0011-A | 1756.73
06.015.0012-0 | 2130.26
06.015.0012-A | 2008.57
06.015.0013-0 | 2347.78
06.015.0013-A | 2212.51
06.015.0014-0 | 2663.72
06.015.0014-A | 2503
06.015.0015-0 | 2920.29
06.015.0015-A | 2742.87
06.015.0016-0 | 3805.18
06.015.0016-A | 3572.93
06.015.0030-0 | 636.38
06.015.0030-A | 609.3
06.015.0031-0 | 2180.22
06.015.0031-A | 2075.55
06.015.0060-0 | 428.62
06.015.0060-A | 386.41
06.015.0061-0 | 308.37
06.015.0061-A | 281.58
06.015.0070-0 | 325.01
06.015.0070-A | 293.34
06.016.0001-0 | 351.28
06.016.0001-A | 340.96
06.016.0002-0 | 319.28
06.016.0002-A | 308.96
06.016.0003-0 | 343.28
06.016.0003-A | 332.96
06.016.0004-0 | 303.63
06.016.0004-A | 295.37
06.016.0006-0 | 337.83
06.016.0006-A | 327.51
06.016.0007-0 | 449.07
06.016.0007-A | 438.75
06.016.0008-0 | 114.27
06.016.0008-A | 109.11
06.016.0009-0 | 124.4
06.016.0009-A | 119.24
06.016.0010-0 | 347.17
06.016.0010-A | 333.74
06.016.0011-0 | 312.17
06.016.0011-A | 298.74
06.016.0012-0 | 347.17
06.016.0012-A | 333.74
06.016.0015-0 | 327.63
06.016.0015-A | 319.37
06.016.0016-0 | 2810.52
06.016.0016-A | 2777.5
06.016.0030-0 | 199.04
06.016.0030-A | 191.29
06.016.0031-0 | 347.27
06.016.0031-A | 338.48
06.016.0032-0 | 607.56
06.016.0032-A | 592.08
06.016.0040-0 | 267.63
06.016.0040-A | 259.37
06.016.0041-0 | 343.02
06.016.0041-A | 332.71
06.016.0050-0 | 98.58
06.016.0050-A | 98.24
06.016.0051-0 | 158.58
06.016.0051-A | 158.24
06.016.0052-0 | 117.58
06.016.0052-A | 117.24
06.016.0053-0 | 197.58
06.016.0053-A | 197.24
06.016.0060-0 | 204.04
06.016.0060-A | 196.29
06.016.0061-0 | 684.18
06.016.0061-A | 676.42
06.016.0080-0 | 86.16
06.016.0080-A | 78.96
06.016.0082-0 | 250.75
06.016.0082-A | 223.4
06.016.0100-0 | 308.28
06.016.0100-A | 297.96
06.016.0105-0 | 203.78
06.016.0105-A | 196.04
06.017.0001-0 | 214.6
06.017.0001-A | 206.51
06.017.0002-0 | 340.57
06.017.0002-A | 330.37
06.017.0003-0 | 418.09
06.017.0003-A | 406.43
06.017.0004-0 | 800.31
06.017.0004-A | 786.5
06.017.0005-0 | 839.13
06.017.0005-A | 824
06.017.0006-0 | 968.98
06.017.0006-A | 951.77
06.017.0007-0 | 991.29
06.017.0007-A | 973.38
06.017.0008-0 | 1000.81
06.017.0008-A | 982.23
06.017.0009-0 | 1122.88
06.017.0009-A | 1102.87
06.017.0010-0 | 1225.66
06.017.0010-A | 1202.9
06.017.0011-0 | 1307.83
06.017.0011-A | 1285.07
06.017.0012-0 | 1433.64
06.017.0012-A | 1405.33
06.017.0013-0 | 1584.89
06.017.0013-A | 1553.86
06.017.0014-0 | 1739.02
06.017.0014-A | 1705.16
06.017.0015-0 | 1908.37
06.017.0015-A | 1869.38
06.017.0016-0 | 2044.39
06.017.0016-A | 2004.99
06.017.0017-0 | 2195.65
06.017.0017-A | 2153.52
06.017.0018-0 | 2349.77
06.017.0018-A | 2304.82
06.017.0019-0 | 2350.51
06.017.0019-A | 2302.84
06.017.0020-0 | 2654.99
06.017.0020-A | 2604.51
06.017.0021-0 | 2806.4
06.017.0021-A | 2753.19
06.017.0022-0 | 2962.54
06.017.0022-A | 2906.23
06.017.0023-0 | 3111.78
06.017.0023-A | 3053.02
06.017.0024-0 | 3265.46
06.017.0024-A | 3203.93
06.017.0025-0 | 3417.16
06.017.0025-A | 3352.85
06.017.0026-0 | 3571.29
06.017.0026-A | 3504.15
06.017.0027-0 | 3722.54
06.017.0027-A | 3652.68
06.017.0040-0 | 71.42
06.017.0040-A | 68.85
06.017.0041-0 | 319.27
06.017.0041-A | 314.55
06.017.0050-0 | 503.5
06.017.0050-A | 494.5
06.017.0055-0 | 1013.73
06.017.0055-A | 1002.17
06.017.0060-0 | 245.97
06.017.0060-A | 236.76
06.017.0065-0 | 415.59
06.017.0065-A | 398.76
06.017.0070-0 | 673.71
06.017.0070-A | 650.39
06.017.0075-0 | 1204.26
06.017.0075-A | 1173.48
06.017.0080-0 | 352.53
06.017.0080-A | 343.32
06.017.0085-0 | 522.15
06.017.0085-A | 505.32
06.017.0090-0 | 823.56
06.017.0090-A | 800.24
06.017.0095-0 | 1354.11
06.017.0095-A | 1323.33
06.018.0001-0 | 197.06
06.018.0001-A | 187.99
06.018.0002-0 | 184.66
06.018.0002-A | 179.42
06.018.0003-0 | 104.06
06.018.0003-A | 101.41
06.018.0005-0 | 1649.28
06.018.0005-A | 1501.15
06.018.0006-0 | 897.03
06.018.0006-A | 814.92
06.018.0007-0 | 1173.09
06.018.0007-A | 1066.54
06.018.0008-0 | 2224.8
06.018.0008-A | 2028.31
06.018.0009-0 | 2849.86
06.018.0009-A | 2600.61
06.020.0510-0 | 19.62
06.020.0510-A | 17.07
06.020.0511-0 | 30.16
06.020.0511-A | 26.26
06.020.0512-0 | 36.28
06.020.0512-A | 31.64
06.020.0515-0 | 28.15
06.020.0515-A | 26.21
06.020.0516-0 | 31.41
06.020.0516-A | 29.22
06.020.0517-0 | 33.58
06.020.0517-A | 31.2
06.020.0518-0 | 36.84
06.020.0518-A | 34.23
06.020.0519-0 | 38.62
06.020.0519-A | 35.89
06.020.0520-0 | 43.13
06.020.0520-A | 40.01
06.020.0521-0 | 45.38
06.020.0521-A | 42.08
06.020.0522-0 | 48.73
06.020.0522-A | 45.17
06.020.0525-0 | 29.88
06.020.0525-A | 27.8
06.020.0526-0 | 33.69
06.020.0526-A | 31.3
06.020.0527-0 | 36.39
06.020.0527-A | 33.79
06.020.0528-0 | 40.24
06.020.0528-A | 37.35
06.020.0529-0 | 43.05
06.020.0529-A | 39.93
06.020.0530-0 | 47.68
06.020.0530-A | 44.18
06.020.0531-0 | 50.27
06.020.0531-A | 46.57
06.020.0534-0 | 54.72
06.020.0534-A | 50.67
06.020.0536-0 | 60.02
06.020.0536-A | 55.53
06.020.0538-0 | 125.33
06.020.0538-A | 113.15
06.020.0540-0 | 130.96
06.020.0540-A | 118.31
06.020.0545-0 | 70.9
06.020.0545-A | 64.54
06.020.0546-0 | 73.53
06.020.0546-A | 66.91
06.020.0547-0 | 79.91
06.020.0547-A | 72.75
06.020.0548-0 | 83.41
06.020.0548-A | 75.96
06.020.0549-0 | 105.44
06.020.0549-A | 95.58
06.020.0551-0 | 131.35
06.020.0551-A | 118.7
06.020.0553-0 | 139.5
06.020.0553-A | 126.18
06.020.0555-0 | 146.56
06.020.0555-A | 132.67
06.020.0557-0 | 161.77
06.020.0557-A | 146.45
06.020.0559-0 | 177.12
06.020.0559-A | 160.38
06.020.0560-0 | 206
06.020.0560-A | 186.63
06.020.0565-0 | 84.75
06.020.0565-A | 77.13
06.020.0566-0 | 92.12
06.020.0566-A | 83.88
06.020.0567-0 | 101.25
06.020.0567-A | 92.22
06.020.0568-0 | 110.77
06.020.0568-A | 100.92
06.020.0569-0 | 132.37
06.020.0569-A | 120.15
06.020.0570-0 | 163.25
06.020.0570-A | 147.81
06.020.0572-0 | 177.1
06.020.0572-A | 160.48
06.020.0574-0 | 210.27
06.020.0574-A | 190.52
06.020.0576-0 | 222.63
06.020.0576-A | 201.84
06.020.0578-0 | 258.07
06.020.0578-A | 233.7
06.020.0580-0 | 282.79
06.020.0580-A | 256.34
06.020.0582-0 | 325.51
06.020.0582-A | 294.48
06.020.0584-0 | 350.23
06.020.0584-A | 317.12
06.020.0586-0 | 462.99
06.020.0586-A | 419.24
06.020.0588-0 | 573.58
06.020.0588-A | 519.41
06.020.0592-0 | 120.72
06.020.0592-A | 111.56
06.020.0594-0 | 207.01
06.020.0594-A | 187.53
06.020.0596-0 | 224.02
06.020.0596-A | 203.17
06.020.0598-0 | 255.52
06.020.0598-A | 231.76
06.020.0600-0 | 272
06.020.0600-A | 246.85
06.020.0602-0 | 311.08
06.020.0602-A | 281.99
06.020.0604-0 | 347.33
06.020.0604-A | 315.19
06.020.0606-0 | 430.09
06.020.0606-A | 389.9
06.020.0608-0 | 502.04
06.020.0608-A | 455.2
06.020.0610-0 | 508.63
06.020.0610-A | 461.23
06.020.0612-0 | 558.51
06.020.0612-A | 506.6
06.020.0614-0 | 686.74
06.020.0614-A | 623.06
06.020.0616-0 | 601.65
06.020.0616-A | 546.43
06.020.0618-0 | 662.42
06.020.0618-A | 601.77
06.020.0620-0 | 816.37
06.020.0620-A | 741.79
06.020.0625-0 | 16.68
06.020.0625-A | 15.54
06.020.0626-0 | 18.29
06.020.0626-A | 17.02
06.020.0627-0 | 19.42
06.020.0627-A | 18.06
06.020.0628-0 | 20.1
06.020.0628-A | 18.71
06.020.0629-0 | 22.44
06.020.0629-A | 20.85
06.020.0630-0 | 24.5
06.020.0630-A | 22.75
06.020.0631-0 | 25.17
06.020.0631-A | 23.34
06.020.0632-0 | 27.44
06.020.0632-A | 25.46
06.020.0636-0 | 17.55
06.020.0636-A | 16.34
06.020.0637-0 | 19.42
06.020.0637-A | 18.06
06.020.0638-0 | 20.82
06.020.0638-A | 19.35
06.020.0639-0 | 21.51
06.020.0639-A | 20
06.020.0640-0 | 24.43
06.020.0640-A | 22.68
06.020.0641-0 | 26.75
06.020.0641-A | 24.81
06.020.0642-0 | 28.37
06.020.0642-A | 26.3
06.020.0643-0 | 30.31
06.020.0643-A | 28.09
06.020.0645-0 | 33.12
06.020.0645-A | 30.67
06.020.0647-0 | 73.15
06.020.0647-A | 65.96
06.020.0649-0 | 75.97
06.020.0649-A | 68.55
06.020.0655-0 | 38.64
06.020.0655-A | 35.09
06.020.0656-0 | 42.57
06.020.0656-A | 38.7
06.020.0657-0 | 45.64
06.020.0657-A | 41.52
06.020.0658-0 | 47.83
06.020.0658-A | 43.52
06.020.0659-0 | 66.77
06.020.0659-A | 60.23
06.020.0661-0 | 76.21
06.020.0661-A | 68.79
06.020.0663-0 | 80
06.020.0663-A | 72.27
06.020.0665-0 | 83.78
06.020.0665-A | 75.74
06.020.0667-0 | 92.4
06.020.0667-A | 83.55
06.020.0669-0 | 101.03
06.020.0669-A | 91.36
06.020.0670-0 | 117.03
06.020.0670-A | 105.9
06.020.0675-0 | 48.08
06.020.0675-A | 43.73
06.020.0676-0 | 51.91
06.020.0676-A | 47.23
06.020.0677-0 | 56.21
06.020.0677-A | 51.16
06.020.0678-0 | 64.15
06.020.0678-A | 58.36
06.020.0679-0 | 80.08
06.020.0679-A | 72.38
06.020.0681-0 | 92.17
06.020.0681-A | 83.34
06.020.0683-0 | 98.59
06.020.0683-A | 89.23
06.020.0685-0 | 118.17
06.020.0685-A | 106.95
06.020.0687-0 | 123.12
06.020.0687-A | 111.48
06.020.0689-0 | 143.84
06.020.0689-A | 130.09
06.020.0690-0 | 155.71
06.020.0690-A | 140.96
06.020.0691-0 | 181.95
06.020.0691-A | 164.38
06.020.0692-0 | 194.31
06.020.0692-A | 175.7
06.020.0694-0 | 256.6
06.020.0694-A | 232.02
06.020.0696-0 | 317.58
06.020.0696-A | 287.19
06.020.0700-0 | 64.48
06.020.0700-A | 59.67
06.020.0702-0 | 116.15
06.020.0702-A | 105.09
06.020.0704-0 | 124.71
06.020.0704-A | 112.94
06.020.0706-0 | 142.18
06.020.0706-A | 128.81
06.020.0708-0 | 148.77
06.020.0708-A | 134.85
06.020.0710-0 | 173.22
06.020.0710-A | 156.83
06.020.0711-0 | 189.04
06.020.0711-A | 171.32
06.020.0714-0 | 236.23
06.020.0714-A | 213.87
06.020.0715-0 | 275
06.020.0715-A | 248.98
06.020.0716-0 | 278.3
06.020.0716-A | 252
06.020.0717-0 | 303.54
06.020.0717-A | 274.93
06.020.0718-0 | 372.9
06.020.0718-A | 337.86
06.020.0720-0 | 324.81
06.020.0720-A | 294.6
06.020.0721-0 | 355
06.020.0721-A | 322.07
06.020.0722-0 | 437.23
06.020.0722-A | 396.78
06.020.0725-0 | 10
06.020.0725-A | 8.73
06.020.0726-0 | 18.61
06.020.0726-A | 16.26
06.020.0727-0 | 22.81
06.020.0727-A | 19.97
06.020.0735-0 | 130.26
06.020.0735-A | 117.12
06.020.0736-0 | 159.34
06.020.0736-A | 143.77
06.020.0737-0 | 186.41
06.020.0737-A | 168.62
06.020.0738-0 | 217.96
06.020.0738-A | 197.37
06.020.0739-0 | 245.78
06.020.0739-A | 222.9
06.020.0740-0 | 278.3
06.020.0740-A | 252.48
06.020.0741-0 | 306.27
06.020.0741-A | 278.17
06.020.0742-0 | 335.79
06.020.0742-A | 305.15
06.020.0745-0 | 150.84
06.020.0745-A | 136.03
06.020.0746-0 | 186.92
06.020.0746-A | 169.1
06.020.0747-0 | 220.77
06.020.0747-A | 200.18
06.020.0748-0 | 259.1
06.020.0748-A | 235.15
06.020.0749-0 | 294.04
06.020.0749-A | 267.24
06.020.0750-0 | 333.35
06.020.0750-A | 303.06
06.020.0751-0 | 368.29
06.020.0751-A | 335.15
06.020.0752-0 | 404.69
06.020.0752-A | 368.44
06.020.0754-0 | 481.72
06.020.0754-A | 439.65
06.020.0756-0 | 581.1
06.020.0756-A | 529.59
06.020.0758-0 | 668.17
06.020.0758-A | 608.87
06.020.0760-0 | 358.73
06.020.0760-A | 325.36
06.020.0761-0 | 405.74
06.020.0761-A | 368.56
06.020.0762-0 | 458.63
06.020.0762-A | 416.79
06.020.0763-0 | 505.64
06.020.0763-A | 459.99
06.020.0764-0 | 558.79
06.020.0764-A | 508.44
06.020.0766-0 | 684.14
06.020.0766-A | 623.19
06.020.0768-0 | 777.89
06.020.0768-A | 709.43
06.020.0770-0 | 883.2
06.020.0770-A | 805.83
06.020.0772-0 | 981.36
06.020.0772-A | 895.83
06.020.0774-0 | 1097.25
06.020.0774-A | 1001.52
06.020.0775-0 | 1289.46
06.020.0775-A | 1177.96
06.020.0780-0 | 543.53
06.020.0780-A | 494.37
06.020.0781-0 | 630.54
06.020.0781-A | 573.75
06.020.0782-0 | 715.11
06.020.0782-A | 650.89
06.020.0783-0 | 798.7
06.020.0783-A | 727.3
06.020.0784-0 | 879.65
06.020.0784-A | 801.31
06.020.0786-0 | 1068.7
06.020.0786-A | 974.23
06.020.0788-0 | 1225.6
06.020.0788-A | 1118.03
06.020.0790-0 | 1411.07
06.020.0790-A | 1287.28
06.020.0792-0 | 1565.47
06.020.0792-A | 1428.79
06.020.0794-0 | 1761.21
06.020.0794-A | 1606.96
06.020.0795-0 | 2075.02
06.020.0795-A | 1894.56
06.020.0796-0 | 2258.27
06.020.0796-A | 2061.55
06.020.0797-0 | 2569.6
06.020.0797-A | 2346.89
06.020.0798-0 | 3390.45
06.020.0798-A | 3097.73
06.020.0799-0 | 4208.72
06.020.0799-A | 3846.22
06.020.0800-0 | 1248.49
06.020.0800-A | 1133.98
06.020.0801-0 | 1515.03
06.020.0801-A | 1376.96
06.020.0802-0 | 1724.27
06.020.0802-A | 1568.73
06.020.0803-0 | 1974.33
06.020.0803-A | 1796.51
06.020.0804-0 | 2180.26
06.020.0804-A | 1985.25
06.020.0805-0 | 2434.47
06.020.0805-A | 2216.76
06.020.0806-0 | 2852.96
06.020.0806-A | 2600.3
06.020.0807-0 | 3557.24
06.020.0807-A | 3242.53
06.020.0808-0 | 4150.72
06.020.0808-A | 3783.47
06.020.0809-0 | 4257
06.020.0809-A | 3880.87
06.020.0810-0 | 4722.5
06.020.0810-A | 4305.46
06.020.0811-0 | 5897.14
06.020.0811-A | 5376.82
06.020.0812-0 | 5382.9
06.020.0812-A | 4912.67
06.020.0813-0 | 5972.83
06.020.0813-A | 5451.3
06.020.0814-0 | 7461.38
06.020.0814-A | 6810.34
06.020.0815-0 | 68.02
06.020.0815-A | 61.72
06.020.0816-0 | 90.67
06.020.0816-A | 82.28
06.020.0817-0 | 113.36
06.020.0817-A | 102.87
06.020.0818-0 | 135.99
06.020.0818-A | 123.41
06.020.0819-0 | 181.46
06.020.0819-A | 164.67
06.020.0820-0 | 204.17
06.020.0820-A | 185.28
06.020.0821-0 | 226.49
06.020.0821-A | 205.54
06.020.0822-0 | 271.6
06.020.0822-A | 246.46
06.020.0823-0 | 317.5
06.020.0823-A | 288.12
06.020.0824-0 | 78.59
06.020.0824-A | 71.42
06.020.0825-0 | 104.76
06.020.0825-A | 95.2
06.020.0826-0 | 130.97
06.020.0826-A | 119.03
06.020.0827-0 | 157.12
06.020.0827-A | 142.8
06.020.0828-0 | 183.48
06.020.0828-A | 166.75
06.020.0829-0 | 209.64
06.020.0829-A | 190.52
06.020.0830-0 | 235.85
06.020.0830-A | 214.34
06.020.0831-0 | 261.7
06.020.0831-A | 237.86
06.020.0832-0 | 314.43
06.020.0832-A | 285.76
06.020.0833-0 | 366.79
06.020.0833-A | 333.35
06.020.0835-0 | 419.19
06.020.0835-A | 380.97
06.020.0840-0 | 193.11
06.020.0840-A | 175.92
06.020.0841-0 | 225.45
06.020.0841-A | 205.39
06.020.0842-0 | 257.63
06.020.0842-A | 234.69
06.020.0843-0 | 289.86
06.020.0843-A | 264.06
06.020.0844-0 | 322.04
06.020.0844-A | 293.37
06.020.0846-0 | 386.42
06.020.0846-A | 352.02
06.020.0848-0 | 450.47
06.020.0848-A | 410.38
06.020.0850-0 | 515.17
06.020.0850-A | 469.32
06.020.0852-0 | 579.5
06.020.0852-A | 527.92
06.020.0853-0 | 644.75
06.020.0853-A | 587.42
06.020.0854-0 | 772.8
06.020.0854-A | 704.01
06.020.0856-0 | 289.81
06.020.0856-A | 264.16
06.020.0857-0 | 338.43
06.020.0857-A | 308.48
06.020.0858-0 | 386.7
06.020.0858-A | 352.48
06.020.0859-0 | 435.02
06.020.0859-A | 396.53
06.020.0860-0 | 483.35
06.020.0860-A | 440.57
06.020.0862-0 | 579.97
06.020.0862-A | 528.64
06.020.0864-0 | 676.56
06.020.0864-A | 616.68
06.020.0866-0 | 773.18
06.020.0866-A | 704.76
06.020.0868-0 | 869.78
06.020.0868-A | 792.81
06.020.0870-0 | 966.67
06.020.0870-A | 881.13
06.020.0871-0 | 1159.9
06.020.0871-A | 1057.26
06.020.0872-0 | 1256.53
06.020.0872-A | 1145.33
06.020.0873-0 | 1449.75
06.020.0873-A | 1321.46
06.020.0875-0 | 1933.08
06.020.0875-A | 1762.02
06.020.0876-0 | 2416.43
06.020.0876-A | 2202.59
06.020.0880-0 | 615.4
06.020.0880-A | 561.54
06.020.0882-0 | 738.41
06.020.0882-A | 673.79
06.020.0884-0 | 861.4
06.020.0884-A | 786.01
06.020.0886-0 | 984.41
06.020.0886-A | 898.25
06.020.0888-0 | 1107.41
06.020.0888-A | 1010.49
06.020.0890-0 | 1230.81
06.020.0890-A | 1123.09
06.020.0891-0 | 1476.83
06.020.0891-A | 1347.57
06.020.0893-0 | 1845.86
06.020.0893-A | 1684.31
06.020.0894-0 | 2153.73
06.020.0894-A | 1965.24
06.020.0895-0 | 2215.24
06.020.0895-A | 2021.37
06.020.0896-0 | 2461.24
06.020.0896-A | 2245.83
06.020.0897-0 | 3076.64
06.020.0897-A | 2807.37
06.020.0900-0 | 2784.41
06.020.0900-A | 2542.75
06.020.0901-0 | 3093.64
06.020.0901-A | 2825.13
06.020.0902-0 | 3867.22
06.020.0902-A | 3531.57
06.020.0905-0 | 174.88
06.020.0905-A | 162.55
06.020.0906-0 | 184.04
06.020.0906-A | 171.11
06.020.0908-0 | 145.34
06.020.0908-A | 134.28
06.020.0910-0 | 130.5
06.020.0910-A | 120.09
06.020.0915-0 | 134.77
06.020.0915-A | 121.56
06.020.0916-0 | 166.83
06.020.0916-A | 150.98
06.020.0917-0 | 207.35
06.020.0917-A | 187.68
06.020.0918-0 | 285.49
06.020.0918-A | 259.38
06.020.0919-0 | 330.95
06.020.0919-A | 300.76
06.020.0920-0 | 384.37
06.020.0920-A | 349.05
06.020.0921-0 | 552.31
06.020.0921-A | 503.13
06.020.0922-0 | 607.59
06.020.0922-A | 553.75
06.020.0924-0 | 721.28
06.020.0924-A | 657.77
06.020.0926-0 | 1348.66
06.020.0926-A | 1230.37
06.020.0928-0 | 1619.5
06.020.0928-A | 1483.5
06.020.0930-0 | 1809.74
06.020.0930-A | 1657.15
06.020.0932-0 | 2596.4
06.020.0932-A | 2377.32
06.020.0933-0 | 3094.77
06.020.0933-A | 2832.63
06.020.0934-0 | 3355.04
06.020.0934-A | 3069.93
06.020.0935-0 | 4922.05
06.020.0935-A | 4504.48
06.020.0937-0 | 6528.74
06.020.0937-A | 5973.27
06.020.0938-0 | 8154.38
06.020.0938-A | 7458.69
06.021.0010-0 | 211.89
06.021.0010-A | 192.52
06.021.0011-0 | 272.33
06.021.0011-A | 247.46
06.021.0012-0 | 316.79
06.021.0012-A | 287.8
06.021.0013-0 | 385.39
06.021.0013-A | 350.1
06.021.0014-0 | 509.56
06.021.0014-A | 463.11
06.021.0015-0 | 596.55
06.021.0015-A | 542.15
06.021.0016-0 | 723.65
06.021.0016-A | 658.07
06.021.0017-0 | 688.38
06.021.0017-A | 625.33
06.021.0018-0 | 911.62
06.021.0018-A | 828.92
06.021.0019-0 | 1070.78
06.021.0019-A | 973.56
06.021.0020-0 | 1383.52
06.021.0020-A | 1259.07
06.021.0021-0 | 1557.33
06.021.0021-A | 1417.37
06.021.0025-0 | 485.25
06.021.0025-A | 439.86
06.021.0026-0 | 624.03
06.021.0026-A | 565.71
06.021.0027-0 | 837.29
06.021.0027-A | 759.8
06.021.0028-0 | 1016.76
06.021.0028-A | 922.61
06.021.0029-0 | 1409.6
06.021.0029-A | 1280.27
06.021.0030-0 | 1644.15
06.021.0030-A | 1493.13
06.021.0031-0 | 2129.38
06.021.0031-A | 1935.84
06.021.0032-0 | 2331.05
06.021.0032-A | 2119.39
06.021.0033-0 | 2736.74
06.021.0033-A | 2488.31
06.021.0034-0 | 3546.27
06.021.0034-A | 3227
06.021.0035-0 | 4724.78
06.021.0035-A | 4303.67
06.021.0036-0 | 5339.24
06.021.0036-A | 4863.85
06.021.0040-0 | 4481.78
06.021.0040-A | 4058.89
06.021.0041-0 | 11060.43
06.021.0041-A | 10138.5
06.022.0010-0 | 45.67
06.022.0010-A | 44.12
06.061.0105-0 | 29.45
06.061.0105-A | 26.97
06.061.0110-0 | 39.43
06.061.0110-A | 36.32
06.061.0115-0 | 53.25
06.061.0115-A | 49.83
06.061.0120-0 | 188.44
06.061.0120-A | 183.77
06.061.0150-0 | 21.5
06.061.0150-A | 20.26
06.061.0155-0 | 29.51
06.061.0155-A | 27.96
06.061.0160-0 | 49.2
06.061.0160-A | 46.87
06.061.0165-0 | 150.23
06.061.0165-A | 147.12
06.061.0170-0 | 43.19
06.061.0170-A | 40.39
06.061.0171-0 | 54.35
06.061.0171-A | 50.77
06.061.0172-0 | 58.24
06.061.0172-A | 54.35
06.061.0173-0 | 62.1
06.061.0173-A | 57.75
06.061.0174-0 | 66.34
06.061.0174-A | 61.68
06.061.0176-0 | 68.41
06.061.0176-A | 63.28
06.061.0177-0 | 72.53
06.061.0177-A | 67.09
06.062.0001-0 | 23583.97
06.062.0001-A | 21406.08
06.062.0002-0 | 38913.56
06.062.0002-A | 35320.04
06.063.0012-0 | 241.47
06.063.0012-A | 241.47
06.063.0013-0 | 319.36
06.063.0013-A | 319.36
06.063.0014-0 | 444.97
06.063.0014-A | 444.97
06.063.0015-0 | 591.02
06.063.0015-A | 591.02
06.063.0016-0 | 649.44
06.063.0016-A | 649.44
06.063.0017-0 | 821.78
06.063.0017-A | 821.78
06.063.0018-0 | 989.26
06.063.0018-A | 989.26
06.063.0019-0 | 1462.47
06.063.0019-A | 1462.47
06.063.0021-0 | 2256.02
06.063.0021-A | 2256.02
06.063.0023-0 | 4664.92
06.063.0023-A | 4664.92
06.069.0005-0 | 10.55
06.069.0005-A | 9.58
06.069.0006-0 | 15.93
06.069.0006-A | 14.68
06.069.0008-0 | 11.52
06.069.0008-A | 10.55
06.069.0009-0 | 17.87
06.069.0009-A | 16.62
06.069.0010-0 | 12.19
06.069.0010-A | 11.23
06.069.0015-0 | 19.22
06.069.0015-A | 17.97
06.069.0020-0 | 14.08
06.069.0020-A | 13.11
06.069.0025-0 | 22.99
06.069.0025-A | 21.74
06.069.0030-0 | 16.94
06.069.0030-A | 15.97
06.069.0035-0 | 28.72
06.069.0035-A | 27.47
06.069.0040-0 | 19.4
06.069.0040-A | 18.43
06.069.0045-0 | 33.64
06.069.0045-A | 32.39
06.069.0050-0 | 23.45
06.069.0050-A | 22.48
06.069.0055-0 | 41.73
06.069.0055-A | 40.48
06.069.0100-0 | 12.74
06.069.0100-A | 11.77
06.069.0101-0 | 20.32
06.069.0101-A | 19.07
06.069.0105-0 | 13.5
06.069.0105-A | 12.54
06.069.0106-0 | 21.84
06.069.0106-A | 20.59
06.069.0110-0 | 15.01
06.069.0110-A | 14.04
06.069.0115-0 | 24.85
06.069.0115-A | 23.6
06.069.0120-0 | 18.95
06.069.0120-A | 17.98
06.069.0125-0 | 32.73
06.069.0125-A | 31.48
06.069.0130-0 | 24.17
06.069.0130-A | 23.2
06.069.0135-0 | 43.17
06.069.0135-A | 41.92
06.069.0140-0 | 30.03
06.069.0140-A | 29.06
06.069.0145-0 | 54.88
06.069.0145-A | 53.64
06.069.0150-0 | 40.39
06.069.0150-A | 39.43
06.069.0155-0 | 75.62
06.069.0155-A | 74.37
06.069.0160-0 | 64.12
06.069.0160-A | 63.15
06.069.0165-0 | 123.08
06.069.0165-A | 121.83
06.072.0001-0 | 503.1
06.072.0001-A | 478.15
06.072.0003-0 | 615.44
06.072.0003-A | 589.75
06.075.0010-0 | 617.05
06.075.0010-A | 592.1
06.075.0012-0 | 721.81
06.075.0012-A | 696.11
06.076.0005-0 | 558.18
06.076.0005-A | 533.23
06.076.0010-0 | 711.82
06.076.0010-A | 686.12
06.076.0015-0 | 570.63
06.076.0015-A | 550.07
06.076.0020-0 | 231.55
06.076.0020-A | 223.1
06.076.0025-0 | 201.54
06.076.0025-A | 195.07
06.077.0005-0 | 664.54
06.077.0005-A | 639.59
06.077.0010-0 | 818.19
06.077.0010-A | 792.49
06.077.0015-0 | 676.99
06.077.0015-A | 656.43
06.077.0020-0 | 263.46
06.077.0020-A | 255.01
06.077.0025-0 | 226
06.077.0025-A | 219.54
06.081.0010-0 | 83.1
06.081.0010-A | 77.53
06.082.0010-0 | 22.1
06.082.0010-A | 19.83
06.082.0015-0 | 29.2
06.082.0015-A | 26.38
06.082.0020-0 | 33.75
06.082.0020-A | 30.38
06.082.0050-0 | 13.29
06.082.0050-A | 12.22
06.082.0053-0 | 15.7
06.082.0053-A | 14.62
06.082.0055-0 | 16.12
06.082.0055-A | 15.04
06.082.0070-0 | 13.92
06.082.0070-A | 13.06
06.082.0075-0 | 14.21
06.082.0075-A | 13.35
06.084.0005-0 | 105.95
06.084.0005-A | 100.57
06.085.0010-0 | 9.96
06.085.0010-A | 8.88
06.085.0015-0 | 72.4
06.085.0015-A | 65.94
06.085.0020-0 | 120.15
06.085.0020-A | 114.77
06.085.0025-0 | 131.13
06.085.0025-A | 124.67
06.085.0030-0 | 116.52
06.085.0030-A | 111.14
06.085.0035-0 | 426.8
06.085.0035-A | 421.42
06.085.0040-0 | 125.92
06.085.0040-A | 121.61
06.085.0045-0 | 158.24
06.085.0045-A | 149.63
06.085.0050-1 | 226.45
06.085.0050-B | 220.69
06.085.0055-0 | 149.73
06.085.0055-A | 141.12
06.085.0058-0 | 330.27
06.085.0058-A | 293.87
06.085.0060-0 | 120.98
06.085.0060-A | 114.52
06.085.0065-0 | 116.52
06.085.0065-A | 111.14
06.085.0070-0 | 150.55
06.085.0070-A | 141.94
06.085.0072-0 | 144.39
06.085.0072-A | 135.78
06.085.0074-0 | 144.39
06.085.0074-A | 135.78
06.086.0010-0 | 316.86
06.086.0010-A | 300.6
06.087.0010-0 | 835.08
06.087.0010-A | 783.44
06.088.0010-0 | 79.12
06.088.0010-A | 74.81
06.090.0010-0 | 5.33
06.090.0010-A | 4.62
06.095.0010-0 | 17.2
06.095.0010-A | 16.07
06.095.0013-0 | 22.92
06.095.0013-A | 21.71
06.095.0015-0 | 26.9
06.095.0015-A | 25.62
06.095.0018-0 | 36.56
06.095.0018-A | 35.14
06.095.0020-0 | 46.39
06.095.0020-A | 44.83
06.095.0022-0 | 56.34
06.095.0022-A | 54.63
06.095.0025-0 | 28.5
06.095.0025-A | 27.22
06.095.0028-0 | 38.61
06.095.0028-A | 37.19
06.095.0030-0 | 49.47
06.095.0030-A | 47.9
06.100.0010-0 | 5.01
06.100.0010-A | 4.85
06.100.0011-0 | 6.94
06.100.0011-A | 6.78
06.100.0012-0 | 8.48
06.100.0012-A | 8.38
06.100.0020-0 | 7.71
06.100.0020-A | 7.45
06.100.0030-0 | 13.48
06.100.0030-A | 12.71
06.100.0040-0 | 13.48
06.100.0040-A | 12.45
06.100.0050-0 | 13.48
06.100.0050-A | 12.45
06.100.0056-0 | 4.55
06.100.0056-A | 4.29
06.100.0058-0 | 5.81
06.100.0058-A | 5.5
06.100.0060-0 | 7.76
06.100.0060-A | 7.42
06.100.0062-0 | 9.7
06.100.0062-A | 9.34
06.100.0064-0 | 13.4
06.100.0064-A | 13.02
06.100.0068-0 | 4.74
06.100.0068-A | 4.51
06.100.0079-0 | 20.9
06.100.0079-A | 20.36
06.100.0080-0 | 28.97
06.100.0080-A | 28.15
06.100.0082-0 | 27.97
06.100.0082-A | 27.13
06.100.0085-0 | 35.82
06.100.0085-A | 34.96
06.100.0087-0 | 35.28
06.100.0087-A | 34.4
06.100.0090-0 | 45.94
06.100.0090-A | 45.03
06.100.0092-0 | 42.46
06.100.0092-A | 41.54
06.100.0095-0 | 56.37
06.100.0095-A | 55.38
06.100.0100-0 | 66.65
06.100.0100-A | 65.59
06.100.0105-0 | 83.28
06.100.0105-A | 82.18
06.100.0110-0 | 116.23
06.100.0110-A | 115.09
06.100.0115-0 | 149.34
06.100.0115-A | 148.14
06.100.0130-0 | 43.83
06.100.0130-A | 42.58
06.100.0132-0 | 56.66
06.100.0132-A | 55.37
06.100.0134-0 | 66.58
06.100.0134-A | 65.18
06.100.0136-0 | 87.92
06.100.0136-A | 86.48
06.100.0138-0 | 116.55
06.100.0138-A | 115.06
06.100.0140-0 | 152.16
06.100.0140-A | 150.61
06.100.0142-0 | 222.92
06.100.0142-A | 221.31
06.100.0144-0 | 293.51
06.100.0144-A | 291.85
06.100.0148-0 | 31.05
06.100.0148-A | 30.21
06.100.0150-0 | 42.73
06.100.0150-A | 41.44
06.100.0155-0 | 32.17
06.100.0155-A | 30.88
06.100.0160-0 | 35.99
06.100.0160-A | 34.7
06.100.0165-0 | 50.31
06.100.0165-A | 47.73
06.100.0170-0 | 63.08
06.100.0170-A | 60.49
06.100.0175-0 | 48.4
06.100.0175-A | 47.11
06.100.0180-0 | 71.03
06.100.0180-A | 68.45
06.100.0185-0 | 63.72
06.100.0185-A | 60.28
06.100.0187-0 | 51
06.100.0187-A | 49.6
06.100.0190-0 | 60.42
06.100.0190-A | 57.09
06.101.0001-0 | 35.57
06.101.0001-A | 35.25
06.102.0010-0 | 173.92
06.102.0010-A | 160.08
06.103.0010-0 | 550.89
06.103.0010-A | 550.89
06.103.0015-0 | 647.26
06.103.0015-A | 647.26
06.103.0020-0 | 716.86
06.103.0020-A | 716.86
06.103.0025-0 | 797
06.103.0025-A | 797
06.103.0030-0 | 871.93
06.103.0030-A | 871.93
06.103.0035-0 | 949.19
06.103.0035-A | 949.19
06.103.0040-0 | 1037.77
06.103.0040-A | 1037.77
06.103.0045-0 | 1117.89
06.103.0045-A | 1117.89
06.103.0050-0 | 1195.29
06.103.0050-A | 1195.29
06.103.0055-0 | 1273.23
06.103.0055-A | 1273.23
06.103.0080-0 | 708.54
06.103.0080-A | 708.54
06.103.0085-0 | 781.02
06.103.0085-A | 781.02
06.103.0090-0 | 863.61
06.103.0090-A | 863.61
06.103.0095-0 | 941.54
06.103.0095-A | 941.54
06.103.0100-0 | 1016.21
06.103.0100-A | 1016.21
06.103.0105-0 | 1104.24
06.103.0105-A | 1104.24
06.103.0110-0 | 1189.83
06.103.0110-A | 1189.83
06.103.0115-0 | 1273.23
06.103.0115-A | 1273.23
06.103.0120-0 | 1350.41
06.103.0120-A | 1350.41
06.103.0125-0 | 1438.66
06.103.0125-A | 1438.66
06.103.0150-0 | 52.78
06.103.0150-A | 52.78
06.106.0011-0 | 1416.6
06.106.0011-A | 1292.54
06.106.0012-0 | 1592.5
06.106.0012-A | 1455.41
06.106.0014-0 | 1913.16
06.106.0014-A | 1750.28
06.108.0005-0 | 1714.86
06.108.0005-A | 1585.67
06.108.0006-0 | 2057.82
06.108.0006-A | 1902.79
06.108.0007-0 | 2572.3
06.108.0007-A | 2378.51
06.108.0008-0 | 3429.73
06.108.0008-A | 3171.35
06.108.0009-0 | 4287.17
06.108.0009-A | 3964.19
06.110.0001-0 | 1225.17
06.110.0001-A | 1085.16
06.115.0001-0 | 330.81
06.115.0001-A | 294.17
06.200.0030-0 | 150.2
06.200.0030-A | 150.2
06.200.0033-0 | 211.87
06.200.0033-A | 211.87
06.200.0035-0 | 292.77
06.200.0035-A | 292.77
06.200.0051-0 | 347.04
06.200.0051-A | 347.04
06.200.0052-0 | 349.02
06.200.0052-A | 349.02
06.200.0053-0 | 414.88
06.200.0053-A | 414.88
06.200.0054-0 | 504.98
06.200.0054-A | 504.98
06.200.0055-0 | 619.29
06.200.0055-A | 619.29
06.200.0056-0 | 730.88
06.200.0056-A | 730.88
06.200.0057-0 | 954.24
06.200.0057-A | 954.24
06.200.0058-0 | 997.89
06.200.0058-A | 997.89
06.200.0059-0 | 1167.93
06.200.0059-A | 1167.93
06.200.0060-0 | 1283.85
06.200.0060-A | 1283.85
06.200.0062-0 | 1665.27
06.200.0062-A | 1665.27
06.200.0064-0 | 2345.91
06.200.0064-A | 2345.91
06.200.0065-0 | 2809.09
06.200.0065-A | 2809.09
06.200.0066-0 | 3288.05
06.200.0066-A | 3288.05
06.200.0067-0 | 3835.68
06.200.0067-A | 3835.68
06.200.0068-0 | 5027.82
06.200.0068-A | 5027.82
06.200.0071-0 | 386.79
06.200.0071-A | 386.79
06.200.0072-0 | 462.39
06.200.0072-A | 462.39
06.200.0073-0 | 565.46
06.200.0073-A | 565.46
06.200.0074-0 | 645.08
06.200.0074-A | 645.08
06.200.0075-0 | 851.11
06.200.0075-A | 851.11
06.200.0076-0 | 908.16
06.200.0076-A | 908.16
06.200.0077-0 | 1063.29
06.200.0077-A | 1063.29
06.200.0078-0 | 1132.38
06.200.0078-A | 1132.38
06.200.0080-0 | 1464.12
06.200.0080-A | 1464.12
06.200.0081-0 | 2081.63
06.200.0081-A | 2081.63
06.200.0083-0 | 2416.22
06.200.0083-A | 2416.22
06.200.0084-0 | 2791.27
06.200.0084-A | 2791.27
06.200.0085-0 | 3281.43
06.200.0085-A | 3281.43
06.200.0086-0 | 4366.35
06.200.0086-A | 4366.35
06.200.0090-0 | 383.69
06.200.0090-A | 383.69
06.200.0092-0 | 383.82
06.200.0092-A | 383.82
06.200.0093-0 | 443.04
06.200.0093-A | 443.04
06.200.0094-0 | 518.18
06.200.0094-A | 518.18
06.200.0095-0 | 643.06
06.200.0095-A | 643.06
06.200.0096-0 | 725.95
06.200.0096-A | 725.95
06.200.0097-0 | 970.5
06.200.0097-A | 970.5
06.200.0098-0 | 1061.4
06.200.0098-A | 1061.4
06.200.0099-0 | 1214.88
06.200.0099-A | 1214.88
06.200.0100-0 | 1304.87
06.200.0100-A | 1304.87
06.200.0102-0 | 1732.16
06.200.0102-A | 1732.16
06.200.0104-0 | 2529.06
06.200.0104-A | 2529.06
06.200.0105-0 | 2962.22
06.200.0105-A | 2962.22
06.200.0106-0 | 3522.27
06.200.0106-A | 3522.27
06.200.0107-0 | 4128.95
06.200.0107-A | 4128.95
06.200.0108-0 | 5780.7
06.200.0108-A | 5780.7
06.201.0051-0 | 1273.34
06.201.0051-A | 1273.34
06.201.0052-0 | 1417.28
06.201.0052-A | 1417.28
06.201.0053-0 | 1749
06.201.0053-A | 1749
06.201.0054-0 | 2112.95
06.201.0054-A | 2112.95
06.201.0055-0 | 2498.39
06.201.0055-A | 2498.39
06.201.0056-0 | 3059.86
06.201.0056-A | 3059.86
06.201.0057-0 | 3556.27
06.201.0057-A | 3556.27
06.201.0058-0 | 4001.63
06.201.0058-A | 4001.63
06.201.0059-0 | 4902.21
06.201.0059-A | 4902.21
06.201.0060-0 | 5224.44
06.201.0060-A | 5224.44
06.201.0061-0 | 6327.92
06.201.0061-A | 6327.92
06.201.0062-0 | 14068.01
06.201.0062-A | 14068.01
06.201.0063-0 | 17863.37
06.201.0063-A | 17863.37
06.201.0064-0 | 25949.32
06.201.0064-A | 25949.32
06.201.0065-0 | 26921.17
06.201.0065-A | 26921.17
06.201.0066-0 | 38611.44
06.201.0066-A | 38611.44
06.201.0071-0 | 1273.34
06.201.0071-A | 1273.34
06.201.0072-0 | 1417.28
06.201.0072-A | 1417.28
06.201.0073-0 | 1749
06.201.0073-A | 1749
06.201.0074-0 | 2113.81
06.201.0074-A | 2113.81
06.201.0075-0 | 2555.83
06.201.0075-A | 2555.83
06.201.0076-0 | 3107.01
06.201.0076-A | 3107.01
06.201.0077-0 | 3607.04
06.201.0077-A | 3607.04
06.201.0078-0 | 4243.23
06.201.0078-A | 4243.23
06.201.0079-0 | 5198.94
06.201.0079-A | 5198.94
06.201.0080-0 | 6031.04
06.201.0080-A | 6031.04
06.201.0081-0 | 8283.02
06.201.0081-A | 8283.02
06.201.0082-0 | 14448.43
06.201.0082-A | 14448.43
06.201.0091-0 | 25971.84
06.201.0091-A | 25971.84
06.201.0092-0 | 34412.78
06.201.0092-A | 34412.78
06.201.0093-0 | 47258.53
06.201.0093-A | 47258.53
06.201.0094-0 | 28059.19
06.201.0094-A | 28059.19
06.201.0095-0 | 34412.78
06.201.0095-A | 34412.78
06.201.0096-0 | 51082.11
06.201.0096-A | 51082.11
06.201.0097-0 | 35771.35
06.201.0097-A | 35771.35
06.201.0098-0 | 45191.54
06.201.0098-A | 45191.54
06.201.0099-0 | 55387.73
06.201.0099-A | 55387.73
06.201.0100-0 | 52135.09
06.201.0100-A | 52135.09
06.201.0101-0 | 60816.83
06.201.0101-A | 60816.83
06.201.0102-0 | 76170.53
06.201.0102-A | 76170.53
06.201.0111-0 | 918.3
06.201.0111-A | 918.3
06.201.0112-0 | 1004.09
06.201.0112-A | 1004.09
06.201.0113-0 | 1221.89
06.201.0113-A | 1221.89
06.201.0114-0 | 1483.34
06.201.0114-A | 1483.34
06.201.0115-0 | 1756.76
06.201.0115-A | 1756.76
06.201.0116-0 | 2110.3
06.201.0116-A | 2110.3
06.201.0117-0 | 2433.67
06.201.0117-A | 2433.67
06.201.0118-0 | 2767.03
06.201.0118-A | 2767.03
06.201.0119-0 | 3311.61
06.201.0119-A | 3311.61
06.201.0120-0 | 3567.62
06.201.0120-A | 3567.62
06.201.0121-0 | 4371.49
06.201.0121-A | 4371.49
06.201.0122-0 | 8754
06.201.0122-A | 8754
06.201.0123-0 | 11084.06
06.201.0123-A | 11084.06
06.201.0124-0 | 17071.07
06.201.0124-A | 17071.07
06.201.0125-0 | 17969.05
06.201.0125-A | 17969.05
06.201.0126-0 | 24714.53
06.201.0126-A | 24714.53
06.201.0131-0 | 918.3
06.201.0131-A | 918.3
06.201.0132-0 | 1004.09
06.201.0132-A | 1004.09
06.201.0133-0 | 1221.89
06.201.0133-A | 1221.89
06.201.0134-0 | 1483.77
06.201.0134-A | 1483.77
06.201.0135-0 | 1785.53
06.201.0135-A | 1785.53
06.201.0136-0 | 2133.87
06.201.0136-A | 2133.87
06.201.0137-0 | 2459.04
06.201.0137-A | 2459.04
06.201.0138-0 | 2887.82
06.201.0138-A | 2887.82
06.201.0139-0 | 3462.61
06.201.0139-A | 3462.61
06.201.0140-0 | 3968.24
06.201.0140-A | 3968.24
06.201.0141-0 | 5441.85
06.201.0141-A | 5441.85
06.201.0142-0 | 9398.2
06.201.0142-A | 9398.2
06.201.0161-0 | 946.88
06.201.0161-A | 946.88
06.201.0162-0 | 1041.83
06.201.0162-A | 1041.83
06.201.0163-0 | 1271.17
06.201.0163-A | 1271.17
06.201.0164-0 | 1551.99
06.201.0164-A | 1551.99
06.201.0165-0 | 1851.12
06.201.0165-A | 1851.12
06.201.0166-0 | 2239.64
06.201.0166-A | 2239.64
06.201.0167-0 | 2609.43
06.201.0167-A | 2609.43
06.201.0168-0 | 2960.21
06.201.0168-A | 2960.21
06.201.0169-0 | 3566.75
06.201.0169-A | 3566.75
06.201.0170-0 | 3854.13
06.201.0170-A | 3854.13
06.201.0171-0 | 4766.55
06.201.0171-A | 4766.55
06.201.0172-0 | 9353.31
06.201.0172-A | 9353.31
06.201.0173-0 | 11833.06
06.201.0173-A | 11833.06
06.201.0174-0 | 17998.84
06.201.0174-A | 17998.84
06.201.0175-0 | 19119.86
06.201.0175-A | 19119.86
06.201.0176-0 | 26413.15
06.201.0176-A | 26413.15
06.201.0181-0 | 946.88
06.201.0181-A | 946.88
06.201.0182-0 | 1041.83
06.201.0182-A | 1041.83
06.201.0183-0 | 1271.17
06.201.0183-A | 1271.17
06.201.0184-0 | 1552.43
06.201.0184-A | 1552.43
06.201.0185-0 | 1879.87
06.201.0185-A | 1879.87
06.201.0186-0 | 2263.22
06.201.0186-A | 2263.22
06.201.0187-0 | 2634.81
06.201.0187-A | 2634.81
06.201.0188-0 | 3081
06.201.0188-A | 3081
06.201.0189-0 | 3717.76
06.201.0189-A | 3717.76
06.201.0190-0 | 4254.75
06.201.0190-A | 4254.75
06.201.0191-0 | 5831.62
06.201.0191-A | 5831.62
06.201.0192-0 | 9992.2
06.201.0192-A | 9992.2
06.201.0211-0 | 313.92
06.201.0211-A | 313.92
06.201.0212-0 | 331.72
06.201.0212-A | 331.72
06.201.0213-0 | 422.84
06.201.0213-A | 422.84
06.201.0214-0 | 548.92
06.201.0214-A | 548.92
06.201.0215-0 | 703.17
06.201.0215-A | 703.17
06.201.0216-0 | 843.24
06.201.0216-A | 843.24
06.201.0217-0 | 990.2
06.201.0217-A | 990.2
06.201.0218-0 | 1090.81
06.201.0218-A | 1090.81
06.201.0219-0 | 1274.07
06.201.0219-A | 1274.07
06.201.0220-0 | 1429.16
06.201.0220-A | 1429.16
06.201.0221-0 | 1848.71
06.201.0221-A | 1848.71
06.201.0222-0 | 2505.98
06.201.0222-A | 2505.98
06.201.0223-0 | 2995.22
06.201.0223-A | 2995.22
06.201.0224-0 | 4618.01
06.201.0224-A | 4618.01
06.201.0225-0 | 5442.17
06.201.0225-A | 5442.17
06.201.0226-0 | 7237.62
06.201.0226-A | 7237.62
06.201.0231-0 | 313.92
06.201.0231-A | 313.92
06.201.0232-0 | 331.72
06.201.0232-A | 331.72
06.201.0233-0 | 422.84
06.201.0233-A | 422.84
06.201.0234-0 | 548.92
06.201.0234-A | 548.92
06.201.0235-0 | 703.24
06.201.0235-A | 703.24
06.201.0236-0 | 843.26
06.201.0236-A | 843.26
06.201.0237-0 | 990.18
06.201.0237-A | 990.18
06.201.0238-0 | 1090.83
06.201.0238-A | 1090.83
06.201.0239-0 | 1274.08
06.201.0239-A | 1274.08
06.201.0240-0 | 1429.18
06.201.0240-A | 1429.18
06.201.0241-0 | 2029.03
06.201.0241-A | 2029.03
06.201.0242-0 | 3245.77
06.201.0242-A | 3245.77
06.201.0243-0 | 21286.69
06.201.0243-A | 21286.69
06.201.0244-0 | 23022.92
06.201.0244-A | 23022.92
06.201.0245-0 | 19616.38
06.201.0245-A | 19616.38
06.201.0246-0 | 24035.44
06.201.0246-A | 24035.44
06.201.0251-0 | 1292.63
06.201.0251-A | 1292.63
06.201.0252-0 | 1438.4
06.201.0252-A | 1438.4
06.201.0253-0 | 1778.19
06.201.0253-A | 1778.19
06.201.0254-0 | 2140.25
06.201.0254-A | 2140.25
06.201.0255-0 | 2544.68
06.201.0255-A | 2544.68
06.201.0256-0 | 3109.76
06.201.0256-A | 3109.76
06.201.0257-0 | 3633.68
06.201.0257-A | 3633.68
06.201.0258-0 | 4101.29
06.201.0258-A | 4101.29
06.201.0259-0 | 5000.86
06.201.0259-A | 5000.86
06.201.0260-0 | 5336.87
06.201.0260-A | 5336.87
06.201.0261-0 | 6496.62
06.201.0261-A | 6496.62
06.201.0262-0 | 14268.69
06.201.0262-A | 14268.69
06.201.0263-0 | 18110.39
06.201.0263-A | 18110.39
06.201.0264-0 | 26246.98
06.201.0264-A | 26246.98
06.201.0265-0 | 27278.9
06.201.0265-A | 27278.9
06.201.0266-0 | 39095.42
06.201.0266-A | 39095.42
06.201.0271-0 | 1292.63
06.201.0271-A | 1292.63
06.201.0272-0 | 1438.4
06.201.0272-A | 1438.4
06.201.0273-0 | 1778.19
06.201.0273-A | 1778.19
06.201.0274-0 | 2141.1
06.201.0274-A | 2141.1
06.201.0275-0 | 2602.18
06.201.0275-A | 2602.18
06.201.0276-0 | 3156.93
06.201.0276-A | 3156.93
06.201.0277-0 | 3684.46
06.201.0277-A | 3684.46
06.201.0278-0 | 4342.91
06.201.0278-A | 4342.91
06.201.0279-0 | 5297.61
06.201.0279-A | 5297.61
06.201.0280-0 | 6143.49
06.201.0280-A | 6143.49
06.201.0281-0 | 8382.74
06.201.0281-A | 8382.74
06.201.0282-0 | 14650.66
06.201.0282-A | 14650.66
06.201.0291-0 | 20355.56
06.201.0291-A | 20355.56
06.201.0292-0 | 26128.6
06.201.0292-A | 26128.6
06.201.0293-0 | 38677.36
06.201.0293-A | 38677.36
06.201.0294-0 | 28751.21
06.201.0294-A | 28751.21
06.201.0295-0 | 28905.45
06.201.0295-A | 28905.45
06.201.0296-0 | 41847.28
06.201.0296-A | 41847.28
06.201.0297-0 | 29334.56
06.201.0297-A | 29334.56
06.201.0298-0 | 37144.84
06.201.0298-A | 37144.84
06.201.0299-0 | 49556.07
06.201.0299-A | 49556.07
06.201.0300-0 | 43965.29
06.201.0300-A | 43965.29
06.201.0301-0 | 50843.73
06.201.0301-A | 50843.73
06.201.0302-0 | 63793.82
06.201.0302-A | 63793.82
06.201.0311-0 | 937.58
06.201.0311-A | 937.58
06.201.0312-0 | 1025.24
06.201.0312-A | 1025.24
06.201.0313-0 | 1256.37
06.201.0313-A | 1256.37
06.201.0314-0 | 1515.92
06.201.0314-A | 1515.92
06.201.0315-0 | 1803.05
06.201.0315-A | 1803.05
06.201.0316-0 | 2165.49
06.201.0316-A | 2165.49
06.201.0317-0 | 2516.38
06.201.0317-A | 2516.38
06.201.0318-0 | 2866.7
06.201.0318-A | 2866.7
06.201.0319-0 | 3415.59
06.201.0319-A | 3415.59
06.201.0320-0 | 3680.05
06.201.0320-A | 3680.05
06.201.0321-0 | 4545.5
06.201.0321-A | 4545.5
06.201.0322-0 | 8959.99
06.201.0322-A | 8959.99
06.201.0323-0 | 11331.03
06.201.0323-A | 11331.03
06.201.0324-0 | 17374.05
06.201.0324-A | 17374.05
06.201.0325-0 | 18326.79
06.201.0325-A | 18326.79
06.201.0326-0 | 25198.55
06.201.0326-A | 25198.55
06.201.0331-0 | 937.58
06.201.0331-A | 937.58
06.201.0332-0 | 1025.24
06.201.0332-A | 1025.24
06.201.0333-0 | 1256.37
06.201.0333-A | 1256.37
06.201.0334-0 | 1516.35
06.201.0334-A | 1516.35
06.201.0335-0 | 1831.8
06.201.0335-A | 1831.8
06.201.0336-0 | 2189.07
06.201.0336-A | 2189.07
06.201.0337-0 | 2541.77
06.201.0337-A | 2541.77
06.201.0338-0 | 2987.46
06.201.0338-A | 2987.46
06.201.0339-0 | 3561.27
06.201.0339-A | 3561.27
06.201.0340-0 | 4085.99
06.201.0340-A | 4085.99
06.201.0341-0 | 5483.27
06.201.0341-A | 5483.27
06.201.0342-0 | 9600.44
06.201.0342-A | 9600.44
06.201.0361-0 | 962.73
06.201.0361-A | 962.73
06.201.0362-0 | 1059.26
06.201.0362-A | 1059.26
06.201.0363-0 | 1311.63
06.201.0363-A | 1311.63
06.201.0364-0 | 1591.63
06.201.0364-A | 1591.63
06.201.0365-0 | 1924.55
06.201.0365-A | 1924.55
06.201.0366-0 | 2301.54
06.201.0366-A | 2301.54
06.201.0367-0 | 2701.1
06.201.0367-A | 2701.1
06.201.0368-0 | 3074.4
06.201.0368-A | 3074.4
06.201.0369-0 | 3681.8
06.201.0369-A | 3681.8
06.201.0370-0 | 3983.87
06.201.0370-A | 3983.87
06.201.0371-0 | 4985.19
06.201.0371-A | 4985.19
06.201.0372-0 | 9581.92
06.201.0372-A | 9581.92
06.201.0373-0 | 12143.42
06.201.0373-A | 12143.42
06.201.0374-0 | 18412.99
06.201.0374-A | 18412.99
06.201.0375-0 | 20235.01
06.201.0375-A | 20235.01
06.201.0376-0 | 27000.55
06.201.0376-A | 27000.55
06.201.0381-0 | 962.73
06.201.0381-A | 962.73
06.201.0382-0 | 1059.26
06.201.0382-A | 1059.26
06.201.0383-0 | 1311.63
06.201.0383-A | 1311.63
06.201.0384-0 | 1592.06
06.201.0384-A | 1592.06
06.201.0385-0 | 1944.5
06.201.0385-A | 1944.5
06.201.0386-0 | 2324.67
06.201.0386-A | 2324.67
06.201.0387-0 | 2726.48
06.201.0387-A | 2726.48
06.201.0388-0 | 3194.34
06.201.0388-A | 3194.34
06.201.0389-0 | 3832.61
06.201.0389-A | 3832.61
06.201.0390-0 | 4384.28
06.201.0390-A | 4384.28
06.201.0391-0 | 5928.01
06.201.0391-A | 5928.01
06.201.0392-0 | 10222.35
06.201.0392-A | 10222.35
06.201.0411-0 | 322.59
06.201.0411-A | 322.59
06.201.0412-0 | 347.55
06.201.0412-A | 347.55
06.201.0413-0 | 457.35
06.201.0413-A | 457.35
06.201.0414-0 | 586.85
06.201.0414-A | 586.85
06.201.0415-0 | 749.49
06.201.0415-A | 749.49
06.201.0416-0 | 893.16
06.201.0416-A | 893.16
06.201.0417-0 | 1067.63
06.201.0417-A | 1067.63
06.201.0418-0 | 1190.38
06.201.0418-A | 1190.38
06.201.0419-0 | 1375.81
06.201.0419-A | 1375.81
06.201.0420-0 | 1541.69
06.201.0420-A | 1541.69
06.201.0421-0 | 2017.44
06.201.0421-A | 2017.44
06.201.0422-0 | 2711.94
06.201.0422-A | 2711.94
06.201.0423-0 | 3236.99
06.201.0423-A | 3236.99
06.201.0424-0 | 4920.92
06.201.0424-A | 4920.92
06.201.0425-0 | 5794.67
06.201.0425-A | 5794.67
06.201.0426-0 | 7716.35
06.201.0426-A | 7716.35
06.201.0431-0 | 322.59
06.201.0431-A | 322.59
06.201.0432-0 | 347.55
06.201.0432-A | 347.55
06.201.0433-0 | 457.35
06.201.0433-A | 457.35
06.201.0434-0 | 586.84
06.201.0434-A | 586.84
06.201.0435-0 | 749.5
06.201.0435-A | 749.5
06.201.0436-0 | 893.15
06.201.0436-A | 893.15
06.201.0437-0 | 1067.59
06.201.0437-A | 1067.59
06.201.0438-0 | 1190.38
06.201.0438-A | 1190.38
06.201.0439-0 | 1372.8
06.201.0439-A | 1372.8
06.201.0440-0 | 1541.69
06.201.0440-A | 1541.69
06.201.0441-0 | 2017.46
06.201.0441-A | 2017.46
06.201.0442-0 | 3453.24
06.201.0442-A | 3453.24
06.201.0443-0 | 18321.8
06.201.0443-A | 18321.8
06.201.0444-0 | 13096.07
06.201.0444-A | 13096.07
06.201.0445-0 | 20221.51
06.201.0445-A | 20221.51
06.201.0446-0 | 19828.53
06.201.0446-A | 19828.53
06.203.0006-0 | 7.98
06.203.0006-A | 7.98
06.203.0007-0 | 10.2
06.203.0007-A | 10.2
06.203.0008-0 | 15.82
06.203.0008-A | 15.82
06.203.0009-0 | 23.4
06.203.0009-A | 23.4
06.203.0010-0 | 30.2
06.203.0010-A | 30.2
06.203.0011-0 | 37.6
06.203.0011-A | 37.6
06.203.0012-0 | 48.4
06.203.0012-A | 48.4
06.203.0013-0 | 61.4
06.203.0013-A | 61.4
06.203.0014-0 | 76.8
06.203.0014-A | 76.8
06.203.0015-0 | 95.4
06.203.0015-A | 95.4
06.203.0016-0 | 118.4
06.203.0016-A | 118.4
06.203.0017-0 | 148
06.203.0017-A | 148
06.203.0018-0 | 188.22
06.203.0018-A | 188.22
06.203.0019-0 | 240.74
06.203.0019-A | 240.74
06.203.0020-0 | 302.54
06.203.0020-A | 302.54
06.203.0021-0 | 383.2
06.203.0021-A | 383.2
06.203.0022-0 | 472.02
06.203.0022-A | 472.02
06.203.0023-0 | 593.28
06.203.0023-A | 593.28
06.203.0024-0 | 751.08
06.203.0024-A | 751.08
06.203.0025-0 | 1210.14
06.203.0025-A | 1210.14
06.203.0026-0 | 1530.32
06.203.0026-A | 1530.32
06.203.0027-0 | 1890.84
06.203.0027-A | 1890.84
06.203.0028-0 | 2719.46
06.203.0028-A | 2719.46
06.203.0043-0 | 3.84
06.203.0043-A | 3.84
06.203.0044-0 | 5.8
06.203.0044-A | 5.8
06.203.0045-0 | 8.94
06.203.0045-A | 8.94
06.203.0046-0 | 20.12
06.203.0046-A | 20.12
06.203.0047-0 | 28.92
06.203.0047-A | 28.92
06.203.0048-0 | 43.04
06.203.0048-A | 43.04
06.203.0049-0 | 55.54
06.203.0049-A | 55.54
06.203.0050-0 | 68.92
06.203.0050-A | 68.92
06.203.0051-0 | 89.96
06.203.0051-A | 89.96
06.203.0052-0 | 113.78
06.203.0052-A | 113.78
06.203.0053-0 | 140.42
06.203.0053-A | 140.42
06.203.0054-0 | 178.08
06.203.0054-A | 178.08
06.203.0055-0 | 219.58
06.203.0055-A | 219.58
06.203.0056-0 | 274.2
06.203.0056-A | 274.2
06.203.0057-0 | 347.24
06.203.0057-A | 347.24
06.203.0058-0 | 441.92
06.203.0058-A | 441.92
06.203.0059-0 | 560.64
06.203.0059-A | 560.64
06.203.0060-0 | 707.66
06.203.0060-A | 707.66
06.203.0061-0 | 874.36
06.203.0061-A | 874.36
06.203.0062-0 | 1095.34
06.203.0062-A | 1095.34
06.203.0063-0 | 1387.32
06.203.0063-A | 1387.32
06.203.0064-0 | 2236.3
06.203.0064-A | 2236.3
06.203.0081-0 | 2.24
06.203.0081-A | 2.24
06.203.0082-0 | 3.42
06.203.0082-A | 3.42
06.203.0083-0 | 5.5
06.203.0083-A | 5.5
06.203.0084-0 | 8.5
06.203.0084-A | 8.5
06.203.0085-0 | 13.2
06.203.0085-A | 13.2
06.203.0086-0 | 29.5
06.203.0086-A | 29.5
06.203.0087-0 | 42.22
06.203.0087-A | 42.22
06.203.0088-0 | 62.62
06.203.0088-A | 62.62
06.203.0089-0 | 81.24
06.203.0089-A | 81.24
06.203.0090-0 | 101.94
06.203.0090-A | 101.94
06.203.0091-0 | 132.92
06.203.0091-A | 132.92
06.203.0092-0 | 168.02
06.203.0092-A | 168.02
06.203.0093-0 | 207.2
06.203.0093-A | 207.2
06.203.0094-0 | 262.24
06.203.0094-A | 262.24
06.203.0095-0 | 323.76
06.203.0095-A | 323.76
06.203.0096-0 | 405.72
06.203.0096-A | 405.72
06.203.0097-0 | 513.4
06.203.0097-A | 513.4
06.203.0098-0 | 651.46
06.203.0098-A | 651.46
06.203.0099-0 | 826.9
06.203.0099-A | 826.9
06.203.0100-0 | 1046.82
06.203.0100-A | 1046.82
06.203.0101-0 | 1291.42
06.203.0101-A | 1291.42
06.203.0102-0 | 1620.18
06.203.0102-A | 1620.18
06.203.0106-0 | 15.95
06.203.0106-A | 15.95
06.203.0107-0 | 18.9
06.203.0107-A | 18.9
06.203.0108-0 | 29.79
06.203.0108-A | 29.79
06.203.0109-0 | 46.16
06.203.0109-A | 46.16
06.203.0110-0 | 52.74
06.203.0110-A | 52.74
06.203.0111-0 | 66.18
06.203.0111-A | 66.18
06.203.0112-0 | 80.76
06.203.0112-A | 80.76
06.203.0113-0 | 102.84
06.203.0113-A | 102.84
06.203.0114-0 | 138.13
06.203.0114-A | 138.13
06.203.0115-0 | 204.73
06.203.0115-A | 204.73
06.203.0116-0 | 213.25
06.203.0116-A | 213.25
06.203.0117-0 | 253.27
06.203.0117-A | 253.27
06.203.0118-0 | 538
06.203.0118-A | 538
06.203.0119-0 | 548.56
06.203.0119-A | 548.56
06.203.0120-0 | 563.42
06.203.0120-A | 563.42
06.203.0121-0 | 583.98
06.203.0121-A | 583.98
06.203.0122-0 | 663.56
06.203.0122-A | 663.56
06.203.0123-0 | 1344.16
06.203.0123-A | 1344.16
06.203.0124-0 | 1394.82
06.203.0124-A | 1394.82
06.203.0125-0 | 2876.06
06.203.0125-A | 2876.06
06.203.0126-0 | 3231.54
06.203.0126-A | 3231.54
06.203.0127-0 | 5995.38
06.203.0127-A | 5995.38
06.203.0128-0 | 6353.68
06.203.0128-A | 6353.68
06.203.0136-0 | 15.14
06.203.0136-A | 15.14
06.203.0137-0 | 17.87
06.203.0137-A | 17.87
06.203.0138-0 | 23.68
06.203.0138-A | 23.68
06.203.0139-0 | 36.96
06.203.0139-A | 36.96
06.203.0140-0 | 44.46
06.203.0140-A | 44.46
06.203.0141-0 | 56.56
06.203.0141-A | 56.56
06.203.0142-0 | 65.94
06.203.0142-A | 65.94
06.203.0143-0 | 92.51
06.203.0143-A | 92.51
06.203.0144-0 | 116.19
06.203.0144-A | 116.19
06.203.0145-0 | 126.75
06.203.0145-A | 126.75
06.203.0146-0 | 234.34
06.203.0146-A | 234.34
06.203.0147-0 | 277.41
06.203.0147-A | 277.41
06.203.0148-0 | 400.92
06.203.0148-A | 400.92
06.203.0149-0 | 708
06.203.0149-A | 708
06.203.0150-0 | 876
06.203.0150-A | 876
06.203.0151-0 | 1700
06.203.0151-A | 1700
06.203.0152-0 | 1885
06.203.0152-A | 1885
06.203.0153-0 | 2240
06.203.0153-A | 2240
06.203.0154-0 | 2427
06.203.0154-A | 2427
06.203.0155-0 | 7637
06.203.0155-A | 7637
06.203.0166-0 | 18.69
06.203.0166-A | 18.69
06.203.0167-0 | 21.96
06.203.0167-A | 21.96
06.203.0168-0 | 30.09
06.203.0168-A | 30.09
06.203.0169-0 | 35.58
06.203.0169-A | 35.58
06.203.0170-0 | 46.48
06.203.0170-A | 46.48
06.203.0171-0 | 59.9
06.203.0171-A | 59.9
06.203.0172-0 | 69.42
06.203.0172-A | 69.42
06.203.0173-0 | 96.09
06.203.0173-A | 96.09
06.203.0174-0 | 118.2
06.203.0174-A | 118.2
06.203.0175-0 | 143.28
06.203.0175-A | 143.28
06.203.0176-0 | 269.58
06.203.0176-A | 269.58
06.203.0177-0 | 432
06.203.0177-A | 432
06.203.0178-0 | 538
06.203.0178-A | 538
06.203.0179-0 | 708
06.203.0179-A | 708
06.203.0180-0 | 876
06.203.0180-A | 876
06.203.0181-0 | 1700
06.203.0181-A | 1700
06.203.0182-0 | 1885
06.203.0182-A | 1885
06.203.0183-0 | 2240
06.203.0183-A | 2240
06.203.0191-0 | 8.16
06.203.0191-A | 8.16
06.203.0192-0 | 8.38
06.203.0192-A | 8.38
06.203.0193-0 | 8.79
06.203.0193-A | 8.79
06.203.0194-0 | 9.82
06.203.0194-A | 9.82
06.203.0195-0 | 13.75
06.203.0195-A | 13.75
06.203.0196-0 | 22.12
06.203.0196-A | 22.12
06.203.0197-0 | 23.32
06.203.0197-A | 23.32
06.203.0198-0 | 24.08
06.203.0198-A | 24.08
06.203.0199-0 | 42.35
06.203.0199-A | 42.35
06.203.0200-0 | 77.02
06.203.0200-A | 77.02
06.203.0201-0 | 82.51
06.203.0201-A | 82.51
06.203.0202-0 | 111.64
06.203.0202-A | 111.64
06.203.0203-0 | 145.95
06.203.0203-A | 145.95
06.203.0204-0 | 187.32
06.203.0204-A | 187.32
06.203.0205-0 | 207.65
06.203.0205-A | 207.65
06.203.0206-0 | 501.48
06.203.0206-A | 501.48
06.203.0207-0 | 526.79
06.203.0207-A | 526.79
06.203.0208-0 | 775.75
06.203.0208-A | 775.75
06.203.0209-0 | 1845.66
06.203.0209-A | 1845.66
06.205.0050-0 | 18.63
06.205.0050-A | 18.63
06.205.0051-0 | 37.42
06.205.0051-A | 37.42
06.205.0052-0 | 54.64
06.205.0052-A | 54.64
06.205.0053-0 | 80.56
06.205.0053-A | 80.56
06.205.0054-0 | 103.13
06.205.0054-A | 103.13
06.205.0055-0 | 215.21
06.205.0055-A | 215.21
06.205.0056-0 | 269.77
06.205.0056-A | 269.77
06.205.0057-0 | 320.26
06.205.0057-A | 320.26
06.205.0058-0 | 457.08
06.205.0058-A | 457.08
06.205.0059-0 | 623.6
06.205.0059-A | 623.6
06.205.0060-0 | 794.12
06.205.0060-A | 794.12
06.205.0061-0 | 1020.03
06.205.0061-A | 1020.03
06.205.0062-0 | 1283.78
06.205.0062-A | 1283.78
06.205.0063-0 | 1490.58
06.205.0063-A | 1490.58
06.205.0064-0 | 1944.95
06.205.0064-A | 1944.95
06.205.0065-0 | 2390.97
06.205.0065-A | 2390.97
06.205.0066-0 | 2658.57
06.205.0066-A | 2658.57
06.205.0067-0 | 3035.77
06.205.0067-A | 3035.77
06.205.0068-0 | 23.38
06.205.0068-A | 23.38
06.205.0069-0 | 48.38
06.205.0069-A | 48.38
06.205.0070-0 | 73.26
06.205.0070-A | 73.26
06.205.0071-0 | 109.24
06.205.0071-A | 109.24
06.205.0072-0 | 144.1
06.205.0072-A | 144.1
06.205.0073-0 | 258.24
06.205.0073-A | 258.24
06.205.0074-0 | 325.91
06.205.0074-A | 325.91
06.205.0075-0 | 388.14
06.205.0075-A | 388.14
06.205.0076-0 | 547.19
06.205.0076-A | 547.19
06.205.0077-0 | 749.94
06.205.0077-A | 749.94
06.205.0078-0 | 939.7
06.205.0078-A | 939.7
06.205.0079-0 | 1170.07
06.205.0079-A | 1170.07
06.205.0080-0 | 1436.82
06.205.0080-A | 1436.82
06.205.0081-0 | 1657.59
06.205.0081-A | 1657.59
06.205.0082-0 | 2284.97
06.205.0082-A | 2284.97
06.205.0083-0 | 2915.82
06.205.0083-A | 2915.82
06.205.0084-0 | 3243.07
06.205.0084-A | 3243.07
06.205.0085-0 | 3713.31
06.205.0085-A | 3713.31
06.205.0086-0 | 23.55
06.205.0086-A | 23.55
06.205.0087-0 | 56.41
06.205.0087-A | 56.41
06.205.0088-0 | 81.28
06.205.0088-A | 81.28
06.205.0089-0 | 108.4
06.205.0089-A | 108.4
06.205.0090-0 | 154.97
06.205.0090-A | 154.97
06.205.0091-0 | 289.23
06.205.0091-A | 289.23
06.205.0092-0 | 346.22
06.205.0092-A | 346.22
06.205.0093-0 | 412.94
06.205.0093-A | 412.94
06.205.0094-0 | 555.61
06.205.0094-A | 555.61
06.205.0095-0 | 758.37
06.205.0095-A | 758.37
06.205.0096-0 | 948.12
06.205.0096-A | 948.12
06.205.0097-0 | 1178.5
06.205.0097-A | 1178.5
06.205.0098-0 | 1445.25
06.205.0098-A | 1445.25
06.205.0099-0 | 1666.02
06.205.0099-A | 1666.02
06.205.0100-0 | 2293.39
06.205.0100-A | 2293.39
06.205.0101-0 | 3168.55
06.205.0101-A | 3168.55
06.205.0102-0 | 3543.17
06.205.0102-A | 3543.17
06.205.0103-0 | 4056.92
06.205.0103-A | 4056.92
06.205.0105-0 | 19.33
06.205.0105-A | 19.33
06.205.0106-0 | 38.85
06.205.0106-A | 38.85
06.205.0107-0 | 73.26
06.205.0107-A | 73.26
06.205.0108-0 | 98.2
06.205.0108-A | 98.2
06.205.0109-0 | 126.86
06.205.0109-A | 126.86
06.205.0110-0 | 247.49
06.205.0110-A | 247.49
06.205.0111-0 | 312.64
06.205.0111-A | 312.64
06.205.0112-0 | 372.61
06.205.0112-A | 372.61
06.205.0113-0 | 537.64
06.205.0113-A | 537.64
06.205.0114-0 | 733.59
06.205.0114-A | 733.59
06.205.0115-0 | 937.55
06.205.0115-A | 937.55
06.205.0116-0 | 1209.92
06.205.0116-A | 1209.92
06.205.0117-0 | 1519.51
06.205.0117-A | 1519.51
06.205.0118-0 | 1781
06.205.0118-A | 1781
06.205.0119-0 | 2357.13
06.205.0119-A | 2357.13
06.205.0120-0 | 2855.73
06.205.0120-A | 2855.73
06.205.0121-0 | 3193.88
06.205.0121-A | 3193.88
06.205.0122-0 | 3656.99
06.205.0122-A | 3656.99
06.205.0123-0 | 23.39
06.205.0123-A | 23.39
06.205.0124-0 | 54.71
06.205.0124-A | 54.71
06.205.0125-0 | 94.69
06.205.0125-A | 94.69
06.205.0126-0 | 113.21
06.205.0126-A | 113.21
06.205.0127-0 | 153.51
06.205.0127-A | 153.51
06.205.0128-0 | 284.07
06.205.0128-A | 284.07
06.205.0129-0 | 359.23
06.205.0129-A | 359.23
06.205.0130-0 | 428.13
06.205.0130-A | 428.13
06.205.0131-0 | 579.78
06.205.0131-A | 579.78
06.205.0132-0 | 796.58
06.205.0132-A | 796.58
06.205.0133-0 | 979.59
06.205.0133-A | 979.59
06.205.0134-0 | 1249.87
06.205.0134-A | 1249.87
06.205.0135-0 | 1536.84
06.205.0135-A | 1536.84
06.205.0136-0 | 1799.2
06.205.0136-A | 1799.2
06.205.0137-0 | 2461.41
06.205.0137-A | 2461.41
06.205.0138-0 | 3298.27
06.205.0138-A | 3298.27
06.205.0139-0 | 3688.77
06.205.0139-A | 3688.77
06.205.0140-0 | 4197.47
06.205.0140-A | 4197.47
06.205.0141-0 | 24.56
06.205.0141-A | 24.56
06.205.0142-0 | 61.98
06.205.0142-A | 61.98
06.205.0143-0 | 104.27
06.205.0143-A | 104.27
06.205.0144-0 | 131.25
06.205.0144-A | 131.25
06.205.0145-0 | 169.07
06.205.0145-A | 169.07
06.205.0146-0 | 318.15
06.205.0146-A | 318.15
06.205.0147-0 | 383.56
06.205.0147-A | 383.56
06.205.0148-0 | 447.55
06.205.0148-A | 447.55
06.205.0149-0 | 588.2
06.205.0149-A | 588.2
06.205.0150-0 | 805.01
06.205.0150-A | 805.01
06.205.0151-0 | 988.02
06.205.0151-A | 988.02
06.205.0152-0 | 1258.29
06.205.0152-A | 1258.29
06.205.0153-0 | 1545.27
06.205.0153-A | 1545.27
06.205.0154-0 | 1807.63
06.205.0154-A | 1807.63
06.205.0155-0 | 2469.84
06.205.0155-A | 2469.84
06.205.0156-0 | 3610.51
06.205.0156-A | 3610.51
06.205.0157-0 | 4049.46
06.205.0157-A | 4049.46
06.205.0158-0 | 4616.36
06.205.0158-A | 4616.36
06.250.0012-0 | 116.84
06.250.0012-A | 116.84
06.250.0013-0 | 160.58
06.250.0013-A | 160.58
06.250.0014-0 | 196.04
06.250.0014-A | 196.04
06.250.0015-0 | 198.84
06.250.0015-A | 198.84
06.250.0016-0 | 297.66
06.250.0016-A | 297.66
06.250.0017-0 | 336.52
06.250.0017-A | 336.52
06.250.0018-0 | 416.1
06.250.0018-A | 416.1
06.250.0020-0 | 709.81
06.250.0020-A | 709.81
06.250.0021-0 | 1072.02
06.250.0021-A | 1072.02
06.250.0022-0 | 1360.23
06.250.0022-A | 1360.23
06.250.0023-0 | 1686.9
06.250.0023-A | 1686.9
06.250.0031-0 | 123.69
06.250.0031-A | 123.69
06.250.0032-0 | 190.84
06.250.0032-A | 190.84
06.250.0033-0 | 212.6
06.250.0033-A | 212.6
06.250.0034-0 | 237.07
06.250.0034-A | 237.07
06.250.0035-0 | 291.67
06.250.0035-A | 291.67
06.250.0036-0 | 421.67
06.250.0036-A | 421.67
06.250.0037-0 | 461.25
06.250.0037-A | 461.25
06.250.0039-0 | 780.89
06.250.0039-A | 780.89
06.250.0040-0 | 1179.13
06.250.0040-A | 1179.13
06.250.0051-0 | 141.18
06.250.0051-A | 141.18
06.250.0052-0 | 210.31
06.250.0052-A | 210.31
06.250.0053-0 | 261.92
06.250.0053-A | 261.92
06.250.0054-0 | 334.94
06.250.0054-A | 334.94
06.250.0055-0 | 410.89
06.250.0055-A | 410.89
06.250.0056-0 | 522.86
06.250.0056-A | 522.86
06.250.0057-0 | 596.86
06.250.0057-A | 596.86
06.250.0059-0 | 859.76
06.250.0059-A | 859.76
06.250.0060-0 | 1296.94
06.250.0060-A | 1296.94
06.251.0030-0 | 53.76
06.251.0030-A | 53.76
06.251.0031-0 | 59.2
06.251.0031-A | 59.2
06.251.0032-0 | 96.27
06.251.0032-A | 96.27
06.251.0033-0 | 111
06.251.0033-A | 111
06.251.0034-0 | 148.77
06.251.0034-A | 148.77
06.251.0035-0 | 204.96
06.251.0035-A | 204.96
06.251.0036-0 | 250.27
06.251.0036-A | 250.27
06.251.0037-0 | 326.18
06.251.0037-A | 326.18
06.251.0038-0 | 478.07
06.251.0038-A | 478.07
06.251.0039-0 | 701.05
06.251.0039-A | 701.05
06.251.0040-0 | 70.1
06.251.0040-A | 70.1
06.251.0041-0 | 78.86
06.251.0041-A | 78.86
06.251.0042-0 | 110.37
06.251.0042-A | 110.37
06.251.0043-0 | 146.05
06.251.0043-A | 146.05
06.251.0044-0 | 221.02
06.251.0044-A | 221.02
06.251.0045-0 | 228.81
06.251.0045-A | 228.81
06.251.0046-0 | 242.38
06.251.0046-A | 242.38
06.251.0047-0 | 359.28
06.251.0047-A | 359.28
06.251.0048-0 | 531.14
06.251.0048-A | 531.14
06.251.0049-0 | 568.08
06.251.0049-A | 568.08
06.251.0050-0 | 80.81
06.251.0050-A | 80.81
06.251.0051-0 | 82.89
06.251.0051-A | 82.89
06.251.0052-0 | 114.75
06.251.0052-A | 114.75
06.251.0053-0 | 156.66
06.251.0053-A | 156.66
06.251.0054-0 | 264.84
06.251.0054-A | 264.84
06.251.0055-0 | 274.57
06.251.0055-A | 274.57
06.251.0056-0 | 395.31
06.251.0056-A | 395.31
06.251.0057-0 | 430.36
06.251.0057-A | 430.36
06.251.0058-0 | 644.57
06.251.0058-A | 644.57
06.251.0059-0 | 888.97
06.251.0059-A | 888.97
06.251.0060-0 | 92.5
06.251.0060-A | 92.5
06.251.0061-0 | 104.18
06.251.0061-A | 104.18
06.251.0062-0 | 124.49
06.251.0062-A | 124.49
06.251.0063-0 | 168.83
06.251.0063-A | 168.83
06.251.0064-0 | 291.13
06.251.0064-A | 291.13
06.251.0065-0 | 301.84
06.251.0065-A | 301.84
06.251.0066-0 | 435.23
06.251.0066-A | 435.23
06.251.0067-0 | 473.21
06.251.0067-A | 473.21
06.251.0068-0 | 728.9
06.251.0068-A | 728.9
06.251.0069-0 | 932.3
06.251.0069-A | 932.3
06.270.0001-0 | 9.39
06.270.0001-A | 9.39
06.270.0002-0 | 19.14
06.270.0002-A | 19.14
06.270.0003-0 | 31.59
06.270.0003-A | 31.59
06.270.0020-0 | 11.8
06.270.0020-A | 11.8
06.270.0021-0 | 24.27
06.270.0021-A | 24.27
06.270.0022-0 | 39.74
06.270.0022-A | 39.74
06.270.0036-0 | 15.2
06.270.0036-A | 15.2
06.270.0037-0 | 32.54
06.270.0037-A | 32.54
06.270.0038-0 | 45.91
06.270.0038-A | 45.91
06.270.0041-0 | 8.84
06.270.0041-A | 8.84
06.270.0042-0 | 6.41
06.270.0042-A | 6.41
06.270.0046-0 | 4.94
06.270.0046-A | 4.94
06.270.0047-0 | 10.96
06.270.0047-A | 10.96
06.270.0048-0 | 20.46
06.270.0048-A | 20.46
06.270.0051-0 | 14.68
06.270.0051-A | 14.68
06.270.0052-0 | 33.65
06.270.0052-A | 33.65
06.270.0053-0 | 32.78
06.270.0053-A | 32.78
06.270.0054-0 | 95.51
06.270.0054-A | 95.51
06.270.0061-0 | 12.09
06.270.0061-A | 12.09
06.270.0062-0 | 28.17
06.270.0062-A | 28.17
06.270.0063-0 | 49.25
06.270.0063-A | 49.25
06.270.0064-0 | 12.55
06.270.0064-A | 12.55
06.270.0065-0 | 28.41
06.270.0065-A | 28.41
06.270.0066-0 | 42.81
06.270.0066-A | 42.81
06.270.0067-0 | 17.25
06.270.0067-A | 17.25
06.270.0068-0 | 42.07
06.270.0068-A | 42.07
06.270.0069-0 | 68.95
06.270.0069-A | 68.95
06.270.0071-0 | 45.39
06.270.0071-A | 45.39
06.270.0072-0 | 76.74
06.270.0072-A | 76.74
06.270.0073-0 | 101.36
06.270.0073-A | 101.36
06.270.0076-0 | 38.36
06.270.0076-A | 38.36
06.270.0077-0 | 69.9
06.270.0077-A | 69.9
06.270.0078-0 | 99.48
06.270.0078-A | 99.48
06.270.0081-0 | 6.25
06.270.0081-A | 6.25
06.270.0082-0 | 7.08
06.270.0082-A | 7.08
06.270.0083-0 | 10.93
06.270.0083-A | 10.93
06.270.0086-0 | 21.23
06.270.0086-A | 21.23
06.270.0087-0 | 31.44
06.270.0087-A | 31.44
06.270.0088-0 | 56.59
06.270.0088-A | 56.59
06.270.0091-0 | 8.5
06.270.0091-A | 8.5
06.270.0092-0 | 18.63
06.270.0092-A | 18.63
06.270.0093-0 | 25.38
06.270.0093-A | 25.38
06.270.0101-0 | 11.74
06.270.0101-A | 11.74
06.270.0102-0 | 27.76
06.270.0102-A | 27.76
06.270.0103-0 | 24.93
06.270.0103-A | 24.93
06.270.0104-0 | 51.8
06.270.0104-A | 51.8
06.270.0105-0 | 55.71
06.270.0105-A | 55.71
06.270.0106-0 | 39.6
06.270.0106-A | 39.6
06.270.0111-0 | 6.72
06.270.0111-A | 6.72
06.270.0112-0 | 9.14
06.270.0112-A | 9.14
06.271.0010-0 | 27.21
06.271.0010-A | 27.21
06.271.0011-0 | 55.37
06.271.0011-A | 55.37
06.271.0012-0 | 94.92
06.271.0012-A | 94.92
06.271.0013-0 | 144.28
06.271.0013-A | 144.28
06.271.0014-0 | 204.39
06.271.0014-A | 204.39
06.271.0016-0 | 959.45
06.271.0016-A | 959.45
06.271.0018-0 | 1480
06.271.0018-A | 1480
06.271.0021-0 | 37.87
06.271.0021-A | 37.87
06.271.0022-0 | 49.08
06.271.0022-A | 49.08
06.271.0023-0 | 85.52
06.271.0023-A | 85.52
06.271.0024-0 | 155.18
06.271.0024-A | 155.18
06.271.0025-0 | 284.63
06.271.0025-A | 284.63
06.271.0050-0 | 3.96
06.271.0050-A | 3.96
06.271.0051-0 | 5.84
06.271.0051-A | 5.84
06.271.0052-0 | 11.67
06.271.0052-A | 11.67
06.271.0053-0 | 19.73
06.271.0053-A | 19.73
06.271.0054-0 | 26.57
06.271.0054-A | 26.57
06.271.0055-0 | 75.01
06.271.0055-A | 75.01
06.271.0056-0 | 86.64
06.271.0056-A | 86.64
06.271.0060-0 | 1.56
06.271.0060-A | 1.56
06.271.0061-0 | 1.83
06.271.0061-A | 1.83
06.271.0062-0 | 3.87
06.271.0062-A | 3.87
06.271.0063-0 | 6.91
06.271.0063-A | 6.91
06.271.0064-0 | 7.28
06.271.0064-A | 7.28
06.271.0065-0 | 12
06.271.0065-A | 12
06.271.0066-0 | 22.14
06.271.0066-A | 22.14
06.271.0067-0 | 26.92
06.271.0067-A | 26.92
06.271.0068-0 | 43.42
06.271.0068-A | 43.42
06.272.0002-0 | 13.88
06.272.0002-A | 13.88
06.272.0003-0 | 30.9
06.272.0003-A | 30.9
06.272.0004-0 | 48.61
06.272.0004-A | 48.61
06.272.0005-0 | 135.61
06.272.0005-A | 135.61
06.272.0006-0 | 216.99
06.272.0006-A | 216.99
06.272.0007-0 | 308.09
06.272.0007-A | 308.09
06.272.0008-0 | 354.96
06.272.0008-A | 354.96
06.272.0021-0 | 20.89
06.272.0021-A | 20.89
06.272.0022-0 | 77.02
06.272.0022-A | 77.02
06.272.0026-0 | 13.49
06.272.0026-A | 13.49
06.272.0027-0 | 155.71
06.272.0027-A | 155.71
06.272.0029-0 | 32.84
06.272.0029-A | 32.84
06.272.0030-0 | 102.39
06.272.0030-A | 102.39
06.272.0032-0 | 4.07
06.272.0032-A | 4.07
06.272.0033-0 | 41.46
06.272.0033-A | 41.46
06.272.0035-0 | 25.03
06.272.0035-A | 25.03
06.272.0036-0 | 35.5
06.272.0036-A | 35.5
06.272.0037-0 | 1352.96
06.272.0037-A | 1352.96
06.272.0038-0 | 74.65
06.272.0038-A | 74.65
06.272.0039-0 | 114.6
06.272.0039-A | 114.6
06.273.0001-0 | 78.38
06.273.0001-A | 78.38
06.273.0002-0 | 104.52
06.273.0002-A | 104.52
06.273.0003-0 | 157.05
06.273.0003-A | 157.05
06.273.0004-0 | 188.45
06.273.0004-A | 188.45
06.273.0005-0 | 262.72
06.273.0005-A | 262.72
06.273.0006-0 | 300.25
06.273.0006-A | 300.25
06.273.0007-0 | 470.73
06.273.0007-A | 470.73
06.273.0008-0 | 523.04
06.273.0008-A | 523.04
06.273.0009-0 | 575.34
06.273.0009-A | 575.34
06.273.0010-0 | 627.66
06.273.0010-A | 627.66
06.273.0011-0 | 1029.28
06.273.0011-A | 1029.28
06.273.0012-0 | 1418.08
06.273.0012-A | 1418.08
06.273.0013-0 | 1575.62
06.273.0013-A | 1575.62
06.273.0014-0 | 2003.94
06.273.0014-A | 2003.94
06.273.0015-0 | 2776.82
06.273.0015-A | 2776.82
06.275.0001-0 | 12.55
06.275.0001-A | 12.55
06.275.0002-0 | 28.41
06.275.0002-A | 28.41
06.275.0003-0 | 42.81
06.275.0003-A | 42.81
06.275.0020-0 | 11.74
06.275.0020-A | 11.74
06.275.0021-0 | 24.93
06.275.0021-A | 24.93
06.275.0022-0 | 39.6
06.275.0022-A | 39.6
06.300.0001-0 | 9.96
06.300.0001-A | 9.96
06.300.0002-0 | 14.47
06.300.0002-A | 14.47
06.300.0003-0 | 24.87
06.300.0003-A | 24.87
06.300.0004-0 | 44.02
06.300.0004-A | 44.02
06.300.0005-0 | 60.72
06.300.0005-A | 60.72
06.400.0001-0 | 312.56
06.400.0001-A | 280.27
06.400.0002-0 | 355.64
06.400.0002-A | 317.6
06.400.0003-0 | 1578.46
06.400.0003-A | 1377.13
06.400.0004-0 | 1885.67
06.400.0004-A | 1643.32
06.400.0005-0 | 2019.4
06.400.0005-A | 1759.2
06.400.0006-0 | 2084.46
06.400.0006-A | 1815.57
06.400.0010-0 | 133.62
06.400.0010-A | 115.79
06.400.0011-0 | 160.16
06.400.0011-A | 138.78
06.400.0012-0 | 547.18
06.400.0012-A | 474.15
06.400.0013-0 | 660.72
06.400.0013-A | 572.53
06.400.0014-0 | 709.97
06.400.0014-A | 615.22
06.400.0015-0 | 733.99
06.400.0015-A | 636.02
06.400.0020-0 | 1073.2
06.400.0020-A | 942.87
06.500.0010-0 | 2122.96
06.500.0010-A | 2122.96
06.501.0010-0 | 1137.4
06.501.0010-A | 1137.4
06.502.0010-0 | 1122.7
06.502.0010-A | 1122.7
06.502.0020-0 | 1122.7
06.502.0020-A | 1122.7
06.502.0030-0 | 1122.7
06.502.0030-A | 1122.7
06.502.0040-0 | 1122.7
06.502.0040-A | 1122.7
07.001.0010-1 | 570.44
07.001.0010-B | 551.07
07.001.0015-1 | 1857.94
07.001.0015-B | 1838.57
07.001.0020-1 | 574.42
07.001.0020-B | 555.05
07.001.0025-1 | 1111.44
07.001.0025-B | 1092.07
07.001.0030-1 | 1216.18
07.001.0030-B | 1196.81
07.001.0035-1 | 492.02
07.001.0035-B | 468.34
07.001.0040-1 | 462.97
07.001.0040-B | 439.29
07.001.0045-1 | 437.74
07.001.0045-B | 414.06
07.001.0050-1 | 398.35
07.001.0050-B | 374.67
07.001.0055-1 | 378.33
07.001.0055-B | 354.65
07.001.0060-1 | 360.89
07.001.0060-B | 337.21
07.001.0065-1 | 348.89
07.001.0065-B | 325.21
07.001.0070-1 | 332.7
07.001.0070-B | 309.02
07.001.0075-1 | 364.99
07.001.0075-B | 341.31
07.001.0080-1 | 341.5
07.001.0080-B | 317.82
07.001.0085-1 | 453.48
07.001.0085-B | 429.8
07.001.0090-1 | 421.12
07.001.0090-B | 397.45
07.001.0095-1 | 692.43
07.001.0095-B | 668.75
07.001.0100-1 | 412.14
07.001.0100-B | 388.46
07.001.0105-1 | 352.5
07.001.0105-B | 328.82
07.001.0110-1 | 324.76
07.001.0110-B | 301.09
07.001.0115-1 | 309.9
07.001.0115-B | 286.22
07.001.0120-1 | 337.19
07.001.0120-B | 313.51
07.001.0125-1 | 357.9
07.001.0125-B | 334.22
07.001.0130-1 | 347.14
07.001.0130-B | 323.46
07.001.0135-1 | 352.01
07.001.0135-B | 328.33
07.001.0140-1 | 377.57
07.001.0140-B | 353.89
07.001.0145-1 | 451.01
07.001.0145-B | 427.33
07.001.0150-1 | 379.61
07.001.0150-B | 355.93
07.001.0155-1 | 352.76
07.001.0155-B | 329.08
07.001.0160-1 | 730.46
07.001.0160-B | 706.78
07.002.0010-1 | 352.34
07.002.0010-B | 348.03
07.002.0015-1 | 327.82
07.002.0015-B | 322.91
07.002.0020-1 | 306.95
07.002.0020-B | 301.46
07.002.0025-1 | 276.45
07.002.0025-B | 269.77
07.002.0030-1 | 265.32
07.002.0030-B | 257.46
07.002.0035-1 | 256.77
07.002.0035-B | 247.72
07.002.0040-1 | 252.85
07.002.0040-B | 242.72
07.002.0045-1 | 254.43
07.002.0045-B | 241.94
07.003.0010-1 | 243.09
07.003.0010-B | 236.41
07.003.0015-1 | 228.48
07.003.0015-B | 220.62
07.005.0010-1 | 376.02
07.005.0010-B | 363.42
07.005.0015-1 | 370.33
07.005.0015-B | 354.18
07.005.0020-1 | 579.42
07.005.0020-B | 571.56
07.005.0025-1 | 273.22
07.005.0025-B | 263.09
07.005.0030-1 | 300.57
07.005.0030-B | 291.09
07.005.0035-1 | 252.33
07.005.0035-B | 240.7
07.006.0010-1 | 281.35
07.006.0010-B | 275.86
07.006.0015-1 | 239.48
07.006.0015-B | 231.62
07.006.0020-1 | 228.18
07.006.0020-B | 218.06
07.006.0025-1 | 231.63
07.006.0025-B | 219.14
07.007.0010-1 | 258.18
07.007.0010-B | 250.32
07.007.0015-1 | 253.77
07.007.0015-B | 244.73
07.007.0020-1 | 251.09
07.007.0020-B | 240.97
07.007.0025-1 | 256.74
07.007.0025-B | 244.25
07.008.0010-1 | 317.08
07.008.0010-B | 302.22
07.009.0010-1 | 320.22
07.009.0010-B | 314.73
07.009.0015-1 | 266.6
07.009.0015-B | 258.74
07.009.0020-1 | 256.72
07.009.0020-B | 246.59
07.030.0010-1 | 127.01
07.030.0010-B | 122.11
07.050.0025-1 | 52.72
07.050.0025-B | 48
07.050.0030-1 | 88.37
07.050.0030-B | 78.92
07.050.0035-1 | 159.62
07.050.0035-B | 140.73
07.100.0010-1 | 389.83
07.100.0010-B | 365.05
07.100.0015-1 | 404.49
07.100.0015-B | 378.04
07.100.0020-1 | 439.35
07.100.0020-B | 408.8
07.100.0025-1 | 818.5
07.100.0025-B | 772.77
07.100.0040-1 | 421.63
07.100.0040-B | 397.39
07.150.0010-1 | 45.34
07.150.0010-B | 41.24
07.150.0020-1 | 16.67
07.150.0020-B | 14.44
07.160.0012-1 | 130.43
07.160.0012-B | 127.66
07.160.0020-1 | 49.12
07.160.0020-B | 46.89
07.170.0010-1 | 453.83
07.170.0010-B | 430.15
07.180.0010-1 | 1031.66
07.180.0010-B | 1007.98
08.001.0001-0 | 98.04
08.001.0001-A | 97.72
08.001.0002-1 | 107.75
08.001.0002-B | 107.19
08.001.0004-0 | 129.78
08.001.0004-A | 129.22
08.001.0005-0 | 59.94
08.001.0005-A | 59.38
08.001.0008-0 | 65.19
08.001.0008-A | 64.78
08.001.0009-0 | 65.19
08.001.0009-A | 64.78
08.002.0001-0 | 139.46
08.002.0001-A | 137.07
08.003.0001-0 | 10.25
08.003.0001-A | 9.81
08.003.0002-0 | 8.81
08.003.0002-A | 8.43
08.003.0005-0 | 106.46
08.003.0005-A | 106.08
08.003.0010-0 | 74.48
08.003.0010-A | 72.93
08.003.0015-0 | 83.13
08.003.0015-A | 81.26
08.003.0030-0 | 44.47
08.003.0030-A | 44.06
08.003.0035-0 | 35.89
08.003.0035-A | 35.48
08.004.0001-0 | 8.08
08.004.0001-A | 7.61
08.004.0002-0 | 9.55
08.004.0002-A | 9.07
08.004.0003-0 | 13.21
08.004.0003-A | 12.61
08.004.0008-0 | 283.33
08.004.0008-A | 282.84
08.005.0001-0 | 472.35
08.005.0001-A | 446.43
08.005.0002-0 | 458.28
08.005.0002-A | 432.42
08.005.0003-0 | 448.37
08.005.0003-A | 422.61
08.006.0001-0 | 73.71
08.006.0001-A | 66.92
08.006.0003-0 | 71.91
08.006.0003-A | 65.12
08.006.0004-0 | 50.9
08.006.0004-A | 46.91
08.006.0005-0 | 52.7
08.006.0005-A | 48.71
08.006.0006-0 | 8.65
08.006.0006-A | 7.57
08.006.0010-0 | 9.25
08.006.0010-A | 8.17
08.006.0011-0 | 25.15
08.006.0011-A | 24.07
08.006.0015-0 | 20.45
08.006.0015-A | 18.52
08.007.0001-0 | 60.37
08.007.0001-A | 53.44
08.007.0002-0 | 39.36
08.007.0002-A | 35.23
08.008.0001-0 | 46.76
08.008.0001-A | 41.05
08.008.0002-0 | 32.22
08.008.0002-A | 28.44
08.009.0003-0 | 84.29
08.009.0003-A | 79.92
08.009.0005-0 | 95.83
08.009.0005-A | 91.6
08.009.0010-0 | 80.35
08.009.0010-A | 76.12
08.010.0001-0 | 125.19
08.010.0001-A | 119.75
08.010.0005-0 | 25.43
08.010.0005-A | 23.2
08.011.0001-0 | 52.26
08.011.0001-A | 49.72
08.012.0001-0 | 53.88
08.012.0001-A | 46.73
08.012.0003-0 | 45.8
08.012.0003-A | 39.72
08.012.0004-0 | 42.57
08.012.0004-A | 36.92
08.012.0005-0 | 37.72
08.012.0005-A | 32.72
08.013.0005-0 | 43.59
08.013.0005-A | 40.8
08.013.0010-0 | 87.91
08.013.0010-A | 84.61
08.013.0015-0 | 87.91
08.013.0015-A | 84.61
08.015.0002-0 | 4.75
08.015.0002-A | 4.66
08.015.0003-0 | 16.76
08.015.0003-A | 16.62
08.015.0004-0 | 22.07
08.015.0004-A | 21.86
08.015.0005-0 | 561.67
08.015.0005-A | 559.89
08.015.0008-0 | 644.42
08.015.0008-A | 640.47
08.015.0016-0 | 6.72
08.015.0016-A | 6.7
08.015.0018-0 | 389.74
08.015.0018-A | 377.3
08.015.0020-0 | 9.43
08.015.0020-A | 9.35
08.015.0022-0 | 9.38
08.015.0022-A | 9.03
08.015.0025-0 | 38.42
08.015.0025-A | 38.37
08.015.0040-0 | 56.66
08.015.0040-A | 56.11
08.015.0042-0 | 69.56
08.015.0042-A | 68.83
08.015.0045-0 | 61.36
08.015.0045-A | 60.54
08.015.0050-0 | 37.54
08.015.0050-A | 36.65
08.015.0051-0 | 34.23
08.015.0051-A | 33.61
08.015.0052-0 | 32.59
08.015.0052-A | 32.1
08.015.0053-0 | 31.26
08.015.0053-A | 30.89
08.015.0054-0 | 30.38
08.015.0054-A | 30.09
08.015.0055-0 | 29.87
08.015.0055-A | 29.61
08.015.0070-0 | 30.02
08.015.0070-A | 29.31
08.015.0071-0 | 27.37
08.015.0071-A | 26.87
08.015.0072-0 | 26.05
08.015.0072-A | 25.66
08.015.0073-0 | 24.99
08.015.0073-A | 24.7
08.015.0074-0 | 24.29
08.015.0074-A | 24.06
08.015.0075-0 | 23.88
08.015.0075-A | 23.68
08.015.0077-0 | 22.51
08.015.0077-A | 21.98
08.015.0078-0 | 20.52
08.015.0078-A | 20.15
08.015.0079-0 | 19.56
08.015.0079-A | 19.27
08.015.0080-0 | 18.69
08.015.0080-A | 18.47
08.015.0081-0 | 18.22
08.015.0081-A | 18.04
08.015.0082-0 | 17.91
08.015.0082-A | 17.76
08.015.0083-0 | 72.82
08.015.0083-A | 72.51
08.015.0084-0 | 83.88
08.015.0084-A | 83.57
08.015.0085-0 | 272.06
08.015.0085-A | 269.03
08.015.0086-0 | 14.37
08.015.0086-A | 14.28
08.015.0087-0 | 2.34
08.015.0087-A | 2.28
08.015.0088-0 | 9.4
08.015.0088-A | 9.36
08.015.0090-0 | 48.37
08.015.0090-A | 48.05
08.015.0095-0 | 66.42
08.015.0095-A | 66.04
08.015.0096-0 | 5.48
08.015.0096-A | 5.16
08.015.0097-0 | 8.07
08.015.0097-A | 7.63
08.015.0098-0 | 272.63
08.015.0098-A | 270.31
08.015.0100-0 | 314.04
08.015.0100-A | 308.32
08.015.0101-0 | 291.71
08.015.0101-A | 287.9
08.015.0102-0 | 280.52
08.015.0102-A | 277.65
08.015.0103-0 | 269.38
08.015.0103-A | 267.47
08.015.0104-0 | 263.75
08.015.0104-A | 262.32
08.015.0105-0 | 260.44
08.015.0105-A | 259.29
08.015.0120-0 | 292.26
08.015.0120-A | 286.52
08.015.0121-0 | 269.81
08.015.0121-A | 265.99
08.015.0122-0 | 258.61
08.015.0122-A | 255.75
08.015.0123-0 | 247.48
08.015.0123-A | 245.57
08.015.0124-0 | 241.85
08.015.0124-A | 240.41
08.015.0125-0 | 238.53
08.015.0125-A | 237.38
08.015.0150-0 | 251.31
08.015.0150-A | 245.58
08.015.0151-0 | 228.98
08.015.0151-A | 225.16
08.015.0152-0 | 217.78
08.015.0152-A | 214.92
08.015.0153-0 | 206.65
08.015.0153-A | 204.74
08.015.0154-0 | 201.01
08.015.0154-A | 199.58
08.015.0155-0 | 197.7
08.015.0155-A | 196.55
08.015.0200-0 | 45.45
08.015.0200-A | 44.42
08.015.0201-0 | 41.56
08.015.0201-A | 40.84
08.015.0202-0 | 39.62
08.015.0202-A | 39.05
08.015.0203-0 | 37.99
08.015.0203-A | 37.58
08.015.0204-0 | 36.97
08.015.0204-A | 36.64
08.015.0205-0 | 36.37
08.015.0205-A | 36.08
08.015.0220-0 | 36.35
08.015.0220-A | 35.52
08.015.0221-0 | 33.23
08.015.0221-A | 32.65
08.015.0222-0 | 31.68
08.015.0222-A | 31.23
08.015.0223-0 | 30.38
08.015.0223-A | 30.05
08.015.0224-0 | 29.56
08.015.0224-A | 29.3
08.015.0225-0 | 29.08
08.015.0225-A | 28.85
08.015.0250-0 | 386.27
08.015.0250-A | 379.23
08.015.0251-0 | 358.81
08.015.0251-A | 354.11
08.015.0252-0 | 345.04
08.015.0252-A | 341.52
08.015.0253-0 | 331.34
08.015.0253-A | 328.99
08.015.0254-0 | 324.42
08.015.0254-A | 322.66
08.015.0255-0 | 320.34
08.015.0255-A | 318.93
08.015.0270-0 | 359.48
08.015.0270-A | 352.42
08.015.0271-0 | 331.86
08.015.0271-A | 327.17
08.015.0272-0 | 318.09
08.015.0272-A | 314.57
08.015.0273-0 | 304.4
08.015.0273-A | 302.05
08.015.0274-0 | 297.47
08.015.0274-A | 295.71
08.015.0275-0 | 293.4
08.015.0275-A | 291.98
08.015.0300-0 | 309.11
08.015.0300-A | 302.07
08.015.0301-0 | 281.64
08.015.0301-A | 276.95
08.015.0302-0 | 267.87
08.015.0302-A | 264.35
08.015.0303-0 | 254.18
08.015.0303-A | 251.83
08.015.0304-0 | 247.25
08.015.0304-A | 245.49
08.015.0305-0 | 243.17
08.015.0305-A | 241.76
08.015.0310-0 | 12
08.015.0310-A | 11.52
08.015.0315-0 | 12.13
08.015.0315-A | 11.66
08.015.0320-0 | 56.44
08.015.0320-A | 55.97
08.015.0325-0 | 56.14
08.015.0325-A | 55.66
08.015.0350-0 | 70.04
08.015.0350-A | 67.9
08.015.0360-0 | 2835.13
08.015.0360-A | 2834.21
08.015.0361-0 | 2866.55
08.015.0361-A | 2865.63
08.015.0363-0 | 3487.21
08.015.0363-A | 3486.08
08.015.0400-0 | 330.43
08.015.0400-A | 328.88
08.015.0410-0 | 8619.6
08.015.0410-A | 7941.54
08.016.0001-0 | 772.14
08.016.0001-A | 763.36
08.016.0002-0 | 945.34
08.016.0002-A | 940.29
08.017.0006-0 | 301.96
08.017.0006-A | 298.93
08.017.0010-0 | 360.84
08.017.0010-A | 358.85
08.017.0020-0 | 248.55
08.017.0020-A | 228.1
08.018.0001-0 | 9.78
08.018.0001-A | 9.11
08.018.0005-0 | 78.2
08.018.0005-A | 77.52
08.018.0010-0 | 78.54
08.018.0010-A | 77.87
08.018.0020-0 | 43.42
08.018.0020-A | 37.93
08.018.0023-0 | 111.84
08.018.0023-A | 106.34
08.018.0050-0 | 17.03
08.018.0050-A | 16.97
08.019.0001-0 | 21.51
08.019.0001-A | 18.81
08.019.0002-0 | 7.39
08.019.0002-A | 6.53
08.019.0003-0 | 37.02
08.019.0003-A | 32.65
08.019.0004-0 | 30.98
08.019.0004-A | 29.9
08.019.0009-0 | 14.09
08.019.0009-A | 12.64
08.019.0010-0 | 4.22
08.019.0010-A | 3.79
08.020.0008-0 | 68.47
08.020.0008-A | 65.51
08.020.0010-0 | 77.76
08.020.0010-A | 74.76
08.020.0012-0 | 93.06
08.020.0012-A | 89.9
08.020.0018-0 | 100.14
08.020.0018-A | 96.98
08.020.0020-0 | 74.51
08.020.0020-A | 71.55
08.020.0022-0 | 80.98
08.020.0022-A | 77.98
08.020.0024-0 | 97.01
08.020.0024-A | 93.85
08.020.0030-0 | 48.21
08.020.0030-A | 45.4
08.020.0035-0 | 56.29
08.020.0035-A | 52.41
08.020.0040-0 | 41.55
08.020.0040-A | 38.01
08.021.0001-0 | 1.1
08.021.0001-A | 1.05
08.021.0002-0 | 4.62
08.021.0002-A | 4.42
08.021.0003-0 | 2.32
08.021.0003-A | 2.26
08.022.0002-0 | 696.04
08.022.0002-A | 688.29
08.024.0002-0 | 40.9
08.024.0002-A | 35.44
08.026.0001-0 | 7.15
08.026.0001-A | 7.13
08.026.0002-0 | 1.51
08.026.0002-A | 1.5
08.026.0005-0 | 2.63
08.026.0005-A | 2.62
08.026.0010-0 | 1.52
08.026.0010-A | 1.51
08.027.0035-0 | 84.97
08.027.0035-A | 77.5
08.027.0036-0 | 93.46
08.027.0036-A | 85.25
08.027.0037-0 | 85.91
08.027.0037-A | 76.93
08.027.0040-0 | 58.05
08.027.0040-A | 52.92
08.027.0041-0 | 63.85
08.027.0041-A | 58.21
08.027.0042-0 | 58.35
08.027.0042-A | 52.26
08.027.0045-0 | 113.23
08.027.0045-A | 104.07
08.027.0048-0 | 102.87
08.027.0048-A | 94.55
08.027.0051-0 | 101.81
08.027.0051-A | 92.8
08.027.0054-0 | 111.99
08.027.0054-A | 102.08
08.027.0057-0 | 124.41
08.027.0057-A | 115.25
08.027.0060-0 | 113.1
08.027.0060-A | 104.78
08.027.0063-0 | 112.04
08.027.0063-A | 103.03
08.027.0066-0 | 123.24
08.027.0066-A | 113.33
08.027.0069-0 | 143.18
08.027.0069-A | 134.02
08.027.0072-0 | 130.16
08.027.0072-A | 121.84
08.027.0075-0 | 133.56
08.027.0075-A | 123.96
08.027.0078-0 | 142.01
08.027.0078-A | 132.1
08.027.0079-0 | 89.7
08.027.0079-A | 82.31
08.027.0082-0 | 81.55
08.027.0082-A | 74.82
08.027.0083-0 | 82.32
08.027.0083-A | 74.98
08.027.0085-0 | 74.83
08.027.0085-A | 68.16
08.027.0088-0 | 94.71
08.027.0088-A | 87.31
08.027.0089-0 | 86.1
08.027.0089-A | 79.37
08.027.0090-0 | 87.32
08.027.0090-A | 79.98
08.027.0095-0 | 79.38
08.027.0095-A | 72.71
08.027.0096-0 | 108.08
08.027.0096-A | 100.68
08.027.0098-0 | 98.26
08.027.0098-A | 91.53
08.027.0099-0 | 100.7
08.027.0099-A | 93.36
08.027.0102-0 | 91.54
08.027.0102-A | 84.87
08.028.0010-0 | 173.86
08.028.0010-A | 160.64
08.028.0015-0 | 26.56
08.028.0015-A | 24.26
08.031.0005-0 | 1102.48
08.031.0005-A | 1063.38
08.031.0006-0 | 1491.28
08.031.0006-A | 1417.29
08.031.0007-0 | 1432.58
08.031.0007-A | 1358.96
08.032.0001-0 | 5.47
08.032.0001-A | 5.25
08.034.0001-0 | 44.77
08.034.0001-A | 41.72
08.034.0002-0 | 154.65
08.034.0002-A | 141.19
08.034.0005-0 | 220.85
08.034.0005-A | 204.55
08.034.0010-0 | 220.85
08.034.0010-A | 204.55
08.034.0020-0 | 571.35
08.034.0020-A | 518.07
08.034.0025-0 | 539.58
08.034.0025-A | 487.82
08.035.0001-0 | 55.19
08.035.0001-A | 54.94
08.035.0005-0 | 91.1
08.035.0005-A | 85.72
08.036.0001-0 | 78.59
08.036.0001-A | 78.34
08.036.0002-0 | 114.5
08.036.0002-A | 109.12
08.037.0010-0 | 5.45
08.037.0010-A | 5.05
08.037.0011-0 | 4.15
08.037.0011-A | 3.83
08.037.0012-0 | 3.53
08.037.0012-A | 3.25
08.037.0013-0 | 3.44
08.037.0013-A | 3.18
08.037.0014-0 | 3.04
08.037.0014-A | 2.81
08.037.0015-0 | 2.81
08.037.0015-A | 2.6
08.037.0040-0 | 6.29
08.037.0040-A | 5.85
08.037.0041-0 | 4.88
08.037.0041-A | 4.52
08.037.0042-0 | 4.21
08.037.0042-A | 3.89
08.037.0043-0 | 3.49
08.037.0043-A | 3.22
08.037.0044-0 | 3.01
08.037.0044-A | 2.76
08.037.0045-0 | 2.8
08.037.0045-A | 2.56
08.037.0047-0 | 8.33
08.037.0047-A | 7.76
08.037.0048-0 | 6.31
08.037.0048-A | 5.86
08.037.0049-0 | 5.35
08.037.0049-A | 4.95
08.037.0050-0 | 5.13
08.037.0050-A | 4.77
08.037.0051-0 | 4.51
08.037.0051-A | 4.19
08.037.0052-0 | 4.16
08.037.0052-A | 3.85
08.037.0054-0 | 6.51
08.037.0054-A | 5.87
08.037.0055-0 | 6.03
08.037.0055-A | 5.4
08.037.0056-0 | 5.57
08.037.0056-A | 4.96
08.037.0057-0 | 5.12
08.037.0057-A | 4.53
08.037.0058-0 | 5.02
08.037.0058-A | 4.43
08.037.0059-0 | 4.88
08.037.0059-A | 4.29
08.038.0001-0 | 118.92
08.038.0001-A | 110.8
08.040.0005-0 | 36.28
08.040.0005-A | 34.9
08.040.0010-0 | 30.41
08.040.0010-A | 29.25
08.040.0015-0 | 22.2
08.040.0015-A | 21.36
08.040.0020-0 | 18.16
08.040.0020-A | 17.48
08.040.0025-0 | 17.78
08.040.0025-A | 17.1
08.040.0030-0 | 7.93
08.040.0030-A | 7.63
08.050.0001-0 | 63.12
08.050.0001-A | 61.56
08.050.0004-0 | 62.85
08.050.0004-A | 61.3
09.001.0001-1 | 11.64
09.001.0001-B | 10.79
09.001.0002-0 | 14.85
09.001.0002-A | 13.57
09.001.0003-1 | 11.13
09.001.0003-B | 10.28
09.001.0004-0 | 13.44
09.001.0004-A | 12.34
09.001.0020-0 | 8.56
09.001.0020-A | 7.96
09.001.0025-0 | 13.04
09.001.0025-A | 11.85
09.001.0030-0 | 9.46
09.001.0030-A | 8.74
09.001.0035-0 | 8.05
09.001.0035-A | 7.45
09.001.0040-0 | 4.49
09.001.0040-A | 4.41
09.001.0045-0 | 8.88
09.001.0045-A | 8.05
09.001.0050-0 | 15.98
09.001.0050-A | 15.23
09.001.0055-0 | 10.19
09.001.0055-A | 9.26
09.001.0060-0 | 20.03
09.001.0060-A | 18.28
09.001.0065-0 | 30.7
09.001.0065-A | 28.95
09.001.0070-0 | 5.26
09.001.0070-A | 4.57
09.001.0075-0 | 5.26
09.001.0075-A | 4.57
09.001.0080-0 | 18.2
09.001.0080-A | 17.77
09.001.0100-0 | 87.7
09.001.0100-A | 87.66
09.002.0001-0 | 43.8
09.002.0001-A | 40.25
09.002.0002-0 | 6.4
09.002.0002-A | 5.55
09.002.0003-0 | 5.76
09.002.0003-A | 4.99
09.002.0010-0 | 4.48
09.002.0010-A | 3.88
09.002.0012-0 | 2.05
09.002.0012-A | 1.77
09.002.0015-0 | 2.8
09.002.0015-A | 2.8
09.002.0017-0 | 5.6
09.002.0017-A | 5.6
09.002.0019-0 | 8.4
09.002.0019-A | 8.4
09.002.0021-0 | 11.2
09.002.0021-A | 11.2
09.002.0023-0 | 17.5
09.002.0023-A | 17.5
09.002.0030-0 | 20.59
09.002.0030-A | 19.44
09.002.0032-0 | 6.4
09.002.0032-A | 5.55
09.002.0050-0 | 0.64
09.002.0050-A | 0.55
09.003.0006-0 | 20
09.003.0006-A | 20
09.003.0008-0 | 7
09.003.0008-A | 7
09.003.0009-0 | 10
09.003.0009-A | 10
09.003.0026-0 | 3
09.003.0026-A | 3
09.003.0034-0 | 3
09.003.0034-A | 3
09.003.0066-0 | 280
09.003.0066-A | 280
09.003.0068-0 | 350
09.003.0068-A | 350
09.003.0070-0 | 380
09.003.0070-A | 380
09.003.0074-0 | 4.5
09.003.0074-A | 4.5
09.003.0076-0 | 4.5
09.003.0076-A | 4.5
09.003.0142-0 | 14
09.003.0142-A | 14
09.003.0144-0 | 12
09.003.0144-A | 12
09.003.0154-0 | 24
09.003.0154-A | 24
09.003.0156-0 | 28
09.003.0156-A | 28
09.003.0162-0 | 13.2
09.003.0162-A | 13.2
09.003.0166-0 | 42
09.003.0166-A | 42
09.003.0176-0 | 8
09.003.0176-A | 8
09.003.0178-0 | 17.6
09.003.0178-A | 17.6
09.003.0188-0 | 27.5
09.003.0188-A | 27.5
09.003.0192-0 | 27.5
09.003.0192-A | 27.5
09.003.0194-0 | 27.5
09.003.0194-A | 27.5
09.003.0200-0 | 27.5
09.003.0200-A | 27.5
09.004.0001-0 | 127.09
09.004.0001-A | 120.13
09.004.0002-0 | 233.83
09.004.0002-A | 220.49
09.004.0003-0 | 385.79
09.004.0003-A | 385.79
09.004.0004-0 | 890
09.004.0004-A | 890
09.004.0005-0 | 454.63
09.004.0005-A | 431.82
09.004.0010-0 | 35.47
09.004.0010-A | 33.07
09.004.0011-0 | 69.45
09.004.0011-A | 64.42
09.004.0013-0 | 326.58
09.004.0013-A | 305.83
09.004.0015-0 | 63.24
09.004.0015-A | 55.82
09.004.0017-0 | 67.39
09.004.0017-A | 62.86
09.004.0019-0 | 103.43
09.004.0019-A | 94.69
09.004.0020-0 | 79.01
09.004.0020-A | 73.35
09.004.0023-0 | 5.46
09.004.0023-A | 5
09.004.0025-0 | 5.67
09.004.0025-A | 5.21
09.004.0028-0 | 69.48
09.004.0028-A | 67.55
09.004.0050-0 | 188.13
09.004.0050-A | 166.16
09.004.0051-0 | 223.82
09.004.0051-A | 197.76
09.004.0055-0 | 179.87
09.004.0055-A | 159.01
09.004.0056-0 | 202.95
09.004.0056-A | 179.34
09.004.0060-0 | 227.92
09.004.0060-A | 224.53
09.005.0001-0 | 2.05
09.005.0001-A | 1.77
09.005.0002-0 | 1.28
09.005.0002-A | 1.11
09.005.0003-0 | 1.92
09.005.0003-A | 1.66
09.005.0004-0 | 17.8
09.005.0004-A | 17.37
09.005.0005-0 | 19.19
09.005.0005-A | 18.76
09.005.0006-0 | 33.79
09.005.0006-A | 33.36
09.005.0007-0 | 2.56
09.005.0007-A | 2.22
09.005.0008-0 | 5151.72
09.005.0008-A | 4466.35
09.005.0009-0 | 3.2
09.005.0009-A | 2.77
09.005.0011-0 | 115.22
09.005.0011-A | 109.63
09.005.0012-0 | 2789.57
09.005.0012-A | 2587.79
09.005.0020-0 | 20.5
09.005.0020-A | 17.76
09.005.0021-0 | 20.5
09.005.0021-A | 17.76
09.005.0022-0 | 20.5
09.005.0022-A | 17.76
09.005.0023-0 | 20.5
09.005.0023-A | 17.76
09.005.0024-0 | 333.55
09.005.0024-A | 290.08
09.005.0025-0 | 265.25
09.005.0025-A | 230.56
09.005.0026-0 | 288.5
09.005.0026-A | 250.52
09.005.0027-0 | 265.25
09.005.0027-A | 230.56
09.005.0028-0 | 1643.35
09.005.0028-A | 1432.37
09.005.0029-0 | 3.84
09.005.0029-A | 3.33
09.005.0030-0 | 128.13
09.005.0030-A | 111.03
09.005.0032-0 | 73.19
09.005.0032-A | 63.84
09.005.0033-0 | 11.84
09.005.0033-A | 10.29
09.005.0034-0 | 26.68
09.005.0034-A | 23.2
09.005.0035-0 | 4.01
09.005.0035-A | 3.49
09.005.0036-0 | 25.11
09.005.0036-A | 24.14
09.005.0037-0 | 0.73
09.005.0037-A | 0.7
09.005.0038-0 | 0.49
09.005.0038-A | 0.47
09.005.0039-0 | 0.08
09.005.0039-A | 0.07
09.005.0041-0 | 26.95
09.005.0041-A | 26.29
09.005.0052-0 | 176.32
09.005.0052-A | 161.39
09.005.0053-0 | 252.25
09.005.0053-A | 230.88
09.005.0054-0 | 401.44
09.005.0054-A | 366.3
09.005.0059-0 | 0.76
09.005.0059-A | 0.66
09.005.0060-0 | 1.92
09.005.0060-A | 1.67
09.005.0061-0 | 25.93
09.005.0061-A | 22.51
09.005.0100-0 | 2620.81
09.005.0100-A | 2275.66
09.005.0105-0 | 1057.6
09.005.0105-A | 921.04
09.005.0110-0 | 3.2
09.005.0110-A | 2.77
09.005.0115-0 | 65.7
09.005.0115-A | 57.06
09.005.0120-0 | 1044.41
09.005.0120-A | 907.62
09.005.0125-0 | 265.25
09.005.0125-A | 230.56
09.005.0130-0 | 0.25
09.005.0130-A | 0.22
09.005.0135-0 | 1.28
09.005.0135-A | 1.11
09.005.0140-0 | 1.02
09.005.0140-A | 0.88
09.005.0145-0 | 3.2
09.005.0145-A | 2.77
09.005.0150-0 | 0.15
09.005.0150-A | 0.13
09.005.0155-0 | 2.56
09.005.0155-A | 2.22
09.006.0003-0 | 54.5
09.006.0003-A | 53.65
09.006.0006-0 | 770.9
09.006.0006-A | 704.58
09.006.0007-0 | 381.26
09.006.0007-A | 347.06
09.006.0008-0 | 323.85
09.006.0008-A | 296.49
09.006.0009-0 | 51.25
09.006.0009-A | 44.41
09.006.0010-0 | 1345.17
09.006.0010-A | 1278.86
09.006.0015-0 | 930.63
09.006.0015-A | 864.32
09.006.0020-0 | 218.88
09.006.0020-A | 218.88
09.006.0030-0 | 183.46
09.006.0030-A | 179.01
09.006.0032-0 | 130
09.006.0032-A | 130
09.007.0001-0 | 102.5
09.007.0001-A | 88.82
09.007.0002-0 | 134.53
09.007.0002-A | 116.58
09.007.0003-0 | 155.68
09.007.0003-A | 134.9
09.007.0010-0 | 1.41
09.007.0010-A | 1.24
09.007.0015-0 | 19.21
09.007.0015-A | 16.65
09.007.0030-0 | 9.6
09.007.0030-A | 8.32
09.007.0035-0 | 64.06
09.007.0035-A | 55.51
09.008.0010-0 | 94.73
09.008.0010-A | 90.45
09.009.0001-0 | 13.82
09.009.0001-A | 12.93
09.009.0002-0 | 19.56
09.009.0002-A | 18.37
09.009.0003-0 | 11.8
09.009.0003-A | 11.12
09.009.0004-0 | 74.93
09.009.0004-A | 70.65
09.009.0010-0 | 2789.57
09.009.0010-A | 2587.79
09.010.0001-0 | 40.29
09.010.0001-A | 36.73
09.010.0002-0 | 24.67
09.010.0002-A | 22.24
09.011.0001-0 | 33.7
09.011.0001-A | 32.38
09.012.0001-0 | 267.34
09.012.0001-A | 239.85
09.012.0002-0 | 192.36
09.012.0002-A | 172.49
09.012.0003-0 | 512.8
09.012.0003-A | 466.57
09.012.0004-0 | 895.32
09.012.0004-A | 811.82
09.012.0010-0 | 979.67
09.012.0010-A | 979.67
09.012.0015-0 | 167.58
09.012.0015-A | 158.23
09.013.0001-0 | 390.24
09.013.0001-A | 370.81
09.013.0002-0 | 1416.68
09.013.0002-A | 1277.35
09.013.0010-0 | 745.72
09.013.0010-A | 660.89
09.013.0015-0 | 922.73
09.013.0015-A | 871.48
09.013.0016-0 | 385.23
09.013.0016-A | 362.77
09.013.0020-0 | 989.42
09.013.0020-A | 971.24
09.013.0030-0 | 130.81
09.013.0030-A | 122.86
09.013.0035-0 | 66.21
09.013.0035-A | 60.11
09.013.0040-0 | 92.53
09.013.0040-A | 80.69
09.014.0015-0 | 1281.32
09.014.0015-A | 1187.48
09.015.0003-0 | 165.11
09.015.0003-A | 157.1
09.015.0005-0 | 134.03
09.015.0005-A | 124.73
09.015.0006-0 | 188.28
09.015.0006-A | 173.12
09.015.0007-0 | 194.05
09.015.0007-A | 182.31
09.015.0008-0 | 168.69
09.015.0008-A | 159.21
09.015.0010-0 | 142.89
09.015.0010-A | 134.85
09.015.0015-0 | 118.67
09.015.0015-A | 115.46
09.015.0020-0 | 222.83
09.015.0020-A | 209.13
09.015.0025-0 | 126
09.015.0025-A | 115.92
09.015.0030-0 | 150.28
09.015.0030-A | 140.81
09.015.0032-0 | 134.25
09.015.0032-A | 125.36
09.015.0034-0 | 122.85
09.015.0034-A | 114.63
09.015.0036-0 | 111.73
09.015.0036-A | 104.64
09.015.0040-0 | 181.87
09.015.0040-A | 173.4
09.015.0042-0 | 176.01
09.015.0042-A | 168.08
09.015.0044-0 | 198.84
09.015.0044-A | 190.75
09.015.0046-0 | 207.77
09.015.0046-A | 200.46
09.015.0048-0 | 176.5
09.015.0048-A | 170.59
09.015.0050-0 | 179.44
09.015.0050-A | 171.73
09.015.0052-0 | 197.76
09.015.0052-A | 190.05
09.015.0056-0 | 214.74
09.015.0056-A | 206.98
09.015.0058-0 | 206.09
09.015.0058-A | 198.37
09.015.0060-0 | 233.3
09.015.0060-A | 225.28
09.015.0062-0 | 267.25
09.015.0062-A | 258.45
09.015.0064-0 | 134.03
09.015.0064-A | 124.73
09.015.0066-0 | 186.31
09.015.0066-A | 181.28
09.015.0068-0 | 171.38
09.015.0068-A | 159.16
09.015.0070-0 | 167.78
09.015.0070-A | 155.56
09.015.0072-0 | 225.74
09.015.0072-A | 211.99
09.015.0074-0 | 79.53
09.015.0074-A | 76.85
09.015.0078-0 | 92.29
09.015.0078-A | 89.61
09.015.0080-0 | 107.76
09.015.0080-A | 104.55
09.015.0300-0 | 430.42
09.015.0300-A | 398.84
09.015.0302-0 | 1245.53
09.015.0302-A | 1213.93
09.015.0304-0 | 1001.99
09.015.0304-A | 968.16
09.015.0306-0 | 1290.83
09.015.0306-A | 1267.83
09.015.0308-0 | 887.74
09.015.0308-A | 866.92
09.015.0310-0 | 7367.43
09.015.0310-A | 6887.71
09.015.0312-0 | 2159.11
09.015.0312-A | 2005.44
09.015.0314-0 | 2382.86
09.015.0314-A | 2228.54
09.015.0316-0 | 342.75
09.015.0316-A | 314.56
09.015.0318-0 | 728.71
09.015.0318-A | 681.33
09.015.0320-0 | 1109.98
09.015.0320-A | 1091.81
09.015.0322-0 | 2075.49
09.015.0322-A | 1923.72
09.015.0324-0 | 2603.96
09.015.0324-A | 2450.31
09.015.0326-0 | 779.01
09.015.0326-A | 744.38
09.015.0328-0 | 1660.13
09.015.0328-A | 1505.63
09.015.0330-0 | 2027.56
09.015.0330-A | 1867.04
09.015.0332-0 | 4749.72
09.015.0332-A | 4477.28
09.015.0334-0 | 417.18
09.015.0334-A | 393.38
09.015.0336-0 | 505.46
09.015.0336-A | 465.29
09.015.0338-0 | 479.52
09.015.0338-A | 446.69
09.015.0340-0 | 606.5
09.015.0340-A | 567.34
09.015.0342-0 | 789.54
09.015.0342-A | 731.79
09.026.0010-0 | 1029.9
09.026.0010-A | 1029.9
09.026.0015-0 | 244.73
09.026.0015-A | 244.73
09.026.0020-0 | 56.65
09.026.0020-A | 56.65
09.026.0025-0 | 135.12
09.026.0025-A | 134.76
09.026.0030-0 | 34.39
09.026.0030-A | 34.39
09.026.0035-0 | 21
09.026.0035-A | 21
09.026.0040-0 | 60.92
09.026.0040-A | 60.92
09.026.0045-0 | 36.29
09.026.0045-A | 34.13
10.001.0004-1 | 127.74
10.001.0004-B | 122.22
10.001.0010-0 | 421.18
10.001.0010-A | 381.3
10.001.0015-0 | 516.04
10.001.0015-A | 464.7
10.002.0003-0 | 257.01
10.002.0003-A | 252.72
10.002.0010-0 | 74.88
10.002.0010-A | 71.96
10.002.0015-0 | 197.92
10.002.0015-A | 189.87
10.002.0020-0 | 281.87
10.002.0020-A | 270.69
10.002.0025-0 | 95.68
10.002.0025-A | 91.92
10.002.0030-0 | 237
10.002.0030-A | 227.71
10.002.0035-0 | 335.38
10.002.0035-A | 322.79
10.002.0040-0 | 111.94
10.002.0040-A | 107.49
10.002.0045-0 | 260.25
10.002.0045-A | 250.48
10.002.0050-0 | 370.98
10.002.0050-A | 357.58
10.002.0055-0 | 134.8
10.002.0055-A | 129.49
10.002.0060-0 | 303.28
10.002.0060-A | 292.23
10.002.0065-0 | 428.92
10.002.0065-A | 414.13
10.002.0070-0 | 150.74
10.002.0070-A | 144.75
10.002.0075-0 | 331.86
10.002.0075-A | 319.86
10.002.0080-0 | 465.05
10.002.0080-A | 449.44
10.002.0085-0 | 170.89
10.002.0085-A | 164.19
10.002.0090-0 | 363.55
10.002.0090-A | 350.98
10.002.0095-0 | 522.68
10.002.0095-A | 505.18
10.003.0005-1 | 39.98
10.003.0005-B | 37.56
10.003.0006-0 | 18.61
10.003.0006-A | 16.19
10.003.0010-0 | 41.97
10.003.0010-A | 39.42
10.003.0011-0 | 19.54
10.003.0011-A | 16.99
10.003.0015-0 | 43.96
10.003.0015-A | 41.28
10.003.0016-0 | 20.47
10.003.0016-A | 17.79
10.003.0020-0 | 47.47
10.003.0020-A | 44.59
10.003.0021-0 | 22.27
10.003.0021-A | 19.39
10.003.0025-0 | 60.37
10.003.0025-A | 56.7
10.003.0026-0 | 28.49
10.003.0026-A | 24.81
10.003.0030-0 | 73.23
10.003.0030-A | 69.03
10.003.0031-0 | 37.16
10.003.0031-A | 32.43
10.003.0035-0 | 75.45
10.003.0035-A | 71.14
10.003.0036-0 | 38.1
10.003.0036-A | 33.24
10.003.0040-0 | 78.19
10.003.0040-A | 73.73
10.003.0041-0 | 39.49
10.003.0041-A | 34.45
10.003.0045-0 | 97.21
10.003.0045-A | 91.65
10.003.0046-0 | 49.36
10.003.0046-A | 43.13
10.003.0050-0 | 153.94
10.003.0050-A | 144.62
10.003.0051-0 | 73.82
10.003.0051-A | 64.5
10.003.0055-0 | 268.45
10.003.0055-A | 252.09
10.003.0056-0 | 129.62
10.003.0056-A | 113.27
10.003.0080-0 | 261.69
10.003.0080-A | 249.76
10.003.0082-0 | 311.18
10.003.0082-A | 298.45
10.003.0084-0 | 441.4
10.003.0084-A | 423.95
10.004.0130-0 | 30
10.004.0130-A | 30
10.004.0135-0 | 39.93
10.004.0135-A | 39.93
10.004.0140-0 | 47.95
10.004.0140-A | 47.95
10.004.0145-0 | 60.24
10.004.0145-A | 60.24
10.004.0149-0 | 74.6
10.004.0149-A | 74.6
10.004.0165-0 | 85
10.004.0165-A | 85
10.004.0170-0 | 135.48
10.004.0170-A | 135.48
10.004.0175-0 | 164.77
10.004.0175-A | 164.77
10.004.0180-0 | 87
10.004.0180-A | 87
10.004.0181-0 | 118
10.004.0181-A | 118
10.004.0182-0 | 134
10.004.0182-A | 134
10.004.0183-0 | 161.15
10.004.0183-A | 161.15
10.004.0184-0 | 206.31
10.004.0184-A | 206.31
10.004.0185-0 | 293
10.004.0185-A | 293
10.004.0186-0 | 353.42
10.004.0186-A | 353.42
10.004.0187-0 | 465.26
10.004.0187-A | 465.26
10.004.0200-0 | 36.68
10.004.0200-A | 36.68
10.004.0205-0 | 37.73
10.004.0205-A | 37.73
10.004.0210-0 | 42.11
10.004.0210-A | 42.11
10.004.0215-0 | 43.87
10.004.0215-A | 43.87
10.004.0220-0 | 43.87
10.004.0220-A | 43.87
10.004.0225-0 | 67.56
10.004.0225-A | 67.56
10.004.0230-0 | 102.89
10.004.0230-A | 102.89
10.004.0235-0 | 107.36
10.004.0235-A | 107.36
10.004.0260-0 | 33.34
10.004.0260-A | 33.34
10.004.0265-0 | 38.6
10.004.0265-A | 38.6
10.004.0270-0 | 41.24
10.004.0270-A | 41.24
10.004.0275-0 | 45.62
10.004.0275-A | 45.62
10.004.0280-0 | 45.62
10.004.0280-A | 45.62
10.004.0285-0 | 46.5
10.004.0285-A | 46.5
10.004.0290-0 | 71.57
10.004.0290-A | 71.57
10.004.0295-0 | 75.15
10.004.0295-A | 75.15
10.005.0002-0 | 202.03
10.005.0002-A | 193.01
10.005.0003-1 | 218.65
10.005.0003-B | 209.24
10.005.0004-0 | 260.03
10.005.0004-A | 249.84
10.005.0005-0 | 302.73
10.005.0005-A | 291.86
10.005.0006-0 | 347.23
10.005.0006-A | 334.67
10.005.0022-0 | 206.62
10.005.0022-A | 197
10.005.0023-1 | 222.85
10.005.0023-B | 212.88
10.005.0024-0 | 264.55
10.005.0024-A | 253.76
10.005.0025-0 | 307.58
10.005.0025-A | 296.06
10.005.0026-0 | 346.9
10.005.0026-A | 334.2
10.005.0030-0 | 113.18
10.005.0030-A | 108.62
10.005.0031-0 | 122.82
10.005.0031-A | 117.95
10.005.0032-0 | 151.01
10.005.0032-A | 145.76
10.005.0033-0 | 174.63
10.005.0033-A | 169.13
10.005.0034-0 | 185.47
10.005.0034-A | 179.42
10.005.0050-1 | 202.03
10.005.0050-B | 193.01
10.005.0052-0 | 228.92
10.005.0052-A | 218.7
10.005.0055-0 | 281.62
10.005.0055-A | 269.05
10.005.0057-0 | 339.47
10.005.0057-A | 324.31
10.005.0060-0 | 404.8
10.005.0060-A | 386.72
10.006.0020-1 | 218.95
10.006.0020-B | 209.32
10.006.0021-0 | 284.63
10.006.0021-A | 272.12
10.006.0022-0 | 295.58
10.006.0022-A | 282.59
10.006.0023-0 | 240.84
10.006.0023-A | 230.25
10.006.0024-0 | 313.1
10.006.0024-A | 299.33
10.006.0025-0 | 325.14
10.006.0025-A | 310.84
10.006.0030-1 | 311.59
10.006.0030-B | 298.56
10.006.0031-0 | 405.06
10.006.0031-A | 388.12
10.006.0032-0 | 420.64
10.006.0032-A | 403.05
10.006.0033-0 | 342.74
10.006.0033-A | 328.41
10.006.0034-0 | 445.57
10.006.0034-A | 426.94
10.006.0035-0 | 462.71
10.006.0035-A | 443.36
10.006.0040-1 | 446.81
10.006.0040-B | 429
10.006.0041-0 | 580.86
10.006.0041-A | 557.7
10.006.0042-0 | 603.2
10.006.0042-A | 579.15
10.006.0043-0 | 491.49
10.006.0043-A | 471.9
10.006.0044-0 | 638.94
10.006.0044-A | 613.47
10.006.0045-0 | 663.52
10.006.0045-A | 637.07
10.006.0050-1 | 671.83
10.006.0050-B | 648.57
10.006.0051-0 | 873.38
10.006.0051-A | 843.15
10.006.0052-0 | 906.97
10.006.0052-A | 875.58
10.006.0053-0 | 739.01
10.006.0053-A | 713.43
10.006.0054-0 | 960.72
10.006.0054-A | 927.46
10.006.0055-0 | 997.67
10.006.0055-A | 963.13
10.007.0030-1 | 3958.79
10.007.0030-B | 3704.53
10.007.0031-0 | 5542.3
10.007.0031-A | 5186.34
10.007.0032-0 | 6136.12
10.007.0032-A | 5742.02
10.007.0033-0 | 5146.42
10.007.0033-A | 4815.89
10.007.0034-0 | 7205
10.007.0034-A | 6742.24
10.007.0035-0 | 7976.96
10.007.0035-A | 7464.63
10.007.0040-1 | 4609.76
10.007.0040-B | 4313.7
10.007.0041-0 | 6453.66
10.007.0041-A | 6039.19
10.007.0042-0 | 7145.13
10.007.0042-A | 6686.24
10.007.0043-0 | 5992.69
10.007.0043-A | 5607.82
10.007.0044-0 | 8389.77
10.007.0044-A | 7850.94
10.007.0045-0 | 9288.67
10.007.0045-A | 8692.12
10.007.0060-1 | 5423.25
10.007.0060-B | 5074.95
10.007.0061-0 | 7592.55
10.007.0061-A | 7104.93
10.007.0062-0 | 8406.04
10.007.0062-A | 7866.17
10.007.0063-0 | 7050.22
10.007.0063-A | 6597.43
10.007.0064-0 | 9870.31
10.007.0064-A | 9236.41
10.007.0065-0 | 10927.85
10.007.0065-A | 10226.02
10.007.0070-1 | 5802.87
10.007.0070-B | 5430.19
10.007.0071-0 | 8124.03
10.007.0071-A | 7602.27
10.007.0072-0 | 8994.46
10.007.0072-A | 8416.8
10.007.0073-0 | 7543.74
10.007.0073-A | 7059.25
10.007.0074-0 | 10561.24
10.007.0074-A | 9882.95
10.007.0075-0 | 11692.8
10.007.0075-A | 10941.84
10.007.0080-1 | 6182.5
10.007.0080-B | 5785.44
10.007.0081-0 | 8655.5
10.007.0081-A | 8099.62
10.007.0082-0 | 9582.88
10.007.0082-A | 8967.43
10.007.0083-0 | 8037.25
10.007.0083-A | 7521.07
10.007.0084-0 | 11252.16
10.007.0084-A | 10529.5
10.007.0085-0 | 12457.75
10.007.0085-A | 11657.67
10.007.0090-1 | 6887.52
10.007.0090-B | 6445.18
10.007.0091-0 | 9642.54
10.007.0091-A | 9023.26
10.007.0092-0 | 10675.67
10.007.0092-A | 9990.04
10.007.0093-0 | 8953.78
10.007.0093-A | 8378.74
10.007.0094-0 | 12535.3
10.007.0094-A | 11730.24
10.007.0095-0 | 13878.37
10.007.0095-A | 12987.05
10.007.0100-1 | 7484.08
10.007.0100-B | 7003.43
10.007.0101-0 | 10477.72
10.007.0101-A | 9804.8
10.007.0102-0 | 11600.33
10.007.0102-A | 10855.32
10.007.0103-0 | 9729.31
10.007.0103-A | 9104.46
10.007.0104-0 | 13621.03
10.007.0104-A | 12746.24
10.007.0105-0 | 15080.43
10.007.0105-A | 14111.91
10.007.0110-1 | 8026.41
10.007.0110-B | 7510.92
10.007.0111-0 | 11236.97
10.007.0111-A | 10515.29
10.007.0112-0 | 12440.93
10.007.0112-A | 11641.93
10.007.0113-0 | 10434.33
10.007.0113-A | 9764.2
10.007.0114-0 | 14608.07
10.007.0114-A | 13669.88
10.007.0115-0 | 16173.22
10.007.0115-A | 15134.51
10.007.0200-1 | 1002.79
10.007.0200-B | 947.22
10.007.0201-0 | 1554.33
10.007.0201-A | 1468.2
10.007.0202-0 | 1754.89
10.007.0202-A | 1657.64
10.007.0203-0 | 1353.77
10.007.0203-A | 1278.75
10.007.0204-0 | 2098.34
10.007.0204-A | 1982.07
10.007.0205-0 | 2369.1
10.007.0205-A | 2237.82
10.008.0001-1 | 200.27
10.008.0001-B | 173.6
10.008.0002-1 | 308.21
10.008.0002-B | 267.16
10.008.0003-1 | 230.91
10.008.0003-B | 200.15
10.008.0004-1 | 353.31
10.008.0004-B | 306.24
10.008.0005-1 | 262.71
10.008.0005-B | 227.72
10.008.0006-1 | 402.29
10.008.0006-B | 348.7
10.008.0007-1 | 333.01
10.008.0007-B | 288.65
10.008.0008-1 | 509.22
10.008.0008-B | 441.39
10.008.0009-1 | 410.76
10.008.0009-B | 356.05
10.008.0010-1 | 628.38
10.008.0010-B | 544.68
10.008.0020-0 | 280.39
10.008.0020-A | 243.04
10.008.0021-0 | 560.95
10.008.0021-A | 486.23
10.008.0022-0 | 323.27
10.008.0022-A | 280.21
10.008.0023-0 | 643.02
10.008.0023-A | 557.37
10.008.0024-0 | 367.8
10.008.0024-A | 318.81
10.008.0025-0 | 732.17
10.008.0025-A | 634.64
10.008.0026-0 | 466.21
10.008.0026-A | 404.11
10.008.0027-0 | 926.78
10.008.0027-A | 803.33
10.008.0028-0 | 575.07
10.008.0028-A | 498.47
10.008.0029-0 | 1143.66
10.008.0029-A | 991.31
10.008.0040-0 | 310.43
10.008.0040-A | 269.08
10.008.0041-0 | 621.05
10.008.0041-A | 538.33
10.008.0042-0 | 357.91
10.008.0042-A | 310.23
10.008.0043-0 | 711.92
10.008.0043-A | 617.09
10.008.0044-0 | 407.21
10.008.0044-A | 352.97
10.008.0045-0 | 810.62
10.008.0045-A | 702.64
10.008.0046-0 | 516.17
10.008.0046-A | 447.41
10.008.0047-0 | 1026.08
10.008.0047-A | 889.4
10.008.0048-0 | 636.69
10.008.0048-A | 551.88
10.008.0049-0 | 1266.19
10.008.0049-A | 1097.53
10.008.0050-1 | 131.27
10.008.0050-B | 113.79
10.008.0051-1 | 254.53
10.008.0051-B | 220.62
10.008.0060-0 | 183.79
10.008.0060-A | 159.3
10.008.0061-0 | 463.24
10.008.0061-A | 401.53
10.008.0070-0 | 203.48
10.008.0070-A | 176.37
10.008.0071-0 | 512.87
10.008.0071-A | 444.56
10.009.0015-1 | 1392.8
10.009.0015-B | 1354.19
10.009.0016-0 | 1671.36
10.009.0016-A | 1625.03
10.009.0017-0 | 1949.92
10.009.0017-A | 1895.87
10.009.0018-0 | 2089.2
10.009.0018-A | 2031.29
10.009.0019-0 | 2228.49
10.009.0019-A | 2166.7
10.009.0020-0 | 2507.05
10.009.0020-A | 2437.54
10.009.0021-0 | 2785.61
10.009.0021-A | 2708.38
10.009.0022-0 | 3064.17
10.009.0022-A | 2979.22
10.009.0023-0 | 899.06
10.009.0023-A | 874.16
10.010.0001-1 | 210.68
10.010.0001-B | 199.22
10.010.0002-0 | 202.06
10.010.0002-A | 191.4
10.010.0003-1 | 228.34
10.010.0003-B | 215.98
10.010.0004-1 | 457.4
10.010.0004-B | 429.6
10.010.0005-1 | 520.34
10.010.0005-B | 488.56
10.010.0008-0 | 239.96
10.010.0008-A | 224.67
10.010.0009-0 | 350.27
10.010.0009-A | 330.84
10.010.0010-0 | 609.29
10.010.0010-A | 571.88
10.010.0012-0 | 1192.78
10.010.0012-A | 1112.4
10.010.0020-0 | 135.57
10.010.0020-A | 127.59
10.010.0025-0 | 239.63
10.010.0025-A | 225.59
10.010.0030-0 | 324.01
10.010.0030-A | 303.4
10.010.0035-0 | 139.59
10.010.0035-A | 131.07
10.010.0040-0 | 246.86
10.010.0040-A | 231.86
10.010.0045-0 | 334.45
10.010.0045-A | 312.45
10.010.0050-0 | 146.02
10.010.0050-A | 136.65
10.010.0055-0 | 250.47
10.010.0055-A | 235
10.010.0060-0 | 340.48
10.010.0060-A | 317.68
10.010.0065-0 | 218
10.010.0065-A | 203.03
10.010.0070-0 | 383.69
10.010.0070-A | 357.46
10.010.0075-0 | 517.2
10.010.0075-A | 479.88
10.010.0080-0 | 228.85
10.010.0080-A | 212.43
10.010.0085-0 | 396.55
10.010.0085-A | 368.6
10.010.0090-0 | 535.69
10.010.0090-A | 495.9
10.010.0095-0 | 236.88
10.010.0095-A | 219.4
10.010.0100-0 | 412.62
10.010.0100-A | 382.53
10.010.0105-0 | 570.24
10.010.0105-A | 525.84
10.011.0006-1 | 85.11
10.011.0006-B | 78.7
10.011.0007-0 | 114.9
10.011.0007-A | 106.25
10.011.0008-0 | 136.17
10.011.0008-A | 125.92
10.011.0009-1 | 144.68
10.011.0009-B | 133.79
10.011.0010-0 | 195.33
10.011.0010-A | 180.62
10.011.0011-0 | 231.5
10.011.0011-A | 214.07
10.011.0020-0 | 12.17
10.011.0020-A | 11.25
10.012.0001-0 | 133.92
10.012.0001-A | 115.99
10.012.0005-0 | 174.09
10.012.0005-A | 150.79
10.012.0010-0 | 308.01
10.012.0010-A | 266.79
10.012.0015-0 | 361.58
10.012.0015-A | 313.19
10.012.0050-0 | 303.93
10.012.0050-A | 288.51
10.012.0055-1 | 455.89
10.012.0055-B | 432.76
10.012.0060-0 | 526.81
10.012.0060-A | 500.08
10.012.0065-0 | 607.86
10.012.0065-A | 577.02
10.012.0070-0 | 759.83
10.012.0070-A | 721.28
10.012.0080-0 | 942.19
10.012.0080-A | 894.39
10.012.0100-0 | 140.32
10.012.0100-A | 122.25
10.012.0101-0 | 220.99
10.012.0101-A | 192.4
10.012.0105-0 | 240.35
10.012.0105-A | 209.49
10.012.0107-0 | 280.17
10.012.0107-A | 244.19
10.012.0110-0 | 300.09
10.012.0110-A | 261.71
10.012.0112-0 | 323.53
10.012.0112-A | 282.45
10.012.0115-0 | 168.18
10.012.0115-A | 146.59
10.012.0120-0 | 247.74
10.012.0120-A | 215.99
10.012.0150-0 | 141.21
10.012.0150-A | 123.11
10.012.0155-0 | 211.3
10.012.0155-A | 184.04
10.012.0160-0 | 288.24
10.012.0160-A | 255.35
10.013.0002-0 | 32.49
10.013.0002-A | 29.72
10.013.0005-0 | 28.82
10.013.0005-A | 26.06
10.014.0001-0 | 5.71
10.014.0001-A | 5.71
10.014.0005-0 | 5.71
10.014.0005-A | 5.71
10.014.0010-0 | 15.46
10.014.0010-A | 15.25
10.014.0015-0 | 13.63
10.014.0015-A | 13.56
10.014.0020-0 | 4.29
10.014.0020-A | 4.29
10.014.0021-0 | 4.65
10.014.0021-A | 4.65
10.014.0022-0 | 4.66
10.014.0022-A | 4.66
10.015.0001-0 | 1.73
10.015.0001-A | 1.73
10.015.0005-0 | 6.28
10.015.0005-A | 6.09
10.015.0010-0 | 8.71
10.015.0010-A | 8.48
10.015.0015-0 | 11.26
10.015.0015-A | 10.98
10.016.0001-0 | 231.11
10.016.0001-A | 216.59
10.017.0002-0 | 49.83
10.017.0002-A | 45.41
10.017.0005-0 | 65.53
10.017.0005-A | 59.98
10.017.0008-1 | 99.75
10.017.0008-B | 91.34
10.017.0013-0 | 69.23
10.017.0013-A | 63.14
10.017.0016-0 | 87.08
10.017.0016-A | 79.92
10.017.0021-0 | 101.43
10.017.0021-A | 93.05
10.028.0005-0 | 48.04
10.028.0005-A | 44.37
10.028.0010-0 | 65.08
10.028.0010-A | 60.26
10.028.0015-0 | 83.08
10.028.0015-A | 76.9
10.028.0025-0 | 62.21
10.028.0025-A | 57.46
10.028.0030-0 | 79.39
10.028.0030-A | 73.87
10.028.0035-0 | 103.92
10.028.0035-A | 97.07
10.028.0040-0 | 113.64
10.028.0040-A | 108.98
10.028.0045-0 | 188.21
10.028.0045-A | 181.3
10.028.0050-0 | 259.94
10.028.0050-A | 251.45
10.060.0004-0 | 121.89
10.060.0004-A | 109.95
10.065.0001-0 | 841.27
10.065.0001-A | 782.49
10.065.0002-0 | 1026.28
10.065.0002-A | 954.68
10.065.0003-0 | 1682.55
10.065.0003-A | 1564.98
10.065.0004-0 | 2270.12
10.065.0004-A | 2111.4
10.070.0001-0 | 9.95
10.070.0001-A | 9.51
10.080.0001-0 | 80.8
10.080.0001-A | 70.04
11.001.0001-1 | 194.81
11.001.0001-B | 194.81
11.001.0005-1 | 208.19
11.001.0005-B | 208.19
11.001.0006-1 | 222.9
11.001.0006-B | 222.9
11.001.0007-1 | 234.98
11.001.0007-B | 234.98
11.001.0008-1 | 252.7
11.001.0008-B | 252.7
11.001.0010-0 | 257.57
11.001.0010-A | 257.57
11.001.0013-1 | 258.85
11.001.0013-B | 258.85
11.001.0015-1 | 241.49
11.001.0015-B | 241.49
11.001.0018-0 | 613.05
11.001.0018-A | 613.05
11.001.0019-0 | 254.07
11.001.0019-A | 254.07
11.001.0020-1 | 169.44
11.001.0020-B | 169.44
11.001.0030-0 | 248.03
11.001.0030-A | 248.03
11.001.0032-1 | 329.8
11.001.0032-B | 329.8
11.001.0036-1 | 275.52
11.001.0036-B | 275.52
11.001.0038-1 | 300.78
11.001.0038-B | 300.78
11.001.0040-1 | 322.96
11.001.0040-B | 322.96
11.002.0010-0 | 129.28
11.002.0010-A | 112.06
11.002.0011-1 | 46.35
11.002.0011-B | 41.4
11.002.0012-1 | 59.53
11.002.0012-B | 52.22
11.002.0013-1 | 77.04
11.002.0013-B | 67.35
11.002.0014-1 | 92.18
11.002.0014-B | 80.71
11.002.0015-1 | 105.6
11.002.0015-B | 92.68
11.002.0017-1 | 40.28
11.002.0017-B | 37.32
11.002.0018-0 | 47.84
11.002.0018-A | 43.69
11.002.0021-1 | 91.5
11.002.0021-B | 79.65
11.002.0022-1 | 95.45
11.002.0022-B | 83.16
11.002.0023-1 | 115.23
11.002.0023-B | 100.64
11.002.0024-1 | 127.29
11.002.0024-B | 111.17
11.002.0025-1 | 169.57
11.002.0025-B | 147.7
11.002.0027-1 | 80.21
11.002.0027-B | 69.85
11.002.0028-1 | 93.26
11.002.0028-B | 81.15
11.002.0029-1 | 103.97
11.002.0029-B | 90.88
11.002.0030-1 | 115.89
11.002.0030-B | 101.27
11.002.0031-1 | 153.37
11.002.0031-B | 133.64
11.002.0033-1 | 70.2
11.002.0033-B | 60.93
11.002.0034-1 | 70.64
11.002.0034-B | 61.29
11.002.0035-1 | 71.3
11.002.0035-B | 61.85
11.002.0036-1 | 73.94
11.002.0036-B | 64.13
11.002.0037-1 | 85.35
11.002.0037-B | 73.99
11.002.0039-1 | 6.64
11.002.0039-B | 5.75
11.002.0040-1 | 3.97
11.002.0040-B | 3.53
11.002.0041-0 | 80.64
11.002.0041-A | 69.99
11.002.0042-0 | 81.12
11.002.0042-A | 70.39
11.002.0043-1 | 81.99
11.002.0043-B | 71.13
11.002.0044-0 | 84.93
11.002.0044-A | 73.66
11.002.0045-0 | 98.07
11.002.0045-A | 85.02
11.002.0060-0 | 138.8
11.002.0060-A | 121.58
11.003.0001-1 | 387.09
11.003.0001-B | 362.81
11.003.0002-0 | 400.46
11.003.0002-A | 376.19
11.003.0003-1 | 415.18
11.003.0003-B | 390.91
11.003.0005-1 | 427.25
11.003.0005-B | 402.98
11.003.0006-0 | 444.97
11.003.0006-A | 420.7
11.003.0007-0 | 449.84
11.003.0007-A | 425.57
11.003.0008-0 | 451.12
11.003.0008-A | 426.85
11.003.0010-0 | 427.5
11.003.0010-A | 403.23
11.003.0014-1 | 343.86
11.003.0014-B | 322.93
11.003.0015-0 | 297.91
11.003.0015-A | 276.98
11.003.0020-0 | 335.57
11.003.0020-A | 314.28
11.003.0050-0 | 42.23
11.003.0050-A | 38.12
11.003.0052-0 | 43.04
11.003.0052-A | 38.93
11.003.0054-0 | 43.7
11.003.0054-A | 39.59
11.003.0056-0 | 44.68
11.003.0056-A | 40.57
11.003.0060-0 | 47.43
11.003.0060-A | 43.32
11.003.0062-0 | 48.61
11.003.0062-A | 44.5
11.003.0064-0 | 49.58
11.003.0064-A | 45.47
11.003.0066-0 | 51
11.003.0066-A | 46.88
11.003.0070-0 | 53.68
11.003.0070-A | 49.57
11.003.0072-0 | 55.3
11.003.0072-A | 51.19
11.003.0074-0 | 56.63
11.003.0074-A | 52.52
11.003.0076-0 | 58.58
11.003.0076-A | 54.46
11.004.0001-1 | 29.36
11.004.0001-B | 26.14
11.004.0002-0 | 236.22
11.004.0002-A | 209.37
11.004.0003-0 | 289.4
11.004.0003-A | 262.55
11.004.0020-1 | 54.4
11.004.0020-B | 48.68
11.004.0021-1 | 59.27
11.004.0021-B | 53.55
11.004.0022-1 | 65.69
11.004.0022-B | 59.97
11.004.0023-1 | 74.15
11.004.0023-B | 68.44
11.004.0024-1 | 98.58
11.004.0024-B | 89.01
11.004.0025-1 | 90.68
11.004.0025-B | 81.1
11.004.0026-0 | 56.03
11.004.0026-A | 50.57
11.004.0027-0 | 133.83
11.004.0027-A | 125.48
11.004.0028-0 | 109.6
11.004.0028-A | 100.01
11.004.0029-0 | 27.84
11.004.0029-A | 25.25
11.004.0030-1 | 47.33
11.004.0030-B | 43.89
11.004.0035-1 | 9.25
11.004.0035-B | 8.38
11.004.0036-0 | 11.56
11.004.0036-A | 10.61
11.004.0037-0 | 13.36
11.004.0037-A | 12.26
11.004.0038-1 | 17.8
11.004.0038-B | 16.33
11.004.0053-1 | 71.88
11.004.0053-B | 65.5
11.004.0055-0 | 2143
11.004.0055-A | 2091.61
11.004.0060-0 | 128.44
11.004.0060-A | 120.08
11.004.0061-0 | 10.79
11.004.0061-A | 10.01
11.004.0063-0 | 10.07
11.004.0063-A | 9.3
11.004.0065-0 | 28.5
11.004.0065-A | 25.93
11.004.0066-0 | 25.81
11.004.0066-A | 23.24
11.004.0069-1 | 37.94
11.004.0069-B | 34.34
11.004.0070-1 | 34.89
11.004.0070-B | 31.29
11.004.0072-1 | 58.98
11.004.0072-B | 53.32
11.004.0073-1 | 54.43
11.004.0073-B | 48.78
11.004.0075-0 | 68.21
11.004.0075-A | 61.53
11.004.0076-1 | 63.01
11.004.0076-B | 56.33
11.004.0080-0 | 3.27
11.004.0080-A | 2.94
11.004.0100-0 | 79.58
11.004.0100-A | 76.41
11.004.0200-0 | 712.92
11.004.0200-A | 666.68
11.005.0001-1 | 74.23
11.005.0001-B | 65.78
11.005.0002-1 | 96.27
11.005.0002-B | 87.82
11.005.0005-1 | 152.62
11.005.0005-B | 140.99
11.005.0006-1 | 127.31
11.005.0006-B | 114.91
11.005.0010-0 | 58.05
11.005.0010-A | 51.56
11.005.0012-0 | 68.4
11.005.0012-A | 61.9
11.005.0015-0 | 87.36
11.005.0015-A | 78.91
11.005.0020-0 | 32.88
11.005.0020-A | 30.31
11.005.0050-0 | 238.99
11.005.0050-A | 214.95
11.005.0055-0 | 202.69
11.005.0055-A | 180.47
11.008.0001-1 | 4.78
11.008.0001-B | 4.78
11.008.0003-0 | 4.17
11.008.0003-A | 4.17
11.008.0004-1 | 4.23
11.008.0004-B | 4.23
11.009.0011-0 | 4.3
11.009.0011-A | 4.3
11.009.0012-0 | 4.59
11.009.0012-A | 4.59
11.009.0013-0 | 4.01
11.009.0013-A | 4.01
11.009.0014-1 | 4.06
11.009.0014-B | 4.06
11.009.0015-1 | 3.42
11.009.0015-B | 3.42
11.009.0050-1 | 9.39
11.009.0050-B | 8.78
11.009.0052-1 | 8.02
11.009.0052-B | 7.5
11.009.0054-1 | 7.3
11.009.0054-B | 6.89
11.009.0060-1 | 8.53
11.009.0060-B | 7.97
11.009.0062-1 | 8.43
11.009.0062-B | 7.92
11.009.0070-1 | 8.63
11.009.0070-B | 8.01
11.009.0072-1 | 8.1
11.009.0072-B | 7.56
11.009.0074-1 | 6.88
11.009.0074-B | 6.42
11.009.0100-1 | 9.95
11.009.0100-B | 9.32
11.009.0102-1 | 8.76
11.009.0102-B | 8.21
11.009.0104-1 | 8.25
11.009.0104-B | 7.77
11.009.0110-1 | 9.47
11.009.0110-B | 8.84
11.009.0112-1 | 9.18
11.009.0112-B | 8.63
11.009.0120-1 | 9.19
11.009.0120-B | 8.56
11.009.0122-1 | 8.65
11.009.0122-B | 8.1
11.009.0124-1 | 7.44
11.009.0124-B | 6.96
11.010.0008-0 | 9.2
11.010.0008-A | 9.2
11.010.0028-0 | 20.79
11.010.0028-A | 20.79
11.010.0029-0 | 16.93
11.010.0029-A | 16.93
11.010.0030-0 | 16.69
11.010.0030-A | 16.69
11.010.0031-0 | 16.05
11.010.0031-A | 16.05
11.010.0032-0 | 15.63
11.010.0032-A | 15.63
11.010.0033-0 | 15.11
11.010.0033-A | 15.11
11.010.0034-0 | 13.51
11.010.0034-A | 13.51
11.010.0035-0 | 12.32
11.010.0035-A | 12.32
11.010.0036-0 | 12.21
11.010.0036-A | 12.21
11.010.0037-0 | 11.71
11.010.0037-A | 11.71
11.010.0038-0 | 11.41
11.010.0038-A | 11.41
11.010.0039-0 | 11.15
11.010.0039-A | 11.15
11.010.0060-0 | 8.37
11.010.0060-A | 8.37
11.010.0081-0 | 19.23
11.010.0081-A | 19.23
11.010.0082-0 | 16.48
11.010.0082-A | 16.48
11.010.0083-0 | 15.1
11.010.0083-A | 15.1
11.010.0084-0 | 13.87
11.010.0084-A | 13.87
11.010.0085-0 | 14.24
11.010.0085-A | 14.24
11.010.0086-0 | 13.46
11.010.0086-A | 13.46
11.010.0087-0 | 11.66
11.010.0087-A | 11.66
11.010.0088-0 | 10.72
11.010.0088-A | 10.72
11.010.0089-0 | 10.37
11.010.0089-A | 10.37
11.010.0090-0 | 10.52
11.010.0090-A | 10.52
11.010.0091-0 | 10.26
11.010.0091-A | 10.26
11.010.0092-0 | 9.74
11.010.0092-A | 9.74
11.011.0010-0 | 3.25
11.011.0010-A | 3.02
11.011.0011-0 | 3.41
11.011.0011-A | 3.16
11.011.0012-0 | 3.61
11.011.0012-A | 3.33
11.011.0013-0 | 3.77
11.011.0013-A | 3.47
11.011.0014-0 | 3.86
11.011.0014-A | 3.55
11.011.0015-0 | 3.95
11.011.0015-A | 3.63
11.011.0016-0 | 4.01
11.011.0016-A | 3.68
11.011.0017-1 | 4.39
11.011.0017-B | 4.02
11.011.0018-0 | 4.71
11.011.0018-A | 4.3
11.011.0019-0 | 4.89
11.011.0019-A | 4.45
11.011.0020-0 | 5.2
11.011.0020-A | 4.72
11.011.0021-0 | 5.35
11.011.0021-A | 4.84
11.011.0022-0 | 5.72
11.011.0022-A | 5.17
11.011.0023-1 | 4.61
11.011.0023-B | 4
11.011.0024-1 | 3.84
11.011.0024-B | 3.33
11.011.0025-1 | 3.07
11.011.0025-B | 2.66
11.011.0027-0 | 4.23
11.011.0027-A | 3.66
11.011.0028-0 | 3.84
11.011.0028-A | 3.33
11.011.0029-0 | 4.61
11.011.0029-A | 4
11.011.0030-1 | 4.04
11.011.0030-B | 3.5
11.011.0031-1 | 3.46
11.011.0031-B | 3
11.011.0035-0 | 5.17
11.011.0035-A | 4.54
11.011.0036-0 | 4.59
11.011.0036-A | 4.04
11.011.0037-0 | 4.01
11.011.0037-A | 3.54
11.011.0040-0 | 1.92
11.011.0040-A | 1.66
11.012.0015-0 | 350.93
11.012.0015-A | 344.94
11.012.0016-0 | 521.58
11.012.0016-A | 509.39
11.012.0017-0 | 667.95
11.012.0017-A | 649.77
11.012.0018-0 | 777.91
11.012.0018-A | 753.98
11.012.0019-0 | 913.14
11.012.0019-A | 888.1
11.012.0020-0 | 938.72
11.012.0020-A | 912.71
11.012.0021-0 | 979.73
11.012.0021-A | 952.87
11.012.0025-1 | 1307.09
11.012.0025-B | 1277.41
11.012.0030-0 | 2279.52
11.012.0030-A | 2244.24
11.012.0035-0 | 3268.19
11.012.0035-A | 3229.06
11.012.0040-0 | 4536.58
11.012.0040-A | 4494.55
11.012.0045-0 | 5502.3
11.012.0045-A | 5457.67
11.012.0050-0 | 8088.96
11.012.0050-A | 8038.46
11.012.0060-0 | 365.93
11.012.0060-A | 359.94
11.012.0061-0 | 598.08
11.012.0061-A | 585.89
11.012.0062-0 | 708.45
11.012.0062-A | 690.27
11.012.0063-0 | 827.91
11.012.0063-A | 803.98
11.012.0064-0 | 1069.74
11.012.0064-A | 1044.7
11.012.0065-0 | 1091.92
11.012.0065-A | 1065.91
11.012.0066-0 | 1124.43
11.012.0066-A | 1097.57
11.012.0070-0 | 1776.19
11.012.0070-A | 1746.51
11.012.0075-0 | 3179.9
11.012.0075-A | 3144.62
11.012.0080-0 | 3897.99
11.012.0080-A | 3858.86
11.012.0085-0 | 5621.28
11.012.0085-A | 5579.25
11.012.0090-0 | 6486.6
11.012.0090-A | 6441.97
11.012.0095-0 | 7649.61
11.012.0095-A | 7599.12
11.013.0003-1 | 1618.23
11.013.0003-B | 1478.97
11.013.0005-0 | 253.42
11.013.0005-A | 232.87
11.013.0006-0 | 25.27
11.013.0006-A | 23.02
11.013.0009-0 | 33.27
11.013.0009-A | 30.82
11.013.0014-0 | 1968.31
11.013.0014-A | 1829.71
11.013.0015-0 | 1988.31
11.013.0015-A | 1849.71
11.013.0016-0 | 1996.74
11.013.0016-A | 1858.14
11.013.0059-0 | 148.47
11.013.0059-A | 135.5
11.013.0060-0 | 175.92
11.013.0060-A | 163.92
11.013.0061-0 | 169.22
11.013.0061-A | 154.94
11.013.0062-0 | 206.55
11.013.0062-A | 192.62
11.013.0063-0 | 199.19
11.013.0063-A | 182.56
11.013.0064-0 | 229.84
11.013.0064-A | 214.28
11.013.0065-0 | 594.28
11.013.0065-A | 532.98
11.013.0066-0 | 226.49
11.013.0066-A | 210.59
11.013.0067-0 | 594.44
11.013.0067-A | 532.8
11.013.0068-0 | 259.64
11.013.0068-A | 241.47
11.013.0069-0 | 632.8
11.013.0069-A | 568.89
11.013.0070-1 | 2035.96
11.013.0070-B | 1892.81
11.013.0075-0 | 2055.96
11.013.0075-A | 1912.81
11.013.0080-0 | 2064.39
11.013.0080-A | 1921.24
11.013.0100-0 | 2089.97
11.013.0100-A | 1945.1
11.013.0105-0 | 2060.21
11.013.0105-A | 1921.99
11.013.0110-0 | 2070.89
11.013.0110-A | 1932.66
11.013.0130-0 | 1671.35
11.013.0130-A | 1561.66
11.013.0135-0 | 1691.35
11.013.0135-A | 1581.66
11.013.0140-0 | 1699.78
11.013.0140-A | 1590.09
11.015.0001-0 | 4.84
11.015.0001-A | 4.84
11.015.0003-0 | 3.52
11.015.0003-A | 3.52
11.015.0004-0 | 3.16
11.015.0004-A | 3.16
11.015.0019-0 | 2154.97
11.015.0019-A | 2122.33
11.015.0020-0 | 1957.93
11.015.0020-A | 1925.29
11.015.0021-0 | 12.63
11.015.0021-A | 11.14
11.015.0022-0 | 24.33
11.015.0022-A | 21.34
11.015.0030-0 | 54.88
11.015.0030-A | 53.8
11.016.0001-0 | 11.51
11.016.0001-A | 10.8
11.016.0002-1 | 17316.1
11.016.0002-B | 15867.42
11.016.0003-0 | 143.98
11.016.0003-A | 135.06
11.016.0004-0 | 155.97
11.016.0004-A | 146.3
11.016.0005-0 | 197.51
11.016.0005-A | 185.27
11.016.0006-0 | 253.4
11.016.0006-A | 237.69
11.016.0007-0 | 10.71
11.016.0007-A | 10.1
11.016.0020-0 | 7.51
11.016.0020-A | 7.28
11.016.0022-0 | 10.72
11.016.0022-A | 10.07
11.016.0030-0 | 17.51
11.016.0030-A | 16.16
11.016.0040-0 | 547.65
11.016.0040-A | 518.3
11.016.0045-0 | 284.53
11.016.0045-A | 284.12
11.016.0047-0 | 265.59
11.016.0047-A | 236.59
11.016.0100-0 | 18.27
11.016.0100-A | 16.85
11.016.0101-0 | 12.21
11.016.0101-A | 10.87
11.016.0102-0 | 5.98
11.016.0102-A | 5.98
11.016.0200-0 | 5.43
11.016.0200-A | 5.43
11.016.0201-0 | 14.78
11.016.0201-A | 12.88
11.016.0505-1 | 11.55
11.016.0505-B | 10.99
11.018.0020-0 | 101.01
11.018.0020-A | 101.01
11.018.0021-0 | 389.19
11.018.0021-A | 373.54
11.018.0025-0 | 107.83
11.018.0025-A | 107.83
11.018.0026-0 | 396.01
11.018.0026-A | 380.37
11.018.0030-0 | 121.48
11.018.0030-A | 121.48
11.018.0031-0 | 409.66
11.018.0031-A | 394.02
11.018.0050-0 | 141.96
11.018.0050-A | 141.96
11.018.0051-0 | 180.18
11.018.0051-A | 180.18
11.018.0052-0 | 88.72
11.018.0052-A | 88.72
11.018.0053-0 | 202.02
11.018.0053-A | 202.02
11.018.0054-0 | 189.73
11.018.0054-A | 189.73
11.018.0060-0 | 74.68
11.018.0060-A | 74.68
11.018.0075-0 | 23.73
11.018.0075-A | 21.16
11.018.0080-0 | 26.05
11.018.0080-A | 23.48
11.018.0085-0 | 28.68
11.018.0085-A | 26.11
11.018.0090-0 | 32.3
11.018.0090-A | 29.73
11.019.0001-0 | 57.47
11.019.0001-A | 54.67
11.019.0005-0 | 546.84
11.019.0005-A | 546.84
11.019.0010-0 | 616.84
11.019.0010-A | 616.84
11.019.0015-0 | 701.84
11.019.0015-A | 701.84
11.020.0001-0 | 37.79
11.020.0001-A | 34.16
11.020.0002-0 | 21.2
11.020.0002-A | 19.3
11.020.0003-0 | 79.42
11.020.0003-A | 73.45
11.020.0006-0 | 133.92
11.020.0006-A | 124.41
11.020.0007-1 | 61.09
11.020.0007-B | 56.5
11.020.0011-1 | 103.02
11.020.0011-B | 95.7
11.020.0012-0 | 51.93
11.020.0012-A | 48.02
11.020.0015-0 | 87.56
11.020.0015-A | 81.34
11.020.0020-0 | 23.74
11.020.0020-A | 20.58
11.021.0010-1 | 31.81
11.021.0010-B | 30.73
11.023.0001-0 | 4.84
11.023.0001-A | 4.84
11.023.0002-0 | 3.55
11.023.0002-A | 3.55
11.023.0003-0 | 4.16
11.023.0003-A | 4.16
11.023.0004-0 | 4.39
11.023.0004-A | 4.39
11.023.0005-0 | 3.74
11.023.0005-A | 3.74
11.023.0006-0 | 12.65
11.023.0006-A | 12.65
11.023.0007-0 | 12.88
11.023.0007-A | 12.88
11.023.0008-0 | 22.52
11.023.0008-A | 22.52
11.023.0009-0 | 20.59
11.023.0009-A | 20.59
11.023.0010-0 | 33.77
11.023.0010-A | 33.77
11.023.0011-0 | 28.29
11.023.0011-A | 28.29
11.023.0012-0 | 25.92
11.023.0012-A | 25.92
11.023.0013-0 | 32.12
11.023.0013-A | 32.12
11.023.0014-0 | 41.41
11.023.0014-A | 41.41
11.024.0001-1 | 1072.82
11.024.0001-B | 1035.04
11.024.0002-0 | 858.26
11.024.0002-A | 828.03
11.024.0005-0 | 750.97
11.024.0005-A | 724.53
11.024.0008-0 | 600.78
11.024.0008-A | 579.62
11.024.0010-1 | 1389.03
11.024.0010-B | 1351.25
11.024.0012-0 | 1111.22
11.024.0012-A | 1081
11.024.0015-0 | 972.32
11.024.0015-A | 945.87
11.024.0018-0 | 777.85
11.024.0018-A | 756.7
11.025.0002-0 | 409.57
11.025.0002-A | 400.67
11.025.0006-0 | 414.83
11.025.0006-A | 405.93
11.025.0009-0 | 425.33
11.025.0009-A | 416.43
11.025.0012-0 | 439.13
11.025.0012-A | 430.23
11.025.0013-0 | 455.29
11.025.0013-A | 446.39
11.025.0014-0 | 478.08
11.025.0014-A | 469.17
11.026.0010-0 | 49.12
11.026.0010-A | 45.1
11.026.0015-0 | 2.74
11.026.0015-A | 2.38
11.026.0016-0 | 11.64
11.026.0016-A | 10.1
11.026.0020-0 | 125.42
11.026.0020-A | 111.74
11.026.0025-0 | 123.92
11.026.0025-A | 110.52
11.026.0030-0 | 192.75
11.026.0030-A | 185.15
11.026.0032-0 | 498.1
11.026.0032-A | 487.16
11.026.0033-0 | 472.82
11.026.0033-A | 461.88
11.026.0035-0 | 44.48
11.026.0035-A | 41.76
11.030.0020-0 | 106.31
11.030.0020-A | 101.81
11.030.0025-0 | 107.01
11.030.0025-A | 102.51
11.030.0030-0 | 107.31
11.030.0030-A | 102.8
11.030.0050-0 | 98.79
11.030.0050-A | 93.84
11.030.0055-0 | 99.69
11.030.0055-A | 94.74
11.030.0060-0 | 100.07
11.030.0060-A | 95.12
11.030.0080-0 | 129.73
11.030.0080-A | 124.34
11.030.0085-0 | 130.63
11.030.0085-A | 125.24
11.030.0090-0 | 131
11.030.0090-A | 125.62
11.030.0110-0 | 136.65
11.030.0110-A | 131.12
11.030.0115-0 | 137.55
11.030.0115-A | 132.02
11.030.0120-0 | 137.93
11.030.0120-A | 132.4
11.031.0005-0 | 259.03
11.031.0005-A | 252.27
11.031.0006-0 | 138.87
11.031.0006-A | 134.6
11.031.0010-0 | 251.28
11.031.0010-A | 244.52
11.031.0011-0 | 131.12
11.031.0011-A | 126.86
11.031.0050-0 | 154.9
11.031.0050-A | 150.96
11.031.0051-0 | 110.31
11.031.0051-A | 107.43
11.032.0005-0 | 274.52
11.032.0005-A | 269.08
11.034.0005-0 | 106.63
11.034.0005-A | 103.47
11.034.0010-0 | 128.09
11.034.0010-A | 124.54
11.035.0001-1 | 12.99
11.035.0001-B | 11.68
11.035.0002-1 | 11.69
11.035.0002-B | 10.38
11.035.0005-0 | 87.92
11.035.0005-A | 86.86
11.035.0010-0 | 74.68
11.035.0010-A | 73.33
11.035.0015-0 | 88.6
11.035.0015-A | 86.95
11.035.0020-0 | 108.42
11.035.0020-A | 106.47
11.036.0001-1 | 63.88
11.036.0001-B | 63.55
11.036.0002-1 | 83.88
11.036.0002-B | 83.55
11.037.0001-0 | 58.2
11.037.0001-A | 54.5
11.038.0001-0 | 11.89
11.038.0001-A | 10.49
11.039.0001-0 | 120369.13
11.039.0001-A | 113080.15
11.040.0100-0 | 2536.71
11.040.0100-A | 2477.52
11.040.0105-0 | 3215.32
11.040.0105-A | 3156.13
11.040.0120-0 | 785.32
11.040.0120-A | 727.74
11.040.0130-0 | 1035.29
11.040.0130-A | 977.72
11.043.0002-0 | 57.7
11.043.0002-A | 54.15
11.043.0003-0 | 68.09
11.043.0003-A | 64.55
11.043.0004-0 | 78.49
11.043.0004-A | 74.95
11.043.0005-0 | 88.89
11.043.0005-A | 85.34
11.043.0006-0 | 75.67
11.043.0006-A | 71.01
11.043.0007-0 | 96.08
11.043.0007-A | 91.41
11.043.0008-0 | 116.48
11.043.0008-A | 111.81
11.043.0009-0 | 136.88
11.043.0009-A | 132.21
11.043.0010-0 | 157.28
11.043.0010-A | 152.61
11.043.0011-0 | 67.68
11.043.0011-A | 63.2
11.043.0012-0 | 78.08
11.043.0012-A | 73.6
11.043.0013-0 | 88.47
11.043.0013-A | 83.99
11.043.0014-1 | 98.87
11.043.0014-B | 94.39
11.043.0015-0 | 120.97
11.043.0015-A | 116.49
11.043.0016-0 | 80.08
11.043.0016-A | 75.22
11.043.0017-0 | 100.48
11.043.0017-A | 95.62
11.043.0018-0 | 120.88
11.043.0018-A | 116.03
11.043.0019-1 | 146.86
11.043.0019-B | 141.26
11.043.0020-0 | 167.26
11.043.0020-A | 161.66
11.043.0021-0 | 124.98
11.043.0021-A | 113.03
11.043.0022-0 | 135.38
11.043.0022-A | 123.43
11.043.0023-0 | 145.78
11.043.0023-A | 133.83
11.043.0024-1 | 156.18
11.043.0024-B | 144.23
11.043.0025-0 | 178.27
11.043.0025-A | 166.33
11.043.0026-0 | 137.38
11.043.0026-A | 125.06
11.043.0027-0 | 157.78
11.043.0027-A | 145.46
11.043.0028-0 | 178.18
11.043.0028-A | 165.86
11.043.0029-1 | 218.11
11.043.0029-B | 203.18
11.043.0030-0 | 238.52
11.043.0030-A | 223.58
11.044.0006-0 | 2370.72
11.044.0006-A | 2172.81
11.044.0007-0 | 2852.69
11.044.0007-A | 2621.79
11.044.0008-0 | 3597.57
11.044.0008-A | 3345.97
11.044.0009-0 | 4248.51
11.044.0009-A | 3910.13
11.044.0010-0 | 4988.24
11.044.0010-A | 4551.06
11.044.0056-0 | 785.17
11.044.0056-A | 702.81
11.044.0058-0 | 916.25
11.044.0058-A | 820.15
11.044.0060-0 | 1251.79
11.044.0060-A | 1110.96
11.045.0006-0 | 2432.51
11.045.0006-A | 2226.36
11.045.0007-0 | 2924.81
11.045.0007-A | 2684.28
11.045.0008-0 | 3676.15
11.045.0008-A | 3414.07
11.045.0009-0 | 4354.22
11.045.0009-A | 4001.74
11.045.0010-0 | 5124.77
11.045.0010-A | 4669.37
11.046.0001-0 | 241.47
11.046.0001-A | 241.47
11.046.0004-0 | 270
11.046.0004-A | 270
11.046.0007-0 | 280
11.046.0007-A | 280
11.046.0010-0 | 300
11.046.0010-A | 300
11.046.0013-0 | 308.43
11.046.0013-A | 308.43
11.046.0014-0 | 310.15
11.046.0014-A | 310.15
11.046.0015-0 | 320
11.046.0015-A | 320
11.046.0060-0 | 315.6
11.046.0060-A | 315.6
11.046.0080-1 | 434.93
11.046.0080-B | 413.41
11.046.0105-0 | 468.96
11.046.0105-A | 447.44
11.046.0110-0 | 494.22
11.046.0110-A | 472.7
11.046.0115-0 | 516.4
11.046.0115-A | 494.88
11.046.0180-0 | 30
11.046.0180-A | 30
11.047.0010-1 | 232.44
11.047.0010-B | 222.14
11.047.0011-1 | 1608.37
11.047.0011-B | 1517.92
11.047.0012-0 | 240.61
11.047.0012-A | 230.31
11.047.0015-0 | 144
11.047.0015-A | 139.18
11.047.0016-0 | 1262.67
11.047.0016-A | 1172.22
11.047.0050-0 | 358.17
11.047.0050-A | 323.87
11.048.0010-1 | 312.84
11.048.0010-B | 303.4
11.048.0015-1 | 341.37
11.048.0015-B | 331.93
11.048.0020-1 | 351.37
11.048.0020-B | 341.93
11.048.0025-1 | 371.37
11.048.0025-B | 361.93
11.048.0030-1 | 379.8
11.048.0030-B | 370.36
11.048.0035-1 | 381.52
11.048.0035-B | 372.08
11.048.0040-1 | 391.37
11.048.0040-B | 381.93
11.048.0050-0 | 134.27
11.048.0050-A | 128.25
11.048.0055-0 | 142.96
11.048.0055-A | 136.52
11.048.0060-0 | 151.66
11.048.0060-A | 144.79
11.050.0001-1 | 8.05
11.050.0001-B | 8.05
11.050.0002-0 | 1.61
11.050.0002-A | 1.61
11.050.0010-0 | 4.5
11.050.0010-A | 4.5
11.055.0001-1 | 19.47
11.055.0001-B | 17.06
11.055.0002-0 | 4.54
11.055.0002-A | 3.97
11.055.0010-0 | 10.77
11.055.0010-A | 9.52
11.060.0160-0 | 14411.55
11.060.0160-A | 13055.97
11.060.0165-0 | 26705.86
11.060.0165-A | 24316.38
11.060.0170-0 | 16507.6
11.060.0170-A | 14906.67
11.060.0175-0 | 30091.46
11.060.0175-A | 27451.41
11.060.0180-0 | 34671.19
11.060.0180-A | 31530.85
11.060.0185-0 | 30358.17
11.060.0185-A | 27597.13
11.060.0190-0 | 35376.25
11.060.0190-A | 32232.12
11.060.0195-0 | 39408.02
11.060.0195-A | 35985.95
11.060.0200-0 | 6342.76
11.060.0200-A | 5820.9
11.060.0205-0 | 10319.21
11.060.0205-A | 10319.21
11.060.0410-0 | 384.08
11.060.0410-A | 366.92
11.060.0415-0 | 140.79
11.060.0415-A | 127.51
11.061.0001-0 | 260.47
11.061.0001-A | 242.62
11.061.0002-0 | 133.71
11.061.0002-A | 115.86
11.080.0010-0 | 53.28
11.080.0010-A | 50.71
11.090.0500-0 | 39.5
11.090.0500-A | 35.76
11.090.0505-0 | 77.78
11.090.0505-A | 74.16
11.090.0510-0 | 24.34
11.090.0510-A | 21.77
11.090.0515-0 | 38.05
11.090.0515-A | 35.9
11.090.0520-0 | 397.55
11.090.0520-A | 382.13
11.090.0530-0 | 148.51
11.090.0530-A | 145.96
11.090.0535-0 | 55.09
11.090.0535-A | 53.47
11.090.0600-0 | 3227.84
11.090.0600-A | 3186.72
11.090.0610-0 | 1534.44
11.090.0610-A | 1497.62
11.090.0611-0 | 21.47
11.090.0611-A | 18.6
11.090.0620-0 | 10.02
11.090.0620-A | 8.76
11.091.0001-0 | 997.99
11.091.0001-A | 888.9
11.092.0001-0 | 524.89
11.092.0001-A | 499.97
12.001.0010-0 | 400.36
12.001.0010-A | 363.4
12.001.0015-0 | 490.01
12.001.0015-A | 442.32
12.001.0020-0 | 345.72
12.001.0020-A | 316.06
12.001.0025-0 | 434.8
12.001.0025-A | 393.24
12.001.0030-0 | 531.96
12.001.0030-A | 477.44
12.001.0035-0 | 631.55
12.001.0035-A | 563.73
12.001.0040-0 | 76.13
12.001.0040-A | 66.2
12.001.0045-0 | 152.27
12.001.0045-A | 132.4
12.001.0070-0 | 239.59
12.001.0070-A | 220.09
12.001.0075-0 | 309.36
12.001.0075-A | 281.51
12.001.0090-0 | 567.64
12.001.0090-A | 509.29
12.001.0095-0 | 683.08
12.001.0095-A | 609.32
12.001.0100-0 | 789.44
12.001.0100-A | 700.7
12.001.0105-0 | 943.36
12.001.0105-A | 834.07
12.001.0115-0 | 133.85
12.001.0115-A | 116.21
12.002.0010-0 | 1149.04
12.002.0010-A | 1086.48
12.002.0011-0 | 1124.72
12.002.0011-A | 1065.41
12.002.0015-0 | 215.82
12.002.0015-A | 205.18
12.002.0016-0 | 212.17
12.002.0016-A | 202.02
12.002.0020-0 | 237.45
12.002.0020-A | 224.66
12.002.0025-0 | 271.16
12.002.0025-A | 253.13
12.002.0030-0 | 301.77
12.002.0030-A | 280.4
12.002.0035-1 | 113.02
12.002.0035-B | 106.86
12.002.0036-0 | 110.59
12.002.0036-A | 104.76
12.002.0040-0 | 121.69
12.002.0040-A | 114.8
12.002.0045-0 | 142.35
12.002.0045-A | 132.29
12.002.0050-0 | 159.02
12.002.0050-A | 147.15
12.002.0060-1 | 121.77
12.002.0060-B | 114.85
12.002.0065-1 | 237.16
12.002.0065-B | 224.71
12.002.0070-1 | 261.34
12.002.0070-B | 246.72
12.002.0080-0 | 46.32
12.002.0080-A | 43.96
12.002.0085-0 | 27.78
12.002.0085-A | 25.98
12.002.0100-0 | 688.36
12.002.0100-A | 652.38
12.003.0055-0 | 97.23
12.003.0055-A | 88.26
12.003.0056-0 | 94.19
12.003.0056-A | 85.63
12.003.0060-0 | 110.74
12.003.0060-A | 100.15
12.003.0065-0 | 140.81
12.003.0065-A | 126.03
12.003.0070-0 | 165.25
12.003.0070-A | 147.38
12.003.0075-1 | 49.83
12.003.0075-B | 45.07
12.003.0076-0 | 47.84
12.003.0076-A | 43.35
12.003.0080-0 | 56.58
12.003.0080-A | 50.92
12.003.0085-0 | 75.26
12.003.0085-A | 67.11
12.003.0090-0 | 88.73
12.003.0090-A | 78.78
12.003.0095-0 | 76.9
12.003.0095-A | 70.4
12.003.0096-0 | 74.47
12.003.0096-A | 68.3
12.003.0100-0 | 85.35
12.003.0100-A | 77.72
12.003.0105-0 | 108.26
12.003.0105-A | 97.58
12.003.0110-0 | 123.66
12.003.0110-A | 110.92
12.003.0115-0 | 38.86
12.003.0115-A | 35.46
12.003.0116-0 | 37.81
12.003.0116-A | 34.55
12.003.0120-0 | 45.17
12.003.0120-A | 40.97
12.003.0125-0 | 57.1
12.003.0125-A | 51.31
12.003.0150-0 | 65.95
12.003.0150-A | 58.98
12.003.0155-0 | 100.81
12.003.0155-A | 92
12.003.0160-0 | 97.77
12.003.0160-A | 89.37
12.003.0165-0 | 114.33
12.003.0165-A | 103.89
12.003.0170-0 | 144.4
12.003.0170-A | 129.77
12.003.0175-0 | 168.84
12.003.0175-A | 151.12
12.003.0180-1 | 50.86
12.003.0180-B | 46.15
12.003.0185-0 | 48.88
12.003.0185-A | 44.43
12.003.0190-0 | 57.61
12.003.0190-A | 52
12.003.0195-0 | 76.3
12.003.0195-A | 68.19
12.003.0200-0 | 89.77
12.003.0200-A | 79.86
12.003.0205-0 | 79.14
12.003.0205-A | 72.74
12.003.0210-0 | 76.71
12.003.0210-A | 70.63
12.003.0215-0 | 87.59
12.003.0215-A | 80.06
12.003.0220-0 | 110.51
12.003.0220-A | 99.92
12.003.0225-0 | 125.9
12.003.0225-A | 113.25
12.003.0230-0 | 39.55
12.003.0230-A | 36.18
12.003.0235-0 | 38.5
12.003.0235-A | 35.27
12.003.0240-0 | 45.93
12.003.0240-A | 41.76
12.003.0245-0 | 57.86
12.003.0245-A | 52.1
12.003.0250-0 | 66.71
12.003.0250-A | 59.77
12.004.0160-0 | 414.59
12.004.0160-A | 407.68
12.005.0010-0 | 46.92
12.005.0010-A | 43.2
12.005.0015-0 | 54.61
12.005.0015-A | 49.86
12.005.0020-0 | 71.93
12.005.0020-A | 64.87
12.005.0025-0 | 73.85
12.005.0025-A | 66.53
12.005.0030-0 | 58.8
12.005.0030-A | 54.34
12.005.0035-0 | 61.49
12.005.0035-A | 56.68
12.005.0040-0 | 70.34
12.005.0040-A | 64.35
12.005.0045-0 | 76.11
12.005.0045-A | 69.35
12.005.0080-0 | 77.28
12.005.0080-A | 71.42
12.005.0085-1 | 81.13
12.005.0085-B | 74.76
12.005.0090-0 | 92.67
12.005.0090-A | 84.76
12.005.0095-1 | 100.37
12.005.0095-B | 91.43
12.005.0100-0 | 47.11
12.005.0100-A | 43.41
12.005.0103-1 | 54.8
12.005.0103-B | 50.07
12.005.0105-0 | 72.12
12.005.0105-A | 65.08
12.005.0107-1 | 74.04
12.005.0107-B | 66.75
12.005.0110-0 | 59.08
12.005.0110-A | 54.66
12.005.0112-1 | 61.77
12.005.0112-B | 57
12.005.0115-0 | 70.62
12.005.0115-A | 64.66
12.005.0117-1 | 76.4
12.005.0117-B | 69.67
12.005.0120-0 | 77.69
12.005.0120-A | 71.83
12.005.0122-1 | 81.54
12.005.0122-B | 75.17
12.005.0124-0 | 93.08
12.005.0124-A | 85.17
12.005.0126-1 | 100.78
12.005.0126-B | 91.84
12.005.0130-1 | 63.64
12.005.0130-B | 58.93
12.005.0135-1 | 98.2
12.005.0135-B | 92.91
12.005.0140-1 | 105.9
12.005.0140-B | 99.57
12.005.0160-0 | 63.16
12.005.0160-A | 58.71
12.005.0165-0 | 65.85
12.005.0165-A | 61.04
12.005.0170-0 | 74.7
12.005.0170-A | 68.71
12.005.0175-0 | 80.47
12.005.0175-A | 73.71
12.005.0185-0 | 63.85
12.005.0185-A | 59.44
12.005.0190-0 | 66.54
12.005.0190-A | 61.78
12.005.0195-0 | 75.39
12.005.0195-A | 69.44
12.005.0200-0 | 81.17
12.005.0200-A | 74.45
12.006.0010-0 | 170.04
12.006.0010-A | 159.69
12.007.0015-0 | 163.52
12.007.0015-A | 159.33
12.007.0020-0 | 126.8
12.007.0020-A | 124.68
12.007.0025-0 | 204.78
12.007.0025-A | 201.84
12.007.0030-0 | 196.31
12.007.0030-A | 191.99
12.007.0040-0 | 291.13
12.007.0040-A | 284.2
12.007.0045-0 | 213.8
12.007.0045-A | 210.7
12.008.0015-0 | 133.1
12.008.0015-A | 122.7
12.008.0020-0 | 166.51
12.008.0020-A | 155.27
12.009.0001-0 | 1278.71
12.009.0001-A | 1252.98
12.009.0002-0 | 1117.92
12.009.0002-A | 1092.16
12.009.0003-0 | 739.47
12.009.0003-A | 716.31
12.009.0006-0 | 377.72
12.009.0006-A | 357.1
12.010.0010-0 | 63.63
12.010.0010-A | 62.41
12.010.0015-0 | 126.35
12.010.0015-A | 124.04
12.010.0020-0 | 95.32
12.010.0020-A | 93.5
12.011.0001-0 | 202.19
12.011.0001-A | 195.61
12.011.0005-0 | 225.46
12.011.0005-A | 218.24
12.012.0001-0 | 364.13
12.012.0001-A | 321.28
12.012.0002-0 | 379.79
12.012.0002-A | 335.75
12.013.0010-0 | 154.8
12.013.0010-A | 144.09
12.015.0005-0 | 110
12.015.0005-A | 110
12.015.0006-0 | 146.2
12.015.0006-A | 146.2
12.015.0010-0 | 197.22
12.015.0010-A | 197.22
12.015.0014-0 | 197.22
12.015.0014-A | 197.22
12.015.0015-0 | 96.99
12.015.0015-A | 96.99
12.015.0016-0 | 122.22
12.015.0016-A | 122.22
12.015.0020-0 | 161.11
12.015.0020-A | 161.11
12.015.0021-0 | 161.11
12.015.0021-A | 161.11
12.015.0030-0 | 134.25
12.015.0030-A | 134.25
12.015.0031-0 | 176.85
12.015.0031-A | 176.85
12.015.0035-0 | 215.74
12.015.0035-A | 215.74
12.015.0036-0 | 215.74
12.015.0036-A | 215.74
12.015.0040-0 | 122.45
12.015.0040-A | 122.45
12.015.0041-0 | 142.59
12.015.0041-A | 142.59
12.015.0045-0 | 171.29
12.015.0045-A | 171.29
12.015.0046-0 | 171.29
12.015.0046-A | 171.29
12.015.0060-0 | 134.25
12.015.0060-A | 134.25
12.015.0061-0 | 161.11
12.015.0061-A | 161.11
12.015.0065-0 | 182.4
12.015.0065-A | 182.4
12.015.0066-0 | 182.4
12.015.0066-A | 182.4
12.015.0070-0 | 122.45
12.015.0070-A | 122.45
12.015.0071-0 | 136.11
12.015.0071-A | 136.11
12.015.0075-0 | 173.14
12.015.0075-A | 173.14
12.015.0076-0 | 173.14
12.015.0076-A | 173.14
12.016.0004-0 | 53.12
12.016.0004-A | 51.08
12.016.0006-0 | 64.93
12.016.0006-A | 62.64
12.016.0008-0 | 54.6
12.016.0008-A | 52.56
12.016.0010-0 | 66.41
12.016.0010-A | 64.12
12.016.0012-0 | 84.1
12.016.0012-A | 81.34
12.016.0014-0 | 95.91
12.016.0014-A | 92.9
12.016.0016-0 | 86.35
12.016.0016-A | 83.6
12.016.0018-0 | 98.16
12.016.0018-A | 95.15
12.016.0020-0 | 60.92
12.016.0020-A | 58.88
12.016.0022-0 | 72.73
12.016.0022-A | 70.43
12.016.0024-0 | 69.66
12.016.0024-A | 67.62
12.016.0026-0 | 81.47
12.016.0026-A | 79.18
12.016.0028-0 | 65.65
12.016.0028-A | 63.61
12.016.0030-0 | 77.46
12.016.0030-A | 75.16
12.016.0032-0 | 68.59
12.016.0032-A | 66.55
12.016.0034-0 | 80.4
12.016.0034-A | 78.11
12.020.0001-0 | 309.01
12.020.0001-A | 277.34
12.025.0001-0 | 460.28
12.025.0001-A | 445.69
12.030.0001-0 | 171.26
12.030.0001-A | 151.76
12.035.0001-0 | 290.95
12.035.0001-A | 276.36
12.035.0002-0 | 302.23
12.035.0002-A | 287.64
12.035.0005-0 | 298.39
12.035.0005-A | 283.8
12.035.0010-0 | 325.57
12.035.0010-A | 310.98
12.035.0015-0 | 186.28
12.035.0015-A | 171.69
12.035.0020-0 | 429.25
12.035.0020-A | 414.66
12.042.0001-0 | 743.37
12.042.0001-A | 737.76
12.043.0001-0 | 19.09
12.043.0001-A | 17.49
12.045.0002-0 | 115.71
12.045.0002-A | 115.26
12.050.0001-0 | 80.58
12.050.0001-A | 74.73
12.050.0005-0 | 25.81
12.050.0005-A | 23.87
12.050.0010-0 | 19.65
12.050.0010-A | 17.93
12.050.0015-0 | 113.42
12.050.0015-A | 101.18
12.050.0020-0 | 105.56
12.050.0020-A | 96.43
13.001.0010-1 | 5.23
13.001.0010-B | 4.68
13.001.0011-0 | 10.5
13.001.0011-A | 9.69
13.001.0013-0 | 3.89
13.001.0013-A | 3.58
13.001.0014-0 | 10.18
13.001.0014-A | 9.09
13.001.0015-0 | 26.19
13.001.0015-A | 23.5
13.001.0020-1 | 25.84
13.001.0020-B | 23.14
13.001.0025-1 | 25.32
13.001.0025-B | 22.6
13.001.0026-0 | 27.25
13.001.0026-A | 24.49
13.001.0030-1 | 25.13
13.001.0030-B | 22.39
13.001.0031-0 | 33.61
13.001.0031-A | 30.84
13.001.0035-0 | 25.35
13.001.0035-A | 22.6
13.001.0036-0 | 20.12
13.001.0036-A | 17.92
13.001.0040-0 | 26.93
13.001.0040-A | 24.13
13.001.0041-0 | 21.7
13.001.0041-A | 19.44
13.001.0050-1 | 32.15
13.001.0050-B | 29.34
13.001.0055-1 | 30.22
13.001.0055-B | 27.33
13.001.0060-1 | 29.86
13.001.0060-B | 26.89
13.001.0065-1 | 27.24
13.001.0065-B | 24.33
13.001.0100-0 | 15.34
13.001.0100-A | 14.48
13.001.0105-0 | 19
13.001.0105-A | 17.6
13.001.0106-0 | 15.64
13.001.0106-A | 14.31
13.001.0107-0 | 12.28
13.001.0107-A | 11.02
13.002.0010-1 | 30.94
13.002.0010-B | 28.03
13.002.0011-1 | 28.15
13.002.0011-B | 25.24
13.002.0015-1 | 30.66
13.002.0015-B | 27.65
13.002.0016-0 | 27.8
13.002.0016-A | 24.96
13.002.0017-0 | 27.46
13.002.0017-A | 24.56
13.003.0001-0 | 24.65
13.003.0001-A | 22.08
13.003.0003-0 | 27.23
13.003.0003-A | 25.17
13.003.0004-0 | 33.15
13.003.0004-A | 31.09
13.003.0005-0 | 38.38
13.003.0005-A | 35.77
13.003.0010-0 | 25.55
13.003.0010-A | 22.78
13.004.0010-0 | 41.64
13.004.0010-A | 37.33
13.004.0015-0 | 39.96
13.004.0015-A | 35.67
13.005.0010-0 | 49.11
13.005.0010-A | 44.68
13.005.0015-0 | 48.07
13.005.0015-A | 43.68
13.005.0020-0 | 44.98
13.005.0020-A | 40.68
13.005.0025-0 | 48.1
13.005.0025-A | 43.05
13.006.0010-0 | 46.55
13.006.0010-A | 41.46
13.006.0020-0 | 43.62
13.006.0020-A | 38.83
13.006.0025-0 | 38.69
13.006.0025-A | 34.27
13.008.0010-0 | 18.03
13.008.0010-A | 15.76
13.008.0020-0 | 19.15
13.008.0020-A | 16.88
13.009.0030-0 | 22.39
13.009.0030-A | 20.33
13.009.0035-0 | 19.59
13.009.0035-A | 17.53
13.009.0040-0 | 24.43
13.009.0040-A | 22.12
13.009.0045-0 | 21.58
13.009.0045-A | 19.27
13.009.0050-0 | 38.91
13.009.0050-A | 35.47
13.009.0051-0 | 45.11
13.009.0051-A | 41.57
13.010.0015-0 | 15.25
13.010.0015-A | 13.22
13.010.0020-0 | 16.15
13.010.0020-A | 14
13.010.0025-0 | 16.06
13.010.0025-A | 13.92
13.010.0029-0 | 784.52
13.010.0029-A | 712.21
13.010.0049-0 | 766.66
13.010.0049-A | 689.21
13.011.0005-0 | 10.66
13.011.0005-A | 9.63
13.011.0010-0 | 27.06
13.011.0010-A | 24.8
13.012.0010-0 | 50.11
13.012.0010-A | 49.09
13.022.0010-0 | 370.34
13.022.0010-A | 363.34
13.022.0015-0 | 370.34
13.022.0015-A | 363.34
13.022.0020-0 | 169.83
13.022.0020-A | 162.83
13.022.0025-0 | 243.37
13.022.0025-A | 236.37
13.022.0027-0 | 75.6
13.022.0027-A | 70.56
13.022.0029-0 | 114.36
13.022.0029-A | 109.26
13.022.0035-0 | 208.34
13.022.0035-A | 201.36
13.022.0040-0 | 112.06
13.022.0040-A | 105.07
13.022.0500-0 | 73.64
13.022.0500-A | 65.62
13.024.0010-0 | 189.64
13.024.0010-A | 181.83
13.024.0011-0 | 149.75
13.024.0011-A | 145.47
13.024.0015-0 | 191.2
13.024.0015-A | 183.39
13.024.0016-0 | 151.31
13.024.0016-A | 147.03
13.024.0018-0 | 180.29
13.024.0018-A | 172.48
13.024.0019-0 | 140.4
13.024.0019-A | 136.12
13.024.0020-0 | 251.81
13.024.0020-A | 244
13.024.0021-0 | 211.92
13.024.0021-A | 207.64
13.025.0005-0 | 42.02
13.025.0005-A | 36.61
13.025.0010-0 | 75.41
13.025.0010-A | 66.54
13.025.0016-0 | 79.21
13.025.0016-A | 70.34
13.025.0020-0 | 2.29
13.025.0020-A | 2.01
13.025.0055-0 | 59.03
13.025.0055-A | 53.67
13.025.0058-0 | 64.26
13.025.0058-A | 58.35
13.025.0059-0 | 40.18
13.025.0059-A | 34.82
13.025.0060-0 | 39.7
13.025.0060-A | 34.72
13.025.0061-0 | 41.07
13.025.0061-A | 36.06
13.025.0080-0 | 19.41
13.025.0080-A | 19.29
13.026.0010-0 | 94.11
13.026.0010-A | 85.24
13.026.0011-0 | 60.72
13.026.0011-A | 55.31
13.026.0015-0 | 82.96
13.026.0015-A | 77.05
13.030.0200-0 | 186.07
13.030.0200-A | 165.42
13.030.0210-0 | 184.49
13.030.0210-A | 163.3
13.030.0250-0 | 135.55
13.030.0250-A | 125.61
13.030.0251-0 | 124.4
13.030.0251-A | 117.43
13.030.0252-0 | 95.28
13.030.0252-A | 90.46
13.030.0255-0 | 76.79
13.030.0255-A | 71.96
13.030.0256-0 | 99.7
13.030.0256-A | 94.88
13.030.0257-0 | 93.86
13.030.0257-A | 88.49
13.030.0258-0 | 116.77
13.030.0258-A | 111.4
13.030.0259-0 | 79.41
13.030.0259-A | 74.59
13.030.0260-0 | 96.48
13.030.0260-A | 91.12
13.030.0262-0 | 144.15
13.030.0262-A | 136.33
13.030.0263-0 | 132.81
13.030.0263-A | 125.58
13.030.0264-0 | 128.27
13.030.0264-A | 121.52
13.030.0265-0 | 116.93
13.030.0265-A | 110.77
13.030.0267-0 | 122.37
13.030.0267-A | 115.62
13.030.0268-0 | 111.04
13.030.0268-A | 104.88
13.030.0270-0 | 132.7
13.030.0270-A | 122.5
13.030.0271-0 | 117.75
13.030.0271-A | 110.51
13.030.0272-0 | 93.67
13.030.0272-A | 86.98
13.030.0290-0 | 97.23
13.030.0290-A | 88.36
13.030.0291-0 | 82.28
13.030.0291-A | 76.37
13.030.0292-0 | 58.19
13.030.0292-A | 52.84
13.035.0010-0 | 292.95
13.035.0010-A | 261.57
13.035.0015-0 | 371.93
13.035.0015-A | 330.28
13.035.0020-0 | 409.77
13.035.0020-A | 362.94
13.035.0025-0 | 527.24
13.035.0025-A | 464.99
13.036.0010-0 | 193.67
13.036.0010-A | 180.35
13.036.0011-0 | 184.04
13.036.0011-A | 171.19
13.036.0015-0 | 37.82
13.036.0015-A | 34.69
13.036.0016-0 | 33.84
13.036.0016-A | 30.78
13.036.0050-0 | 246.54
13.036.0050-A | 233.22
13.036.0051-0 | 236.91
13.036.0051-A | 224.06
13.036.0080-0 | 227.3
13.036.0080-A | 216.54
13.036.0081-0 | 217.67
13.036.0081-A | 207.39
13.045.0040-0 | 65.84
13.045.0040-A | 63.16
13.045.0045-0 | 70.99
13.045.0045-A | 68.27
13.045.0050-0 | 90.23
13.045.0050-A | 87.44
13.045.0051-0 | 31.72
13.045.0051-A | 29.95
13.045.0052-0 | 58.08
13.045.0052-A | 55.81
13.045.0054-0 | 81.33
13.045.0054-A | 78.65
13.045.0065-0 | 365.29
13.045.0065-A | 351.91
13.045.0066-0 | 351.15
13.045.0066-A | 338.3
13.045.0070-0 | 380.85
13.045.0070-A | 364.15
13.045.0071-0 | 363.24
13.045.0071-A | 347.31
13.045.0075-0 | 350.86
13.045.0075-A | 337.48
13.045.0076-0 | 330.53
13.045.0076-A | 318.97
13.045.0080-0 | 333
13.045.0080-A | 323.48
13.045.0081-0 | 322.29
13.045.0081-A | 313.3
13.050.0055-0 | 59.6
13.050.0055-A | 56.92
13.050.0065-0 | 354.29
13.050.0065-A | 340.91
13.050.0070-0 | 380.85
13.050.0070-A | 364.15
13.065.0010-0 | 568.09
13.065.0010-A | 554.71
13.065.0015-0 | 654.5
13.065.0015-A | 640.37
13.065.0030-0 | 673.74
13.065.0030-A | 657.04
13.075.0010-0 | 119.13
13.075.0010-A | 113.86
13.080.0005-0 | 1250
13.080.0005-A | 1250
13.080.0020-0 | 1190.51
13.080.0020-A | 1190.51
13.157.0010-0 | 27.6
13.157.0010-A | 25.82
13.160.0010-0 | 918.61
13.160.0010-A | 902.54
13.165.0010-0 | 200.46
13.165.0010-A | 192.75
13.168.0010-0 | 365
13.168.0010-A | 365
13.168.0015-0 | 375.03
13.168.0015-A | 375.03
13.168.0020-0 | 372.52
13.168.0020-A | 372.52
13.170.0011-0 | 103.84
13.170.0011-A | 98.92
13.170.0016-0 | 118.3
13.170.0016-A | 111.45
13.170.0018-0 | 67.7
13.170.0018-A | 67.02
13.170.0020-0 | 54.9
13.170.0020-A | 49.76
13.170.0025-0 | 50.04
13.170.0025-A | 45.93
13.175.0010-0 | 45
13.175.0010-A | 45
13.175.0012-0 | 39.27
13.175.0012-A | 39.27
13.180.0010-0 | 49.33
13.180.0010-A | 43.98
13.180.0015-1 | 50
13.180.0015-B | 50
13.187.0010-0 | 93.67
13.187.0010-A | 88.75
13.190.0015-0 | 87.96
13.190.0015-A | 87.96
13.193.0010-0 | 163.12
13.193.0010-A | 163.12
13.195.0010-0 | 72.67
13.195.0010-A | 67.01
13.195.0015-0 | 116.04
13.195.0015-A | 110.39
13.195.0030-0 | 66.87
13.195.0030-A | 61.85
13.196.0010-0 | 80.38
13.196.0010-A | 77.94
13.196.0015-0 | 92.19
13.196.0015-A | 89.49
13.196.0020-0 | 56.77
13.196.0020-A | 54.32
13.196.0025-0 | 68.58
13.196.0025-A | 65.88
13.196.0030-0 | 50.94
13.196.0030-A | 48.49
13.196.0035-0 | 62.74
13.196.0035-A | 60.04
13.196.0040-0 | 53.99
13.196.0040-A | 51.55
13.196.0045-0 | 65.8
13.196.0045-A | 63.1
13.196.0050-0 | 96.52
13.196.0050-A | 94.07
13.196.0080-0 | 36.58
13.196.0080-A | 35.22
13.196.0085-0 | 40.66
13.196.0085-A | 39.31
13.196.0090-0 | 42.46
13.196.0090-A | 41.1
13.196.0095-0 | 105.83
13.196.0095-A | 104.48
13.196.0100-0 | 112.81
13.196.0100-A | 111.88
13.196.0101-0 | 42.42
13.196.0101-A | 42.42
13.196.0102-0 | 42.42
13.196.0102-A | 42.42
13.196.0103-0 | 52.69
13.196.0103-A | 52.69
13.196.0104-0 | 58.91
13.196.0104-A | 58.91
13.196.0105-0 | 58.91
13.196.0105-A | 58.91
13.196.0106-0 | 58.91
13.196.0106-A | 58.91
13.196.0107-0 | 58.91
13.196.0107-A | 58.91
13.196.0108-0 | 58.91
13.196.0108-A | 58.91
13.196.0109-0 | 58.91
13.196.0109-A | 58.91
13.196.0110-0 | 58.91
13.196.0110-A | 58.91
13.196.0111-0 | 26.62
13.196.0111-A | 25.34
13.196.0112-0 | 30.7
13.196.0112-A | 29.42
13.196.0113-0 | 29.55
13.196.0113-A | 28.27
13.196.0114-0 | 40.42
13.196.0114-A | 38.39
13.196.0115-0 | 52.23
13.196.0115-A | 49.95
13.196.0116-0 | 44.51
13.196.0116-A | 42.47
13.196.0117-0 | 56.32
13.196.0117-A | 54.03
13.196.0118-0 | 43.36
13.196.0118-A | 41.33
13.196.0119-0 | 55.17
13.196.0119-A | 52.88
13.196.0120-0 | 40.56
13.196.0120-A | 38.53
13.196.0121-0 | 52.37
13.196.0121-A | 50.08
13.196.0122-0 | 44.64
13.196.0122-A | 42.61
13.196.0123-0 | 56.45
13.196.0123-A | 54.16
13.196.0124-0 | 43.49
13.196.0124-A | 41.46
13.196.0125-0 | 55.3
13.196.0125-A | 53.01
13.196.0126-0 | 42.04
13.196.0126-A | 40
13.196.0127-0 | 53.85
13.196.0127-A | 51.56
13.196.0128-0 | 46.12
13.196.0128-A | 44.09
13.196.0129-0 | 57.93
13.196.0129-A | 55.64
13.196.0130-0 | 44.97
13.196.0130-A | 42.94
13.196.0131-0 | 56.78
13.196.0131-A | 54.49
13.196.0132-0 | 44.29
13.196.0132-A | 42.26
13.196.0133-0 | 56.1
13.196.0133-A | 53.81
13.196.0134-0 | 48.37
13.196.0134-A | 46.34
13.196.0135-0 | 60.18
13.196.0135-A | 57.89
13.196.0136-0 | 47.22
13.196.0136-A | 45.19
13.196.0137-0 | 59.03
13.196.0137-A | 56.74
13.196.0138-0 | 34.3
13.196.0138-A | 32.94
13.196.0139-0 | 46.11
13.196.0139-A | 44.5
13.196.0140-0 | 38.38
13.196.0140-A | 37.03
13.196.0141-0 | 50.19
13.196.0141-A | 48.58
13.196.0142-0 | 37.23
13.196.0142-A | 35.88
13.196.0143-0 | 49.04
13.196.0143-A | 47.43
13.196.0144-0 | 35.78
13.196.0144-A | 34.42
13.196.0145-0 | 47.59
13.196.0145-A | 45.98
13.196.0146-0 | 39.86
13.196.0146-A | 38.51
13.196.0147-0 | 51.67
13.196.0147-A | 50.06
13.196.0148-0 | 38.71
13.196.0148-A | 37.36
13.196.0149-0 | 50.52
13.196.0149-A | 48.91
13.196.0150-0 | 38.03
13.196.0150-A | 36.67
13.196.0151-0 | 49.84
13.196.0151-A | 48.23
13.196.0152-0 | 42.11
13.196.0152-A | 40.76
13.196.0153-0 | 53.92
13.196.0153-A | 52.31
13.196.0154-0 | 40.96
13.196.0154-A | 39.61
13.196.0155-0 | 52.77
13.196.0155-A | 51.16
13.196.0156-0 | 46.36
13.196.0156-A | 45
13.196.0157-0 | 58.17
13.196.0157-A | 56.56
13.196.0158-0 | 54.52
13.196.0158-A | 53.17
13.196.0159-0 | 66.33
13.196.0159-A | 64.72
13.196.0160-0 | 52.22
13.196.0160-A | 50.87
13.196.0161-0 | 64.03
13.196.0161-A | 62.42
13.196.0162-0 | 47.84
13.196.0162-A | 46.48
13.196.0163-0 | 59.64
13.196.0163-A | 58.03
13.196.0164-0 | 56
13.196.0164-A | 54.65
13.196.0165-0 | 67.81
13.196.0165-A | 66.2
13.196.0166-0 | 53.7
13.196.0166-A | 52.35
13.196.0167-0 | 65.51
13.196.0167-A | 63.9
13.196.0168-0 | 50.09
13.196.0168-A | 48.73
13.196.0169-0 | 61.9
13.196.0169-A | 60.29
13.196.0170-0 | 58.25
13.196.0170-A | 56.9
13.196.0171-0 | 70.06
13.196.0171-A | 68.45
13.196.0172-0 | 55.96
13.196.0172-A | 54.6
13.196.0173-0 | 67.76
13.196.0173-A | 66.15
13.197.0010-0 | 45.32
13.197.0010-A | 40.69
13.199.0010-0 | 152.42
13.199.0010-A | 143.31
13.199.0015-0 | 577.35
13.199.0015-A | 568.24
13.200.0010-0 | 86.2
13.200.0010-A | 81.81
13.200.0015-1 | 91.76
13.200.0015-B | 83.52
13.200.0020-0 | 122.64
13.200.0020-A | 110.28
13.200.0025-0 | 153.51
13.200.0025-A | 137.03
13.200.0030-0 | 314
13.200.0030-A | 295.18
13.205.0010-0 | 122.36
13.205.0010-A | 121.51
13.205.0015-0 | 98.99
13.205.0015-A | 98.13
13.205.0020-0 | 98.99
13.205.0020-A | 98.13
13.205.0022-0 | 114.57
13.205.0022-A | 113.72
13.205.0025-0 | 177.05
13.205.0025-A | 171.7
13.301.0080-1 | 34.44
13.301.0080-B | 30.29
13.301.0081-0 | 31.36
13.301.0081-A | 27.63
13.301.0082-0 | 47.68
13.301.0082-A | 42.4
13.301.0083-0 | 51.24
13.301.0083-A | 45.55
13.301.0085-0 | 46.47
13.301.0085-A | 40.72
13.301.0090-0 | 42.66
13.301.0090-A | 37.42
13.301.0092-0 | 16.67
13.301.0092-A | 14.53
13.301.0093-0 | 23.7
13.301.0093-A | 21.13
13.301.0094-0 | 13.57
13.301.0094-A | 11.8
13.301.0095-0 | 31.27
13.301.0095-A | 27.64
13.301.0100-0 | 54.2
13.301.0100-A | 48.05
13.301.0105-0 | 14.45
13.301.0105-A | 12.57
13.301.0110-0 | 15.85
13.301.0110-A | 13.84
13.301.0115-0 | 26.11
13.301.0115-A | 22.89
13.301.0117-0 | 16.12
13.301.0117-A | 14.24
13.301.0118-0 | 19.37
13.301.0118-A | 17.19
13.301.0119-0 | 22.62
13.301.0119-A | 20.15
13.301.0120-1 | 25.87
13.301.0120-B | 23.1
13.301.0125-1 | 29.12
13.301.0125-B | 26.06
13.301.0130-1 | 32.37
13.301.0130-B | 29.01
13.301.0131-0 | 35.62
13.301.0131-A | 31.97
13.301.0132-0 | 42.12
13.301.0132-A | 37.87
13.301.0133-0 | 48.62
13.301.0133-A | 43.78
13.301.0134-0 | 51.87
13.301.0134-A | 46.74
13.301.0140-0 | 61.63
13.301.0140-A | 55.6
13.301.0500-0 | 47.79
13.301.0500-A | 42.07
13.301.0505-0 | 73.82
13.301.0505-A | 67.49
13.301.0510-0 | 82.7
13.301.0510-A | 75.63
13.302.0010-0 | 9.93
13.302.0010-A | 8.8
13.330.0010-0 | 61.42
13.330.0010-A | 54.66
13.330.0012-0 | 58.83
13.330.0012-A | 52.55
13.330.0015-0 | 52.29
13.330.0015-A | 46.39
13.330.0018-0 | 32.98
13.330.0018-A | 29.42
13.330.0020-0 | 94.13
13.330.0020-A | 83.52
13.330.0022-0 | 90.92
13.330.0022-A | 80.23
13.330.0023-0 | 94.13
13.330.0023-A | 83.52
13.330.0024-0 | 90.92
13.330.0024-A | 80.23
13.330.0025-0 | 49.09
13.330.0025-A | 42.83
13.330.0028-0 | 24.96
13.330.0028-A | 21.83
13.330.0030-0 | 61.59
13.330.0030-A | 53.73
13.330.0031-0 | 18.49
13.330.0031-A | 16.28
13.330.0033-0 | 21.98
13.330.0033-A | 19.35
13.330.0034-0 | 29.35
13.330.0034-A | 25.95
13.330.0035-0 | 51.24
13.330.0035-A | 44.96
13.330.0036-0 | 24.83
13.330.0036-A | 22.15
13.330.0050-0 | 78.75
13.330.0050-A | 72.51
13.330.0051-0 | 82.96
13.330.0051-A | 76.78
13.330.0060-0 | 95.6
13.330.0060-A | 88.29
13.330.0061-0 | 99.82
13.330.0061-A | 92.56
13.330.0070-0 | 124.72
13.330.0070-A | 118.47
13.330.0071-0 | 128.93
13.330.0071-A | 122.75
13.330.0075-0 | 64.22
13.330.0075-A | 58.78
13.330.0076-0 | 68.43
13.330.0076-A | 63.05
13.330.0078-0 | 55.72
13.330.0078-A | 51.18
13.330.0079-0 | 64.19
13.330.0079-A | 59.05
13.330.0100-0 | 32.83
13.330.0100-A | 29.32
13.330.0101-0 | 32.48
13.330.0101-A | 29.11
13.330.0110-0 | 37.15
13.330.0110-A | 33.46
13.330.0111-0 | 36.84
13.330.0111-A | 33.34
13.330.0500-0 | 57.4
13.330.0500-A | 51.18
13.331.0015-0 | 156.1
13.331.0015-A | 150.21
13.331.0016-0 | 165.23
13.331.0016-A | 158.48
13.331.0017-0 | 148.01
13.331.0017-A | 142.12
13.331.0050-0 | 39.49
13.331.0050-A | 35.97
13.331.0051-0 | 39.04
13.331.0051-A | 35.68
13.332.0010-0 | 104.68
13.332.0010-A | 97.92
13.332.0011-0 | 95.55
13.332.0011-A | 89.65
13.332.0012-0 | 87.45
13.332.0012-A | 81.56
13.333.0010-0 | 121.98
13.333.0010-A | 115.23
13.333.0011-0 | 104.76
13.333.0011-A | 98.87
13.333.0015-0 | 121.98
13.333.0015-A | 115.23
13.333.0016-0 | 104.76
13.333.0016-A | 98.87
13.335.0030-0 | 135.7
13.335.0030-A | 124.39
13.345.0015-0 | 322.89
13.345.0015-A | 312.32
13.345.0016-0 | 364.89
13.345.0016-A | 354.32
13.345.0017-0 | 307.96
13.345.0017-A | 297.68
13.345.0018-0 | 349.96
13.345.0018-A | 339.68
13.345.0020-0 | 49.46
13.345.0020-A | 46.32
13.345.0021-0 | 47.05
13.345.0021-A | 44
13.345.0025-0 | 54.99
13.345.0025-A | 52.78
13.345.0026-0 | 52.6
13.345.0026-A | 50.43
13.345.0030-0 | 60.48
13.345.0030-A | 58.26
13.345.0031-0 | 57.8
13.345.0031-A | 55.63
13.345.0035-0 | 87.95
13.345.0035-A | 85.7
13.345.0036-0 | 83.8
13.345.0036-A | 81.63
13.345.0040-0 | 144.08
13.345.0040-A | 141.74
13.345.0041-0 | 135.8
13.345.0041-A | 133.63
13.345.0055-0 | 59.48
13.345.0055-A | 57.16
13.345.0056-0 | 55.8
13.345.0056-A | 53.63
13.345.0060-0 | 114.92
13.345.0060-A | 110.49
13.345.0061-0 | 110.4
13.345.0061-A | 106.07
13.345.0065-0 | 118.31
13.345.0065-A | 113.87
13.345.0066-0 | 113
13.345.0066-A | 108.67
13.348.0010-0 | 246.6
13.348.0010-A | 236.03
13.348.0011-0 | 234.46
13.348.0011-A | 224.18
13.348.0012-0 | 360.24
13.348.0012-A | 352.53
13.348.0030-0 | 42.8
13.348.0030-A | 39.68
13.348.0031-0 | 41.41
13.348.0031-A | 38.35
13.348.0040-0 | 73.66
13.348.0040-A | 69.33
13.348.0041-0 | 69.32
13.348.0041-A | 65.11
13.348.0045-0 | 38.78
13.348.0045-A | 36.44
13.348.0046-0 | 34.66
13.348.0046-A | 32.5
13.348.0050-0 | 42.32
13.348.0050-A | 39.64
13.348.0051-0 | 39.4
13.348.0051-A | 36.87
13.348.0055-0 | 66.31
13.348.0055-A | 63.89
13.348.0056-0 | 63.74
13.348.0056-A | 61.21
13.348.0070-0 | 41.69
13.348.0070-A | 39.49
13.348.0071-0 | 39.62
13.348.0071-A | 37.46
13.348.0075-0 | 50.75
13.348.0075-A | 48.54
13.348.0076-0 | 48.36
13.348.0076-A | 46.19
13.348.0080-0 | 61.9
13.348.0080-A | 59.66
13.348.0081-0 | 57.92
13.348.0081-A | 55.76
13.365.0010-0 | 533.84
13.365.0010-A | 523.27
13.365.0011-0 | 517.96
13.365.0011-A | 507.68
13.365.0015-0 | 612.59
13.365.0015-A | 602.02
13.365.0016-0 | 596.71
13.365.0016-A | 586.43
13.365.0020-0 | 71.16
13.365.0020-A | 68.03
13.365.0021-0 | 69.05
13.365.0021-A | 66
13.365.0025-0 | 87.79
13.365.0025-A | 85.58
13.365.0026-0 | 85.5
13.365.0026-A | 83.33
13.365.0030-0 | 98.14
13.365.0030-A | 95.92
13.365.0031-0 | 95.4
13.365.0031-A | 93.23
13.365.0035-0 | 149.28
13.365.0035-A | 147.03
13.365.0036-0 | 144.9
13.365.0036-A | 142.73
13.365.0055-0 | 95.67
13.365.0055-A | 93.35
13.365.0056-0 | 91.8
13.365.0056-A | 89.63
13.365.0060-0 | 185.15
13.365.0060-A | 180.83
13.365.0061-0 | 180.09
13.365.0061-A | 175.87
13.365.0065-0 | 190.64
13.365.0065-A | 186.3
13.365.0066-0 | 185.04
13.365.0066-A | 180.82
13.365.0075-0 | 157.61
13.365.0075-A | 147.34
13.365.0076-0 | 148.44
13.365.0076-A | 138.16
13.365.0078-0 | 122.23
13.365.0078-A | 111.95
13.365.0079-0 | 113.06
13.365.0079-A | 102.78
13.365.0083-0 | 38.25
13.365.0083-A | 35.11
13.365.0084-0 | 33.84
13.365.0084-A | 30.78
13.365.0085-0 | 46.43
13.365.0085-A | 42.1
13.365.0086-0 | 41.08
13.365.0086-A | 36.86
13.365.0087-0 | 30.63
13.365.0087-A | 28.29
13.365.0088-0 | 20.71
13.365.0088-A | 18.55
13.365.0100-0 | 43.21
13.365.0100-A | 40.96
13.365.0101-0 | 38.26
13.365.0101-A | 36.09
13.365.0150-0 | 52.77
13.365.0150-A | 50.09
13.365.0151-0 | 49.85
13.365.0151-A | 47.32
13.365.0155-0 | 58.25
13.365.0155-A | 55.46
13.365.0156-0 | 50.22
13.365.0156-A | 48.05
13.365.0170-0 | 22.19
13.365.0170-A | 19.98
13.365.0171-0 | 19.89
13.365.0171-A | 17.73
13.365.0175-0 | 25.63
13.365.0175-A | 23.41
13.365.0176-0 | 22.95
13.365.0176-A | 20.78
13.365.0180-0 | 54.64
13.365.0180-A | 52.38
13.365.0181-0 | 50.22
13.365.0181-A | 48.05
13.366.0010-0 | 153.65
13.366.0010-A | 142.59
13.366.0011-0 | 121.72
13.366.0011-A | 111.44
13.368.0010-0 | 242.61
13.368.0010-A | 236.89
13.368.0011-0 | 216.98
13.368.0011-A | 211.84
13.368.0012-0 | 280.86
13.368.0012-A | 269.8
13.368.0013-0 | 255.46
13.368.0013-A | 245.18
13.368.0015-0 | 316.09
13.368.0015-A | 310.37
13.368.0016-0 | 290.45
13.368.0016-A | 285.32
13.369.0010-0 | 266.85
13.369.0010-A | 258.56
13.369.0011-0 | 241.21
13.369.0011-A | 233.5
13.369.0015-0 | 186.44
13.369.0015-A | 178.15
13.369.0016-0 | 160.81
13.369.0016-A | 153.1
13.369.0020-0 | 127.8
13.369.0020-A | 119.51
13.369.0021-0 | 102.16
13.369.0021-A | 94.45
13.369.0025-0 | 181.87
13.369.0025-A | 176.07
13.369.0026-0 | 162.18
13.369.0026-A | 157.04
13.370.0010-0 | 47.71
13.370.0010-A | 43.94
13.370.0015-0 | 46.5
13.370.0015-A | 43.43
13.370.0020-0 | 52.89
13.370.0020-A | 49.53
13.370.0025-0 | 62.95
13.370.0025-A | 59.18
13.370.0040-0 | 58.33
13.370.0040-A | 53.48
13.370.0045-0 | 67.87
13.370.0045-A | 62.43
13.370.0050-0 | 63.01
13.370.0050-A | 57.75
13.370.0055-0 | 67.6
13.370.0055-A | 61.46
13.370.0060-0 | 48.04
13.370.0060-A | 42.97
13.371.0010-0 | 47.88
13.371.0010-A | 44.59
13.371.0015-0 | 47.12
13.371.0015-A | 44.47
13.371.0020-0 | 53.37
13.371.0020-A | 50.54
13.371.0025-0 | 62.75
13.371.0025-A | 59.63
13.373.0010-0 | 26.36
13.373.0010-A | 23.66
13.373.0020-0 | 83.91
13.373.0020-A | 78.8
13.373.0021-0 | 66.89
13.373.0021-A | 62.6
13.373.0025-0 | 102.66
13.373.0025-A | 95
13.373.0026-0 | 87.52
13.373.0026-A | 80.34
13.373.0030-0 | 99.36
13.373.0030-A | 94.25
13.373.0031-0 | 87.26
13.373.0031-A | 82.22
13.373.0035-0 | 115.53
13.373.0035-A | 110.42
13.373.0036-0 | 103.97
13.373.0036-A | 98.86
13.375.0010-0 | 24.2
13.375.0010-A | 23.1
13.375.0015-0 | 30.14
13.375.0015-A | 28.76
13.380.0010-0 | 60.76
13.380.0010-A | 55.71
13.380.0011-0 | 64.04
13.380.0011-A | 58.99
13.380.0012-0 | 55.86
13.380.0012-A | 50.81
13.380.0013-0 | 61.51
13.380.0013-A | 56.46
13.380.0015-0 | 22.5
13.380.0015-A | 19.7
13.380.0016-0 | 22.7
13.380.0016-A | 19.9
13.380.0020-0 | 53.7
13.380.0020-A | 48.4
13.380.0021-0 | 54.06
13.380.0021-A | 48.76
13.380.0025-0 | 136.79
13.380.0025-A | 121.84
13.380.0026-0 | 158
13.380.0026-A | 140.84
13.380.0100-0 | 94.99
13.380.0100-A | 83.77
13.380.0101-0 | 83.92
13.380.0101-A | 72.69
13.381.0050-0 | 7.33
13.381.0050-A | 6.51
13.381.0051-0 | 7.73
13.381.0051-A | 6.91
13.381.0085-0 | 12.04
13.381.0085-A | 11.23
13.382.0001-0 | 12.23
13.382.0001-A | 10.67
13.383.0002-0 | 27.39
13.383.0002-A | 25.13
13.383.0003-0 | 19.91
13.383.0003-A | 18.37
13.384.0001-0 | 15.69
13.384.0001-A | 13.64
13.384.0002-0 | 15.88
13.384.0002-A | 13.82
13.385.0001-0 | 70.17
13.385.0001-A | 70.17
13.385.0002-0 | 70.17
13.385.0002-A | 70.17
13.385.0003-0 | 78.35
13.385.0003-A | 78.35
13.385.0005-0 | 30.75
13.385.0005-A | 30.75
13.385.0006-0 | 33.4
13.385.0006-A | 33.4
13.385.0007-0 | 33.4
13.385.0007-A | 33.4
13.385.0008-0 | 71.88
13.385.0008-A | 71.88
13.385.0009-0 | 71.88
13.385.0009-A | 71.88
13.385.0010-0 | 71.88
13.385.0010-A | 71.88
13.385.0050-0 | 243.91
13.385.0050-A | 230.2
13.385.0051-0 | 133.92
13.385.0051-A | 124.72
13.385.0055-0 | 156.34
13.385.0055-A | 145.4
13.385.0056-0 | 120.91
13.385.0056-A | 113.2
13.385.0100-0 | 67.49
13.385.0100-A | 62.59
13.385.0101-0 | 45.15
13.385.0101-A | 42.25
13.390.0020-0 | 91.82
13.390.0020-A | 89.14
13.390.0025-0 | 145.61
13.390.0025-A | 142.94
13.390.0027-0 | 233.71
13.390.0027-A | 231.03
13.390.0028-0 | 90.26
13.390.0028-A | 87.58
13.390.0030-0 | 88.31
13.390.0030-A | 85.63
13.390.0031-0 | 101.45
13.390.0031-A | 98.77
13.390.0035-0 | 96.02
13.390.0035-A | 93.34
13.390.0037-0 | 133.96
13.390.0037-A | 131.28
13.390.0040-0 | 130.76
13.390.0040-A | 128.08
13.390.0042-0 | 92.9
13.390.0042-A | 90.23
13.390.0045-0 | 128.89
13.390.0045-A | 126.21
13.390.0047-0 | 185.62
13.390.0047-A | 182.94
13.390.0048-0 | 149.98
13.390.0048-A | 147.3
13.390.0050-0 | 12.46
13.390.0050-A | 12.23
13.390.0055-0 | 12.82
13.390.0055-A | 12.34
13.390.0058-0 | 19.55
13.390.0058-A | 19.07
13.390.0070-0 | 36.06
13.390.0070-A | 33.65
13.390.0075-0 | 8.83
13.390.0075-A | 8.35
13.391.0500-0 | 32.54
13.391.0500-A | 28.94
13.395.0010-0 | 93.82
13.395.0010-A | 93.3
13.395.0011-0 | 147.37
13.395.0011-A | 146.85
13.395.0015-0 | 76.6
13.395.0015-A | 76.08
13.395.0020-0 | 189.89
13.395.0020-A | 189.38
13.395.0025-0 | 46.44
13.395.0025-A | 45.93
13.395.0026-0 | 64.31
13.395.0026-A | 63.8
13.398.0010-1 | 145.81
13.398.0010-B | 141.29
13.398.0015-0 | 239.22
13.398.0015-A | 231.33
13.398.0016-0 | 180.65
13.398.0016-A | 176.54
13.398.0017-0 | 22.42
13.398.0017-A | 20.96
13.398.0018-0 | 35.43
13.398.0018-A | 33.97
13.398.0020-0 | 16.19
13.398.0020-A | 14.85
13.398.0025-0 | 17.06
13.398.0025-A | 15.72
13.398.0030-0 | 22.64
13.398.0030-A | 21.3
13.410.0010-0 | 95.41
13.410.0010-A | 90.91
13.410.0011-0 | 108.57
13.410.0011-A | 102.31
13.410.0012-0 | 51.18
13.410.0012-A | 51.18
13.410.0015-0 | 79.25
13.410.0015-A | 76.9
13.410.0020-0 | 117.5
13.410.0020-A | 110.04
13.410.0025-0 | 113.93
13.410.0025-A | 106.95
13.410.0030-0 | 95.41
13.410.0030-A | 90.91
13.411.0500-0 | 84.1
13.411.0500-A | 73.82
13.413.0010-0 | 154.78
13.413.0010-A | 147.25
13.413.0011-0 | 147.04
13.413.0011-A | 139.74
13.413.0012-0 | 148.52
13.413.0012-A | 140.99
13.413.0013-0 | 139.69
13.413.0013-A | 132.39
13.413.0020-0 | 61.8
13.413.0020-A | 56.94
13.413.0021-0 | 54.05
13.413.0021-A | 49.43
13.413.0025-0 | 65
13.413.0025-A | 59.62
13.413.0026-0 | 57.25
13.413.0026-A | 52.11
13.413.0027-0 | 70.57
13.413.0027-A | 65.7
13.413.0028-0 | 62.82
13.413.0028-A | 58.19
13.413.0030-0 | 25.78
13.413.0030-A | 23.13
13.413.0031-0 | 24.49
13.413.0031-A | 21.92
13.413.0035-0 | 27.71
13.413.0035-A | 25.09
13.413.0036-0 | 26.81
13.413.0036-A | 24.24
13.415.0010-0 | 45.84
13.415.0010-A | 43.78
13.415.0011-0 | 105.39
13.415.0011-A | 102.71
13.415.0015-0 | 39.97
13.415.0015-A | 38.33
13.415.0020-0 | 62.85
13.415.0020-A | 60.21
13.416.0010-0 | 94.42
13.416.0010-A | 91.75
13.416.0015-0 | 94.42
13.416.0015-A | 91.75
13.440.0015-0 | 396.31
13.440.0015-A | 380.89
13.440.0025-0 | 748.11
13.440.0025-A | 732.7
13.440.0030-0 | 256.88
13.440.0030-A | 251.74
13.440.0035-0 | 308.68
13.440.0035-A | 305.6
13.460.0010-0 | 338.66
13.460.0010-A | 327.94
13.460.0015-0 | 411.11
13.460.0015-A | 400.39
13.460.0020-0 | 361.49
13.460.0020-A | 350.78
13.462.0010-0 | 124.67
13.462.0010-A | 117.87
13.462.0015-0 | 124.67
13.462.0015-A | 117.87
13.462.0020-0 | 113.85
13.462.0020-A | 107.75
13.462.0025-0 | 117.1
13.462.0025-A | 111
13.468.0010-0 | 82.61
13.468.0010-A | 74.6
13.469.0010-0 | 115.66
13.469.0010-A | 108.16
14.001.0001-0 | 635.91
14.001.0001-A | 631.36
14.001.0002-0 | 3040.18
14.001.0002-A | 3034.82
14.001.0006-0 | 926.86
14.001.0006-A | 918.82
14.001.0011-0 | 2837.6
14.001.0011-A | 2825.55
14.001.0016-0 | 442.52
14.001.0016-A | 438.5
14.001.0030-0 | 998.9
14.001.0030-A | 991.94
14.001.0035-0 | 981.88
14.001.0035-A | 974.92
14.001.0040-0 | 964.51
14.001.0040-A | 957.55
14.001.0045-0 | 1249.9
14.001.0045-A | 1239.99
14.001.0050-0 | 1214.98
14.001.0050-A | 1205.07
14.001.0055-0 | 1875.2
14.001.0055-A | 1863.15
14.001.0065-0 | 138.78
14.001.0065-A | 130.82
14.001.0070-0 | 101.77
14.001.0070-A | 96.41
14.001.0072-0 | 114.66
14.001.0072-A | 108.23
14.001.0076-0 | 172.33
14.001.0076-A | 163.76
14.001.0080-0 | 2392.18
14.001.0080-A | 2386.82
14.001.0085-0 | 3540.18
14.001.0085-A | 3534.82
14.001.0100-0 | 277.5
14.001.0100-A | 277.5
14.001.0105-0 | 388.65
14.001.0105-A | 388.65
14.001.0110-0 | 238.57
14.001.0110-A | 238.57
14.001.0115-0 | 340.82
14.001.0115-A | 340.82
14.001.0120-0 | 231.04
14.001.0120-A | 231.04
14.001.0125-0 | 358.75
14.001.0125-A | 358.75
14.001.0130-0 | 680.6
14.001.0130-A | 680.6
14.001.0300-0 | 125
14.001.0300-A | 125
14.002.0010-0 | 1166.12
14.002.0010-A | 1042.93
14.002.0012-0 | 1209.53
14.002.0012-A | 1080.99
14.002.0013-0 | 1264.87
14.002.0013-A | 1130.97
14.002.0014-0 | 951.49
14.002.0014-A | 848.66
14.002.0020-0 | 436.74
14.002.0020-A | 436.74
14.002.0025-0 | 589.12
14.002.0025-A | 589.12
14.002.0041-0 | 2266.29
14.002.0041-A | 2029.02
14.002.0046-0 | 896.52
14.002.0046-A | 805.46
14.002.0050-0 | 1578.91
14.002.0050-A | 1413.95
14.002.0052-0 | 521.16
14.002.0052-A | 474.84
14.002.0053-0 | 543.92
14.002.0053-A | 493.04
14.002.0054-0 | 102.89
14.002.0054-A | 94.86
14.002.0055-0 | 776.17
14.002.0055-A | 764.36
14.002.0058-0 | 788.45
14.002.0058-A | 776.64
14.002.0059-0 | 935.81
14.002.0059-A | 924.01
14.002.0062-0 | 677.92
14.002.0062-A | 666.11
14.002.0064-0 | 696.34
14.002.0064-A | 684.53
14.002.0066-0 | 745.46
14.002.0066-A | 733.65
14.002.0070-0 | 1037.37
14.002.0070-A | 924.89
14.002.0071-0 | 1084.86
14.002.0071-A | 972.38
14.002.0072-0 | 1353.09
14.002.0072-A | 1203.13
14.002.0076-0 | 1697.67
14.002.0076-A | 1536.99
14.002.0078-0 | 1644.21
14.002.0078-A | 1483.53
14.002.0081-0 | 1064.92
14.002.0081-A | 966.37
14.002.0082-0 | 542.89
14.002.0082-A | 521.47
14.002.0084-0 | 563.27
14.002.0084-A | 520.42
14.002.0085-0 | 3628.55
14.002.0085-A | 3542.71
14.002.0087-0 | 687.67
14.002.0087-A | 652.86
14.002.0088-0 | 1372.4
14.002.0088-A | 1276.83
14.002.0089-0 | 1720.99
14.002.0089-A | 1614.5
14.002.0092-0 | 1733.54
14.002.0092-A | 1621.9
14.002.0095-0 | 2219.6
14.002.0095-A | 2091.45
14.002.0096-0 | 2914.81
14.002.0096-A | 2794.3
14.002.0097-0 | 574.78
14.002.0097-A | 550.68
14.002.0098-0 | 4824.9
14.002.0098-A | 4616.53
14.002.0099-0 | 4430.92
14.002.0099-A | 4371.03
14.002.0105-0 | 476.09
14.002.0105-A | 417.17
14.002.0108-0 | 529.91
14.002.0108-A | 465.64
14.002.0110-0 | 482.68
14.002.0110-A | 435.54
14.002.0113-0 | 832.77
14.002.0113-A | 808.78
14.002.0120-0 | 568.56
14.002.0120-A | 509.29
14.002.0125-0 | 873.84
14.002.0125-A | 857.77
14.002.0131-0 | 720.48
14.002.0131-A | 647.9
14.002.0132-0 | 498.35
14.002.0132-A | 461.39
14.002.0133-0 | 576.75
14.002.0133-A | 533.91
14.002.0134-0 | 479.78
14.002.0134-A | 431.47
14.002.0155-0 | 720.48
14.002.0155-A | 647.9
14.002.0156-0 | 263.13
14.002.0156-A | 252.42
14.002.0158-0 | 1282.45
14.002.0158-A | 1175.33
14.002.0161-0 | 888.12
14.002.0161-A | 798.68
14.002.0162-0 | 476.9
14.002.0162-A | 434.06
14.002.0166-0 | 713.14
14.002.0166-A | 640.57
14.002.0180-0 | 1176.69
14.002.0180-A | 1097.98
14.002.0182-0 | 1007.55
14.002.0182-A | 937.52
14.002.0184-0 | 1298.26
14.002.0184-A | 1219.37
14.002.0186-0 | 451.35
14.002.0186-A | 404.92
14.002.0187-0 | 399.58
14.002.0187-A | 371.87
14.002.0188-0 | 625.44
14.002.0188-A | 599.47
14.002.0189-0 | 527.52
14.002.0189-A | 516.32
14.002.0191-0 | 365.38
14.002.0191-A | 344.59
14.002.0192-0 | 802.09
14.002.0192-A | 728.09
14.002.0193-0 | 2620.87
14.002.0193-A | 2544.68
14.002.0194-0 | 1560.86
14.002.0194-A | 1485.89
14.002.0195-0 | 1201.53
14.002.0195-A | 1135.52
14.002.0196-0 | 1769.55
14.002.0196-A | 1690.23
14.002.0198-0 | 362.98
14.002.0198-A | 354.94
14.002.0199-0 | 281.87
14.002.0199-A | 263.93
14.002.0200-0 | 92.41
14.002.0200-A | 92.17
14.002.0201-0 | 97.55
14.002.0201-A | 97.04
14.002.0202-0 | 138.28
14.002.0202-A | 138.04
14.002.0203-0 | 144.59
14.002.0203-A | 144.08
14.002.0205-0 | 678.97
14.002.0205-A | 618.45
14.002.0206-0 | 875.86
14.002.0206-A | 785.35
14.002.0207-1 | 571.47
14.002.0207-B | 537.84
14.002.0208-0 | 294.26
14.002.0208-A | 273.88
14.002.0209-0 | 341.3
14.002.0209-A | 318.41
14.002.0210-0 | 372.51
14.002.0210-A | 361.79
14.002.0211-0 | 250.9
14.002.0211-A | 244.54
14.002.0212-0 | 261.8
14.002.0212-A | 256.44
14.002.0213-0 | 874.13
14.002.0213-A | 866.1
14.002.0214-0 | 931.96
14.002.0214-A | 883.27
14.002.0220-0 | 115.4
14.002.0220-A | 104.69
14.002.0225-0 | 317.44
14.002.0225-A | 306.72
14.002.0227-0 | 480.91
14.002.0227-A | 430.02
14.002.0230-0 | 559.28
14.002.0230-A | 495.01
14.002.0232-0 | 550.43
14.002.0232-A | 486.16
14.002.0235-0 | 73.53
14.002.0235-A | 70
14.002.0240-0 | 35.98
14.002.0240-A | 33.3
14.002.0242-0 | 23.83
14.002.0242-A | 22.06
14.002.0244-0 | 19.16
14.002.0244-A | 17.66
14.002.0246-0 | 45.5
14.002.0246-A | 42.72
14.002.0248-0 | 25.12
14.002.0248-A | 22.33
14.002.0250-0 | 417.85
14.002.0250-A | 369.65
14.002.0254-0 | 510.96
14.002.0254-A | 462.76
14.002.0260-0 | 386.52
14.002.0260-A | 340.99
14.002.0280-0 | 43.27
14.002.0280-A | 40.6
14.002.0283-0 | 39.41
14.002.0283-A | 36.73
14.002.0285-0 | 35.54
14.002.0285-A | 32.87
14.002.0372-0 | 168.36
14.002.0372-A | 161.9
14.002.0373-0 | 30.39
14.002.0373-A | 27.71
14.002.0374-0 | 353.29
14.002.0374-A | 342.58
14.002.0375-0 | 835.14
14.002.0375-A | 827.11
14.002.0376-0 | 375.33
14.002.0376-A | 359.26
14.002.0377-0 | 252.81
14.002.0377-A | 231.39
14.002.0380-0 | 46.44
14.002.0380-A | 45.79
14.002.0383-0 | 8.81
14.002.0383-A | 8.25
14.002.0385-0 | 516.44
14.002.0385-A | 469.57
14.002.0390-0 | 571.17
14.002.0390-A | 521.89
14.002.0400-0 | 903.23
14.002.0400-A | 892.51
14.002.0402-0 | 415.66
14.002.0402-A | 407.63
14.002.0404-0 | 394.37
14.002.0404-A | 386.33
14.002.0406-0 | 374
14.002.0406-A | 365.96
14.002.0408-0 | 511.91
14.002.0408-A | 503.88
14.002.0410-0 | 843.66
14.002.0410-A | 832.94
14.002.0412-0 | 979.37
14.002.0412-A | 968.66
14.002.0414-0 | 377.53
14.002.0414-A | 369.5
14.002.0416-0 | 395.49
14.002.0416-A | 387.45
14.002.0430-0 | 100.53
14.002.0430-A | 98.47
14.002.0432-0 | 118.4
14.002.0432-A | 115.59
14.002.0434-0 | 187.98
14.002.0434-A | 184.88
14.002.0436-0 | 177.06
14.002.0436-A | 173.58
14.002.0438-0 | 213.63
14.002.0438-A | 209.63
14.002.0440-0 | 242.33
14.002.0440-A | 237.44
14.002.0444-0 | 187.92
14.002.0444-A | 184.12
14.002.0452-0 | 307.35
14.002.0452-A | 302.21
14.002.0454-0 | 355.76
14.002.0454-A | 349.64
14.002.0456-0 | 342.69
14.002.0456-A | 335.76
14.002.0466-0 | 315.34
14.002.0466-A | 305.94
14.002.0468-0 | 368.16
14.002.0468-A | 357.45
14.002.0470-0 | 115.56
14.002.0470-A | 109.13
14.002.0472-0 | 124.74
14.002.0472-A | 118.31
14.002.0478-0 | 169.73
14.002.0478-A | 161.69
14.002.0480-0 | 312.64
14.002.0480-A | 307.28
14.002.0482-0 | 294.92
14.002.0482-A | 287.95
14.002.0483-0 | 254.3
14.002.0483-A | 248.95
14.002.0485-0 | 266.84
14.002.0485-A | 261.8
14.002.0486-0 | 479.7
14.002.0486-A | 463.63
14.002.0487-0 | 421.64
14.002.0487-A | 416.82
14.002.0489-0 | 104.36
14.002.0489-A | 99.32
14.002.0490-0 | 129.54
14.002.0490-A | 124.5
14.002.0491-0 | 364.59
14.002.0491-A | 351.2
14.002.0493-0 | 297.45
14.002.0493-A | 292.1
14.002.0494-0 | 387.44
14.002.0494-A | 382.4
14.002.0495-0 | 869.99
14.002.0495-A | 862.58
14.002.0496-0 | 493.44
14.002.0496-A | 483.27
14.002.0498-0 | 415.06
14.002.0498-A | 406.89
14.002.0499-0 | 324.3
14.002.0499-A | 319.26
14.002.0501-0 | 550.23
14.002.0501-A | 543.27
14.002.0503-0 | 418.48
14.002.0503-A | 413.12
14.002.0520-0 | 4598.28
14.002.0520-A | 4582.21
14.002.0521-0 | 5073.55
14.002.0521-A | 5057.49
14.002.0522-0 | 5440.54
14.002.0522-A | 5424.47
14.002.0523-0 | 6080.27
14.002.0523-A | 6064.21
14.002.0524-0 | 8840.08
14.002.0524-A | 8824.01
14.002.0525-0 | 9849.28
14.002.0525-A | 9833.21
14.002.0526-0 | 9857.21
14.002.0526-A | 9841.14
14.002.0527-0 | 11867.68
14.002.0527-A | 11851.61
14.002.0535-0 | 4320.54
14.002.0535-A | 4304.47
14.002.0536-0 | 4920.54
14.002.0536-A | 4904.47
14.002.0537-0 | 6500.11
14.002.0537-A | 6484.04
14.002.0538-0 | 7101.96
14.002.0538-A | 7085.89
14.002.0539-0 | 9629.71
14.002.0539-A | 9613.65
14.002.0540-0 | 10833.41
14.002.0540-A | 10817.34
14.002.0541-0 | 12097.29
14.002.0541-A | 12081.22
14.002.0542-0 | 13349.13
14.002.0542-A | 13333.06
14.003.0016-0 | 362.68
14.003.0016-A | 341.25
14.003.0017-0 | 417.08
14.003.0017-A | 392.44
14.003.0020-0 | 368.94
14.003.0020-A | 347.52
14.003.0021-0 | 424.28
14.003.0021-A | 399.64
14.003.0025-0 | 334.81
14.003.0025-A | 313.39
14.003.0026-0 | 385.04
14.003.0026-A | 360.4
14.003.0028-0 | 365.76
14.003.0028-A | 344.34
14.003.0029-0 | 420.63
14.003.0029-A | 395.99
14.003.0050-0 | 438.22
14.003.0050-A | 416.8
14.003.0051-0 | 503.96
14.003.0051-A | 479.32
14.003.0061-0 | 435.61
14.003.0061-A | 414.18
14.003.0062-0 | 500.95
14.003.0062-A | 476.31
14.003.0070-0 | 304.54
14.003.0070-A | 288.48
14.003.0071-0 | 350.23
14.003.0071-A | 331.75
14.003.0076-0 | 348.25
14.003.0076-A | 332.18
14.003.0077-0 | 400.48
14.003.0077-A | 382.01
14.003.0121-0 | 470.71
14.003.0121-A | 449.28
14.003.0122-0 | 541.31
14.003.0122-A | 516.68
14.003.0130-0 | 404.75
14.003.0130-A | 383.33
14.003.0131-0 | 465.46
14.003.0131-A | 440.83
14.003.0145-0 | 553.88
14.003.0145-A | 532.46
14.003.0146-0 | 636.97
14.003.0146-A | 612.33
14.003.0148-0 | 599.98
14.003.0148-A | 578.56
14.003.0149-0 | 689.71
14.003.0149-A | 665.07
14.003.0151-0 | 553.88
14.003.0151-A | 532.46
14.003.0152-0 | 636.97
14.003.0152-A | 612.33
14.003.0153-0 | 351.46
14.003.0153-A | 330.03
14.003.0154-0 | 404.18
14.003.0154-A | 379.54
14.003.0156-0 | 542.2
14.003.0156-A | 520.77
14.003.0157-0 | 623.53
14.003.0157-A | 598.89
14.003.0160-0 | 385.12
14.003.0160-A | 363.69
14.003.0161-0 | 442.88
14.003.0161-A | 418.25
14.003.0163-0 | 266.4
14.003.0163-A | 250.33
14.003.0164-0 | 306.36
14.003.0164-A | 287.88
14.003.0165-0 | 23.8
14.003.0165-A | 21.12
14.003.0200-0 | 751.66
14.003.0200-A | 735.59
14.003.0201-0 | 864.41
14.003.0201-A | 845.93
14.003.0205-0 | 718.37
14.003.0205-A | 702.31
14.003.0206-0 | 826.13
14.003.0206-A | 807.65
14.003.0210-0 | 786.63
14.003.0210-A | 770.56
14.003.0211-0 | 904.63
14.003.0211-A | 886.15
14.003.0220-0 | 889.11
14.003.0220-A | 873.04
14.003.0221-0 | 1022.47
14.003.0221-A | 1003.99
14.003.0225-0 | 770.36
14.003.0225-A | 754.29
14.003.0226-0 | 885.92
14.003.0226-A | 867.44
14.003.0230-0 | 770.36
14.003.0230-A | 754.29
14.003.0231-0 | 885.92
14.003.0231-A | 867.44
14.003.0240-0 | 138.13
14.003.0240-A | 130.1
14.003.0241-0 | 372.89
14.003.0241-A | 347.71
14.003.0243-0 | 603.26
14.003.0243-A | 542.74
14.003.0250-0 | 34.41
14.003.0250-A | 31.63
14.003.0255-0 | 24.63
14.003.0255-A | 21.85
14.003.0260-0 | 26.72
14.003.0260-A | 23.94
14.003.0265-0 | 74.75
14.003.0265-A | 73.15
14.003.0300-0 | 725.29
14.003.0300-A | 646.44
14.004.0010-0 | 45.6
14.004.0010-A | 45.6
14.004.0015-0 | 59.12
14.004.0015-A | 59.12
14.004.0020-0 | 78
14.004.0020-A | 78
14.004.0025-0 | 87.36
14.004.0025-A | 87.36
14.004.0030-0 | 192
14.004.0030-A | 192
14.004.0040-0 | 73.02
14.004.0040-A | 73.02
14.004.0045-0 | 54
14.004.0045-A | 54
14.004.0046-0 | 264
14.004.0046-A | 264
14.004.0047-0 | 209.98
14.004.0047-A | 209.98
14.004.0048-0 | 170.4
14.004.0048-A | 170.4
14.004.0050-0 | 114
14.004.0050-A | 114
14.004.0060-0 | 90
14.004.0060-A | 90
14.004.0070-0 | 264
14.004.0070-A | 264
14.004.0073-0 | 399.6
14.004.0073-A | 399.6
14.004.0100-0 | 253.81
14.004.0100-A | 243.1
14.004.0120-0 | 353
14.004.0120-A | 353
14.004.0121-0 | 220
14.004.0121-A | 220
14.004.0150-0 | 1028.06
14.004.0150-A | 1028.06
14.004.0155-0 | 2090.07
14.004.0155-A | 2090.07
14.004.0160-0 | 13709.61
14.004.0160-A | 13709.61
14.004.0200-0 | 20.42
14.004.0200-A | 19.97
14.004.0205-0 | 13.54
14.004.0205-A | 13.09
14.005.0010-0 | 138.96
14.005.0010-A | 137.36
14.005.0015-0 | 202.44
14.005.0015-A | 200.84
14.005.0020-0 | 265.92
14.005.0020-A | 264.32
14.005.0025-0 | 329.4
14.005.0025-A | 327.8
14.006.0005-0 | 480.91
14.006.0005-A | 448.78
14.006.0008-0 | 464.59
14.006.0008-A | 432.45
14.006.0010-0 | 439.4
14.006.0010-A | 407.27
14.006.0012-0 | 435.09
14.006.0012-A | 402.95
14.006.0014-0 | 430.97
14.006.0014-A | 398.83
14.006.0016-0 | 663.68
14.006.0016-A | 625.12
14.006.0017-0 | 227.84
14.006.0017-A | 206.41
14.006.0019-0 | 229.71
14.006.0019-A | 208.29
14.006.0021-0 | 231.79
14.006.0021-A | 210.36
14.006.0023-0 | 254.73
14.006.0023-A | 233.3
14.006.0025-0 | 268.8
14.006.0025-A | 247.38
14.006.0030-0 | 604.94
14.006.0030-A | 572.81
14.006.0033-0 | 600.91
14.006.0033-A | 568.78
14.006.0036-0 | 598.67
14.006.0036-A | 566.53
14.006.0037-0 | 581.15
14.006.0037-A | 549.01
14.006.0038-0 | 577.76
14.006.0038-A | 545.63
14.006.0039-0 | 397.93
14.006.0039-A | 376.51
14.006.0041-0 | 396.14
14.006.0041-A | 374.72
14.006.0043-0 | 396.14
14.006.0043-A | 374.72
14.006.0050-0 | 681.63
14.006.0050-A | 649.5
14.006.0052-0 | 652.51
14.006.0052-A | 620.37
14.006.0054-0 | 631.04
14.006.0054-A | 598.9
14.006.0058-0 | 474.62
14.006.0058-A | 453.2
14.006.0062-0 | 447.74
14.006.0062-A | 426.32
14.006.0064-0 | 428.52
14.006.0064-A | 407.09
14.006.0077-0 | 569.07
14.006.0077-A | 536.93
14.006.0078-0 | 580.88
14.006.0078-A | 548.74
14.006.0079-0 | 577.3
14.006.0079-A | 545.17
14.006.0081-0 | 575.51
14.006.0081-A | 543.37
14.006.0082-0 | 397.93
14.006.0082-A | 376.51
14.006.0083-0 | 396.14
14.006.0083-A | 374.72
14.006.0084-0 | 396.14
14.006.0084-A | 374.72
14.006.0085-0 | 247.18
14.006.0085-A | 225.75
14.006.0086-0 | 239.08
14.006.0086-A | 217.66
14.006.0087-0 | 228.55
14.006.0087-A | 207.13
14.006.0088-0 | 300.72
14.006.0088-A | 279.3
14.006.0089-0 | 291.16
14.006.0089-A | 269.74
14.006.0090-0 | 332.32
14.006.0090-A | 310.89
14.006.0091-0 | 865.17
14.006.0091-A | 833.03
14.006.0092-0 | 862.92
14.006.0092-A | 830.79
14.006.0093-0 | 1018.82
14.006.0093-A | 984
14.006.0094-0 | 1014.06
14.006.0094-A | 979.24
14.006.0095-0 | 1009.29
14.006.0095-A | 974.48
14.006.0100-0 | 1756.3
14.006.0100-A | 1692.03
14.006.0101-0 | 1765.82
14.006.0101-A | 1701.55
14.006.0102-0 | 2377.89
14.006.0102-A | 2308.26
14.006.0103-0 | 658.16
14.006.0103-A | 636.73
14.006.0104-0 | 658.16
14.006.0104-A | 636.73
14.006.0105-0 | 699.73
14.006.0105-A | 667.6
14.006.0110-0 | 687.09
14.006.0110-A | 654.95
14.006.0115-0 | 674.74
14.006.0115-A | 642.6
14.006.0120-0 | 966.99
14.006.0120-A | 924.15
14.006.0121-0 | 959.31
14.006.0121-A | 916.46
14.006.0123-0 | 1932.42
14.006.0123-A | 1852.08
14.006.0124-0 | 5111.03
14.006.0124-A | 4917.23
14.006.0126-0 | 1385.59
14.006.0126-A | 1326.67
14.006.0127-0 | 488.1
14.006.0127-A | 477.9
14.006.0150-0 | 732.15
14.006.0150-A | 670.55
14.006.0155-0 | 740.39
14.006.0155-A | 678.8
14.006.0156-0 | 746.78
14.006.0156-A | 685.19
14.006.0160-0 | 749.03
14.006.0160-A | 687.43
14.006.0185-0 | 937.1
14.006.0185-A | 904.96
14.006.0190-0 | 626.23
14.006.0190-A | 588.74
14.006.0220-0 | 397.73
14.006.0220-A | 365.6
14.006.0225-0 | 604.21
14.006.0225-A | 542.61
14.006.0230-0 | 1403.96
14.006.0230-A | 1358.97
14.006.0232-0 | 834.39
14.006.0232-A | 797.86
14.006.0233-0 | 856.42
14.006.0233-A | 819.35
14.006.0234-0 | 899.31
14.006.0234-A | 861.71
14.006.0235-0 | 430.4
14.006.0235-A | 398.26
14.006.0237-0 | 420.54
14.006.0237-A | 388.41
14.006.0238-0 | 408.25
14.006.0238-A | 376.11
14.006.0240-0 | 282.99
14.006.0240-A | 261.57
14.006.0245-0 | 162.28
14.006.0245-A | 151.57
14.006.0255-0 | 1710.13
14.006.0255-A | 1645.86
14.006.0260-0 | 1074.87
14.006.0260-A | 976.82
14.006.0265-0 | 977.07
14.006.0265-A | 944.93
14.006.0270-0 | 1121.92
14.006.0270-A | 1089.78
14.006.0275-0 | 1387.15
14.006.0275-A | 1349.66
14.006.0285-0 | 965.17
14.006.0285-A | 933.04
14.006.0286-0 | 778.32
14.006.0286-A | 751.54
14.006.0288-0 | 1021.27
14.006.0288-A | 973.07
14.006.0290-0 | 1438.21
14.006.0290-A | 1400.72
14.006.0295-0 | 1848.57
14.006.0295-A | 1805.72
14.006.0297-0 | 1254.12
14.006.0297-A | 1227.34
14.006.0299-0 | 1422.12
14.006.0299-A | 1395.34
14.006.0301-0 | 1796.48
14.006.0301-A | 1758.98
14.006.0303-0 | 2634.66
14.006.0303-A | 2591.81
14.006.0305-0 | 910.09
14.006.0305-A | 867.24
14.006.0353-0 | 161.96
14.006.0353-A | 148.05
14.006.0355-0 | 294.78
14.006.0355-A | 278.72
14.006.0360-0 | 404.33
14.006.0360-A | 377.55
14.006.0362-0 | 135.71
14.006.0362-A | 125
14.006.0370-0 | 230.14
14.006.0370-A | 219.42
14.006.0371-0 | 202.7
14.006.0371-A | 182.29
14.006.0372-0 | 1320.47
14.006.0372-A | 1205.01
14.006.0373-0 | 1422.31
14.006.0373-A | 1352.68
14.006.0374-0 | 949.04
14.006.0374-A | 863.34
14.006.0375-0 | 69.16
14.006.0375-A | 63.81
14.006.0380-0 | 75.01
14.006.0380-A | 69.65
14.006.0385-0 | 80.66
14.006.0385-A | 75.3
14.006.0399-0 | 55.83
14.006.0399-A | 51.54
14.006.0400-0 | 62.16
14.006.0400-A | 57.87
14.006.0401-0 | 18.33
14.006.0401-A | 17.3
14.006.0405-0 | 33.16
14.006.0405-A | 31.29
14.006.0407-0 | 36.06
14.006.0407-A | 34.19
14.006.0408-0 | 31.7
14.006.0408-A | 29.82
14.006.0409-0 | 6.59
14.006.0409-A | 6.19
14.006.0415-0 | 50.24
14.006.0415-A | 44.89
14.006.0417-0 | 60.19
14.006.0417-A | 54.83
14.006.0420-0 | 529.29
14.006.0420-A | 514.72
14.006.0422-1 | 697.29
14.006.0422-B | 682.72
14.006.0423-0 | 613.29
14.006.0423-A | 598.72
14.006.0424-0 | 676.39
14.006.0424-A | 664.61
14.006.0426-0 | 466.39
14.006.0426-A | 454.61
14.006.0428-0 | 628.18
14.006.0428-A | 622.82
14.006.0430-0 | 408.13
14.006.0430-A | 404.11
14.006.0440-0 | 1609.29
14.006.0440-A | 1484.64
14.006.0445-0 | 411.83
14.006.0445-A | 396.81
14.006.0609-0 | 12.16
14.006.0609-A | 12.16
14.006.0612-0 | 22.27
14.006.0612-A | 22.27
14.006.0615-0 | 28.7
14.006.0615-A | 28.7
14.006.0624-0 | 13.93
14.006.0624-A | 13.93
14.006.0627-0 | 18.79
14.006.0627-A | 18.79
14.006.0630-0 | 27.89
14.006.0630-A | 27.89
14.006.0633-0 | 47.9
14.006.0633-A | 47.9
14.006.0636-0 | 54.76
14.006.0636-A | 54.76
14.006.0639-0 | 27.48
14.006.0639-A | 27.48
14.006.0645-0 | 37.91
14.006.0645-A | 37.91
14.006.0648-0 | 23.54
14.006.0648-A | 23.54
14.006.0680-0 | 12.63
14.006.0680-A | 12.63
14.006.0685-0 | 18.31
14.006.0685-A | 18.31
14.006.0688-0 | 44.79
14.006.0688-A | 44.79
14.006.0695-0 | 55.79
14.006.0695-A | 55.79
14.007.0005-0 | 557.89
14.007.0005-A | 557.89
14.007.0010-0 | 181.95
14.007.0010-A | 181.95
14.007.0015-0 | 175.62
14.007.0015-A | 175.62
14.007.0020-0 | 487.31
14.007.0020-A | 487.31
14.007.0025-0 | 345.81
14.007.0025-A | 345.81
14.007.0030-0 | 123.04
14.007.0030-A | 123.04
14.007.0035-0 | 173.13
14.007.0035-A | 173.13
14.007.0038-0 | 120.27
14.007.0038-A | 120.27
14.007.0040-0 | 242.6
14.007.0040-A | 242.6
14.007.0045-0 | 52.11
14.007.0045-A | 52.11
14.007.0050-0 | 451.73
14.007.0050-A | 451.73
14.007.0055-0 | 294.51
14.007.0055-A | 294.51
14.007.0057-0 | 62.95
14.007.0057-A | 62.95
14.007.0060-0 | 242.6
14.007.0060-A | 242.6
14.007.0065-0 | 113.06
14.007.0065-A | 113.06
14.007.0070-0 | 42.96
14.007.0070-A | 42.96
14.007.0075-0 | 45.45
14.007.0075-A | 45.45
14.007.0080-0 | 52.11
14.007.0080-A | 52.11
14.007.0085-0 | 297.13
14.007.0085-A | 297.13
14.007.0090-0 | 323.98
14.007.0090-A | 323.98
14.007.0095-0 | 561.56
14.007.0095-A | 561.56
14.007.0101-0 | 718.48
14.007.0101-A | 718.48
14.007.0105-0 | 898.9
14.007.0105-A | 898.9
14.007.0110-0 | 25.48
14.007.0110-A | 25.48
14.007.0115-0 | 79.97
14.007.0115-A | 79.97
14.007.0120-0 | 63.36
14.007.0120-A | 63.36
14.007.0125-0 | 24.3
14.007.0125-A | 24.3
14.007.0130-0 | 212.8
14.007.0130-A | 212.8
14.007.0135-0 | 29.13
14.007.0135-A | 29.13
14.007.0140-0 | 110.36
14.007.0140-A | 110.36
14.007.0145-0 | 128.64
14.007.0145-A | 128.64
14.007.0150-0 | 206.03
14.007.0150-A | 206.03
14.007.0155-0 | 133.45
14.007.0155-A | 133.45
14.007.0160-0 | 147.41
14.007.0160-A | 147.41
14.007.0165-0 | 201.24
14.007.0165-A | 201.24
14.007.0170-0 | 329.14
14.007.0170-A | 329.14
14.007.0175-0 | 435.04
14.007.0175-A | 435.04
14.007.0185-0 | 687.32
14.007.0185-A | 687.32
14.007.0190-0 | 246.37
14.007.0190-A | 246.37
14.007.0195-0 | 100.98
14.007.0195-A | 100.98
14.007.0200-0 | 124.08
14.007.0200-A | 124.08
14.007.0250-0 | 277.47
14.007.0250-A | 277.47
14.007.0251-0 | 162.12
14.007.0251-A | 162.12
14.007.0253-0 | 162.12
14.007.0253-A | 162.12
14.007.0256-0 | 19.92
14.007.0256-A | 19.92
14.007.0258-0 | 231.59
14.007.0258-A | 231.59
14.007.0261-0 | 19.92
14.007.0261-A | 19.92
14.007.0263-0 | 231.59
14.007.0263-A | 231.59
14.007.0266-0 | 101.2
14.007.0266-A | 101.2
14.007.0267-0 | 22.4
14.007.0267-A | 22.4
14.007.0268-0 | 7.33
14.007.0268-A | 7.33
14.007.0269-0 | 8.54
14.007.0269-A | 8.54
14.007.0270-0 | 88
14.007.0270-A | 88
14.007.0274-0 | 22.98
14.007.0274-A | 22.98
14.007.0276-0 | 37.06
14.007.0276-A | 37.06
14.007.0277-0 | 13.54
14.007.0277-A | 13.54
14.007.0278-0 | 14.17
14.007.0278-A | 14.17
14.007.0279-0 | 8.49
14.007.0279-A | 8.49
14.007.0280-0 | 33.64
14.007.0280-A | 33.64
14.007.0281-0 | 13.45
14.007.0281-A | 13.45
14.007.0282-0 | 26.15
14.007.0282-A | 26.15
14.007.0283-0 | 3.09
14.007.0283-A | 3.09
14.007.0284-0 | 2.97
14.007.0284-A | 2.97
14.007.0286-0 | 7.07
14.007.0286-A | 7.07
14.007.0287-0 | 35.5
14.007.0287-A | 35.5
14.007.0288-0 | 4.5
14.007.0288-A | 4.5
14.007.0289-0 | 34.33
14.007.0289-A | 34.33
14.007.0290-0 | 2.7
14.007.0290-A | 2.7
14.007.0292-0 | 6.3
14.007.0292-A | 6.3
14.007.0294-0 | 35.95
14.007.0294-A | 35.95
14.007.0296-0 | 31.95
14.007.0296-A | 31.95
14.007.0298-0 | 101.97
14.007.0298-A | 101.97
14.007.0300-0 | 8.89
14.007.0300-A | 8.89
14.007.0302-0 | 34.9
14.007.0302-A | 34.9
14.007.0304-0 | 54.25
14.007.0304-A | 54.25
14.007.0306-0 | 3.2
14.007.0306-A | 3.2
14.007.0308-0 | 4.86
14.007.0308-A | 4.86
14.007.0310-0 | 58.72
14.007.0310-A | 58.72
14.007.0312-0 | 17.72
14.007.0312-A | 17.72
14.007.0313-0 | 144.25
14.007.0313-A | 144.25
14.007.0314-0 | 122.78
14.007.0314-A | 122.78
14.007.0315-0 | 198.79
14.007.0315-A | 198.79
14.007.0316-0 | 5.55
14.007.0316-A | 5.55
14.007.0318-0 | 22.87
14.007.0318-A | 22.87
14.007.0320-0 | 25.5
14.007.0320-A | 25.5
14.007.0322-0 | 17.33
14.007.0322-A | 17.33
14.007.0324-0 | 36.67
14.007.0324-A | 36.67
14.007.0326-0 | 28.59
14.007.0326-A | 28.59
14.007.0328-0 | 4.74
14.007.0328-A | 4.74
14.007.0330-0 | 158.78
14.007.0330-A | 158.78
14.007.0332-0 | 1.45
14.007.0332-A | 1.45
14.007.0334-0 | 19.16
14.007.0334-A | 19.16
14.007.0335-0 | 5.22
14.007.0335-A | 5.22
14.007.0336-0 | 16.95
14.007.0336-A | 16.95
14.007.0337-0 | 26.61
14.007.0337-A | 26.61
14.007.0338-0 | 35.12
14.007.0338-A | 35.12
14.007.0340-0 | 44.04
14.007.0340-A | 44.04
14.007.0342-0 | 12.27
14.007.0342-A | 12.27
14.007.0344-0 | 57.78
14.007.0344-A | 57.78
14.007.0345-0 | 9.18
14.007.0345-A | 9.18
14.007.0346-0 | 16.77
14.007.0346-A | 16.77
14.007.0347-0 | 15.35
14.007.0347-A | 15.35
14.007.0348-0 | 9.62
14.007.0348-A | 9.62
14.007.0360-0 | 7.03
14.007.0360-A | 6.77
14.007.0365-0 | 3.24
14.007.0365-A | 2.98
14.007.0390-0 | 0.72
14.007.0390-A | 0.72
14.007.0396-0 | 10.42
14.007.0396-A | 10.42
14.007.0400-0 | 68.4
14.007.0400-A | 68.4
14.007.0500-0 | 331.09
14.007.0500-A | 328.15
14.007.0505-0 | 760.92
14.007.0505-A | 754.23
14.008.0010-0 | 724.03
14.008.0010-A | 662.85
14.008.0015-0 | 1080.66
14.008.0015-A | 987.75
14.008.0020-0 | 1084.2
14.008.0020-A | 991.3
14.008.0025-0 | 1374.45
14.008.0025-A | 1252.09
14.008.0030-0 | 2087.7
14.008.0030-A | 1901.89
14.008.0035-0 | 2094.79
14.008.0035-A | 1908.98
14.008.0045-0 | 641.3
14.008.0045-A | 588.15
14.008.0050-0 | 2822.78
14.008.0050-A | 2801.36
14.008.0052-0 | 2003.1
14.008.0052-A | 1981.67
14.008.0055-0 | 1920.95
14.008.0055-A | 1899.53
14.008.0065-0 | 595.88
14.008.0065-A | 574.46
14.008.0070-0 | 151.75
14.008.0070-A | 138.98
14.008.0075-0 | 175.94
14.008.0075-A | 161.52
14.008.0080-0 | 199.95
14.008.0080-A | 183.88
14.008.0090-0 | 1372.08
14.008.0090-A | 1303.51
14.008.0092-0 | 1484.09
14.008.0092-A | 1410.16
14.008.0093-0 | 465.71
14.008.0093-A | 434.62
14.008.0095-0 | 642.4
14.008.0095-A | 581.22
14.008.0096-0 | 997.55
14.008.0096-A | 904.65
14.008.0097-0 | 999.62
14.008.0097-A | 906.72
14.009.0010-0 | 54.04
14.009.0010-A | 46.83
14.009.0015-0 | 49.24
14.009.0015-A | 42.67
14.009.0020-0 | 44.67
14.009.0020-A | 38.71
14.009.0022-0 | 21.61
14.009.0022-A | 18.73
14.009.0024-0 | 19.69
14.009.0024-A | 17.06
14.009.0026-0 | 17.77
14.009.0026-A | 15.4
14.009.0040-0 | 18.01
14.009.0040-A | 15.61
14.009.0045-0 | 14.41
14.009.0045-A | 12.48
14.009.0050-0 | 10.8
14.009.0050-A | 9.36
14.009.0052-0 | 8.4
14.009.0052-A | 7.28
14.009.0054-0 | 7.2
14.009.0054-A | 6.24
14.009.0056-0 | 6
14.009.0056-A | 5.2
14.009.0060-0 | 12
14.009.0060-A | 10.4
14.009.0070-0 | 54.04
14.009.0070-A | 46.83
14.009.0075-0 | 40.83
14.009.0075-A | 35.38
14.009.0080-0 | 84.06
14.009.0080-A | 72.85
14.009.0085-0 | 6
14.009.0085-A | 5.2
14.009.0090-0 | 7.2
14.009.0090-A | 6.24
14.009.0095-0 | 4.8
14.009.0095-A | 4.16
14.009.0110-0 | 24.01
14.009.0110-A | 20.81
14.009.0120-0 | 48.03
14.009.0120-A | 41.63
14.009.0125-0 | 24.01
14.009.0125-A | 20.81
14.009.0130-0 | 24.01
14.009.0130-A | 20.81
14.010.0010-0 | 1053.7
14.010.0010-A | 1012.58
14.010.0015-0 | 991.8
14.010.0015-A | 950.68
15.001.0020-1 | 196.95
15.001.0020-B | 174.97
15.001.0025-0 | 225.96
15.001.0025-A | 202.82
15.001.0026-0 | 280.52
15.001.0026-A | 253.78
15.001.0027-0 | 452.4
15.001.0027-A | 412.37
15.001.0028-0 | 383.21
15.001.0028-A | 347.64
15.001.0029-0 | 1163.6
15.001.0029-A | 1075.36
15.001.0030-0 | 1332.64
15.001.0030-A | 1231.1
15.001.0031-0 | 905.02
15.001.0031-A | 834.69
15.001.0032-0 | 373.6
15.001.0032-A | 338.55
15.001.0033-0 | 303.09
15.001.0033-A | 272.67
15.001.0034-0 | 1021.12
15.001.0034-A | 945.45
15.001.0035-0 | 1154.14
15.001.0035-A | 1067.78
15.001.0053-0 | 3090.59
15.001.0053-A | 2980.64
15.001.0054-0 | 1808.92
15.001.0054-A | 1732.19
15.001.0055-0 | 1937.64
15.001.0055-A | 1851.46
15.001.0056-0 | 1187.96
15.001.0056-A | 1124.62
15.001.0057-0 | 3800.82
15.001.0057-A | 3655.52
15.001.0060-0 | 513.13
15.001.0060-A | 468.57
15.001.0061-0 | 892.54
15.001.0061-A | 815.34
15.001.0070-0 | 583.97
15.001.0070-A | 521.36
15.001.0071-0 | 670.24
15.001.0071-A | 599.9
15.001.0072-0 | 752.3
15.001.0072-A | 676.44
15.001.0073-0 | 867.01
15.001.0073-A | 788.02
15.001.0075-0 | 632.72
15.001.0075-A | 564.19
15.001.0076-0 | 738.25
15.001.0076-A | 666.51
15.001.0077-0 | 84.36
15.001.0077-A | 84.36
15.001.0078-0 | 108.1
15.001.0078-A | 108.1
15.001.0079-0 | 353.29
15.001.0079-A | 353.29
15.001.0080-0 | 40.63
15.001.0080-A | 37.57
15.001.0090-0 | 55.01
15.001.0090-A | 51.08
15.001.0095-0 | 75.29
15.001.0095-A | 70.05
15.001.0100-0 | 104.73
15.001.0100-A | 97.55
15.002.0062-0 | 143
15.002.0062-A | 132.72
15.002.0063-0 | 238.77
15.002.0063-A | 228.49
15.002.0080-0 | 1255.18
15.002.0080-A | 1192.2
15.002.0082-0 | 1543.87
15.002.0082-A | 1468.26
15.002.0084-0 | 1703.73
15.002.0084-A | 1620.89
15.002.0086-0 | 1811.16
15.002.0086-A | 1722.34
15.002.0088-0 | 1872.8
15.002.0088-A | 1782.12
15.002.0090-0 | 2012.34
15.002.0090-A | 1915.14
15.002.0092-0 | 2218.3
15.002.0092-A | 2112.47
15.002.0094-0 | 2563.21
15.002.0094-A | 2441.45
15.002.0096-0 | 2740.02
15.002.0096-A | 2610.05
15.002.0120-0 | 176.68
15.002.0120-A | 162.54
15.002.0125-0 | 314.41
15.002.0125-A | 291.26
15.002.0130-0 | 1069.29
15.002.0130-A | 984.22
15.002.0135-0 | 2001.68
15.002.0135-A | 1842.91
15.002.0200-0 | 205.21
15.002.0200-A | 197.01
15.002.0205-0 | 152.8
15.002.0205-A | 146.54
15.002.0210-0 | 114.37
15.002.0210-A | 110.26
15.002.0310-0 | 1262.34
15.002.0310-A | 1185
15.002.0400-0 | 143
15.002.0400-A | 132.72
15.002.0401-0 | 238.9
15.002.0401-A | 228.63
15.002.0580-0 | 3960.33
15.002.0580-A | 3887.89
15.002.0582-0 | 5602.58
15.002.0582-A | 5493.66
15.002.0584-0 | 6125.88
15.002.0584-A | 6014.34
15.002.0586-0 | 6235.78
15.002.0586-A | 6102.55
15.002.0588-0 | 6956.06
15.002.0588-A | 6828.66
15.002.0590-0 | 6493.55
15.002.0590-A | 6367.84
15.002.0592-0 | 7960.72
15.002.0592-A | 7778.86
15.002.0594-0 | 7825.73
15.002.0594-A | 7665.93
15.002.0596-0 | 8415.02
15.002.0596-A | 8246.73
15.002.0598-0 | 9449.76
15.002.0598-A | 9207.12
15.002.0600-0 | 9130.57
15.002.0600-A | 8922.49
15.002.0602-0 | 9375.83
15.002.0602-A | 9186.24
15.002.0604-0 | 10506.34
15.002.0604-A | 10250
15.002.0606-0 | 10499.56
15.002.0606-A | 10267.42
15.002.0608-0 | 11964.24
15.002.0608-A | 11659.6
15.002.0610-0 | 12574.71
15.002.0610-A | 12299.96
15.002.0612-0 | 13420.13
15.002.0612-A | 13067.23
15.002.0614-0 | 13780.4
15.002.0614-A | 13463.08
15.002.0616-0 | 14984.47
15.002.0616-A | 14624.55
15.002.0618-0 | 16968.79
15.002.0618-A | 16544.99
15.002.0620-0 | 18314.67
15.002.0620-A | 17848.29
15.002.0622-0 | 993.6
15.002.0622-A | 963.66
15.002.0623-0 | 1223.71
15.002.0623-A | 1185.4
15.002.0624-0 | 1427.77
15.002.0624-A | 1381.06
15.002.0625-0 | 1766.59
15.002.0625-A | 1711.78
15.002.0626-0 | 1903
15.002.0626-A | 1839.52
15.002.0627-0 | 1963.8
15.002.0627-A | 1899.83
15.002.0628-0 | 2396.34
15.002.0628-A | 2307.72
15.002.0629-0 | 2447.23
15.002.0629-A | 2364.97
15.002.0630-0 | 3208.86
15.002.0630-A | 3136.63
15.002.0631-0 | 2905.19
15.002.0631-A | 2799.88
15.002.0632-0 | 2912.67
15.002.0632-A | 2812.1
15.002.0633-0 | 3627.64
15.002.0633-A | 3543.04
15.002.0634-0 | 3239.39
15.002.0634-A | 3117.23
15.002.0635-0 | 3217.31
15.002.0635-A | 3107.57
15.002.0636-0 | 4453.58
15.002.0636-A | 4344.67
15.002.0637-0 | 4771.41
15.002.0637-A | 4675.99
15.002.0638-0 | 4605.12
15.002.0638-A | 4441.02
15.002.0639-0 | 4544.91
15.002.0639-A | 4398.56
15.002.0640-0 | 4913.23
15.002.0640-A | 4792.16
15.002.0641-0 | 5206.44
15.002.0641-A | 5094.91
15.002.0642-0 | 5261.64
15.002.0642-A | 5128.41
15.002.0643-0 | 5641.34
15.002.0643-A | 5513.72
15.002.0644-0 | 5724.35
15.002.0644-A | 5523.07
15.002.0645-0 | 5672.49
15.002.0645-A | 5502.79
15.002.0646-0 | 6074.55
15.002.0646-A | 5930.83
15.002.0647-0 | 7011.03
15.002.0647-A | 6817.01
15.002.0648-0 | 6940.65
15.002.0648-A | 6764.77
15.002.0649-0 | 7351.59
15.002.0649-A | 7183.3
15.002.0650-0 | 9108.82
15.002.0650-A | 8841.86
15.002.0651-0 | 8685.92
15.002.0651-A | 8445.67
15.002.0652-0 | 9436.13
15.002.0652-A | 9203.98
15.002.0653-0 | 10913.43
15.002.0653-A | 10592.72
15.002.0654-0 | 11279.41
15.002.0654-A | 10983.39
15.002.0655-0 | 12855.38
15.002.0655-A | 12470.29
15.002.0656-0 | 13087.34
15.002.0656-A | 12727.42
15.002.0657-0 | 14895.1
15.002.0657-A | 14471.3
15.002.0658-0 | 16826.6
15.002.0658-A | 16338.92
15.002.0659-0 | 20021.81
15.002.0659-A | 19470.25
15.002.0660-0 | 20866.23
15.002.0660-A | 20250.8
15.002.0661-0 | 22886.96
15.002.0661-A | 22207.65
15.002.0662-0 | 1404.95
15.002.0662-A | 1366.65
15.002.0663-0 | 2069.31
15.002.0663-A | 2014.5
15.002.0664-0 | 3378.02
15.002.0664-A | 3305.57
15.002.0665-0 | 5173.49
15.002.0665-A | 5078.06
15.002.0666-0 | 7075.25
15.002.0666-A | 6949.54
15.002.0668-0 | 737.87
15.002.0668-A | 707.94
15.002.0669-0 | 865.21
15.002.0669-A | 826.9
15.002.0670-0 | 1020.77
15.002.0670-A | 974.06
15.002.0671-0 | 1312.91
15.002.0671-A | 1258.1
15.002.0672-0 | 1331.96
15.002.0672-A | 1268.49
15.002.0673-0 | 1505.17
15.002.0673-A | 1441.2
15.002.0674-0 | 1801.15
15.002.0674-A | 1712.53
15.002.0675-0 | 1884.48
15.002.0675-A | 1802.22
15.002.0676-0 | 2561.28
15.002.0676-A | 2489.05
15.002.0677-0 | 2112.37
15.002.0677-A | 2006.98
15.002.0678-0 | 2267.33
15.002.0678-A | 2166.75
15.002.0679-0 | 2661.86
15.002.0679-A | 2577.26
15.002.0680-0 | 2426.08
15.002.0680-A | 2303.92
15.002.0681-0 | 2459.59
15.002.0681-A | 2349.85
15.002.0682-0 | 3362.01
15.002.0682-A | 3253.1
15.002.0683-0 | 3543.63
15.002.0683-A | 3448.2
15.002.0684-0 | 3204.21
15.002.0684-A | 3040.11
15.002.0685-0 | 3221.78
15.002.0685-A | 3075.43
15.002.0686-0 | 3688.92
15.002.0686-A | 3567.85
15.002.0687-0 | 3947.04
15.002.0687-A | 3835.51
15.002.0688-0 | 4014.16
15.002.0688-A | 3880.92
15.002.0689-0 | 4353.64
15.002.0689-A | 4226.02
15.002.0690-0 | 4366.81
15.002.0690-A | 4165.53
15.002.0691-0 | 4991.56
15.002.0691-A | 4821.86
15.002.0692-0 | 4760.37
15.002.0692-A | 4616.65
15.002.0693-0 | 5642.06
15.002.0693-A | 5448.04
15.002.0694-0 | 5568.54
15.002.0694-A | 5392.65
15.002.0695-0 | 6217.38
15.002.0695-A | 6049.09
15.002.0696-0 | 7595.18
15.002.0696-A | 7328.22
15.002.0697-0 | 7188.5
15.002.0697-A | 6948.25
15.002.0698-0 | 7896.83
15.002.0698-A | 7664.69
15.002.0699-0 | 9220.04
15.002.0699-A | 8899.33
15.002.0700-0 | 9578.09
15.002.0700-A | 9282.07
15.002.0701-0 | 10859.94
15.002.0701-A | 10474.85
15.002.0702-0 | 11262.87
15.002.0702-A | 10902.95
15.002.0703-0 | 12944.13
15.002.0703-A | 12520.33
15.002.0704-0 | 14627.08
15.002.0704-A | 14139.4
15.002.0705-0 | 16422.54
15.002.0705-A | 15870.98
15.002.0706-0 | 18302.41
15.002.0706-A | 17686.98
15.002.0707-0 | 20183.94
15.002.0707-A | 19504.63
15.003.0023-0 | 36.54
15.003.0023-A | 34.07
15.003.0024-0 | 50.67
15.003.0024-A | 47.09
15.003.0025-1 | 67.78
15.003.0025-B | 63.19
15.003.0026-1 | 76.17
15.003.0026-B | 70.55
15.003.0027-1 | 101.63
15.003.0027-B | 95.18
15.003.0028-0 | 129.1
15.003.0028-A | 122.24
15.003.0066-0 | 779.08
15.003.0066-A | 732.82
15.003.0068-0 | 1117.74
15.003.0068-A | 1050.26
15.003.0069-0 | 380.08
15.003.0069-A | 364.66
15.003.0073-0 | 741.46
15.003.0073-A | 689.82
15.003.0175-0 | 18.11
15.003.0175-A | 17.85
15.003.0176-0 | 12.01
15.003.0176-A | 11.75
15.003.0177-0 | 22.37
15.003.0177-A | 20.4
15.003.0178-0 | 32.47
15.003.0178-A | 29.47
15.003.0179-0 | 18.78
15.003.0179-A | 18.52
15.003.0180-0 | 50.08
15.003.0180-A | 46.87
15.003.0181-0 | 15.23
15.003.0181-A | 15.23
15.003.0185-0 | 23.54
15.003.0185-A | 23.28
15.003.0186-0 | 307.72
15.003.0186-A | 300.01
15.003.0190-0 | 240.2
15.003.0190-A | 232.5
15.003.0192-0 | 134.31
15.003.0192-A | 126.6
15.003.0193-0 | 121.37
15.003.0193-A | 113.92
15.003.0194-0 | 106.38
15.003.0194-A | 98.93
15.003.0200-0 | 7.83
15.003.0200-A | 7.26
15.003.0202-0 | 9.49
15.003.0202-A | 8.82
15.003.0204-0 | 12.68
15.003.0204-A | 11.86
15.003.0206-0 | 15.03
15.003.0206-A | 14.11
15.003.0208-0 | 19.25
15.003.0208-A | 18.22
15.003.0210-0 | 23.18
15.003.0210-A | 21.95
15.003.0212-0 | 29.54
15.003.0212-A | 28
15.003.0214-0 | 46.25
15.003.0214-A | 44.56
15.003.0216-0 | 55.96
15.003.0216-A | 53.9
15.003.0350-0 | 11.94
15.003.0350-A | 10.68
15.003.0351-0 | 18.76
15.003.0351-A | 16.78
15.003.0352-0 | 20.46
15.003.0352-A | 18.31
15.003.0353-0 | 30.7
15.003.0353-A | 27.46
15.003.0354-1 | 34.11
15.003.0354-B | 30.51
15.003.0355-0 | 51.17
15.003.0355-A | 45.77
15.003.0356-1 | 41.33
15.003.0356-B | 36.97
15.003.0357-0 | 62
15.003.0357-A | 55.45
15.003.0358-1 | 54.71
15.003.0358-B | 49.57
15.003.0359-0 | 90.28
15.003.0359-A | 81.8
15.003.0360-0 | 72.72
15.003.0360-A | 63.76
15.003.0361-0 | 106.2
15.003.0361-A | 92.76
15.003.0365-0 | 27.86
15.003.0365-A | 24.87
15.003.0370-0 | 10.37
15.003.0370-A | 9.34
15.003.0371-0 | 11.27
15.003.0371-A | 10.24
15.003.0372-0 | 11.32
15.003.0372-A | 10.29
15.003.0373-0 | 12.21
15.003.0373-A | 11.18
15.003.0375-0 | 52.4
15.003.0375-A | 46.42
15.003.0377-0 | 44.72
15.003.0377-A | 38.75
15.003.0379-0 | 22.4
15.003.0379-A | 19.42
15.003.0380-0 | 29.96
15.003.0380-A | 26.97
15.003.0381-0 | 24.54
15.003.0381-A | 21.55
15.003.0390-0 | 6.39
15.003.0390-A | 5.67
15.003.0391-0 | 6.74
15.003.0391-A | 6.02
15.003.0392-0 | 6.81
15.003.0392-A | 6.1
15.003.0393-0 | 7.27
15.003.0393-A | 6.49
15.003.0394-0 | 7.49
15.003.0394-A | 6.71
15.003.0395-0 | 7.93
15.003.0395-A | 7.1
15.003.0396-0 | 8.45
15.003.0396-A | 7.62
15.003.0397-0 | 8.93
15.003.0397-A | 8.03
15.003.0398-0 | 9.32
15.003.0398-A | 8.43
15.003.0400-0 | 188.55
15.003.0400-A | 167.99
15.003.0405-0 | 45.69
15.003.0405-A | 40.55
15.003.0410-0 | 123.6
15.003.0410-A | 113.32
15.003.0415-0 | 148.92
15.003.0415-A | 129.02
15.003.0420-0 | 23.88
15.003.0420-A | 20.77
15.003.0421-0 | 31.84
15.003.0421-A | 27.7
15.003.0500-0 | 42.92
15.003.0500-A | 39.83
15.003.0505-0 | 111.93
15.003.0505-A | 107.82
15.003.0510-0 | 76.06
15.003.0510-A | 73.49
15.003.0515-0 | 45.71
15.003.0515-A | 43.66
15.003.0520-0 | 29.78
15.003.0520-A | 28.86
15.003.0525-0 | 37.01
15.003.0525-A | 35.93
15.003.0530-0 | 48.83
15.003.0530-A | 47.6
15.003.0535-0 | 59.87
15.003.0535-A | 58.47
15.003.0540-0 | 68.19
15.003.0540-A | 66.6
15.003.0545-0 | 95.52
15.003.0545-A | 93.63
15.003.0550-0 | 114.63
15.003.0550-A | 112.5
15.003.0552-0 | 132.65
15.003.0552-A | 130.39
15.003.0555-0 | 182.56
15.003.0555-A | 179.88
15.003.0560-0 | 254.63
15.003.0560-A | 251.71
15.003.0565-0 | 301.7
15.003.0565-A | 298.52
15.003.0600-0 | 148.02
15.003.0600-A | 137.74
15.003.0650-0 | 140.09
15.003.0650-A | 129.81
15.004.0010-0 | 514.32
15.004.0010-A | 482.76
15.004.0011-0 | 724.21
15.004.0011-A | 685.09
15.004.0012-0 | 1412.21
15.004.0012-A | 1342.59
15.004.0013-0 | 2028.5
15.004.0013-A | 1948.93
15.004.0014-0 | 2966.77
15.004.0014-A | 2871.42
15.004.0023-0 | 18.19
15.004.0023-A | 16.22
15.004.0024-0 | 22.02
15.004.0024-A | 19.79
15.004.0025-0 | 27.4
15.004.0025-A | 24.91
15.004.0026-0 | 30.05
15.004.0026-A | 27.3
15.004.0027-0 | 39.73
15.004.0027-A | 36.62
15.004.0028-0 | 55.66
15.004.0028-A | 52.19
15.004.0045-0 | 212.16
15.004.0045-A | 189.03
15.004.0046-0 | 358.21
15.004.0046-A | 323.13
15.004.0050-0 | 163.76
15.004.0050-A | 147.31
15.004.0051-0 | 154.65
15.004.0051-A | 138.2
15.004.0053-0 | 316.3
15.004.0053-A | 283.41
15.004.0055-0 | 278.43
15.004.0055-A | 245.09
15.004.0058-0 | 276.75
15.004.0058-A | 243.41
15.004.0059-0 | 146.74
15.004.0059-A | 128.75
15.004.0060-1 | 228.19
15.004.0060-B | 205.06
15.004.0061-0 | 293.07
15.004.0061-A | 264.8
15.004.0062-0 | 287.74
15.004.0062-A | 259.47
15.004.0063-0 | 169
15.004.0063-A | 149.63
15.004.0064-0 | 213.57
15.004.0064-A | 189.36
15.004.0065-0 | 145.97
15.004.0065-A | 127.98
15.004.0067-0 | 162.82
15.004.0067-A | 143.58
15.004.0070-0 | 228.87
15.004.0070-A | 203.59
15.004.0074-0 | 322.22
15.004.0074-A | 288.8
15.004.0075-0 | 163.75
15.004.0075-A | 144.51
15.004.0076-0 | 37.05
15.004.0076-A | 35.25
15.004.0080-0 | 197.43
15.004.0080-A | 173.05
15.004.0085-0 | 195.32
15.004.0085-A | 176.08
15.004.0086-0 | 17.13
15.004.0086-A | 15.63
15.004.0090-0 | 147.81
15.004.0090-A | 129.82
15.004.0102-1 | 339.56
15.004.0102-B | 303.65
15.004.0103-0 | 293.45
15.004.0103-A | 260.11
15.004.0104-0 | 301.83
15.004.0104-A | 268.49
15.004.0105-0 | 320.32
15.004.0105-A | 286.98
15.004.0108-0 | 282.59
15.004.0108-A | 251.82
15.004.0110-0 | 275.89
15.004.0110-A | 245.12
15.004.0125-0 | 300.71
15.004.0125-A | 268.4
15.004.0126-0 | 274.04
15.004.0126-A | 243.27
15.004.0127-0 | 267.34
15.004.0127-A | 236.57
15.004.0130-0 | 289.17
15.004.0130-A | 258.39
15.004.0131-0 | 254.8
15.004.0131-A | 226.6
15.004.0133-0 | 248.1
15.004.0133-A | 219.9
15.004.0150-0 | 228.94
15.004.0150-A | 203.66
15.004.0151-0 | 191.66
15.004.0151-A | 171.1
15.004.0160-0 | 138.51
15.004.0160-A | 122.44
15.004.0161-0 | 179.01
15.004.0161-A | 158.47
15.004.0170-0 | 48.66
15.004.0170-A | 43.73
15.004.0175-1 | 177.29
15.004.0175-B | 167.01
15.004.0176-0 | 109.69
15.004.0176-A | 99.42
15.004.0180-0 | 100.9
15.004.0180-A | 95.76
15.004.0181-0 | 63.57
15.004.0181-A | 58.43
15.004.0190-0 | 43.85
15.004.0190-A | 39.74
15.004.0200-0 | 136.31
15.004.0200-A | 126.02
15.004.0202-0 | 84.03
15.004.0202-A | 75.93
15.004.0204-0 | 51.1
15.004.0204-A | 46.57
15.004.0210-0 | 23.92
15.004.0210-A | 21.86
15.004.0212-0 | 19.75
15.004.0212-A | 18.21
15.004.0220-0 | 144.08
15.004.0220-A | 133.79
15.004.0222-0 | 104.38
15.004.0222-A | 95.11
15.004.0224-0 | 54.7
15.004.0224-A | 50.17
15.004.0250-0 | 240.67
15.004.0250-A | 217.96
15.004.0251-0 | 327.18
15.004.0251-A | 294.19
15.004.0255-0 | 286.11
15.004.0255-A | 260.41
15.004.0300-0 | 4.65
15.004.0300-A | 4.65
15.004.0305-0 | 1.53
15.004.0305-A | 1.53
15.004.0310-0 | 7.92
15.004.0310-A | 7.92
15.004.0315-0 | 2.7
15.004.0315-A | 2.7
15.004.0320-0 | 4.54
15.004.0320-A | 4.54
15.004.0325-0 | 23.18
15.004.0325-A | 23.18
15.004.0330-0 | 17.82
15.004.0330-A | 17.82
15.004.0335-0 | 12.78
15.004.0335-A | 12.78
15.004.0500-0 | 85.27
15.004.0500-A | 81.44
15.004.0505-0 | 136.39
15.004.0505-A | 131.95
15.004.0600-0 | 45.27
15.004.0600-A | 45.01
15.004.0620-0 | 79.62
15.004.0620-A | 79.36
15.004.0640-0 | 128.58
15.004.0640-A | 128.32
15.004.0700-0 | 3.55
15.004.0700-A | 3.1
15.004.0705-0 | 4.68
15.004.0705-A | 4.08
15.004.0710-0 | 7.02
15.004.0710-A | 6.12
15.004.0715-0 | 9.29
15.004.0715-A | 8.09
15.004.0720-0 | 18.23
15.004.0720-A | 15.84
15.005.0010-0 | 258.33
15.005.0010-A | 242.91
15.005.0020-0 | 408.61
15.005.0020-A | 382.91
15.005.0030-0 | 238.05
15.005.0030-A | 217.49
15.005.0040-1 | 249.08
15.005.0040-B | 236.23
15.005.0050-0 | 281.6
15.005.0050-A | 267.47
15.005.0060-0 | 281.27
15.005.0060-A | 258.89
15.005.0070-0 | 257.16
15.005.0070-A | 243.23
15.005.0100-0 | 68.63
15.005.0100-A | 63.74
15.005.0110-0 | 112.49
15.005.0110-A | 107.23
15.005.0120-0 | 117.15
15.005.0120-A | 111.53
15.005.0130-0 | 150.23
15.005.0130-A | 143.78
15.005.0140-0 | 198.27
15.005.0140-A | 191.41
15.005.0200-0 | 427.45
15.005.0200-A | 399.94
15.005.0201-0 | 471.21
15.005.0201-A | 443.69
15.005.0202-0 | 900.88
15.005.0202-A | 851.35
15.005.0203-0 | 1479.62
15.005.0203-A | 1422.39
15.005.0204-0 | 973.71
15.005.0204-A | 924.18
15.005.0205-0 | 1594.97
15.005.0205-A | 1537.75
15.005.0206-0 | 1724.63
15.005.0206-A | 1643.69
15.005.0207-0 | 1836.39
15.005.0207-A | 1755.45
15.005.0208-0 | 2408.27
15.005.0208-A | 2317.25
15.005.0209-0 | 2482.63
15.005.0209-A | 2391.61
15.005.0253-0 | 39.98
15.005.0253-A | 37.01
15.005.0255-0 | 159.22
15.005.0255-A | 148.92
15.005.0260-0 | 182.77
15.005.0260-A | 172.47
15.005.0275-0 | 38.8
15.005.0275-A | 35.82
15.005.0278-0 | 25.29
15.005.0278-A | 22.91
15.005.0280-0 | 39.94
15.005.0280-A | 36.96
15.006.0010-0 | 730.37
15.006.0010-A | 724.2
15.006.0012-0 | 722.68
15.006.0012-A | 717.54
15.006.0015-0 | 192.46
15.006.0015-A | 191.86
15.006.0016-0 | 383.81
15.006.0016-A | 382.76
15.006.0035-0 | 5955.96
15.006.0035-A | 5910.54
15.006.0040-0 | 915.63
15.006.0040-A | 870.21
15.006.0045-0 | 1175.52
15.006.0045-A | 1108.61
15.007.0204-0 | 70.2
15.007.0204-A | 68.76
15.007.0206-0 | 57.31
15.007.0206-A | 56.02
15.007.0208-0 | 50.04
15.007.0208-A | 48.6
15.007.0209-0 | 35.31
15.007.0209-A | 34.02
15.007.0210-0 | 953.51
15.007.0210-A | 900.44
15.007.0214-0 | 24.47
15.007.0214-A | 22.41
15.007.0216-0 | 31.73
15.007.0216-A | 29.16
15.007.0218-0 | 13.28
15.007.0218-A | 11.74
15.007.0250-0 | 30292.92
15.007.0250-A | 30272.36
15.007.0280-0 | 1309.98
15.007.0280-A | 1304.84
15.007.0285-0 | 715.48
15.007.0285-A | 710.34
15.007.0290-0 | 1952.22
15.007.0290-A | 1947.08
15.007.0295-0 | 1487.69
15.007.0295-A | 1482.55
15.007.0334-0 | 169.95
15.007.0334-A | 169.95
15.007.0338-0 | 242.24
15.007.0338-A | 231.96
15.007.0340-0 | 49.05
15.007.0340-A | 47.25
15.007.0345-0 | 25.6
15.007.0345-A | 24.57
15.007.0347-0 | 92.16
15.007.0347-A | 89.59
15.007.0350-0 | 1011.84
15.007.0350-A | 970.72
15.007.0351-0 | 422.46
15.007.0351-A | 391.62
15.007.0357-0 | 254.78
15.007.0357-A | 249.64
15.007.0359-0 | 552.99
15.007.0359-A | 511.87
15.007.0400-0 | 87.97
15.007.0400-A | 78.72
15.007.0405-0 | 96.47
15.007.0405-A | 87.22
15.007.0410-0 | 128.26
15.007.0410-A | 116.69
15.007.0415-0 | 294.04
15.007.0415-A | 280.17
15.007.0420-0 | 308.59
15.007.0420-A | 296.48
15.007.0425-0 | 449.44
15.007.0425-A | 426.31
15.007.0430-0 | 478.08
15.007.0430-A | 454.95
15.007.0435-0 | 610.51
15.007.0435-A | 587.38
15.007.0440-0 | 760.64
15.007.0440-A | 737.51
15.007.0495-0 | 95.67
15.007.0495-A | 85.39
15.007.0498-0 | 104.17
15.007.0498-A | 93.89
15.007.0501-0 | 137.88
15.007.0501-A | 125.03
15.007.0504-0 | 291.48
15.007.0504-A | 276.06
15.007.0507-0 | 336.46
15.007.0507-A | 318.47
15.007.0511-0 | 448.05
15.007.0511-A | 422.35
15.007.0514-0 | 513.09
15.007.0514-A | 482.25
15.007.0517-0 | 706.89
15.007.0517-A | 673.48
15.007.0518-0 | 827.65
15.007.0518-A | 794.24
15.007.0520-0 | 83.01
15.007.0520-A | 82.3
15.007.0521-0 | 83.01
15.007.0521-A | 82.3
15.007.0522-0 | 92.84
15.007.0522-A | 92.13
15.007.0523-0 | 90.83
15.007.0523-A | 90.12
15.007.0524-0 | 104.1
15.007.0524-A | 103.26
15.007.0525-0 | 120.97
15.007.0525-A | 120.13
15.007.0526-0 | 117.49
15.007.0526-A | 116.65
15.007.0527-0 | 161.06
15.007.0527-A | 160.22
15.007.0528-0 | 184.97
15.007.0528-A | 184.13
15.007.0529-0 | 939.53
15.007.0529-A | 938.69
15.007.0530-0 | 18.47
15.007.0530-A | 17.44
15.007.0531-0 | 18.47
15.007.0531-A | 17.44
15.007.0532-0 | 18.47
15.007.0532-A | 17.44
15.007.0533-0 | 19.51
15.007.0533-A | 18.48
15.007.0534-0 | 20.97
15.007.0534-A | 19.94
15.007.0545-0 | 21.29
15.007.0545-A | 20.64
15.007.0547-0 | 43.06
15.007.0547-A | 42.41
15.007.0550-0 | 5.3
15.007.0550-A | 4.85
15.007.0552-0 | 6.38
15.007.0552-A | 5.93
15.007.0554-0 | 38.97
15.007.0554-A | 37.47
15.007.0556-0 | 76.16
15.007.0556-A | 74.66
15.007.0558-0 | 200.68
15.007.0558-A | 199.18
15.007.0560-0 | 200.68
15.007.0560-A | 199.18
15.007.0566-0 | 21.74
15.007.0566-A | 20.24
15.007.0567-0 | 38.76
15.007.0567-A | 37.26
15.007.0568-0 | 38.76
15.007.0568-A | 37.26
15.007.0569-0 | 54.42
15.007.0569-A | 52.92
15.007.0570-0 | 11.61
15.007.0570-A | 10.96
15.007.0572-0 | 14.58
15.007.0572-A | 13.93
15.007.0575-0 | 32.17
15.007.0575-A | 31.46
15.007.0600-0 | 46.97
15.007.0600-A | 46.2
15.007.0605-0 | 101.56
15.007.0605-A | 100.79
15.007.0608-0 | 314.67
15.007.0608-A | 313.9
15.007.0609-0 | 314.67
15.007.0609-A | 313.9
15.007.0610-0 | 594.18
15.007.0610-A | 593.41
15.007.0611-0 | 800.73
15.007.0611-A | 799.96
15.007.0615-0 | 1559.07
15.007.0615-A | 1558.3
15.007.0617-0 | 1973.1
15.007.0617-A | 1972.33
15.007.0640-0 | 48.23
15.007.0640-A | 47.58
15.007.0642-0 | 59.47
15.007.0642-A | 58.83
15.007.0643-0 | 146.62
15.007.0643-A | 145.98
15.007.0645-0 | 45.65
15.007.0645-A | 45
15.007.0646-0 | 56.21
15.007.0646-A | 55.56
15.007.0647-0 | 151.65
15.007.0647-A | 151
15.007.0680-0 | 230.41
15.007.0680-A | 228.35
15.007.0682-0 | 290.39
15.007.0682-A | 288.33
15.007.0684-0 | 548.92
15.007.0684-A | 546.86
15.007.0686-0 | 1205.29
15.007.0686-A | 1203.23
15.007.0688-0 | 1558.04
15.007.0688-A | 1555.98
15.007.0689-0 | 2145.38
15.007.0689-A | 2143.32
15.007.0696-0 | 185.98
15.007.0696-A | 180.84
15.007.0697-0 | 223.48
15.007.0697-A | 218.34
15.007.0699-0 | 267.45
15.007.0699-A | 262.31
15.007.0705-0 | 100.36
15.007.0705-A | 90.08
15.007.0710-0 | 102.31
15.007.0710-A | 94.6
15.007.0711-0 | 149.53
15.007.0711-A | 140.28
15.007.0712-0 | 161.34
15.007.0712-A | 151.06
15.008.0010-0 | 1.63
15.008.0010-A | 1.48
15.008.0015-0 | 2.17
15.008.0015-A | 1.96
15.008.0020-0 | 2.91
15.008.0020-A | 2.65
15.008.0025-0 | 3.92
15.008.0025-A | 3.6
15.008.0030-0 | 5.06
15.008.0030-A | 4.7
15.008.0035-0 | 7.06
15.008.0035-A | 6.64
15.008.0080-0 | 2.06
15.008.0080-A | 1.86
15.008.0085-0 | 2.79
15.008.0085-A | 2.53
15.008.0090-0 | 3.65
15.008.0090-A | 3.33
15.008.0095-0 | 4.64
15.008.0095-A | 4.28
15.008.0100-0 | 6.53
15.008.0100-A | 6.12
15.008.0105-0 | 8.82
15.008.0105-A | 8.36
15.008.0110-0 | 12.45
15.008.0110-A | 11.94
15.008.0112-0 | 18.04
15.008.0112-A | 17.27
15.008.0115-0 | 27.09
15.008.0115-A | 26.06
15.008.0120-0 | 37.7
15.008.0120-A | 36.41
15.008.0125-0 | 48.42
15.008.0125-A | 46.88
15.008.0130-0 | 59.97
15.008.0130-A | 58.17
15.008.0135-0 | 72.72
15.008.0135-A | 70.66
15.008.0140-0 | 87.47
15.008.0140-A | 85.15
15.008.0145-0 | 108.24
15.008.0145-A | 105.67
15.008.0150-0 | 113.25
15.008.0150-A | 110.43
15.008.0155-0 | 4.01
15.008.0155-A | 3.76
15.008.0157-0 | 4.98
15.008.0157-A | 4.73
15.008.0159-0 | 6.65
15.008.0159-A | 6.35
15.008.0161-0 | 8.39
15.008.0161-A | 8.09
15.008.0163-0 | 12.78
15.008.0163-A | 12.42
15.008.0165-0 | 17.97
15.008.0165-A | 17.61
15.008.0167-0 | 27.37
15.008.0167-A | 26.96
15.008.0169-0 | 38.28
15.008.0169-A | 37.87
15.008.0171-0 | 2.33
15.008.0171-A | 2.13
15.008.0173-0 | 3.18
15.008.0173-A | 2.92
15.008.0175-0 | 4.18
15.008.0175-A | 3.87
15.008.0177-0 | 5.39
15.008.0177-A | 5.03
15.008.0179-0 | 7.49
15.008.0179-A | 7.08
15.008.0181-0 | 10.09
15.008.0181-A | 9.63
15.008.0183-0 | 14.16
15.008.0183-A | 13.64
15.008.0185-0 | 19.97
15.008.0185-A | 19.19
15.008.0187-0 | 28.05
15.008.0187-A | 27.02
15.008.0189-0 | 37.72
15.008.0189-A | 36.43
15.008.0191-0 | 49.29
15.008.0191-A | 47.75
15.008.0193-0 | 60.54
15.008.0193-A | 58.74
15.008.0194-0 | 74.49
15.008.0194-A | 72.44
15.008.0197-0 | 88.79
15.008.0197-A | 86.48
15.008.0199-0 | 113.83
15.008.0199-A | 111.26
15.008.0200-0 | 2.32
15.008.0200-A | 2.11
15.008.0205-0 | 3.1
15.008.0205-A | 2.85
15.008.0210-0 | 4.05
15.008.0210-A | 3.74
15.008.0215-0 | 5.19
15.008.0215-A | 4.83
15.008.0220-0 | 6.87
15.008.0220-A | 6.46
15.008.0225-0 | 9.28
15.008.0225-A | 8.82
15.008.0230-0 | 12.99
15.008.0230-A | 12.47
15.008.0232-0 | 18.41
15.008.0232-A | 17.64
15.008.0235-0 | 25.66
15.008.0235-A | 24.63
15.008.0240-0 | 35.42
15.008.0240-A | 34.14
15.008.0245-0 | 45.52
15.008.0245-A | 43.98
15.008.0250-0 | 56.11
15.008.0250-A | 54.32
15.008.0255-0 | 69
15.008.0255-A | 66.94
15.008.0260-0 | 80.24
15.008.0260-A | 77.92
15.008.0265-0 | 104.55
15.008.0265-A | 101.98
15.008.0270-0 | 130.23
15.008.0270-A | 127.4
15.008.0300-0 | 3.18
15.008.0300-A | 2.92
15.008.0301-0 | 4.45
15.008.0301-A | 4.14
15.008.0302-0 | 6.61
15.008.0302-A | 6.15
15.008.0320-0 | 2.85
15.008.0320-A | 2.59
15.008.0321-0 | 3.47
15.008.0321-A | 3.21
15.008.0391-0 | 36.34
15.008.0391-A | 34.28
15.008.0392-0 | 44.94
15.008.0392-A | 42.37
15.008.0393-0 | 56.03
15.008.0393-A | 52.94
15.009.0010-0 | 19.76
15.009.0010-A | 18.46
15.009.0015-0 | 24.04
15.009.0015-A | 22.49
15.009.0020-0 | 27.5
15.009.0020-A | 25.95
15.009.0025-0 | 31.34
15.009.0025-A | 29.79
15.009.0100-0 | 0.69
15.009.0100-A | 0.65
15.009.0105-0 | 0.95
15.009.0105-A | 0.9
15.009.0110-0 | 1.37
15.009.0110-A | 1.32
15.009.0115-0 | 2.05
15.009.0115-A | 1.98
15.009.0120-0 | 3.14
15.009.0120-A | 3.04
15.009.0125-0 | 4.8
15.009.0125-A | 4.66
15.009.0130-0 | 7.67
15.009.0130-A | 7.46
15.009.0135-0 | 12.67
15.009.0135-A | 12.26
15.009.0140-0 | 16.51
15.009.0140-A | 16.1
15.009.0143-0 | 23.1
15.009.0143-A | 22.59
15.009.0150-0 | 30.14
15.009.0150-A | 29.58
15.009.0155-0 | 40.63
15.009.0155-A | 40.01
15.010.0010-0 | 1.24
15.010.0010-A | 1.11
15.010.0012-0 | 2.09
15.010.0012-A | 1.89
15.010.0030-0 | 7.19
15.010.0030-A | 6.89
15.010.0031-0 | 11.21
15.010.0031-A | 10.85
15.010.0032-0 | 15.17
15.010.0032-A | 14.76
15.010.0035-0 | 28.25
15.010.0035-A | 26.71
15.010.0036-0 | 55.19
15.010.0036-A | 52.11
15.010.0040-0 | 5.23
15.010.0040-A | 4.93
15.010.0041-0 | 7.42
15.010.0041-A | 7.06
15.010.0042-0 | 12.94
15.010.0042-A | 12.53
15.010.0043-0 | 20.96
15.010.0043-A | 20.44
15.010.0045-0 | 36.36
15.010.0045-A | 35.64
15.010.0046-0 | 37.43
15.010.0046-A | 36.4
15.010.0047-0 | 116.9
15.010.0047-A | 107.65
15.010.0048-0 | 154.8
15.010.0048-A | 142.46
15.010.0060-0 | 2.02
15.010.0060-A | 1.92
15.010.0061-0 | 2.89
15.010.0061-A | 2.74
15.010.0062-0 | 4.48
15.010.0062-A | 4.23
15.010.0063-0 | 4.49
15.010.0063-A | 4.24
15.010.0064-0 | 2.67
15.010.0064-A | 2.57
15.010.0065-0 | 3.96
15.010.0065-A | 3.81
15.010.0066-0 | 5.31
15.010.0066-A | 5.05
15.010.0067-0 | 5.69
15.010.0067-A | 5.43
15.010.0070-0 | 1.23
15.010.0070-A | 1.13
15.010.0071-0 | 2.07
15.010.0071-A | 1.91
15.010.0072-0 | 3.23
15.010.0072-A | 2.97
15.010.0073-0 | 3.22
15.010.0073-A | 2.96
15.010.0100-0 | 69.7
15.010.0100-A | 60.45
15.010.0110-0 | 116.18
15.010.0110-A | 100.76
15.011.0009-0 | 1425.24
15.011.0009-A | 1314.74
15.011.0012-0 | 1579.31
15.011.0012-A | 1456.22
15.011.0014-0 | 2208.24
15.011.0014-A | 2041.07
15.011.0017-0 | 4136.61
15.011.0017-A | 3929.44
15.011.0021-0 | 955.42
15.011.0021-A | 859.09
15.011.0024-0 | 1217.15
15.011.0024-A | 1095.11
15.011.0027-0 | 1297.63
15.011.0027-A | 1165.31
15.011.0030-0 | 2844.36
15.011.0030-A | 2635.87
15.011.0070-0 | 12539.77
15.011.0070-A | 12230.56
15.011.0071-0 | 13319.71
15.011.0071-A | 13010.5
15.011.0072-0 | 15106.78
15.011.0072-A | 14797.57
15.011.0073-0 | 20131.58
15.011.0073-A | 19822.37
15.011.0074-0 | 21835.55
15.011.0074-A | 21526.34
15.011.0075-0 | 20051.57
15.011.0075-A | 19539.31
15.011.0076-0 | 22246.14
15.011.0076-A | 21733.88
15.011.0077-0 | 23973.81
15.011.0077-A | 23461.55
15.011.0078-0 | 31375.9
15.011.0078-A | 30863.64
15.011.0079-0 | 34404.08
15.011.0079-A | 33895.75
15.011.0081-0 | 2160.75
15.011.0081-A | 2035.7
15.011.0084-0 | 2385.06
15.011.0084-A | 2243.36
15.011.0087-0 | 2463.74
15.011.0087-A | 2311.77
15.011.0093-0 | 3814.89
15.011.0093-A | 3589.6
15.011.0130-0 | 13834.74
15.011.0130-A | 13272.92
15.011.0132-0 | 15447.94
15.011.0132-A | 14886.12
15.011.0134-0 | 18686.86
15.011.0134-A | 18125.03
15.011.0136-0 | 18962.52
15.011.0136-A | 18395.29
15.011.0138-0 | 21211.54
15.011.0138-A | 20644.3
15.011.0150-0 | 10661.56
15.011.0150-A | 10297.4
15.011.0152-0 | 11441.69
15.011.0152-A | 11077.53
15.011.0154-0 | 12595.71
15.011.0154-A | 12231.55
15.011.0156-0 | 13453.79
15.011.0156-A | 13086.46
15.011.0158-0 | 15155.18
15.011.0158-A | 14787.85
15.011.0160-0 | 30105.89
15.011.0160-A | 29532.01
15.011.0162-0 | 21710.59
15.011.0162-A | 21336.6
15.012.0060-0 | 17.44
15.012.0060-A | 16.45
15.014.0005-0 | 87.01
15.014.0005-A | 79.23
15.014.0010-0 | 100.87
15.014.0010-A | 92.9
15.014.0015-0 | 112.47
15.014.0015-A | 104.29
15.014.0020-0 | 147.19
15.014.0020-A | 138.8
15.014.0025-0 | 170.49
15.014.0025-A | 161.89
15.014.0030-0 | 204.58
15.014.0030-A | 195.76
15.014.0035-0 | 252.88
15.014.0035-A | 243.83
15.014.0100-0 | 2182.18
15.014.0100-A | 2074.91
15.014.0105-0 | 2543.89
15.014.0105-A | 2400.87
15.014.0115-0 | 2543.89
15.014.0115-A | 2400.87
15.014.0120-0 | 2852.73
15.014.0120-A | 2673.97
15.014.0130-0 | 2852.73
15.014.0130-A | 2673.97
15.014.0140-0 | 3150.38
15.014.0140-A | 2935.87
15.014.0145-0 | 3184.7
15.014.0145-A | 2970.14
15.015.0020-0 | 289.27
15.015.0020-A | 255.07
15.015.0021-0 | 223.81
15.015.0021-A | 198.95
15.015.0022-0 | 312.38
15.015.0022-A | 284.94
15.015.0025-0 | 220.63
15.015.0025-A | 194.86
15.015.0026-0 | 192.09
15.015.0026-A | 170.88
15.015.0027-0 | 263.82
15.015.0027-A | 242.6
15.015.0035-0 | 540.65
15.015.0035-A | 479.08
15.015.0036-0 | 376.38
15.015.0036-A | 338.15
15.015.0037-0 | 465.77
15.015.0037-A | 425.49
15.015.0040-0 | 409.46
15.015.0040-A | 363.57
15.015.0041-0 | 337.5
15.015.0041-A | 303
15.015.0042-0 | 443.23
15.015.0042-A | 406.6
15.015.0050-0 | 687.26
15.015.0050-A | 609.77
15.015.0051-0 | 490.06
15.015.0051-A | 440.58
15.015.0052-0 | 633.56
15.015.0052-A | 581.51
15.015.0055-0 | 526.48
15.015.0055-A | 468.25
15.015.0056-0 | 440.04
15.015.0056-A | 395.48
15.015.0057-0 | 601.2
15.015.0057-A | 554.29
15.015.0065-0 | 746.28
15.015.0065-A | 663.04
15.015.0066-0 | 517.02
15.015.0066-A | 466.46
15.015.0067-0 | 710.78
15.015.0067-A | 657.65
15.015.0070-0 | 579.22
15.015.0070-A | 515.71
15.015.0071-0 | 479.18
15.015.0071-A | 431.62
15.015.0072-0 | 681.96
15.015.0072-A | 631.83
15.015.0080-0 | 845.17
15.015.0080-A | 751.05
15.015.0081-0 | 590.92
15.015.0081-A | 534.14
15.015.0082-0 | 820.6
15.015.0082-A | 761.25
15.015.0085-0 | 649.12
15.015.0085-A | 578.24
15.015.0086-0 | 542.55
15.015.0086-A | 489.9
15.015.0087-0 | 782.82
15.015.0087-A | 727.59
15.015.0095-0 | 971.81
15.015.0095-A | 863.18
15.015.0096-0 | 684.62
15.015.0096-A | 618.01
15.015.0097-0 | 950.22
15.015.0097-A | 881.04
15.015.0100-0 | 750.91
15.015.0100-A | 668.51
15.015.0101-0 | 629.87
15.015.0101-A | 567.97
15.015.0102-0 | 906.65
15.015.0102-A | 842.17
15.015.0104-0 | 1106.2
15.015.0104-A | 984.56
15.015.0105-0 | 789.18
15.015.0105-A | 712.92
15.015.0106-0 | 1149.4
15.015.0106-A | 1070.57
15.015.0107-0 | 452.01
15.015.0107-A | 397.73
15.015.0108-0 | 353.21
15.015.0108-A | 312.92
15.015.0109-0 | 520.72
15.015.0109-A | 477.86
15.015.0114-0 | 390.22
15.015.0114-A | 343.11
15.015.0117-0 | 346.8
15.015.0117-A | 306.52
15.015.0118-0 | 517.59
15.015.0118-A | 474.74
15.015.0119-0 | 586.35
15.015.0119-A | 517.59
15.015.0121-0 | 421.68
15.015.0121-A | 376.25
15.015.0122-0 | 628.32
15.015.0122-A | 580.32
15.015.0123-0 | 483.47
15.015.0123-A | 426.66
15.015.0124-0 | 411.1
15.015.0124-A | 365.68
15.015.0126-0 | 628.49
15.015.0126-A | 580.49
15.015.0127-0 | 591.43
15.015.0127-A | 525.29
15.015.0128-0 | 393.82
15.015.0128-A | 355.69
15.015.0129-0 | 646.09
15.015.0129-A | 605.22
15.015.0130-0 | 438.6
15.015.0130-A | 390.66
15.015.0131-0 | 351.76
15.015.0131-A | 317.48
15.015.0132-0 | 604.08
15.015.0132-A | 567.23
15.015.0135-0 | 680.46
15.015.0135-A | 604.52
15.015.0136-0 | 449.92
15.015.0136-A | 406.65
15.015.0137-0 | 788.44
15.015.0137-A | 742.6
15.015.0140-0 | 508.89
15.015.0140-A | 453.27
15.015.0141-0 | 407.56
15.015.0141-A | 367.89
15.015.0142-0 | 697.38
15.015.0142-A | 655.14
15.015.0150-0 | 790.26
15.015.0150-A | 701.94
15.015.0151-0 | 526.78
15.015.0151-A | 475.8
15.015.0152-0 | 800.82
15.015.0152-A | 747.28
15.015.0155-0 | 586.61
15.015.0155-A | 522.55
15.015.0156-0 | 470.81
15.015.0156-A | 424.97
15.015.0157-0 | 855.49
15.015.0157-A | 807.08
15.015.0160-0 | 883.55
15.015.0160-A | 785.42
15.015.0161-0 | 587.13
15.015.0161-A | 531.01
15.015.0162-0 | 1056.2
15.015.0162-A | 997.51
15.015.0171-0 | 376.47
15.015.0171-A | 330.21
15.015.0173-0 | 428.86
15.015.0173-A | 377.46
15.015.0175-0 | 505.82
15.015.0175-A | 444.15
15.015.0177-0 | 642.93
15.015.0177-A | 565.83
15.015.0179-0 | 764.23
15.015.0179-A | 676.85
15.015.0184-0 | 127.14
15.015.0184-A | 111.72
15.015.0186-0 | 146.38
15.015.0186-A | 128.39
15.015.0187-0 | 170.48
15.015.0187-A | 149.92
15.015.0188-0 | 213.82
15.015.0188-A | 188.12
15.015.0189-0 | 257.16
15.015.0189-A | 226.32
15.015.0199-0 | 300.5
15.015.0199-A | 264.52
15.015.0201-0 | 257.16
15.015.0201-A | 226.32
15.015.0202-0 | 213.82
15.015.0202-A | 188.12
15.015.0203-0 | 170.48
15.015.0203-A | 149.92
15.015.0205-0 | 183.08
15.015.0205-A | 162.52
15.015.0207-0 | 320.63
15.015.0207-A | 294.94
15.015.0208-0 | 146.53
15.015.0208-A | 141.39
15.015.0213-0 | 255.78
15.015.0213-A | 225.56
15.015.0214-0 | 189.91
15.015.0214-A | 169.02
15.015.0215-0 | 298.05
15.015.0215-A | 274.6
15.015.0220-0 | 338.38
15.015.0220-A | 299.91
15.015.0221-0 | 250.55
15.015.0221-A | 224.53
15.015.0222-0 | 387.38
15.015.0222-A | 358.79
15.015.0225-0 | 390.86
15.015.0225-A | 346.71
15.015.0226-0 | 281.08
15.015.0226-A | 252.48
15.015.0227-0 | 475.27
15.015.0227-A | 444.11
15.015.0250-0 | 278.21
15.015.0250-A | 246.58
15.015.0251-0 | 210.85
15.015.0251-A | 188.55
15.015.0255-0 | 279.61
15.015.0255-A | 247.98
15.015.0256-0 | 213.35
15.015.0256-A | 191.05
15.015.0257-0 | 324.89
15.015.0257-A | 300.03
15.015.0258-0 | 327.39
15.015.0258-A | 302.53
15.015.0260-0 | 217.65
15.015.0260-A | 193.37
15.015.0261-0 | 187.21
15.015.0261-A | 167.49
15.015.0265-0 | 219.05
15.015.0265-A | 194.77
15.015.0266-0 | 189.71
15.015.0266-A | 169.99
15.015.0267-0 | 284.07
15.015.0267-A | 261.78
15.015.0268-0 | 286.57
15.015.0268-A | 264.28
15.015.0270-0 | 370.31
15.015.0270-A | 329.27
15.015.0271-0 | 271.45
15.015.0271-A | 244.02
15.015.0275-0 | 376.04
15.015.0275-A | 334.6
15.015.0276-0 | 276.45
15.015.0276-A | 249.02
15.015.0277-0 | 414.18
15.015.0277-A | 384.18
15.015.0278-0 | 419.18
15.015.0278-A | 389.18
15.015.0280-0 | 295.4
15.015.0280-A | 263.7
15.015.0281-0 | 249
15.015.0281-A | 224.13
15.015.0285-0 | 298.2
15.015.0285-A | 266.5
15.015.0286-0 | 254
15.015.0286-A | 229.13
15.015.0287-0 | 374.54
15.015.0287-A | 347.11
15.015.0288-0 | 379.54
15.015.0288-A | 352.11
15.015.0290-0 | 476.03
15.015.0290-A | 424.79
15.015.0291-0 | 339.82
15.015.0291-A | 307.25
15.015.0295-0 | 480.23
15.015.0295-A | 428.99
15.015.0296-0 | 347.32
15.015.0296-A | 314.75
15.015.0297-0 | 539.92
15.015.0297-A | 504.77
15.015.0298-0 | 547.42
15.015.0298-A | 512.27
15.015.0300-0 | 374.13
15.015.0300-A | 335.02
15.015.0301-0 | 311.77
15.015.0301-A | 281.76
15.015.0305-0 | 378.33
15.015.0305-A | 339.22
15.015.0306-0 | 319.27
15.015.0306-A | 289.26
15.015.0307-0 | 494.68
15.015.0307-A | 462.11
15.015.0308-0 | 502.18
15.015.0308-A | 469.61
15.015.0310-0 | 573.47
15.015.0310-A | 512.42
15.015.0311-0 | 402.84
15.015.0311-A | 365.12
15.015.0315-0 | 562.91
15.015.0315-A | 504.01
15.015.0316-0 | 412.84
15.015.0316-A | 375.12
15.015.0317-0 | 660.3
15.015.0317-A | 620.02
15.015.0318-0 | 670.3
15.015.0318-A | 630.02
15.015.0320-0 | 450.9
15.015.0320-A | 404.37
15.015.0321-0 | 372.57
15.015.0321-A | 337.43
15.015.0325-0 | 456.5
15.015.0325-A | 409.97
15.015.0326-0 | 382.57
15.015.0326-A | 347.43
15.015.0327-0 | 612.85
15.015.0327-A | 575.14
15.015.0328-0 | 622.85
15.015.0328-A | 585.14
15.015.0400-0 | 188.87
15.015.0400-A | 166.6
15.016.0010-0 | 274.69
15.016.0010-A | 246.84
15.016.0015-0 | 251.51
15.016.0015-A | 225.15
15.016.0030-0 | 502.16
15.016.0030-A | 455.24
15.016.0045-0 | 644.28
15.016.0045-A | 585.6
15.016.0060-0 | 687.57
15.016.0060-A | 624.93
15.016.0075-0 | 813.72
15.016.0075-A | 739.34
15.016.0090-0 | 919.72
15.016.0090-A | 835.34
15.016.0105-0 | 1052.79
15.016.0105-A | 955.97
15.016.0111-0 | 372.78
15.016.0111-A | 334.65
15.016.0114-0 | 464.93
15.016.0114-A | 421.66
15.016.0119-0 | 537.38
15.016.0119-A | 488.8
15.016.0130-0 | 628.39
15.016.0130-A | 571.37
15.016.0145-0 | 840.04
15.016.0145-A | 774.07
15.016.0160-0 | 958.39
15.016.0160-A | 882.47
15.016.0170-0 | 445.58
15.016.0170-A | 394.18
15.016.0172-0 | 507.1
15.016.0172-A | 450.56
15.016.0174-0 | 584.06
15.016.0174-A | 517.25
15.016.0176-0 | 720.12
15.016.0176-A | 637.89
15.016.0178-0 | 861.44
15.016.0178-A | 768.92
15.016.0190-0 | 262.9
15.016.0190-A | 237.62
15.016.0193-0 | 339.6
15.016.0193-A | 309.18
15.016.0196-0 | 417.28
15.016.0196-A | 381.72
15.016.0199-0 | 492.99
15.016.0199-A | 452.29
15.017.0155-0 | 12.77
15.017.0155-A | 11.48
15.017.0160-0 | 13.92
15.017.0160-A | 12.48
15.017.0165-0 | 15.96
15.017.0165-A | 14.37
15.017.0170-0 | 18.96
15.017.0170-A | 17.21
15.017.0175-0 | 24.63
15.017.0175-A | 22.73
15.017.0180-0 | 29.25
15.017.0180-A | 27.19
15.017.0185-0 | 37.44
15.017.0185-A | 35.23
15.017.0190-0 | 43.28
15.017.0190-A | 40.87
15.017.0195-0 | 60.76
15.017.0195-A | 57.58
15.017.0200-0 | 63.24
15.017.0200-A | 59.75
15.017.0205-0 | 78.34
15.017.0205-A | 74.54
15.017.0210-0 | 99.79
15.017.0210-A | 95.68
15.017.0215-0 | 125.79
15.017.0215-A | 121.37
15.017.0220-0 | 184.84
15.017.0220-A | 180.01
15.017.0225-0 | 25.19
15.017.0225-A | 23.9
15.017.0230-0 | 40.74
15.017.0230-A | 39.3
15.017.0235-0 | 93.1
15.017.0235-A | 91.35
15.017.0240-0 | 9.98
15.017.0240-A | 8.69
15.017.0245-0 | 10.14
15.017.0245-A | 8.85
15.017.0250-0 | 10.36
15.017.0250-A | 9.07
15.017.0255-0 | 10.22
15.017.0255-A | 8.93
15.017.0260-0 | 10.2
15.017.0260-A | 8.91
15.017.0265-0 | 11.72
15.017.0265-A | 10.28
15.017.0270-0 | 11.95
15.017.0270-A | 10.51
15.017.0275-0 | 13.21
15.017.0275-A | 11.62
15.017.0280-0 | 16.14
15.017.0280-A | 14.39
15.017.0285-0 | 16.65
15.017.0285-A | 14.9
15.017.0290-0 | 18.04
15.017.0290-A | 16.14
15.017.0295-0 | 21.95
15.017.0295-A | 19.89
15.017.0300-0 | 24.9
15.017.0300-A | 22.84
15.017.0305-0 | 26.45
15.017.0305-A | 24.39
15.017.0310-0 | 35.58
15.017.0310-A | 33.37
15.017.0315-0 | 46.43
15.017.0315-A | 44.02
15.017.0320-0 | 12.16
15.017.0320-A | 10.87
15.017.0325-0 | 13.99
15.017.0325-A | 12.55
15.017.0327-0 | 15.22
15.017.0327-A | 13.73
15.017.0330-0 | 16.54
15.017.0330-A | 15
15.017.0331-0 | 18.42
15.017.0331-A | 16.83
15.017.0332-0 | 23.02
15.017.0332-A | 21.37
15.017.0333-0 | 25.67
15.017.0333-A | 23.98
15.017.0335-0 | 30.22
15.017.0335-A | 28.47
15.017.0337-0 | 34.24
15.017.0337-A | 32.39
15.017.0338-0 | 42.27
15.017.0338-A | 40.37
15.017.0340-0 | 50.46
15.017.0340-A | 48.4
15.018.0010-0 | 13.27
15.018.0010-A | 12.67
15.018.0015-0 | 15.13
15.018.0015-A | 14.38
15.018.0020-0 | 18.23
15.018.0020-A | 17.33
15.018.0025-0 | 13.23
15.018.0025-A | 12.63
15.018.0030-0 | 15.16
15.018.0030-A | 14.41
15.018.0035-0 | 18.57
15.018.0035-A | 17.67
15.018.0040-0 | 12.64
15.018.0040-A | 12.04
15.018.0050-0 | 12.91
15.018.0050-A | 12.16
15.018.0055-0 | 17.82
15.018.0055-A | 16.92
15.018.0060-0 | 13.92
15.018.0060-A | 13.32
15.018.0065-0 | 15.16
15.018.0065-A | 14.41
15.018.0070-0 | 18.23
15.018.0070-A | 17.33
15.018.0075-0 | 13.99
15.018.0075-A | 13.39
15.018.0080-0 | 13.13
15.018.0080-A | 12.38
15.018.0085-0 | 18.23
15.018.0085-A | 17.33
15.018.0090-0 | 14.04
15.018.0090-A | 13.44
15.018.0095-0 | 16.06
15.018.0095-A | 15.31
15.018.0100-0 | 21.74
15.018.0100-A | 20.84
15.018.0105-0 | 14.16
15.018.0105-A | 13.56
15.018.0110-0 | 13.7
15.018.0110-A | 12.95
15.018.0115-0 | 20.02
15.018.0115-A | 19.12
15.018.0117-0 | 8.77
15.018.0117-A | 8.17
15.018.0118-0 | 9.89
15.018.0118-A | 9.14
15.018.0119-0 | 11.2
15.018.0119-A | 10.3
15.018.0120-0 | 6.58
15.018.0120-A | 5.97
15.018.0125-0 | 6.93
15.018.0125-A | 6.32
15.018.0130-0 | 7.44
15.018.0130-A | 6.83
15.018.0133-0 | 33.96
15.018.0133-A | 30.36
15.018.0136-0 | 17.03
15.018.0136-A | 14.94
15.018.0140-0 | 45.39
15.018.0140-A | 43.3
15.018.0145-0 | 103.47
15.018.0145-A | 101.22
15.018.0150-0 | 162.64
15.018.0150-A | 160.25
15.018.0155-0 | 273.96
15.018.0155-A | 271.42
15.018.0160-0 | 536.56
15.018.0160-A | 533.87
15.018.0165-0 | 734.67
15.018.0165-A | 731.68
15.018.0170-0 | 1894.54
15.018.0170-A | 1891.25
15.018.0175-0 | 55.42
15.018.0175-A | 50.28
15.018.0180-0 | 32.8
15.018.0180-A | 30.48
15.018.0250-0 | 24.99
15.018.0250-A | 22.42
15.018.0255-0 | 26.53
15.018.0255-A | 23.96
15.018.0260-0 | 31.21
15.018.0260-A | 28.49
15.018.0265-0 | 34.99
15.018.0265-A | 32.27
15.018.0270-0 | 50.93
15.018.0270-A | 48.21
15.018.0275-0 | 70.76
15.018.0275-A | 67.93
15.018.0280-0 | 93.24
15.018.0280-A | 90.41
15.018.0300-0 | 35.97
15.018.0300-A | 31.82
15.018.0305-0 | 38.8
15.018.0305-A | 34.64
15.018.0310-0 | 45.47
15.018.0310-A | 40.86
15.018.0315-0 | 50.09
15.018.0315-A | 45.45
15.018.0320-0 | 59
15.018.0320-A | 54.33
15.018.0325-0 | 82.95
15.018.0325-A | 77.75
15.018.0330-0 | 96.21
15.018.0330-A | 90.9
15.018.0450-0 | 81.04
15.018.0450-A | 75.9
15.018.0455-0 | 81.31
15.018.0455-A | 76.17
15.018.0460-0 | 100.03
15.018.0460-A | 94.89
15.018.0465-0 | 101.05
15.018.0465-A | 95.91
15.018.0466-0 | 56.64
15.018.0466-A | 51.51
15.018.0467-0 | 62.3
15.018.0467-A | 57.16
15.018.0468-0 | 65.63
15.018.0468-A | 60.49
15.018.0469-0 | 66.49
15.018.0469-A | 61.35
15.018.0470-0 | 82.78
15.018.0470-A | 77.64
15.018.0471-0 | 106.21
15.018.0471-A | 101.07
15.018.0472-0 | 65.22
15.018.0472-A | 60.08
15.018.0473-0 | 75.23
15.018.0473-A | 70.09
15.018.0474-0 | 79.87
15.018.0474-A | 74.73
15.018.0475-0 | 97.74
15.018.0475-A | 92.6
15.018.0476-0 | 127.7
15.018.0476-A | 122.57
15.018.0477-0 | 67.15
15.018.0477-A | 62.01
15.018.0478-0 | 78.92
15.018.0478-A | 73.78
15.018.0479-0 | 82.54
15.018.0479-A | 77.4
15.018.0480-0 | 92
15.018.0480-A | 86.86
15.018.0481-0 | 112.21
15.018.0481-A | 107.07
15.018.0482-0 | 45.22
15.018.0482-A | 40.08
15.018.0483-0 | 49.68
15.018.0483-A | 44.54
15.018.0484-0 | 52.21
15.018.0484-A | 47.07
15.018.0485-0 | 52.57
15.018.0485-A | 47.43
15.018.0486-0 | 65.65
15.018.0486-A | 60.51
15.018.0487-0 | 84.69
15.018.0487-A | 79.55
15.018.0488-0 | 52.26
15.018.0488-A | 47.12
15.018.0489-0 | 59.9
15.018.0489-A | 54.76
15.018.0490-0 | 63.46
15.018.0490-A | 58.32
15.018.0491-0 | 77.99
15.018.0491-A | 72.85
15.018.0492-0 | 102.42
15.018.0492-A | 97.28
15.018.0493-0 | 53.66
15.018.0493-A | 48.52
15.018.0494-0 | 63.46
15.018.0494-A | 58.32
15.018.0495-0 | 65.65
15.018.0495-A | 60.51
15.018.0496-0 | 72.84
15.018.0496-A | 67.7
15.018.0497-0 | 89.39
15.018.0497-A | 84.26
15.018.0498-0 | 62.6
15.018.0498-A | 57.46
15.018.0499-0 | 72.21
15.018.0499-A | 67.07
15.018.0500-0 | 79.49
15.018.0500-A | 74.35
15.018.0501-0 | 84.32
15.018.0501-A | 79.18
15.018.0502-0 | 110.61
15.018.0502-A | 105.47
15.018.0503-0 | 142.6
15.018.0503-A | 137.46
15.018.0504-0 | 75.14
15.018.0504-A | 70
15.018.0505-0 | 89.14
15.018.0505-A | 84
15.018.0506-0 | 97.7
15.018.0506-A | 92.56
15.018.0507-0 | 125.57
15.018.0507-A | 120.43
15.018.0508-0 | 164.1
15.018.0508-A | 158.96
15.018.0509-0 | 77.06
15.018.0509-A | 71.92
15.018.0510-0 | 92.78
15.018.0510-A | 87.64
15.018.0511-0 | 100.37
15.018.0511-A | 95.23
15.018.0512-0 | 119.83
15.018.0512-A | 114.69
15.018.0513-0 | 148.6
15.018.0513-A | 143.46
15.018.0514-0 | 50.18
15.018.0514-A | 45.04
15.018.0515-0 | 57.94
15.018.0515-A | 52.8
15.018.0516-0 | 63.76
15.018.0516-A | 58.62
15.018.0517-0 | 67.43
15.018.0517-A | 62.29
15.018.0518-0 | 88.84
15.018.0518-A | 83.7
15.018.0519-0 | 115.01
15.018.0519-A | 109.87
15.018.0520-0 | 60.52
15.018.0520-A | 55.38
15.018.0521-0 | 71.45
15.018.0521-A | 66.31
15.018.0522-0 | 78.32
15.018.0522-A | 73.18
15.018.0523-0 | 101.18
15.018.0523-A | 96.04
15.018.0524-0 | 132.74
15.018.0524-A | 127.6
15.018.0525-0 | 61.92
15.018.0525-A | 56.78
15.018.0526-0 | 75.01
15.018.0526-A | 69.87
15.018.0527-0 | 80.51
15.018.0527-A | 75.37
15.018.0528-0 | 96.03
15.018.0528-A | 90.89
15.018.0529-0 | 119.72
15.018.0529-A | 114.58
15.018.0540-0 | 61.43
15.018.0540-A | 56.29
15.018.0550-0 | 68.78
15.018.0550-A | 63.64
15.018.0551-0 | 84.42
15.018.0551-A | 79.28
15.018.0552-0 | 91.86
15.018.0552-A | 86.72
15.018.0554-0 | 110.61
15.018.0554-A | 105.47
15.018.0555-0 | 142.6
15.018.0555-A | 137.46
15.018.0556-0 | 80.01
15.018.0556-A | 74.87
15.018.0557-0 | 89.14
15.018.0557-A | 84
15.018.0558-0 | 97.7
15.018.0558-A | 92.56
15.018.0560-0 | 125.57
15.018.0560-A | 120.43
15.018.0561-0 | 164.06
15.018.0561-A | 158.92
15.018.0562-0 | 74.24
15.018.0562-A | 69.1
15.018.0563-0 | 92.75
15.018.0563-A | 87.61
15.018.0564-0 | 100.37
15.018.0564-A | 95.23
15.018.0566-0 | 127
15.018.0566-A | 121.86
15.018.0567-0 | 156.82
15.018.0567-A | 151.68
15.018.0568-0 | 49.21
15.018.0568-A | 44.07
15.018.0570-0 | 55.08
15.018.0570-A | 49.94
15.018.0571-0 | 67.87
15.018.0571-A | 62.73
15.018.0572-0 | 73.71
15.018.0572-A | 68.57
15.018.0574-0 | 88.84
15.018.0574-A | 83.7
15.018.0575-0 | 115.01
15.018.0575-A | 109.87
15.018.0576-0 | 64.59
15.018.0576-A | 59.45
15.018.0577-0 | 71.45
15.018.0577-A | 66.31
15.018.0578-0 | 78.33
15.018.0578-A | 73.19
15.018.0580-0 | 101.18
15.018.0580-A | 96.04
15.018.0581-0 | 132.71
15.018.0581-A | 127.57
15.018.0582-0 | 59.57
15.018.0582-A | 54.43
15.018.0583-0 | 75.02
15.018.0583-A | 69.88
15.018.0584-0 | 80.51
15.018.0584-A | 75.37
15.018.0586-0 | 102.01
15.018.0586-A | 96.87
15.018.0587-0 | 126.57
15.018.0587-A | 121.43
15.018.0588-0 | 23.3
15.018.0588-A | 20.73
15.018.0590-0 | 25.05
15.018.0590-A | 22.48
15.018.0591-0 | 28.72
15.018.0591-A | 26.15
15.018.0592-0 | 31.81
15.018.0592-A | 29.24
15.018.0594-0 | 38.3
15.018.0594-A | 35.73
15.018.0595-0 | 47
15.018.0595-A | 44.43
15.018.0596-0 | 26.59
15.018.0596-A | 24.02
15.018.0597-0 | 30.66
15.018.0597-A | 28.09
15.018.0598-0 | 32.41
15.018.0598-A | 29.84
15.018.0600-0 | 44.06
15.018.0600-A | 41.49
15.018.0601-0 | 49.89
15.018.0601-A | 47.32
15.018.0602-0 | 27.94
15.018.0602-A | 25.37
15.018.0603-0 | 32.58
15.018.0603-A | 30.01
15.018.0604-0 | 34.59
15.018.0604-A | 32.02
15.018.0606-0 | 44.94
15.018.0606-A | 42.37
15.018.0607-0 | 50.09
15.018.0607-A | 47.52
15.018.0608-0 | 26.4
15.018.0608-A | 23.83
15.018.0610-0 | 29.68
15.018.0610-A | 27.11
15.018.0611-0 | 35.07
15.018.0611-A | 32.5
15.018.0612-0 | 41.39
15.018.0612-A | 38.82
15.018.0614-0 | 53.64
15.018.0614-A | 51.07
15.018.0615-0 | 65.59
15.018.0615-A | 63.02
15.018.0616-0 | 32
15.018.0616-A | 29.43
15.018.0617-0 | 39.54
15.018.0617-A | 36.97
15.018.0618-0 | 45.15
15.018.0618-A | 42.58
15.018.0620-0 | 58.63
15.018.0620-A | 56.06
15.018.0621-0 | 83.76
15.018.0621-A | 81.19
15.018.0622-0 | 34.34
15.018.0622-A | 31.77
15.018.0623-0 | 43.03
15.018.0623-A | 40.46
15.018.0624-0 | 48.82
15.018.0624-A | 46.25
15.018.0626-0 | 63.14
15.018.0626-A | 60.57
15.018.0627-0 | 77.67
15.018.0627-A | 75.1
15.018.0628-0 | 23.11
15.018.0628-A | 20.54
15.018.0630-0 | 24.47
15.018.0630-A | 21.9
15.018.0631-0 | 26.99
15.018.0631-A | 24.42
15.018.0632-0 | 28.52
15.018.0632-A | 25.95
15.018.0634-0 | 31.46
15.018.0634-A | 28.89
15.018.0635-0 | 34.41
15.018.0635-A | 31.84
15.018.0636-0 | 27.13
15.018.0636-A | 24.56
15.018.0637-0 | 28.9
15.018.0637-A | 26.33
15.018.0638-0 | 30.64
15.018.0638-A | 28.07
15.018.0640-0 | 33.37
15.018.0640-A | 30.8
15.018.0641-0 | 36.31
15.018.0641-A | 33.74
15.018.0642-0 | 27.94
15.018.0642-A | 25.37
15.018.0643-0 | 31.23
15.018.0643-A | 28.66
15.018.0644-0 | 32.97
15.018.0644-A | 30.4
15.018.0646-0 | 36.81
15.018.0646-A | 34.24
15.018.0647-0 | 38.42
15.018.0647-A | 35.85
15.018.0648-0 | 23.11
15.018.0648-A | 20.54
15.018.0650-0 | 24.47
15.018.0650-A | 21.9
15.018.0651-0 | 26.99
15.018.0651-A | 24.42
15.018.0652-0 | 28.52
15.018.0652-A | 25.95
15.018.0654-0 | 31.46
15.018.0654-A | 28.89
15.018.0655-0 | 34.41
15.018.0655-A | 31.84
15.018.0656-0 | 27.13
15.018.0656-A | 24.56
15.018.0657-0 | 28.9
15.018.0657-A | 26.33
15.018.0658-0 | 30.64
15.018.0658-A | 28.07
15.018.0660-0 | 33.37
15.018.0660-A | 30.8
15.018.0661-0 | 36.31
15.018.0661-A | 33.74
15.018.0662-0 | 27.94
15.018.0662-A | 25.37
15.018.0663-0 | 31.23
15.018.0663-A | 28.66
15.018.0664-0 | 32.97
15.018.0664-A | 30.4
15.018.0666-0 | 36.81
15.018.0666-A | 34.24
15.018.0667-0 | 38.42
15.018.0667-A | 35.85
15.018.0668-0 | 28.23
15.018.0668-A | 25.66
15.018.0670-0 | 31.02
15.018.0670-A | 28.45
15.018.0671-0 | 32.77
15.018.0671-A | 30.2
15.018.0672-0 | 35.1
15.018.0672-A | 32.53
15.018.0674-0 | 48.65
15.018.0674-A | 46.08
15.018.0675-0 | 51.58
15.018.0675-A | 49.01
15.018.0676-0 | 32.64
15.018.0676-A | 30.07
15.018.0677-0 | 36.83
15.018.0677-A | 34.26
15.018.0678-0 | 39.16
15.018.0678-A | 36.59
15.018.0680-0 | 52.96
15.018.0680-A | 50.39
15.018.0681-0 | 55.7
15.018.0681-A | 53.13
15.018.0682-0 | 37.02
15.018.0682-A | 34.45
15.018.0683-0 | 41.47
15.018.0683-A | 38.9
15.018.0684-0 | 43.79
15.018.0684-A | 41.22
15.018.0686-0 | 49.67
15.018.0686-A | 47.1
15.018.0687-0 | 60.19
15.018.0687-A | 57.62
15.018.0688-0 | 26.11
15.018.0688-A | 23.54
15.018.0690-0 | 27.47
15.018.0690-A | 24.9
15.018.0691-0 | 30.52
15.018.0691-A | 27.95
15.018.0692-0 | 34.69
15.018.0692-A | 32.12
15.018.0694-0 | 35.69
15.018.0694-A | 33.12
15.018.0695-0 | 47
15.018.0695-A | 44.43
15.018.0696-0 | 33.49
15.018.0696-A | 30.92
15.018.0697-0 | 32.13
15.018.0697-A | 29.56
15.018.0698-0 | 43.99
15.018.0698-A | 41.42
15.018.0700-0 | 39.79
15.018.0700-A | 37.22
15.018.0701-0 | 44.87
15.018.0701-A | 42.3
15.018.0702-0 | 33.61
15.018.0702-A | 31.04
15.018.0703-0 | 34.18
15.018.0703-A | 31.61
15.018.0704-0 | 34.59
15.018.0704-A | 32.02
15.018.0706-0 | 40.08
15.018.0706-A | 37.51
15.018.0707-0 | 49.82
15.018.0707-A | 47.25
15.018.0708-0 | 29.68
15.018.0708-A | 27.11
15.018.0710-0 | 32.93
15.018.0710-A | 30.36
15.018.0711-0 | 37.78
15.018.0711-A | 35.21
15.018.0712-0 | 41.39
15.018.0712-A | 38.82
15.018.0714-0 | 45.72
15.018.0714-A | 43.15
15.018.0715-0 | 57.1
15.018.0715-A | 54.53
15.018.0716-0 | 38.99
15.018.0716-A | 36.42
15.018.0717-0 | 39.74
15.018.0717-A | 37.17
15.018.0718-0 | 50.16
15.018.0718-A | 47.59
15.018.0720-0 | 59.64
15.018.0720-A | 57.07
15.018.0721-0 | 63.79
15.018.0721-A | 61.22
15.018.0722-0 | 38.96
15.018.0722-A | 36.39
15.018.0723-0 | 45.15
15.018.0723-A | 42.58
15.018.0724-0 | 50.09
15.018.0724-A | 47.52
15.018.0726-0 | 65.59
15.018.0726-A | 63.02
15.018.0727-0 | 71.02
15.018.0727-A | 68.45
15.018.0728-0 | 32.12
15.018.0728-A | 29.55
15.018.0730-0 | 33.61
15.018.0730-A | 31.04
15.018.0731-0 | 37.78
15.018.0731-A | 35.21
15.018.0732-0 | 41.39
15.018.0732-A | 38.82
15.018.0734-0 | 56.66
15.018.0734-A | 54.09
15.018.0735-0 | 65.59
15.018.0735-A | 63.02
15.018.0736-0 | 35.57
15.018.0736-A | 33
15.018.0737-0 | 42.83
15.018.0737-A | 40.26
15.018.0738-0 | 48.75
15.018.0738-A | 46.18
15.018.0740-0 | 62.54
15.018.0740-A | 59.97
15.018.0741-0 | 78.23
15.018.0741-A | 75.66
15.018.0742-0 | 39.69
15.018.0742-A | 37.12
15.018.0743-0 | 46.64
15.018.0743-A | 44.07
15.018.0744-0 | 50.09
15.018.0744-A | 47.52
15.018.0746-0 | 65.59
15.018.0746-A | 63.02
15.018.0747-0 | 80.99
15.018.0747-A | 78.42
15.018.0748-0 | 33.16
15.018.0748-A | 30.59
15.018.0750-0 | 39.79
15.018.0750-A | 37.22
15.018.0751-0 | 45.3
15.018.0751-A | 42.73
15.018.0752-0 | 50.09
15.018.0752-A | 47.52
15.018.0754-0 | 68.47
15.018.0754-A | 65.9
15.018.0755-0 | 77.9
15.018.0755-A | 75.33
15.018.0756-0 | 47.58
15.018.0756-A | 45.01
15.018.0757-0 | 57.4
15.018.0757-A | 54.83
15.018.0758-0 | 62.34
15.018.0758-A | 59.77
15.018.0760-0 | 87.04
15.018.0760-A | 84.47
15.018.0761-0 | 107.33
15.018.0761-A | 104.76
15.018.0762-0 | 45.3
15.018.0762-A | 42.73
15.018.0763-0 | 50.09
15.018.0763-A | 47.52
15.018.0764-0 | 56.89
15.018.0764-A | 54.32
15.018.0766-0 | 77.9
15.018.0766-A | 75.33
15.018.0767-0 | 91.29
15.018.0767-A | 88.72
15.018.0768-0 | 37.02
15.018.0768-A | 34.45
15.018.0770-0 | 42.63
15.018.0770-A | 40.06
15.018.0771-0 | 55.76
15.018.0771-A | 53.19
15.018.0772-0 | 64.08
15.018.0772-A | 61.51
15.018.0774-0 | 79.16
15.018.0774-A | 76.59
15.018.0775-0 | 118.7
15.018.0775-A | 116.13
15.018.0776-0 | 47.33
15.018.0776-A | 44.76
15.018.0777-0 | 60.61
15.018.0777-A | 58.04
15.018.0778-0 | 69.33
15.018.0778-A | 66.76
15.018.0780-0 | 106.77
15.018.0780-A | 104.2
15.018.0781-0 | 126.58
15.018.0781-A | 124.01
15.018.0782-0 | 46.64
15.018.0782-A | 44.07
15.018.0783-0 | 65.63
15.018.0783-A | 63.06
15.018.0784-0 | 63.7
15.018.0784-A | 61.13
15.018.0786-0 | 61.06
15.018.0786-A | 58.49
15.018.0787-0 | 134.51
15.018.0787-A | 131.94
15.018.0788-0 | 36.83
15.018.0788-A | 34.26
15.018.0790-0 | 57.9
15.018.0790-A | 55.33
15.018.0791-0 | 64.68
15.018.0791-A | 62.11
15.018.0792-0 | 72.21
15.018.0792-A | 69.64
15.018.0794-0 | 91.95
15.018.0794-A | 89.38
15.018.0795-0 | 126.23
15.018.0795-A | 123.66
15.018.0796-0 | 57.9
15.018.0796-A | 55.33
15.018.0797-0 | 69.71
15.018.0797-A | 67.14
15.018.0798-0 | 66.89
15.018.0798-A | 64.32
15.018.0800-0 | 115.53
15.018.0800-A | 112.96
15.018.0801-0 | 132.1
15.018.0801-A | 129.53
15.018.0802-0 | 62.34
15.018.0802-A | 59.77
15.018.0803-0 | 74.55
15.018.0803-A | 71.98
15.018.0804-0 | 82.08
15.018.0804-A | 79.51
15.018.0806-0 | 121.85
15.018.0806-A | 119.28
15.018.0807-0 | 137.95
15.018.0807-A | 135.38
15.018.0808-0 | 25.05
15.018.0808-A | 22.48
15.018.0810-0 | 27.94
15.018.0810-A | 25.37
15.018.0811-0 | 33.36
15.018.0811-A | 30.79
15.018.0812-0 | 38.17
15.018.0812-A | 35.6
15.018.0814-0 | 45.76
15.018.0814-A | 43.19
15.018.0815-0 | 65.59
15.018.0815-A | 63.02
15.018.0816-0 | 28.2
15.018.0816-A | 25.63
15.018.0817-0 | 33.36
15.018.0817-A | 30.79
15.018.0818-0 | 41.1
15.018.0818-A | 38.53
15.018.0820-0 | 62.99
15.018.0820-A | 60.42
15.018.0821-0 | 72.24
15.018.0821-A | 69.67
15.018.0822-0 | 32.41
15.018.0822-A | 29.84
15.018.0823-0 | 38.57
15.018.0823-A | 36
15.018.0824-0 | 43.99
15.018.0824-A | 41.42
15.018.0826-0 | 65.59
15.018.0826-A | 63.02
15.018.0827-0 | 80.99
15.018.0827-A | 78.42
15.018.0828-0 | 27.11
15.018.0828-A | 24.54
15.018.0830-0 | 30.83
15.018.0830-A | 28.26
15.018.0831-0 | 37.39
15.018.0831-A | 34.82
15.018.0832-0 | 42.41
15.018.0832-A | 39.84
15.018.0834-0 | 61.01
15.018.0834-A | 58.44
15.018.0835-0 | 77.9
15.018.0835-A | 75.33
15.018.0836-0 | 33.05
15.018.0836-A | 30.48
15.018.0837-0 | 40.1
15.018.0837-A | 37.53
15.018.0838-0 | 45.51
15.018.0838-A | 42.94
15.018.0840-0 | 60.63
15.018.0840-A | 58.06
15.018.0841-0 | 78.73
15.018.0841-A | 76.16
15.018.0842-0 | 35.16
15.018.0842-A | 32.59
15.018.0843-0 | 42.8
15.018.0843-A | 40.23
15.018.0844-0 | 48.4
15.018.0844-A | 45.83
15.018.0846-0 | 68.68
15.018.0846-A | 66.11
15.018.0847-0 | 88.01
15.018.0847-A | 85.44
15.018.0848-0 | 32.47
15.018.0848-A | 29.9
15.018.0850-0 | 36.06
15.018.0850-A | 33.49
15.018.0851-0 | 42.83
15.018.0851-A | 40.26
15.018.0852-0 | 48.42
15.018.0852-A | 45.85
15.018.0854-0 | 73.25
15.018.0854-A | 70.68
15.018.0855-0 | 88.05
15.018.0855-A | 85.48
15.018.0856-0 | 38.64
15.018.0856-A | 36.07
15.018.0857-0 | 55.71
15.018.0857-A | 53.14
15.018.0858-0 | 51.33
15.018.0858-A | 48.76
15.018.0860-0 | 76.98
15.018.0860-A | 74.41
15.018.0861-0 | 92.1
15.018.0861-A | 89.53
15.018.0862-0 | 41.23
15.018.0862-A | 38.66
15.018.0863-0 | 48.62
15.018.0863-A | 46.05
15.018.0864-0 | 54.23
15.018.0864-A | 51.66
15.018.0866-0 | 80.68
15.018.0866-A | 78.11
15.018.0867-0 | 94.95
15.018.0867-A | 92.38
15.018.0870-0 | 27.94
15.018.0870-A | 25.37
15.018.0871-0 | 37.22
15.018.0871-A | 34.65
15.018.0872-0 | 31.98
15.018.0872-A | 29.41
15.018.0873-0 | 37.8
15.018.0873-A | 35.23
15.018.0874-0 | 37.8
15.018.0874-A | 35.23
15.018.0875-0 | 34.7
15.018.0875-A | 32.13
15.018.0881-0 | 59.46
15.018.0881-A | 56.89
15.018.0882-0 | 59.46
15.018.0882-A | 56.89
15.018.0883-0 | 59.46
15.018.0883-A | 56.89
15.018.0884-0 | 39.77
15.018.0884-A | 37.2
15.018.0885-0 | 70.34
15.018.0885-A | 67.77
15.018.0887-0 | 70.34
15.018.0887-A | 67.77
15.018.0888-0 | 80.34
15.018.0888-A | 77.77
15.018.0889-0 | 70.34
15.018.0889-A | 67.77
15.018.0890-0 | 60.39
15.018.0890-A | 57.82
15.018.0898-0 | 34.22
15.018.0898-A | 31.65
15.018.0900-0 | 37.88
15.018.0900-A | 35.31
15.018.0901-0 | 44.35
15.018.0901-A | 41.78
15.018.0902-0 | 48.45
15.018.0902-A | 45.88
15.018.0904-0 | 67.12
15.018.0904-A | 64.55
15.018.0905-0 | 82.39
15.018.0905-A | 79.82
15.018.0906-0 | 46.21
15.018.0906-A | 43.64
15.018.0907-0 | 47.22
15.018.0907-A | 44.65
15.018.0908-0 | 57.43
15.018.0908-A | 54.86
15.018.0910-0 | 71.58
15.018.0910-A | 69.01
15.018.0911-0 | 78.72
15.018.0911-A | 76.15
15.018.0912-0 | 42.81
15.018.0912-A | 40.24
15.018.0913-0 | 50.27
15.018.0913-A | 47.7
15.018.0914-0 | 54.75
15.018.0914-A | 52.18
15.018.0916-0 | 61.99
15.018.0916-A | 59.42
15.018.0917-0 | 82.39
15.018.0917-A | 79.82
15.018.0918-0 | 38.3
15.018.0918-A | 35.73
15.018.0920-0 | 45.29
15.018.0920-A | 42.72
15.018.0921-0 | 54.78
15.018.0921-A | 52.21
15.018.0922-0 | 60.39
15.018.0922-A | 57.82
15.018.0924-0 | 74.95
15.018.0924-A | 72.38
15.018.0925-0 | 83.91
15.018.0925-A | 81.34
15.018.0926-0 | 52.87
15.018.0926-A | 50.3
15.018.0927-0 | 64.31
15.018.0927-A | 61.74
15.018.0928-0 | 60.14
15.018.0928-A | 57.57
15.018.0930-0 | 75.09
15.018.0930-A | 72.52
15.018.0931-0 | 83.91
15.018.0931-A | 81.34
15.018.0932-0 | 49.27
15.018.0932-A | 46.7
15.018.0933-0 | 61.42
15.018.0933-A | 58.85
15.018.0934-0 | 69.71
15.018.0934-A | 67.14
15.018.0936-0 | 73.04
15.018.0936-A | 70.47
15.018.0937-0 | 93.91
15.018.0937-A | 91.34
15.018.0938-0 | 9.35
15.018.0938-A | 8.32
15.018.0940-0 | 9.5
15.018.0940-A | 8.47
15.018.0941-0 | 10.04
15.018.0941-A | 9.01
15.018.0942-0 | 10.78
15.018.0942-A | 9.75
15.018.0944-0 | 11.45
15.018.0944-A | 10.42
15.018.0945-0 | 11.92
15.018.0945-A | 10.89
15.018.0946-0 | 9.94
15.018.0946-A | 8.91
15.018.0947-0 | 10.54
15.018.0947-A | 9.51
15.018.0948-0 | 10.92
15.018.0948-A | 9.89
15.018.0950-0 | 12.32
15.018.0950-A | 11.29
15.018.0951-0 | 12.98
15.018.0951-A | 11.95
15.018.0952-0 | 10.62
15.018.0952-A | 9.59
15.018.0953-0 | 11.1
15.018.0953-A | 10.07
15.018.0954-0 | 11.51
15.018.0954-A | 10.48
15.018.0956-0 | 12.84
15.018.0956-A | 11.81
15.018.0957-0 | 14.06
15.018.0957-A | 13.03
15.018.0958-0 | 10.05
15.018.0958-A | 9.02
15.018.0960-0 | 10.39
15.018.0960-A | 9.36
15.018.0961-0 | 11.12
15.018.0961-A | 10.09
15.018.0962-0 | 12.23
15.018.0962-A | 11.2
15.018.0964-0 | 13.22
15.018.0964-A | 12.19
15.018.0965-0 | 14.57
15.018.0965-A | 13.54
15.018.0966-0 | 10.69
15.018.0966-A | 9.66
15.018.0967-0 | 11.5
15.018.0967-A | 10.47
15.018.0968-0 | 12.37
15.018.0968-A | 11.34
15.018.0970-0 | 13.79
15.018.0970-A | 12.76
15.018.0971-0 | 15.41
15.018.0971-A | 14.38
15.018.0972-0 | 11.95
15.018.0972-A | 10.92
15.018.0973-0 | 12.63
15.018.0973-A | 11.6
15.018.0974-0 | 13.29
15.018.0974-A | 12.26
15.018.0976-0 | 15.67
15.018.0976-A | 14.64
15.018.0977-0 | 17
15.018.0977-A | 15.97
15.018.0978-0 | 10.27
15.018.0978-A | 9.24
15.018.0980-0 | 11.1
15.018.0980-A | 10.07
15.018.0981-0 | 11.71
15.018.0981-A | 10.68
15.018.0982-0 | 12.39
15.018.0982-A | 11.36
15.018.0984-0 | 13.85
15.018.0984-A | 12.82
15.018.0985-0 | 15.32
15.018.0985-A | 14.29
15.018.0986-0 | 11.87
15.018.0986-A | 10.84
15.018.0987-0 | 13.69
15.018.0987-A | 12.66
15.018.0988-0 | 14.67
15.018.0988-A | 13.64
15.018.0990-0 | 16.45
15.018.0990-A | 15.42
15.018.0991-0 | 18.22
15.018.0991-A | 17.19
15.018.0992-0 | 12.71
15.018.0992-A | 11.68
15.018.0993-0 | 13.61
15.018.0993-A | 12.58
15.018.0994-0 | 14.37
15.018.0994-A | 13.34
15.018.0996-0 | 16.91
15.018.0996-A | 15.88
15.018.0997-0 | 20
15.018.0997-A | 18.97
15.018.0998-0 | 10.05
15.018.0998-A | 9.02
15.018.1000-0 | 9.85
15.018.1000-A | 8.82
15.018.1001-0 | 12.33
15.018.1001-A | 11.3
15.018.1002-0 | 13.37
15.018.1002-A | 12.34
15.018.1004-0 | 17.14
15.018.1004-A | 16.11
15.018.1005-0 | 19.81
15.018.1005-A | 18.78
15.018.1006-0 | 11.7
15.018.1006-A | 10.67
15.018.1007-0 | 12.89
15.018.1007-A | 11.86
15.018.1008-0 | 15.21
15.018.1008-A | 14.18
15.018.1010-0 | 17.93
15.018.1010-A | 16.9
15.018.1011-0 | 20.61
15.018.1011-A | 19.58
15.018.1012-0 | 12.1
15.018.1012-A | 11.07
15.018.1013-0 | 14.46
15.018.1013-A | 13.43
15.018.1014-0 | 14.14
15.018.1014-A | 13.11
15.018.1016-0 | 16.34
15.018.1016-A | 15.31
15.018.1017-0 | 21.25
15.018.1017-A | 20.22
15.019.0010-0 | 38.61
15.019.0010-A | 37.11
15.019.0015-0 | 62.74
15.019.0015-A | 61.1
15.019.0020-0 | 7.09
15.019.0020-A | 6.49
15.019.0025-0 | 13.51
15.019.0025-A | 12.76
15.019.0030-0 | 15.86
15.019.0030-A | 14.96
15.019.0035-0 | 12.43
15.019.0035-A | 11.53
15.019.0040-0 | 16.75
15.019.0040-A | 15.56
15.019.0045-0 | 18.09
15.019.0045-A | 16.9
15.019.0050-0 | 10.78
15.019.0050-A | 10.18
15.019.0052-0 | 12.18
15.019.0052-A | 11.58
15.019.0055-0 | 9.29
15.019.0055-A | 8.69
15.019.0057-0 | 11.79
15.019.0057-A | 11.19
15.019.0060-0 | 44.82
15.019.0060-A | 41.83
15.019.0065-0 | 79.58
15.019.0065-A | 74.44
15.019.0068-0 | 8.96
15.019.0068-A | 8.36
15.019.0069-0 | 8.07
15.019.0069-A | 7.47
15.019.0070-0 | 1.63
15.019.0070-A | 1.54
15.019.0081-0 | 9.18
15.019.0081-A | 8.58
15.019.0082-0 | 14.12
15.019.0082-A | 13.52
15.019.0090-0 | 23.26
15.019.0090-A | 22.66
15.019.0095-0 | 31.19
15.019.0095-A | 30.59
15.019.0100-0 | 13.81
15.019.0100-A | 13.21
15.019.0110-0 | 14.37
15.019.0110-A | 13.77
15.020.0010-0 | 4.71
15.020.0010-A | 4.26
15.020.0027-0 | 4.61
15.020.0027-A | 4.46
15.020.0028-0 | 3.18
15.020.0028-A | 3.03
15.020.0029-0 | 8.16
15.020.0029-A | 7.86
15.020.0031-0 | 12.36
15.020.0031-A | 12.06
15.020.0033-0 | 8.16
15.020.0033-A | 7.86
15.020.0034-0 | 13.41
15.020.0034-A | 13.11
15.020.0036-0 | 8.83
15.020.0036-A | 8.53
15.020.0037-0 | 38.98
15.020.0037-A | 38.68
15.020.0038-0 | 17.49
15.020.0038-A | 17.19
15.020.0039-0 | 16.31
15.020.0039-A | 16.01
15.020.0040-0 | 16.72
15.020.0040-A | 16.42
15.020.0041-0 | 16.29
15.020.0041-A | 15.69
15.020.0042-0 | 17.06
15.020.0042-A | 16.46
15.020.0044-0 | 20.65
15.020.0044-A | 20.2
15.020.0045-0 | 19.34
15.020.0045-A | 18.89
15.020.0050-0 | 34.83
15.020.0050-A | 34.23
15.020.0055-0 | 53.5
15.020.0055-A | 52.9
15.020.0058-0 | 19.35
15.020.0058-A | 18.9
15.020.0060-0 | 30.18
15.020.0060-A | 29.73
15.020.0061-0 | 41.04
15.020.0061-A | 40.59
15.020.0070-0 | 26.55
15.020.0070-A | 25.95
15.020.0072-0 | 23.46
15.020.0072-A | 22.86
15.020.0075-0 | 26.46
15.020.0075-A | 25.86
15.020.0078-0 | 32.27
15.020.0078-A | 31.67
15.020.0080-0 | 37.7
15.020.0080-A | 37.1
15.020.0090-0 | 53.9
15.020.0090-A | 53.3
15.020.0095-0 | 61.11
15.020.0095-A | 60.51
15.020.0100-0 | 293.98
15.020.0100-A | 293.38
15.020.0150-0 | 7.1
15.020.0150-A | 6.95
15.020.0153-0 | 7.38
15.020.0153-A | 7.23
15.020.0155-0 | 9.99
15.020.0155-A | 9.84
15.020.0156-0 | 8.42
15.020.0156-A | 8.27
15.020.0158-0 | 13.12
15.020.0158-A | 12.97
15.020.0160-0 | 21.2
15.020.0160-A | 21.05
15.020.0163-0 | 45.3
15.020.0163-A | 45.15
15.020.0165-0 | 26.52
15.020.0165-A | 26.37
15.020.0168-0 | 38.77
15.020.0168-A | 38.62
15.020.0170-0 | 18.48
15.020.0170-A | 18.33
15.020.0173-0 | 25.6
15.020.0173-A | 25.45
15.020.0178-0 | 14.03
15.020.0178-A | 13.88
15.020.0200-0 | 12.11
15.020.0200-A | 11.96
15.020.0205-0 | 15.93
15.020.0205-A | 15.78
15.020.0210-0 | 25.82
15.020.0210-A | 25.67
15.020.0215-0 | 56.61
15.020.0215-A | 56.46
15.020.0220-0 | 74.78
15.020.0220-A | 74.63
15.028.0001-0 | 466.94
15.028.0001-A | 411.56
15.028.0003-0 | 487.4
15.028.0003-A | 429.45
15.028.0005-0 | 512.22
15.028.0005-A | 451.7
15.028.0010-0 | 565.87
15.028.0010-A | 500.2
15.028.0015-0 | 589.97
15.028.0015-A | 521.74
15.028.0017-0 | 612.86
15.028.0017-A | 542.06
15.028.0018-0 | 654.42
15.028.0018-A | 578.06
15.028.0020-0 | 674.88
15.028.0020-A | 595.95
15.028.0025-0 | 747.84
15.028.0025-A | 660.78
15.029.0010-0 | 38.72
15.029.0010-A | 35.64
15.029.0011-0 | 44.97
15.029.0011-A | 41.89
15.029.0012-0 | 54.87
15.029.0012-A | 51.78
15.029.0013-0 | 70.81
15.029.0013-A | 67.73
15.029.0014-0 | 82.78
15.029.0014-A | 79.18
15.029.0015-0 | 131.01
15.029.0015-A | 127.42
15.029.0016-0 | 223.92
15.029.0016-A | 219.81
15.029.0017-0 | 359.44
15.029.0017-A | 355.33
15.029.0018-0 | 583.77
15.029.0018-A | 578.63
15.029.0019-0 | 39.46
15.029.0019-A | 36.38
15.029.0020-0 | 41.11
15.029.0020-A | 38.03
15.029.0021-0 | 58
15.029.0021-A | 54.92
15.029.0022-0 | 63.25
15.029.0022-A | 60.17
15.029.0023-0 | 69.06
15.029.0023-A | 65.46
15.029.0024-0 | 127.77
15.029.0024-A | 124.17
15.029.0049-0 | 49.99
15.029.0049-A | 46.9
15.029.0050-0 | 54
15.029.0050-A | 50.91
15.029.0051-0 | 89.05
15.029.0051-A | 85.96
15.029.0052-0 | 94.92
15.029.0052-A | 91.33
15.029.0053-0 | 129.78
15.029.0053-A | 126.19
15.029.0054-0 | 183.5
15.029.0054-A | 179.39
15.029.0055-0 | 276.49
15.029.0055-A | 272.38
15.029.0056-0 | 492.64
15.029.0056-A | 487.5
15.029.0080-0 | 48.01
15.029.0080-A | 44.93
15.029.0081-0 | 58.82
15.029.0081-A | 55.74
15.029.0082-0 | 71.59
15.029.0082-A | 68.5
15.029.0083-0 | 83.91
15.029.0083-A | 80.31
15.029.0084-0 | 114.85
15.029.0084-A | 111.25
15.029.0085-0 | 161.26
15.029.0085-A | 157.14
15.029.0086-0 | 263.94
15.029.0086-A | 259.83
15.029.0087-0 | 442.27
15.029.0087-A | 437.13
15.029.0100-0 | 64.92
15.029.0100-A | 61.84
15.029.0101-0 | 65.16
15.029.0101-A | 62.08
15.029.0102-0 | 87.89
15.029.0102-A | 84.8
15.029.0103-0 | 107.69
15.029.0103-A | 104.09
15.029.0104-0 | 174
15.029.0104-A | 170.4
15.029.0105-0 | 252.22
15.029.0105-A | 248.1
15.029.0106-0 | 321.27
15.029.0106-A | 317.16
15.029.0107-0 | 559.5
15.029.0107-A | 554.36
15.030.0030-0 | 27.71
15.030.0030-A | 24.63
15.030.0032-0 | 29.52
15.030.0032-A | 26.44
15.030.0034-0 | 40.32
15.030.0034-A | 37.24
15.030.0036-0 | 46.47
15.030.0036-A | 42.88
15.030.0038-0 | 47.2
15.030.0038-A | 43.6
15.030.0040-0 | 70.98
15.030.0040-A | 67.38
15.030.0050-0 | 38.45
15.030.0050-A | 35.37
15.030.0052-0 | 43.47
15.030.0052-A | 40.39
15.030.0054-0 | 57.56
15.030.0054-A | 53.96
15.030.0056-0 | 67.81
15.030.0056-A | 64.21
15.030.0058-0 | 91.2
15.030.0058-A | 87.61
15.030.0070-0 | 39.37
15.030.0070-A | 36.28
15.030.0072-0 | 51.73
15.030.0072-A | 48.65
15.030.0074-0 | 63.89
15.030.0074-A | 60.29
15.030.0076-0 | 64.36
15.030.0076-A | 60.76
15.030.0078-0 | 76.07
15.030.0078-A | 72.47
15.030.0080-0 | 39.37
15.030.0080-A | 36.28
15.030.0082-0 | 51.73
15.030.0082-A | 48.65
15.030.0084-0 | 63.89
15.030.0084-A | 60.29
15.030.0086-0 | 64.36
15.030.0086-A | 60.76
15.030.0088-0 | 76.07
15.030.0088-A | 72.47
15.031.0010-0 | 16.44
15.031.0010-A | 15.85
15.031.0011-0 | 20.75
15.031.0011-A | 20.03
15.031.0012-0 | 28.59
15.031.0012-A | 27.76
15.031.0013-0 | 34.8
15.031.0013-A | 33.87
15.031.0014-0 | 39.8
15.031.0014-A | 38.72
15.031.0015-0 | 58.95
15.031.0015-A | 57.67
15.031.0016-0 | 70.7
15.031.0016-A | 69.26
15.031.0017-0 | 80.98
15.031.0017-A | 79.44
15.031.0018-0 | 115.46
15.031.0018-A | 113.66
15.031.0019-0 | 17.64
15.031.0019-A | 17.05
15.031.0020-0 | 22.28
15.031.0020-A | 21.56
15.031.0021-0 | 30.83
15.031.0021-A | 30.01
15.031.0022-0 | 37.59
15.031.0022-A | 36.66
15.031.0023-0 | 42.97
15.031.0023-A | 41.89
15.031.0024-0 | 63.89
15.031.0024-A | 62.6
15.031.0025-0 | 76.69
15.031.0025-A | 75.25
15.031.0026-0 | 87.92
15.031.0026-A | 86.38
15.031.0027-0 | 125.66
15.031.0027-A | 123.86
15.031.0030-0 | 185.84
15.031.0030-A | 183.88
15.031.0032-0 | 220.23
15.031.0032-A | 218.17
15.031.0036-0 | 170.27
15.031.0036-A | 168.32
15.031.0038-0 | 201.61
15.031.0038-A | 199.55
15.034.0010-0 | 12.41
15.034.0010-A | 11.69
15.034.0011-0 | 13.46
15.034.0011-A | 12.64
15.034.0012-0 | 18.22
15.034.0012-A | 17.29
15.034.0013-0 | 19.95
15.034.0013-A | 18.87
15.034.0014-0 | 25.3
15.034.0014-A | 24.01
15.034.0015-0 | 41.31
15.034.0015-A | 39.87
15.034.0016-0 | 48.84
15.034.0016-A | 47.3
15.034.0017-0 | 63.63
15.034.0017-A | 61.83
15.034.0020-0 | 13.11
15.034.0020-A | 12.39
15.034.0021-0 | 14.19
15.034.0021-A | 13.37
15.034.0022-0 | 19.35
15.034.0022-A | 18.42
15.034.0023-0 | 21.14
15.034.0023-A | 20.06
15.034.0024-0 | 26.87
15.034.0024-A | 25.58
15.034.0025-0 | 44.37
15.034.0025-A | 42.93
15.034.0026-0 | 52.57
15.034.0026-A | 51.03
15.034.0027-0 | 68.65
15.034.0027-A | 66.85
15.035.0010-0 | 13.94
15.035.0010-A | 13.35
15.035.0011-0 | 17.42
15.035.0011-A | 16.7
15.035.0012-0 | 23.58
15.035.0012-A | 22.76
15.035.0013-0 | 30.56
15.035.0013-A | 29.63
15.035.0014-0 | 39.28
15.035.0014-A | 38.2
15.035.0015-0 | 43.52
15.035.0015-A | 42.23
15.035.0016-0 | 67.78
15.035.0016-A | 66.4
15.035.0017-0 | 78.34
15.035.0017-A | 76.79
15.035.0020-0 | 14.89
15.035.0020-A | 14.3
15.035.0021-0 | 18.63
15.035.0021-A | 17.91
15.035.0022-0 | 25.32
15.035.0022-A | 24.5
15.035.0023-0 | 32.92
15.035.0023-A | 32
15.035.0024-0 | 42.4
15.035.0024-A | 41.32
15.035.0025-0 | 46.91
15.035.0025-A | 45.63
15.035.0026-0 | 73.52
15.035.0026-A | 72.14
15.035.0027-0 | 85.02
15.035.0027-A | 83.47
15.036.0001-0 | 10.41
15.036.0001-A | 9.69
15.036.0002-0 | 14.7
15.036.0002-A | 13.92
15.036.0003-0 | 21.37
15.036.0003-A | 20.55
15.036.0010-0 | 8.01
15.036.0010-A | 7.49
15.036.0011-0 | 10.74
15.036.0011-A | 10.13
15.036.0012-0 | 17.64
15.036.0012-A | 16.92
15.036.0013-0 | 27.64
15.036.0013-A | 26.72
15.036.0014-0 | 36.36
15.036.0014-A | 35.23
15.036.0015-0 | 58.69
15.036.0015-A | 57.36
15.036.0016-0 | 90.29
15.036.0016-A | 88.75
15.036.0017-0 | 104.42
15.036.0017-A | 102.62
15.036.0018-0 | 8.42
15.036.0018-A | 7.91
15.036.0019-0 | 11.36
15.036.0019-A | 10.74
15.036.0020-0 | 18.86
15.036.0020-A | 18.14
15.036.0021-0 | 25.12
15.036.0021-A | 24.3
15.036.0022-0 | 29.71
15.036.0022-A | 28.79
15.036.0023-0 | 39.15
15.036.0023-A | 38.02
15.036.0024-0 | 63.56
15.036.0024-A | 62.23
15.036.0025-0 | 98.17
15.036.0025-A | 96.63
15.036.0026-0 | 113.52
15.036.0026-A | 111.72
15.036.0027-0 | 7.41
15.036.0027-A | 6.7
15.036.0028-0 | 8.1
15.036.0028-A | 7.33
15.036.0029-0 | 10.64
15.036.0029-A | 9.82
15.036.0030-0 | 14.64
15.036.0030-A | 13.71
15.036.0031-0 | 16.69
15.036.0031-A | 15.56
15.036.0032-0 | 23.31
15.036.0032-A | 21.97
15.036.0033-0 | 35.59
15.036.0033-A | 34.05
15.036.0034-0 | 42.69
15.036.0034-A | 40.89
15.036.0035-0 | 62.11
15.036.0035-A | 60.05
15.036.0036-0 | 7.62
15.036.0036-A | 6.9
15.036.0037-0 | 8.33
15.036.0037-A | 7.56
15.036.0038-0 | 11.09
15.036.0038-A | 10.26
15.036.0039-0 | 15.41
15.036.0039-A | 14.48
15.036.0040-0 | 17.52
15.036.0040-A | 16.39
15.036.0041-0 | 24.64
15.036.0041-A | 23.31
15.036.0042-0 | 38
15.036.0042-A | 36.46
15.036.0043-0 | 45.62
15.036.0043-A | 43.82
15.036.0044-0 | 66.78
15.036.0044-A | 64.72
15.036.0045-0 | 10.41
15.036.0045-A | 9.48
15.036.0046-0 | 14.19
15.036.0046-A | 13.06
15.036.0047-0 | 19.81
15.036.0047-A | 18.27
15.036.0048-0 | 22.19
15.036.0048-A | 20.39
15.036.0049-0 | 10.76
15.036.0049-A | 9.83
15.036.0050-0 | 14.76
15.036.0050-A | 13.63
15.036.0051-0 | 20.64
15.036.0051-A | 19.1
15.036.0052-0 | 23.06
15.036.0052-A | 21.26
15.036.0053-0 | 44
15.036.0053-A | 41.79
15.036.0060-0 | 5.09
15.036.0060-A | 4.58
15.036.0061-0 | 6.16
15.036.0061-A | 5.55
15.036.0062-0 | 7.48
15.036.0062-A | 6.76
15.036.0063-0 | 8.97
15.036.0063-A | 8.15
15.036.0064-0 | 10.2
15.036.0064-A | 9.28
15.036.0065-0 | 13.3
15.036.0065-A | 12.17
15.036.0066-0 | 17.57
15.036.0066-A | 16.23
15.036.0067-0 | 23.89
15.036.0067-A | 22.35
15.036.0068-0 | 26.32
15.036.0068-A | 24.52
15.036.0069-0 | 5.21
15.036.0069-A | 4.7
15.036.0070-0 | 6.32
15.036.0070-A | 5.7
15.036.0071-0 | 7.68
15.036.0071-A | 6.97
15.036.0072-0 | 9.26
15.036.0072-A | 8.43
15.036.0073-0 | 10.53
15.036.0073-A | 9.6
15.036.0074-0 | 13.79
15.036.0074-A | 12.66
15.036.0075-0 | 18.33
15.036.0075-A | 16.99
15.036.0076-0 | 25.12
15.036.0076-A | 23.58
15.036.0077-0 | 27.6
15.036.0077-A | 25.8
15.036.0078-0 | 3.1
15.036.0078-A | 2.79
15.036.0079-0 | 4.16
15.036.0079-A | 3.75
15.036.0080-0 | 5.09
15.036.0080-A | 4.58
15.036.0081-0 | 17.82
15.036.0081-A | 17.05
15.036.0082-0 | 27.3
15.036.0082-A | 26.38
15.036.0084-0 | 39.21
15.036.0084-A | 38.28
15.036.0086-0 | 19.03
15.036.0086-A | 18.26
15.036.0088-0 | 29.34
15.036.0088-A | 28.41
15.036.0090-0 | 42.44
15.036.0090-A | 41.51
15.036.0092-0 | 58.93
15.036.0092-A | 58.01
15.036.0100-0 | 37.25
15.036.0100-A | 35.08
15.036.0105-0 | 74.72
15.036.0105-A | 70.36
15.036.0110-0 | 111.75
15.036.0110-A | 105.25
15.036.0130-0 | 36.9
15.036.0130-A | 36.07
15.036.0135-0 | 27.56
15.036.0135-A | 26.73
15.036.0140-0 | 2.14
15.036.0140-A | 1.98
15.036.0141-0 | 2.28
15.036.0141-A | 2.13
15.036.0143-0 | 2.97
15.036.0143-A | 2.81
15.037.0010-0 | 4.94
15.037.0010-A | 4.69
15.037.0011-0 | 5.57
15.037.0011-A | 5.26
15.037.0012-0 | 6.96
15.037.0012-A | 6.6
15.037.0013-0 | 10.63
15.037.0013-A | 10.22
15.037.0014-0 | 13.62
15.037.0014-A | 13.16
15.037.0015-0 | 15.38
15.037.0015-A | 14.81
15.037.0016-0 | 28.81
15.037.0016-A | 28.14
15.037.0017-0 | 35.6
15.037.0017-A | 34.83
15.038.0001-0 | 5.86
15.038.0001-A | 5.86
15.038.0002-0 | 8.04
15.038.0002-A | 8.04
15.038.0003-0 | 10.77
15.038.0003-A | 10.77
15.038.0004-0 | 15.27
15.038.0004-A | 15.27
15.038.0005-0 | 18.25
15.038.0005-A | 18.25
15.038.0006-0 | 22.16
15.038.0006-A | 22.16
15.038.0010-0 | 0.37
15.038.0010-A | 0.37
15.038.0011-0 | 1.91
15.038.0011-A | 1.91
15.038.0012-0 | 1.94
15.038.0012-A | 1.94
15.038.0013-0 | 2.97
15.038.0013-A | 2.97
15.038.0014-0 | 3.06
15.038.0014-A | 3.06
15.038.0015-0 | 3.89
15.038.0015-A | 3.89
15.038.0016-0 | 4.11
15.038.0016-A | 4.11
15.038.0017-0 | 3.9
15.038.0017-A | 3.9
15.038.0018-0 | 8.08
15.038.0018-A | 8.08
15.038.0019-0 | 10.16
15.038.0019-A | 10.16
15.038.0020-0 | 9.57
15.038.0020-A | 9.57
15.038.0030-0 | 0.63
15.038.0030-A | 0.63
15.038.0031-0 | 1.15
15.038.0031-A | 1.15
15.038.0032-0 | 1.68
15.038.0032-A | 1.68
15.038.0033-0 | 4.96
15.038.0033-A | 4.96
15.038.0034-0 | 6.43
15.038.0034-A | 6.43
15.038.0035-0 | 12.46
15.038.0035-A | 12.46
15.038.0036-0 | 16.28
15.038.0036-A | 16.28
15.038.0037-0 | 44.83
15.038.0037-A | 44.83
15.038.0040-0 | 1.99
15.038.0040-A | 1.99
15.038.0041-0 | 2.37
15.038.0041-A | 2.37
15.038.0042-0 | 4.21
15.038.0042-A | 4.21
15.038.0043-0 | 10.56
15.038.0043-A | 10.56
15.038.0044-0 | 13.34
15.038.0044-A | 13.34
15.038.0045-0 | 19.96
15.038.0045-A | 19.96
15.038.0050-0 | 2.77
15.038.0050-A | 2.77
15.038.0051-0 | 4.77
15.038.0051-A | 4.77
15.038.0052-0 | 5.2
15.038.0052-A | 5.2
15.038.0053-0 | 6.16
15.038.0053-A | 6.16
15.038.0054-0 | 7.66
15.038.0054-A | 7.66
15.038.0055-0 | 9.84
15.038.0055-A | 9.84
15.038.0056-0 | 57.32
15.038.0056-A | 57.32
15.038.0057-0 | 64.81
15.038.0057-A | 64.81
15.038.0058-0 | 132.5
15.038.0058-A | 132.5
15.038.0060-0 | 2.05
15.038.0060-A | 2.05
15.038.0061-0 | 2.57
15.038.0061-A | 2.57
15.038.0062-0 | 6.76
15.038.0062-A | 6.76
15.038.0063-0 | 8.12
15.038.0063-A | 8.12
15.038.0064-0 | 11.45
15.038.0064-A | 11.45
15.038.0065-0 | 20.36
15.038.0065-A | 20.36
15.038.0070-0 | 1.27
15.038.0070-A | 1.27
15.038.0071-0 | 1.95
15.038.0071-A | 1.95
15.038.0072-0 | 3.41
15.038.0072-A | 3.41
15.038.0073-0 | 5.88
15.038.0073-A | 5.88
15.038.0074-0 | 6.29
15.038.0074-A | 6.29
15.038.0075-0 | 12.9
15.038.0075-A | 12.9
15.038.0080-0 | 2.05
15.038.0080-A | 2.05
15.038.0081-0 | 3.32
15.038.0081-A | 3.32
15.038.0085-0 | 3.89
15.038.0085-A | 3.89
15.038.0086-0 | 4.51
15.038.0086-A | 4.51
15.038.0087-0 | 6.11
15.038.0087-A | 6.11
15.038.0088-0 | 7.59
15.038.0088-A | 7.59
15.038.0089-0 | 7.7
15.038.0089-A | 7.7
15.038.0090-0 | 8.08
15.038.0090-A | 8.08
15.038.0100-0 | 0.74
15.038.0100-A | 0.74
15.038.0101-0 | 1.18
15.038.0101-A | 1.18
15.038.0102-0 | 1.93
15.038.0102-A | 1.93
15.038.0103-0 | 3.51
15.038.0103-A | 3.51
15.038.0104-0 | 3.83
15.038.0104-A | 3.83
15.038.0105-0 | 7.75
15.038.0105-A | 7.75
15.038.0106-0 | 12.17
15.038.0106-A | 12.17
15.038.0107-0 | 17.5
15.038.0107-A | 17.5
15.038.0108-0 | 31.18
15.038.0108-A | 31.18
15.038.0115-0 | 1.79
15.038.0115-A | 1.79
15.038.0116-0 | 2.31
15.038.0116-A | 2.31
15.038.0120-0 | 7.35
15.038.0120-A | 7.35
15.038.0121-0 | 7.84
15.038.0121-A | 7.84
15.038.0122-0 | 20.36
15.038.0122-A | 20.36
15.038.0130-0 | 0.51
15.038.0130-A | 0.51
15.038.0131-0 | 0.73
15.038.0131-A | 0.73
15.038.0132-0 | 1.52
15.038.0132-A | 1.52
15.038.0133-0 | 3.16
15.038.0133-A | 3.16
15.038.0134-0 | 4.8
15.038.0134-A | 4.8
15.038.0135-0 | 6.83
15.038.0135-A | 6.83
15.038.0140-0 | 0.28
15.038.0140-A | 0.28
15.038.0141-0 | 0.43
15.038.0141-A | 0.43
15.038.0142-0 | 1.2
15.038.0142-A | 1.2
15.038.0143-0 | 1.33
15.038.0143-A | 1.33
15.038.0144-0 | 3.37
15.038.0144-A | 3.37
15.038.0145-0 | 5.08
15.038.0145-A | 5.08
15.038.0150-0 | 1.52
15.038.0150-A | 1.52
15.038.0151-0 | 2.11
15.038.0151-A | 2.11
15.038.0152-0 | 5.79
15.038.0152-A | 5.79
15.038.0153-0 | 11.42
15.038.0153-A | 11.42
15.038.0154-0 | 11.89
15.038.0154-A | 11.89
15.038.0155-0 | 25.83
15.038.0155-A | 25.83
15.038.0160-0 | 3.44
15.038.0160-A | 3.44
15.038.0161-0 | 6.19
15.038.0161-A | 6.19
15.038.0162-0 | 11.56
15.038.0162-A | 11.56
15.038.0165-0 | 6.15
15.038.0165-A | 6.15
15.038.0166-0 | 11.92
15.038.0166-A | 11.92
15.038.0170-0 | 3.31
15.038.0170-A | 3.31
15.038.0171-0 | 5.95
15.038.0171-A | 5.95
15.038.0172-0 | 10.64
15.038.0172-A | 10.64
15.038.0173-0 | 12.45
15.038.0173-A | 12.45
15.038.0174-0 | 19.96
15.038.0174-A | 19.96
15.038.0175-0 | 45.45
15.038.0175-A | 45.45
15.038.0176-0 | 83.35
15.038.0176-A | 83.35
15.038.0177-0 | 117.12
15.038.0177-A | 117.12
15.038.0178-0 | 244.17
15.038.0178-A | 244.17
15.038.0185-0 | 6.51
15.038.0185-A | 6.51
15.038.0186-0 | 9.95
15.038.0186-A | 9.95
15.038.0190-0 | 10.27
15.038.0190-A | 10.27
15.038.0200-0 | 0.44
15.038.0200-A | 0.44
15.038.0201-0 | 0.49
15.038.0201-A | 0.49
15.038.0202-0 | 1.09
15.038.0202-A | 1.09
15.038.0203-0 | 2.15
15.038.0203-A | 2.15
15.038.0204-0 | 4.34
15.038.0204-A | 4.34
15.038.0205-0 | 4.97
15.038.0205-A | 4.97
15.038.0206-0 | 2.57
15.038.0206-A | 2.57
15.038.0207-0 | 7.1
15.038.0207-A | 7.1
15.038.0208-0 | 10.81
15.038.0208-A | 10.81
15.038.0209-0 | 17.76
15.038.0209-A | 17.76
15.038.0210-0 | 28.27
15.038.0210-A | 28.27
15.038.0215-0 | 5.46
15.038.0215-A | 5.46
15.038.0216-0 | 8.9
15.038.0216-A | 8.9
15.038.0217-0 | 10.01
15.038.0217-A | 10.01
15.038.0218-0 | 10.97
15.038.0218-A | 10.97
15.038.0219-0 | 17.82
15.038.0219-A | 17.82
15.038.0220-0 | 108.29
15.038.0220-A | 108.29
15.038.0221-0 | 151.19
15.038.0221-A | 151.19
15.038.0222-0 | 204.56
15.038.0222-A | 204.56
15.038.0230-0 | 10.73
15.038.0230-A | 10.73
15.038.0231-0 | 12.18
15.038.0231-A | 12.18
15.038.0232-0 | 17.39
15.038.0232-A | 17.39
15.038.0233-0 | 20.63
15.038.0233-A | 20.63
15.038.0234-0 | 31.2
15.038.0234-A | 31.2
15.038.0235-0 | 137.04
15.038.0235-A | 137.04
15.038.0236-0 | 160.45
15.038.0236-A | 160.45
15.038.0237-0 | 229.69
15.038.0237-A | 229.69
15.038.0240-0 | 6
15.038.0240-A | 6
15.038.0241-0 | 7.37
15.038.0241-A | 7.37
15.038.0242-0 | 12.11
15.038.0242-A | 12.11
15.038.0243-0 | 18.43
15.038.0243-A | 18.43
15.038.0244-0 | 18.74
15.038.0244-A | 18.74
15.038.0245-0 | 30.39
15.038.0245-A | 30.39
15.038.0250-0 | 0.3
15.038.0250-A | 0.3
15.038.0251-0 | 0.53
15.038.0251-A | 0.53
15.038.0252-0 | 1.17
15.038.0252-A | 1.17
15.038.0253-0 | 1.99
15.038.0253-A | 1.99
15.038.0254-0 | 3.35
15.038.0254-A | 3.35
15.038.0255-0 | 3.35
15.038.0255-A | 3.35
15.038.0256-0 | 8.08
15.038.0256-A | 8.08
15.038.0257-0 | 46.27
15.038.0257-A | 46.27
15.038.0260-0 | 1.45
15.038.0260-A | 1.45
15.038.0261-0 | 2.13
15.038.0261-A | 2.13
15.038.0262-0 | 2.22
15.038.0262-A | 2.22
15.038.0263-0 | 2.62
15.038.0263-A | 2.62
15.038.0264-0 | 2.47
15.038.0264-A | 2.47
15.038.0265-0 | 3.13
15.038.0265-A | 3.13
15.038.0266-0 | 5.47
15.038.0266-A | 5.47
15.038.0267-0 | 6.46
15.038.0267-A | 6.46
15.038.0268-0 | 7.29
15.038.0268-A | 7.29
15.038.0269-0 | 8.63
15.038.0269-A | 8.63
15.038.0270-0 | 9.9
15.038.0270-A | 9.9
15.038.0271-0 | 11.64
15.038.0271-A | 11.64
15.038.0272-0 | 20.47
15.038.0272-A | 20.47
15.038.0273-0 | 22.81
15.038.0273-A | 22.81
15.038.0280-0 | 0.7
15.038.0280-A | 0.7
15.038.0281-0 | 0.76
15.038.0281-A | 0.76
15.038.0282-0 | 1.3
15.038.0282-A | 1.3
15.038.0283-0 | 2.43
15.038.0283-A | 2.43
15.038.0284-0 | 4.67
15.038.0284-A | 4.67
15.038.0285-0 | 6.98
15.038.0285-A | 6.98
15.038.0286-0 | 12.54
15.038.0286-A | 12.54
15.038.0287-0 | 30.83
15.038.0287-A | 30.83
15.038.0288-0 | 47.3
15.038.0288-A | 47.3
15.038.0290-0 | 1.11
15.038.0290-A | 1.11
15.038.0291-0 | 1.41
15.038.0291-A | 1.41
15.038.0292-0 | 1.79
15.038.0292-A | 1.79
15.038.0293-0 | 3.52
15.038.0293-A | 3.52
15.038.0294-0 | 6.47
15.038.0294-A | 6.47
15.038.0295-0 | 10.86
15.038.0295-A | 10.86
15.038.0296-0 | 19.56
15.038.0296-A | 19.56
15.038.0297-0 | 31.31
15.038.0297-A | 31.31
15.038.0298-0 | 73.57
15.038.0298-A | 73.57
15.038.0300-0 | 1.47
15.038.0300-A | 1.47
15.038.0301-0 | 1.61
15.038.0301-A | 1.61
15.038.0302-0 | 4.13
15.038.0302-A | 4.13
15.038.0303-0 | 7.41
15.038.0303-A | 7.41
15.038.0304-0 | 8.03
15.038.0304-A | 8.03
15.038.0305-0 | 20.56
15.038.0305-A | 20.56
15.038.0306-0 | 27.27
15.038.0306-A | 27.27
15.038.0307-0 | 42.98
15.038.0307-A | 42.98
15.038.0308-0 | 93.31
15.038.0308-A | 93.31
15.038.0320-0 | 0.5
15.038.0320-A | 0.5
15.038.0321-0 | 0.85
15.038.0321-A | 0.85
15.038.0322-0 | 2.63
15.038.0322-A | 2.63
15.038.0323-0 | 3.65
15.038.0323-A | 3.65
15.038.0324-0 | 4.28
15.038.0324-A | 4.28
15.038.0325-0 | 16.85
15.038.0325-A | 16.85
15.038.0326-0 | 37.21
15.038.0326-A | 37.21
15.038.0327-0 | 45.69
15.038.0327-A | 45.69
15.038.0328-0 | 146.42
15.038.0328-A | 146.42
15.038.0335-0 | 0.31
15.038.0335-A | 0.31
15.038.0336-0 | 0.46
15.038.0336-A | 0.46
15.038.0337-0 | 1.24
15.038.0337-A | 1.24
15.038.0338-0 | 2.73
15.038.0338-A | 2.73
15.038.0339-0 | 3.17
15.038.0339-A | 3.17
15.038.0340-0 | 9.29
15.038.0340-A | 9.29
15.038.0341-0 | 12.12
15.038.0341-A | 12.12
15.038.0342-0 | 21.96
15.038.0342-A | 21.96
15.038.0343-0 | 43.38
15.038.0343-A | 43.38
15.038.0350-0 | 1.73
15.038.0350-A | 1.73
15.038.0351-0 | 2.39
15.038.0351-A | 2.39
15.038.0355-0 | 0.41
15.038.0355-A | 0.41
15.038.0356-0 | 0.51
15.038.0356-A | 0.51
15.038.0357-0 | 1.19
15.038.0357-A | 1.19
15.038.0358-0 | 2.42
15.038.0358-A | 2.42
15.038.0359-0 | 2.66
15.038.0359-A | 2.66
15.038.0360-0 | 7.74
15.038.0360-A | 7.74
15.038.0361-0 | 12.36
15.038.0361-A | 12.36
15.038.0362-0 | 28.33
15.038.0362-A | 28.33
15.038.0363-0 | 49.15
15.038.0363-A | 49.15
15.038.0365-0 | 0.89
15.038.0365-A | 0.89
15.038.0366-0 | 2.24
15.038.0366-A | 2.24
15.038.0367-0 | 2.62
15.038.0367-A | 2.62
15.038.0368-0 | 6.73
15.038.0368-A | 6.73
15.038.0375-0 | 5.87
15.038.0375-A | 5.87
15.038.0376-0 | 7.28
15.038.0376-A | 7.28
15.038.0377-0 | 19.64
15.038.0377-A | 19.64
15.038.0385-0 | 0.54
15.038.0385-A | 0.54
15.038.0386-0 | 0.73
15.038.0386-A | 0.73
15.038.0387-0 | 2.32
15.038.0387-A | 2.32
15.038.0388-0 | 5.65
15.038.0388-A | 5.65
15.038.0389-0 | 6.04
15.038.0389-A | 6.04
15.038.0390-0 | 18.94
15.038.0390-A | 18.94
15.038.0391-0 | 34.01
15.038.0391-A | 34.01
15.038.0392-0 | 59.24
15.038.0392-A | 59.24
15.038.0393-0 | 110.51
15.038.0393-A | 110.51
15.038.0400-0 | 2.34
15.038.0400-A | 2.34
15.038.0401-0 | 3.96
15.038.0401-A | 3.96
15.038.0402-0 | 6.03
15.038.0402-A | 6.03
15.038.0403-0 | 6.18
15.038.0403-A | 6.18
15.038.0404-0 | 5.02
15.038.0404-A | 5.02
15.038.0405-0 | 8.55
15.038.0405-A | 8.55
15.038.0406-0 | 10.95
15.038.0406-A | 10.95
15.038.0407-0 | 29.94
15.038.0407-A | 29.94
15.038.0408-0 | 45.68
15.038.0408-A | 45.68
15.038.0409-0 | 88.8
15.038.0409-A | 88.8
15.038.0415-0 | 3.76
15.038.0415-A | 3.76
15.038.0416-0 | 12.38
15.038.0416-A | 12.38
15.038.0420-0 | 4.53
15.038.0420-A | 4.53
15.038.0421-0 | 5.52
15.038.0421-A | 5.52
15.038.0422-0 | 8.86
15.038.0422-A | 8.86
15.038.0423-0 | 17.18
15.038.0423-A | 17.18
15.038.0424-0 | 17.52
15.038.0424-A | 17.52
15.038.0425-0 | 47
15.038.0425-A | 47
15.038.0426-0 | 88.19
15.038.0426-A | 88.19
15.038.0427-0 | 138.99
15.038.0427-A | 138.99
15.038.0428-0 | 275.94
15.038.0428-A | 275.94
15.038.0430-0 | 1.2
15.038.0430-A | 1.2
15.038.0431-0 | 1.34
15.038.0431-A | 1.34
15.038.0432-0 | 2.22
15.038.0432-A | 2.22
15.038.0433-0 | 6.88
15.038.0433-A | 6.88
15.038.0435-0 | 0.84
15.038.0435-A | 0.84
15.038.0436-0 | 1
15.038.0436-A | 1
15.038.0437-0 | 1.05
15.038.0437-A | 1.05
15.038.0438-0 | 3.14
15.038.0438-A | 3.14
15.038.0439-0 | 7.15
15.038.0439-A | 7.15
15.038.0440-0 | 12.34
15.038.0440-A | 12.34
15.038.0445-0 | 1.85
15.038.0445-A | 1.85
15.038.0446-0 | 2.89
15.038.0446-A | 2.89
15.038.0447-0 | 2.95
15.038.0447-A | 2.95
15.038.0448-0 | 6.38
15.038.0448-A | 6.38
15.038.0455-0 | 3.42
15.038.0455-A | 3.42
15.038.0456-0 | 3.5
15.038.0456-A | 3.5
15.038.0457-0 | 4.32
15.038.0457-A | 4.32
15.038.0458-0 | 6.78
15.038.0458-A | 6.78
15.038.0465-0 | 3.01
15.038.0465-A | 3.01
15.038.0466-0 | 3.15
15.038.0466-A | 3.15
15.038.0467-0 | 3.51
15.038.0467-A | 3.51
15.038.0470-0 | 5.56
15.038.0470-A | 5.56
15.038.0471-0 | 5.64
15.038.0471-A | 5.64
15.038.0472-0 | 6.28
15.038.0472-A | 6.28
15.038.0473-0 | 12.11
15.038.0473-A | 12.11
15.041.0001-0 | 19.31
15.041.0001-A | 18.59
15.041.0002-0 | 29.5
15.041.0002-A | 28.71
15.041.0003-0 | 35.82
15.041.0003-A | 34.97
15.041.0004-0 | 74.57
15.041.0004-A | 73.66
15.041.0005-0 | 76.34
15.041.0005-A | 75.32
15.041.0006-0 | 101.71
15.041.0006-A | 100.46
15.041.0007-0 | 139.72
15.041.0007-A | 138.25
15.041.0008-0 | 182.18
15.041.0008-A | 180.49
15.041.0009-0 | 236.27
15.041.0009-A | 234.01
15.041.0020-0 | 30.8
15.041.0020-A | 30.08
15.041.0025-0 | 47.74
15.041.0025-A | 46.95
15.041.0030-0 | 71.17
15.041.0030-A | 70.32
15.041.0035-0 | 108.77
15.041.0035-A | 107.75
15.045.0010-0 | 7.54
15.045.0010-A | 6.64
15.045.0011-0 | 9.34
15.045.0011-A | 8.21
15.045.0012-0 | 11.34
15.045.0012-A | 9.97
15.045.0013-0 | 14.21
15.045.0013-A | 12.63
15.045.0014-0 | 16.08
15.045.0014-A | 14.28
15.045.0015-0 | 26.09
15.045.0015-A | 23.24
15.045.0016-0 | 34.87
15.045.0016-A | 31.18
15.045.0017-0 | 51.15
15.045.0017-A | 45.43
15.045.0018-0 | 77.81
15.045.0018-A | 69.67
15.045.0025-0 | 11.54
15.045.0025-A | 10
15.045.0026-0 | 13.46
15.045.0026-A | 11.66
15.045.0027-0 | 16.35
15.045.0027-A | 14.16
15.045.0028-0 | 18.27
15.045.0028-A | 15.83
15.045.0029-0 | 25.01
15.045.0029-A | 21.67
15.045.0030-0 | 30.78
15.045.0030-A | 26.67
15.045.0031-0 | 46.17
15.045.0031-A | 40
15.045.0032-0 | 57.72
15.045.0032-A | 50.01
15.045.0033-0 | 73.11
15.045.0033-A | 63.34
15.045.0050-0 | 13.46
15.045.0050-A | 11.66
15.045.0051-0 | 15.39
15.045.0051-A | 13.33
15.045.0052-0 | 21.16
15.045.0052-A | 18.33
15.045.0053-0 | 21.54
15.045.0053-A | 18.67
15.045.0054-0 | 26.93
15.045.0054-A | 23.33
15.045.0055-0 | 42.32
15.045.0055-A | 36.67
15.045.0056-0 | 76.96
15.045.0056-A | 66.68
15.045.0057-0 | 88.5
15.045.0057-A | 76.68
15.045.0058-0 | 111.59
15.045.0058-A | 96.68
15.045.0065-1 | 4.81
15.045.0065-B | 4.16
15.045.0066-1 | 5.77
15.045.0066-B | 5
15.045.0067-1 | 7.11
15.045.0067-B | 6.16
15.045.0068-1 | 8.46
15.045.0068-B | 7.33
15.045.0069-1 | 9.62
15.045.0069-B | 8.33
15.045.0070-1 | 15.39
15.045.0070-B | 13.33
15.045.0071-1 | 19.24
15.045.0071-B | 16.67
15.045.0072-1 | 28.86
15.045.0072-B | 25
15.045.0073-1 | 38.48
15.045.0073-B | 33.34
15.045.0075-0 | 3.36
15.045.0075-A | 2.91
15.045.0076-0 | 4.04
15.045.0076-A | 3.5
15.045.0077-0 | 5
15.045.0077-A | 4.33
15.045.0078-0 | 5.77
15.045.0078-A | 5
15.045.0079-0 | 6.73
15.045.0079-A | 5.83
15.045.0080-0 | 10.77
15.045.0080-A | 9.33
15.045.0081-0 | 13.46
15.045.0081-A | 11.66
15.045.0082-0 | 21.16
15.045.0082-A | 18.33
15.045.0083-0 | 26.93
15.045.0083-A | 23.33
15.045.0084-0 | 1.53
15.045.0084-A | 1.33
15.045.0085-0 | 1.92
15.045.0085-A | 1.66
15.045.0086-0 | 2.3
15.045.0086-A | 2
15.045.0087-0 | 2.69
15.045.0087-A | 2.33
15.045.0090-0 | 6.15
15.045.0090-A | 5.33
15.045.0091-0 | 7.69
15.045.0091-A | 6.66
15.045.0092-0 | 11.54
15.045.0092-A | 10
15.045.0093-0 | 15.39
15.045.0093-A | 13.33
15.045.0094-0 | 19.24
15.045.0094-A | 16.67
15.045.0095-0 | 23.08
15.045.0095-A | 20
15.045.0096-0 | 26.93
15.045.0096-A | 23.33
15.045.0097-0 | 30.78
15.045.0097-A | 26.67
15.045.0098-0 | 34.63
15.045.0098-A | 30
15.045.0100-0 | 6.66
15.045.0100-A | 5.79
15.045.0101-0 | 7.6
15.045.0101-A | 6.61
15.045.0102-0 | 9.52
15.045.0102-A | 8.28
15.045.0103-0 | 14.29
15.045.0103-A | 12.44
15.045.0104-0 | 19.25
15.045.0104-A | 16.78
15.045.0105-0 | 24.15
15.045.0105-A | 21.07
15.045.0106-0 | 30.18
15.045.0106-A | 26.33
15.045.0107-0 | 33.9
15.045.0107-A | 29.58
15.045.0108-0 | 43.52
15.045.0108-A | 37.97
15.045.0110-0 | 12.32
15.045.0110-A | 10.7
15.045.0111-0 | 60.49
15.045.0111-A | 52.45
15.045.0115-0 | 19.81
15.045.0115-A | 17.24
15.045.0116-0 | 96.31
15.045.0116-A | 83.53
15.045.0120-0 | 28.7
15.045.0120-A | 25.02
15.045.0121-0 | 137.98
15.045.0121-A | 119.72
15.046.0010-0 | 16.61
15.046.0010-A | 14.48
15.046.0011-0 | 18.33
15.046.0011-A | 15.98
15.046.0012-0 | 22.36
15.046.0012-A | 19.51
15.046.0013-0 | 26.31
15.046.0013-A | 22.97
15.046.0014-0 | 34.76
15.046.0014-A | 30.32
15.046.0015-0 | 60.14
15.046.0015-A | 52.52
15.046.0016-0 | 99.21
15.046.0016-A | 86.51
15.046.0017-0 | 111.95
15.046.0017-A | 97.86
15.046.0018-0 | 137.54
15.046.0018-A | 120.47
15.047.0010-0 | 25.37
15.047.0010-A | 24.6
15.047.0011-0 | 32.27
15.047.0011-A | 31.39
15.047.0012-0 | 37.39
15.047.0012-A | 36.36
15.047.0013-0 | 40.79
15.047.0013-A | 39.66
15.047.0014-0 | 43.58
15.047.0014-A | 42.4
15.047.0015-0 | 72.06
15.047.0015-A | 70.78
15.047.0016-0 | 83.85
15.047.0016-A | 82.41
15.047.0017-0 | 87.58
15.047.0017-A | 86.03
15.047.0018-0 | 107.96
15.047.0018-A | 106.16
15.058.0010-0 | 23.68
15.058.0010-A | 23.68
15.058.0015-0 | 24.87
15.058.0015-A | 24.87
15.058.0020-0 | 29.1
15.058.0020-A | 29.1
15.058.0050-0 | 18.78
15.058.0050-A | 18.78
15.058.0055-0 | 21.57
15.058.0055-A | 21.57
15.058.0060-0 | 22.77
15.058.0060-A | 22.77
15.065.0010-0 | 1488.99
15.065.0010-A | 1364.3
15.065.0011-0 | 1647.53
15.065.0011-A | 1522.86
15.065.0015-0 | 2156.86
15.065.0015-A | 1953.76
15.065.0016-0 | 2332.97
15.065.0016-A | 2129.87
15.065.0020-0 | 3088.32
15.065.0020-A | 2801.85
15.065.0021-0 | 3217.6
15.065.0021-A | 2934.36
15.065.0025-0 | 3748.88
15.065.0025-A | 3445.99
15.065.0026-0 | 4578.1
15.065.0026-A | 4185.59
15.066.0001-1 | 73.29
15.066.0001-B | 73.29
15.066.0002-1 | 113.35
15.066.0002-B | 113.35
15.066.0003-1 | 147.99
15.066.0003-B | 147.99
15.066.0004-0 | 277.91
15.066.0004-A | 277.91
15.066.0006-0 | 69.03
15.066.0006-A | 69.03
15.066.0007-0 | 107.92
15.066.0007-A | 107.92
15.066.0012-0 | 37.21
15.066.0012-A | 37.21
15.066.0013-0 | 44.02
15.066.0013-A | 44.02
15.066.0021-0 | 38.78
15.066.0021-A | 38.78
15.066.0022-0 | 40.8
15.066.0022-A | 40.8
15.066.0023-0 | 185.11
15.066.0023-A | 185.11
15.066.0024-0 | 189.31
15.066.0024-A | 189.31
15.066.0025-0 | 199.41
15.066.0025-A | 199.41
15.066.0026-0 | 209.21
15.066.0026-A | 209.21
15.066.0027-0 | 216.71
15.066.0027-A | 216.71
15.066.0028-0 | 189.31
15.066.0028-A | 189.31
15.066.0061-0 | 1130.8
15.066.0061-A | 1130.8
15.066.0062-0 | 1159.81
15.066.0062-A | 1159.81
15.066.0063-0 | 2011.26
15.066.0063-A | 2011.26
15.066.0064-0 | 2331.66
15.066.0064-A | 2331.66
15.066.0065-0 | 2856.81
15.066.0065-A | 2856.81
15.066.0066-0 | 3110.74
15.066.0066-A | 3110.74
15.066.0067-0 | 4395.84
15.066.0067-A | 4395.84
15.066.0068-0 | 1065.94
15.066.0068-A | 1065.94
15.066.0071-0 | 1218.42
15.066.0071-A | 1218.42
15.066.0072-0 | 1247.43
15.066.0072-A | 1247.43
15.066.0073-0 | 2146.59
15.066.0073-A | 2146.59
15.066.0074-0 | 2453.33
15.066.0074-A | 2453.33
15.066.0075-0 | 3153.74
15.066.0075-A | 3153.74
15.066.0076-0 | 3233.51
15.066.0076-A | 3233.51
15.066.0077-0 | 4531.07
15.066.0077-A | 4531.07
15.066.0078-0 | 1178.9
15.066.0078-A | 1178.9
15.067.0001-0 | 130.82
15.067.0001-A | 123.63
15.067.0010-0 | 180.58
15.067.0010-A | 172.36
15.067.0020-0 | 224.65
15.067.0020-A | 215.4
15.068.0001-0 | 38.48
15.068.0001-A | 33.34
15.068.0005-0 | 41.17
15.068.0005-A | 35.67
15.068.0010-0 | 50.4
15.068.0010-A | 43.67
15.068.0015-0 | 69.26
15.068.0015-A | 60.01
15.068.0020-0 | 105.82
15.068.0020-A | 91.68
15.068.0025-0 | 143.14
15.068.0025-A | 124.02
15.068.0040-0 | 15.39
15.068.0040-A | 13.33
15.068.0045-0 | 18.47
15.068.0045-A | 16
15.068.0050-0 | 12.31
15.068.0050-A | 10.66
15.068.0055-0 | 20
15.068.0055-A | 17.33
15.068.0060-0 | 13.85
15.068.0060-A | 12
15.068.0065-0 | 21.54
15.068.0065-A | 18.67
15.068.0070-0 | 15.77
15.068.0070-A | 13.66
15.068.0075-0 | 23.47
15.068.0075-A | 20.33
15.068.0080-0 | 55.79
15.068.0080-A | 48.34
15.068.0085-0 | 39.25
15.068.0085-A | 34
15.068.0090-0 | 39.25
15.068.0090-A | 34
15.068.0095-0 | 26.16
15.068.0095-A | 22.67
15.069.0001-0 | 242.68
15.069.0001-A | 214.34
15.069.0010-0 | 243.69
15.069.0010-A | 215.21
15.069.0020-0 | 245.11
15.069.0020-A | 216.44
15.070.0010-0 | 1300.26
15.070.0010-A | 1182.08
15.070.0011-0 | 1676.79
15.070.0011-A | 1523.87
15.070.0012-0 | 1822.97
15.070.0012-A | 1680.18
15.070.0013-0 | 2584.06
15.070.0013-A | 2382.78
15.071.0010-0 | 345.93
15.071.0010-A | 324.72
15.071.0011-0 | 195.28
15.071.0011-A | 184.42
15.071.0012-1 | 450.25
15.071.0012-B | 421.65
15.075.0010-0 | 1030.47
15.075.0010-A | 950.95
15.075.0011-0 | 1186.24
15.075.0011-A | 1094.29
15.080.0010-0 | 965.92
15.080.0010-A | 867.7
15.080.0011-0 | 1076.73
15.080.0011-A | 972.25
15.080.0012-0 | 1290.81
15.080.0012-A | 1177.5
16.001.0050-0 | 88.51
16.001.0050-A | 82.34
16.001.0051-0 | 97.04
16.001.0051-A | 89.64
16.001.0055-0 | 89.36
16.001.0055-A | 82.94
16.001.0056-0 | 104.84
16.001.0056-A | 97.44
16.001.0060-0 | 28.49
16.001.0060-A | 27.21
16.001.0061-0 | 35.15
16.001.0061-A | 33.61
16.001.0065-0 | 1051.49
16.001.0065-A | 953.97
16.001.0066-0 | 1391.69
16.001.0066-A | 1274.67
16.001.0067-0 | 1255.48
16.001.0067-A | 1141.71
16.001.0068-0 | 1497.71
16.001.0068-A | 1361.18
16.001.0069-0 | 1529.55
16.001.0069-A | 1399.53
16.001.0070-0 | 1823.6
16.001.0070-A | 1667.57
16.001.0071-0 | 1764.44
16.001.0071-A | 1618.16
16.001.0072-0 | 2104.48
16.001.0072-A | 1928.95
16.001.0073-0 | 2250.79
16.001.0073-A | 2088.26
16.001.0074-0 | 2687.13
16.001.0074-A | 2492.09
16.001.0075-0 | 2524.32
16.001.0075-A | 2345.53
16.001.0076-0 | 3013.37
16.001.0076-A | 2798.83
16.001.0077-0 | 2785.87
16.001.0077-A | 2590.83
16.001.0078-0 | 3326.26
16.001.0078-A | 3092.21
16.001.0079-0 | 3240.76
16.001.0079-A | 3025.41
16.001.0080-0 | 3870.14
16.001.0080-A | 3611.71
16.001.0081-0 | 3577.47
16.001.0081-A | 3337.73
16.001.0082-0 | 4273.21
16.001.0082-A | 3985.53
16.001.0083-0 | 4149.4
16.001.0083-A | 3864.97
16.001.0084-0 | 4957.54
16.001.0084-A | 4616.22
16.001.0085-0 | 34.57
16.001.0085-A | 32.52
16.001.0086-0 | 28.9
16.001.0086-A | 27.36
16.001.0087-0 | 21.12
16.001.0087-A | 20.09
16.001.0088-0 | 25.33
16.001.0088-A | 24.1
16.001.0089-0 | 34.17
16.001.0089-A | 32.88
16.001.0090-0 | 40.99
16.001.0090-A | 39.45
16.001.0091-0 | 43.17
16.001.0091-A | 41.62
16.001.0092-0 | 51.79
16.001.0092-A | 49.94
16.001.0093-0 | 60.31
16.001.0093-A | 58.51
16.001.0094-0 | 72.36
16.001.0094-A | 70.21
16.001.0102-0 | 82.28
16.001.0102-A | 80.22
16.001.0103-0 | 98.73
16.001.0103-A | 96.26
16.001.0110-0 | 15.23
16.001.0110-A | 14.31
16.001.0115-0 | 18.03
16.001.0115-A | 16.95
16.001.0116-0 | 18.71
16.001.0116-A | 17.68
16.001.0117-0 | 22.43
16.001.0117-A | 21.2
16.001.0118-0 | 6.42
16.001.0118-A | 5.91
16.001.0119-0 | 7.68
16.001.0119-A | 7.07
16.002.0005-0 | 78.89
16.002.0005-A | 73.27
16.002.0010-0 | 124.25
16.002.0010-A | 112.68
16.002.0012-0 | 61.29
16.002.0012-A | 55.67
16.002.0015-0 | 25.85
16.002.0015-A | 23.17
16.002.0025-0 | 48.76
16.002.0025-A | 43.54
16.003.0004-0 | 41.32
16.003.0004-A | 36.09
16.003.0020-0 | 18.3
16.003.0020-A | 16.03
16.003.0030-0 | 46.8
16.003.0030-A | 43.64
16.003.0050-0 | 84.69
16.003.0050-A | 76.65
16.004.0015-0 | 31.36
16.004.0015-A | 29.82
16.004.0018-0 | 44.14
16.004.0018-A | 42.6
16.004.0025-0 | 101.97
16.004.0025-A | 97.6
16.004.0030-0 | 80.83
16.004.0030-A | 79.29
16.004.0035-0 | 64.9
16.004.0035-A | 63.77
16.004.0040-0 | 37.37
16.004.0040-A | 36.34
16.004.0042-0 | 39.42
16.004.0042-A | 38.61
16.004.0045-0 | 33.89
16.004.0045-A | 32.86
16.004.0047-0 | 23.82
16.004.0047-A | 23.01
16.004.0050-0 | 54.22
16.004.0050-A | 51.96
16.004.0055-0 | 27.48
16.004.0055-A | 26.5
16.005.0001-0 | 48.13
16.005.0001-A | 46.59
16.005.0004-0 | 61.43
16.005.0004-A | 59.89
16.005.0005-0 | 47.58
16.005.0005-A | 46.25
16.005.0006-0 | 46.69
16.005.0006-A | 45.15
16.005.0007-0 | 58.4
16.005.0007-A | 56.86
16.005.0008-0 | 48.98
16.005.0008-A | 47.65
16.005.0012-0 | 36.51
16.005.0012-A | 35.29
16.005.0015-0 | 72.32
16.005.0015-A | 65.55
16.005.0018-0 | 94
16.005.0018-A | 87.24
16.005.0025-0 | 58.77
16.005.0025-A | 52
16.005.0027-0 | 74.11
16.005.0027-A | 67.25
16.005.0028-0 | 54.17
16.005.0028-A | 48.07
16.005.0030-0 | 40.26
16.005.0030-A | 38.72
16.005.0035-0 | 41.85
16.005.0035-A | 40.31
16.005.0050-0 | 91.26
16.005.0050-A | 84.39
16.005.0052-0 | 85.37
16.005.0052-A | 78.5
16.005.0054-0 | 51.45
16.005.0054-A | 49.91
16.005.0056-0 | 54.81
16.005.0056-A | 53.27
16.005.0058-0 | 82.87
16.005.0058-A | 77.73
16.005.0060-0 | 80.48
16.005.0060-A | 75.34
16.005.0070-0 | 80.01
16.005.0070-A | 79.37
16.005.0075-0 | 107.52
16.005.0075-A | 104.97
16.006.0001-0 | 40.99
16.006.0001-A | 39.7
16.007.0011-0 | 127.79
16.007.0011-A | 126.19
16.007.0012-0 | 183.71
16.007.0012-A | 182.1
16.007.0013-0 | 137.75
16.007.0013-A | 135.34
16.007.0014-0 | 211.34
16.007.0014-A | 208.93
16.007.0015-0 | 240.45
16.007.0015-A | 237.23
16.007.0016-0 | 302.56
16.007.0016-A | 299.35
16.007.0017-0 | 263.74
16.007.0017-A | 259.99
16.007.0018-0 | 344.07
16.007.0018-A | 340.32
16.007.0021-0 | 36.75
16.007.0021-A | 35.21
16.007.0023-0 | 47.16
16.007.0023-A | 45.61
16.007.0025-0 | 61.87
16.007.0025-A | 55.71
16.007.0027-0 | 84.58
16.007.0027-A | 76.57
16.007.0030-0 | 105.66
16.007.0030-A | 96.03
16.007.0038-0 | 55.81
16.007.0038-A | 49.65
16.008.0005-0 | 72.93
16.008.0005-A | 71.39
16.008.0030-0 | 54.48
16.008.0030-A | 53.67
16.009.0001-0 | 147.22
16.009.0001-A | 140.46
16.009.0002-0 | 211.65
16.009.0002-A | 204.88
16.009.0005-0 | 372.27
16.009.0005-A | 365.51
16.010.0005-0 | 424.31
16.010.0005-A | 424.31
16.010.0010-0 | 531.51
16.010.0010-A | 531.51
16.010.0015-0 | 358.74
16.010.0015-A | 358.74
16.011.0005-0 | 299.4
16.011.0005-A | 286.78
16.011.0015-0 | 12410.65
16.011.0015-A | 11656.72
16.011.0030-0 | 371.15
16.011.0030-A | 368.07
16.011.0045-0 | 76.24
16.011.0045-A | 74.39
16.011.0050-0 | 84.24
16.011.0050-A | 82.39
16.012.0005-0 | 310.34
16.012.0005-A | 290.58
16.013.0001-0 | 53.14
16.013.0001-A | 46.04
16.013.0002-0 | 110.97
16.013.0002-A | 96.15
16.013.0004-0 | 22.59
16.013.0004-A | 19.57
16.013.0005-0 | 19.24
16.013.0005-A | 16.67
16.013.0006-0 | 20.24
16.013.0006-A | 17.53
16.013.0007-0 | 17.31
16.013.0007-A | 15
16.013.0009-0 | 15.39
16.013.0009-A | 13.33
16.013.0010-0 | 20.85
16.013.0010-A | 18.07
16.013.0015-0 | 69.26
16.013.0015-A | 60.01
16.015.0001-0 | 18.9
16.015.0001-A | 17.88
16.015.0005-0 | 31.45
16.015.0005-A | 30.37
16.015.0010-0 | 25.13
16.015.0010-A | 24.06
16.020.0001-0 | 64.33
16.020.0001-A | 60.22
16.020.0002-0 | 70.12
16.020.0002-A | 66.01
16.020.0003-0 | 81.37
16.020.0003-A | 77.26
16.020.0004-0 | 102.99
16.020.0004-A | 97.65
16.020.0005-0 | 61.58
16.020.0005-A | 57.47
16.020.0006-0 | 137.08
16.020.0006-A | 131.73
16.020.0008-0 | 66.05
16.020.0008-A | 61.94
16.020.0009-0 | 106.44
16.020.0009-A | 101.09
16.020.0012-0 | 10.56
16.020.0012-A | 10.13
16.021.0002-0 | 119.93
16.021.0002-A | 113.76
16.021.0003-0 | 133.71
16.021.0003-A | 129.08
16.021.0005-0 | 72.03
16.021.0005-A | 65.35
16.022.0002-0 | 113.81
16.022.0002-A | 108.16
16.022.0004-0 | 83.92
16.022.0004-A | 78.27
16.022.0006-0 | 84.72
16.022.0006-A | 78.56
16.022.0010-0 | 52.38
16.022.0010-A | 47.76
16.022.0012-0 | 68.47
16.022.0012-A | 63.84
16.023.0004-0 | 89.53
16.023.0004-A | 83.36
16.023.0005-0 | 127.91
16.023.0005-A | 121.48
16.024.0004-0 | 64.21
16.024.0004-A | 59.59
16.024.0005-0 | 65.68
16.024.0005-A | 61.05
16.024.0006-0 | 59.02
16.024.0006-A | 54.39
16.024.0007-0 | 62.4
16.024.0007-A | 57.77
16.024.0009-0 | 73.02
16.024.0009-A | 68.39
16.024.0015-0 | 110.14
16.024.0015-A | 104.49
16.025.0015-0 | 141.93
16.025.0015-A | 135.5
16.026.0001-0 | 73.43
16.026.0001-A | 66.98
16.026.0002-0 | 86.75
16.026.0002-A | 80.19
16.026.0005-0 | 86.23
16.026.0005-A | 80.19
16.026.0010-0 | 76.55
16.026.0010-A | 70.51
16.026.0030-0 | 67.27
16.026.0030-A | 59.75
16.027.0001-0 | 81.67
16.027.0001-A | 75.63
16.028.0015-0 | 75.68
16.028.0015-A | 69.64
16.028.0020-0 | 62.24
16.028.0020-A | 55.43
16.028.0022-0 | 62.24
16.028.0022-A | 55.43
16.028.0023-0 | 144.83
16.028.0023-A | 138.79
16.028.0026-0 | 170.34
16.028.0026-A | 166.44
16.029.0001-0 | 148.06
16.029.0001-A | 141.59
16.030.0001-0 | 18.06
16.030.0001-A | 17.25
16.030.0005-0 | 9.86
16.030.0005-A | 9.34
16.030.0007-0 | 4.43
16.030.0007-A | 4.1
16.030.0009-0 | 30.57
16.030.0009-A | 29.57
16.030.0010-0 | 104.4
16.030.0010-A | 100.07
16.030.0013-0 | 71.2
16.030.0013-A | 67.46
16.030.0030-0 | 63.06
16.030.0030-A | 58.52
16.031.0025-0 | 84.16
16.031.0025-A | 77.48
16.032.0001-0 | 146.45
16.032.0001-A | 140.19
16.033.0002-0 | 25.63
16.033.0002-A | 24.66
16.034.0003-0 | 85.06
16.034.0003-A | 78.38
16.034.0006-0 | 16.9
16.034.0006-A | 15.36
16.035.0005-0 | 30.13
16.035.0005-A | 28.59
16.036.0010-0 | 108.75
16.036.0010-A | 106.26
16.036.0015-0 | 129.82
16.036.0015-A | 126.92
16.036.0020-0 | 204.96
16.036.0020-A | 201.66
16.036.0022-0 | 251.95
16.036.0022-A | 248.39
16.036.0025-0 | 46.17
16.036.0025-A | 44.82
16.036.0030-0 | 111.36
16.036.0030-A | 108.88
16.036.0035-0 | 132.83
16.036.0035-A | 129.94
16.036.0040-0 | 209.38
16.036.0040-A | 206.08
16.036.0043-0 | 257.98
16.036.0043-A | 254.42
16.036.0050-0 | 139.64
16.036.0050-A | 136.64
16.036.0055-0 | 166.11
16.036.0055-A | 162.7
16.036.0060-0 | 262.89
16.036.0060-A | 259.07
16.036.0062-0 | 323.39
16.036.0062-A | 319.32
16.036.0065-0 | 60.83
16.036.0065-A | 58.97
16.036.0070-0 | 142.25
16.036.0070-A | 139.25
16.036.0075-0 | 169.13
16.036.0075-A | 165.72
16.036.0080-0 | 267.31
16.036.0080-A | 263.49
16.036.0083-0 | 329.42
16.036.0083-A | 325.35
17.012.0010-0 | 8.54
17.012.0010-A | 7.43
17.012.0011-0 | 11.34
17.012.0011-A | 9.87
17.012.0012-0 | 9.49
17.012.0012-A | 8.38
17.012.0013-0 | 12.29
17.012.0013-A | 10.82
17.012.0015-0 | 12.94
17.012.0015-A | 11.27
17.012.0030-0 | 3.57
17.012.0030-A | 3.14
17.012.0040-0 | 13.43
17.012.0040-A | 12.21
17.013.0030-0 | 56.85
17.013.0030-A | 55.47
17.013.0031-0 | 106.17
17.013.0031-A | 104.38
17.013.0070-0 | 20
17.013.0070-A | 18.62
17.013.0095-1 | 28.69
17.013.0095-B | 26.62
17.013.0100-0 | 42.2
17.013.0100-A | 38.34
17.014.0010-0 | 10
17.014.0010-A | 10
17.014.0015-0 | 10
17.014.0015-A | 10
17.017.0010-0 | 21.09
17.017.0010-A | 18.66
17.017.0020-0 | 7.39
17.017.0020-A | 6.87
17.017.0030-0 | 31.23
17.017.0030-A | 27.98
17.017.0040-0 | 21.64
17.017.0040-A | 19.4
17.017.0041-0 | 10.55
17.017.0041-A | 9.54
17.017.0042-0 | 2.33
17.017.0042-A | 2.13
17.017.0050-0 | 32.29
17.017.0050-A | 29.04
17.017.0053-0 | 13.61
17.017.0053-A | 12.35
17.017.0060-0 | 14.83
17.017.0060-A | 13.4
17.017.0061-0 | 19.12
17.017.0061-A | 17.29
17.017.0062-0 | 10.4
17.017.0062-A | 9.58
17.017.0070-0 | 21.13
17.017.0070-A | 20.07
17.017.0100-0 | 40.69
17.017.0100-A | 37.43
17.017.0110-0 | 25.41
17.017.0110-A | 23.26
17.017.0120-1 | 6.58
17.017.0120-B | 6.06
17.017.0130-0 | 15
17.017.0130-A | 13.67
17.017.0140-0 | 7.39
17.017.0140-A | 6.87
17.017.0150-0 | 12.89
17.017.0150-A | 11.67
17.017.0155-0 | 17.41
17.017.0155-A | 15.87
17.017.0160-0 | 14.24
17.017.0160-A | 12.77
17.017.0161-0 | 11.26
17.017.0161-A | 10.04
17.017.0169-0 | 40.84
17.017.0169-A | 37.48
17.017.0175-0 | 15.24
17.017.0175-A | 13.82
17.017.0176-0 | 17.73
17.017.0176-A | 15.87
17.017.0225-0 | 16.78
17.017.0225-A | 14.7
17.017.0227-0 | 5.01
17.017.0227-A | 4.39
17.017.0228-0 | 11.06
17.017.0228-A | 9.76
17.017.0230-0 | 10.98
17.017.0230-A | 9.67
17.017.0240-0 | 7.89
17.017.0240-A | 6.93
17.017.0245-0 | 31.16
17.017.0245-A | 27.63
17.017.0300-1 | 17.28
17.017.0300-B | 15.73
17.017.0301-0 | 14.59
17.017.0301-A | 13.26
17.017.0320-0 | 17.39
17.017.0320-A | 15.84
17.017.0321-0 | 14.37
17.017.0321-A | 13.04
17.017.0350-0 | 17.46
17.017.0350-A | 16.45
17.017.0360-0 | 18.76
17.017.0360-A | 17.21
17.017.0361-0 | 14.77
17.017.0361-A | 13.44
17.017.0362-0 | 4.6
17.017.0362-A | 4.15
17.017.0365-0 | 15.69
17.017.0365-A | 14.58
17.017.0370-0 | 38.95
17.017.0370-A | 35.09
17.018.0010-0 | 23.06
17.018.0010-A | 20.29
17.018.0015-0 | 8.33
17.018.0015-A | 7.3
17.018.0020-0 | 9.54
17.018.0020-A | 8.49
17.018.0031-0 | 25.41
17.018.0031-A | 22.77
17.018.0041-0 | 5.36
17.018.0041-A | 4.75
17.018.0044-0 | 8.47
17.018.0044-A | 7.62
17.018.0050-0 | 16.18
17.018.0050-A | 15.24
17.018.0060-0 | 31.54
17.018.0060-A | 28.18
17.018.0080-0 | 13.57
17.018.0080-A | 12.15
17.018.0081-0 | 5.18
17.018.0081-A | 4.57
17.018.0082-0 | 11.93
17.018.0082-A | 10.6
17.018.0110-0 | 15.59
17.018.0110-A | 14.17
17.018.0111-0 | 31.19
17.018.0111-A | 28.34
17.018.0112-0 | 24.59
17.018.0112-A | 22.23
17.018.0113-0 | 29.52
17.018.0113-A | 26.67
17.018.0115-0 | 39.28
17.018.0115-A | 35.42
17.018.0116-0 | 5.73
17.018.0116-A | 5.12
17.018.0117-0 | 11.77
17.018.0117-A | 10.63
17.018.0185-0 | 27.04
17.018.0185-A | 24.26
17.018.0190-0 | 29.66
17.018.0190-A | 26.88
17.018.0200-0 | 27
17.018.0200-A | 25.11
17.018.0210-0 | 48.48
17.018.0210-A | 45.83
17.018.0250-0 | 13.37
17.018.0250-A | 11.95
17.018.0251-0 | 26.75
17.018.0251-A | 23.91
17.018.0252-0 | 22.37
17.018.0252-A | 20.01
17.018.0253-0 | 27.3
17.018.0253-A | 24.46
17.018.0254-0 | 37.07
17.018.0254-A | 33.21
17.018.0260-0 | 5.08
17.018.0260-A | 4.47
17.018.0265-0 | 37.83
17.018.0265-A | 33.97
17.020.0010-0 | 12.96
17.020.0010-A | 11.74
17.020.0021-0 | 5.45
17.020.0021-A | 4.84
17.020.0030-1 | 72.33
17.020.0030-B | 62.89
17.020.0040-0 | 67.36
17.020.0040-A | 59.03
17.020.0050-0 | 9.85
17.020.0050-A | 8.83
17.020.0060-0 | 10.45
17.020.0060-A | 9.14
17.020.0061-0 | 2.8
17.020.0061-A | 2.44
17.020.0070-0 | 13.85
17.020.0070-A | 12.63
17.020.0071-0 | 17.42
17.020.0071-A | 15.56
17.020.0072-0 | 11.33
17.020.0072-A | 10.11
17.020.0075-0 | 34.84
17.020.0075-A | 31.12
17.025.0005-1 | 36.47
17.025.0005-B | 32.61
17.025.0006-0 | 22.43
17.025.0006-A | 21.01
17.025.0007-0 | 18.28
17.025.0007-A | 16.6
17.025.0008-0 | 23.06
17.025.0008-A | 21.13
17.025.0009-0 | 9.02
17.025.0009-A | 8.01
17.025.0010-0 | 4.65
17.025.0010-A | 4.22
17.025.0040-1 | 2.96
17.025.0040-B | 2.64
17.025.0041-0 | 2.81
17.025.0041-A | 2.48
17.035.0010-0 | 5.33
17.035.0010-A | 4.69
17.035.0020-0 | 6.95
17.035.0020-A | 6.09
17.035.0030-0 | 31.15
17.035.0030-A | 30.5
17.035.0040-0 | 48.56
17.035.0040-A | 47.7
17.035.0045-0 | 7.11
17.035.0045-A | 6.75
17.040.0020-0 | 63.61
17.040.0020-A | 56.36
17.040.0021-0 | 58.04
17.040.0021-A | 50.79
17.040.0022-0 | 32.26
17.040.0022-A | 28.29
17.040.0024-0 | 11.88
17.040.0024-A | 10.66
17.040.0050-0 | 33.09
17.040.0050-A | 29.24
18.002.0010-0 | 214.55
18.002.0010-A | 214.55
18.002.0012-0 | 209.23
18.002.0012-A | 209.23
18.002.0013-0 | 95.12
18.002.0013-A | 95.12
18.002.0014-0 | 437.53
18.002.0014-A | 437.53
18.002.0015-0 | 452.42
18.002.0015-A | 452.42
18.002.0016-0 | 460.24
18.002.0016-A | 460.24
18.002.0019-0 | 100.61
18.002.0019-A | 100.61
18.002.0022-0 | 316.25
18.002.0022-A | 316.25
18.002.0023-0 | 288.92
18.002.0023-A | 288.92
18.002.0026-0 | 190.44
18.002.0026-A | 190.44
18.002.0027-0 | 226.77
18.002.0027-A | 226.77
18.002.0028-0 | 76.21
18.002.0028-A | 76.21
18.002.0029-0 | 234.68
18.002.0029-A | 234.68
18.002.0030-0 | 386.7
18.002.0030-A | 386.7
18.002.0031-0 | 453.74
18.002.0031-A | 453.74
18.002.0040-0 | 298.59
18.002.0040-A | 298.59
18.002.0055-0 | 200.15
18.002.0055-A | 200.15
18.002.0065-0 | 224.82
18.002.0065-A | 224.82
18.002.0070-0 | 341.55
18.002.0070-A | 341.55
18.002.0080-0 | 145.37
18.002.0080-A | 145.37
18.002.0085-0 | 293.02
18.002.0085-A | 293.02
18.002.0090-0 | 377.87
18.002.0090-A | 377.87
18.003.0003-0 | 100.43
18.003.0003-A | 100.43
18.003.0005-0 | 127.62
18.003.0005-A | 127.62
18.003.0007-0 | 1070.44
18.003.0007-A | 1070.44
18.003.0015-0 | 66
18.003.0015-A | 66
18.003.0020-0 | 274.5
18.003.0020-A | 274.5
18.004.0001-0 | 436.94
18.004.0001-A | 436.94
18.004.0005-0 | 810
18.004.0005-A | 810
18.005.0010-0 | 39.71
18.005.0010-A | 38.11
18.005.0012-0 | 39.71
18.005.0012-A | 38.11
18.005.0013-0 | 30.44
18.005.0013-A | 28.84
18.005.0015-0 | 62.21
18.005.0015-A | 62.15
18.005.0018-0 | 12.74
18.005.0018-A | 12.68
18.005.0027-0 | 33.89
18.005.0027-A | 33.83
18.005.0030-0 | 109.76
18.005.0030-A | 109.4
18.005.0035-0 | 55.67
18.005.0035-A | 54.13
18.006.0005-0 | 73.83
18.006.0005-A | 73.83
18.006.0007-0 | 58.58
18.006.0007-A | 58.58
18.006.0009-0 | 115.83
18.006.0009-A | 115.83
18.006.0014-0 | 58.58
18.006.0014-A | 58.58
18.006.0017-0 | 103.85
18.006.0017-A | 103.85
18.006.0020-0 | 232.29
18.006.0020-A | 232.29
18.006.0023-0 | 175.53
18.006.0023-A | 175.53
18.006.0024-0 | 138.27
18.006.0024-A | 138.27
18.006.0025-0 | 49.72
18.006.0025-A | 49.72
18.006.0026-0 | 76.12
18.006.0026-A | 76.12
18.006.0028-0 | 239.6
18.006.0028-A | 239.6
18.006.0033-0 | 312.43
18.006.0033-A | 312.43
18.006.0037-0 | 166.14
18.006.0037-A | 166.14
18.006.0040-0 | 30.47
18.006.0040-A | 28.87
18.006.0043-0 | 44.63
18.006.0043-A | 43.03
18.006.0050-0 | 29
18.006.0050-A | 27.4
18.006.0052-0 | 30.44
18.006.0052-A | 28.84
18.006.0054-0 | 19.16
18.006.0054-A | 17.56
18.006.0056-0 | 66.6
18.006.0056-A | 63.4
18.007.0039-0 | 41.1
18.007.0039-A | 41.1
18.007.0041-0 | 92.26
18.007.0041-A | 92.26
18.007.0042-0 | 5.54
18.007.0042-A | 5.54
18.007.0043-0 | 5.5
18.007.0043-A | 5.5
18.007.0045-0 | 154.4
18.007.0045-A | 154.4
18.007.0049-0 | 41.11
18.007.0049-A | 41.11
18.007.0051-0 | 36.57
18.007.0051-A | 36.57
18.007.0060-0 | 65.15
18.007.0060-A | 65.15
18.007.0065-0 | 140.36
18.007.0065-A | 140.36
18.007.0070-0 | 29.55
18.007.0070-A | 29.55
18.007.0075-0 | 186.01
18.007.0075-A | 186.01
18.007.0080-0 | 72.72
18.007.0080-A | 72.72
18.007.0090-0 | 204.97
18.007.0090-A | 204.97
18.008.0005-0 | 5.91
18.008.0005-A | 5.91
18.008.0007-0 | 1.72
18.008.0007-A | 1.72
18.009.0058-0 | 31.01
18.009.0058-A | 31.01
18.009.0060-0 | 85.59
18.009.0060-A | 85.59
18.009.0065-0 | 64.51
18.009.0065-A | 64.51
18.009.0066-0 | 57.3
18.009.0066-A | 57.3
18.009.0070-0 | 94.76
18.009.0070-A | 94.76
18.009.0073-0 | 172.58
18.009.0073-A | 172.58
18.009.0074-0 | 155.57
18.009.0074-A | 155.57
18.009.0076-0 | 25.9
18.009.0076-A | 25.9
18.009.0078-0 | 27.41
18.009.0078-A | 27.41
18.009.0079-0 | 18.93
18.009.0079-A | 18.93
18.009.0080-0 | 509.37
18.009.0080-A | 509.37
18.009.0081-0 | 189.13
18.009.0081-A | 189.13
18.009.0086-0 | 34.9
18.009.0086-A | 34.9
18.009.0101-0 | 315.08
18.009.0101-A | 315.08
18.009.0102-0 | 332.59
18.009.0102-A | 332.59
18.009.0105-0 | 69.01
18.009.0105-A | 69.01
18.009.0110-0 | 87.14
18.009.0110-A | 87.14
18.009.0115-0 | 373.76
18.009.0115-A | 373.76
18.009.0120-0 | 324.24
18.009.0120-A | 324.24
18.011.0003-0 | 17.1
18.011.0003-A | 15.56
18.011.0005-0 | 18.79
18.011.0005-A | 17.25
18.012.0090-0 | 44.97
18.012.0090-A | 42.4
18.012.0093-0 | 66.9
18.012.0093-A | 64.33
18.012.0096-0 | 77.89
18.012.0096-A | 75.32
18.012.0100-0 | 114.59
18.012.0100-A | 111.51
18.012.0102-0 | 152.66
18.012.0102-A | 149.58
18.013.0106-0 | 23.58
18.013.0106-A | 23.58
18.013.0108-0 | 19.19
18.013.0108-A | 19.19
18.013.0109-0 | 9.26
18.013.0109-A | 9.26
18.013.0110-0 | 28.1
18.013.0110-A | 28.1
18.013.0111-0 | 31.82
18.013.0111-A | 31.82
18.013.0112-0 | 39.95
18.013.0112-A | 39.95
18.013.0113-0 | 3.21
18.013.0113-A | 3.21
18.013.0115-0 | 0.84
18.013.0115-A | 0.84
18.013.0117-0 | 70.35
18.013.0117-A | 70.35
18.013.0118-0 | 84.27
18.013.0118-A | 84.27
18.013.0119-0 | 60.4
18.013.0119-A | 60.4
18.013.0121-0 | 103.42
18.013.0121-A | 103.42
18.013.0123-0 | 6
18.013.0123-A | 6
18.013.0124-0 | 10.78
18.013.0124-A | 10.78
18.013.0127-0 | 4.62
18.013.0127-A | 4.62
18.013.0128-0 | 11.12
18.013.0128-A | 11.12
18.013.0130-0 | 9.96
18.013.0130-A | 9.96
18.013.0133-0 | 4.59
18.013.0133-A | 4.59
18.013.0136-0 | 2.14
18.013.0136-A | 2.14
18.013.0140-0 | 25.74
18.013.0140-A | 25.74
18.013.0143-0 | 6.7
18.013.0143-A | 6.7
18.013.0144-0 | 1.27
18.013.0144-A | 1.27
18.013.0146-0 | 145.03
18.013.0146-A | 145.03
18.013.0148-0 | 181.69
18.013.0148-A | 181.69
18.013.0155-0 | 24.05
18.013.0155-A | 24.05
18.013.0156-0 | 26.07
18.013.0156-A | 26.07
18.013.0158-0 | 309.24
18.013.0158-A | 306.67
18.013.0165-0 | 10.09
18.013.0165-A | 10.09
18.013.0167-0 | 16.86
18.013.0167-A | 16.86
18.013.0170-0 | 356.18
18.013.0170-A | 356.18
18.015.0036-0 | 1860
18.015.0036-A | 1860
18.015.0037-0 | 1902
18.015.0037-A | 1902
18.015.0039-0 | 2760
18.015.0039-A | 2760
18.015.0040-0 | 2874
18.015.0040-A | 2874
18.015.0042-0 | 3695.32
18.015.0042-A | 3695.32
18.015.0043-0 | 3480
18.015.0043-A | 3480
18.015.0045-0 | 3720.2
18.015.0045-A | 3720.2
18.015.0046-0 | 3820
18.015.0046-A | 3820
18.015.0048-0 | 5262
18.015.0048-A | 5262
18.015.0049-0 | 4630
18.015.0049-A | 4630
18.015.0052-0 | 8010.2
18.015.0052-A | 8010.2
18.015.0053-0 | 8018.58
18.015.0053-A | 8018.58
18.015.0055-0 | 9353.3
18.015.0055-A | 9353.3
18.015.0056-0 | 9267.71
18.015.0056-A | 9267.71
18.015.0060-0 | 464.7
18.015.0060-A | 464.7
18.015.0062-0 | 912
18.015.0062-A | 912
18.015.0064-0 | 1270
18.015.0064-A | 1270
18.015.0066-0 | 1853.9
18.015.0066-A | 1853.9
18.015.0070-0 | 1347
18.015.0070-A | 1347
18.015.0072-0 | 2190
18.015.0072-A | 2190
18.015.0074-0 | 3326.9
18.015.0074-A | 3326.9
18.015.0076-0 | 4598.95
18.015.0076-A | 4598.95
18.015.0078-0 | 5871
18.015.0078-A | 5871
18.015.0080-0 | 359.47
18.015.0080-A | 359.47
18.015.0081-0 | 578.9
18.015.0081-A | 578.9
18.015.0082-0 | 1066.01
18.015.0082-A | 1066.01
18.015.0083-0 | 694.32
18.015.0083-A | 694.32
18.015.0084-0 | 570
18.015.0084-A | 570
18.015.0085-0 | 438.78
18.015.0085-A | 438.78
18.016.0001-0 | 5404.09
18.016.0001-A | 5388.67
18.016.0002-0 | 4468.13
18.016.0002-A | 4456.06
18.016.0003-0 | 3632.84
18.016.0003-A | 3624.16
18.016.0004-0 | 433.33
18.016.0004-A | 429.88
18.016.0005-0 | 355.22
18.016.0005-A | 351.77
18.016.0006-0 | 424.73
18.016.0006-A | 419.59
18.016.0007-0 | 463.46
18.016.0007-A | 457.29
18.016.0008-0 | 537.12
18.016.0008-A | 530.44
18.016.0010-0 | 1841.56
18.016.0010-A | 1831.28
18.016.0015-0 | 6297.44
18.016.0015-A | 6282.02
18.016.0020-0 | 429.18
18.016.0020-A | 426.61
18.016.0025-0 | 183.75
18.016.0025-A | 183.75
18.016.0027-0 | 1345.55
18.016.0027-A | 1340.41
18.016.0030-0 | 1998.94
18.016.0030-A | 1982.51
18.016.0035-0 | 2092.87
18.016.0035-A | 2076.44
18.016.0040-0 | 525.97
18.016.0040-A | 522.37
18.016.0042-0 | 982.24
18.016.0042-A | 977.1
18.016.0045-0 | 775.8
18.016.0045-A | 764.73
18.016.0050-0 | 833.47
18.016.0050-A | 833.47
18.016.0051-0 | 582.27
18.016.0051-A | 582.27
18.016.0055-0 | 1068.66
18.016.0055-A | 1068.66
18.016.0060-0 | 932.72
18.016.0060-A | 925.01
18.016.0070-0 | 1817.49
18.016.0070-A | 1795.9
18.016.0080-0 | 771.04
18.016.0080-A | 768.47
18.016.0100-0 | 294.48
18.016.0100-A | 289.34
18.016.0105-0 | 107.91
18.016.0105-A | 102.77
18.016.0106-0 | 131.18
18.016.0106-A | 126.04
18.016.0107-0 | 120.76
18.016.0107-A | 115.62
18.016.0108-0 | 127.05
18.016.0108-A | 121.91
18.016.0110-0 | 223.61
18.016.0110-A | 218.47
18.016.0111-0 | 251.37
18.016.0111-A | 246.23
18.016.0120-0 | 295.88
18.016.0120-A | 290.74
18.016.0125-0 | 91.16
18.016.0125-A | 88.48
18.016.0130-0 | 338.99
18.016.0130-A | 333.85
18.016.0135-0 | 218.48
18.016.0135-A | 213.34
18.016.0140-0 | 538.66
18.016.0140-A | 533.52
18.017.0020-0 | 101.97
18.017.0020-A | 101.97
18.017.0021-0 | 198.75
18.017.0021-A | 198.75
18.017.0022-0 | 328.9
18.017.0022-A | 328.9
18.017.0100-0 | 1631.52
18.017.0100-A | 1631.52
18.017.0105-0 | 10506
18.017.0105-A | 10506
18.018.0010-0 | 185.38
18.018.0010-A | 184.66
18.018.0015-0 | 986.31
18.018.0015-A | 986.31
18.018.0018-0 | 1297.8
18.018.0018-A | 1297.8
18.018.0020-0 | 1771.6
18.018.0020-A | 1771.6
18.018.0025-0 | 5348.98
18.018.0025-A | 5348.98
18.018.0030-0 | 1039.71
18.018.0030-A | 1039.71
18.018.0032-0 | 1173.49
18.018.0032-A | 1173.49
18.018.0050-0 | 272.95
18.018.0050-A | 272.95
18.018.0070-0 | 1533.64
18.018.0070-A | 1533.64
18.018.0080-0 | 805.93
18.018.0080-A | 805.93
18.018.0090-0 | 755.58
18.018.0090-A | 755.58
18.018.0100-0 | 1733.18
18.018.0100-A | 1733.18
18.018.0102-0 | 452.17
18.018.0102-A | 452.17
18.019.0010-0 | 21.29
18.019.0010-A | 21.29
18.019.0012-0 | 538.59
18.019.0012-A | 538.59
18.021.0025-0 | 128.24
18.021.0025-A | 128.24
18.021.0030-0 | 156.46
18.021.0030-A | 156.46
18.021.0035-0 | 240
18.021.0035-A | 240
18.021.0040-0 | 587.99
18.021.0040-A | 587.99
18.021.0042-0 | 709.67
18.021.0042-A | 709.67
18.021.0043-0 | 1543.97
18.021.0043-A | 1543.97
18.021.0045-0 | 1318.04
18.021.0045-A | 1318.04
18.021.0048-0 | 1946.6
18.021.0048-A | 1946.6
18.021.0055-0 | 2100
18.021.0055-A | 2100
18.021.0060-0 | 4002.4
18.021.0060-A | 4002.4
18.021.0065-0 | 8958.54
18.021.0065-A | 8958.54
18.021.0070-0 | 18765.66
18.021.0070-A | 18765.66
18.021.0100-0 | 68082.95
18.021.0100-A | 66631.23
18.021.0105-0 | 102421.85
18.021.0105-A | 100970.13
18.022.0010-0 | 366.15
18.022.0010-A | 339.05
18.022.0011-0 | 399.37
18.022.0011-A | 370.68
18.022.0012-0 | 9129.27
18.022.0012-A | 8305.28
18.022.0013-0 | 204.34
18.022.0013-A | 188.27
18.022.0015-0 | 316.69
18.022.0015-A | 293.79
18.023.0010-0 | 758.97
18.023.0010-A | 705.15
18.023.0011-0 | 701.65
18.023.0011-A | 640.93
18.023.0012-0 | 400.76
18.023.0012-A | 379.01
18.023.0013-0 | 323.22
18.023.0013-A | 301.9
18.023.0014-0 | 179.76
18.023.0014-A | 166.37
18.023.0020-0 | 282.78
18.023.0020-A | 262.18
18.024.0001-0 | 869.99
18.024.0001-A | 792.2
18.024.0002-0 | 758.52
18.024.0002-A | 690.08
18.024.0010-0 | 521.43
18.024.0010-A | 473.4
18.024.0050-0 | 4645.32
18.024.0050-A | 4410.86
18.025.0001-0 | 881.53
18.025.0001-A | 881.53
18.025.0005-0 | 668.22
18.025.0005-A | 668.22
18.025.0007-0 | 2353.65
18.025.0007-A | 2353.65
18.025.0010-0 | 247.1
18.025.0010-A | 247.1
18.025.0050-0 | 98479.49
18.025.0050-A | 98479.49
18.025.0055-0 | 148777.49
18.025.0055-A | 148777.49
18.025.0060-0 | 215799.99
18.025.0060-A | 215799.99
18.025.0065-0 | 297762.49
18.025.0065-A | 297762.49
18.025.0070-0 | 354725.6
18.025.0070-A | 354725.6
18.025.0075-0 | 410992.12
18.025.0075-A | 410992.12
18.025.0080-0 | 477296.46
18.025.0080-A | 477296.46
18.025.0085-0 | 552653.41
18.025.0085-A | 552653.41
18.025.0090-0 | 606762.4
18.025.0090-A | 606762.4
18.025.0095-0 | 643661.09
18.025.0095-A | 643661.09
18.025.0150-0 | 5232.4
18.025.0150-A | 5232.4
18.026.0008-0 | 3370.51
18.026.0008-A | 3370.51
18.026.0010-0 | 1923.05
18.026.0010-A | 1923.05
18.026.0012-0 | 1240.3
18.026.0012-A | 1240.3
18.026.0015-0 | 1172.24
18.026.0015-A | 1172.24
18.026.0020-0 | 867.08
18.026.0020-A | 867.08
18.026.0025-0 | 1204.9
18.026.0025-A | 1204.9
18.026.0030-0 | 1657.8
18.026.0030-A | 1657.8
18.027.0040-0 | 76.89
18.027.0040-A | 74.32
18.027.0045-0 | 31.86
18.027.0045-A | 29.29
18.027.0070-0 | 70.74
18.027.0070-A | 68.17
18.027.0072-0 | 526.61
18.027.0072-A | 524.04
18.027.0075-0 | 522.18
18.027.0075-A | 519.61
18.027.0080-0 | 60.24
18.027.0080-A | 57.67
18.027.0082-0 | 86.8
18.027.0082-A | 84.23
18.027.0089-0 | 238.87
18.027.0089-A | 234.72
18.027.0095-0 | 202.7
18.027.0095-A | 192.42
18.027.0097-0 | 129.98
18.027.0097-A | 119.7
18.027.0100-0 | 124.72
18.027.0100-A | 120.56
18.027.0105-0 | 565.69
18.027.0105-A | 561.54
18.027.0110-0 | 147.53
18.027.0110-A | 144.96
18.027.0112-0 | 198.07
18.027.0112-A | 195.5
18.027.0120-0 | 605.84
18.027.0120-A | 603.27
18.027.0125-0 | 657.99
18.027.0125-A | 655.42
18.027.0130-0 | 171.53
18.027.0130-A | 166.39
18.027.0135-0 | 135.01
18.027.0135-A | 129.87
18.027.0140-0 | 163.34
18.027.0140-A | 160.77
18.027.0142-0 | 304.76
18.027.0142-A | 297.15
18.027.0143-0 | 241.11
18.027.0143-A | 233.48
18.027.0300-0 | 96.8
18.027.0300-A | 90.89
18.027.0301-0 | 80.62
18.027.0301-A | 74.71
18.027.0302-0 | 73.74
18.027.0302-A | 67.83
18.027.0303-0 | 89.99
18.027.0303-A | 84.08
18.027.0304-0 | 91.89
18.027.0304-A | 85.98
18.027.0305-0 | 83.44
18.027.0305-A | 77.53
18.027.0310-0 | 96.9
18.027.0310-A | 90.68
18.027.0311-0 | 102.25
18.027.0311-A | 96.03
18.027.0312-0 | 91.75
18.027.0312-A | 85.53
18.027.0313-0 | 108.58
18.027.0313-A | 102.36
18.027.0314-0 | 122.12
18.027.0314-A | 115.9
18.027.0315-0 | 104.27
18.027.0315-A | 98.05
18.027.0320-0 | 143.8
18.027.0320-A | 137.32
18.027.0321-0 | 132.97
18.027.0321-A | 126.49
18.027.0322-0 | 115.59
18.027.0322-A | 109.11
18.027.0323-0 | 150.91
18.027.0323-A | 144.43
18.027.0324-0 | 166.35
18.027.0324-A | 159.87
18.027.0325-0 | 140.05
18.027.0325-A | 133.57
18.027.0330-0 | 144.44
18.027.0330-A | 137.66
18.027.0331-0 | 155.14
18.027.0331-A | 148.36
18.027.0332-0 | 134.14
18.027.0332-A | 127.36
18.027.0333-0 | 169.93
18.027.0333-A | 163.15
18.027.0334-0 | 197.01
18.027.0334-A | 190.23
18.027.0335-0 | 161.31
18.027.0335-A | 154.53
18.027.0400-0 | 147.1
18.027.0400-A | 141.19
18.027.0402-0 | 156.06
18.027.0402-A | 150.15
18.027.0404-0 | 134.08
18.027.0404-A | 128.17
18.027.0406-0 | 151.72
18.027.0406-A | 145.81
18.027.0408-0 | 162.94
18.027.0408-A | 157.03
18.027.0410-0 | 191.03
18.027.0410-A | 185.12
18.027.0415-0 | 149.62
18.027.0415-A | 143.97
18.027.0418-0 | 184.88
18.027.0418-A | 179.23
18.027.0420-0 | 136.68
18.027.0420-A | 131.03
18.027.0422-0 | 175.62
18.027.0422-A | 169.97
18.027.0424-0 | 168.22
18.027.0424-A | 162.57
18.027.0426-0 | 217.59
18.027.0426-A | 211.94
18.027.0430-0 | 100.62
18.027.0430-A | 88.28
18.027.0434-0 | 57.02
18.027.0434-A | 51.88
18.027.0436-0 | 134.22
18.027.0436-A | 123.94
18.027.0438-0 | 215.55
18.027.0438-A | 203.22
18.027.0440-0 | 86.31
18.027.0440-A | 76.03
18.027.0445-0 | 43.74
18.027.0445-A | 41.17
18.027.0450-0 | 35.1
18.027.0450-A | 32.53
18.027.0455-0 | 40.24
18.027.0455-A | 37.67
18.027.0457-0 | 44.74
18.027.0457-A | 42.17
18.027.0460-0 | 28.91
18.027.0460-A | 26.34
18.027.0470-0 | 72.92
18.027.0470-A | 67.01
18.027.0472-0 | 84.65
18.027.0472-A | 78.74
18.027.0474-0 | 96.19
18.027.0474-A | 89.97
18.027.0476-0 | 116.19
18.027.0476-A | 109.97
18.027.0478-0 | 119.21
18.027.0478-A | 112.73
18.027.0480-0 | 153.18
18.027.0480-A | 146.7
18.027.0482-0 | 143.02
18.027.0482-A | 136.24
18.027.0484-0 | 185.15
18.027.0484-A | 178.37
18.027.0486-0 | 146.39
18.027.0486-A | 140.48
18.027.0488-0 | 133.37
18.027.0488-A | 127.46
18.027.0490-0 | 151.01
18.027.0490-A | 145.1
18.027.0492-0 | 163.67
18.027.0492-A | 157.76
18.027.0494-0 | 170.55
18.027.0494-A | 164.64
18.027.0496-0 | 198.64
18.027.0496-A | 192.73
18.027.0510-0 | 148.91
18.027.0510-A | 143.26
18.027.0512-0 | 135.97
18.027.0512-A | 130.32
18.027.0514-0 | 174.91
18.027.0514-A | 169.26
18.027.0516-0 | 192.49
18.027.0516-A | 186.84
18.027.0518-0 | 175.83
18.027.0518-A | 170.18
18.027.0520-0 | 225.2
18.027.0520-A | 219.55
18.028.0001-0 | 4306.97
18.028.0001-A | 4301.83
18.028.0005-0 | 5088.67
18.028.0005-A | 5080.96
18.028.0010-0 | 6237.15
18.028.0010-A | 6226.87
18.028.0015-0 | 7036.33
18.028.0015-A | 7023.48
18.028.0020-0 | 8842.64
18.028.0020-A | 8827.22
18.028.0025-0 | 13886.68
18.028.0025-A | 13868.69
18.028.0030-0 | 15609.89
18.028.0030-A | 15589.33
18.028.0035-0 | 20963.16
18.028.0035-A | 20940.03
18.028.0040-0 | 31046.4
18.028.0040-A | 31020.7
18.028.0050-0 | 43083.64
18.028.0050-A | 43055.37
18.028.0060-0 | 27943.96
18.028.0060-A | 27933.68
18.028.0063-0 | 33433.7
18.028.0063-A | 33420.85
18.028.0065-0 | 34660.44
18.028.0065-A | 34645.02
18.028.0068-0 | 47622.92
18.028.0068-A | 47602.36
18.028.0070-0 | 55298.16
18.028.0070-A | 55275.03
18.028.0073-0 | 63139.9
18.028.0073-A | 63114.2
18.028.0075-0 | 92569.64
18.028.0075-A | 92541.37
18.028.0100-0 | 9218.48
18.028.0100-A | 9213.34
18.028.0110-0 | 13057.72
18.028.0110-A | 13050.01
18.028.0120-0 | 15576.96
18.028.0120-A | 15566.68
18.028.0130-0 | 18596.2
18.028.0130-A | 18583.35
18.028.0140-0 | 20615.44
18.028.0140-A | 20600.02
18.028.0150-0 | 26134.68
18.028.0150-A | 26116.69
18.028.0160-0 | 29153.92
18.028.0160-A | 29133.36
18.028.0170-0 | 33421.16
18.028.0170-A | 33398.03
18.028.0180-0 | 44019.4
18.028.0180-A | 43993.7
18.028.0190-0 | 48893.14
18.028.0190-A | 48864.87
18.028.0300-0 | 51470
18.028.0300-A | 51470
18.028.0301-0 | 46800
18.028.0301-A | 46800
18.028.0302-0 | 51470
18.028.0302-A | 51470
18.028.0303-0 | 46800
18.028.0303-A | 46800
18.028.0305-0 | 54670
18.028.0305-A | 54670
18.028.0306-0 | 52000
18.028.0306-A | 52000
18.028.0307-0 | 54670
18.028.0307-A | 54670
18.028.0308-0 | 52000
18.028.0308-A | 52000
18.028.0310-0 | 62370
18.028.0310-A | 62370
18.028.0311-0 | 57400
18.028.0311-A | 57400
18.028.0312-0 | 62370
18.028.0312-A | 62370
18.028.0313-0 | 57400
18.028.0313-A | 57400
18.028.0315-0 | 92700
18.028.0315-A | 92700
18.028.0316-0 | 75190
18.028.0316-A | 75190
18.028.0317-0 | 80340
18.028.0317-A | 80340
18.028.0318-0 | 75190
18.028.0318-A | 75190
18.028.0320-0 | 117500
18.028.0320-A | 117500
18.028.0321-0 | 104000
18.028.0321-A | 104000
18.028.0322-0 | 117500
18.028.0322-A | 117500
18.028.0323-0 | 104000
18.028.0323-A | 104000
18.028.0325-0 | 161840
18.028.0325-A | 161840
18.028.0326-0 | 144600
18.028.0326-A | 144600
18.028.0327-0 | 161840
18.028.0327-A | 161840
18.028.0328-0 | 144600
18.028.0328-A | 144600
18.028.0330-0 | 190000
18.028.0330-A | 190000
18.028.0331-0 | 175000
18.028.0331-A | 175000
18.028.0332-0 | 197430
18.028.0332-A | 197430
18.028.0333-0 | 175000
18.028.0333-A | 175000
18.028.0335-0 | 267720
18.028.0335-A | 267720
18.028.0336-0 | 229200
18.028.0336-A | 229200
18.028.0337-0 | 267720
18.028.0337-A | 267720
18.028.0338-0 | 229200
18.028.0338-A | 229200
18.028.0340-0 | 315120
18.028.0340-A | 315120
18.028.0341-0 | 276600
18.028.0341-A | 276600
18.028.0342-0 | 315120
18.028.0342-A | 315120
18.028.0343-0 | 276600
18.028.0343-A | 276600
18.028.0345-0 | 396918.33
18.028.0345-A | 396918.33
18.028.0346-0 | 366899.3
18.028.0346-A | 366899.3
18.028.0347-0 | 396918.33
18.028.0347-A | 396918.33
18.028.0348-0 | 366899.3
18.028.0348-A | 366899.3
18.029.0005-0 | 686.94
18.029.0005-A | 649.3
18.029.0010-0 | 732.36
18.029.0010-A | 694.72
18.029.0012-0 | 836.22
18.029.0012-A | 797.08
18.029.0015-0 | 910.95
18.029.0015-A | 870.32
18.029.0020-0 | 1222.59
18.029.0020-A | 1180.46
18.029.0025-0 | 1376.89
18.029.0025-A | 1330.7
18.029.0030-0 | 1558.12
18.029.0030-A | 1508.95
18.029.0035-0 | 3244.83
18.029.0035-A | 3191.59
18.029.0037-0 | 3974.58
18.029.0037-A | 3915.78
18.029.0040-0 | 4454.12
18.029.0040-A | 4390.18
18.029.0070-0 | 1829.13
18.029.0070-A | 1803.43
18.029.0075-0 | 2194.17
18.029.0075-A | 2166.98
18.029.0080-0 | 2634.32
18.029.0080-A | 2604.56
18.029.0085-0 | 2885.32
18.029.0085-A | 2850
18.029.0086-0 | 3647.54
18.029.0086-A | 3612.22
18.029.0105-0 | 3758.23
18.029.0105-A | 3732.53
18.029.0110-0 | 4037.17
18.029.0110-A | 4011.47
18.029.0115-0 | 3662.54
18.029.0115-A | 3631.7
18.029.0120-0 | 936.28
18.029.0120-A | 898.64
18.029.0125-0 | 997.95
18.029.0125-A | 960.31
18.029.0130-0 | 1262.29
18.029.0130-A | 1221.66
18.030.0001-0 | 953.88
18.030.0001-A | 953.88
18.030.0002-0 | 1124.3
18.030.0002-A | 1124.3
18.030.0003-0 | 1760.32
18.030.0003-A | 1760.32
18.030.0004-0 | 4273.11
18.030.0004-A | 4273.11
18.030.0005-0 | 2541.28
18.030.0005-A | 2541.28
18.030.0006-0 | 5768.95
18.030.0006-A | 5768.95
18.030.0007-0 | 3071.3
18.030.0007-A | 3071.3
18.030.0008-0 | 4638.35
18.030.0008-A | 4638.35
18.030.0009-0 | 6104.42
18.030.0009-A | 6104.42
18.030.0010-0 | 6797.99
18.030.0010-A | 6797.99
18.030.0500-0 | 5878.22
18.030.0500-A | 5878.22
18.030.0510-0 | 5789.78
18.030.0510-A | 5789.78
18.030.0520-0 | 5771.05
18.030.0520-A | 5771.05
18.030.0530-0 | 5746.98
18.030.0530-A | 5746.98
18.030.0540-0 | 4766.93
18.030.0540-A | 4766.93
18.030.0550-0 | 5437.46
18.030.0550-A | 5437.46
18.030.0660-0 | 4702.57
18.030.0660-A | 4702.57
18.030.0663-0 | 4631.82
18.030.0663-A | 4631.82
18.030.0665-0 | 4615.08
18.030.0665-A | 4615.08
18.030.0667-0 | 4597.58
18.030.0667-A | 4597.58
18.030.0669-0 | 3813.55
18.030.0669-A | 3813.55
18.030.0673-0 | 4349.97
18.030.0673-A | 4349.97
18.030.0700-0 | 18209.58
18.030.0700-A | 18209.58
18.030.0710-0 | 11799.13
18.030.0710-A | 11799.13
18.030.0720-0 | 10592.78
18.030.0720-A | 10592.78
18.030.0730-0 | 11817.6
18.030.0730-A | 11817.6
18.030.0740-0 | 10399.36
18.030.0740-A | 10399.36
18.030.0742-0 | 9383.42
18.030.0742-A | 9383.42
18.030.0744-0 | 13112.05
18.030.0744-A | 13112.05
18.030.0746-0 | 12139.65
18.030.0746-A | 12139.65
18.030.0900-0 | 26188.74
18.030.0900-A | 26188.74
18.030.0905-0 | 16969.33
18.030.0905-A | 16969.33
18.030.0910-0 | 15242.67
18.030.0910-A | 15242.67
18.030.0915-0 | 16950.87
18.030.0915-A | 16950.87
18.030.0920-0 | 15945.69
18.030.0920-A | 15945.69
18.030.0921-0 | 14144.46
18.030.0921-A | 14144.46
18.030.0922-0 | 18772.45
18.030.0922-A | 18772.45
18.030.0923-0 | 18013.68
18.030.0923-A | 18013.68
18.031.0010-0 | 14460
18.031.0010-A | 14460
18.031.0015-0 | 1574.97
18.031.0015-A | 1574.97
18.031.0016-0 | 1907.77
18.031.0016-A | 1907.77
18.031.0020-0 | 4950.96
18.031.0020-A | 4929.53
18.031.0025-0 | 5701.93
18.031.0025-A | 5680.51
18.032.0012-0 | 109.88
18.032.0012-A | 107.31
18.032.0014-0 | 1131.64
18.032.0014-A | 1129.07
18.032.0015-0 | 376.65
18.032.0015-A | 374.08
18.032.0020-0 | 369.24
18.032.0020-A | 366.67
18.032.0025-0 | 110.44
18.032.0025-A | 107.87
18.032.0030-0 | 132.54
18.032.0030-A | 129.97
18.033.0010-0 | 226.6
18.033.0010-A | 226.6
18.033.0015-0 | 700.4
18.033.0015-A | 700.4
18.033.0018-0 | 10418.93
18.033.0018-A | 10271.33
18.033.0019-0 | 11779.35
18.033.0019-A | 11631.75
18.033.0020-0 | 13698.17
18.033.0020-A | 13550.57
18.034.0010-0 | 672.41
18.034.0010-A | 667.27
18.034.0015-0 | 850.05
18.034.0015-A | 844.91
18.034.0020-0 | 1137.26
18.034.0020-A | 1132.12
18.034.0025-0 | 2261.48
18.034.0025-A | 2256.34
18.034.0030-0 | 3021.72
18.034.0030-A | 3014.01
18.034.0035-0 | 6133.92
18.034.0035-A | 6126.21
18.034.0050-0 | 261.99
18.034.0050-A | 256.85
18.034.0055-0 | 341.3
18.034.0055-A | 336.16
18.034.0060-0 | 2934.55
18.034.0060-A | 2929.41
18.034.0065-0 | 3311.23
18.034.0065-A | 3306.09
18.034.0070-0 | 4318.47
18.034.0070-A | 4310.76
18.034.0075-0 | 5308.08
18.034.0075-A | 5300.37
18.034.0080-0 | 3237.71
18.034.0080-A | 3232.57
18.034.0085-0 | 3891.68
18.034.0085-A | 3886.54
18.034.0090-0 | 4056.76
18.034.0090-A | 4049.05
18.034.0120-0 | 341.77
18.034.0120-A | 336.78
18.034.0130-0 | 15545.7
18.034.0130-A | 15545.7
18.034.0140-0 | 247
18.034.0140-A | 247
18.034.0150-0 | 296.4
18.034.0150-A | 296.4
18.034.0160-0 | 960.73
18.034.0160-A | 960.73
18.035.0005-0 | 210.67
18.035.0005-A | 204.69
18.035.0010-0 | 228.51
18.035.0010-A | 221.04
18.036.0001-0 | 213.45
18.036.0001-A | 211.06
18.037.0100-0 | 511.4
18.037.0100-A | 511.4
18.037.0110-0 | 551.87
18.037.0110-A | 551.87
18.037.0120-0 | 339.8
18.037.0120-A | 339.8
18.037.0130-0 | 355.5
18.037.0130-A | 355.5
18.037.0140-0 | 481.02
18.037.0140-A | 481.02
18.037.0150-0 | 72.09
18.037.0150-A | 72.09
18.037.0160-0 | 70.06
18.037.0160-A | 70.06
18.037.0170-0 | 2266
18.037.0170-A | 2266
18.037.0180-0 | 283.67
18.037.0180-A | 283.67
18.037.0200-0 | 99.7
18.037.0200-A | 99.7
18.038.0010-0 | 69.61
18.038.0010-A | 67.04
18.038.0020-0 | 58.27
18.038.0020-A | 55.7
18.038.0030-0 | 48.6
18.038.0030-A | 46.03
18.038.0035-0 | 124.2
18.038.0035-A | 121.63
18.038.0045-0 | 102.57
18.038.0045-A | 100
18.040.0010-0 | 78053.4
18.040.0010-A | 78053.4
18.040.0015-0 | 97000
18.040.0015-A | 97000
18.040.0020-0 | 116700
18.040.0020-A | 116700
18.040.0025-0 | 25000
18.040.0025-A | 25000
18.040.0030-0 | 162800
18.040.0030-A | 162800
18.045.0010-0 | 388.22
18.045.0010-A | 372.06
18.045.0011-0 | 451.66
18.045.0011-A | 435.5
18.045.0012-0 | 553.1
18.045.0012-A | 534.79
18.045.0013-0 | 594.7
18.045.0013-A | 576.39
18.045.0015-0 | 533.52
18.045.0015-A | 513.67
18.045.0016-0 | 637.52
18.045.0016-A | 617.67
18.045.0017-1 | 780.8
18.045.0017-B | 759.87
18.045.0018-0 | 936.8
18.045.0018-A | 915.87
18.045.0025-0 | 793.5
18.045.0025-A | 770.87
18.045.0026-0 | 855.9
18.045.0026-A | 833.27
18.045.0027-0 | 1061.7
18.045.0027-A | 1038.53
18.045.0028-0 | 1150.1
18.045.0028-A | 1126.93
18.045.0029-0 | 1401.82
18.045.0029-A | 1377.57
18.045.0030-0 | 1140.83
18.045.0030-A | 1115.42
18.045.0031-0 | 1389.27
18.045.0031-A | 1363.86
18.045.0032-0 | 1448.67
18.045.0032-A | 1423.26
18.045.0033-0 | 1872.35
18.045.0033-A | 1845.87
18.045.0035-0 | 1992.39
18.045.0035-A | 1966.05
18.050.0005-0 | 119083.53
18.050.0005-A | 118904.14
18.050.0012-0 | 140383.53
18.050.0012-A | 140204.14
18.050.0015-0 | 149583.53
18.050.0015-A | 149404.14
18.050.0020-0 | 184733.53
18.050.0020-A | 184554.14
18.050.0025-0 | 270083.53
18.050.0025-A | 269904.14
18.050.0030-0 | 359583.53
18.050.0030-A | 359404.14
18.050.0050-0 | 45033.53
18.050.0050-A | 44854.14
18.050.0055-0 | 49539.53
18.050.0055-A | 49360.14
18.050.0060-0 | 53723.53
18.050.0060-A | 53544.14
18.050.0065-0 | 64723.53
18.050.0065-A | 64544.14
18.050.0070-0 | 76207.53
18.050.0070-A | 76028.14
18.050.0100-0 | 467.44
18.050.0100-A | 466.15
18.050.0115-0 | 172.19
18.050.0115-A | 169.62
18.050.0120-0 | 256.14
18.050.0120-A | 253.57
18.050.0135-0 | 133.24
18.050.0135-A | 130.67
18.050.0140-0 | 1548.78
18.050.0140-A | 1546.21
18.050.0200-0 | 1414.4
18.050.0200-A | 1357.51
18.050.0210-0 | 2238.4
18.050.0210-A | 2181.51
18.060.0020-0 | 24149.54
18.060.0020-A | 24146.97
18.060.0026-0 | 25210.78
18.060.0026-A | 25208.21
18.060.0030-0 | 26285.48
18.060.0030-A | 26282.91
18.060.0032-0 | 31481
18.060.0032-A | 31478.43
18.060.0034-0 | 36868.95
18.060.0034-A | 36866.38
18.060.0036-0 | 38697
18.060.0036-A | 38694.43
18.060.0038-0 | 51878.23
18.060.0038-A | 51875.66
18.060.0040-0 | 68619.35
18.060.0040-A | 68616.78
18.060.0042-0 | 104795.57
18.060.0042-A | 104793
18.060.0043-0 | 26635.7
18.060.0043-A | 26633.13
18.060.0044-0 | 27824.89
18.060.0044-A | 27822.32
18.060.0046-0 | 37446.23
18.060.0046-A | 37443.66
18.060.0048-0 | 42256.89
18.060.0048-A | 42254.33
18.060.0050-0 | 45431.94
18.060.0050-A | 45429.37
18.060.0052-0 | 63904.9
18.060.0052-A | 63902.33
18.060.0054-0 | 82474.07
18.060.0054-A | 82471.5
18.060.0056-0 | 125866.29
18.060.0056-A | 125863.72
18.060.0060-0 | 27440.04
18.060.0060-A | 27437.47
18.065.0010-0 | 319.75
18.065.0010-A | 319.75
18.065.0015-0 | 334.27
18.065.0015-A | 334.27
18.065.0050-0 | 385
18.065.0050-A | 385
18.065.0055-0 | 385
18.065.0055-A | 385
18.065.0060-0 | 385
18.065.0060-A | 385
18.065.0065-0 | 385
18.065.0065-A | 385
18.065.0070-0 | 385
18.065.0070-A | 385
18.065.0075-0 | 385
18.065.0075-A | 385
18.070.0005-0 | 95.02
18.070.0005-A | 92.45
18.070.0010-0 | 69.24
18.070.0010-A | 66.67
18.070.0040-0 | 300.92
18.070.0040-A | 292.55
18.070.0044-0 | 462.22
18.070.0044-A | 449.72
18.070.0045-0 | 370.53
18.070.0045-A | 358.03
18.070.0046-0 | 428.88
18.070.0046-A | 416.38
18.070.0047-0 | 437.2
18.070.0047-A | 424.7
18.070.0048-0 | 450.07
18.070.0048-A | 437.57
18.070.0049-0 | 541.97
18.070.0049-A | 529.47
18.070.0100-0 | 33.97
18.070.0100-A | 30.84
18.070.0105-0 | 37.06
18.070.0105-A | 33.87
18.080.0020-0 | 438.4
18.080.0020-A | 430.03
18.080.0025-0 | 433.39
18.080.0025-A | 420.89
18.080.0026-0 | 514.64
18.080.0026-A | 502.14
18.080.0027-0 | 525.85
18.080.0027-A | 513.35
18.080.0028-0 | 569.11
18.080.0028-A | 556.61
18.080.0029-0 | 725.64
18.080.0029-A | 713.14
18.080.0030-0 | 756.83
18.080.0030-A | 744.33
18.080.0050-0 | 47.26
18.080.0050-A | 44.13
18.080.0055-0 | 50.52
18.080.0055-A | 47.33
18.081.0020-0 | 247.41
18.081.0020-A | 239.04
18.081.0021-0 | 259.25
18.081.0021-A | 250.88
18.081.0050-0 | 335.24
18.081.0050-A | 322.74
18.081.0051-0 | 401.45
18.081.0051-A | 388.95
18.081.0052-0 | 466.28
18.081.0052-A | 453.78
18.081.0053-0 | 477.18
18.081.0053-A | 464.68
18.081.0054-0 | 593.7
18.081.0054-A | 581.2
18.081.0055-0 | 647.94
18.081.0055-A | 635.44
18.081.0100-0 | 35.41
18.081.0100-A | 32.28
18.081.0105-0 | 40.12
18.081.0105-A | 36.93
18.082.0020-0 | 217.86
18.082.0020-A | 209.49
18.082.0021-0 | 283.87
18.082.0021-A | 275.5
18.082.0050-0 | 345.68
18.082.0050-A | 333.18
18.082.0051-0 | 397.69
18.082.0051-A | 385.19
18.082.0052-0 | 447.97
18.082.0052-A | 435.47
18.082.0053-0 | 504.81
18.082.0053-A | 492.31
18.082.0054-0 | 568.21
18.082.0054-A | 555.71
18.082.0055-0 | 625.05
18.082.0055-A | 612.55
18.082.0100-0 | 27.59
18.082.0100-A | 24.46
18.082.0105-0 | 34.78
18.082.0105-A | 31.59
18.083.0020-0 | 308.51
18.083.0020-A | 300.14
18.083.0021-0 | 463.29
18.083.0021-A | 454.92
18.083.0050-0 | 356.33
18.083.0050-A | 343.83
18.083.0051-0 | 425.98
18.083.0051-A | 413.48
18.083.0052-0 | 482.09
18.083.0052-A | 469.59
18.083.0053-0 | 544.97
18.083.0053-A | 532.47
18.083.0054-0 | 607.84
18.083.0054-A | 595.34
18.083.0055-0 | 677.5
18.083.0055-A | 665
18.083.0100-0 | 95.02
18.083.0100-A | 91.89
18.083.0105-0 | 137.99
18.083.0105-A | 134.8
18.084.0020-0 | 411.4
18.084.0020-A | 403.03
18.084.0021-0 | 626.74
18.084.0021-A | 618.37
18.084.0050-0 | 543.33
18.084.0050-A | 530.83
18.084.0051-0 | 591.18
18.084.0051-A | 578.68
18.084.0052-0 | 686.89
18.084.0052-A | 674.39
18.084.0053-0 | 734.74
18.084.0053-A | 722.24
18.084.0054-0 | 782.6
18.084.0054-A | 770.1
18.084.0055-0 | 830.45
18.084.0055-A | 817.95
18.084.0100-0 | 69.22
18.084.0100-A | 66.09
18.084.0105-0 | 95.46
18.084.0105-A | 92.27
18.100.0025-0 | 130.83
18.100.0025-A | 127.23
18.100.0030-0 | 107.48
18.100.0030-A | 104.91
18.100.0035-0 | 185.48
18.100.0035-A | 180.34
18.105.0001-0 | 2492
18.105.0001-A | 2492
18.200.0001-0 | 1068.95
18.200.0001-A | 1058.23
18.200.0002-0 | 401.6
18.200.0002-A | 401.6
18.200.0003-0 | 121.29
18.200.0003-A | 121.29
18.200.0004-0 | 1862.21
18.200.0004-A | 1862.21
18.200.0005-0 | 57.63
18.200.0005-A | 57.63
18.200.0010-0 | 1598.27
18.200.0010-A | 1514.93
18.200.0015-0 | 2877.75
18.200.0015-A | 2862.68
18.200.0020-0 | 1879.67
18.200.0020-A | 1847.26
18.210.0010-0 | 862.18
18.210.0010-A | 862.18
18.210.0012-0 | 988.32
18.210.0012-A | 988.32
18.210.0014-0 | 1331.12
18.210.0014-A | 1331.12
18.210.0016-0 | 1512.16
18.210.0016-A | 1512.16
18.210.0018-0 | 1713.98
18.210.0018-A | 1713.98
18.210.0020-0 | 1899.48
18.210.0020-A | 1899.48
18.210.0025-0 | 2465.85
18.210.0025-A | 2465.85
18.210.0030-0 | 3128.11
18.210.0030-A | 3128.11
18.210.0050-0 | 1709.8
18.210.0050-A | 1709.8
18.210.0052-0 | 2114.28
18.210.0052-A | 2114.28
18.210.0054-0 | 2738.1
18.210.0054-A | 2738.1
18.210.0056-0 | 3231.79
18.210.0056-A | 3231.79
18.210.0058-0 | 3609.83
18.210.0058-A | 3609.83
18.210.0060-0 | 4067.17
18.210.0060-A | 4067.17
18.210.0065-0 | 5181.93
18.210.0065-A | 5181.93
18.210.0070-0 | 5713.83
18.210.0070-A | 5713.83
18.210.0100-0 | 764.4
18.210.0100-A | 764.4
18.210.0110-0 | 459.38
18.210.0110-A | 459.38
18.210.0115-0 | 808.04
18.210.0115-A | 808.04
18.250.0046-0 | 45.81
18.250.0046-A | 44.31
18.250.0047-0 | 33.41
18.250.0047-A | 31.91
18.250.0048-0 | 25.05
18.250.0048-A | 23.55
18.250.0049-0 | 29.6
18.250.0049-A | 28.1
18.250.0050-0 | 23.42
18.250.0050-A | 21.92
18.250.0051-0 | 29.6
18.250.0051-A | 28.1
18.250.0052-0 | 30.86
18.250.0052-A | 29.36
18.250.0053-0 | 32.27
18.250.0053-A | 30.77
18.250.0054-0 | 29.6
18.250.0054-A | 28.1
18.250.0055-0 | 39.49
18.250.0055-A | 37.99
18.250.0056-0 | 28.51
18.250.0056-A | 27.01
18.250.0057-0 | 36.36
18.250.0057-A | 34.86
18.250.0058-0 | 76.86
18.250.0058-A | 75.36
18.250.0070-0 | 83
18.250.0070-A | 81.5
18.250.0075-0 | 96.65
18.250.0075-A | 95.15
18.250.0080-0 | 96.55
18.250.0080-A | 95.05
18.260.0040-0 | 106.68
18.260.0040-A | 98.99
18.260.0045-0 | 224.1
18.260.0045-A | 216.41
18.260.0046-0 | 279.72
18.260.0046-A | 272.03
18.260.0050-0 | 58.12
18.260.0050-A | 55.15
18.260.0065-0 | 3.53
18.260.0065-A | 3.23
18.260.0070-0 | 30.63
18.260.0070-A | 28.83
18.265.0001-0 | 30.78
18.265.0001-A | 26.67
18.270.0010-0 | 45
18.270.0010-A | 45
18.270.0020-0 | 29.36
18.270.0020-A | 29.36
18.270.0025-0 | 34.25
18.270.0025-A | 34.25
18.270.0030-0 | 45
18.270.0030-A | 45
18.270.0035-0 | 50
18.270.0035-A | 50
19.001.0001-2 | 59.85
19.001.0001-C | 59.85
19.001.0004-2 | 74.58
19.001.0004-C | 74.58
19.001.0012-2 | 78.3
19.001.0012-C | 78.3
19.001.0038-2 | 41.6
19.001.0038-C | 41.6
19.004.0001-2 | 99.75
19.004.0001-3 | 46.4
19.004.0001-4 | 39.39
19.004.0001-C | 96.85
19.004.0001-D | 43.5
19.004.0001-E | 36.49
19.004.0004-2 | 119.46
19.004.0004-3 | 52.88
19.004.0004-4 | 44.24
19.004.0004-C | 116.56
19.004.0004-D | 49.98
19.004.0004-E | 41.34
19.004.0006-2 | 146.24
19.004.0006-3 | 56.39
19.004.0006-4 | 45.68
19.004.0006-C | 143.34
19.004.0006-D | 53.49
19.004.0006-E | 42.78
19.004.0010-2 | 108.34
19.004.0010-3 | 50.39
19.004.0010-4 | 42.18
19.004.0010-C | 105.44
19.004.0010-D | 47.49
19.004.0010-E | 39.28
19.004.0012-2 | 124.33
19.004.0012-3 | 54.75
19.004.0012-4 | 45.15
19.004.0012-C | 121.43
19.004.0012-D | 51.85
19.004.0012-E | 42.25
19.004.0013-2 | 133.36
19.004.0013-3 | 56.83
19.004.0013-4 | 46.35
19.004.0013-C | 130.46
19.004.0013-D | 53.93
19.004.0013-E | 43.45
19.004.0014-2 | 152.23
19.004.0014-3 | 61
19.004.0014-4 | 49
19.004.0014-C | 149.33
19.004.0014-D | 58.1
19.004.0014-E | 46.1
19.004.0015-2 | 305.94
19.004.0015-3 | 122.77
19.004.0015-4 | 100.05
19.004.0015-C | 303.04
19.004.0015-D | 119.87
19.004.0015-E | 97.15
19.004.0016-2 | 151.7
19.004.0016-3 | 64.32
19.004.0016-4 | 52.45
19.004.0016-C | 148.8
19.004.0016-D | 61.42
19.004.0016-E | 49.55
19.004.0020-2 | 128.08
19.004.0020-3 | 57.38
19.004.0020-4 | 47.45
19.004.0020-C | 125.18
19.004.0020-D | 54.48
19.004.0020-E | 44.55
19.004.0021-2 | 126.85
19.004.0021-3 | 56.68
19.004.0021-4 | 46.84
19.004.0021-C | 123.95
19.004.0021-D | 53.78
19.004.0021-E | 43.94
19.004.0022-2 | 141.56
19.004.0022-3 | 59.15
19.004.0022-4 | 48.95
19.004.0022-C | 138.66
19.004.0022-D | 56.25
19.004.0022-E | 46.05
19.004.0023-2 | 177.02
19.004.0023-3 | 64.19
19.004.0023-4 | 50.4
19.004.0023-C | 174.12
19.004.0023-D | 61.29
19.004.0023-E | 47.5
19.004.0024-2 | 227.89
19.004.0024-3 | 67.22
19.004.0024-4 | 58.57
19.004.0024-C | 224.99
19.004.0024-D | 64.32
19.004.0024-E | 55.67
19.004.0025-2 | 178.04
19.004.0025-3 | 76.45
19.004.0025-4 | 62.85
19.004.0025-C | 175.14
19.004.0025-D | 73.55
19.004.0025-E | 59.95
19.004.0026-2 | 185.79
19.004.0026-3 | 78.11
19.004.0026-4 | 63.41
19.004.0026-C | 182.89
19.004.0026-D | 75.21
19.004.0026-E | 60.51
19.004.0030-2 | 289.44
19.004.0030-3 | 112.46
19.004.0030-4 | 89.22
19.004.0030-C | 286.54
19.004.0030-D | 109.56
19.004.0030-E | 86.32
19.004.0031-2 | 212.41
19.004.0031-3 | 81.64
19.004.0031-4 | 64.08
19.004.0031-C | 209.51
19.004.0031-D | 78.74
19.004.0031-E | 61.18
19.004.0035-2 | 76.3
19.004.0035-3 | 41.97
19.004.0035-4 | 37.66
19.004.0035-C | 73.4
19.004.0035-D | 39.07
19.004.0035-E | 34.76
19.004.0037-2 | 46.41
19.004.0037-3 | 10.58
19.004.0037-4 | 6.42
19.004.0037-C | 46.41
19.004.0037-D | 10.58
19.004.0037-E | 6.42
19.004.0040-2 | 68.08
19.004.0040-3 | 32.25
19.004.0040-4 | 28.09
19.004.0040-C | 65.18
19.004.0040-D | 29.35
19.004.0040-E | 25.19
19.004.0044-2 | 56.22
19.004.0044-3 | 28.92
19.004.0044-4 | 25.9
19.004.0044-C | 53.32
19.004.0044-D | 26.02
19.004.0044-E | 23
19.004.0045-2 | 34.55
19.004.0045-3 | 7.25
19.004.0045-4 | 4.23
19.004.0045-C | 34.55
19.004.0045-D | 7.25
19.004.0045-E | 4.23
19.004.0046-2 | 72.95
19.004.0046-3 | 33.29
19.004.0046-4 | 29.08
19.004.0046-C | 70.05
19.004.0046-D | 30.39
19.004.0046-E | 26.18
19.004.0047-2 | 75.11
19.004.0047-3 | 34.71
19.004.0047-4 | 30.32
19.004.0047-C | 72.21
19.004.0047-D | 31.81
19.004.0047-E | 27.42
19.004.0048-2 | 97.9
19.004.0048-3 | 41.19
19.004.0048-4 | 34.53
19.004.0048-C | 95
19.004.0048-D | 38.29
19.004.0048-E | 31.63
19.004.0049-2 | 94.2
19.004.0049-3 | 47.22
19.004.0049-4 | 41.12
19.004.0049-C | 91.3
19.004.0049-D | 44.32
19.004.0049-E | 38.22
19.004.0050-2 | 4.81
19.004.0050-4 | 0.5
19.004.0050-C | 4.81
19.004.0050-E | 0.5
19.004.0051-2 | 226.45
19.004.0051-3 | 144.56
19.004.0051-4 | 127.11
19.004.0051-C | 223.2
19.004.0051-D | 141.31
19.004.0051-E | 123.86
19.004.0054-2 | 379.33
19.004.0054-3 | 233.17
19.004.0054-4 | 204.26
19.004.0054-C | 373.99
19.004.0054-D | 227.83
19.004.0054-E | 198.92
19.004.0056-2 | 194.61
19.004.0056-3 | 89.43
19.004.0056-4 | 76.78
19.004.0056-C | 188.46
19.004.0056-D | 83.28
19.004.0056-E | 70.63
19.004.0057-2 | 106.23
19.004.0057-3 | 69.3
19.004.0057-4 | 60.93
19.004.0057-C | 102.98
19.004.0057-D | 66.05
19.004.0057-E | 57.68
19.004.0061-2 | 6.09
19.004.0061-3 | 1.87
19.004.0061-4 | 1.1
19.004.0061-C | 6.09
19.004.0061-D | 1.87
19.004.0061-E | 1.1
19.004.0070-2 | 22.28
19.004.0070-3 | 13.4
19.004.0070-4 | 11.23
19.004.0070-C | 22.28
19.004.0070-D | 13.4
19.004.0070-E | 11.23
19.004.0075-2 | 27.04
19.004.0075-4 | 16.9
19.004.0075-C | 27.04
19.004.0075-E | 16.9
19.004.0080-2 | 41.47
19.004.0080-4 | 37.32
19.004.0080-C | 37.29
19.004.0080-E | 33.14
19.004.0081-2 | 45.05
19.004.0081-4 | 39.39
19.004.0081-C | 40.87
19.004.0081-E | 35.21
19.004.0085-2 | 48.71
19.004.0085-4 | 41.63
19.004.0085-C | 44.53
19.004.0085-E | 37.45
19.004.0087-2 | 55.43
19.004.0087-4 | 45.54
19.004.0087-C | 51.25
19.004.0087-E | 41.36
19.004.0090-2 | 71.07
19.004.0090-3 | 38
19.004.0090-4 | 33.9
19.004.0090-C | 67.82
19.004.0090-D | 34.75
19.004.0090-E | 30.65
19.004.0092-2 | 71.77
19.004.0092-3 | 38.46
19.004.0092-4 | 34.3
19.004.0092-C | 68.52
19.004.0092-D | 35.21
19.004.0092-E | 31.05
19.004.0094-2 | 88.67
19.004.0094-3 | 47.38
19.004.0094-4 | 41.51
19.004.0094-C | 85.77
19.004.0094-D | 44.48
19.004.0094-E | 38.61
19.004.0096-2 | 103.29
19.004.0096-3 | 57.73
19.004.0096-4 | 50.62
19.004.0096-C | 100.39
19.004.0096-D | 54.83
19.004.0096-E | 47.72
19.004.0098-2 | 122.4
19.004.0098-3 | 70.29
19.004.0098-4 | 61.54
19.004.0098-C | 119.5
19.004.0098-D | 67.39
19.004.0098-E | 58.64
19.004.0100-2 | 29.91
19.004.0100-4 | 18.41
19.004.0100-C | 29.91
19.004.0100-E | 18.41
19.004.0110-2 | 51.28
19.004.0110-3 | 17.28
19.004.0110-4 | 7.41
19.004.0110-C | 51.28
19.004.0110-D | 17.28
19.004.0110-E | 7.41
19.004.0115-2 | 53.44
19.004.0115-3 | 13.04
19.004.0115-4 | 8.65
19.004.0115-C | 53.44
19.004.0115-D | 13.04
19.004.0115-E | 8.65
19.004.0120-2 | 76.23
19.004.0120-3 | 19.52
19.004.0120-4 | 12.86
19.004.0120-C | 76.23
19.004.0120-D | 19.52
19.004.0120-E | 12.86
19.004.0210-0 | 4650.21
19.004.0210-A | 4650.21
19.004.0211-0 | 1681.57
19.004.0211-A | 1681.57
19.004.0212-0 | 8464.13
19.004.0212-A | 7953.73
19.004.0250-0 | 3412.81
19.004.0250-A | 3412.81
19.004.0251-0 | 1207.6
19.004.0251-A | 1207.6
19.004.0252-0 | 7226.73
19.004.0252-A | 6716.33
19.004.0270-0 | 6215.28
19.004.0270-A | 6215.28
19.004.0271-0 | 4280.2
19.004.0271-A | 4280.2
19.004.0272-0 | 10029.15
19.004.0272-A | 9518.75
19.004.0400-0 | 4966.83
19.004.0400-A | 4966.83
19.004.0401-0 | 2160.95
19.004.0401-A | 2160.95
19.004.0402-0 | 8980.03
19.004.0402-A | 8469.63
19.004.0405-0 | 7439.24
19.004.0405-A | 7439.24
19.004.0406-0 | 3430.84
19.004.0406-A | 3430.84
19.004.0407-0 | 11654.39
19.004.0407-A | 11143.99
19.004.0500-0 | 467.86
19.004.0500-A | 467.86
19.004.0501-0 | 187.28
19.004.0501-A | 187.28
19.005.0006-2 | 394.2
19.005.0006-3 | 194.17
19.005.0006-4 | 181.39
19.005.0006-C | 387.2
19.005.0006-D | 187.17
19.005.0006-E | 174.4
19.005.0007-2 | 37.22
19.005.0007-3 | 28.58
19.005.0007-4 | 27.38
19.005.0007-C | 34.32
19.005.0007-D | 25.68
19.005.0007-E | 24.48
19.005.0008-2 | 155.71
19.005.0008-3 | 72.12
19.005.0008-4 | 58.13
19.005.0008-C | 152.46
19.005.0008-D | 68.87
19.005.0008-E | 54.88
19.005.0010-2 | 184
19.005.0010-3 | 80.92
19.005.0010-4 | 63.96
19.005.0010-C | 180.75
19.005.0010-D | 77.67
19.005.0010-E | 60.71
19.005.0012-2 | 184.47
19.005.0012-3 | 82.6
19.005.0012-4 | 67.44
19.005.0012-C | 181.22
19.005.0012-D | 79.35
19.005.0012-E | 64.19
19.005.0014-2 | 350.16
19.005.0014-3 | 123.73
19.005.0014-4 | 96.19
19.005.0014-C | 346.91
19.005.0014-D | 120.48
19.005.0014-E | 92.94
19.005.0015-2 | 4.09
19.005.0015-4 | 1.86
19.005.0015-C | 4.09
19.005.0015-E | 1.86
19.005.0016-2 | 73.16
19.005.0016-3 | 37.18
19.005.0016-4 | 32.82
19.005.0016-C | 69.91
19.005.0016-D | 33.93
19.005.0016-E | 29.57
19.005.0017-2 | 169.86
19.005.0017-3 | 88.1
19.005.0017-4 | 72.35
19.005.0017-C | 166.61
19.005.0017-D | 84.85
19.005.0017-E | 69.1
19.005.0019-2 | 245.03
19.005.0019-3 | 115.7
19.005.0019-4 | 91.95
19.005.0019-C | 241.78
19.005.0019-D | 112.45
19.005.0019-E | 88.7
19.005.0021-2 | 297.2
19.005.0021-3 | 129.53
19.005.0021-4 | 100.35
19.005.0021-C | 293.95
19.005.0021-D | 126.28
19.005.0021-E | 97.1
19.005.0023-2 | 628.43
19.005.0023-3 | 291.56
19.005.0023-4 | 226.11
19.005.0023-C | 625.18
19.005.0023-D | 288.31
19.005.0023-E | 222.86
19.005.0025-2 | 680.43
19.005.0025-3 | 314.13
19.005.0025-4 | 243.05
19.005.0025-C | 677.18
19.005.0025-D | 310.88
19.005.0025-E | 239.8
19.005.0026-2 | 784.13
19.005.0026-3 | 370.2
19.005.0026-4 | 287.64
19.005.0026-C | 780.88
19.005.0026-D | 366.95
19.005.0026-E | 284.39
19.005.0028-2 | 116.43
19.005.0028-3 | 52.84
19.005.0028-4 | 43.59
19.005.0028-C | 113.18
19.005.0028-D | 49.59
19.005.0028-E | 40.34
19.005.0030-2 | 140.95
19.005.0030-3 | 63.94
19.005.0030-4 | 53.09
19.005.0030-C | 137.7
19.005.0030-D | 60.69
19.005.0030-E | 49.84
19.005.0033-2 | 243.89
19.005.0033-3 | 93.99
19.005.0033-4 | 75.26
19.005.0033-C | 240.64
19.005.0033-D | 90.74
19.005.0033-E | 72.01
19.005.0034-2 | 75.28
19.005.0034-3 | 41.76
19.005.0034-4 | 34.03
19.005.0034-C | 72.03
19.005.0034-D | 38.51
19.005.0034-E | 30.78
19.005.0035-2 | 11.02
19.005.0035-4 | 7.35
19.005.0035-C | 11.02
19.005.0035-E | 7.35
19.005.0036-2 | 38.43
19.005.0036-4 | 25.62
19.005.0036-C | 38.43
19.005.0036-E | 25.62
19.005.0037-2 | 0.96
19.005.0037-4 | 0.64
19.005.0037-C | 0.96
19.005.0037-E | 0.64
19.005.0038-2 | 4.54
19.005.0038-4 | 3.03
19.005.0038-C | 4.54
19.005.0038-E | 3.03
19.005.0039-2 | 1.56
19.005.0039-4 | 1.11
19.005.0039-C | 1.56
19.005.0039-E | 1.11
19.005.0040-2 | 2.1
19.005.0040-4 | 0.86
19.005.0040-C | 2.1
19.005.0040-E | 0.86
19.005.0042-2 | 572.72
19.005.0042-3 | 58.44
19.005.0042-4 | 42.4
19.005.0042-C | 569.47
19.005.0042-D | 55.19
19.005.0042-E | 39.15
19.005.0045-2 | 1.95
19.005.0045-4 | 0.68
19.005.0045-C | 1.95
19.005.0045-E | 0.68
19.005.0050-2 | 0.9
19.005.0050-4 | 0.23
19.005.0050-C | 0.9
19.005.0050-E | 0.23
19.006.0001-2 | 2.68
19.006.0001-4 | 1.91
19.006.0001-C | 2.68
19.006.0001-E | 1.91
19.006.0002-2 | 88.22
19.006.0002-3 | 49.6
19.006.0002-4 | 43.2
19.006.0002-C | 84.97
19.006.0002-D | 46.35
19.006.0002-E | 39.95
19.006.0003-2 | 96.2
19.006.0003-3 | 52.08
19.006.0003-4 | 44.9
19.006.0003-C | 92.95
19.006.0003-D | 48.83
19.006.0003-E | 41.65
19.006.0004-2 | 89.9
19.006.0004-3 | 49.82
19.006.0004-4 | 43.26
19.006.0004-C | 86.65
19.006.0004-D | 46.57
19.006.0004-E | 40.01
19.006.0005-2 | 95.43
19.006.0005-3 | 50.63
19.006.0005-4 | 43.52
19.006.0005-C | 92.18
19.006.0005-D | 47.38
19.006.0005-E | 40.27
19.006.0006-2 | 111.52
19.006.0006-3 | 62.79
19.006.0006-4 | 54.08
19.006.0006-C | 108.27
19.006.0006-D | 59.54
19.006.0006-E | 50.83
19.006.0007-2 | 59.8
19.006.0007-3 | 41.35
19.006.0007-4 | 37.8
19.006.0007-C | 56.55
19.006.0007-D | 38.1
19.006.0007-E | 34.55
19.006.0008-2 | 111.2
19.006.0008-3 | 62.6
19.006.0008-4 | 53.91
19.006.0008-C | 107.95
19.006.0008-D | 59.35
19.006.0008-E | 50.66
19.006.0009-2 | 40.36
19.006.0009-4 | 13.26
19.006.0009-C | 40.36
19.006.0009-E | 13.26
19.006.0010-2 | 268.5
19.006.0010-3 | 174.41
19.006.0010-4 | 168.11
19.006.0010-C | 256.89
19.006.0010-D | 162.8
19.006.0010-E | 156.5
19.006.0011-2 | 2134.58
19.006.0011-3 | 987.13
19.006.0011-4 | 761.6
19.006.0011-C | 2069.57
19.006.0011-D | 922.12
19.006.0011-E | 696.59
19.006.0012-2 | 388.69
19.006.0012-3 | 193.84
19.006.0012-4 | 157.21
19.006.0012-C | 369.65
19.006.0012-D | 174.8
19.006.0012-E | 138.17
19.006.0013-2 | 118.94
19.006.0013-4 | 31.14
19.006.0013-C | 115.69
19.006.0013-E | 27.89
19.006.0014-2 | 104.3
19.006.0014-3 | 67.29
19.006.0014-4 | 62.69
19.006.0014-C | 97.8
19.006.0014-D | 60.79
19.006.0014-E | 56.19
19.006.0015-2 | 45.75
19.006.0015-3 | 13.16
19.006.0015-4 | 8.89
19.006.0015-C | 45.75
19.006.0015-D | 13.16
19.006.0015-E | 8.89
19.006.0016-2 | 201.62
19.006.0016-3 | 80.39
19.006.0016-4 | 64.92
19.006.0016-C | 198.72
19.006.0016-D | 77.49
19.006.0016-E | 62.02
19.006.0018-2 | 7.54
19.006.0018-4 | 3.53
19.006.0018-C | 7.54
19.006.0018-E | 3.53
19.006.0019-2 | 168.21
19.006.0019-3 | 103.85
19.006.0019-4 | 91.04
19.006.0019-C | 162.87
19.006.0019-D | 98.51
19.006.0019-E | 85.7
19.006.0021-2 | 201.89
19.006.0021-3 | 124.06
19.006.0021-4 | 107.88
19.006.0021-C | 196.55
19.006.0021-D | 118.72
19.006.0021-E | 102.54
19.006.0022-2 | 85.99
19.006.0022-3 | 25.82
19.006.0022-4 | 24.79
19.006.0022-C | 82.74
19.006.0022-D | 22.57
19.006.0022-E | 21.54
19.006.0023-2 | 14.54
19.006.0023-4 | 4.64
19.006.0023-C | 14.54
19.006.0023-E | 4.64
19.006.0025-2 | 190.57
19.006.0025-3 | 121.51
19.006.0025-4 | 106.67
19.006.0025-C | 187.32
19.006.0025-D | 118.26
19.006.0025-E | 103.42
19.006.0026-2 | 141.82
19.006.0026-3 | 69.94
19.006.0026-4 | 58.26
19.006.0026-C | 138.57
19.006.0026-D | 66.69
19.006.0026-E | 55.01
19.006.0027-2 | 100.2
19.006.0027-3 | 43.81
19.006.0027-4 | 34.54
19.006.0027-C | 100.2
19.006.0027-D | 43.81
19.006.0027-E | 34.54
19.006.0028-2 | 1229.85
19.006.0028-3 | 561.95
19.006.0028-4 | 431.05
19.006.0028-C | 1226.6
19.006.0028-D | 558.7
19.006.0028-E | 427.8
19.006.0029-2 | 287.97
19.006.0029-3 | 146.08
19.006.0029-4 | 120.59
19.006.0029-C | 285.07
19.006.0029-D | 143.18
19.006.0029-E | 117.69
19.006.0030-2 | 6.22
19.006.0030-4 | 1.19
19.006.0030-C | 6.22
19.006.0030-E | 1.19
19.006.0031-2 | 837.44
19.006.0031-3 | 348.33
19.006.0031-4 | 270.24
19.006.0031-C | 834.19
19.006.0031-D | 345.08
19.006.0031-E | 266.99
19.006.0032-2 | 3.11
19.006.0032-4 | 1.03
19.006.0032-C | 3.11
19.006.0032-E | 1.03
19.006.0034-2 | 3.61
19.006.0034-4 | 1.34
19.006.0034-C | 3.61
19.006.0034-E | 1.34
19.006.0035-2 | 107.24
19.006.0035-4 | 47.48
19.006.0035-C | 107.24
19.006.0035-E | 47.48
19.006.0040-2 | 136.89
19.006.0040-4 | 60.61
19.006.0040-C | 136.89
19.006.0040-E | 60.61
19.006.0045-2 | 10.05
19.006.0045-3 | 1.91
19.006.0045-4 | 0.93
19.006.0045-C | 10.05
19.006.0045-D | 1.91
19.006.0045-E | 0.93
19.006.0050-2 | 4.41
19.006.0050-4 | 0.88
19.006.0050-C | 4.41
19.006.0050-E | 0.88
19.007.0003-2 | 3.61
19.007.0003-4 | 0.42
19.007.0003-C | 3.61
19.007.0003-E | 0.42
19.007.0004-2 | 8.64
19.007.0004-4 | 0.93
19.007.0004-C | 8.64
19.007.0004-E | 0.93
19.007.0005-2 | 7.75
19.007.0005-4 | 2.27
19.007.0005-C | 7.75
19.007.0005-E | 2.27
19.007.0006-2 | 15.3
19.007.0006-4 | 3.82
19.007.0006-C | 15.3
19.007.0006-E | 3.82
19.007.0007-2 | 14.53
19.007.0007-4 | 5.31
19.007.0007-C | 14.53
19.007.0007-E | 5.31
19.007.0008-2 | 345.94
19.007.0008-3 | 275.44
19.007.0008-4 | 251.31
19.007.0008-C | 322.26
19.007.0008-D | 251.76
19.007.0008-E | 227.63
19.007.0009-2 | 371.89
19.007.0009-3 | 300.88
19.007.0009-4 | 276.62
19.007.0009-C | 344.96
19.007.0009-D | 273.95
19.007.0009-E | 249.69
19.007.0010-2 | 435.46
19.007.0010-3 | 355.69
19.007.0010-4 | 329.98
19.007.0010-C | 402.26
19.007.0010-D | 322.49
19.007.0010-E | 296.78
19.007.0011-2 | 473.95
19.007.0011-3 | 384.63
19.007.0011-4 | 356.54
19.007.0011-C | 439.59
19.007.0011-D | 350.27
19.007.0011-E | 322.18
19.007.0013-2 | 1.15
19.007.0013-4 | 0.21
19.007.0013-C | 1.15
19.007.0013-E | 0.21
19.007.0015-2 | 3.65
19.007.0015-4 | 0.57
19.007.0015-C | 3.65
19.007.0015-E | 0.57
19.007.0016-2 | 8.27
19.007.0016-4 | 0.9
19.007.0016-C | 8.27
19.007.0016-E | 0.9
19.007.0017-2 | 21.6
19.007.0017-3 | 8.74
19.007.0017-4 | 5.4
19.007.0017-C | 21.6
19.007.0017-D | 8.74
19.007.0017-E | 5.4
19.007.0025-2 | 50.32
19.007.0025-4 | 32.76
19.007.0025-C | 50.32
19.007.0025-E | 32.76
19.008.0001-2 | 87.42
19.008.0001-3 | 61.43
19.008.0001-4 | 55.91
19.008.0001-C | 84.17
19.008.0001-D | 58.18
19.008.0001-E | 52.66
19.008.0002-2 | 143.1
19.008.0002-3 | 97.71
19.008.0002-4 | 89.08
19.008.0002-C | 136.95
19.008.0002-D | 91.56
19.008.0002-E | 82.93
19.008.0003-2 | 207.37
19.008.0003-3 | 143.21
19.008.0003-4 | 130.82
19.008.0003-C | 198.32
19.008.0003-D | 134.16
19.008.0003-E | 121.77
19.008.0004-2 | 250.75
19.008.0004-3 | 154.65
19.008.0004-4 | 138.11
19.008.0004-C | 241.7
19.008.0004-D | 145.6
19.008.0004-E | 129.06
19.008.0010-2 | 14.3
19.008.0010-4 | 9
19.008.0010-C | 14.3
19.008.0010-E | 9
19.009.0001-2 | 3.56
19.009.0001-4 | 0.45
19.009.0001-C | 3.56
19.009.0001-E | 0.45
19.009.0002-2 | 10.02
19.009.0002-4 | 0.46
19.009.0002-C | 10.02
19.009.0002-E | 0.46
19.009.0004-2 | 15.15
19.009.0004-4 | 0.75
19.009.0004-C | 15.15
19.009.0004-E | 0.75
19.009.0005-2 | 19.77
19.009.0005-4 | 0.75
19.009.0005-C | 19.77
19.009.0005-E | 0.75
19.009.0008-2 | 3.51
19.009.0008-4 | 0.34
19.009.0008-C | 3.51
19.009.0008-E | 0.34
19.009.0010-2 | 5.24
19.009.0010-4 | 0.88
19.009.0010-C | 5.24
19.009.0010-E | 0.88
19.009.0011-2 | 46.8
19.009.0011-4 | 4.41
19.009.0011-C | 46.8
19.009.0011-E | 4.41
19.010.0015-2 | 190.21
19.010.0015-3 | 115.45
19.010.0015-4 | 101.19
19.010.0015-C | 184.87
19.010.0015-D | 110.11
19.010.0015-E | 95.85
19.010.0016-2 | 201.43
19.010.0016-3 | 116.57
19.010.0016-4 | 101.19
19.010.0016-C | 196.09
19.010.0016-D | 111.23
19.010.0016-E | 95.85
19.010.0017-2 | 259.12
19.010.0017-3 | 138.44
19.010.0017-4 | 117.5
19.010.0017-C | 253.78
19.010.0017-D | 133.1
19.010.0017-E | 112.16
19.010.0018-2 | 194
19.010.0018-3 | 90.13
19.010.0018-4 | 75.18
19.010.0018-C | 188.66
19.010.0018-D | 84.79
19.010.0018-E | 69.84
19.010.0020-2 | 209.3
19.010.0020-C | 199.98
19.010.0025-2 | 174.13
19.010.0025-C | 164.81
19.010.0040-2 | 218.64
19.010.0040-C | 209.32
19.011.0002-2 | 61.87
19.011.0002-3 | 13.52
19.011.0002-4 | 7.52
19.011.0002-C | 61.87
19.011.0002-D | 13.52
19.011.0002-E | 7.52
19.011.0003-2 | 88.88
19.011.0003-3 | 18.58
19.011.0003-4 | 9.94
19.011.0003-C | 88.88
19.011.0003-D | 18.58
19.011.0003-E | 9.94
19.011.0004-2 | 96.96
19.011.0004-3 | 20.65
19.011.0004-4 | 11.24
19.011.0004-C | 96.96
19.011.0004-D | 20.65
19.011.0004-E | 11.24
19.011.0005-2 | 144.16
19.011.0005-3 | 31.19
19.011.0005-4 | 17.35
19.011.0005-C | 144.16
19.011.0005-D | 31.19
19.011.0005-E | 17.35
19.011.0006-2 | 5.63
19.011.0006-3 | 0.64
19.011.0006-4 | 0.08
19.011.0006-C | 5.63
19.011.0006-D | 0.64
19.011.0006-E | 0.08
19.011.0007-2 | 50.24
19.011.0007-3 | 8.73
19.011.0007-4 | 3.89
19.011.0007-C | 50.24
19.011.0007-D | 8.73
19.011.0007-E | 3.89
19.011.0009-2 | 113.24
19.011.0009-3 | 16.04
19.011.0009-4 | 4.96
19.011.0009-C | 113.24
19.011.0009-D | 16.04
19.011.0009-E | 4.96
19.011.0010-2 | 11.6
19.011.0010-3 | 1.37
19.011.0010-4 | 0.23
19.011.0010-C | 11.6
19.011.0010-D | 1.37
19.011.0010-E | 0.23
19.011.0011-2 | 45.57
19.011.0011-3 | 11.13
19.011.0011-4 | 6.91
19.011.0011-C | 45.57
19.011.0011-D | 11.13
19.011.0011-E | 6.91
19.011.0013-2 | 775.64
19.011.0013-3 | 423.22
19.011.0013-4 | 348.33
19.011.0013-C | 772.39
19.011.0013-D | 419.97
19.011.0013-E | 345.08
19.011.0014-2 | 15.15
19.011.0014-4 | 12.62
19.011.0014-C | 15.15
19.011.0014-E | 12.62
19.011.0015-2 | 29.1
19.011.0015-4 | 24.25
19.011.0015-C | 29.1
19.011.0015-E | 24.25
19.011.0016-2 | 0.25
19.011.0016-4 | 0.25
19.011.0016-C | 0.25
19.011.0016-E | 0.25
19.011.0017-2 | 1.11
19.011.0017-4 | 1.11
19.011.0017-C | 1.11
19.011.0017-E | 1.11
19.011.0018-2 | 3.41
19.011.0018-3 | 0.53
19.011.0018-4 | 0.18
19.011.0018-C | 3.41
19.011.0018-D | 0.53
19.011.0018-E | 0.18
19.011.0019-2 | 0.46
19.011.0019-4 | 0.31
19.011.0019-C | 0.46
19.011.0019-E | 0.31
19.011.0023-2 | 26.37
19.011.0023-4 | 17.58
19.011.0023-C | 26.37
19.011.0023-E | 17.58
19.011.0025-2 | 3.94
19.011.0025-4 | 0.09
19.011.0025-C | 3.94
19.011.0025-E | 0.09
19.011.0030-2 | 3.95
19.011.0030-4 | 0.09
19.011.0030-C | 3.95
19.011.0030-E | 0.09
19.011.0040-2 | 335.15
19.011.0040-3 | 203.48
19.011.0040-4 | 186.53
19.011.0040-C | 322.81
19.011.0040-D | 191.14
19.011.0040-E | 174.19
19.011.0045-2 | 17.74
19.011.0045-4 | 0.13
19.011.0045-C | 17.74
19.011.0045-E | 0.13
19.011.0050-2 | 79.68
19.011.0050-4 | 39.46
19.011.0050-C | 76.78
19.011.0050-E | 36.56
19.011.0080-2 | 12.86
19.011.0080-3 | 9.06
19.011.0080-4 | 8.18
19.011.0080-C | 12.86
19.011.0080-D | 9.06
19.011.0080-E | 8.18
19.011.0082-2 | 52.66
19.011.0082-3 | 37.79
19.011.0082-4 | 34.23
19.011.0082-C | 52.66
19.011.0082-D | 37.79
19.011.0082-E | 34.23
20.004.0001-0 | 0.52
20.004.0001-A | 0.51
20.004.0002-0 | 0.43
20.004.0002-A | 0.42
20.004.0005-0 | 0.92
20.004.0005-A | 0.89
20.004.0006-0 | 4.56
20.004.0006-A | 4.36
20.004.0007-0 | 8.33
20.004.0007-A | 8.06
20.004.0010-0 | 4.63
20.004.0010-A | 4.49
20.004.0011-0 | 26.48
20.004.0011-A | 23.42
20.004.0012-0 | 10.97
20.004.0012-A | 10.19
20.004.0013-0 | 2.02
20.004.0013-A | 1.97
20.004.0015-0 | 48.73
20.004.0015-A | 43.33
20.004.0016-0 | 4.7
20.004.0016-A | 4.24
20.004.0017-0 | 251.17
20.004.0017-A | 232.75
20.004.0018-0 | 337.06
20.004.0018-A | 294.64
20.004.0019-0 | 7.63
20.004.0019-A | 7.27
20.004.0020-0 | 1.99
20.004.0020-A | 1.94
20.004.0021-0 | 550.34
20.004.0021-A | 548.47
20.004.0022-0 | 574.14
20.004.0022-A | 572.27
20.004.0023-0 | 340.94
20.004.0023-A | 339.79
20.004.0025-0 | 42.6
20.004.0025-A | 41.81
20.004.0027-0 | 127.58
20.004.0027-A | 120.65
20.004.0028-0 | 113.14
20.004.0028-A | 104.66
20.004.0030-0 | 0.48
20.004.0030-A | 0.46
20.004.0033-1 | 1.81
20.004.0033-B | 1.76
20.004.0034-0 | 1.28
20.004.0034-A | 1.24
20.004.0036-0 | 0.16
20.004.0036-A | 0.16
20.004.0038-0 | 0.16
20.004.0038-A | 0.16
20.004.0040-0 | 0.22
20.004.0040-A | 0.21
20.004.0045-0 | 4.02
20.004.0045-A | 3.9
20.004.0100-0 | 26.74
20.004.0100-A | 26.02
20.004.0102-0 | 2.27
20.004.0102-A | 2.21
20.004.0105-0 | 3.78
20.004.0105-A | 3.68
20.004.0122-0 | 12.87
20.004.0122-A | 12.37
20.004.0125-0 | 0.23
20.004.0125-A | 0.2
20.004.0127-0 | 110.85
20.004.0127-A | 106.2
20.004.0130-0 | 1.45
20.004.0130-A | 1.36
20.004.0131-0 | 0.63
20.004.0131-A | 0.61
20.004.0132-0 | 2.3
20.004.0132-A | 2.09
20.004.0135-0 | 0.31
20.004.0135-A | 0.3
20.004.0136-0 | 0.37
20.004.0136-A | 0.35
20.005.0001-0 | 9.24
20.005.0001-A | 8.68
20.005.0002-1 | 10.27
20.005.0002-B | 9.64
20.005.0003-1 | 11.28
20.005.0003-B | 10.59
20.005.0004-0 | 11.19
20.005.0004-A | 10.51
20.005.0005-0 | 12.42
20.005.0005-A | 11.66
20.005.0006-0 | 13.65
20.005.0006-A | 12.81
20.005.0007-0 | 9.63
20.005.0007-A | 9.22
20.005.0008-0 | 11.4
20.005.0008-A | 10.9
20.005.0009-0 | 20.56
20.005.0009-A | 19.54
20.005.0010-0 | 17.59
20.005.0010-A | 16.73
20.006.0001-0 | 7.14
20.006.0001-A | 6.72
20.006.0002-0 | 11.19
20.006.0002-A | 10.67
20.006.0003-0 | 7.67
20.006.0003-A | 7.24
20.006.0100-0 | 151.67
20.006.0100-A | 144.37
20.007.0001-0 | 13.92
20.007.0001-A | 13.28
20.007.0002-0 | 9.75
20.007.0002-A | 9.22
20.008.0001-0 | 9.52
20.008.0001-A | 8.97
20.008.0002-0 | 9.36
20.008.0002-A | 8.81
20.008.0003-0 | 6.53
20.008.0003-A | 6.16
20.008.0004-0 | 6.61
20.008.0004-A | 6.27
20.008.0010-0 | 9.52
20.008.0010-A | 8.97
20.008.0015-0 | 9.36
20.008.0015-A | 8.81
20.009.0001-1 | 0.33
20.009.0001-B | 0.32
20.009.0002-1 | 0.22
20.009.0002-B | 0.21
20.009.0007-0 | 33.67
20.009.0007-A | 31.7
20.009.0008-0 | 62.23
20.009.0008-A | 58.29
20.009.0009-0 | 29.83
20.009.0009-A | 27.38
20.009.0010-0 | 32.39
20.009.0010-A | 30.9
20.009.0012-0 | 176.66
20.009.0012-A | 170.45
20.009.0014-0 | 72.29
20.009.0014-A | 68.01
20.009.0015-0 | 246.65
20.009.0015-A | 237.78
20.009.0017-0 | 0.56
20.009.0017-A | 0.54
20.009.0020-0 | 2.42
20.009.0020-A | 2.32
20.009.0021-0 | 3.96
20.009.0021-A | 3.79
20.009.0025-0 | 259.84
20.009.0025-A | 249.16
20.009.0028-0 | 187.01
20.009.0028-A | 179.38
20.009.0030-0 | 132.39
20.009.0030-A | 127.05
20.009.0033-0 | 106.91
20.009.0033-A | 102.63
20.009.0040-0 | 216.54
20.009.0040-A | 209.63
20.009.0042-0 | 154.67
20.009.0042-A | 149.73
20.009.0045-0 | 108.27
20.009.0045-A | 104.81
20.009.0048-0 | 86.61
20.009.0048-A | 83.85
20.009.0050-0 | 118.71
20.009.0050-A | 104.13
20.009.0060-0 | 43.29
20.009.0060-A | 39.53
20.009.0063-0 | 32.33
20.009.0063-A | 29.64
20.009.0065-0 | 24.11
20.009.0065-A | 22.23
20.009.0068-0 | 20.29
20.009.0068-A | 18.78
20.009.0080-0 | 187.01
20.009.0080-A | 179.38
20.009.0100-0 | 1.03
20.009.0100-A | 0.98
20.009.0105-0 | 1.95
20.009.0105-A | 1.85
20.009.0110-0 | 2.48
20.009.0110-A | 2.36
20.009.0115-0 | 3.17
20.009.0115-A | 3.01
20.010.0001-0 | 43.91
20.010.0001-A | 40.15
20.010.0002-0 | 35.83
20.010.0002-A | 32.85
20.010.0003-0 | 531.01
20.010.0003-A | 473.23
20.010.0004-0 | 1.84
20.010.0004-A | 1.67
20.011.0001-0 | 2.64
20.011.0001-A | 2.46
20.012.0001-0 | 14.14
20.012.0001-A | 12.25
20.012.0002-0 | 1.21
20.012.0002-A | 1.05
20.012.0003-0 | 1.29
20.012.0003-A | 1.12
20.012.0004-0 | 323.21
20.012.0004-A | 280.16
20.012.0005-0 | 20.36
20.012.0005-A | 17.65
20.012.0006-0 | 16.47
20.012.0006-A | 14.27
20.012.0008-0 | 0.96
20.012.0008-A | 0.84
20.012.0009-0 | 17.61
20.012.0009-A | 15.26
20.012.0010-0 | 24.52
20.012.0010-A | 21.92
20.012.0011-0 | 79.45
20.012.0011-A | 69.12
20.012.0013-0 | 8.72
20.012.0013-A | 7.56
20.012.0015-0 | 12.12
20.012.0015-A | 10.5
20.012.0020-0 | 3.39
20.012.0020-A | 3
20.012.0025-0 | 9.69
20.012.0025-A | 8.4
20.012.0030-0 | 12.12
20.012.0030-A | 10.5
20.012.0035-0 | 19.39
20.012.0035-A | 16.8
20.012.0036-0 | 14.54
20.012.0036-A | 12.6
20.012.0050-0 | 4.84
20.012.0050-A | 4.2
20.013.0005-0 | 4.03
20.013.0005-A | 3.81
20.015.0010-0 | 23.28
20.015.0010-A | 21.98
20.015.0015-0 | 452.69
20.015.0015-A | 415.02
20.016.0003-0 | 5.9
20.016.0003-A | 5.54
20.016.0004-0 | 14.07
20.016.0004-A | 12.76
20.016.0005-0 | 8.08
20.016.0005-A | 7
20.020.0001-0 | 30.46
20.020.0001-A | 27.95
20.020.0002-0 | 31.29
20.020.0002-A | 28.94
20.020.0003-0 | 37.94
20.020.0003-A | 35.09
20.020.0007-0 | 43
20.020.0007-A | 38.98
20.020.0008-0 | 60.84
20.020.0008-A | 54.94
20.020.0009-0 | 23.43
20.020.0009-A | 20.31
20.020.0010-0 | 73.07
20.020.0010-A | 64.41
20.023.0001-0 | 62.94
20.023.0001-A | 58.62
20.023.0002-0 | 75.4
20.023.0002-A | 70.15
20.023.0003-0 | 93.58
20.023.0003-A | 86.94
20.023.0004-0 | 214.45
20.023.0004-A | 196.38
20.023.0005-0 | 222.46
20.023.0005-A | 203.98
20.023.0006-0 | 53.67
20.023.0006-A | 49.11
20.023.0007-0 | 133.32
20.023.0007-A | 122.12
20.023.0050-0 | 44.77
20.023.0050-A | 41.58
20.024.0001-0 | 366.2
20.024.0001-A | 335.52
20.024.0005-0 | 266.11
20.024.0005-A | 244.06
20.024.0006-0 | 274.66
20.024.0006-A | 252.1
20.024.0007-0 | 283.21
20.024.0007-A | 260.14
20.024.0008-0 | 350.54
20.024.0008-A | 321.84
20.025.0001-0 | 529.71
20.025.0001-A | 485.16
20.026.0001-0 | 224.14
20.026.0001-A | 205.46
20.026.0002-0 | 295.21
20.026.0002-A | 270.31
20.026.0003-0 | 367.79
20.026.0003-A | 336.25
20.026.0007-0 | 324.93
20.026.0007-A | 298.52
20.026.0008-0 | 429.96
20.026.0008-A | 395.33
20.026.0009-0 | 528.92
20.026.0009-A | 486.32
20.026.0013-0 | 456.46
20.026.0013-A | 419.2
20.026.0014-0 | 562.7
20.026.0014-A | 516.24
20.026.0015-0 | 719.52
20.026.0015-A | 660.39
20.027.0001-0 | 420.65
20.027.0001-A | 383.99
20.027.0002-0 | 621.2
20.027.0002-A | 567.09
20.027.0003-0 | 717.53
20.027.0003-A | 652.97
20.027.0004-0 | 593.01
20.027.0004-A | 543.11
20.027.0005-0 | 743.45
20.027.0005-A | 679.63
20.027.0006-0 | 868.35
20.027.0006-A | 793.04
20.028.0001-0 | 4342.05
20.028.0001-A | 3917.44
20.028.0002-0 | 4753.09
20.028.0002-A | 4284.75
20.028.0003-0 | 5342.8
20.028.0003-A | 4806.95
20.028.0004-0 | 5986.51
20.028.0004-A | 5375.95
20.028.0005-0 | 6679.45
20.028.0005-A | 5987.61
20.028.0006-0 | 7365.57
20.028.0006-A | 6593.42
20.028.0008-0 | 1149.4
20.028.0008-A | 1029.31
20.028.0010-0 | 801.39
20.028.0010-A | 727.05
20.028.0014-0 | 1348.36
20.028.0014-A | 1239.19
20.028.0015-0 | 1439.11
20.028.0015-A | 1323.41
20.028.0016-0 | 1550.42
20.028.0016-A | 1425.68
20.028.0020-0 | 140.85
20.028.0020-A | 128.43
20.029.0001-0 | 514.84
20.029.0001-A | 462.16
20.030.0001-0 | 157.13
20.030.0001-A | 146.57
20.030.0002-0 | 173.15
20.030.0002-A | 161.59
20.030.0003-0 | 199.37
20.030.0003-A | 186.81
20.031.0001-0 | 133.46
20.031.0001-A | 122.9
20.031.0002-0 | 143.35
20.031.0002-A | 131.79
20.031.0003-0 | 152.38
20.031.0003-A | 139.82
20.032.0001-0 | 149.59
20.032.0001-A | 139.24
20.032.0002-0 | 188.98
20.032.0002-A | 175.7
20.032.0003-0 | 235.99
20.032.0003-A | 220.11
20.033.0001-0 | 125.92
20.033.0001-A | 115.57
20.033.0002-0 | 159.19
20.033.0002-A | 145.91
20.033.0003-0 | 189
20.033.0003-A | 173.12
20.034.0001-0 | 183.04
20.034.0001-A | 172.18
20.034.0002-0 | 201.24
20.034.0002-A | 189.19
20.034.0003-0 | 230.15
20.034.0003-A | 216.97
20.035.0001-0 | 159.36
20.035.0001-A | 148.51
20.035.0002-0 | 171.45
20.035.0002-A | 159.39
20.035.0003-0 | 183.16
20.035.0003-A | 169.98
20.036.0001-0 | 162.84
20.036.0001-A | 152.35
20.036.0002-0 | 204.1
20.036.0002-A | 190.61
20.036.0003-0 | 252.97
20.036.0003-A | 236.77
20.037.0001-0 | 139.43
20.037.0001-A | 128.94
20.037.0002-0 | 173.86
20.037.0002-A | 160.43
20.037.0003-0 | 205.98
20.037.0003-A | 189.78
20.038.0010-0 | 63.36
20.038.0010-A | 60.47
20.038.0015-0 | 45.2
20.038.0015-A | 42.72
20.040.0002-0 | 17.45
20.040.0002-A | 16.74
20.040.0003-0 | 25.56
20.040.0003-A | 24.53
20.040.0005-0 | 20.92
20.040.0005-A | 20.07
20.040.0008-0 | 34.87
20.040.0008-A | 33.45
20.041.0002-0 | 235
20.041.0002-A | 235
20.041.0003-0 | 415
20.041.0003-A | 415
20.041.0005-0 | 383
20.041.0005-A | 383
20.041.0008-0 | 468
20.041.0008-A | 468
20.067.0038-0 | 4951.03
20.067.0038-A | 4544.9
20.067.0039-0 | 9196.3
20.067.0039-A | 8470.87
20.067.0040-0 | 14166.09
20.067.0040-A | 13052.33
20.067.0041-0 | 6436.5
20.067.0041-A | 5910.24
20.067.0042-0 | 12125.96
20.067.0042-A | 11166.91
20.067.0043-0 | 18269.66
20.067.0043-A | 16837.35
20.067.0044-0 | 8950.99
20.067.0044-A | 8241.53
20.067.0045-0 | 14090.38
20.067.0045-A | 12956.51
20.067.0046-0 | 25291.38
20.067.0046-A | 23347.87
20.067.0047-0 | 11471.48
20.067.0047-A | 10564.43
20.067.0048-0 | 16014.08
20.067.0048-A | 14707.39
20.067.0049-0 | 30444.7
20.067.0049-A | 28118.1
20.067.0050-0 | 3464.35
20.067.0050-A | 3179.28
20.067.0051-0 | 8159.28
20.067.0051-A | 7512.3
20.067.0052-0 | 12950.13
20.067.0052-A | 11952.01
20.067.0053-0 | 5056.57
20.067.0053-A | 4647.83
20.067.0054-0 | 10370.42
20.067.0054-A | 9545.05
20.067.0055-0 | 15445.72
20.067.0055-A | 14276.79
20.067.0056-0 | 6404.97
20.067.0056-A | 5894.77
20.067.0057-0 | 12670.17
20.067.0057-A | 11661.89
20.067.0058-0 | 19767.37
20.067.0058-A | 18252.57
20.067.0070-0 | 419.59
20.067.0070-A | 381.38
20.067.0072-0 | 696.13
20.067.0072-A | 633.9
20.067.0074-0 | 1053.23
20.067.0074-A | 960.46
20.067.0076-0 | 1497.07
20.067.0076-A | 1366.89
20.067.0078-0 | 2032.47
20.067.0078-A | 1857.7
20.067.0080-0 | 3293.5
20.067.0080-A | 3022.7
20.067.0082-0 | 4089.84
20.067.0082-A | 3738.25
20.067.0084-0 | 597.32
20.067.0084-A | 543.53
20.067.0086-0 | 995.89
20.067.0086-A | 907.69
20.067.0088-0 | 1508.13
20.067.0088-A | 1376.31
20.067.0090-0 | 2140.56
20.067.0090-A | 1955.53
20.067.0092-0 | 2900.07
20.067.0092-A | 2651.79
20.067.0094-0 | 3779.41
20.067.0094-A | 3457.52
20.067.0096-0 | 4949.54
20.067.0096-A | 4530.95
20.067.0098-0 | 774.71
20.067.0098-A | 705.36
20.067.0100-0 | 1295.31
20.067.0100-A | 1181.17
20.067.0102-0 | 1962.68
20.067.0102-A | 1791.84
20.067.0104-0 | 2784.39
20.067.0104-A | 2544.49
20.067.0106-0 | 3767.66
20.067.0106-A | 3445.89
20.067.0108-0 | 5108.48
20.067.0108-A | 4674.12
20.067.0110-0 | 6715.15
20.067.0110-A | 6145.56
20.070.0001-0 | 218.3
20.070.0001-A | 204.58
20.070.0002-0 | 276.72
20.070.0002-A | 260.43
20.070.0003-0 | 486.95
20.070.0003-A | 461.91
20.070.0004-0 | 664.29
20.070.0004-A | 632.04
20.070.0008-0 | 375.18
20.070.0008-A | 351.51
20.070.0009-0 | 450.48
20.070.0009-A | 423.61
20.070.0010-0 | 676.62
20.070.0010-A | 640.28
20.070.0011-0 | 866.23
20.070.0011-A | 822.25
20.070.0015-0 | 542.02
20.070.0015-A | 507.85
20.070.0016-0 | 630.3
20.070.0016-A | 592.37
20.070.0017-0 | 881.06
20.070.0017-A | 832.67
20.070.0018-0 | 1084.73
20.070.0018-A | 1028.19
20.070.0022-0 | 361.84
20.070.0022-A | 340.54
20.070.0023-0 | 439.51
20.070.0023-A | 414.9
20.070.0024-0 | 667.1
20.070.0024-A | 633.02
20.070.0025-0 | 860.58
20.070.0025-A | 818.72
20.070.0029-0 | 642.39
20.070.0029-A | 604.9
20.070.0030-0 | 736.81
20.070.0030-A | 695.29
20.070.0031-0 | 993.83
20.070.0031-A | 941.7
20.070.0032-0 | 1206.16
20.070.0032-A | 1145.57
20.070.0036-0 | 943.7
20.070.0036-A | 888.84
20.070.0037-0 | 1057.24
20.070.0037-A | 997.54
20.070.0038-0 | 1347.99
20.070.0038-A | 1276.36
20.070.0039-0 | 1582.19
20.070.0039-A | 1501.32
20.085.0100-0 | 4473.97
20.085.0100-A | 4473.97
20.085.0105-0 | 4794
20.085.0105-A | 4794
20.085.0110-0 | 5684.58
20.085.0110-A | 5684.58
20.085.0115-0 | 6091.2
20.085.0115-A | 6091.2
20.085.0120-0 | 6632.01
20.085.0120-A | 6632.01
20.085.0125-0 | 7106.4
20.085.0125-A | 7106.4
20.085.0130-0 | 7561.89
20.085.0130-A | 7561.89
20.085.0135-0 | 8102.8
20.085.0135-A | 8102.8
20.085.0140-0 | 8877.77
20.085.0140-A | 8877.77
20.085.0145-0 | 9512.8
20.085.0145-A | 9512.8
20.085.0150-0 | 11036.26
20.085.0150-A | 11036.26
20.085.0155-0 | 11775.4
20.085.0155-A | 11775.4
20.085.0160-0 | 16294.07
20.085.0160-A | 16294.07
20.085.0165-0 | 17617.6
20.085.0165-A | 17617.6
20.085.0170-0 | 650.91
20.085.0170-A | 650.91
20.085.0175-0 | 697.2
20.085.0175-A | 697.2
20.085.0180-0 | 836.89
20.085.0180-A | 836.89
20.085.0185-0 | 896.4
20.085.0185-A | 896.4
20.085.0190-0 | 1038.36
20.085.0190-A | 1038.36
20.085.0195-0 | 1112.2
20.085.0195-A | 1112.2
20.085.0200-0 | 1208.84
20.085.0200-A | 1208.84
20.085.0205-0 | 1294.8
20.085.0205-A | 1294.8
20.085.0210-0 | 1487.8
20.085.0210-A | 1487.8
20.085.0215-0 | 1593.6
20.085.0215-A | 1593.6
20.085.0220-0 | 1813.26
20.085.0220-A | 1813.26
20.085.0225-0 | 1942.2
20.085.0225-A | 1942.2
20.085.0230-0 | 1999.24
20.085.0230-A | 1999.24
20.085.0235-0 | 2141.4
20.085.0235-A | 2141.4
20.085.0240-0 | 2639.92
20.085.0240-A | 2639.92
20.085.0245-0 | 2946.3
20.085.0245-A | 2946.3
20.085.0250-0 | 2870.73
20.085.0250-A | 2870.73
20.085.0255-0 | 3203.9
20.085.0255-A | 3203.9
20.085.0260-0 | 3787.75
20.085.0260-A | 3787.75
20.085.0265-0 | 4154
20.085.0265-A | 4154
20.085.0270-0 | 4126.95
20.085.0270-A | 4126.95
20.085.0275-0 | 4526
20.085.0275-A | 4526
20.085.0280-0 | 5509.6
20.085.0280-A | 5509.6
20.085.0285-0 | 5904.44
20.085.0285-A | 5904.44
20.085.0290-0 | 6191.9
20.085.0290-A | 6191.9
20.085.0295-0 | 6635.64
20.085.0295-A | 6635.64
20.085.0300-0 | 6891.27
20.085.0300-A | 6891.27
20.085.0305-0 | 7385.12
20.085.0305-A | 7385.12
20.085.0310-0 | 7573.57
20.085.0310-A | 7573.57
20.085.0315-0 | 8116.32
20.085.0315-A | 8116.32
20.085.0320-0 | 8272.93
20.085.0320-A | 8272.93
20.085.0325-0 | 8865.8
20.085.0325-A | 8865.8
20.085.0330-0 | 1025.5
20.085.0330-A | 1025.5
20.085.0335-0 | 1102.5
20.085.0335-A | 1102.5
20.085.0340-0 | 1285.94
20.085.0340-A | 1285.94
20.085.0345-0 | 1382.5
20.085.0345-A | 1382.5
20.085.0350-0 | 1530.11
20.085.0350-A | 1530.11
20.085.0355-0 | 1645
20.085.0355-A | 1645
20.085.0360-0 | 1839.39
20.085.0360-A | 1839.39
20.085.0365-0 | 1977.5
20.085.0365-A | 1977.5
20.085.0370-0 | 2051
20.085.0370-A | 2051
20.085.0375-0 | 2205
20.085.0375-A | 2205
20.085.0380-0 | 2148.66
20.085.0380-A | 2148.66
20.085.0385-0 | 2310
20.085.0385-A | 2310
20.085.0390-0 | 2571.89
20.085.0390-A | 2571.89
20.085.0395-0 | 2765
20.085.0395-A | 2765
20.085.0400-0 | 3375.64
20.085.0400-A | 3375.64
20.085.0405-0 | 3751.8
20.085.0405-A | 3751.8
20.085.0410-0 | 6509.19
20.085.0410-A | 6509.19
20.085.0415-0 | 6974.8
20.085.0415-A | 6974.8
20.085.0420-0 | 8784.66
20.085.0420-A | 8784.66
20.085.0425-0 | 9373
20.085.0425-A | 9373
20.085.0430-0 | 9893.4
20.085.0430-A | 9893.4
20.085.0435-0 | 10556
20.085.0435-A | 10556
20.085.0440-0 | 11735.62
20.085.0440-A | 11735.62
20.085.0445-0 | 12521.6
20.085.0445-A | 12521.6
20.085.0450-0 | 7106.87
20.085.0450-A | 7106.87
20.085.0455-0 | 7588.8
20.085.0455-A | 7588.8
20.085.0460-0 | 8348.66
20.085.0460-A | 8348.66
20.085.0465-0 | 8914.8
20.085.0465-A | 8914.8
20.085.0470-0 | 8023.89
20.085.0470-A | 8023.89
20.085.0475-0 | 8568
20.085.0475-A | 8568
20.085.0480-0 | 11271.65
20.085.0480-A | 11271.65
20.085.0485-0 | 12036
20.085.0485-A | 12036
20.085.0490-0 | 8788.07
20.085.0490-A | 8788.07
20.085.0495-0 | 9384
20.085.0495-A | 9384
20.085.0500-0 | 11997.62
20.085.0500-A | 11997.62
20.085.0505-0 | 12811.2
20.085.0505-A | 12811.2
20.085.0510-0 | 9877.02
20.085.0510-A | 9877.02
20.085.0515-0 | 10546.8
20.085.0515-A | 10546.8
20.085.0520-0 | 13315.83
20.085.0520-A | 13315.83
20.085.0525-0 | 14218.8
20.085.0525-A | 14218.8
20.085.0530-0 | 13397.92
20.085.0530-A | 13397.92
20.085.0535-0 | 14484.4
20.085.0535-A | 14484.4
20.085.0540-0 | 20033.42
20.085.0540-A | 20033.42
20.085.0545-0 | 21658
20.085.0545-A | 21658
20.085.0550-0 | 19406.64
20.085.0550-A | 19406.64
20.085.0555-0 | 21230
20.085.0555-A | 21230
20.085.0560-0 | 27557.42
20.085.0560-A | 27557.42
20.085.0565-0 | 30146.6
20.085.0565-A | 30146.6
20.085.0570-0 | 29268.74
20.085.0570-A | 29268.74
20.085.0575-0 | 32018.7
20.085.0575-A | 32018.7
20.085.0580-0 | 22829.26
20.085.0580-A | 22829.26
20.085.0585-0 | 24974.2
20.085.0585-A | 24974.2
20.085.0590-0 | 1962.11
20.085.0590-A | 1962.11
20.085.0595-0 | 2086.2
20.085.0595-A | 2086.2
20.085.0600-0 | 2605.42
20.085.0600-A | 2605.42
20.085.0605-0 | 2770.2
20.085.0605-A | 2770.2
20.085.0610-0 | 3264.82
20.085.0610-A | 3264.82
20.085.0615-0 | 3471.3
20.085.0615-A | 3471.3
20.085.0620-0 | 3924.22
20.085.0620-A | 3924.22
20.085.0625-0 | 4172.4
20.085.0625-A | 4172.4
20.085.0630-0 | 4567.54
20.085.0630-A | 4567.54
20.085.0635-0 | 4856.4
20.085.0635-A | 4856.4
20.085.0640-0 | 5226.94
20.085.0640-A | 5226.94
20.085.0645-0 | 5557.5
20.085.0645-A | 5557.5
20.085.0650-0 | 5870.25
20.085.0650-A | 5870.25
20.085.0655-0 | 6241.5
20.085.0655-A | 6241.5
20.085.0660-0 | 7700.3
20.085.0660-A | 7700.3
20.085.0665-0 | 8400
20.085.0665-A | 8400
20.085.0670-0 | 11038.7
20.085.0670-A | 11038.7
20.085.0675-0 | 12306.5
20.085.0675-A | 12306.5
20.085.0680-0 | 15360.04
20.085.0680-A | 15360.04
20.085.0685-0 | 17259.2
20.085.0685-A | 17259.2
20.086.0100-0 | 91.94
20.086.0100-A | 82.59
20.086.0110-0 | 265.28
20.086.0110-A | 236.96
20.086.0120-0 | 141.99
20.086.0120-A | 131.83
20.086.0130-0 | 597.63
20.086.0130-A | 551.9
20.086.0140-0 | 683.01
20.086.0140-A | 630.74
20.086.0150-0 | 796.84
20.086.0150-A | 735.87
20.086.0160-0 | 956.21
20.086.0160-A | 883.04
20.086.0170-0 | 26.66
20.086.0170-A | 23.95
20.086.0180-0 | 35.55
20.086.0180-A | 31.93
20.086.0190-0 | 44.43
20.086.0190-A | 39.92
20.086.0200-0 | 53.32
20.086.0200-A | 47.9
20.086.0210-0 | 66.65
20.086.0210-A | 59.88
20.086.0220-0 | 78.42
20.086.0220-A | 70.45
20.086.0230-0 | 83.32
20.086.0230-A | 74.85
20.086.0240-0 | 91.94
20.086.0240-A | 82.59
20.086.0250-0 | 117.9
20.086.0250-A | 105.31
20.086.0260-0 | 127.33
20.086.0260-A | 113.74
20.086.0270-0 | 138.29
20.086.0270-A | 123.53
20.086.0280-0 | 289.4
20.086.0280-A | 258.5
20.086.0290-0 | 353.71
20.086.0290-A | 315.95
20.086.0300-0 | 353.71
20.086.0300-A | 315.95
20.086.0310-0 | 597.63
20.086.0310-A | 551.9
20.086.0320-0 | 683.01
20.086.0320-A | 630.74
20.086.0330-0 | 44.43
20.086.0330-A | 39.92
20.086.0340-0 | 53.32
20.086.0340-A | 47.9
20.086.0350-0 | 62
20.086.0350-A | 55.7
20.086.0360-0 | 78.42
20.086.0360-A | 70.45
20.086.0370-0 | 88.87
20.086.0370-A | 79.84
20.086.0380-0 | 95.22
20.086.0380-A | 85.54
20.086.0390-0 | 102.54
20.086.0390-A | 92.12
20.086.0400-0 | 318.34
20.086.0400-A | 284.35
20.086.0410-0 | 454.77
20.086.0410-A | 406.22
20.086.0420-0 | 683.01
20.086.0420-A | 630.74
20.086.0430-0 | 796.84
20.086.0430-A | 735.87
20.086.0440-0 | 956.21
20.086.0440-A | 883.04
20.086.0450-0 | 1086.61
20.086.0450-A | 1003.46
20.086.0460-0 | 1406.2
20.086.0460-A | 1298.59
20.086.0470-0 | 1086.61
20.086.0470-A | 1003.46
20.086.0480-0 | 1406.2
20.086.0480-A | 1298.59
20.086.0490-0 | 1258.18
20.086.0490-A | 1161.9
20.086.0500-0 | 1542.28
20.086.0500-A | 1424.26
20.086.0510-0 | 1258.18
20.086.0510-A | 1161.9
20.086.0520-0 | 1707.53
20.086.0520-A | 1576.86
20.086.0530-0 | 1406.2
20.086.0530-A | 1298.59
20.086.0540-0 | 2173.22
20.086.0540-A | 2006.92
20.086.0550-0 | 1707.53
20.086.0550-A | 1576.86
20.086.0560-0 | 2656.16
20.086.0560-A | 2452.9
20.086.0570-0 | 1992.12
20.086.0570-A | 1839.68
20.086.0580-0 | 2988.18
20.086.0580-A | 2759.52
20.086.0590-0 | 2375.97
20.086.0590-A | 2131.88
20.086.0600-0 | 1847.97
20.086.0600-A | 1658.13
20.086.0610-0 | 1446.24
20.086.0610-A | 1297.66
20.086.0620-0 | 1847.97
20.086.0620-A | 1658.13
20.086.0630-0 | 1847.97
20.086.0630-A | 1658.13
20.086.0640-0 | 2375.97
20.086.0640-A | 2131.88
20.086.0650-0 | 3695.95
20.086.0650-A | 3316.26
20.086.0660-0 | 3695.95
20.086.0660-A | 3316.26
20.086.0670-0 | 8001.73
20.086.0670-A | 7178.75
20.086.0680-0 | 8315.89
20.086.0680-A | 7461.59
20.090.0001-1 | 51.48
20.090.0001-B | 49.81
20.090.0005-1 | 21.17
20.090.0005-B | 19.53
20.090.0006-0 | 55.47
20.090.0006-A | 53.01
20.091.0001-1 | 6.23
20.091.0001-B | 5.97
20.092.0001-0 | 57
20.092.0001-A | 57
20.093.0001-0 | 0.34
20.093.0001-A | 0.34
20.096.0001-0 | 78.1
20.096.0001-A | 78.1
20.097.0001-0 | 72.5
20.097.0001-A | 72.5
20.097.0002-0 | 72.5
20.097.0002-A | 72.5
20.097.0003-0 | 72.5
20.097.0003-A | 72.5
20.097.0004-0 | 44
20.097.0004-A | 44
20.097.0005-0 | 39
20.097.0005-A | 39
20.097.0010-0 | 72.5
20.097.0010-A | 72.5
20.097.0011-0 | 79.84
20.097.0011-A | 79.84
20.098.0001-0 | 85.09
20.098.0001-A | 85.09
20.099.0001-0 | 23.4
20.099.0001-A | 23.4
20.100.0001-0 | 2.91
20.100.0001-A | 2.91
20.100.0005-0 | 669.69
20.100.0005-A | 663.34
20.100.0010-0 | 269.04
20.100.0010-A | 262.69
20.100.0011-0 | 488.38
20.100.0011-A | 488.38
20.100.0012-0 | 662.54
20.100.0012-A | 656.18
20.100.0013-0 | 493.23
20.100.0013-A | 493.23
20.100.0015-0 | 2.06
20.100.0015-A | 2.06
20.100.0016-0 | 4.86
20.100.0016-A | 4.86
20.100.0030-0 | 760.95
20.100.0030-A | 760.95
20.100.0050-0 | 299.86
20.100.0050-A | 299.86
20.100.0060-0 | 4.97
20.100.0060-A | 4.97
20.100.0070-0 | 2.33
20.100.0070-A | 2.33
20.100.0075-0 | 615.54
20.100.0075-A | 613.64
20.100.0080-0 | 5.47
20.100.0080-A | 5.47
20.100.0085-0 | 14.9
20.100.0085-A | 14.9
20.100.0090-0 | 14.9
20.100.0090-A | 14.9
20.100.0095-0 | 19.07
20.100.0095-A | 19.07
20.101.0011-0 | 4661.5
20.101.0011-A | 4661.5
20.101.0013-0 | 2494.4
20.101.0013-A | 2494.4
20.102.0003-0 | 2344.8
20.102.0003-A | 2344.8
20.102.0004-0 | 3639.1
20.102.0004-A | 3639.1
20.102.0006-0 | 4974.2
20.102.0006-A | 4974.2
20.102.0007-0 | 3036.5
20.102.0007-A | 3036.5
20.102.0008-0 | 3179.8
20.102.0008-A | 3179.8
20.103.0001-0 | 43728
20.103.0001-A | 43728
20.104.0001-0 | 53.45
20.104.0001-A | 53.45
20.104.0005-0 | 26.45
20.104.0005-A | 26.45
20.105.0001-0 | 5.16
20.105.0001-A | 4.51
20.105.0004-0 | 1339
20.105.0004-A | 1339
20.105.0005-0 | 0.54
20.105.0005-A | 0.47
20.106.0001-0 | 7.42
20.106.0001-A | 6.55
20.107.0001-0 | 80.09
20.107.0001-A | 69.49
20.108.0001-0 | 4439.5
20.108.0001-A | 4439.5
20.108.0003-0 | 2375.6
20.108.0003-A | 2375.6
20.108.0005-0 | 2233.1
20.108.0005-A | 2233.1
20.108.0007-0 | 3465.8
20.108.0007-A | 3465.8
20.108.0012-0 | 4737.4
20.108.0012-A | 4737.4
20.108.0015-0 | 2891.9
20.108.0015-A | 2891.9
20.108.0017-0 | 3028.4
20.108.0017-A | 3028.4
20.111.0001-0 | 54.44
20.111.0001-A | 54.44
20.111.0006-0 | 47.19
20.111.0006-A | 47.19
20.111.0007-0 | 31.78
20.111.0007-A | 31.78
20.111.0008-0 | 25
20.111.0008-A | 25
20.111.0009-0 | 43.54
20.111.0009-A | 43.54
20.111.0010-0 | 10
20.111.0010-A | 10
20.112.0010-0 | 74.26
20.112.0010-A | 74.26
20.112.0011-0 | 66.99
20.112.0011-A | 66.99
20.112.0013-0 | 68.32
20.112.0013-A | 68.32
20.112.0014-0 | 87.86
20.112.0014-A | 87.86
20.112.0015-0 | 20
20.112.0015-A | 20
20.113.0010-0 | 68.16
20.113.0010-A | 68.16
20.113.0011-0 | 69.6
20.113.0011-A | 69.6
20.113.0012-0 | 55
20.113.0012-A | 55
20.113.0013-0 | 46.8
20.113.0013-A | 46.8
20.113.0014-0 | 80.64
20.113.0014-A | 80.64
20.113.0015-0 | 25.75
20.113.0015-A | 25.75
20.114.0010-0 | 86.2
20.114.0010-A | 86.2
20.114.0011-0 | 89.77
20.114.0011-A | 89.77
20.114.0012-0 | 71.5
20.114.0012-A | 71.5
20.114.0013-0 | 62.4
20.114.0013-A | 62.4
20.114.0014-0 | 101.99
20.114.0014-A | 101.99
20.114.0015-0 | 70
20.114.0015-A | 70
20.115.0010-0 | 62.48
20.115.0010-A | 62.48
20.115.0011-0 | 67.31
20.115.0011-A | 67.31
20.115.0012-0 | 47.52
20.115.0012-A | 47.52
20.115.0013-0 | 34.32
20.115.0013-A | 34.32
20.115.0014-0 | 60.48
20.115.0014-A | 60.48
20.115.0015-0 | 60
20.115.0015-A | 60
20.116.0005-0 | 58
20.116.0005-A | 58
20.116.0006-0 | 58
20.116.0006-A | 58
20.116.0007-0 | 58
20.116.0007-A | 58
20.116.0008-0 | 63.9
20.116.0008-A | 63.9
20.116.0012-0 | 26.4
20.116.0012-A | 26.4
20.116.0013-0 | 67.2
20.116.0013-A | 67.2
20.116.0014-0 | 30
20.116.0014-A | 30
20.116.0020-0 | 23.4
20.116.0020-A | 23.4
20.170.0001-0 | 159
20.170.0001-A | 142.88
20.170.0002-0 | 5800.61
20.170.0002-A | 5383.51
20.170.0005-0 | 1569.24
20.170.0005-A | 1471.98
20.170.0015-0 | 3990.92
20.170.0015-A | 3693.34
20.175.0002-1 | 403.75
20.175.0002-B | 371.1
20.175.0003-0 | 515.87
20.175.0003-A | 475.12
20.175.0004-0 | 450.33
20.175.0004-A | 414.3
20.175.0005-0 | 1202.55
20.175.0005-A | 1114.99
20.175.0006-0 | 1294.55
20.175.0006-A | 1196.48
20.175.0007-0 | 1152.15
20.175.0007-A | 1067.58
20.175.0010-1 | 141.09
20.175.0010-B | 129.45
20.175.0015-0 | 528.25
20.175.0015-A | 480.92
20.176.0010-0 | 146.39
20.176.0010-A | 133.96
20.180.0001-0 | 424.7
20.180.0001-A | 387.22
20.180.0002-0 | 204.23
20.180.0002-A | 191.85
20.181.0001-0 | 75.39
20.181.0001-A | 71.61
20.181.0005-1 | 6541.17
20.181.0005-B | 5943.67
20.181.0006-1 | 8457.92
20.181.0006-B | 7701.16
20.183.0001-1 | 23.72
20.183.0001-B | 22.1
20.198.0001-0 | 1345.72
20.198.0001-A | 1287.11
21.001.0010-0 | 288.98
21.001.0010-A | 253.75
21.001.0015-0 | 315.41
21.001.0015-A | 276.66
21.001.0020-0 | 358.37
21.001.0020-A | 316.1
21.001.0021-0 | 441.04
21.001.0021-A | 388.2
21.001.0025-0 | 586.47
21.001.0025-A | 516.01
21.001.0060-0 | 139.43
21.001.0060-A | 121.82
21.001.0062-0 | 280.56
21.001.0062-A | 245.34
21.001.0065-0 | 561.78
21.001.0065-A | 491.33
21.001.0070-0 | 280.56
21.001.0070-A | 245.34
21.001.0075-0 | 333.42
21.001.0075-A | 291.15
21.001.0080-0 | 280.56
21.001.0080-A | 245.34
21.001.0090-0 | 333.42
21.001.0090-A | 291.15
21.001.0095-0 | 222.91
21.001.0095-A | 196.49
21.001.0150-0 | 528.59
21.001.0150-A | 458.14
21.001.0155-0 | 1585.78
21.001.0155-A | 1374.43
21.001.0160-0 | 132.14
21.001.0160-A | 114.53
21.001.0165-0 | 198.22
21.001.0165-A | 171.8
21.001.0170-0 | 264.29
21.001.0170-A | 229.07
21.001.0175-0 | 132.14
21.001.0175-A | 114.53
21.001.0180-0 | 211.43
21.001.0180-A | 183.25
21.001.0185-0 | 158.57
21.001.0185-A | 137.44
21.001.0190-0 | 264.29
21.001.0190-A | 229.07
21.002.0010-0 | 804.96
21.002.0010-A | 804.96
21.002.0015-0 | 846.56
21.002.0015-A | 846.56
21.002.0020-0 | 1154.4
21.002.0020-A | 1154.4
21.002.0025-0 | 1267
21.002.0025-A | 1267
21.002.0030-0 | 1807
21.002.0030-A | 1807
21.002.0035-0 | 1587
21.002.0035-A | 1587
21.002.0040-0 | 3100
21.002.0040-A | 3100
21.002.0045-0 | 5786
21.002.0045-A | 5786
21.003.0052-0 | 259.32
21.003.0052-A | 259.32
21.003.0053-0 | 1040
21.003.0053-A | 1040
21.003.0054-0 | 620
21.003.0054-A | 620
21.003.0055-0 | 1120
21.003.0055-A | 1120
21.003.0056-0 | 1150.89
21.003.0056-A | 1150.89
21.003.0057-0 | 1980
21.003.0057-A | 1980
21.003.0065-0 | 7920
21.003.0065-A | 7920
21.003.0070-0 | 1960
21.003.0070-A | 1960
21.003.0072-0 | 2260
21.003.0072-A | 2260
21.003.0075-0 | 2730
21.003.0075-A | 2730
21.003.0078-0 | 2220
21.003.0078-A | 2220
21.003.0085-0 | 844.59
21.003.0085-A | 844.59
21.004.0095-0 | 105.71
21.004.0095-A | 91.62
21.004.0100-0 | 132.14
21.004.0100-A | 114.53
21.004.0101-0 | 264.29
21.004.0101-A | 229.07
21.004.0102-0 | 330.37
21.004.0102-A | 286.34
21.004.0105-0 | 26.42
21.004.0105-A | 22.9
21.004.0108-0 | 26.42
21.004.0108-A | 22.9
21.004.0110-0 | 6.6
21.004.0110-A | 5.72
21.004.0120-0 | 105.71
21.004.0120-A | 91.62
21.004.0125-0 | 6.6
21.004.0125-A | 5.72
21.004.0130-0 | 52.85
21.004.0130-A | 45.81
21.004.0135-0 | 19.82
21.004.0135-A | 17.18
21.004.0140-0 | 6.6
21.004.0140-A | 5.72
21.004.0141-0 | 19.82
21.004.0141-A | 17.18
21.004.0142-0 | 26.42
21.004.0142-A | 22.9
21.004.0143-0 | 39.64
21.004.0143-A | 34.36
21.004.0144-0 | 79.28
21.004.0144-A | 68.72
21.004.0150-0 | 26.42
21.004.0150-A | 22.9
21.004.0153-0 | 13.21
21.004.0153-A | 11.45
21.004.0155-0 | 13.21
21.004.0155-A | 11.45
21.004.0158-0 | 6.6
21.004.0158-A | 5.72
21.004.0160-0 | 13.21
21.004.0160-A | 11.45
21.004.0165-0 | 6.6
21.004.0165-A | 5.72
21.004.0168-0 | 6.6
21.004.0168-A | 5.72
21.004.0170-0 | 6.6
21.004.0170-A | 5.72
21.004.0175-0 | 19.82
21.004.0175-A | 17.18
21.004.0185-0 | 2.64
21.004.0185-A | 2.29
21.004.0186-0 | 39.64
21.004.0186-A | 34.36
21.004.0187-0 | 52.85
21.004.0187-A | 45.81
21.004.0188-0 | 79.28
21.004.0188-A | 68.72
21.004.0190-0 | 6.6
21.004.0190-A | 5.72
21.004.0200-0 | 112.53
21.004.0200-A | 98.44
21.005.0010-0 | 1982.14
21.005.0010-A | 1964.53
21.005.0011-0 | 2082.14
21.005.0011-A | 2064.53
21.005.0015-0 | 2352.14
21.005.0015-A | 2334.53
21.005.0016-0 | 2452.14
21.005.0016-A | 2434.53
21.005.0020-0 | 1872.14
21.005.0020-A | 1854.53
21.005.0050-0 | 1570.56
21.005.0050-A | 1535.34
21.007.0010-0 | 166.92
21.007.0010-A | 163.39
21.007.0015-0 | 216.06
21.007.0015-A | 210.77
21.009.0010-0 | 35.01
21.009.0010-A | 32.37
21.009.0011-0 | 70.03
21.009.0011-A | 64.75
21.009.0012-0 | 126.85
21.009.0012-A | 118.04
21.009.0013-0 | 196.88
21.009.0013-A | 182.79
21.009.0030-0 | 118.35
21.009.0030-A | 109.54
21.009.0031-0 | 163.99
21.009.0031-A | 151.66
21.009.0040-0 | 155.72
21.009.0040-A | 143.4
21.009.0041-0 | 204.04
21.009.0041-A | 188.19
21.009.0080-0 | 92.66
21.009.0080-A | 85.62
21.009.0081-0 | 78.1
21.009.0081-A | 71.93
21.009.0100-0 | 17.32
21.009.0100-A | 15.9
21.009.0101-0 | 33.41
21.009.0101-A | 30.56
21.009.0102-0 | 81.33
21.009.0102-A | 74.47
21.009.0105-0 | 140.53
21.009.0105-A | 128.66
21.009.0106-0 | 38.64
21.009.0106-A | 35.32
21.009.0107-0 | 45.78
21.009.0107-A | 41.89
21.009.0108-0 | 17.6
21.009.0108-A | 15.57
21.009.0109-0 | 9.52
21.009.0109-A | 8.42
21.009.0110-0 | 9.8
21.009.0110-A | 8.64
21.009.0111-0 | 10.41
21.009.0111-A | 9.2
21.009.0112-0 | 10.72
21.009.0112-A | 9.47
21.009.0113-0 | 11.11
21.009.0113-A | 9.83
21.009.0114-0 | 55.8
21.009.0114-A | 50.79
21.009.0115-0 | 17.6
21.009.0115-A | 15.57
21.009.0116-0 | 11.81
21.009.0116-A | 10.56
21.010.0005-0 | 45.19
21.010.0005-A | 41.67
21.010.0010-0 | 76.95
21.010.0010-A | 70.81
21.010.0015-0 | 195.69
21.010.0015-A | 180.08
21.010.0020-0 | 330.32
21.010.0020-A | 303.22
21.010.0025-0 | 88.55
21.010.0025-A | 81.34
21.010.0030-0 | 108.17
21.010.0030-A | 99.3
21.010.0035-0 | 131.19
21.010.0035-A | 120.47
21.010.0040-0 | 146.86
21.010.0040-A | 134.94
21.010.0045-0 | 48.77
21.010.0045-A | 44.02
21.011.0010-0 | 156.64
21.011.0010-A | 139.03
21.011.0012-0 | 181.19
21.011.0012-A | 163.58
21.011.0015-0 | 438.67
21.011.0015-A | 403.45
21.011.0016-0 | 870.98
21.011.0016-A | 800.53
21.011.0020-0 | 181.19
21.011.0020-A | 163.58
21.011.0021-0 | 342.22
21.011.0021-A | 314.04
21.011.0025-0 | 181.19
21.011.0025-A | 163.58
21.011.0026-0 | 342.22
21.011.0026-A | 314.04
21.011.0030-0 | 749.61
21.011.0030-A | 696.77
21.011.0035-0 | 1255.92
21.011.0035-A | 1185.47
21.011.0040-0 | 1623.2
21.011.0040-A | 1517.52
21.011.0050-0 | 1864.02
21.011.0050-A | 1740.73
21.011.0060-0 | 2730.71
21.011.0060-A | 2519.35
21.011.0070-0 | 1854.97
21.011.0070-A | 1784.52
21.011.0075-0 | 528.21
21.011.0075-A | 492.98
21.011.0080-0 | 766.4
21.011.0080-A | 713.56
21.011.0085-0 | 1312.38
21.011.0085-A | 1241.93
21.011.0090-0 | 924.98
21.011.0090-A | 851.01
21.011.0095-0 | 1299.16
21.011.0095-A | 1230.47
21.011.0100-0 | 1312.38
21.011.0100-A | 1241.93
21.013.0010-0 | 860.11
21.013.0010-A | 846.02
21.015.0179-0 | 13.21
21.015.0179-A | 11.45
21.015.0181-0 | 51.43
21.015.0181-A | 49.67
21.015.0182-0 | 47.32
21.015.0182-A | 45.56
21.015.0184-0 | 105.71
21.015.0184-A | 91.62
21.015.0186-0 | 52.85
21.015.0186-A | 45.81
21.015.0188-0 | 596.27
21.015.0188-A | 589.23
21.015.0190-0 | 838.23
21.015.0190-A | 831.19
21.015.0192-0 | 92.5
21.015.0192-A | 80.17
21.015.0194-0 | 105.71
21.015.0194-A | 91.62
21.015.0196-0 | 1352.67
21.015.0196-A | 1338.58
21.015.0198-0 | 105.71
21.015.0198-A | 91.62
21.015.0201-0 | 211.43
21.015.0201-A | 183.25
21.015.0205-0 | 88.66
21.015.0205-A | 88.66
21.015.0207-0 | 28.03
21.015.0207-A | 26.27
21.015.0208-0 | 41.51
21.015.0208-A | 40.63
21.015.0209-0 | 63.52
21.015.0209-A | 62.64
21.015.0210-0 | 483.62
21.015.0210-A | 467.76
21.015.0220-0 | 340.35
21.015.0220-A | 329.79
21.015.0230-0 | 25.69
21.015.0230-A | 25.69
21.015.0231-0 | 39.27
21.015.0231-A | 39.27
21.015.0233-0 | 47.69
21.015.0233-A | 47.69
21.015.0234-0 | 59.43
21.015.0234-A | 59.43
21.015.0235-0 | 3.7
21.015.0235-A | 3.2
21.018.0010-0 | 92.5
21.018.0010-A | 80.17
21.018.0012-0 | 132.14
21.018.0012-A | 114.53
21.018.0015-0 | 105.71
21.018.0015-A | 91.62
21.018.0018-0 | 158.57
21.018.0018-A | 137.44
21.018.0020-0 | 26.42
21.018.0020-A | 22.9
21.018.0021-0 | 52.85
21.018.0021-A | 45.81
21.018.0022-0 | 79.28
21.018.0022-A | 68.72
21.018.0023-0 | 105.71
21.018.0023-A | 91.62
21.018.0025-0 | 85.89
21.018.0025-A | 74.44
21.018.0030-0 | 132.14
21.018.0030-A | 114.53
21.018.0031-0 | 39.64
21.018.0031-A | 34.36
21.018.0032-0 | 66.07
21.018.0032-A | 57.26
21.018.0035-0 | 7.66
21.018.0035-A | 6.64
21.018.0040-0 | 3.4
21.018.0040-A | 3.4
21.018.0045-0 | 16.7
21.018.0045-A | 16.7
21.018.0050-0 | 113.09
21.018.0050-A | 113.09
21.019.0078-0 | 215.98
21.019.0078-A | 215.98
21.019.0090-0 | 253.21
21.019.0090-A | 253.21
21.019.0095-0 | 740
21.019.0095-A | 740
21.019.0105-0 | 520.28
21.019.0105-A | 520.28
21.019.0110-0 | 799
21.019.0110-A | 799
21.020.0050-0 | 71.49
21.020.0050-A | 69.73
21.020.0055-0 | 145.56
21.020.0055-A | 142.04
21.020.0060-0 | 171.99
21.020.0060-A | 164.94
21.020.0065-0 | 13.21
21.020.0065-A | 11.45
21.020.0070-0 | 13.21
21.020.0070-A | 11.45
21.020.0075-0 | 26.42
21.020.0075-A | 22.9
21.020.0080-0 | 19.82
21.020.0080-A | 17.18
21.020.0085-0 | 66.07
21.020.0085-A | 57.26
21.020.0090-0 | 39.64
21.020.0090-A | 34.36
21.020.0095-0 | 26.42
21.020.0095-A | 22.9
21.020.0106-0 | 92.5
21.020.0106-A | 80.17
21.020.0107-0 | 24
21.020.0107-A | 23.82
21.021.0010-0 | 600
21.021.0010-A | 600
21.021.0015-0 | 1200
21.021.0015-A | 1200
21.024.0010-0 | 2.64
21.024.0010-A | 2.29
21.024.0015-0 | 3.3
21.024.0015-A | 2.86
21.024.0020-0 | 3.96
21.024.0020-A | 3.43
21.024.0025-0 | 5.28
21.024.0025-A | 4.58
21.024.0030-0 | 3.96
21.024.0030-A | 3.43
21.024.0035-0 | 3.96
21.024.0035-A | 3.43
21.024.0040-0 | 1.63
21.024.0040-A | 1.45
21.024.0100-0 | 0.06
21.024.0100-A | 0.06
21.024.0105-0 | 0.08
21.024.0105-A | 0.08
21.026.0010-0 | 0.52
21.026.0010-A | 0.52
21.026.0012-0 | 1.67
21.026.0012-A | 1.67
21.026.0015-0 | 2.31
21.026.0015-A | 2.31
21.026.0020-0 | 3.92
21.026.0020-A | 3.92
21.026.0030-0 | 4.02
21.026.0030-A | 4.02
21.026.0035-0 | 6.44
21.026.0035-A | 6.44
21.026.0040-0 | 5.64
21.026.0040-A | 5.64
21.026.0050-0 | 7.02
21.026.0050-A | 7.02
21.026.0055-0 | 8.51
21.026.0055-A | 8.51
21.026.0060-0 | 8.76
21.026.0060-A | 8.76
21.026.0065-0 | 11.32
21.026.0065-A | 11.32
21.026.0070-0 | 19.57
21.026.0070-A | 19.57
21.026.0075-0 | 5.36
21.026.0075-A | 5.36
21.026.0080-0 | 24.44
21.026.0080-A | 24.44
21.026.0100-0 | 3
21.026.0100-A | 3
21.026.0105-0 | 6.14
21.026.0105-A | 6.14
21.026.0110-0 | 9.24
21.026.0110-A | 9.24
21.026.0120-0 | 13.48
21.026.0120-A | 13.48
21.026.0130-0 | 17.47
21.026.0130-A | 17.47
21.026.0200-0 | 4.46
21.026.0200-A | 4.46
21.026.0250-0 | 10.45
21.026.0250-A | 10.45
21.026.0350-0 | 19.47
21.026.0350-A | 19.47
21.026.0450-0 | 28.24
21.026.0450-A | 28.24
21.026.0470-0 | 20.94
21.026.0470-A | 20.94
21.026.0475-0 | 117.59
21.026.0475-A | 117.59
21.027.0010-0 | 2.1
21.027.0010-A | 2.1
21.027.0020-0 | 4.39
21.027.0020-A | 4.39
21.027.0025-0 | 4.05
21.027.0025-A | 4.05
21.027.0050-0 | 1.65
21.027.0050-A | 1.65
21.027.0060-0 | 3.07
21.027.0060-A | 3.07
21.028.0001-0 | 9.64
21.028.0001-A | 9.29
21.028.0002-0 | 6.79
21.028.0002-A | 6.44
21.028.0003-0 | 4.44
21.028.0003-A | 4.09
21.028.0004-0 | 4.23
21.028.0004-A | 3.87
21.028.0010-0 | 6.94
21.028.0010-A | 6.59
21.028.0015-0 | 16.46
21.028.0015-A | 15.93
21.028.0020-0 | 1.88
21.028.0020-A | 1.88
21.028.0040-0 | 12.78
21.028.0040-A | 12.78
21.028.0060-0 | 8.89
21.028.0060-A | 8.36
21.028.0065-0 | 8.89
21.028.0065-A | 8.36
21.028.0070-0 | 9.15
21.028.0070-A | 8.62
21.028.0075-0 | 5.51
21.028.0075-A | 4.98
21.028.0080-0 | 6.12
21.028.0080-A | 5.59
21.028.0085-0 | 9.37
21.028.0085-A | 8.84
21.028.0090-0 | 8.95
21.028.0090-A | 8.42
21.028.0095-0 | 9.47
21.028.0095-A | 8.94
21.028.0100-0 | 9.1
21.028.0100-A | 8.57
21.028.0105-0 | 8.89
21.028.0105-A | 8.36
21.028.0110-0 | 9.42
21.028.0110-A | 8.89
21.028.0115-0 | 10.57
21.028.0115-A | 10.04
21.028.0120-0 | 11.88
21.028.0120-A | 11.35
21.028.0125-0 | 11.89
21.028.0125-A | 11.36
21.028.0140-0 | 6.31
21.028.0140-A | 6.31
21.028.0145-0 | 15.49
21.028.0145-A | 15.49
21.028.0150-0 | 29.07
21.028.0150-A | 29.07
21.029.0010-0 | 22.27
21.029.0010-A | 21.39
21.029.0015-0 | 40.7
21.029.0015-A | 39.82
21.029.0020-0 | 42.6
21.029.0020-A | 41.72
21.030.0055-0 | 216.3
21.030.0055-A | 216.3
21.030.0060-0 | 1.16
21.030.0060-A | 1.16
21.030.0065-0 | 28.84
21.030.0065-A | 28.84
21.030.0070-0 | 74.16
21.030.0070-A | 74.16
21.030.0075-0 | 27.6
21.030.0075-A | 27.6
21.030.0080-0 | 8.68
21.030.0080-A | 8.68
21.030.0085-0 | 9.69
21.030.0085-A | 9.69
21.030.0090-0 | 26.88
21.030.0090-A | 26.88
21.030.0100-0 | 41.2
21.030.0100-A | 41.2
21.030.0105-0 | 95.79
21.030.0105-A | 95.79
21.031.0010-0 | 6.7
21.031.0010-A | 6.7
21.031.0015-0 | 21.84
21.031.0015-A | 21.84
21.031.0020-0 | 318.36
21.031.0020-A | 318.36
21.031.0025-0 | 37.08
21.031.0025-A | 37.08
21.031.0030-0 | 19.82
21.031.0030-A | 17.18
21.031.0035-0 | 62.51
21.031.0035-A | 59.87
21.031.0040-0 | 19.82
21.031.0040-A | 17.18
21.035.0007-0 | 214.82
21.035.0007-A | 200.38
21.035.0008-0 | 279.76
21.035.0008-A | 261.61
21.035.0009-0 | 148.21
21.035.0009-A | 137.64
21.035.0010-0 | 212.12
21.035.0010-A | 198.03
21.035.0012-0 | 276.04
21.035.0012-A | 258.43
21.035.0014-0 | 99.35
21.035.0014-A | 92.3
21.035.0050-0 | 223.79
21.035.0050-A | 216.74
21.035.0100-0 | 332.17
21.035.0100-A | 325.13
21.035.0103-0 | 398.01
21.035.0103-A | 383.92
21.035.0105-0 | 556.51
21.035.0105-A | 542.42
21.035.0150-0 | 79.28
21.035.0150-A | 68.72
21.035.0160-0 | 13.21
21.035.0160-A | 11.45
21.035.0200-0 | 205
21.035.0200-A | 205
21.035.0205-0 | 198
21.035.0205-A | 198
21.035.0220-0 | 46
21.035.0220-A | 46
21.035.0230-0 | 139
21.035.0230-A | 139
21.035.0235-0 | 395
21.035.0235-A | 395
21.035.0250-0 | 22.6
21.035.0250-A | 22.6
21.036.0010-0 | 16.92
21.036.0010-A | 16.92
21.036.0015-0 | 30.31
21.036.0015-A | 30.31
21.036.0020-0 | 32.93
21.036.0020-A | 32.93
21.036.0025-0 | 62.98
21.036.0025-A | 62.98
21.036.0050-0 | 4.54
21.036.0050-A | 4.54
21.036.0055-0 | 17.45
21.036.0055-A | 17.45
21.036.0060-0 | 53.13
21.036.0060-A | 53.13
21.036.0065-0 | 1.08
21.036.0065-A | 1.08
21.036.0070-0 | 2.58
21.036.0070-A | 2.58
21.036.0075-0 | 4.79
21.036.0075-A | 4.79
21.036.0080-0 | 8.33
21.036.0080-A | 8.33
21.037.0010-0 | 1.46
21.037.0010-A | 1.46
21.037.0015-0 | 2.74
21.037.0015-A | 2.74
21.037.0020-0 | 11.99
21.037.0020-A | 11.99
21.037.0050-0 | 0.77
21.037.0050-A | 0.77
21.037.0100-0 | 1.65
21.037.0100-A | 1.65
21.037.0105-0 | 4.57
21.037.0105-A | 4.57
21.037.0108-0 | 17.46
21.037.0108-A | 17.46
21.037.0120-0 | 0.54
21.037.0120-A | 0.54
21.037.0125-0 | 0.85
21.037.0125-A | 0.85
21.037.0130-0 | 1.99
21.037.0130-A | 1.99
21.037.0135-0 | 3.32
21.037.0135-A | 3.32
21.038.0010-0 | 9.71
21.038.0010-A | 8.83
21.038.0050-0 | 12.77
21.038.0050-A | 12.77
21.038.0055-0 | 20.5
21.038.0055-A | 20.5
21.038.0060-0 | 97.23
21.038.0060-A | 97.23
21.040.0010-0 | 7.67
21.040.0010-A | 7.67
21.040.0100-0 | 92.5
21.040.0100-A | 80.17
21.040.0110-0 | 248.38
21.040.0110-A | 236.05
21.040.0120-0 | 1600
21.040.0120-A | 1600
21.040.0130-0 | 1956.9
21.040.0130-A | 1956.9
21.042.0015-0 | 324.3
21.042.0015-A | 324.3
21.042.0030-0 | 297.61
21.042.0030-A | 297.61
21.042.0040-0 | 150.59
21.042.0040-A | 150.59
21.042.0045-0 | 150.04
21.042.0045-A | 150.04
21.042.0065-0 | 686.21
21.042.0065-A | 686.21
21.042.0070-0 | 3156.66
21.042.0070-A | 3156.66
21.042.0085-0 | 81.14
21.042.0085-A | 81.14
21.042.0115-0 | 446.14
21.042.0115-A | 446.14
21.042.0125-0 | 338.44
21.042.0125-A | 338.44
21.042.0135-0 | 837.75
21.042.0135-A | 837.75
21.042.0140-0 | 440
21.042.0140-A | 440
21.042.0145-0 | 1096.39
21.042.0145-A | 1096.39
21.042.0165-0 | 1096.33
21.042.0165-A | 1096.33
21.045.0050-0 | 92.49
21.045.0050-A | 92.49
21.045.0055-0 | 39.74
21.045.0055-A | 39.74
21.045.0070-0 | 53.66
21.045.0070-A | 53.66
21.045.0080-0 | 49.44
21.045.0080-A | 49.44
21.045.0082-0 | 56.65
21.045.0082-A | 56.65
21.045.0085-0 | 65
21.045.0085-A | 65
21.045.0090-0 | 45.92
21.045.0090-A | 45.92
21.045.0105-0 | 22
21.045.0105-A | 22
21.045.0110-0 | 24.57
21.045.0110-A | 24.57
21.045.0125-0 | 17.62
21.045.0125-A | 17.62
21.045.0135-0 | 24.72
21.045.0135-A | 24.72
21.045.0140-0 | 19
21.045.0140-A | 19
21.045.0145-0 | 22
21.045.0145-A | 22
21.045.0150-0 | 27.81
21.045.0150-A | 27.81
21.045.0160-0 | 33.24
21.045.0160-A | 33.24
21.046.0010-0 | 26.6
21.046.0010-A | 26.6
21.046.0020-0 | 28.41
21.046.0020-A | 28.41
21.046.0025-0 | 36.33
21.046.0025-A | 36.33
21.046.0035-0 | 49.02
21.046.0035-A | 49.02
21.046.0040-0 | 61.07
21.046.0040-A | 61.07
21.046.0045-0 | 22.82
21.046.0045-A | 22.82
21.046.0050-0 | 30.89
21.046.0050-A | 30.89
21.046.0055-0 | 28.12
21.046.0055-A | 28.12
21.046.0060-0 | 37.12
21.046.0060-A | 37.12
21.046.0065-0 | 47.68
21.046.0065-A | 47.68
21.046.0070-0 | 64.52
21.046.0070-A | 64.52
21.048.0010-0 | 367.31
21.048.0010-A | 353.22
21.048.0015-0 | 105.71
21.048.0015-A | 91.62
21.048.0020-0 | 88.83
21.048.0020-A | 76.96
21.048.0025-0 | 161.85
21.048.0025-A | 156.57
21.048.0030-0 | 154.93
21.048.0030-A | 149.65
21.048.0035-0 | 260.14
21.048.0035-A | 251.34
21.048.0040-0 | 289.47
21.048.0040-A | 278.9
21.048.0045-0 | 3.3
21.048.0045-A | 2.86
21.048.0050-0 | 26.42
21.048.0050-A | 22.9
21.048.0055-0 | 26.42
21.048.0055-A | 22.9
21.048.0060-0 | 39.64
21.048.0060-A | 34.36
21.048.0065-0 | 1.98
21.048.0065-A | 1.71
21.050.0010-0 | 22.5
21.050.0010-A | 22.5
21.050.0015-0 | 3.21
21.050.0015-A | 3.21
21.050.0020-0 | 0.17
21.050.0020-A | 0.17
21.050.0025-0 | 0.23
21.050.0025-A | 0.23
21.050.0035-0 | 13.54
21.050.0035-A | 13.54
21.050.0040-0 | 82.6
21.050.0040-A | 82.6
21.050.0045-0 | 7.59
21.050.0045-A | 7.59
21.050.0050-0 | 7
21.050.0050-A | 7
21.050.0052-0 | 16.93
21.050.0052-A | 16.93
21.050.0053-0 | 17.76
21.050.0053-A | 17.76
21.050.0055-0 | 19.66
21.050.0055-A | 19.66
21.050.0057-0 | 22.08
21.050.0057-A | 22.08
21.050.0060-0 | 23.08
21.050.0060-A | 23.08
21.050.0062-0 | 24.72
21.050.0062-A | 24.72
21.050.0070-0 | 112
21.050.0070-A | 112
21.050.0075-0 | 25.43
21.050.0075-A | 25.43
21.050.0080-0 | 0.89
21.050.0080-A | 0.89
21.050.0085-0 | 0.79
21.050.0085-A | 0.79
21.050.0090-0 | 2.76
21.050.0090-A | 2.76
21.050.0095-0 | 0.75
21.050.0095-A | 0.75
21.050.0100-0 | 0.43
21.050.0100-A | 0.43
21.050.0105-0 | 0.23
21.050.0105-A | 0.23
21.050.0110-0 | 66.34
21.050.0110-A | 64.01
21.050.0120-0 | 101.73
21.050.0120-A | 100.29
21.050.0125-0 | 51.92
21.050.0125-A | 51.92
21.051.0010-0 | 6.23
21.051.0010-A | 6.23
21.100.0021-0 | 44.58
21.100.0021-A | 38.63
21.100.0030-0 | 21.43
21.100.0030-A | 18.57
21.100.0031-0 | 25.72
21.100.0031-A | 22.28
21.100.0040-0 | 42.86
21.100.0040-A | 37.14
21.100.0041-0 | 51.44
21.100.0041-A | 44.57
21.100.0060-0 | 20.44
21.100.0060-A | 17.71
21.100.0070-0 | 26.42
21.100.0070-A | 22.9
21.100.0100-0 | 37.15
21.100.0100-A | 32.19
21.100.0101-0 | 44.58
21.100.0101-A | 38.63
21.100.0110-0 | 13.21
21.100.0110-A | 11.45
21.100.0120-0 | 76.79
21.100.0120-A | 66.55
21.100.0121-0 | 92.15
21.100.0121-A | 79.87
21.100.0122-0 | 34.64
21.100.0122-A | 30.02
21.100.0123-0 | 41.57
21.100.0123-A | 36.02
21.100.0125-0 | 47.86
21.100.0125-A | 41.47
21.100.0126-0 | 57.43
21.100.0126-A | 49.77
21.100.0130-0 | 103.22
21.100.0130-A | 89.46
21.100.0135-0 | 87.5
21.100.0135-A | 75.83
21.100.0140-0 | 156.08
21.100.0140-A | 135.28
21.100.0145-0 | 140.36
21.100.0145-A | 121.65
21.100.0160-0 | 19.85
21.100.0160-A | 17.2
21.100.0170-0 | 19.85
21.100.0170-A | 17.2
21.100.0190-0 | 64.13
21.100.0190-A | 55.58
21.100.0250-0 | 21.67
21.100.0250-A | 18.77
21.100.0251-0 | 26
21.100.0251-A | 22.52
21.100.0300-0 | 23.32
21.100.0300-A | 20.21
21.100.0301-0 | 27.98
21.100.0301-A | 24.25
21.101.0010-0 | 178.38
21.101.0010-A | 154.57
21.102.0010-0 | 36.07
21.102.0010-A | 31.26
21.103.0010-0 | 25.64
21.103.0010-A | 22.22
22.005.0005-0 | 7.01
22.005.0005-A | 7.01
22.005.0015-0 | 10.51
22.005.0015-A | 10.51
22.005.0020-0 | 3.5
22.005.0020-A | 3.5
22.005.0025-0 | 11.68
22.005.0025-A | 11.68
22.005.0030-0 | 3.5
22.005.0030-A | 3.5
22.005.0035-0 | 13.14
22.005.0035-A | 13.14
22.005.0040-0 | 0.58
22.005.0040-A | 0.58
22.005.0045-0 | 106.02
22.005.0045-A | 106.02
22.005.0050-0 | 35.05
22.005.0050-A | 35.05
22.005.0055-0 | 17.52
22.005.0055-A | 17.52
22.005.0060-0 | 52.92
22.005.0060-A | 52.92
22.005.0070-0 | 16.06
22.005.0070-A | 16.06
22.005.0075-0 | 15.35
22.005.0075-A | 15.35
22.005.0080-0 | 15.35
22.005.0080-A | 15.35
22.005.0085-0 | 15.35
22.005.0085-A | 15.35
22.010.0010-0 | 0.45
22.010.0010-A | 0.45
22.010.0015-0 | 0.3
22.010.0015-A | 0.3
22.010.0020-0 | 0.4
22.010.0020-A | 0.4
22.010.0030-0 | 4
22.010.0030-A | 4
22.013.0005-0 | 1.16
22.013.0005-A | 1.16
22.013.0010-0 | 1911.7
22.013.0010-A | 1911.7
22.013.0015-0 | 1910.24
22.013.0015-A | 1910.24
22.013.0020-0 | 2124.05
22.013.0020-A | 2124.05
22.013.0025-0 | 1591.87
22.013.0025-A | 1591.87
22.016.0005-0 | 424.66
22.016.0005-A | 416.54
22.016.0010-0 | 365.77
22.016.0010-A | 365.77
22.016.0015-0 | 150.22
22.016.0015-A | 143.72
22.016.0020-0 | 339.73
22.016.0020-A | 333.23
22.016.0025-0 | 225.78
22.016.0025-A | 216.03
22.016.0030-0 | 115.88
22.016.0030-A | 111.01
22.020.0005-0 | 8.47
22.020.0005-A | 8.47
22.020.0010-0 | 318.08
22.020.0010-A | 318.08
22.020.0015-0 | 0.58
22.020.0015-A | 0.58
22.020.0030-0 | 14.02
22.020.0030-A | 14.02
22.020.0035-0 | 14.02
22.020.0035-A | 14.02
22.020.0040-0 | 14.6
22.020.0040-A | 14.6
22.020.0045-0 | 34.46
22.020.0045-A | 34.46
22.020.0050-0 | 140.2
22.020.0050-A | 140.2
22.020.0055-0 | 212.05
22.020.0055-A | 212.05
22.020.0070-0 | 2.92
22.020.0070-A | 2.92
22.020.0075-0 | 0.87
22.020.0075-A | 0.87
22.020.0080-0 | 2.33
22.020.0080-A | 2.33
22.020.0085-0 | 1.16
22.020.0085-A | 1.16
22.020.0090-0 | 1.46
22.020.0090-A | 1.46
22.020.0095-0 | 1.34
22.020.0095-A | 1.34
22.020.0100-0 | 1.16
22.020.0100-A | 1.16
22.020.0105-0 | 0.87
22.020.0105-A | 0.87
22.020.0110-0 | 0.87
22.020.0110-A | 0.87
22.020.0115-0 | 0.58
22.020.0115-A | 0.58
22.020.0120-0 | 0.2
22.020.0120-A | 0.2
22.020.0125-0 | 24.7
22.020.0125-A | 24.7
22.020.0130-0 | 5.47
22.020.0130-A | 5.47
22.020.0135-0 | 1.99
22.020.0135-A | 1.99
22.020.0140-0 | 0.87
22.020.0140-A | 0.87
22.020.0145-0 | 0.2
22.020.0145-A | 0.2
22.020.0150-0 | 4.38
22.020.0150-A | 4.38
22.025.0005-0 | 233.52
22.025.0005-A | 233.52
22.025.0010-0 | 390.37
22.025.0010-A | 390.37
22.025.0015-0 | 390.37
22.025.0015-A | 390.37
22.026.0010-0 | 0.18
22.026.0010-A | 0.18
22.028.0005-0 | 1.24
22.028.0005-A | 1.24
22.028.0010-0 | 0.64
22.028.0010-A | 0.64
22.028.0015-0 | 0.51
22.028.0015-A | 0.51
22.028.0025-0 | 17.52
22.028.0025-A | 17.52
22.028.0035-0 | 86.88
22.028.0035-A | 77.37
22.028.0040-0 | 2.2
22.028.0040-A | 1.92
22.028.0050-0 | 295.24
22.028.0050-A | 263.23
22.030.0010-0 | 210.3
22.030.0010-A | 210.3
22.030.0015-0 | 0.58
22.030.0015-A | 0.58
22.030.0030-0 | 29.2
22.030.0030-A | 29.2
22.030.0035-0 | 94.31
22.030.0035-A | 86.36
22.030.0040-0 | 201.08
22.030.0040-A | 183.64
22.030.0045-0 | 371.08
22.030.0045-A | 337.16
22.030.0050-0 | 23.37
22.030.0050-A | 22.03
22.030.0055-0 | 88.42
22.030.0055-A | 82.93
22.030.0060-0 | 228.43
22.030.0060-A | 213.85
22.030.0065-0 | 470.03
22.030.0065-A | 439.88
22.030.0070-0 | 184.21
22.030.0070-A | 171.25
22.030.0075-0 | 762.64
22.030.0075-A | 689.53
22.030.0080-0 | 46.45
22.030.0080-A | 43.27
22.030.0085-0 | 45.55
22.030.0085-A | 44.15
22.030.0090-0 | 120.46
22.030.0090-A | 120.46
22.030.0095-0 | 91.21
22.030.0095-A | 91.21
22.030.0100-0 | 1245.95
22.030.0100-A | 1139.27
22.030.0105-0 | 52.44
22.030.0105-A | 52.44
22.040.0005-0 | 84.7
22.040.0005-A | 84.7
22.040.0010-0 | 84.7
22.040.0010-A | 84.7
22.040.0015-0 | 37.67
22.040.0015-A | 37.67
22.040.0020-0 | 21.03
22.040.0020-A | 21.03
22.040.0025-0 | 26.28
22.040.0025-A | 26.28
22.040.0030-0 | 132.6
22.040.0030-A | 132.6
22.040.0035-0 | 30.08
22.040.0035-A | 30.08
22.040.0040-0 | 21.03
22.040.0040-A | 21.03
22.040.0045-0 | 35.05
22.040.0045-A | 35.05
22.040.0050-0 | 4.08
22.040.0050-A | 4.08
22.040.0055-0 | 2.33
22.040.0055-A | 2.33
22.050.0005-0 | 54.99
22.050.0005-A | 54.99
22.050.0010-0 | 91.73
22.050.0010-A | 91.73
22.050.0015-0 | 23.55
22.050.0015-A | 23.55
22.050.0020-0 | 7.57
22.050.0020-A | 7.57
22.050.0025-0 | 9.1
22.050.0025-A | 9.1
22.050.0030-0 | 113.63
22.050.0030-A | 113.63
22.050.0035-0 | 8.22
22.050.0035-A | 7.86
54.001.0007-1 | 0.55
54.001.0007-B | 0.55
54.001.0010-1 | 4.49
54.001.0010-B | 4.49
54.001.0011-1 | 4.49
54.001.0011-B | 4.49
54.001.0013-1 | 4.6
54.001.0013-B | 4.6
54.001.0069-1 | 78.56
54.001.0069-B | 77.67
54.001.0070-1 | 18.51
54.001.0070-B | 18.31
54.001.0071-1 | 202.6
54.001.0071-B | 196.4
54.001.0073-1 | 27.85
54.001.0073-B | 27.31
54.001.0074-1 | 70.07
54.001.0074-B | 69.84
54.001.0077-1 | 33.45
54.001.0077-B | 31.52
54.001.0081-1 | 217.72
54.001.0081-B | 211.51
54.001.0082-1 | 226.78
54.001.0082-B | 220.57
54.001.0100-1 | 82.35
54.001.0100-B | 75.06
54.001.0104-1 | 1002032.78
54.001.0104-B | 1002032.78
54.001.0117-1 | 32981.29
54.001.0117-B | 32981.29
54.001.0126-1 | 888217.79
54.001.0126-B | 888217.79
54.001.0127-1 | 764469.81
54.001.0127-B | 764469.81
54.001.0128-1 | 764469.81
54.001.0128-B | 764469.81
54.001.0129-1 | 968328.02
54.001.0129-B | 968328.02
54.001.0132-1 | 28.25
54.001.0132-B | 28.25
54.001.0133-1 | 31.03
54.001.0133-B | 31.03
54.001.0134-1 | 32.35
54.001.0134-B | 32.35
54.001.0135-1 | 37.08
54.001.0135-B | 37.08
54.001.0136-1 | 37.85
54.001.0136-B | 37.85
54.001.0137-1 | 45.52
54.001.0137-B | 45.52
54.001.0138-1 | 49.59
54.001.0138-B | 49.59
54.001.0139-1 | 58.46
54.001.0139-B | 58.46
54.001.0140-1 | 64.93
54.001.0140-B | 64.93
54.001.0141-1 | 7.45
54.001.0141-B | 7.45
54.001.0142-1 | 10.13
54.001.0142-B | 10.13
54.001.0143-1 | 22.93
54.001.0143-B | 22.93
54.001.0144-1 | 26.72
54.001.0144-B | 26.72
54.001.0145-1 | 34.31
54.001.0145-B | 34.31
54.001.0146-1 | 41.89
54.001.0146-B | 41.89
54.001.0147-1 | 72.35
54.001.0147-B | 72.35
54.001.0150-1 | 31.68
54.001.0150-B | 31.68
54.001.0151-1 | 72.07
54.001.0151-B | 72.07
54.001.0152-1 | 80
54.001.0152-B | 80
54.001.0154-1 | 5.28
54.001.0154-B | 5.28
54.001.0160-1 | 26.86
54.001.0160-B | 26.86
54.001.0170-1 | 8.45
54.001.0170-B | 8.45
54.001.0172-1 | 6.63
54.001.0172-B | 6.63
54.001.0174-1 | 11.06
54.001.0174-B | 11.06
54.001.0176-1 | 14.01
54.001.0176-B | 14.01
54.001.0178-1 | 4.45
54.001.0178-B | 4.45
55.001.0010-1 | 0.8
55.001.0010-B | 0.8
55.001.0011-1 | 1.05
55.001.0011-B | 1.05
55.001.0012-1 | 2.15
55.001.0012-B | 2.15
55.001.0013-1 | 803
55.001.0013-B | 803
55.010.0001-1 | 1670.37
55.010.0001-B | 1552.8
55.010.0003-1 | 134.48
55.010.0003-B | 126.19
55.019.0010-1 | 96.96
55.019.0010-B | 84.04
55.100.0002-1 | 123.58
55.100.0002-B | 112.62
55.100.0003-1 | 67.1
55.100.0003-B | 64.12
55.100.0004-1 | 69.44
55.100.0004-B | 66.46
55.100.0005-1 | 411.7
55.100.0005-B | 364.07
55.100.0017-1 | 8948.91
55.100.0017-B | 8007.44
55.100.0019-1 | 359.03
55.100.0019-B | 331.17
55.100.0023-1 | 863.66
55.100.0023-B | 789.73
55.100.0027-1 | 776.68
55.100.0027-B | 706.87
55.100.0029-1 | 433.67
55.100.0029-B | 402.69
55.100.0031-1 | 1295.59
55.100.0031-B | 1122.66
55.100.0032-1 | 219.45
55.100.0032-B | 198.46
55.100.0033-1 | 228.22
55.100.0033-B | 206.31
55.100.0034-1 | 200.33
55.100.0034-B | 182.93
55.100.0035-1 | 128.46
55.100.0035-B | 111.65
55.100.0036-1 | 231.19
55.100.0036-B | 215.22
55.100.0037-1 | 127.29
55.100.0037-B | 112.79
55.100.0038-1 | 418.19
55.100.0038-B | 401.01
55.100.0039-1 | 153.66
55.100.0039-B | 139.16
55.100.0046-1 | 1153.73
55.100.0046-B | 1153.73
55.100.0047-1 | 1523.91
55.100.0047-B | 1523.91
55.100.0048-1 | 703.34
55.100.0048-B | 703.34
55.100.0049-1 | 845.24
55.100.0049-B | 845.24
55.100.0050-1 | 1067.35
55.100.0050-B | 1067.35
55.100.0051-1 | 593.43
55.100.0051-B | 593.43
55.100.0056-1 | 288.18
55.100.0056-B | 272.53
55.100.0058-1 | 562.84
55.100.0058-B | 562.84
55.100.0059-1 | 123.6
55.100.0059-B | 120.7
55.100.0060-1 | 58.76
55.100.0060-B | 55.86
55.100.0061-1 | 50.61
55.100.0061-B | 47.71
55.100.0063-1 | 17.76
55.100.0063-B | 17.76
55.100.0064-1 | 5.95
55.100.0064-B | 5.95
55.100.0065-1 | 2.51
55.100.0065-B | 2.51
55.100.0067-1 | 2035.96
55.100.0067-B | 1892.81
55.100.0068-1 | 2.46
55.100.0068-B | 2.46
55.100.0069-1 | 2.4
55.100.0069-B | 2.4
55.100.0070-1 | 2.22
55.100.0070-B | 2.22
55.100.0071-1 | 34.79
55.100.0071-B | 32.47
55.100.0072-1 | 49.36
55.100.0072-B | 46.05
58.002.0138-1 | 3.4
58.002.0138-B | 3.28
58.002.0150-1 | 32.22
58.002.0150-B | 30.74
58.002.0155-1 | 58.05
58.002.0155-B | 52.92
58.002.0304-1 | 120.26
58.002.0304-B | 120.26
58.002.0306-1 | 1.4
58.002.0306-B | 1.4
58.002.0307-1 | 0.15
58.002.0307-B | 0.15
58.002.0313-1 | 69.15
58.002.0313-B | 61.27
58.002.0315-1 | 65.22
58.002.0315-B | 64.81
58.002.0316-1 | 34.8
58.002.0316-B | 34.41
58.002.0318-1 | 1.27
58.002.0318-B | 1.23
58.002.0319-1 | 7.15
58.002.0319-B | 7.13
58.002.0322-1 | 93.66
58.002.0322-B | 89.35
58.002.0325-1 | 6.72
58.002.0325-B | 6.7
58.002.0326-1 | 1.51
58.002.0326-B | 1.5
58.002.0327-1 | 85.1
58.002.0327-B | 77.62
58.002.0328-1 | 58.15
58.002.0328-B | 53.02
58.002.0329-1 | 105.69
58.002.0329-B | 91.68
58.002.0330-1 | 113.77
58.002.0330-B | 99.22
58.002.0331-1 | 47.3
58.002.0331-B | 43.89
58.002.0332-1 | 74
58.002.0332-B | 69.58
58.002.0333-1 | 155.08
58.002.0333-B | 147.57
58.002.0336-1 | 39.03
58.002.0336-B | 34.29
58.002.0337-1 | 2.56
58.002.0337-B | 2.44
58.002.0339-1 | 4.97
58.002.0339-B | 4.97
58.002.0343-1 | 36.08
58.002.0343-B | 31.28
58.002.0350-1 | 72.68
58.002.0350-B | 66.06
58.002.0352-1 | 538.6
58.002.0352-B | 518.76
58.002.0355-1 | 81.23
58.002.0355-B | 74.32
58.002.0357-1 | 72.05
58.002.0357-B | 65.17
58.002.0376-1 | 139.07
58.002.0376-B | 124.95
58.002.0400-1 | 102.24
58.002.0400-B | 95.28
58.002.0401-1 | 173.32
58.002.0401-B | 163.06
58.002.0402-1 | 315.48
58.002.0402-B | 302
58.002.0407-1 | 9.92
58.002.0407-B | 9.92
58.002.0412-1 | 1.1
58.002.0412-B | 1.1
58.002.0425-1 | 24.39
58.002.0425-B | 22.32
58.002.0428-1 | 51.05
58.002.0428-B | 51.05
58.002.0429-1 | 2.7
58.002.0429-B | 2.7
58.002.0430-1 | 9.84
58.002.0430-B | 9.84
58.002.0431-1 | 8.95
58.002.0431-B | 8.95
58.002.0432-1 | 72.91
58.002.0432-B | 72.91
58.002.0433-1 | 14.59
58.002.0433-B | 14.59
58.002.0434-1 | 26.73
58.002.0434-B | 26.73
58.002.0435-1 | 34.44
58.002.0435-B | 34.44
58.002.0436-1 | 11.91
58.002.0436-B | 11.91
59.003.0010-1 | 21.03
59.003.0010-B | 21.03
59.003.0050-1 | 0.9
59.003.0050-B | 0.9
59.003.0060-1 | 183.37
59.003.0060-B | 183.37
97141 | 6,95
97142 | 7,80
97143 | 9,90
97144 | 12,00
97145 | 14,12
97146 | 16,23
97147 | 18,34
97148 | 20,46
97149 | 22,61
97150 | 26,94
97151 | 31,52
97152 | 35,92
97153 | 40,42
97154 | 44,95
97155 | 49,48
97156 | 58,87
97157 | 4,17
97158 | 4,69
97159 | 5,96
97160 | 7,21
97161 | 8,53
97162 | 9,80
97163 | 11,10
97164 | 12,38
97165 | 13,71
97166 | 16,34
97167 | 19,15
97168 | 21,76
97169 | 24,48
97170 | 27,24
97171 | 30,00
97172 | 35,83
97173 | 32,48
97174 | 37,58
97175 | 42,65
97176 | 47,74
97177 | 57,90
97178 | 68,07
97179 | 78,25
97180 | 88,41
97181 | 100,94
97182 | 111,34
97183 | 27,30
97184 | 31,65
97185 | 36,01
97186 | 40,36
97187 | 49,07
97188 | 57,77
97189 | 66,48
97190 | 75,18
97191 | 85,67
97192 | 94,55
90694 | 22,95
90695 | 46,85
90696 | 69,22
90697 | 115,78
90698 | 184,70
90699 | 228,10
90700 | 299,47
90701 | 41,23
90702 | 63,52
90703 | 101,81
90704 | 139,35
90705 | 194,50
90706 | 232,93
90708 | 624,46
90709 | 25,06
90710 | 48,97
90711 | 71,32
90712 | 117,88
90713 | 186,81
90714 | 230,21
90715 | 303,35
90716 | 43,34
90717 | 65,62
90718 | 103,92
90719 | 141,46
90720 | 196,60
90721 | 236,80
90723 | 626,80
90724 | 24,17
90725 | 29,80
90726 | 35,42
90727 | 41,05
90728 | 46,67
90729 | 52,29
90730 | 57,96
90731 | 63,57
90732 | 80,45
90733 | 2,66
90734 | 3,24
90735 | 3,85
90736 | 4,45
90737 | 5,04
90738 | 5,63
90739 | 11,40
90740 | 5,93
90741 | 6,53
90742 | 7,12
90743 | 7,71
90744 | 8,31
90745 | 16,32
90746 | 3,61
90747 | 12,26
90748 | 4,77
90749 | 5,36
90750 | 5,95
90751 | 6,55
90752 | 7,15
90753 | 7,74
90754 | 15,28
90755 | 8,04
90756 | 8,63
90757 | 9,23
90758 | 9,82
90759 | 10,41
90760 | 20,19
90761 | 4,43
90762 | 14,60
94869 | 126,89
94870 | 0,88
94871 | 150,54
94872 | 1,55
94875 | 882,65
94876 | 18,57
94878 | 21,79
94879 | 1.176,55
94880 | 26,69
94881 | 1.834,04
94882 | 31,65
94884 | 41,73
94885 | 127,14
94886 | 1,13
94887 | 150,96
94888 | 1,97
94891 | 885,63
94892 | 21,55
94894 | 25,04
94895 | 1.180,12
94896 | 30,26
94897 | 1.837,88
94898 | 35,49
94900 | 45,93
97121 | 1,96
97122 | 2,73
97123 | 3,45
97124 | 0,85
97125 | 1,20
97126 | 1,53
92833 | 111,91
92834 | 7,02
92835 | 146,34
92836 | 8,95
92837 | 184,39
92838 | 10,77
92839 | 240,78
92840 | 12,73
92841 | 271,88
92842 | 14,57
92844 | 16,55
92846 | 18,36
92847 | 469,43
92848 | 20,35
92849 | 118,03
92850 | 13,27
92851 | 154,05
92852 | 16,80
92853 | 193,87
92854 | 20,43
92855 | 251,92
92856 | 24,08
92857 | 284,66
92858 | 27,58
92860 | 31,31
92862 | 34,93
92863 | 487,32
92864 | 38,57
92210 | 95,57
92211 | 122,02
92212 | 154,79
92213 | 202,86
92214 | 231,51
92215 | 278,48
92216 | 312,11
92219 | 103,41
92220 | 131,68
92221 | 166,15
92222 | 216,01
92223 | 246,26
92224 | 294,86
92226 | 330,40
92808 | 31,59
92809 | 40,45
92810 | 49,22
92811 | 58,49
92812 | 67,69
92813 | 78,23
92814 | 89,23
92815 | 101,71
92816 | 425,45
92817 | 127,27
92818 | 614,82
92819 | 171,30
92820 | 37,71
92821 | 48,29
92822 | 58,88
92824 | 69,85
92825 | 80,84
92826 | 92,98
92827 | 105,61
92828 | 120,00
92829 | 447,04
92830 | 148,86
92831 | 641,41
92832 | 197,89
95565 | 83,18
95566 | 89,19
95567 | 61,92
95568 | 80,57
95569 | 107,52
95570 | 67,93
95571 | 88,27
95572 | 117,00
97127 | 4,94
97128 | 8,91
97129 | 10,93
97130 | 12,99
97131 | 15,03
97132 | 17,06
97133 | 21,15
97134 | 2,21
97135 | 4,32
97136 | 5,29
97137 | 6,29
97138 | 7,30
97139 | 8,28
97140 | 10,27
93206 | 860,16
93207 | 750,55
93208 | 590,92
93209 | 698,16
93210 | 401,51
93211 | 422,02
93212 | 698,46
93213 | 783,91
93214 | 4.166,91
93243 | 6.206,72
93582 | 194,14
93583 | 328,00
93584 | 609,44
93585 | 774,08
98441 | 88,23
98442 | 91,34
98443 | 73,99
98444 | 76,22
98445 | 107,38
98446 | 141,95
98447 | 87,82
98448 | 113,86
98449 | 110,48
98450 | 115,03
98451 | 93,56
98452 | 96,31
98453 | 134,94
98454 | 182,46
98455 | 112,69
98456 | 150,80
98458 | 83,01
98459 | 65,77
98460 | 68,30
98461 | 3.594,56
98462 | 5.248,75
5631 | 120,36
5678 | 88,53
5680 | 82,71
5684 | 94,99
5689 | 3,54
5795 | 26,03
5811 | 121,05
5823 | 190,64
5824 | 114,97
5835 | 247,98
5839 | 5,32
5843 | 141,45
5847 | 143,99
5851 | 137,30
5855 | 340,94
5863 | 11,63
5867 | 94,92
5875 | 82,82
5879 | 83,68
5882 | 80,53
5890 | 116,29
5894 | 113,07
5901 | 172,95
5909 | 28,27
5921 | 2,77
5928 | 139,76
5932 | 146,70
5940 | 120,22
5944 | 133,90
5953 | 32,12
6259 | 144,41
6879 | 120,82
7030 | 129,26
7042 | 8,06
7049 | 127,98
67826 | 107,98
73417 | 108,38
73436 | 144,98
73467 | 100,25
73536 | 6,83
83362 | 173,04
83765 | 77,07
87445 | 3,02
88386 | 3,45
88393 | 4,73
88399 | 2,57
88418 | 11,45
88433 | 14,19
88830 | 1,26
88843 | 117,13
88907 | 141,17
89021 | 1,61
89028 | 119,39
89032 | 106,18
89035 | 106,96
89225 | 3,55
89234 | 373,27
89242 | 866,64
89250 | 752,32
89257 | 214,51
89272 | 117,68
89278 | 7,14
89843 | 135,22
89876 | 176,74
89883 | 195,36
90586 | 1,25
90625 | 5,27
90631 | 93,10
90637 | 10,47
90643 | 14,84
90650 | 7,33
90656 | 10,34
90662 | 10,80
90668 | 16,74
90674 | 362,57
90680 | 225,51
90686 | 105,25
90692 | 87,38
90964 | 15,85
90972 | 41,59
90979 | 107,51
90991 | 117,37
90999 | 55,21
91031 | 140,58
91277 | 7,54
91283 | 16,97
91386 | 149,29
91533 | 32,56
91634 | 123,78
91645 | 255,22
91692 | 28,45
92043 | 8,00
92106 | 178,20
92112 | 2,09
92118 | 0,16
92138 | 58,29
92145 | 53,90
92242 | 225,88
92716 | 14,31
92960 | 13,52
92966 | 26,10
93224 | 532,40
93233 | 7,19
93272 | 85,31
93281 | 26,90
93287 | 312,99
93402 | 137,46
93408 | 61,32
93415 | 11,80
93421 | 43,32
93427 | 98,13
93433 | 1.904,95
93439 | 131,11
95121 | 226,89
95127 | 134,91
95133 | 104,73
95139 | 0,06
95212 | 92,43
95218 | 27,19
95258 | 25,76
95264 | 5,11
95270 | 7,39
95276 | 2,32
95282 | 7,37
95620 | 25,36
95631 | 132,22
95702 | 35,58
95708 | 104,86
95714 | 144,63
95720 | 142,11
95872 | 166,37
96013 | 146,18
96020 | 145,91
96028 | 111,42
96035 | 156,46
96157 | 111,69
96158 | 94,87
96245 | 71,07
96303 | 141,63
96309 | 1,07
96463 | 124,18
98764 | 3,07
99833 | 1,09
100641 | 401,22
100647 | 835,53
5632 | 53,97
5679 | 41,79
5681 | 40,11
5685 | 42,61
5690 | 2,20
5806 | 0,16
5826 | 33,66
5829 | 140,41
5837 | 98,58
5841 | 2,53
5845 | 35,25
5849 | 49,33
5853 | 49,48
5857 | 104,09
5865 | 5,54
5869 | 46,80
5877 | 41,25
5881 | 49,34
5884 | 37,71
5892 | 34,78
5896 | 32,90
5903 | 39,88
5911 | 23,10
5923 | 1,72
5930 | 31,43
5934 | 59,12
5942 | 49,27
5946 | 58,36
5952 | 24,74
5954 | 2,65
5961 | 38,80
6260 | 36,12
6880 | 52,96
7031 | 3,41
7043 | 0,20
7050 | 49,70
67827 | 38,04
73395 | 5,02
83766 | 37,44
84013 | 52,71
87446 | 0,34
88392 | 0,68
88398 | 0,81
88404 | 0,64
88430 | 4,25
88438 | 5,63
88831 | 0,25
88844 | 44,85
88908 | 57,04
89022 | 0,20
89027 | 2,77
89031 | 43,99
89036 | 32,63
89218 | 68,67
89226 | 1,06
89235 | 125,50
89243 | 258,82
89251 | 228,27
89258 | 85,42
89273 | 58,86
89279 | 1,28
89877 | 44,20
89884 | 45,54
90587 | 0,26
90626 | 1,54
90632 | 54,32
90638 | 3,27
90644 | 4,88
90651 | 0,58
90657 | 3,17
90663 | 3,41
90669 | 4,20
90675 | 154,41
90681 | 98,32
90687 | 49,74
90693 | 40,78
90965 | 3,54
90973 | 3,55
90982 | 9,03
91001 | 4,21
91032 | 38,16
91278 | 0,49
91285 | 0,65
91387 | 40,99
91395 | 35,70
91486 | 41,09
91534 | 27,04
91635 | 30,49
91646 | 51,79
91693 | 26,39
92044 | 4,56
92107 | 42,01
92113 | 0,76
92119 | 0,07
92139 | 26,68
92146 | 20,37
92243 | 45,59
92717 | 0,17
92961 | 4,19
92967 | 24,77
93225 | 225,50
93234 | 0,32
93244 | 43,34
93274 | 52,89
93282 | 26,15
93288 | 89,86
93403 | 30,49
93409 | 29,28
93416 | 0,23
93422 | 3,16
93428 | 4,47
93434 | 181,26
93440 | 107,70
95122 | 143,54
95128 | 39,51
95140 | 0,04
95213 | 56,49
95219 | 26,62
95259 | 24,61
95265 | 0,62
95271 | 0,42
95277 | 0,41
95283 | 0,45
95621 | 24,42
95632 | 51,72
95703 | 29,75
95709 | 53,15
95715 | 58,69
95721 | 57,49
95873 | 7,16
96014 | 37,66
96021 | 37,52
96029 | 34,90
96036 | 43,86
96155 | 35,04
96156 | 44,29
96159 | 48,63
96246 | 43,12
96302 | 68,08
96308 | 0,12
96464 | 54,72
98765 | 0,07
99834 | 0,14
100642 | 118,59
100648 | 274,81
5089 | 21,00
5627 | 24,08
5628 | 3,26
5629 | 30,10
5630 | 36,29
5658 | 1,34
5664 | 16,68
5667 | 14,84
5668 | 27,76
5674 | 20,20
5692 | 0,16
5693 | 6,51
5695 | 25,20
5703 | 15,23
5705 | 15,70
5707 | 42,55
5710 | 99,26
5711 | 50,14
5714 | 6,87
5715 | 67,46
5718 | 59,85
5721 | 52,80
5722 | 122,12
5724 | 27,01
5727 | 6,09
5729 | 24,80
5730 | 23,32
5735 | 16,10
5736 | 25,47
5738 | 22,05
5739 | 27,60
5741 | 27,29
5742 | 15,53
5747 | 89,06
5751 | 17,28
5754 | 14,56
5763 | 24,70
5765 | 1,92
5766 | 3,25
5779 | 40,44
5787 | 39,63
5797 | 2,92
5800 | 0,19
7032 | 2,93
7033 | 0,48
7034 | 5,49
7035 | 120,36
7038 | 25,23
7039 | 3,50
7040 | 31,57
7044 | 0,18
7045 | 0,02
7046 | 0,20
7047 | 7,66
7051 | 22,37
7052 | 3,10
7053 | 28,00
7054 | 50,28
7058 | 12,83
7059 | 2,36
7060 | 24,05
7061 | 45,89
7063 | 8,58
7064 | 1,19
7065 | 9,38
7066 | 96,82
53786 | 30,06
53788 | 32,18
53792 | 57,05
53794 | 35,00
53797 | 65,61
53804 | 2,79
53806 | 34,81
53810 | 35,02
53814 | 114,73
53817 | 35,18
53818 | 4,87
53827 | 64,23
53829 | 65,61
53831 | 108,37
53840 | 1,51
53841 | 1,05
53849 | 47,14
53857 | 25,90
53858 | 45,05
53861 | 35,91
53863 | 1,29
53865 | 26,55
53866 | 1,22
53882 | 19,23
55263 | 36,29
73303 | 4,26
73307 | 3,80
73309 | 16,78
73311 | 100,32
73313 | 2,33
73315 | 32,18
73335 | 18,66
73340 | 45,89
83361 | 11,07
83761 | 9,09
83762 | 11,36
83763 | 28,27
83764 | 1,02
87026 | 0,21
87441 | 0,31
87442 | 0,03
87443 | 0,29
87444 | 2,39
88387 | 0,61
88389 | 0,07
88390 | 0,77
88391 | 2,00
88394 | 0,73
88395 | 0,08
88396 | 0,92
88397 | 3,00
88400 | 0,58
88401 | 0,06
88402 | 0,73
88403 | 1,20
88419 | 3,80
88422 | 0,45
88425 | 4,16
88427 | 3,04
88434 | 5,04
88435 | 0,59
88436 | 5,52
88437 | 3,04
88569 | 2,46
88570 | 0,53
88826 | 0,23
88827 | 0,02
88828 | 0,21
88829 | 0,80
88832 | 22,97
88834 | 3,11
88835 | 28,71
88836 | 35,95
88839 | 15,81
88840 | 3,56
88841 | 28,27
88842 | 44,01
88847 | 14,55
88848 | 3,05
88853 | 0,15
88854 | 0,01
88855 | 1,93
88856 | 0,27
88857 | 13,35
88858 | 1,81
88859 | 11,87
88860 | 1,61
88900 | 26,78
88902 | 3,63
88903 | 33,48
88904 | 50,65
89009 | 19,59
89010 | 4,41
89011 | 12,88
89012 | 1,74
89013 | 64,17
89014 | 14,44
89015 | 2,23
89016 | 0,30
89017 | 19,47
89018 | 4,38
89019 | 0,18
89020 | 0,02
89023 | 2,38
89024 | 0,39
89025 | 4,47
89026 | 112,15
89029 | 15,11
89030 | 3,40
89033 | 6,28
89034 | 0,87
89128 | 20,72
89129 | 2,81
89130 | 28,73
89131 | 3,89
89210 | 16,14
89211 | 2,24
89212 | 15,18
89213 | 2,39
89214 | 14,25
89215 | 52,30
89221 | 0,95
89222 | 0,11
89223 | 0,89
89224 | 1,60
89228 | 25,16
89229 | 4,52
89230 | 86,14
89231 | 13,64
89232 | 153,65
89233 | 94,12
89236 | 201,22
89237 | 31,88
89238 | 358,92
89239 | 248,90
89240 | 61,75
89241 | 11,11
89246 | 174,85
89247 | 27,70
89248 | 311,88
89249 | 212,17
89253 | 50,60
89254 | 9,10
89255 | 81,34
89256 | 47,75
89259 | 10,27
89260 | 2,15
89262 | 19,27
89264 | 8,36
89265 | 1,75
89266 | 0,67
89267 | 26,42
89268 | 4,75
89269 | 1,84
89270 | 42,48
89271 | 16,34
89274 | 1,15
89275 | 0,13
89276 | 1,08
89277 | 4,78
89280 | 19,82
89281 | 2,75
89870 | 17,72
89871 | 3,27
89872 | 1,28
89873 | 33,23
89874 | 99,31
89878 | 18,79
89879 | 3,47
89880 | 1,35
89881 | 35,24
89882 | 114,58
90582 | 0,24
90583 | 0,02
90584 | 0,19
90585 | 0,80
90621 | 1,38
90622 | 0,16
90623 | 1,73
90624 | 2,00
90627 | 24,51
90628 | 3,49
90629 | 30,67
90630 | 8,11
90633 | 2,93
90634 | 0,34
90635 | 3,20
90636 | 4,00
90639 | 4,37
90640 | 0,51
90641 | 4,78
90642 | 5,18
90646 | 0,52
90647 | 0,06
90648 | 0,57
90649 | 6,18
90652 | 2,84
90653 | 0,33
90654 | 3,11
90655 | 4,06
90658 | 3,05
90659 | 0,36
90660 | 3,33
90661 | 4,06
90664 | 3,77
90665 | 0,43
90666 | 4,12
90667 | 8,42
90670 | 112,48
90671 | 15,61
90672 | 140,76
90673 | 67,40
90676 | 60,36
90677 | 8,37
90678 | 75,53
90679 | 51,66
90682 | 21,46
90683 | 2,54
90684 | 23,47
90685 | 32,04
90688 | 13,66
90689 | 1,38
90690 | 17,08
90691 | 29,52
90957 | 2,33
90958 | 0,32
90960 | 3,11
90961 | 0,43
90962 | 3,89
90963 | 8,42
90968 | 3,12
90969 | 0,43
90970 | 3,91
90971 | 34,13
90975 | 7,93
90976 | 1,10
90977 | 9,92
90978 | 88,56
90992 | 3,70
90993 | 0,51
90994 | 4,63
90995 | 46,37
91021 | 3,27
91026 | 11,85
91027 | 2,47
91028 | 0,96
91029 | 22,22
91030 | 80,20
91273 | 0,43
91274 | 0,06
91275 | 0,54
91276 | 6,51
91279 | 0,59
91280 | 0,06
91281 | 0,74
91282 | 15,58
91354 | 9,22
91355 | 1,93
91356 | 0,75
91359 | 10,26
91360 | 2,15
91361 | 0,83
91367 | 13,44
91368 | 2,47
91369 | 0,96
91375 | 7,76
91376 | 1,63
91377 | 0,63
91380 | 15,17
91381 | 2,80
91382 | 1,09
91383 | 28,44
91384 | 79,86
91390 | 9,94
91391 | 2,08
91392 | 0,80
91396 | 13,17
91397 | 2,76
91398 | 1,07
91402 | 0,92
91466 | 0,83
91467 | 89,06
91468 | 14,18
91469 | 3,06
91484 | 0,97
91485 | 120,88
91529 | 0,64
91530 | 0,08
91531 | 0,80
91532 | 4,72
91629 | 9,54
91630 | 2,00
91631 | 0,77
91632 | 17,91
91633 | 75,38
91640 | 18,02
91641 | 3,77
91642 | 1,46
91643 | 33,79
91644 | 169,64
91688 | 0,06
91689 | 0,01
91690 | 0,04
91691 | 2,02
92040 | 4,13
92041 | 0,43
92042 | 3,44
92101 | 14,83
92102 | 3,10
92103 | 1,20
92104 | 27,82
92105 | 108,37
92108 | 0,68
92109 | 0,08
92110 | 0,53
92111 | 0,80
92114 | 0,07
92115 | 0,00
92116 | 0,09
92133 | 7,44
92134 | 1,17
92135 | 0,46
92136 | 9,31
92137 | 22,30
92140 | 2,27
92141 | 0,35
92142 | 0,14
92143 | 2,83
92144 | 30,70
92237 | 13,21
92238 | 2,77
92239 | 1,07
92240 | 24,77
92241 | 155,52
92712 | 0,16
92713 | 0,01
92714 | 0,20
92715 | 13,94
92956 | 3,75
92957 | 0,44
92958 | 4,11
92959 | 5,22
92963 | 1,06
92964 | 0,12
92965 | 1,33
93220 | 174,90
93221 | 24,28
93222 | 218,88
93223 | 88,02
93229 | 0,29
93230 | 0,03
93231 | 0,27
93232 | 6,60
93235 | 0,76
93238 | 0,67
93239 | 3,06
93240 | 6,74
93267 | 24,17
93269 | 2,87
93270 | 26,44
93271 | 5,98
93277 | 0,27
93278 | 0,03
93279 | 0,26
93280 | 0,49
93283 | 50,81
93284 | 9,65
93285 | 81,69
93286 | 141,44
93296 | 3,55
93397 | 9,54
93398 | 2,00
93399 | 0,77
93400 | 17,91
93401 | 89,06
93404 | 4,39
93405 | 0,44
93406 | 5,49
93407 | 26,55
93411 | 0,20
93412 | 0,03
93413 | 0,18
93414 | 11,39
93417 | 2,68
93418 | 0,48
93419 | 2,39
93420 | 37,77
93423 | 3,79
93424 | 0,68
93425 | 3,38
93426 | 90,28
93429 | 66,00
93430 | 11,88
93431 | 106,09
93432 | 1.617,60
93435 | 3,57
93436 | 0,75
93437 | 6,69
93438 | 16,72
95114 | 1,03
95115 | 0,12
95116 | 31,99
95117 | 5,04
95118 | 34,04
95119 | 6,12
95120 | 40,80
95123 | 11,40
95124 | 1,79
95125 | 12,47
95126 | 82,93
95129 | 20,23
95130 | 3,64
95131 | 37,94
95132 | 18,16
95136 | 0,03
95137 | 0,01
95138 | 0,02
95208 | 27,39
95209 | 3,25
95210 | 29,96
95211 | 5,98
95214 | 0,24
95215 | 0,02
95216 | 0,17
95217 | 0,40
95255 | 0,92
95256 | 0,10
95257 | 1,15
95260 | 0,52
95261 | 0,10
95262 | 0,96
95263 | 3,53
95266 | 0,38
95267 | 0,04
95268 | 0,37
95269 | 6,60
95272 | 0,37
95273 | 0,04
95274 | 0,29
95275 | 1,62
95278 | 0,41
95279 | 0,04
95280 | 0,32
95281 | 6,60
95617 | 0,75
95618 | 0,08
95619 | 0,94
95627 | 24,14
95628 | 3,35
95629 | 30,22
95630 | 50,28
95698 | 3,07
95699 | 0,36
95700 | 3,83
95701 | 2,00
95704 | 23,49
95705 | 3,34
95706 | 29,39
95707 | 22,32
95710 | 28,23
95711 | 3,83
95712 | 35,29
95713 | 50,65
95716 | 27,18
95717 | 3,68
95718 | 33,97
95719 | 50,65
95869 | 1,09
95870 | 5,41
95871 | 153,80
95874 | 6,07
96008 | 10,70
96009 | 1,48
96011 | 11,70
96012 | 96,82
96015 | 10,58
96016 | 1,46
96018 | 11,57
96019 | 96,82
96023 | 8,28
96024 | 1,14
96026 | 9,06
96027 | 67,46
96030 | 17,46
96031 | 3,22
96032 | 1,25
96033 | 32,74
96034 | 79,86
96053 | 8,40
96054 | 16,85
96055 | 1,16
96056 | 9,19
96057 | 67,46
96060 | 1,70
96061 | 21,06
96062 | 29,52
96241 | 14,52
96242 | 1,97
96243 | 18,15
96244 | 9,80
96298 | 36,67
96299 | 5,09
96300 | 45,89
96301 | 27,66
96304 | 0,11
96305 | 0,01
96306 | 0,14
96307 | 0,81
96457 | 35,95
96458 | 33,51
96459 | 3,71
96460 | 26,78
98760 | 0,06
98761 | 0,01
98762 | 0,07
98763 | 2,93
99829 | 0,13
99830 | 0,01
99831 | 0,19
99832 | 0,76
100637 | 81,06
100638 | 14,59
100639 | 130,31
100640 | 152,32
100643 | 213,45
100644 | 38,42
100645 | 343,12
100646 | 217,60
55960 | 5,95
92259 | 309,72
92260 | 369,71
92261 | 427,86
92262 | 521,48
92539 | 51,54
92540 | 60,34
92541 | 54,89
92542 | 68,17
92543 | 14,02
92544 | 11,81
92545 | 699,07
92546 | 866,58
92547 | 902,96
92548 | 1.006,49
92549 | 1.297,85
92550 | 1.567,54
92551 | 1.615,67
92552 | 1.764,60
92553 | 2.064,74
92554 | 2.119,46
92555 | 691,91
92556 | 854,75
92557 | 891,13
92558 | 999,32
92559 | 1.285,24
92560 | 1.548,30
92561 | 1.597,29
92562 | 1.734,39
92563 | 2.027,99
92564 | 2.074,77
92565 | 26,27
92566 | 14,90
92567 | 22,84
100379 | 26,27
100380 | 36,10
100381 | 41,61
100383 | 16,28
100384 | 17,65
100385 | 22,84
100386 | 30,13
100387 | 37,23
100388 | 15,80
100389 | 14,11
100390 | 19,34
100391 | 16,36
100392 | 12,42
100393 | 16,04
100394 | 15,18
100395 | 19,57
94189 | 23,48
94192 | 25,81
94195 | 32,43
94198 | 35,50
94201 | 46,41
94204 | 51,63
94224 | 21,97
94225 | 21,10
94226 | 17,19
94232 | 2,43
94440 | 32,43
94441 | 35,50
94442 | 32,43
94443 | 35,50
94445 | 46,41
94446 | 51,63
94447 | 46,41
94448 | 51,63
94207 | 39,65
94210 | 42,17
94218 | 85,99
94213 | 40,30
94216 | 107,58
94219 | 27,82
94220 | 36,31
94221 | 21,76
94222 | 30,25
94223 | 50,36
94451 | 112,30
100325 | 48,42
100327 | 43,04
100328 | 12,51
100329 | 15,59
100330 | 16,97
100331 | 22,22
100434 | 50,21
100435 | 26,82
94227 | 46,24
94228 | 63,39
94229 | 122,08
94231 | 37,61
94449 | 48,26
92255 | 156,71
92256 | 199,05
92257 | 240,90
92258 | 308,21
92568 | 76,09
92569 | 41,64
92570 | 25,97
92571 | 83,86
92572 | 49,41
92573 | 29,34
92574 | 77,72
92575 | 38,30
92576 | 20,54
92577 | 85,72
92578 | 42,81
92579 | 23,24
92580 | 29,74
92581 | 30,58
92582 | 461,85
92584 | 527,93
92586 | 594,01
92588 | 761,05
92590 | 827,13
92592 | 935,06
92593 | 7,07
92594 | 1.076,49
92596 | 1.212,71
92598 | 1.278,79
92600 | 1.361,59
92602 | 461,85
92604 | 511,20
92606 | 577,28
92608 | 727,60
92610 | 793,68
92612 | 901,60
92614 | 1.009,59
92616 | 1.162,53
92618 | 1.228,61
92620 | 1.294,69
100357 | 716,09
100358 | 1.011,07
100359 | 1.048,52
100360 | 1.159,43
100361 | 1.470,28
100362 | 1.880,65
100363 | 1.936,05
100364 | 2.109,44
100365 | 2.451,61
100366 | 2.582,44
100367 | 701,76
100368 | 992,69
100369 | 1.030,14
100370 | 1.195,11
100371 | 1.420,69
100372 | 1.801,40
100373 | 1.847,34
100374 | 1.990,18
100375 | 2.278,54
100376 | 2.229,93
100377 | 7,38
100378 | 6,78
100382 | 14,90
94444 | 568,98
73816/1 | 31,18
73881/1 | 6,20
73881/3 | 12,04
73883/1 | 87,85
73883/2 | 114,97
73883/3 | 71,43
73969/1 | 71,50
74017/1 | 50,40
74017/2 | 66,30
75029/1 | 45,85
83651 | 35,64
83658 | 190,83
83661 | 111,88
83662 | 107,98
83664 | 67,72
83670 | 57,82
83671 | 61,91
83679 | 15,90
83680 | 18,54
83681 | 19,74
92743 | 518,85
92744 | 491,73
92745 | 645,14
92746 | 585,29
92747 | 716,79
92748 | 638,71
92749 | 737,80
92750 | 1.269,78
92751 | 1.578,81
92752 | 1.886,59
92753 | 486,39
92754 | 445,01
92755 | 190,26
92756 | 215,85
92757 | 246,85
92758 | 594,49
91069 | 80,21
91070 | 88,31
91071 | 121,14
91072 | 129,24
91073 | 95,27
91074 | 104,91
91075 | 139,32
91076 | 149,01
91077 | 93,97
91078 | 109,79
91079 | 99,67
91080 | 115,30
91081 | 110,52
91082 | 127,69
91083 | 120,73
91084 | 137,66
91086 | 90,90
91087 | 99,28
91088 | 133,31
91089 | 141,87
91090 | 104,14
91091 | 114,24
91092 | 149,14
91093 | 159,62
91094 | 100,68
91095 | 116,85
91096 | 103,45
91097 | 119,50
91098 | 117,20
91099 | 134,84
91100 | 125,27
91101 | 142,81
93952 | 166,95
93953 | 154,12
93954 | 146,46
93955 | 141,05
93956 | 136,79
93957 | 176,05
93958 | 162,47
93959 | 154,45
93960 | 148,82
93961 | 144,39
93962 | 158,26
93963 | 145,43
93964 | 137,80
93965 | 129,81
93966 | 128,22
93967 | 167,34
93968 | 153,80
93969 | 145,80
93970 | 140,20
93971 | 131,94
95108 | 27,50
100332 | 513,08
100333 | 325,89
100334 | 410,84
100335 | 270,44
100341 | 27,00
100342 | 10,89
100343 | 9,78
100344 | 8,51
100345 | 7,06
100346 | 6,52
100347 | 7,14
100348 | 6,87
100349 | 378,08
73799/1 | 321,42
73856/1 | 650,41
73856/2 | 1.060,90
73856/3 | 1.584,02
73856/4 | 2.226,82
73856/5 | 2.994,88
73856/6 | 916,08
73856/7 | 1.503,65
73856/8 | 2.249,88
73856/9 | 2.822,72
73856/10 | 4.249,33
73856/11 | 1.181,31
73856/12 | 1.945,87
73856/13 | 2.915,32
73856/14 | 4.098,51
73856/15 | 5.503,91
74224/1 | 1.508,38
83659 | 858,82
83716 | 320,39
97976 | 925,93
97977 | 1.348,41
97980 | 1.723,02
97981 | 1.038,47
97983 | 321,85
97985 | 1.259,12
97987 | 362,63
97988 | 2.482,09
97989 | 1.479,79
97991 | 556,72
97992 | 3.137,05
97993 | 1.810,76
97994 | 2.163,17
97995 | 1.123,59
97996 | 2.728,25
97997 | 1.346,00
97999 | 1.568,36
98001 | 1.790,73
98002 | 4.444,39
98003 | 2.013,15
98005 | 2.235,55
98006 | 5.579,75
98007 | 2.457,92
98008 | 3.360,17
98009 | 1.568,36
98010 | 4.078,61
98011 | 1.790,73
98012 | 4.780,59
98013 | 2.013,15
98014 | 5.482,40
98015 | 2.235,55
98016 | 6.184,33
98017 | 2.457,92
98018 | 6.886,22
98019 | 2.709,38
98020 | 4.918,79
98021 | 2.042,21
98022 | 5.748,44
98023 | 2.264,62
98024 | 6.615,90
98025 | 2.486,99
98026 | 7.450,25
98027 | 2.709,38
98028 | 8.284,54
98029 | 2.937,75
98030 | 6.739,15
98031 | 2.493,05
98032 | 7.731,67
98033 | 2.715,44
98034 | 8.724,22
98035 | 2.937,75
98036 | 9.716,80
98037 | 3.166,20
98038 | 8.906,34
98039 | 2.943,81
98040 | 10.043,03
98041 | 3.166,20
98042 | 11.179,76
98043 | 3.394,64
98044 | 11.368,76
98045 | 3.394,64
98046 | 12.650,59
98047 | 3.623,10
98048 | 14.129,43
98049 | 3.792,18
98050 | 172,94
98051 | 817,55
98405 | 2.107,08
98406 | 5.012,01
98407 | 3.293,24
98408 | 3.858,30
98409 | 265,83
98414 | 905,15
98415 | 905,15
98416 | 1.066,07
98417 | 1.227,00
98418 | 1.313,47
98419 | 1.399,94
98420 | 1.303,05
98421 | 1.463,97
98422 | 1.624,90
98423 | 1.711,37
98424 | 1.797,84
98425 | 2.482,09
98426 | 3.221,98
98427 | 3.961,88
98428 | 4.370,65
98429 | 4.779,43
98430 | 2.879,99
98431 | 3.619,88
98432 | 4.359,78
98433 | 4.768,55
98434 | 5.177,33
99240 | 352,52
99241 | 1.515,36
99242 | 2.396,91
99243 | 1.411,53
99244 | 3.969,53
99246 | 542,92
99247 | 1.729,94
99248 | 3.031,31
99249 | 1.731,88
99252 | 2.107,25
99254 | 1.086,17
99256 | 4.651,78
99259 | 2.657,29
99261 | 1.300,80
99263 | 1.944,55
99265 | 3.207,25
99266 | 1.515,36
99267 | 3.757,27
99269 | 1.729,94
99271 | 5.333,87
99272 | 889,93
99273 | 1.287,34
99274 | 4.328,32
99276 | 2.159,16
99277 | 1.944,55
99278 | 259,70
99279 | 4.880,91
99280 | 1.658,27
99281 | 2.159,16
99282 | 2.403,21
99283 | 984,37
99284 | 6.016,07
99286 | 5.433,62
99287 | 7.506,07
99288 | 313,80
99289 | 2.373,74
99290 | 3.270,81
99291 | 2.373,74
99292 | 2.031,95
99293 | 1.197,93
99294 | 6.698,23
99296 | 2.617,80
99297 | 2.612,72
99298 | 8.467,41
99299 | 2.832,32
99300 | 9.428,78
99301 | 4.783,94
99302 | 3.052,00
99303 | 8.640,45
99304 | 2.837,40
99305 | 9.740,39
99306 | 3.052,00
99307 | 1.968,94
99308 | 10.840,37
99309 | 3.271,67
99310 | 11.019,59
99311 | 3.271,67
99312 | 5.589,52
99313 | 12.259,02
99314 | 3.491,35
99315 | 13.684,88
99317 | 2.183,54
99318 | 170,18
99319 | 772,29
99320 | 6.432,89
99321 | 2.398,12
99322 | 7.243,16
99323 | 2.612,72
99324 | 8.053,38
99325 | 2.832,32
99326 | 6.544,74
99327 | 3.661,23
94263 | 25,74
94264 | 29,28
94265 | 32,02
94266 | 36,07
94267 | 37,06
94268 | 41,50
94269 | 51,13
94270 | 57,34
94271 | 62,26
94272 | 70,55
94273 | 37,91
94274 | 41,95
94275 | 35,94
94276 | 39,98
94281 | 38,99
94282 | 51,29
94283 | 48,39
94284 | 60,68
94285 | 57,20
94286 | 69,49
94287 | 31,70
94288 | 42,46
94289 | 38,60
94290 | 49,36
94291 | 44,93
94292 | 55,68
94293 | 107,13
94294 | 6,31
94037 | 19,82
94038 | 27,86
94039 | 15,53
94040 | 23,62
94041 | 11,75
94042 | 20,07
94043 | 18,57
94044 | 26,66
94045 | 14,32
94046 | 22,37
94047 | 10,54
94048 | 18,82
94049 | 30,86
94050 | 41,24
94051 | 25,02
94052 | 35,27
94053 | 20,82
94054 | 31,31
94055 | 29,24
94056 | 39,66
94057 | 23,44
94058 | 33,67
94059 | 19,24
94060 | 29,71
73301 | 10,88
83515 | 17,69
83516 | 20,41
90788 | 397,22
90789 | 410,80
90790 | 414,89
90791 | 445,67
90793 | 483,39
90794 | 442,34
90795 | 461,14
90796 | 470,46
90797 | 499,74
90798 | 504,45
90799 | 522,93
90801 | 215,01
90806 | 296,20
90820 | 294,09
90821 | 318,99
90822 | 317,17
90823 | 333,49
90824 | 347,10
90825 | 371,04
90830 | 120,72
90831 | 94,55
90841 | 748,00
90842 | 782,37
90843 | 799,89
90844 | 817,52
90847 | 653,45
90848 | 679,67
90849 | 679,17
90850 | 696,80
91009 | 300,37
91010 | 250,11
91011 | 340,70
91012 | 328,65
91013 | 659,73
91014 | 610,79
91015 | 702,70
91016 | 691,96
91287 | 176,52
91292 | 257,71
91295 | 283,49
91296 | 300,63
91297 | 342,43
91298 | 532,84
91299 | 729,47
91304 | 92,20
91305 | 69,62
91306 | 102,70
91307 | 72,98
91312 | 675,56
91313 | 704,95
91314 | 723,48
91315 | 740,92
91318 | 605,94
91319 | 631,97
91320 | 631,28
91321 | 648,72
91324 | 612,22
91325 | 563,09
91326 | 654,81
91327 | 643,88
91328 | 642,85
91329 | 595,34
91330 | 661,31
91331 | 613,61
91332 | 704,43
91333 | 656,54
91334 | 894,84
91335 | 846,95
91336 | 1.091,47
91337 | 1.043,58
100659 | 6,58
100660 | 5,64
100675 | 462,38
100676 | 147,40
100678 | 754,28
100679 | 681,84
100680 | 713,49
100681 | 764,01
100682 | 686,59
100683 | 823,42
100684 | 747,01
100685 | 812,68
100686 | 736,08
100687 | 737,40
100688 | 664,96
100689 | 825,15
100690 | 748,74
100691 | 1.015,56
100692 | 939,15
100693 | 1.212,19
100694 | 1.135,78
100695 | 58,80
100696 | 65,39
100697 | 72,04
100698 | 78,66
100699 | 93,94
100700 | 681,63
100712 | 636,07
100665 | 436,08
100666 | 355,87
100667 | 549,47
100668 | 735,25
100669 | 421,94
100670 | 532,73
100671 | 648,04
100672 | 437,75
100701 | 336,53
94559 | 622,36
94560 | 546,68
94562 | 576,60
94563 | 722,93
94587 | 45,00
94588 | 37,01
99837 | 497,75
99839 | 399,03
99841 | 643,43
99855 | 91,35
99857 | 76,64
99861 | 483,98
99862 | 499,75
73665 | 76,74
74194/1 | 324,56
90838 | 792,29
91338 | 706,76
91341 | 515,92
94805 | 837,51
94806 | 372,10
94807 | 443,26
100702 | 428,24
84885 | 804,14
84886 | 1.425,40
100703 | 23,35
100704 | 161,15
100705 | 59,09
100706 | 104,09
100707 | 63,12
100708 | 79,75
100709 | 48,09
100710 | 121,97
72116 | 79,73
72117 | 100,73
72118 | 218,46
72119 | 276,28
72120 | 349,98
72122 | 88,05
72123 | 216,38
73838/1 | 2.497,48
74125/1 | 323,11
74125/2 | 352,11
84957 | 123,14
84959 | 141,47
85001 | 135,36
85002 | 184,25
85004 | 98,70
85005 | 281,52
94569 | 393,75
94570 | 239,10
94572 | 356,44
94573 | 280,50
94580 | 407,49
100674 | 264,15
97751 | 643,30
97752 | 606,77
97753 | 556,00
97754 | 522,72
97755 | 625,09
97756 | 591,27
97757 | 537,85
97758 | 499,22
97759 | 625,17
97760 | 583,70
97761 | 525,34
97762 | 482,88
97763 | 513,59
97764 | 492,04
97765 | 463,10
97766 | 444,94
97767 | 463,84
97768 | 451,46
97769 | 427,30
97770 | 407,58
97771 | 443,99
97772 | 428,25
97773 | 403,90
97774 | 383,19
97775 | 635,23
97776 | 598,18
97777 | 547,44
97778 | 514,75
97779 | 610,15
97780 | 576,84
97781 | 524,39
97782 | 486,62
97783 | 610,98
97784 | 570,08
97785 | 512,75
97786 | 471,10
97787 | 505,52
97788 | 483,45
97789 | 454,54
97790 | 436,97
97791 | 448,90
97792 | 437,03
97793 | 413,84
97794 | 394,98
97795 | 429,80
97796 | 414,63
97797 | 391,31
97798 | 371,41
97799 | 543,29
97800 | 538,75
95601 | 22,36
95602 | 28,40
95603 | 37,27
95604 | 49,07
95605 | 76,95
95607 | 6,23
95608 | 7,19
95609 | 8,02
98228 | 55,74
98229 | 75,53
98230 | 100,48
100651 | 87,48
100652 | 166,30
100653 | 276,54
100654 | 372,47
100655 | 428,25
100656 | 70,61
100657 | 90,08
100658 | 202,47
100889 | 7,55
100890 | 7,42
100892 | 7,36
100893 | 7,21
100894 | 7,14
100896 | 39,99
100897 | 76,66
100898 | 146,50
100899 | 62,86
100900 | 169,59
100929 | 176,62
100930 | 257,29
100931 | 325,95
100932 | 434,34
100933 | 229,24
100934 | 323,07
100935 | 408,65
100936 | 530,80
95240 | 13,11
95241 | 21,85
96616 | 461,20
96617 | 13,82
96619 | 23,04
96620 | 437,38
96621 | 182,40
96622 | 112,37
96623 | 166,10
96624 | 106,61
97082 | 58,39
97083 | 3,05
97084 | 0,63
97086 | 103,11
97094 | 392,51
97095 | 368,07
97096 | 355,54
97097 | 28,31
100322 | 106,61
100323 | 91,27
100324 | 106,60
90996 | 15,05
90997 | 20,65
90998 | 25,06
91000 | 18,99
91002 | 17,42
91003 | 20,26
91004 | 15,83
91005 | 19,12
91006 | 14,58
91007 | 13,02
91008 | 15,86
92263 | 107,51
92264 | 116,37
92265 | 84,08
92266 | 91,98
92267 | 29,07
92268 | 36,05
92269 | 79,78
92270 | 63,39
92271 | 41,78
92272 | 19,59
92273 | 8,41
92408 | 181,06
92409 | 169,47
92410 | 130,33
92411 | 120,09
92412 | 89,76
92413 | 81,87
92414 | 110,69
92415 | 100,44
92416 | 131,74
92417 | 121,54
92418 | 72,62
92419 | 64,77
92420 | 88,82
92421 | 80,95
92422 | 60,22
92423 | 53,40
92424 | 74,31
92425 | 67,47
92426 | 53,97
92427 | 47,65
92428 | 67,00
92429 | 60,68
92430 | 48,73
92431 | 42,72
92432 | 61,11
92433 | 55,10
92434 | 46,59
92435 | 40,79
92436 | 58,53
92437 | 52,74
92438 | 45,05
92439 | 39,39
92440 | 56,67
92441 | 51,06
92442 | 42,00
92443 | 36,54
92444 | 53,25
92445 | 47,79
92446 | 158,75
92447 | 116,87
92448 | 94,75
92449 | 177,49
92450 | 256,89
92451 | 124,62
92452 | 127,29
92453 | 151,39
92454 | 234,33
92455 | 101,92
92456 | 105,16
92457 | 131,20
92458 | 219,70
92459 | 86,33
92460 | 87,03
92461 | 120,28
92462 | 210,12
92463 | 77,73
92464 | 82,38
92465 | 95,29
92466 | 201,35
92467 | 62,40
92468 | 74,26
92469 | 86,87
92470 | 196,02
92471 | 56,95
92472 | 69,76
92473 | 79,93
92474 | 191,35
92475 | 52,44
92476 | 65,87
92477 | 65,45
92478 | 182,34
92479 | 43,03
92480 | 58,31
92481 | 207,80
92482 | 194,29
92483 | 163,36
92484 | 151,43
92485 | 119,41
92486 | 110,24
92487 | 82,48
92488 | 79,32
92489 | 48,02
92490 | 45,12
92491 | 79,58
92492 | 76,56
92493 | 43,17
92494 | 42,83
92495 | 77,60
92496 | 74,70
92497 | 43,99
92498 | 41,29
92499 | 76,39
92500 | 73,58
92501 | 43,01
92502 | 40,39
92503 | 74,49
92504 | 47,44
92505 | 41,43
92506 | 38,90
92507 | 82,29
92508 | 79,77
92509 | 43,34
92510 | 41,02
92511 | 66,91
92512 | 64,97
92513 | 31,34
92514 | 29,54
92515 | 60,37
92516 | 58,69
92517 | 26,32
92518 | 24,75
92519 | 57,04
92520 | 55,50
92521 | 23,73
92522 | 22,28
92523 | 55,12
92524 | 53,65
92525 | 22,28
92526 | 20,88
92527 | 53,88
92528 | 52,46
92529 | 21,30
92530 | 19,95
92531 | 52,95
92532 | 51,55
92533 | 20,59
92534 | 19,32
92535 | 51,37
92536 | 50,02
92537 | 19,28
92538 | 18,04
95934 | 109,18
95935 | 100,25
95936 | 109,39
95937 | 287,06
95938 | 236,40
95939 | 172,35
95940 | 136,16
95941 | 121,47
95942 | 112,36
96252 | 164,80
96257 | 151,50
96258 | 140,66
96259 | 174,35
96529 | 233,11
96530 | 110,22
96531 | 85,55
96532 | 157,35
96533 | 73,93
96534 | 65,48
96535 | 117,89
96536 | 55,05
96537 | 136,72
96538 | 215,41
96539 | 94,87
96540 | 101,83
96541 | 158,66
96542 | 75,31
96543 | 14,53
97747 | 160,19
89996 | 7,92
89997 | 6,31
89998 | 7,38
89999 | 11,76
90000 | 9,28
91593 | 7,33
91594 | 7,76
91595 | 8,48
91596 | 7,64
91597 | 5,53
91598 | 7,61
91599 | 5,86
91600 | 10,08
91601 | 8,95
91602 | 8,00
91603 | 7,56
92759 | 11,74
92760 | 10,52
92761 | 9,50
92762 | 8,30
92763 | 6,90
92764 | 6,41
92765 | 7,07
92766 | 6,82
92767 | 11,99
92768 | 10,33
92769 | 9,43
92770 | 8,67
92771 | 7,65
92772 | 6,40
92773 | 6,05
92774 | 6,80
92775 | 14,58
92776 | 12,68
92777 | 11,12
92778 | 9,51
92779 | 7,78
92780 | 7,01
92781 | 7,46
92782 | 7,05
92783 | 14,39
92784 | 12,29
92785 | 10,91
92786 | 9,76
92787 | 8,45
92788 | 6,97
92789 | 6,41
92790 | 7,03
92791 | 7,65
92792 | 7,31
92793 | 7,03
92794 | 6,38
92795 | 5,41
92796 | 5,32
92797 | 6,25
92798 | 6,22
92799 | 8,10
92800 | 7,13
92801 | 7,00
92802 | 6,85
92803 | 6,28
92804 | 5,36
92805 | 5,29
92806 | 6,23
92875 | 6,75
92876 | 6,42
92877 | 6,83
92878 | 6,67
92879 | 6,58
92880 | 6,71
92881 | 6,68
92882 | 9,96
92883 | 8,89
92884 | 8,75
92885 | 8,16
92886 | 7,67
92887 | 7,53
92888 | 7,28
92915 | 13,16
92916 | 11,60
92917 | 10,31
92919 | 8,90
92921 | 7,34
92922 | 6,71
92923 | 7,26
92924 | 6,93
95445 | 5,85
95446 | 6,27
95448 | 6,83
95576 | 9,66
95577 | 8,55
95578 | 7,21
95579 | 6,77
95580 | 7,48
95581 | 7,25
95582 | 7,71
95583 | 13,72
95584 | 11,27
95585 | 10,16
95586 | 8,92
95587 | 7,53
95588 | 7,02
95589 | 7,68
95590 | 7,43
95591 | 7,81
95592 | 17,05
95593 | 13,25
95943 | 18,00
95944 | 15,88
95945 | 12,24
95946 | 9,34
95947 | 6,92
95948 | 5,82
96544 | 12,63
96545 | 11,13
96546 | 9,59
96547 | 7,93
96548 | 7,23
96549 | 7,73
96550 | 7,37
100066 | 7,47
100067 | 8,89
100068 | 6,43
89993 | 678,90
89994 | 545,87
89995 | 644,87
90278 | 287,17
90279 | 298,43
90280 | 327,14
90281 | 363,68
90282 | 290,60
90283 | 302,74
90284 | 332,85
90285 | 371,62
90853 | 379,66
90854 | 367,47
90855 | 407,02
90856 | 384,22
90857 | 370,49
90858 | 427,92
90859 | 359,41
90860 | 365,73
90861 | 374,09
90862 | 336,37
92718 | 496,04
92719 | 329,84
92720 | 373,17
92721 | 319,68
92722 | 368,94
92723 | 360,20
92724 | 356,49
92725 | 354,94
92726 | 352,30
92727 | 424,28
92728 | 397,73
92729 | 386,50
92730 | 367,77
92731 | 389,55
92732 | 371,33
92733 | 363,59
92734 | 350,74
92735 | 357,96
92736 | 344,10
92739 | 324,01
92740 | 317,15
92741 | 569,77
92742 | 835,36
92873 | 205,49
92874 | 34,09
94962 | 243,74
94963 | 266,67
94964 | 291,46
94965 | 298,59
94966 | 307,64
94967 | 348,04
94968 | 239,09
94969 | 259,26
94970 | 277,93
94971 | 290,77
94972 | 299,60
94973 | 338,16
94974 | 371,16
94975 | 392,92
96555 | 454,71
96556 | 535,62
96557 | 385,66
96558 | 392,94
99235 | 347,65
99431 | 415,74
99432 | 389,26
99433 | 444,39
99434 | 420,30
99435 | 405,59
99436 | 465,29
99437 | 371,31
99438 | 377,63
99439 | 409,51
74141/1 | 75,84
74141/2 | 83,98
74141/3 | 99,35
74141/4 | 112,75
74202/1 | 67,59
74202/2 | 74,66
83518 | 336,47
98576 | 16,46
93182 | 25,52
93183 | 31,57
93184 | 19,92
93185 | 30,96
93186 | 46,82
93187 | 52,51
93188 | 44,64
93189 | 52,81
93190 | 29,68
93191 | 30,61
93192 | 32,32
93193 | 30,96
93194 | 25,14
93195 | 29,35
93196 | 45,39
93197 | 49,65
93198 | 26,90
93199 | 26,34
93200 | 2,47
93201 | 5,60
93202 | 20,31
93203 | 13,13
93204 | 36,53
93205 | 24,49
85233 | 2.614,02
95952 | 1.540,05
95953 | 2.604,81
95954 | 1.815,10
95955 | 2.283,42
95956 | 1.758,91
95957 | 2.251,61
95969 | 2.210,01
97733 | 2.853,27
97734 | 2.476,71
97735 | 2.002,24
97736 | 1.134,77
97737 | 2.738,47
97738 | 3.691,34
97739 | 2.259,13
97740 | 1.517,26
98615 | 83,21
98616 | 64,28
98617 | 58,74
98618 | 81,04
98619 | 72,66
98620 | 68,45
98621 | 90,40
98622 | 83,68
98623 | 80,26
98624 | 100,97
98625 | 95,30
98626 | 92,39
98655 | 452,58
98656 | 458,78
98657 | 464,98
98658 | 471,18
98659 | 483,58
98746 | 64,43
98749 | 77,15
98750 | 92,56
98751 | 132,79
98752 | 181,24
98753 | 241,52
100763 | 9,45
100764 | 9,42
100765 | 8,38
100766 | 8,73
100767 | 10,49
100768 | 17,58
100769 | 14,69
100770 | 14,27
100771 | 17,44
100772 | 10,01
100773 | 12,74
100774 | 6,56
100775 | 8,26
100776 | 12,76
100777 | 8,85
100778 | 5,33
98560 | 39,78
98561 | 36,54
98562 | 34,07
98555 | 23,76
98556 | 43,61
98558 | 6,57
98559 | 3,79
98546 | 83,41
98547 | 151,59
98553 | 102,32
98554 | 37,84
98557 | 31,84
98563 | 26,94
98564 | 38,23
98565 | 39,22
98566 | 50,49
98567 | 50,99
98568 | 62,24
98569 | 63,23
98570 | 74,53
98571 | 31,48
98572 | 38,97
98573 | 49,85
91831 | 6,43
91833 | 6,77
91834 | 7,23
91835 | 8,13
91836 | 9,36
91837 | 11,46
91839 | 8,95
91840 | 11,31
91841 | 10,73
91842 | 4,86
91843 | 5,20
91844 | 5,66
91845 | 6,56
91846 | 7,79
91847 | 9,89
91849 | 7,38
91850 | 9,79
91851 | 9,21
91852 | 7,31
91853 | 7,62
91854 | 8,11
91855 | 8,95
91856 | 10,15
91857 | 12,09
91859 | 9,77
91860 | 12,07
91861 | 11,54
91862 | 7,72
91863 | 9,09
91864 | 11,87
91865 | 14,70
91866 | 6,29
91867 | 7,65
91868 | 10,44
91869 | 13,28
91870 | 9,32
91871 | 10,73
91872 | 13,51
91873 | 16,29
93008 | 12,52
93009 | 18,02
93010 | 24,75
93011 | 30,04
93012 | 44,78
95726 | 5,19
95727 | 5,94
95728 | 7,43
95729 | 7,10
95730 | 7,84
95731 | 9,35
95732 | 3,94
95745 | 17,97
95746 | 22,34
95747 | 36,48
95748 | 39,69
95749 | 24,21
95750 | 28,45
95751 | 42,40
95752 | 45,39
97667 | 7,19
97668 | 11,06
97669 | 17,72
97670 | 22,74
91874 | 4,47
91875 | 5,90
91876 | 7,78
91877 | 10,27
91878 | 5,79
91879 | 7,18
91880 | 9,10
91881 | 11,58
91882 | 7,20
91884 | 8,27
91885 | 9,73
91886 | 11,72
91887 | 8,07
91889 | 7,81
91890 | 9,69
91892 | 11,43
91893 | 13,16
91895 | 14,93
91896 | 16,13
91898 | 18,03
91899 | 9,98
91901 | 9,72
91902 | 11,59
91904 | 13,33
91905 | 15,07
91907 | 16,84
91908 | 18,09
91910 | 19,99
91911 | 12,16
91913 | 11,90
91914 | 13,28
91916 | 15,02
91917 | 16,07
91919 | 17,84
91920 | 18,32
91922 | 20,22
93013 | 13,30
93014 | 16,25
93015 | 24,10
93016 | 29,10
93017 | 43,20
93018 | 20,29
93020 | 25,76
93022 | 41,89
93024 | 44,19
93026 | 71,00
95733 | 5,16
95734 | 6,86
95735 | 5,95
95736 | 6,94
95738 | 8,30
95753 | 6,49
95754 | 8,13
95755 | 11,55
95756 | 15,28
95757 | 9,99
95758 | 11,21
95759 | 14,05
95760 | 17,11
97559 | 9,49
97562 | 11,39
97564 | 13,08
91924 | 2,05
91925 | 2,71
91926 | 2,87
91927 | 3,61
91928 | 4,51
91929 | 5,03
91930 | 6,14
91931 | 6,75
91932 | 9,94
91933 | 10,52
91934 | 15,16
91935 | 16,00
92979 | 5,97
92980 | 6,47
92981 | 9,17
92982 | 9,90
92983 | 16,49
92984 | 16,89
92985 | 21,98
92986 | 22,59
92987 | 31,33
92988 | 31,40
92989 | 43,27
92990 | 42,80
92991 | 56,29
92992 | 56,33
92993 | 71,97
92994 | 72,66
92995 | 89,37
92996 | 89,60
92997 | 108,48
92998 | 109,49
92999 | 142,60
93000 | 143,44
93001 | 173,98
93002 | 178,68
83446 | 177,22
91936 | 11,91
91937 | 10,24
91939 | 26,04
91940 | 13,68
91941 | 9,05
91942 | 31,75
91943 | 17,52
91944 | 12,21
92865 | 8,53
92866 | 7,42
92867 | 24,90
92868 | 12,54
92869 | 7,91
92870 | 29,62
92871 | 15,39
92872 | 10,08
95777 | 25,95
95778 | 26,55
95779 | 24,54
95780 | 29,36
95781 | 29,80
95782 | 30,96
95785 | 35,08
95787 | 26,34
95789 | 32,34
95791 | 41,29
95795 | 30,42
95796 | 38,07
95797 | 48,02
95801 | 36,40
95802 | 40,55
95803 | 53,29
95804 | 22,12
95805 | 22,34
95806 | 23,04
95807 | 25,47
95808 | 26,11
95809 | 28,61
95810 | 13,38
95811 | 14,02
95812 | 16,53
95813 | 16,23
95814 | 17,19
95815 | 21,96
95816 | 31,37
95817 | 32,26
95818 | 38,67
97886 | 143,74
97887 | 226,63
97888 | 432,33
97889 | 579,89
97890 | 654,18
97891 | 173,63
97892 | 320,23
97893 | 436,95
97894 | 480,96
68066 | 116,96
72319 | 4.651,89
72341 | 308,89
72343 | 367,47
72344 | 596,27
72345 | 1.776,55
74130/1 | 14,13
74130/2 | 21,55
74130/3 | 62,75
74130/4 | 91,67
74130/5 | 121,73
74130/6 | 342,04
74130/7 | 881,68
74130/8 | 1.204,32
74130/9 | 1.971,76
74130/10 | 533,81
74131/1 | 70,56
74131/4 | 397,33
74131/5 | 458,50
74131/6 | 528,51
74131/7 | 723,91
74131/8 | 1.052,73
83463 | 309,64
84402 | 85,12
93653 | 10,64
93654 | 11,23
93655 | 12,23
93656 | 12,23
93657 | 13,51
93658 | 19,68
93659 | 22,32
93660 | 52,85
93661 | 53,99
93662 | 56,08
93663 | 56,08
93664 | 58,60
93665 | 62,02
93666 | 67,31
93667 | 65,96
93668 | 67,69
93669 | 70,78
93670 | 70,78
93671 | 74,58
93672 | 80,86
93673 | 88,80
97359 | 2.359,76
97360 | 4.526,71
97361 | 6.035,61
91945 | 7,90
91946 | 6,43
91947 | 5,51
91949 | 11,70
91950 | 9,92
91951 | 8,85
91952 | 15,29
91953 | 21,72
91954 | 20,61
91955 | 27,04
91956 | 33,14
91957 | 39,57
91958 | 27,88
91959 | 34,31
91960 | 38,45
91961 | 44,88
91962 | 51,03
91963 | 57,46
91964 | 45,71
91965 | 52,14
91966 | 40,45
91967 | 46,88
91968 | 56,29
91969 | 62,72
91970 | 58,61
91971 | 68,53
91972 | 63,92
91973 | 73,84
91974 | 53,30
91975 | 63,22
91976 | 78,54
91977 | 88,46
91978 | 31,79
91979 | 38,22
91980 | 30,89
91981 | 37,32
91982 | 66,81
91983 | 73,24
91984 | 14,47
91985 | 20,90
91986 | 29,56
91987 | 35,99
91988 | 17,46
91989 | 23,89
91990 | 28,31
91991 | 29,93
91992 | 34,74
91993 | 36,36
91994 | 19,77
91995 | 21,39
91996 | 26,20
91997 | 27,82
91998 | 16,45
91999 | 18,07
92000 | 22,88
92001 | 24,50
92002 | 36,77
92003 | 40,01
92004 | 43,20
92005 | 46,44
92006 | 30,13
92007 | 33,37
92008 | 36,56
92009 | 39,80
92010 | 53,77
92011 | 58,63
92012 | 60,20
92013 | 65,06
92014 | 43,83
92015 | 48,69
92016 | 50,26
92017 | 55,12
92018 | 57,97
92019 | 67,89
92020 | 85,56
92021 | 95,48
92022 | 32,30
92023 | 38,73
92024 | 49,35
92025 | 55,78
92026 | 44,87
92027 | 51,30
92028 | 37,61
92029 | 44,04
92030 | 54,61
92031 | 61,04
92032 | 55,45
92033 | 61,88
92034 | 50,19
92035 | 56,62
72278 | 117,20
72280 | 44,21
97583 | 45,11
97584 | 60,71
97585 | 59,45
97586 | 78,28
97587 | 136,21
97589 | 37,21
97590 | 63,23
97591 | 89,16
97592 | 36,45
97593 | 81,74
97594 | 87,64
97595 | 55,90
97596 | 41,85
97597 | 38,33
97598 | 36,53
97599 | 26,13
97609 | 14,78
97610 | 15,83
97611 | 23,88
97612 | 26,14
97613 | 33,65
97614 | 60,77
97615 | 35,94
97616 | 39,88
97617 | 39,53
97618 | 39,12
100902 | 23,57
100903 | 28,21
100904 | 45,11
100905 | 118,90
100906 | 156,56
100919 | 69,63
100920 | 119,65
100921 | 41,59
100922 | 29,52
100923 | 32,88
72941 | 156,48
73624 | 92,34
73767/1 | 12,21
73767/2 | 10,71
73767/3 | 7,87
73767/4 | 5,29
73767/5 | 4,88
73781/2 | 28,73
73781/3 | 86,88
88543 | 150,72
88544 | 98,96
88545 | 174,94
100578 | 311,48
100579 | 340,58
100580 | 383,69
100581 | 354,98
100582 | 432,86
100583 | 370,73
100584 | 417,45
100585 | 401,12
100586 | 475,43
100587 | 432,99
100588 | 490,74
100589 | 489,39
100590 | 546,80
100591 | 479,83
100592 | 527,33
100593 | 514,26
100594 | 594,53
100595 | 617,75
100596 | 725,79
100597 | 723,57
100598 | 812,61
100599 | 314,72
100600 | 385,87
100601 | 503,12
100602 | 649,41
100603 | 1.026,71
100604 | 407,81
100605 | 679,44
100606 | 1.067,37
100607 | 418,20
100608 | 694,26
100609 | 1.089,30
100610 | 428,45
100611 | 552,87
100612 | 708,72
100613 | 1.110,81
100614 | 577,17
100615 | 737,42
100616 | 1.156,31
100617 | 766,03
100618 | 1.204,08
100619 | 361,84
100620 | 1.978,80
100621 | 2.229,27
100622 | 1.367,72
100623 | 1.472,06
72281 | 108,83
72282 | 142,38
73831/2 | 51,10
73831/3 | 67,88
73831/4 | 32,76
73831/5 | 42,74
73831/6 | 76,55
73831/7 | 61,01
73831/8 | 69,74
73831/9 | 80,48
74231/1 | 148,84
74246/1 | 317,72
83399 | 32,62
83400 | 105,97
83401 | 105,97
83402 | 54,74
83475 | 378,20
83478 | 269,55
83479 | 111,00
83480 | 89,11
83481 | 99,27
97600 | 220,47
97601 | 240,67
97605 | 53,62
97606 | 62,72
97607 | 63,57
97608 | 72,67
73857/1 | 6.963,20
73857/2 | 8.605,22
73857/3 | 10.846,26
73857/4 | 15.183,39
73857/5 | 17.710,17
73857/6 | 28.807,73
73857/7 | 4.803,13
73857/8 | 5.382,36
73857/9 | 39.461,27
73857/10 | 55.182,27
93128 | 126,32
93137 | 147,52
93138 | 140,25
93139 | 175,31
93140 | 165,69
93141 | 149,74
93142 | 166,74
93143 | 151,36
93144 | 186,18
93145 | 179,49
93146 | 193,41
93147 | 218,90
96971 | 25,72
96972 | 34,98
96973 | 43,67
96974 | 54,90
96975 | 69,54
96976 | 88,61
96977 | 31,13
96978 | 43,56
96979 | 60,89
96984 | 49,37
96985 | 55,95
96986 | 83,75
96987 | 121,72
96988 | 168,21
96989 | 110,85
98463 | 23,77
88547 | 80,74
72283 | 946,50
72287 | 237,27
72288 | 293,87
72553 | 163,21
72554 | 543,37
73775/1 | 172,02
73775/2 | 177,11
83633 | 1.924,88
83634 | 511,44
83635 | 199,18
96765 | 1.100,70
73749/1 | 197,40
73749/2 | 359,56
73749/3 | 1.172,80
84796 | 502,64
84798 | 236,30
98261 | 3,24
98262 | 3,69
98263 | 4,24
98264 | 4,68
98265 | 5,32
98266 | 5,66
98267 | 8,97
98268 | 14,04
98269 | 17,87
98270 | 28,27
98271 | 43,09
98272 | 99,26
98273 | 1,95
98274 | 2,57
98275 | 2,92
98276 | 6,23
98277 | 11,30
98278 | 15,12
98279 | 25,53
98280 | 6,75
98281 | 7,21
98282 | 7,77
98283 | 8,21
98284 | 8,83
98285 | 9,18
98286 | 12,48
98287 | 1,12
98288 | 1,58
98289 | 2,14
98290 | 2,58
98291 | 3,20
98292 | 3,55
98293 | 6,85
98400 | 10,41
98401 | 15,58
98402 | 19,93
100556 | 29,46
100557 | 304,00
100560 | 79,42
100561 | 133,35
100562 | 198,53
100563 | 279,53
98397 | 10,56
74003/1 | 6.724,81
85120 | 117,09
83486 | 1.293,16
83643 | 2.732,41
83644 | 5.286,44
83645 | 1.738,27
83646 | 2.004,10
83647 | 1.340,44
83648 | 891,00
83649 | 5.170,26
83650 | 4.374,60
98294 | 1,55
98295 | 0,91
98296 | 2,41
98297 | 1,39
98301 | 404,75
98302 | 496,13
98304 | 849,07
98307 | 35,81
98308 | 24,35
98593 | 739,92
89355 | 16,17
89356 | 18,97
89357 | 25,18
89401 | 6,22
89402 | 7,49
89403 | 11,46
89446 | 3,14
89447 | 6,34
89448 | 9,03
89449 | 10,42
89450 | 16,92
89451 | 27,69
89452 | 34,35
89508 | 15,41
89509 | 20,95
89511 | 31,38
89512 | 48,51
89576 | 16,69
89578 | 28,59
89580 | 55,71
89633 | 17,83
89634 | 25,59
89635 | 34,70
89636 | 41,90
89711 | 16,83
89712 | 24,13
89713 | 36,53
89714 | 47,27
89716 | 15,13
89717 | 22,39
89770 | 21,97
89771 | 29,93
89773 | 69,34
89775 | 109,18
89798 | 8,42
89799 | 14,26
89800 | 18,09
89848 | 23,29
89849 | 42,94
89865 | 10,90
91784 | 37,87
91785 | 37,31
91786 | 21,64
91787 | 20,91
91788 | 27,80
91789 | 31,10
91790 | 48,37
91791 | 59,42
91792 | 50,01
91793 | 71,75
91794 | 30,68
91795 | 53,03
91796 | 54,95
92275 | 43,45
92276 | 54,98
92277 | 79,17
92278 | 106,34
92279 | 153,51
92280 | 215,33
92281 | 130,79
92282 | 145,84
92283 | 194,06
92284 | 237,37
92285 | 310,07
92286 | 374,09
92305 | 29,58
92306 | 47,75
92307 | 59,59
92308 | 50,17
92309 | 137,26
92310 | 152,66
92320 | 39,01
92321 | 63,96
92322 | 81,69
92323 | 57,34
92324 | 151,21
92325 | 172,47
92335 | 75,06
92336 | 92,15
92337 | 121,09
92338 | 89,56
92339 | 131,27
92341 | 84,50
92342 | 101,62
92343 | 130,66
92361 | 69,65
92362 | 110,56
92364 | 45,68
92365 | 52,49
92366 | 72,85
92367 | 89,44
92368 | 117,99
92648 | 60,22
92649 | 73,22
92650 | 114,15
92652 | 49,98
92653 | 56,84
92654 | 77,19
92655 | 93,87
92656 | 122,41
92687 | 23,61
92688 | 33,33
92689 | 30,86
92690 | 45,01
94462 | 84,07
94463 | 98,15
94464 | 137,87
94602 | 169,46
94603 | 226,39
94604 | 308,25
94605 | 438,91
94648 | 8,27
94649 | 11,26
94650 | 16,09
94651 | 17,21
94652 | 28,00
94653 | 37,73
94654 | 52,50
94655 | 69,82
94716 | 15,73
94717 | 21,94
94718 | 27,35
94719 | 34,79
94720 | 53,26
94721 | 75,08
94722 | 132,48
95697 | 56,64
96635 | 25,95
96636 | 27,54
96644 | 16,16
96645 | 21,00
96646 | 32,65
96647 | 14,39
96648 | 26,52
96649 | 39,39
96668 | 9,34
96669 | 11,57
96670 | 17,55
96671 | 23,57
96672 | 34,68
96673 | 56,32
96674 | 79,18
96675 | 136,93
96676 | 9,29
96677 | 15,27
96678 | 21,23
96679 | 31,00
96680 | 41,98
96681 | 77,59
96682 | 114,30
96683 | 156,84
96718 | 5,97
96719 | 13,48
96720 | 16,31
96721 | 21,31
96722 | 29,39
96723 | 38,13
96724 | 62,31
96725 | 80,55
96726 | 131,07
96727 | 12,00
96728 | 14,02
96729 | 20,84
96730 | 25,74
96731 | 37,79
96732 | 46,09
96733 | 84,01
96734 | 114,57
96735 | 150,83
96794 | 7,00
96795 | 8,84
96796 | 12,18
96797 | 18,08
96798 | 7,14
96799 | 9,61
96800 | 13,78
96801 | 20,82
97327 | 23,81
97328 | 41,77
97329 | 51,87
97330 | 63,14
97331 | 24,11
97332 | 42,13
97333 | 52,32
97334 | 63,63
97335 | 62,33
97336 | 79,13
97337 | 118,70
97338 | 142,65
97339 | 153,51
97340 | 154,27
97341 | 42,76
97342 | 66,63
97343 | 83,74
97344 | 52,19
97345 | 82,84
97346 | 105,84
97347 | 74,99
97348 | 103,50
97349 | 149,03
97350 | 180,92
97351 | 250,06
97352 | 323,97
97353 | 50,27
97354 | 79,29
97355 | 108,11
97356 | 59,70
97357 | 95,50
97358 | 130,21
97498 | 37,18
97535 | 41,47
97536 | 51,35
100788 | 509,32
100791 | 14,97
100792 | 21,37
100793 | 28,03
100794 | 37,46
100803 | 14,05
100804 | 20,29
100805 | 26,74
100806 | 35,87
72306 | 200,19
72307 | 279,26
72313 | 643,58
72482 | 278,17
72619 | 116,53
72620 | 202,04
72621 | 323,14
72667 | 162,38
72668 | 161,45
72669 | 166,93
72681 | 113,58
72682 | 225,83
72683 | 361,12
72719 | 250,56
72720 | 343,47
72721 | 736,30
89358 | 6,68
89359 | 6,90
89360 | 7,82
89361 | 7,46
89362 | 7,89
89363 | 8,36
89364 | 9,34
89365 | 8,90
89366 | 11,93
89367 | 10,33
89368 | 11,66
89369 | 13,30
89370 | 11,38
89371 | 4,83
89372 | 9,22
89373 | 5,23
89374 | 7,61
89375 | 9,04
89376 | 4,88
89377 | 7,00
89378 | 5,71
89379 | 11,55
89380 | 7,51
89381 | 9,41
89382 | 10,74
89383 | 5,77
89384 | 9,50
89385 | 6,23
89386 | 7,51
89387 | 21,44
89388 | 9,09
89389 | 9,62
89390 | 15,37
89391 | 7,44
89392 | 17,77
89393 | 9,17
89394 | 14,64
89395 | 10,86
89396 | 15,54
89397 | 12,11
89398 | 14,76
89399 | 22,70
89400 | 15,99
89404 | 4,35
89405 | 4,57
89406 | 5,49
89407 | 5,13
89408 | 5,21
89409 | 5,68
89410 | 6,66
89411 | 6,22
89412 | 6,82
89413 | 7,10
89414 | 8,43
89415 | 10,07
89416 | 8,15
89417 | 3,31
89418 | 7,70
89419 | 3,71
89420 | 6,09
89421 | 7,52
89422 | 3,36
89423 | 5,85
89424 | 3,91
89425 | 9,75
89426 | 5,71
89427 | 7,61
89428 | 8,94
89429 | 3,97
89430 | 7,70
89431 | 5,35
89432 | 19,28
89433 | 6,93
89434 | 7,46
89435 | 13,21
89436 | 5,28
89437 | 15,61
89438 | 6,07
89439 | 7,33
89440 | 7,28
89441 | 11,96
89442 | 8,53
89443 | 10,49
89444 | 18,43
89445 | 11,72
89481 | 3,86
89485 | 4,33
89489 | 5,31
89490 | 4,87
89492 | 5,57
89493 | 6,90
89494 | 8,54
89496 | 6,62
89497 | 8,45
89498 | 9,05
89499 | 12,92
89500 | 9,17
89501 | 10,24
89502 | 11,34
89503 | 16,14
89504 | 14,40
89505 | 23,43
89506 | 26,05
89507 | 31,50
89510 | 21,50
89513 | 68,15
89514 | 7,07
89515 | 52,20
89516 | 6,27
89517 | 44,44
89518 | 9,90
89519 | 31,05
89520 | 8,83
89521 | 80,16
89522 | 19,40
89523 | 61,38
89524 | 17,37
89525 | 60,43
89526 | 24,79
89527 | 47,25
89528 | 3,00
89529 | 28,61
89530 | 8,84
89531 | 23,66
89532 | 4,80
89533 | 23,66
89534 | 3,52
89535 | 36,38
89536 | 8,03
89538 | 3,06
89540 | 6,79
89541 | 4,34
89542 | 18,27
89544 | 6,09
89545 | 8,77
89546 | 7,70
89547 | 13,22
89548 | 14,23
89549 | 10,50
89550 | 24,33
89551 | 6,45
89552 | 12,20
89553 | 4,27
89554 | 16,40
89555 | 14,60
89556 | 23,33
89557 | 18,78
89558 | 6,32
89559 | 39,84
89561 | 9,25
89562 | 6,67
89563 | 14,71
89564 | 11,22
89565 | 34,56
89566 | 30,17
89567 | 50,83
89568 | 21,53
89569 | 48,24
89570 | 8,26
89571 | 46,98
89572 | 6,05
89573 | 43,02
89574 | 82,70
89575 | 8,01
89577 | 22,34
89579 | 8,18
89581 | 17,63
89582 | 15,60
89583 | 23,02
89584 | 26,84
89585 | 21,89
89586 | 21,89
89587 | 34,61
89590 | 82,52
89591 | 68,30
89592 | 109,65
89593 | 20,36
89594 | 24,26
89595 | 10,20
89596 | 7,90
89597 | 13,87
89598 | 33,27
89599 | 11,89
89600 | 12,90
89605 | 13,58
89609 | 54,50
89610 | 13,87
89611 | 22,08
89612 | 106,15
89613 | 19,98
89614 | 40,03
89615 | 159,60
89616 | 28,23
89617 | 5,46
89618 | 10,14
89619 | 6,71
89620 | 8,44
89621 | 16,38
89622 | 9,67
89623 | 12,82
89624 | 13,44
89625 | 15,57
89626 | 20,39
89627 | 14,85
89628 | 30,17
89629 | 53,42
89630 | 46,86
89631 | 79,61
89632 | 66,18
89637 | 7,70
89638 | 8,37
89639 | 8,64
89640 | 12,67
89641 | 10,60
89642 | 11,90
89643 | 12,33
89644 | 18,47
89645 | 19,90
89646 | 15,74
89647 | 15,44
89648 | 16,83
89649 | 22,53
89650 | 22,53
89651 | 5,26
89652 | 8,23
89653 | 12,81
89654 | 12,51
89655 | 18,10
89656 | 8,70
89657 | 8,85
89658 | 7,10
89659 | 11,66
89660 | 6,70
89661 | 15,12
89662 | 22,54
89663 | 10,11
89664 | 11,66
89665 | 9,17
89666 | 6,03
89667 | 23,00
89668 | 21,45
89669 | 15,30
89670 | 10,11
89671 | 22,23
89672 | 15,33
89673 | 17,68
89674 | 21,97
89675 | 38,74
89676 | 32,82
89677 | 42,81
89678 | 7,80
89679 | 67,54
89680 | 15,28
89681 | 47,19
89682 | 23,07
89684 | 31,43
89685 | 32,12
89686 | 114,13
89687 | 27,73
89689 | 24,75
89690 | 48,38
89691 | 9,98
89692 | 45,79
89693 | 44,53
89694 | 15,08
89695 | 14,12
89696 | 40,57
89697 | 12,14
89698 | 140,81
89699 | 120,93
89700 | 16,51
89701 | 110,64
89702 | 16,51
89703 | 34,25
89704 | 77,68
89705 | 19,10
89706 | 38,71
89718 | 27,42
89719 | 8,12
89720 | 9,42
89721 | 9,85
89722 | 15,99
89723 | 12,85
89724 | 7,91
89725 | 12,55
89726 | 6,30
89727 | 13,94
89728 | 8,30
89729 | 19,12
89730 | 8,82
89731 | 9,02
89732 | 9,40
89733 | 13,49
89734 | 19,12
89735 | 14,11
89736 | 5,46
89737 | 14,91
89738 | 10,02
89739 | 15,45
89740 | 5,06
89741 | 13,48
89742 | 22,65
89743 | 30,42
89744 | 19,47
89745 | 20,90
89746 | 19,43
89747 | 8,47
89748 | 27,89
89749 | 10,02
89750 | 42,83
89751 | 4,39
89752 | 5,12
89753 | 7,04
89754 | 11,58
89755 | 8,20
89756 | 13,42
89757 | 20,06
89758 | 30,91
89759 | 5,89
89760 | 13,01
89761 | 20,80
89762 | 29,16
89763 | 111,86
89764 | 22,48
89765 | 10,53
89766 | 14,90
89767 | 14,90
89768 | 15,25
89769 | 34,14
89772 | 45,33
89774 | 11,59
89776 | 15,09
89777 | 17,57
89778 | 14,70
89779 | 21,20
89780 | 17,57
89781 | 25,91
89782 | 9,82
89783 | 9,99
89784 | 15,36
89785 | 16,44
89786 | 24,76
89787 | 25,91
89788 | 49,92
89789 | 50,69
89790 | 122,05
89791 | 124,87
89792 | 143,39
89793 | 147,19
89794 | 12,00
89795 | 26,25
89796 | 31,01
89797 | 34,49
89801 | 5,04
89802 | 5,42
89803 | 9,51
89804 | 10,13
89805 | 10,04
89806 | 10,58
89807 | 17,78
89808 | 25,55
89809 | 13,71
89810 | 13,67
89811 | 22,13
89812 | 37,07
89813 | 4,83
89814 | 9,37
89815 | 19,79
89816 | 28,15
89817 | 8,50
89818 | 110,85
89819 | 12,00
89820 | 21,47
89821 | 10,71
89822 | 15,69
89823 | 17,21
89824 | 26,80
89825 | 10,49
89826 | 113,28
89827 | 11,57
89828 | 40,50
89829 | 18,56
89830 | 20,05
89831 | 135,33
89832 | 28,06
89833 | 23,48
89834 | 26,96
89835 | 27,79
89836 | 182,79
89837 | 91,40
89838 | 100,05
89839 | 132,27
89840 | 115,17
89841 | 193,74
89842 | 32,11
89844 | 40,79
89845 | 62,96
89846 | 140,25
89847 | 172,08
89850 | 19,03
89851 | 18,99
89852 | 27,45
89853 | 42,39
89854 | 55,99
89855 | 59,00
89856 | 14,26
89857 | 20,76
89859 | 61,80
89860 | 30,56
89861 | 34,04
89862 | 63,19
89863 | 121,34
89866 | 4,31
89867 | 4,78
89868 | 3,01
89869 | 6,62
89979 | 17,69
89980 | 6,70
89981 | 14,52
90373 | 11,22
90374 | 16,90
90375 | 7,53
92287 | 14,54
92288 | 22,20
92289 | 38,47
92290 | 58,09
92291 | 88,61
92292 | 274,04
92293 | 8,42
92294 | 13,65
92295 | 25,07
92296 | 33,26
92297 | 51,16
92298 | 142,09
92299 | 19,21
92300 | 28,34
92301 | 54,66
92302 | 72,12
92303 | 131,16
92304 | 338,36
92311 | 10,86
92312 | 17,31
92313 | 24,97
92314 | 7,07
92315 | 10,31
92316 | 15,54
92317 | 14,73
92318 | 22,91
92319 | 32,04
92326 | 11,70
92327 | 19,87
92328 | 29,50
92329 | 7,23
92330 | 11,98
92331 | 18,56
92332 | 15,00
92333 | 26,27
92334 | 38,06
92344 | 51,72
92345 | 51,70
92346 | 66,39
92347 | 73,03
92348 | 90,76
92349 | 96,67
92350 | 76,99
92351 | 75,51
92352 | 112,33
92353 | 105,83
92354 | 146,31
92355 | 133,78
92356 | 100,66
92357 | 144,38
92358 | 177,17
92369 | 29,38
92370 | 30,58
92371 | 34,89
92372 | 36,00
92373 | 40,72
92374 | 40,94
92375 | 51,67
92376 | 51,65
92377 | 67,90
92378 | 74,54
92379 | 93,86
92380 | 99,77
92381 | 44,42
92382 | 42,83
92383 | 54,61
92384 | 51,45
92385 | 62,15
92386 | 59,97
92387 | 76,90
92388 | 75,42
92389 | 114,63
92390 | 108,13
92635 | 150,96
92636 | 138,43
92637 | 57,72
92638 | 69,01
92639 | 79,14
92640 | 100,52
92642 | 147,38
92644 | 183,37
92657 | 21,00
92658 | 22,20
92659 | 25,36
92660 | 26,47
92661 | 29,87
92662 | 30,09
92663 | 39,18
92664 | 39,16
92665 | 52,92
92666 | 59,56
92667 | 76,45
92668 | 82,36
92669 | 31,84
92670 | 30,25
92671 | 40,35
92672 | 37,19
92673 | 45,89
92674 | 43,71
92675 | 58,20
92676 | 56,72
92677 | 92,21
92678 | 85,71
92679 | 124,87
92680 | 112,34
92681 | 40,92
92682 | 49,92
92683 | 57,47
92684 | 75,58
92685 | 117,52
92686 | 148,56
92692 | 11,43
92693 | 11,70
92694 | 18,39
92695 | 18,66
92696 | 29,02
92697 | 30,22
92698 | 16,94
92699 | 16,08
92700 | 27,88
92701 | 26,60
92702 | 43,93
92703 | 42,34
92704 | 21,62
92705 | 35,20
92706 | 57,05
92889 | 94,85
92890 | 140,56
92891 | 202,98
92892 | 43,42
92893 | 59,87
92894 | 70,90
92895 | 94,80
92896 | 142,07
92897 | 206,08
92898 | 35,04
92899 | 50,34
92900 | 60,05
92901 | 82,31
92902 | 127,09
92903 | 188,67
92904 | 23,48
92905 | 34,12
92906 | 43,06
92907 | 54,21
92908 | 54,21
92909 | 54,21
92910 | 75,84
92911 | 75,84
92912 | 99,00
92913 | 101,57
92914 | 101,57
92918 | 30,48
92920 | 30,64
92925 | 36,89
92926 | 36,88
92927 | 36,88
92928 | 41,86
92929 | 41,86
92930 | 41,86
92931 | 54,16
92932 | 54,16
92933 | 54,16
92934 | 77,35
92935 | 77,35
92936 | 104,67
92937 | 104,67
92938 | 22,10
92939 | 22,26
92940 | 27,36
92941 | 27,35
92942 | 27,35
92943 | 31,01
92944 | 31,01
92945 | 31,01
92946 | 41,67
92947 | 41,67
92948 | 41,67
92949 | 62,37
92950 | 62,37
92951 | 87,26
92952 | 87,26
92953 | 19,52
93050 | 9,43
93051 | 8,74
93052 | 399,98
93054 | 17,58
93055 | 35,30
93056 | 13,65
93057 | 12,00
93058 | 439,90
93059 | 24,04
93060 | 61,21
93061 | 25,17
93062 | 21,95
93063 | 503,91
93064 | 38,53
93065 | 36,15
93066 | 632,45
93067 | 56,91
93068 | 49,94
93069 | 876,37
93070 | 142,09
93071 | 132,04
93072 | 1.156,12
93073 | 64,69
93074 | 10,83
93075 | 17,46
93076 | 17,09
93077 | 24,54
93078 | 26,49
93079 | 23,61
93080 | 7,09
93081 | 15,51
93082 | 18,86
93083 | 346,09
93084 | 11,32
93085 | 10,63
93086 | 401,87
93087 | 16,87
93088 | 19,59
93089 | 37,19
93090 | 15,54
93091 | 13,89
93092 | 441,79
93093 | 25,93
93094 | 63,10
93095 | 48,20
93096 | 68,39
93097 | 11,05
93098 | 17,68
93099 | 19,65
93100 | 27,10
93101 | 29,05
93102 | 25,91
93103 | 7,25
93104 | 15,67
93105 | 19,02
93106 | 346,25
93107 | 12,99
93108 | 12,30
93109 | 403,54
93110 | 18,54
93111 | 21,14
93112 | 38,86
93113 | 18,56
93114 | 28,95
93115 | 66,12
93116 | 444,81
93117 | 48,47
93118 | 71,75
93119 | 14,32
93120 | 21,77
93121 | 23,72
93122 | 20,84
93123 | 45,14
93124 | 70,61
93125 | 102,48
93126 | 225,80
93133 | 16,91
94465 | 38,48
94466 | 38,50
94467 | 57,20
94468 | 50,56
94469 | 82,24
94470 | 76,33
94471 | 55,73
94472 | 57,21
94473 | 82,19
94474 | 88,69
94475 | 112,17
94476 | 124,70
94477 | 74,18
94478 | 112,74
94479 | 148,25
94606 | 64,31
94608 | 152,70
94610 | 225,38
94612 | 314,61
94614 | 108,10
94615 | 121,97
94616 | 290,45
94617 | 242,21
94618 | 285,83
94620 | 646,68
94622 | 157,42
94623 | 360,25
94624 | 545,01
94625 | 1.125,41
94656 | 5,21
94657 | 5,15
94658 | 5,79
94659 | 5,86
94660 | 9,23
94661 | 9,50
94662 | 9,81
94663 | 9,92
94664 | 20,08
94665 | 20,08
94666 | 23,46
94667 | 25,56
94668 | 40,47
94669 | 52,27
94670 | 50,98
94671 | 70,65
94672 | 8,51
94673 | 8,35
94674 | 7,80
94675 | 10,77
94676 | 12,82
94677 | 17,29
94678 | 13,08
94679 | 18,98
94680 | 31,83
94681 | 39,90
94682 | 73,38
94683 | 49,67
94684 | 96,97
94685 | 77,24
94686 | 171,35
94687 | 141,61
94688 | 9,48
94689 | 11,61
94690 | 11,27
94691 | 12,50
94692 | 18,73
94693 | 19,35
94694 | 19,38
94695 | 24,20
94696 | 41,79
94697 | 60,44
94698 | 53,88
94699 | 102,53
94700 | 89,10
94701 | 145,11
94702 | 138,24
94703 | 14,20
94704 | 16,26
94705 | 19,38
94706 | 28,36
94707 | 34,15
94708 | 19,28
94709 | 23,39
94710 | 33,59
94711 | 41,51
94712 | 53,22
94713 | 127,50
94714 | 170,33
94715 | 232,44
94724 | 19,92
94725 | 5,57
94726 | 30,18
94727 | 7,47
94728 | 111,59
94729 | 12,74
94730 | 135,26
94731 | 15,62
94733 | 29,97
94737 | 120,00
94740 | 8,68
94741 | 10,41
94742 | 12,35
94743 | 13,44
94744 | 19,30
94746 | 26,61
94748 | 54,14
94750 | 123,24
94752 | 153,18
94756 | 11,09
94757 | 14,37
94758 | 34,11
94759 | 41,40
94760 | 68,26
94761 | 141,30
94762 | 184,36
94783 | 13,30
94785 | 23,68
94786 | 29,51
94787 | 39,97
94788 | 54,61
94789 | 156,21
94790 | 179,57
94791 | 248,71
94863 | 100,53
95141 | 22,42
95237 | 15,53
95693 | 37,26
95694 | 44,77
95695 | 43,00
95696 | 36,23
96637 | 12,51
96638 | 12,13
96639 | 8,63
96640 | 19,21
96641 | 15,43
96642 | 16,58
96643 | 38,72
96650 | 9,14
96651 | 8,76
96652 | 17,67
96653 | 17,63
96654 | 29,01
96655 | 28,59
96656 | 6,42
96657 | 17,00
96658 | 13,22
96659 | 11,92
96660 | 29,55
96661 | 23,74
96662 | 12,11
96663 | 21,03
96664 | 22,27
96665 | 12,07
96666 | 23,65
96667 | 40,42
96684 | 4,09
96685 | 3,71
96686 | 6,11
96687 | 6,07
96688 | 10,32
96689 | 9,90
96690 | 18,80
96691 | 19,37
96692 | 28,46
96693 | 27,07
96694 | 60,72
96695 | 59,09
96696 | 91,15
96697 | 136,29
96698 | 3,06
96699 | 13,64
96700 | 9,86
96701 | 4,21
96702 | 4,40
96703 | 8,54
96704 | 9,78
96705 | 12,84
96706 | 19,33
96707 | 39,10
96708 | 61,34
96709 | 96,58
96710 | 5,38
96711 | 8,28
96712 | 15,43
96713 | 21,57
96714 | 36,06
96715 | 66,21
96716 | 99,07
96717 | 155,41
96736 | 4,92
96737 | 5,49
96738 | 16,07
96739 | 7,10
96740 | 24,73
96741 | 10,54
96742 | 15,99
96743 | 20,17
96744 | 42,21
96745 | 60,59
96746 | 96,54
96747 | 7,04
96748 | 7,77
96749 | 10,45
96750 | 13,29
96751 | 23,49
96752 | 29,71
96753 | 65,36
96754 | 89,99
96755 | 136,25
96756 | 12,13
96757 | 11,75
96758 | 14,04
96759 | 19,43
96760 | 27,82
96761 | 37,75
96762 | 72,37
96763 | 97,52
96764 | 155,32
96802 | 205,50
96803 | 106,40
96804 | 192,80
96805 | 213,86
96806 | 105,63
96807 | 177,63
96808 | 10,61
96809 | 11,98
96810 | 12,90
96811 | 13,99
96812 | 13,50
96813 | 15,34
96814 | 13,19
96815 | 21,55
96816 | 18,04
96817 | 20,27
96818 | 19,00
96819 | 19,00
96820 | 33,51
96821 | 28,87
96822 | 29,22
96823 | 12,10
96824 | 13,53
96825 | 18,00
96826 | 16,60
96827 | 17,18
96828 | 21,27
96829 | 16,57
96830 | 23,80
96831 | 19,66
96832 | 22,51
96833 | 21,16
96834 | 34,36
96835 | 29,94
96836 | 31,78
96837 | 18,22
96838 | 16,89
96839 | 16,66
96840 | 21,33
96841 | 18,95
96842 | 23,50
96843 | 22,69
96844 | 30,11
96845 | 32,52
96846 | 26,18
96847 | 28,50
96848 | 41,98
96849 | 15,50
96850 | 17,87
96851 | 23,19
96852 | 20,41
96853 | 22,73
96854 | 26,84
96855 | 25,25
96856 | 25,59
96857 | 39,49
96858 | 40,40
96859 | 49,43
96860 | 21,49
96861 | 22,99
96862 | 25,85
96863 | 25,60
96864 | 39,34
96865 | 38,61
96866 | 51,39
96867 | 58,97
96868 | 23,68
96869 | 28,29
96870 | 43,76
96871 | 62,79
96872 | 60,03
96873 | 68,39
96874 | 73,62
96875 | 87,08
96876 | 146,63
96877 | 156,40
96878 | 158,22
96879 | 160,18
96880 | 182,05
96881 | 191,95
97425 | 23,66
97426 | 28,01
97427 | 31,30
97428 | 38,93
97429 | 45,96
97430 | 33,58
97431 | 37,55
97432 | 42,37
97433 | 74,65
97434 | 75,98
97435 | 87,26
97436 | 89,81
97437 | 99,79
97438 | 102,53
97439 | 112,27
97440 | 134,36
97442 | 148,57
97443 | 82,89
97444 | 95,62
97446 | 158,83
97447 | 158,83
97449 | 169,77
97450 | 204,42
97452 | 134,50
97453 | 141,77
97454 | 219,49
97455 | 231,11
97456 | 475,81
97457 | 423,69
97458 | 208,63
97459 | 344,99
97460 | 519,62
97461 | 25,95
97462 | 22,23
97464 | 36,86
97465 | 43,15
97467 | 46,70
97468 | 54,75
97470 | 67,77
97471 | 80,50
97474 | 120,55
97475 | 146,28
97477 | 159,81
97478 | 194,46
97479 | 41,37
97480 | 41,37
97481 | 59,15
97482 | 59,15
97483 | 81,85
97484 | 81,85
97485 | 111,86
97486 | 119,13
97487 | 200,72
97488 | 212,34
97489 | 460,84
97490 | 408,72
97491 | 62,89
97492 | 91,07
97493 | 117,07
97494 | 178,40
97495 | 319,92
97496 | 499,71
97499 | 23,53
97500 | 19,81
97502 | 32,34
97503 | 38,85
97505 | 40,32
97506 | 48,37
97508 | 58,75
97509 | 71,48
97511 | 107,60
97512 | 133,33
97514 | 142,76
97515 | 177,41
97517 | 37,73
97518 | 37,73
97519 | 52,70
97520 | 52,70
97521 | 72,25
97522 | 72,25
97523 | 98,33
97524 | 105,60
97525 | 181,17
97526 | 192,79
97527 | 435,34
97528 | 383,22
97529 | 58,10
97530 | 82,47
97531 | 104,24
97532 | 160,36
97533 | 297,71
97534 | 465,67
97537 | 18,17
97540 | 25,33
97541 | 22,23
97543 | 42,51
97544 | 38,79
97546 | 25,65
97547 | 25,65
97548 | 38,84
97549 | 38,84
97550 | 66,24
97551 | 66,24
97552 | 36,90
97553 | 54,49
97554 | 96,13
98602 | 14,98
6171 | 24,85
74166/1 | 212,33
74166/2 | 258,50
88503 | 753,65
88504 | 628,23
97900 | 157,29
97901 | 249,54
97902 | 488,71
97903 | 674,48
97904 | 784,75
97905 | 201,88
97906 | 374,28
97907 | 528,47
97908 | 611,99
98102 | 62,20
98103 | 129,55
98104 | 330,61
98105 | 573,67
98106 | 947,53
98107 | 241,55
98108 | 430,12
99250 | 153,96
99251 | 243,81
99253 | 475,84
99255 | 656,85
99257 | 761,94
99258 | 197,15
99260 | 366,19
99262 | 516,91
99264 | 596,37
89482 | 24,04
89491 | 59,89
89495 | 9,67
89707 | 29,33
89708 | 67,18
89709 | 11,23
89710 | 11,01
86872 | 712,67
86874 | 435,95
86875 | 403,05
86876 | 229,22
86877 | 23,58
86878 | 55,07
86879 | 7,14
86880 | 19,80
86881 | 153,61
86882 | 20,31
86883 | 11,61
86884 | 8,80
86885 | 10,00
86886 | 38,05
86887 | 41,19
86888 | 422,00
86889 | 553,63
86893 | 461,19
86894 | 230,12
86895 | 269,92
86899 | 235,25
86900 | 163,74
86901 | 128,62
86902 | 235,08
86903 | 315,32
86904 | 123,54
86905 | 184,50
86906 | 42,94
86908 | 217,97
86909 | 85,70
86910 | 80,48
86911 | 36,72
86913 | 17,42
86914 | 33,95
86915 | 71,68
86916 | 27,85
86919 | 781,81
86920 | 748,84
86921 | 759,27
86922 | 647,09
86923 | 480,82
86924 | 491,25
86925 | 439,22
86926 | 449,65
86927 | 274,09
86928 | 284,52
86929 | 265,39
86930 | 275,82
86931 | 432,00
86932 | 463,19
86933 | 306,95
86934 | 298,25
86935 | 230,42
86936 | 372,42
86937 | 163,81
86938 | 305,81
86939 | 305,57
86940 | 759,39
86941 | 605,38
86942 | 202,73
86943 | 194,03
86947 | 807,94
93396 | 485,47
93441 | 829,57
93442 | 928,11
95469 | 188,42
95470 | 194,66
95471 | 746,10
95472 | 752,34
95542 | 37,20
95543 | 62,29
95544 | 45,65
95545 | 44,75
95546 | 151,14
95547 | 47,85
100848 | 357,36
100849 | 29,78
100851 | 57,98
100852 | 179,30
100854 | 537,60
100855 | 44,75
100856 | 20,99
100857 | 202,46
100858 | 549,48
100860 | 71,17
100861 | 26,22
100862 | 28,16
100863 | 424,80
100864 | 467,15
100865 | 417,49
100866 | 218,25
100867 | 232,22
100868 | 241,51
100869 | 248,64
100870 | 193,87
100871 | 208,82
100872 | 218,36
100873 | 224,32
100874 | 218,25
100875 | 770,24
6087 | 24,38
98052 | 1.130,88
98053 | 1.646,45
98054 | 2.378,84
98055 | 3.163,08
98056 | 3.640,13
98057 | 4.777,37
98066 | 3.991,32
98067 | 5.334,44
98068 | 7.548,66
98069 | 10.137,79
98070 | 11.609,25
98071 | 12.719,03
98072 | 3.331,74
98073 | 5.210,98
98074 | 8.090,33
98075 | 10.518,65
98076 | 12.121,26
98077 | 14.269,27
98078 | 3.309,59
98079 | 5.801,85
98080 | 7.471,42
98081 | 11.076,90
98082 | 3.134,91
98083 | 4.151,61
98084 | 5.842,30
98085 | 7.926,28
98086 | 8.969,08
98087 | 9.609,84
98088 | 2.667,71
98089 | 4.225,39
98090 | 6.641,59
98091 | 8.579,13
98092 | 10.076,26
98093 | 11.894,73
98094 | 2.181,72
98099 | 3.747,06
98100 | 4.901,67
98101 | 7.258,01
98109 | 699,86
98110 | 498,21
98111 | 25,66
98114 | 397,90
98115 | 101,07
89957 | 124,02
89959 | 185,39
89349 | 23,82
89351 | 26,70
89352 | 29,92
89353 | 31,07
89354 | 209,65
89969 | 34,79
89970 | 38,70
89971 | 39,68
89972 | 42,61
89973 | 362,38
89974 | 218,93
89984 | 61,23
89985 | 62,88
89986 | 59,83
89987 | 65,95
90371 | 31,84
94489 | 27,20
94490 | 45,51
94491 | 62,35
94492 | 63,97
94493 | 116,24
94494 | 56,49
94495 | 69,27
94496 | 82,67
94497 | 95,14
94498 | 120,20
94499 | 209,95
94500 | 247,96
94501 | 475,36
94792 | 100,38
94793 | 126,87
94794 | 131,09
94795 | 24,79
94796 | 29,32
94797 | 44,24
94798 | 93,44
94799 | 91,44
94800 | 154,21
95248 | 65,80
95249 | 70,64
95250 | 83,33
95251 | 108,06
95252 | 123,01
95253 | 172,13
99619 | 61,55
99620 | 105,85
99621 | 142,10
99622 | 154,67
99623 | 204,09
99624 | 276,11
99625 | 368,89
99626 | 551,16
99627 | 66,72
99628 | 42,68
99629 | 71,22
99630 | 90,37
99631 | 98,77
99632 | 129,34
99633 | 241,00
99634 | 390,25
99635 | 249,14
95634 | 120,63
95635 | 132,56
95637 | 447,06
95638 | 538,58
95639 | 669,73
95641 | 226,37
95642 | 334,79
95643 | 438,06
95644 | 160,50
95645 | 294,04
95646 | 437,96
95647 | 574,31
95673 | 194,63
95674 | 207,44
95675 | 254,24
95676 | 69,64
97741 | 126,33
72285 | 90,51
90436 | 13,76
90437 | 33,43
90438 | 47,92
90439 | 62,13
90440 | 99,50
90441 | 127,09
90443 | 12,51
90444 | 26,66
90445 | 28,45
90446 | 30,93
90447 | 6,17
90451 | 3,89
90452 | 13,17
90453 | 2,36
90454 | 4,06
90455 | 5,49
90456 | 4,01
90457 | 9,16
90458 | 25,99
90459 | 36,64
90460 | 26,95
90461 | 14,73
90462 | 3,24
90463 | 2,59
90466 | 12,04
90467 | 18,99
90468 | 5,02
90469 | 8,02
90470 | 10,84
91166 | 3,01
91167 | 9,19
91168 | 6,87
91169 | 8,18
91170 | 2,36
91171 | 2,92
91172 | 4,32
91173 | 1,18
91174 | 2,32
91175 | 3,80
91176 | 38,39
91177 | 17,44
91178 | 16,41
91179 | 9,85
91180 | 7,71
91181 | 8,34
91182 | 25,55
91183 | 12,65
91184 | 11,87
91185 | 6,56
91186 | 5,40
91187 | 6,27
91188 | 6,26
91189 | 38,42
91190 | 4,69
91191 | 4,98
91192 | 5,54
91222 | 13,46
94480 | 1.956,02
94481 | 1.424,21
94482 | 1.151,95
94483 | 985,08
95541 | 4,46
96559 | 76,25
96560 | 38,49
96561 | 23,27
96562 | 39,34
96563 | 41,85
73826/1 | 544,60
73826/2 | 707,98
73834/1 | 218,60
73834/2 | 349,76
73834/3 | 699,52
73834/4 | 1.049,28
73835/1 | 1.372,00
73835/2 | 1.865,92
73835/3 | 2.085,44
73836/1 | 548,80
73836/2 | 713,44
73836/3 | 1.097,60
73836/4 | 1.756,16
73837/1 | 218,60
73837/2 | 437,20
73837/3 | 874,40
93350 | 899,54
93351 | 731,43
93352 | 564,96
93353 | 402,52
93354 | 527,52
93355 | 438,14
93356 | 348,24
93357 | 260,21
74151/1 | 2,59
74154/1 | 3,76
74155/1 | 1,23
74155/2 | 2,40
74205/1 | 1,27
79480 | 1,86
83336 | 4,22
83338 | 2,25
89885 | 6,77
89886 | 6,80
89887 | 7,01
89888 | 6,94
89889 | 7,16
89890 | 9,83
89893 | 12,03
89894 | 13,42
89895 | 16,19
89903 | 5,86
89904 | 5,90
89905 | 6,08
89906 | 6,02
89907 | 6,84
89908 | 9,23
89911 | 11,21
89912 | 11,89
89913 | 14,39
89921 | 5,44
89922 | 5,47
89923 | 5,68
89924 | 5,61
89925 | 5,84
89926 | 8,76
89929 | 11,26
89930 | 11,99
89931 | 15,06
89939 | 5,08
89940 | 5,10
89941 | 5,29
89942 | 5,22
89943 | 5,43
89944 | 8,05
89947 | 9,87
89948 | 10,95
89949 | 13,26
96520 | 80,86
96521 | 30,87
96522 | 143,05
96523 | 91,43
96524 | 163,04
96525 | 31,09
96526 | 288,71
96527 | 120,07
96528 | 123,99
98116 | 10,23
98117 | 9,57
98118 | 9,61
98119 | 8,39
72915 | 9,84
72917 | 11,25
72918 | 13,12
73965/9 | 201,10
79506/2 | 301,65
83343 | 12,34
90082 | 7,85
90084 | 7,62
90085 | 7,17
90086 | 7,24
90087 | 6,14
90088 | 6,26
90090 | 6,01
90091 | 4,69
90092 | 4,53
90093 | 4,27
90094 | 4,31
90095 | 3,65
90096 | 3,73
90098 | 3,58
90099 | 10,89
90100 | 9,26
90101 | 9,13
90102 | 8,31
90105 | 6,50
90106 | 5,52
90107 | 5,45
90108 | 4,96
93358 | 79,55
94304 | 26,63
94305 | 23,50
94306 | 19,52
94307 | 20,42
94308 | 18,12
94309 | 19,12
94310 | 17,43
94315 | 35,49
94316 | 27,55
94317 | 24,04
94318 | 19,50
94319 | 41,83
94327 | 80,54
94328 | 77,41
94329 | 73,43
94330 | 74,33
94331 | 72,03
94332 | 73,03
94333 | 71,34
94338 | 89,40
94339 | 81,46
94340 | 77,95
94341 | 73,41
94342 | 95,74
96385 | 7,44
96386 | 5,12
93360 | 15,87
93361 | 12,81
93362 | 8,79
93363 | 9,66
93364 | 7,36
93365 | 8,32
93366 | 6,69
93367 | 14,95
93368 | 11,84
93369 | 7,86
93370 | 8,76
93371 | 6,46
93372 | 7,46
93373 | 5,79
93374 | 20,95
93375 | 16,12
93376 | 13,02
93377 | 8,31
93378 | 19,83
93379 | 15,26
93380 | 12,36
93381 | 7,84
93382 | 30,17
96995 | 48,23
72838 | 0,77
72839 | 0,62
72840 | 0,51
72844 | 0,56
72845 | 3,40
72846 | 2,80
72847 | 6,05
72848 | 1,51
72849 | 1,93
72850 | 9,69
72882 | 1,14
72883 | 0,91
72884 | 0,77
72888 | 0,84
72890 | 5,10
72891 | 4,21
72892 | 9,07
72893 | 2,26
72894 | 2,90
72895 | 15,31
72897 | 23,77
72898 | 3,36
72899 | 3,95
72900 | 4,35
74010/1 | 1,48
83356 | 0,69
83358 | 1,42
95303 | 0,88
97916 | 1,13
97917 | 0,87
97918 | 0,80
97919 | 0,57
94097 | 5,92
94098 | 6,76
94099 | 2,98
94100 | 3,81
94102 | 175,00
94103 | 236,38
94104 | 179,67
94105 | 241,10
94106 | 151,10
94107 | 212,51
94108 | 155,79
94110 | 217,18
94111 | 134,34
94112 | 186,26
94113 | 141,06
94114 | 193,87
94115 | 102,26
94116 | 149,62
94117 | 108,53
94118 | 156,97
95606 | 1,32
72131 | 125,60
72132 | 65,55
72133 | 227,40
87471 | 40,14
87472 | 41,42
87473 | 55,97
87474 | 57,42
87475 | 66,76
87476 | 68,46
87477 | 35,47
87478 | 36,75
87479 | 50,80
87480 | 52,25
87481 | 60,96
87482 | 62,66
87483 | 47,47
87484 | 48,75
87485 | 63,38
87487 | 73,90
87488 | 75,60
87489 | 39,62
87490 | 40,90
87491 | 55,03
87492 | 56,48
87493 | 65,28
87494 | 66,98
87495 | 76,77
87496 | 77,98
87497 | 71,87
87498 | 73,41
87499 | 85,00
87500 | 86,31
87501 | 132,31
87502 | 133,97
87503 | 64,68
87504 | 65,89
87505 | 59,80
87506 | 61,34
87507 | 69,05
87508 | 70,36
87509 | 106,69
87510 | 108,35
87511 | 87,17
87512 | 88,38
87513 | 82,67
87514 | 84,21
87515 | 99,52
87516 | 100,83
87517 | 154,90
87518 | 156,56
87519 | 71,20
87520 | 72,41
87521 | 66,36
87522 | 67,90
87523 | 77,86
87524 | 79,17
87525 | 120,34
87526 | 122,00
89043 | 72,74
89168 | 75,10
89977 | 128,89
90112 | 64,83
95474 | 633,27
89282 | 50,68
89283 | 52,14
89284 | 45,46
89285 | 46,92
89286 | 55,47
89287 | 56,93
89288 | 48,18
89289 | 49,64
89290 | 61,01
89291 | 62,63
89292 | 55,81
89293 | 57,43
89294 | 67,68
89295 | 69,30
89296 | 59,60
89297 | 61,22
89298 | 62,76
89299 | 64,82
89300 | 57,53
89301 | 59,59
89302 | 71,28
89303 | 73,34
89304 | 62,57
89305 | 64,63
89306 | 73,29
89307 | 75,59
89308 | 68,10
89309 | 70,40
89310 | 85,17
89311 | 87,47
89312 | 74,20
89313 | 76,50
95465 | 121,42
87447 | 50,52
87448 | 51,21
87449 | 65,22
87450 | 66,49
87451 | 80,23
87452 | 80,57
87453 | 46,21
87454 | 47,29
87455 | 60,13
87456 | 61,67
87457 | 73,19
87458 | 74,78
87459 | 57,74
87460 | 58,82
87461 | 72,46
87462 | 73,73
87463 | 86,27
87464 | 87,86
87465 | 50,25
87466 | 51,33
87467 | 64,46
87468 | 65,73
87469 | 77,65
87470 | 79,24
89044 | 50,38
89169 | 51,33
89978 | 65,72
73937/1 | 108,03
73937/3 | 108,21
73937/5 | 181,64
89453 | 54,53
89454 | 51,71
89455 | 67,01
89456 | 63,56
89457 | 58,72
89458 | 54,08
89459 | 72,53
89460 | 66,93
89462 | 63,31
89463 | 60,70
89464 | 82,55
89465 | 79,48
89466 | 68,00
89467 | 63,26
89468 | 88,11
89469 | 82,57
89470 | 68,59
89471 | 65,78
89472 | 80,76
89473 | 77,56
89474 | 76,93
89475 | 70,42
89476 | 90,67
89477 | 83,45
89478 | 77,58
89479 | 74,97
89480 | 96,50
89483 | 93,68
89484 | 86,41
89486 | 80,04
89487 | 106,44
89488 | 99,29
91815 | 54,62
91816 | 63,65
72139 | 512,91
72175 | 516,41
72176 | 519,91
72178 | 31,83
72179 | 63,17
72180 | 19,52
72181 | 39,48
73774/1 | 325,12
73909/1 | 250,68
74229/1 | 613,79
79627 | 658,38
96358 | 83,56
96359 | 91,62
96360 | 104,66
96361 | 120,19
96362 | 110,09
96363 | 118,54
96364 | 131,19
96365 | 147,10
96366 | 136,62
96367 | 145,46
96368 | 157,72
96369 | 174,02
96370 | 52,91
96371 | 60,75
96372 | 20,13
96373 | 7,52
96374 | 21,34
73863/1 | 68,24
73863/2 | 139,41
73790/2 | 60,13
73790/4 | 49,05
83694 | 18,04
83695/1 | 27,78
83771 | 7,51
100576 | 1,62
100577 | 0,70
96388 | 7,32
96389 | 30,22
96390 | 47,06
96391 | 65,12
96392 | 82,35
96396 | 115,92
96397 | 148,07
96398 | 191,75
96399 | 84,43
96400 | 107,27
96401 | 6,39
96402 | 1,81
100564 | 68,82
100565 | 59,92
100566 | 103,88
100567 | 120,30
100568 | 136,42
100569 | 95,30
100570 | 113,21
100571 | 128,23
100572 | 72,80
100573 | 63,90
100574 | 0,88
100575 | 0,08
72799 | 88,31
92391 | 48,96
92392 | 51,53
92393 | 44,68
92394 | 48,92
92395 | 62,67
92396 | 57,80
92397 | 44,63
92398 | 51,47
92399 | 52,78
92400 | 63,78
92401 | 65,14
92402 | 59,69
92403 | 46,41
92404 | 53,26
92405 | 54,56
92406 | 65,57
92407 | 66,93
93679 | 62,38
93680 | 49,00
93681 | 60,20
93682 | 61,60
97114 | 0,44
97115 | 40,61
97120 | 7,57
97802 | 4,66
97803 | 7,05
97805 | 11,69
97806 | 14,04
97807 | 15,88
97809 | 13,11
97810 | 14,22
97811 | 16,12
72947 | 14,35
83693 | 4,47
95995 | 915,70
95996 | 867,11
96001 | 5,07
96393 | 107,75
96394 | 138,78
96395 | 183,58
101020 | 309,19
101021 | 314,31
101022 | 274,22
101023 | 280,38
101024 | 278,05
101025 | 283,17
101026 | 262,21
101027 | 293,85
88411 | 2,70
88412 | 2,00
88413 | 4,11
88414 | 4,56
88415 | 2,93
88416 | 16,79
88417 | 14,30
88420 | 21,80
88421 | 23,39
88423 | 17,56
88424 | 20,20
88426 | 15,91
88428 | 28,84
88429 | 31,60
88431 | 21,55
88432 | 16,58
88482 | 3,54
88483 | 3,25
88484 | 2,95
88485 | 2,53
88486 | 11,48
88487 | 10,14
88488 | 14,87
88489 | 12,96
88490 | 7,84
88491 | 7,53
88492 | 9,47
88493 | 9,01
88494 | 19,66
88495 | 10,54
88496 | 26,64
88497 | 14,48
95305 | 13,42
95306 | 15,84
95622 | 13,72
95623 | 10,33
95624 | 20,63
95625 | 22,81
95626 | 14,82
96126 | 17,40
96127 | 13,15
96128 | 25,98
96129 | 28,73
96130 | 18,73
96131 | 23,99
96132 | 18,34
96133 | 35,42
96134 | 39,06
96135 | 25,80
6082 | 19,89
40905 | 24,42
73739/1 | 19,92
74065/1 | 27,81
74065/2 | 27,35
74065/3 | 27,22
79463 | 16,94
79464 | 22,64
79466 | 21,00
79497/1 | 28,05
84645 | 20,76
84657 | 10,90
84659 | 18,46
84679 | 22,20
95464 | 24,50
100716 | 22,30
100717 | 8,74
100718 | 1,20
100719 | 7,94
100720 | 8,86
100721 | 20,87
100722 | 21,17
100723 | 8,47
100724 | 11,08
100725 | 21,02
100726 | 23,33
100727 | 12,95
100728 | 13,96
100729 | 17,03
100730 | 20,43
100733 | 10,78
100734 | 13,98
100735 | 9,26
100736 | 12,78
100739 | 7,98
100740 | 9,36
100741 | 20,78
100742 | 21,66
100743 | 7,82
100744 | 9,26
100745 | 20,61
100746 | 21,55
100747 | 8,54
100748 | 9,72
100749 | 21,38
100750 | 22,02
100751 | 34,09
100752 | 40,86
100753 | 18,54
100754 | 25,57
100757 | 41,56
100758 | 43,35
100759 | 41,22
100760 | 43,14
100761 | 42,75
100762 | 44,08
41595 | 13,20
73978/1 | 19,88
74245/1 | 16,53
79467 | 15,79
79500/2 | 22,97
84663 | 25,06
84665 | 24,73
84666 | 25,10
72191 | 92,54
73734/1 | 171,86
84181 | 139,84
87246 | 50,77
87247 | 43,52
87248 | 37,46
87249 | 57,50
87250 | 46,01
87251 | 38,46
87255 | 89,95
87256 | 76,45
87257 | 67,65
87258 | 116,02
87259 | 103,25
87260 | 95,57
87261 | 133,50
87262 | 118,89
87263 | 109,83
89046 | 43,15
89171 | 40,22
93389 | 46,43
93390 | 39,26
93391 | 33,20
73743/1 | 153,30
73921/2 | 34,59
84183 | 118,73
98670 | 146,48
98671 | 314,36
98672 | 399,73
98673 | 129,83
98679 | 26,19
98680 | 32,15
98681 | 24,02
98682 | 29,96
98685 | 57,73
98686 | 37,74
98688 | 44,20
98689 | 82,84
72187 | 169,94
72188 | 169,94
73876/1 | 154,60
84186 | 69,87
84187 | 17,61
72815 | 57,32
84191 | 111,52
74111/1 | 35,05
98695 | 72,94
98697 | 47,94
73886/1 | 18,06
84162 | 19,02
88648 | 5,91
88649 | 6,66
88650 | 12,44
96467 | 5,42
73850/1 | 29,23
84168 | 17,07
68325 | 46,18
68333 | 48,58
72183 | 85,23
94990 | 565,37
94991 | 441,24
94992 | 59,83
94993 | 52,39
94994 | 72,77
94995 | 62,83
94996 | 84,38
94997 | 71,97
94998 | 95,67
94999 | 80,78
87620 | 25,97
87622 | 29,57
87623 | 54,35
87624 | 60,59
87630 | 31,70
87632 | 36,71
87633 | 71,15
87634 | 79,82
87640 | 36,29
87642 | 42,45
87643 | 84,81
87644 | 95,47
87680 | 29,13
87682 | 35,29
87683 | 77,65
87684 | 88,31
87690 | 34,00
87692 | 41,05
87693 | 89,56
87694 | 101,77
87700 | 36,63
87702 | 44,31
87703 | 97,14
87704 | 110,44
87735 | 36,57
87737 | 40,17
87738 | 64,95
87739 | 71,19
87745 | 42,31
87747 | 47,32
87748 | 81,76
87749 | 90,43
87755 | 38,87
87757 | 43,88
87758 | 78,32
87759 | 86,99
87765 | 43,46
87767 | 49,62
87768 | 91,98
87769 | 102,64
88470 | 19,97
88471 | 24,75
88472 | 28,48
88476 | 16,51
88477 | 22,71
88478 | 27,75
90900 | 63,33
90902 | 70,38
90903 | 118,89
90904 | 131,10
90910 | 66,91
90912 | 74,59
90913 | 127,42
90914 | 140,72
90920 | 73,56
90922 | 82,38
90923 | 143,13
90924 | 158,41
90930 | 56,67
90932 | 63,72
90933 | 112,23
90934 | 124,44
90940 | 60,28
90942 | 67,96
90943 | 120,79
90944 | 134,09
90950 | 66,90
90952 | 75,72
90953 | 136,47
90954 | 151,75
94438 | 34,96
94439 | 38,64
94779 | 33,68
94782 | 37,77
72190 | 31,03
87871 | 15,45
87872 | 14,69
87873 | 4,62
87874 | 4,46
87876 | 7,96
87877 | 7,59
87878 | 3,81
87879 | 3,28
87881 | 4,51
87882 | 4,35
87884 | 7,85
87885 | 7,48
87886 | 22,08
87887 | 21,32
87888 | 6,04
87889 | 5,88
87891 | 9,38
87892 | 9,01
87893 | 6,28
87894 | 5,75
87896 | 5,47
87897 | 4,94
87899 | 7,28
87900 | 7,12
87902 | 10,62
87903 | 10,25
87904 | 8,36
87905 | 7,83
87907 | 7,19
87908 | 6,66
87910 | 21,91
87911 | 21,15
87411 | 14,62
87412 | 21,41
87413 | 25,28
87414 | 21,34
87415 | 27,94
87416 | 32,06
87417 | 15,57
87418 | 16,08
87419 | 17,54
87420 | 23,05
87421 | 23,55
87422 | 25,02
87423 | 31,30
87424 | 32,06
87425 | 33,26
87426 | 36,50
87427 | 37,26
87428 | 38,46
87429 | 17,64
87430 | 18,15
87431 | 18,40
87432 | 25,00
87433 | 26,01
87434 | 26,71
87435 | 28,18
87436 | 29,89
87437 | 31,09
87438 | 34,57
87439 | 36,73
87440 | 37,73
87527 | 32,57
87528 | 37,20
87529 | 28,98
87530 | 33,61
87531 | 27,71
87532 | 32,34
87535 | 24,13
87536 | 28,76
87537 | 49,86
87538 | 46,80
87539 | 45,71
87541 | 42,65
87543 | 16,03
87545 | 22,72
87546 | 25,34
87547 | 19,16
87548 | 21,78
87549 | 17,87
87550 | 20,49
87553 | 14,28
87554 | 16,90
87555 | 31,41
87556 | 28,37
87557 | 27,26
87559 | 24,20
87561 | 27,53
87775 | 48,49
87777 | 52,36
87778 | 60,30
87779 | 56,02
87781 | 61,21
87783 | 73,85
87784 | 63,54
87786 | 70,05
87787 | 87,40
87788 | 83,16
87790 | 90,32
87791 | 105,94
87792 | 30,72
87794 | 34,33
87795 | 41,34
87797 | 37,99
87799 | 42,83
87800 | 54,25
87801 | 45,27
87803 | 51,34
87804 | 67,16
87805 | 52,53
87807 | 59,22
87808 | 73,16
87809 | 80,99
87811 | 84,60
87812 | 91,16
87813 | 88,26
87815 | 93,10
87816 | 104,07
87817 | 95,07
87819 | 101,14
87820 | 116,98
87821 | 139,10
87823 | 145,79
87824 | 159,27
87825 | 62,51
87827 | 66,94
87828 | 76,85
87829 | 70,58
87831 | 76,51
87832 | 91,81
87834 | 129,89
87835 | 89,94
87836 | 122,40
87837 | 83,20
87838 | 137,10
87839 | 95,43
87840 | 127,77
87841 | 86,83
87842 | 140,13
87843 | 105,74
87844 | 125,90
87845 | 92,29
87846 | 141,73
87847 | 101,78
87848 | 132,81
87849 | 93,62
87850 | 148,97
87851 | 107,30
87852 | 138,16
87853 | 97,22
87854 | 151,98
87855 | 117,61
87856 | 136,31
87857 | 102,69
87858 | 100,21
87859 | 117,98
89048 | 29,74
89049 | 20,83
89173 | 29,17
90406 | 39,45
90407 | 44,08
90408 | 29,30
90409 | 31,92
87242 | 170,13
87243 | 154,02
87244 | 166,94
87245 | 200,53
87264 | 53,66
87265 | 45,51
87266 | 56,58
87267 | 52,92
87268 | 58,62
87269 | 49,74
87270 | 61,09
87271 | 56,93
87272 | 62,97
87273 | 52,09
87274 | 64,70
87275 | 60,97
88786 | 187,50
88787 | 170,63
88788 | 183,55
88789 | 219,75
89045 | 53,46
89170 | 51,41
93392 | 44,14
93393 | 36,08
93394 | 47,06
93395 | 43,40
99194 | 49,00
99195 | 40,94
99196 | 51,92
99198 | 48,26
84088 | 94,29
84089 | 133,22
40675 | 5,33
96112 | 104,95
96117 | 117,67
96122 | 27,45
96109 | 44,06
96110 | 61,99
96113 | 38,83
96114 | 61,92
96120 | 2,97
96123 | 25,25
99054 | 54,48
73807/1 | 109,01
96111 | 40,56
96116 | 43,20
96121 | 8,33
96485 | 46,07
96486 | 49,05
91514 | 6,59
91515 | 8,73
91516 | 12,78
91517 | 14,23
91519 | 16,35
91520 | 2,36
91522 | 2,85
91525 | 5,09
87280 | 268,12
87281 | 259,87
87283 | 272,43
87284 | 263,40
87286 | 362,98
87287 | 342,37
87289 | 354,37
87290 | 343,36
87292 | 363,98
87294 | 347,07
87295 | 367,63
87296 | 338,62
87298 | 388,46
87299 | 264,34
87301 | 356,72
87302 | 345,39
87304 | 321,71
87305 | 322,14
87307 | 311,90
87308 | 301,47
87310 | 281,74
87311 | 271,11
87313 | 328,64
87314 | 318,98
87316 | 307,13
87317 | 290,77
87319 | 2.201,49
87320 | 2.200,61
87322 | 2.262,85
87323 | 2.255,17
87325 | 2.218,15
87326 | 2.214,19
87327 | 290,99
87328 | 235,27
87329 | 313,42
87330 | 250,47
87331 | 385,05
87332 | 326,88
87333 | 361,76
87334 | 326,38
87335 | 354,25
87336 | 340,30
87337 | 352,57
87338 | 341,15
87339 | 508,90
87340 | 391,82
87341 | 362,01
87342 | 427,79
87343 | 361,51
87344 | 323,81
87345 | 382,47
87346 | 327,50
87347 | 297,81
87348 | 348,06
87349 | 275,24
87350 | 326,17
87351 | 258,97
87352 | 407,18
87353 | 335,55
87354 | 302,15
87355 | 345,42
87356 | 296,42
87357 | 272,44
87358 | 2.185,62
87359 | 2.155,30
87360 | 2.254,10
87361 | 2.207,37
87362 | 2.198,76
87363 | 2.209,05
87364 | 2.172,54
87365 | 381,93
87366 | 401,01
87367 | 477,53
87368 | 474,49
87369 | 487,19
87370 | 471,81
87371 | 466,80
87372 | 523,99
87373 | 472,87
87374 | 448,09
87375 | 433,63
87376 | 405,30
87377 | 456,41
87378 | 421,17
87379 | 2.310,44
87380 | 2.362,33
87381 | 2.326,47
87382 | 906,70
87383 | 894,81
87384 | 881,83
87385 | 1.287,68
87386 | 1.272,14
87387 | 1.261,36
87388 | 2.964,69
87389 | 2.967,47
87390 | 2.975,42
87391 | 4.271,46
87393 | 4.304,24
87394 | 4.337,77
87395 | 3.372,18
87396 | 3.392,88
87397 | 3.414,87
87398 | 1.084,78
87399 | 1.473,28
87401 | 4.546,73
87402 | 3.629,03
87404 | 3.098,56
87405 | 3.092,24
87407 | 927,79
87408 | 910,28
87410 | 820,06
88626 | 332,81
88627 | 427,11
88628 | 321,02
88629 | 420,55
88630 | 276,49
88631 | 381,66
88715 | 342,24
95563 | 503,38
100464 | 360,06
100465 | 323,24
100466 | 304,74
100468 | 419,31
100469 | 315,05
100470 | 283,66
100472 | 334,36
100473 | 288,23
100474 | 267,14
100475 | 432,28
100477 | 496,08
100478 | 423,80
100479 | 408,01
100480 | 530,94
100481 | 372,89
100483 | 420,63
100484 | 375,22
100485 | 355,60
100486 | 473,53
100487 | 321,09
100488 | 322,80
100489 | 318,14
100490 | 281,40
100491 | 430,36
100492 | 371,12
92121 | 28,10
92122 | 48,22
92123 | 44,43
100195 | 0,73
100196 | 1,23
100197 | 1,84
100198 | 0,25
100199 | 0,30
100200 | 0,37
100201 | 0,75
100202 | 0,87
100203 | 1,03
100204 | 0,08
100205 | 1.373,64
100206 | 992,91
100207 | 345,32
100208 | 18,17
100209 | 9,08
100210 | 16,74
100211 | 6,46
100212 | 7,13
100213 | 2,56
100214 | 3,93
100215 | 3,37
100216 | 0,90
100217 | 2,20
100218 | 1,50
100219 | 0,33
100220 | 26,10
100221 | 29,59
100222 | 11,21
100223 | 5,24
100224 | 2,20
100225 | 2,05
100226 | 0,64
100227 | 0,95
100228 | 0,21
100229 | 0,01
100230 | 0,02
100231 | 0,03
100232 | 0,34
100233 | 0,17
100234 | 0,51
100235 | 0,04
100236 | 2,60
100237 | 3,12
100238 | 4,99
100239 | 6,24
100240 | 3,74
100241 | 6,24
100242 | 18,45
100243 | 2,99
100244 | 3,74
100245 | 7,49
100246 | 2,49
100247 | 3,12
100248 | 12,30
100249 | 2,49
100250 | 4,16
100251 | 12,30
100252 | 18,45
100253 | 24,60
100254 | 36,90
100255 | 12,49
100256 | 8,32
100257 | 4,99
100258 | 12,49
100259 | 24,60
100260 | 8,11
100261 | 5,09
100262 | 3,16
100263 | 2,02
100264 | 36,85
100265 | 0,77
100266 | 78,32
100267 | 1,55
100268 | 78,32
100269 | 1,55
100270 | 58,70
100271 | 58,74
100272 | 1,16
100273 | 3,06
100274 | 26,12
100275 | 16,88
100276 | 30,81
100277 | 1,40
100278 | 37,47
100279 | 0,72
100280 | 17,20
100281 | 2,70
100282 | 146,73
100283 | 23,70
100284 | 7,89
100285 | 39,42
100286 | 12,84
100287 | 12,30
84117 | 24,41
84120 | 15,19
99802 | 0,50
99803 | 1,95
99805 | 10,13
99806 | 0,80
99808 | 3,29
99809 | 5,55
99811 | 3,31
99812 | 1,06
99814 | 1,79
99822 | 0,94
99826 | 1,44
71516 | 496,00
73361 | 400,57
73714 | 1.434,76
97010 | 43,07
97011 | 34,68
97012 | 30,47
97013 | 51,49
97014 | 40,57
97015 | 35,03
97016 | 36,30
97017 | 28,35
97018 | 24,19
97031 | 60,53
97032 | 39,71
97033 | 69,62
97034 | 43,43
97039 | 32,99
97040 | 13,19
97041 | 123,78
97046 | 0,38
97047 | 0,15
97048 | 0,11
97051 | 0,59
97053 | 33,27
97062 | 5,37
97063 | 10,20
97064 | 18,76
97065 | 6,45
97066 | 55,65
97067 | 538,28
85421 | 16,14
97621 | 107,57
97622 | 52,43
97623 | 160,61
97624 | 98,57
97625 | 35,71
97626 | 552,35
97627 | 267,36
97628 | 259,11
97629 | 122,51
97631 | 3,05
97632 | 2,42
97633 | 21,24
97634 | 11,77
97635 | 14,72
97636 | 9,68
97637 | 2,57
97638 | 7,48
97639 | 18,41
97640 | 1,61
97641 | 4,60
97642 | 2,89
97643 | 22,62
97644 | 8,51
97645 | 27,65
97647 | 3,08
97648 | 1,77
97649 | 3,71
97650 | 6,62
97651 | 73,32
97652 | 166,24
97653 | 90,14
97654 | 115,58
97655 | 17,61
97656 | 179,83
97657 | 356,43
97658 | 133,68
97659 | 185,29
97660 | 0,61
97661 | 0,61
97662 | 0,45
97663 | 11,28
97664 | 1,40
97665 | 1,18
97666 | 8,22
95967 | 121,12
99058 | 7,90
99059 | 42,26
99060 | 110,64
99061 | 75,99
99062 | 2,32
99063 | 3,79
99064 | 0,39
93588 | 1,37
93589 | 1,05
93590 | 0,70
93591 | 1,15
93592 | 0,89
93593 | 0,59
93594 | 0,91
93595 | 0,70
93596 | 0,47
93597 | 0,77
93598 | 0,59
93599 | 0,39
95425 | 0,99
95426 | 0,76
95427 | 0,50
95428 | 0,65
95429 | 0,50
95430 | 0,33
95875 | 0,99
95876 | 0,82
95877 | 0,70
95878 | 0,66
95879 | 0,55
95880 | 0,47
97912 | 1,69
97913 | 1,29
97914 | 1,21
97915 | 0,87
93176 | 0,46
93177 | 1,62
93178 | 0,52
93179 | 1,80
74038/1 | 34,04
74039/1 | 34,04
74142/1 | 58,83
74142/2 | 23,69
74142/3 | 38,44
74142/4 | 69,29
74143/1 | 72,08
74143/2 | 69,41
85171 | 4,72
74244/1 | 161,31
98509 | 14,59
98510 | 33,31
98511 | 56,53
98516 | 217,74
98519 | 1,98
98520 | 3,49
98521 | 0,35
98522 | 137,24
98524 | 3,19
98503 | 13,62
98504 | 9,44
98505 | 22,28
98525 | 0,29
98526 | 63,99
98527 | 137,78
98528 | 201,48
98529 | 68,85
98530 | 122,66
98531 | 233,05
98532 | 74,78
98533 | 208,54
98534 | 529,85
98535 | 846,17
88238 | 19,59
88239 | 21,23
88240 | 18,74
88241 | 20,04
88242 | 20,09
88243 | 23,97
88245 | 25,15
88246 | 24,40
88247 | 19,95
88248 | 19,46
88249 | 28,59
88250 | 19,36
88251 | 20,52
88252 | 21,03
88253 | 13,17
88255 | 27,94
88256 | 26,57
88257 | 23,19
88258 | 18,95
88259 | 29,20
88260 | 25,15
88261 | 26,53
88262 | 25,11
88263 | 17,36
88264 | 25,49
88265 | 22,94
88266 | 27,99
88267 | 24,84
88268 | 26,05
88269 | 25,15
88270 | 25,27
88272 | 26,46
88273 | 25,54
88274 | 22,36
88275 | 29,31
88277 | 22,32
88278 | 23,63
88279 | 30,80
88281 | 21,93
88282 | 22,88
88283 | 28,54
88284 | 17,61
88285 | 25,00
88286 | 18,18
88288 | 15,05
88291 | 21,25
88292 | 22,12
88293 | 24,76
88294 | 26,63
88295 | 25,85
88296 | 25,85
88297 | 26,32
88298 | 23,59
88299 | 25,10
88300 | 29,44
88301 | 25,74
88302 | 25,72
88303 | 24,23
88304 | 22,94
88306 | 24,45
88307 | 25,55
88308 | 24,78
88309 | 25,27
88310 | 26,36
88311 | 28,31
88312 | 27,74
88313 | 19,96
88314 | 19,30
88315 | 25,15
88316 | 20,11
88317 | 27,33
88318 | 29,32
88320 | 29,26
88321 | 35,49
88322 | 22,45
88323 | 22,94
88324 | 25,48
88325 | 24,25
88326 | 25,62
88377 | 20,72
88441 | 24,48
88597 | 24,37
90766 | 22,69
90767 | 28,87
90768 | 57,68
90769 | 81,51
90770 | 107,45
90771 | 20,91
90772 | 17,92
90773 | 23,47
90775 | 28,67
90776 | 32,20
90777 | 78,24
90778 | 88,92
90779 | 121,18
90780 | 48,12
90781 | 23,70
91677 | 80,04
91678 | 74,93
93558 | 4.102,67
93559 | 4.302,70
93560 | 4.145,37
93561 | 5.058,19
93562 | 3.696,71
93563 | 4.003,98
93564 | 5.078,80
93565 | 13.751,33
93566 | 3.166,75
93567 | 15.625,77
93568 | 21.290,77
93569 | 10.151,99
93570 | 14.340,73
93571 | 18.898,95
93572 | 5.667,83
94295 | 8.461,14
94296 | 4.244,35
95308 | 0,10
95309 | 0,14
95310 | 0,09
95311 | 0,10
95312 | 0,13
95313 | 0,13
95314 | 0,14
95315 | 0,18
95316 | 0,32
95317 | 0,15
95318 | 0,12
95319 | 0,10
95320 | 0,10
95321 | 0,11
95322 | 0,04
95323 | 0,15
95324 | 0,19
95325 | 0,21
95326 | 0,04
95327 | 0,22
95328 | 0,14
95329 | 0,19
95330 | 0,14
95331 | 0,08
95332 | 0,46
95333 | 0,40
95334 | 0,44
95335 | 0,22
95336 | 0,15
95337 | 0,14
95338 | 0,26
95339 | 0,23
95340 | 0,18
95341 | 0,15
95342 | 0,13
95343 | 0,16
95344 | 0,13
95345 | 0,50
95346 | 0,05
95347 | 0,05
95348 | 0,07
95349 | 0,04
95350 | 0,06
95351 | 0,13
95352 | 0,05
95354 | 0,08
95355 | 0,09
95356 | 0,10
95357 | 0,16
95358 | 0,22
95359 | 0,22
95360 | 0,15
95361 | 0,09
95362 | 0,10
95363 | 0,13
95364 | 0,11
95365 | 0,11
95366 | 0,10
95367 | 0,09
95368 | 0,14
95369 | 0,11
95370 | 0,18
95371 | 0,26
95372 | 0,18
95373 | 0,20
95374 | 0,19
95375 | 0,20
95376 | 0,04
95377 | 0,14
95378 | 0,19
95379 | 0,15
95380 | 0,17
95382 | 0,17
95383 | 0,19
95384 | 0,16
95385 | 0,12
95386 | 0,15
95387 | 0,17
95388 | 0,06
95389 | 0,08
95390 | 0,06
95391 | 0,08
95392 | 0,07
95393 | 0,40
95394 | 0,32
95395 | 0,45
95396 | 0,60
95397 | 0,06
95398 | 0,05
95399 | 0,07
95400 | 0,09
95401 | 0,44
95402 | 0,77
95403 | 0,88
95404 | 1,21
95405 | 0,67
95406 | 0,10
95407 | 1,81
95408 | 7,99
95409 | 11,06
95410 | 10,64
95411 | 13,10
95412 | 9,43
95413 | 10,24
95414 | 54,03
95415 | 104,96
95416 | 7,98
95417 | 119,47
95418 | 163,32
95419 | 43,64
95420 | 61,99
95421 | 81,96
95422 | 59,75
95423 | 90,69
95424 | 13,68
100288 | 0,04
100289 | 20,51
100290 | 0,05
100291 | 0,13
100292 | 0,39
100293 | 0,13
100294 | 0,22
100295 | 0,32
100296 | 0,61
100297 | 0,69
100298 | 0,40
100299 | 0,40
100300 | 17,62
100301 | 21,24
100302 | 113,49
100303 | 20,20
100304 | 64,97
100305 | 79,20
100306 | 89,21
100307 | 22,56
100308 | 24,46
100309 | 34,03
100310 | 7,84
100311 | 53,26
100312 | 30,29
100313 | 83,28
100314 | 93,96
100315 | 54,45
100316 | 3.114,90
100317 | 19.969,68
100318 | 11.441,19
100319 | 13.925,97
100320 | 15.687,06
100321 | 5.986,75
100533 | 18,06
100534 | 3.195,71
100535 | 0,20
100536 | 28,18

## sinopi 04.2020ONER
CODIGO | PRECO
01.001.0001-0 | 147.87
01.001.0001-A | 134.75
01.001.0002-0 | 147.87
01.001.0002-A | 134.75
01.001.0003-0 | 86.32
01.001.0003-A | 78.66
01.001.0004-0 | 166.75
01.001.0004-A | 151.96
01.001.0005-0 | 387.08
01.001.0005-A | 352.75
01.001.0006-0 | 204.2
01.001.0006-A | 186.09
01.001.0007-0 | 82.2
01.001.0007-A | 74.91
01.001.0008-0 | 76.9
01.001.0008-A | 70.08
01.001.0009-0 | 182.98
01.001.0009-A | 166.75
01.001.0010-0 | 51.7
01.001.0010-A | 47.12
01.001.0011-0 | 322.65
01.001.0011-A | 294.04
01.001.0012-0 | 387.08
01.001.0012-A | 352.75
01.001.0013-0 | 622.97
01.001.0013-A | 567.72
01.001.0014-0 | 711.12
01.001.0014-A | 648.06
01.001.0015-0 | 931.5
01.001.0015-A | 848.89
01.001.0016-0 | 931.5
01.001.0016-A | 848.89
01.001.0017-0 | 1490.6
01.001.0017-A | 1358.41
01.001.0018-0 | 1614.94
01.001.0018-A | 1471.72
01.001.0019-0 | 1739.29
01.001.0019-A | 1585.04
01.001.0020-0 | 2361.05
01.001.0020-A | 2151.67
01.001.0021-0 | 2608.14
01.001.0021-A | 2376.84
01.001.0022-0 | 2732.49
01.001.0022-A | 2490.17
01.001.0023-0 | 899.4
01.001.0023-A | 819.63
01.001.0024-0 | 899.4
01.001.0024-A | 819.63
01.001.0025-0 | 870.54
01.001.0025-A | 793.34
01.001.0026-0 | 580.36
01.001.0026-A | 528.89
01.001.0027-0 | 580.36
01.001.0027-A | 528.89
01.001.0028-0 | 1831.04
01.001.0028-A | 1668.66
01.001.0029-0 | 1831.04
01.001.0029-A | 1668.66
01.001.0030-0 | 2121.22
01.001.0030-A | 1933.1
01.001.0031-0 | 1673.78
01.001.0031-A | 1525.34
01.001.0032-0 | 1673.78
01.001.0032-A | 1525.34
01.001.0033-0 | 5398.65
01.001.0033-A | 4919.88
01.001.0034-0 | 5805.83
01.001.0034-A | 5290.95
01.001.0035-0 | 2025.37
01.001.0035-A | 1845.75
01.001.0036-0 | 2295.65
01.001.0036-A | 2092.07
01.001.0037-0 | 2969.61
01.001.0037-A | 2706.25
01.001.0038-0 | 3159.15
01.001.0038-A | 2878.99
01.001.0039-0 | 1137.29
01.001.0039-A | 1036.43
01.001.0040-0 | 158.57
01.001.0040-A | 143.5
01.001.0042-0 | 165.03
01.001.0042-A | 149.1
01.001.0043-0 | 82.41
01.001.0043-A | 71.44
01.001.0044-0 | 65.37
01.001.0044-A | 56.66
01.001.0046-0 | 164.98
01.001.0046-A | 150.35
01.001.0047-0 | 159.53
01.001.0047-A | 138.26
01.001.0048-0 | 107.42
01.001.0048-A | 93.09
01.001.0049-0 | 289.53
01.001.0049-A | 263.86
01.001.0050-0 | 2699.32
01.001.0050-A | 2459.94
01.001.0051-0 | 270.27
01.001.0051-A | 246.3
01.001.0052-0 | 89.27
01.001.0052-A | 81.35
01.001.0053-0 | 89.27
01.001.0053-A | 81.35
01.001.0054-0 | 89.27
01.001.0054-A | 81.35
01.001.0055-0 | 699.46
01.001.0055-A | 637.43
01.001.0056-0 | 89.89
01.001.0056-A | 81.92
01.001.0057-0 | 386.1
01.001.0057-A | 351.86
01.001.0059-0 | 153.62
01.001.0059-A | 138.92
01.001.0060-0 | 446.38
01.001.0060-A | 406.79
01.001.0061-0 | 89.89
01.001.0061-A | 81.92
01.001.0062-0 | 89.89
01.001.0062-A | 81.92
01.001.0063-0 | 89.89
01.001.0063-A | 81.92
01.001.0064-0 | 89.89
01.001.0064-A | 81.92
01.001.0065-0 | 168.36
01.001.0065-A | 145.89
01.001.0066-0 | 233.76
01.001.0066-A | 202.55
01.001.0068-0 | 454.28
01.001.0068-A | 410.82
01.001.0069-0 | 367.17
01.001.0069-A | 333.58
01.001.0071-0 | 476.3
01.001.0071-A | 434.06
01.001.0073-0 | 108.63
01.001.0073-A | 98.24
01.001.0075-1 | 12.12
01.001.0075-B | 10.5
01.001.0076-0 | 15.35
01.001.0076-A | 13.3
01.001.0077-0 | 18.58
01.001.0077-A | 16.1
01.001.0078-0 | 22.62
01.001.0078-A | 19.61
01.001.0081-0 | 147.83
01.001.0081-A | 134.72
01.001.0082-0 | 116.94
01.001.0082-A | 106.57
01.001.0083-0 | 147.83
01.001.0083-A | 134.72
01.001.0084-0 | 3245.34
01.001.0084-A | 2957.53
01.001.0085-0 | 147.83
01.001.0085-A | 134.72
01.001.0086-0 | 147.83
01.001.0086-A | 134.72
01.001.0087-0 | 117.07
01.001.0087-A | 106.69
01.001.0088-0 | 160.19
01.001.0088-A | 145.98
01.001.0089-0 | 43.11
01.001.0089-A | 39.29
01.001.0090-0 | 86.26
01.001.0090-A | 78.61
01.001.0091-0 | 43.11
01.001.0091-A | 39.29
01.001.0092-0 | 86.26
01.001.0092-A | 78.61
01.001.0093-0 | 622.97
01.001.0093-A | 567.72
01.001.0094-0 | 568.21
01.001.0094-A | 517.82
01.001.0095-0 | 568.21
01.001.0095-A | 517.82
01.001.0096-0 | 403.25
01.001.0096-A | 367.48
01.001.0097-0 | 931.5
01.001.0097-A | 848.89
01.001.0098-0 | 1290.2
01.001.0098-A | 1175.78
01.001.0121-0 | 12.25
01.001.0121-A | 11.17
01.001.0123-0 | 37.07
01.001.0123-A | 33.78
01.001.0124-0 | 95.64
01.001.0124-A | 87.16
01.001.0125-0 | 169.22
01.001.0125-A | 154.21
01.001.0126-0 | 169.22
01.001.0126-A | 154.21
01.001.0127-0 | 169.22
01.001.0127-A | 154.21
01.001.0128-0 | 51.49
01.001.0128-A | 46.93
01.001.0129-0 | 24.71
01.001.0129-A | 22.52
01.001.0130-0 | 13459.54
01.001.0130-A | 12265.91
01.001.0131-0 | 4486.51
01.001.0131-A | 4088.63
01.001.0132-0 | 4486.51
01.001.0132-A | 4088.63
01.001.0133-0 | 13459.54
01.001.0133-A | 12265.91
01.001.0134-0 | 13459.54
01.001.0134-A | 12265.91
01.001.0135-0 | 13459.54
01.001.0135-A | 12265.91
01.001.0136-0 | 13459.54
01.001.0136-A | 12265.91
01.001.0137-0 | 88098.87
01.001.0137-A | 80286.01
01.001.0138-0 | 32267.95
01.001.0138-A | 29406.33
01.001.0139-0 | 329.85
01.001.0139-A | 293.4
01.001.0140-0 | 328.82
01.001.0140-A | 290.18
01.001.0141-0 | 328.82
01.001.0141-A | 290.18
01.001.0143-0 | 1503.24
01.001.0143-A | 1369.93
01.001.0144-0 | 2520.03
01.001.0144-A | 2296.55
01.001.0145-0 | 2520.03
01.001.0145-A | 2296.55
01.001.0147-0 | 47.3
01.001.0147-A | 43.89
01.001.0148-0 | 74
01.001.0148-A | 69.58
01.001.0149-0 | 155.08
01.001.0149-A | 147.57
01.001.0150-0 | 18.03
01.001.0150-A | 16.52
01.001.0151-0 | 22.47
01.001.0151-A | 20.73
01.001.0152-0 | 32.2
01.001.0152-A | 30.09
01.001.0160-0 | 166.75
01.001.0160-A | 151.96
01.001.0161-0 | 123.22
01.001.0161-A | 112.29
01.001.0162-0 | 166.75
01.001.0162-A | 151.96
01.001.0163-0 | 180.7
01.001.0163-A | 164.68
01.001.0164-0 | 180.7
01.001.0164-A | 164.68
01.001.0165-0 | 355.24
01.001.0165-A | 323.74
01.001.0166-0 | 296.54
01.001.0166-A | 270.24
01.001.0167-0 | 250.21
01.001.0167-A | 228.02
01.001.0168-0 | 271.84
01.001.0168-A | 247.73
01.001.0169-0 | 474.17
01.001.0169-A | 432.12
01.001.0170-0 | 236.3
01.001.0170-A | 215.35
01.001.0171-0 | 166.8
01.001.0171-A | 152.01
01.001.0172-0 | 154.44
01.001.0172-A | 140.74
01.001.0173-0 | 605.46
01.001.0173-A | 551.76
01.001.0174-0 | 147.83
01.001.0174-A | 134.72
01.001.0175-0 | 221.81
01.001.0175-A | 202.14
01.001.0176-0 | 221.81
01.001.0176-A | 202.14
01.001.0177-0 | 176.61
01.001.0177-A | 160.95
01.001.0178-0 | 192.23
01.001.0178-A | 175.19
01.001.0179-0 | 215.23
01.001.0179-A | 196.15
01.001.0180-0 | 221.81
01.001.0180-A | 202.14
01.001.0181-0 | 221.81
01.001.0181-A | 202.14
01.001.0182-0 | 250.21
01.001.0182-A | 228.02
01.001.0183-0 | 403.12
01.001.0183-A | 367.37
01.001.0184-0 | 177.45
01.001.0184-A | 161.72
01.001.0185-0 | 1673.78
01.001.0185-A | 1525.34
01.001.0186-0 | 369.69
01.001.0186-A | 336.91
01.001.0187-0 | 215.23
01.001.0187-A | 196.15
01.001.0188-0 | 147.83
01.001.0188-A | 134.72
01.001.0189-0 | 211.25
01.001.0189-A | 192.52
01.001.0190-0 | 328.62
01.001.0190-A | 299.48
01.001.0191-0 | 328.62
01.001.0191-A | 299.48
01.001.0192-0 | 328.62
01.001.0192-A | 299.48
01.001.0193-0 | 246.46
01.001.0193-A | 224.61
01.001.0194-0 | 220.63
01.001.0194-A | 201.07
01.001.0195-0 | 410.77
01.001.0195-A | 374.34
01.001.0196-0 | 164.3
01.001.0196-A | 149.73
01.001.0197-0 | 98.58
01.001.0197-A | 89.84
01.001.0198-0 | 387.08
01.001.0198-A | 352.75
01.001.0199-0 | 931.5
01.001.0199-A | 848.89
01.001.0200-0 | 138.49
01.001.0200-A | 126.2
01.001.0201-0 | 233.82
01.001.0201-A | 213.08
01.001.0202-0 | 1673.78
01.001.0202-A | 1525.34
01.001.0203-0 | 293.46
01.001.0203-A | 267.44
01.001.0204-0 | 146.49
01.001.0204-A | 133.5
01.001.0205-0 | 41.84
01.001.0205-A | 38.13
01.001.0206-0 | 50.22
01.001.0206-A | 45.77
01.001.0208-0 | 146.19
01.001.0208-A | 133.22
01.001.0209-0 | 146.19
01.001.0209-A | 133.22
01.001.0210-0 | 89.27
01.001.0210-A | 81.35
01.001.0220-0 | 3220.42
01.001.0220-A | 2934.83
01.001.0221-0 | 166.75
01.001.0221-A | 151.96
01.001.0222-0 | 166.75
01.001.0222-A | 151.96
01.001.0223-0 | 387.08
01.001.0223-A | 352.75
01.001.0224-0 | 147.83
01.001.0224-A | 134.72
01.001.0225-0 | 387.08
01.001.0225-A | 352.75
01.001.0226-0 | 931.5
01.001.0226-A | 848.89
01.001.0227-0 | 622.97
01.001.0227-A | 567.72
01.001.0228-0 | 166.75
01.001.0228-A | 151.96
01.001.0229-0 | 906.59
01.001.0229-A | 826.19
01.001.0230-0 | 139.61
01.001.0230-A | 127.23
01.001.0231-0 | 139.61
01.001.0231-A | 127.23
01.001.0232-0 | 139.61
01.001.0232-A | 127.23
01.001.0233-0 | 139.61
01.001.0233-A | 127.23
01.001.0234-0 | 139.61
01.001.0234-A | 127.23
01.001.0235-0 | 139.61
01.001.0235-A | 127.23
01.001.0236-0 | 139.61
01.001.0236-A | 127.23
01.001.0237-0 | 139.61
01.001.0237-A | 127.23
01.001.0238-0 | 139.61
01.001.0238-A | 127.23
01.001.0239-0 | 139.61
01.001.0239-A | 127.23
01.001.0240-0 | 139.61
01.001.0240-A | 127.23
01.001.0241-0 | 139.61
01.001.0241-A | 127.23
01.001.0242-0 | 139.61
01.001.0242-A | 127.23
01.001.0243-0 | 139.61
01.001.0243-A | 127.23
01.001.0244-0 | 139.61
01.001.0244-A | 127.23
01.001.0245-0 | 139.61
01.001.0245-A | 127.23
01.001.0246-0 | 2919.24
01.001.0246-A | 2660.36
01.001.0247-0 | 136.64
01.001.0247-A | 124.52
01.001.0248-0 | 141.89
01.001.0248-A | 129.31
01.001.0249-0 | 157.66
01.001.0249-A | 143.68
01.001.0250-0 | 83.39
01.001.0250-A | 76
01.001.0251-0 | 95.75
01.001.0251-A | 87.26
01.001.0252-0 | 139.01
01.001.0252-A | 126.68
01.001.0253-0 | 166.8
01.001.0253-A | 152.01
01.001.0254-0 | 200.17
01.001.0254-A | 182.42
01.001.0255-0 | 240.2
01.001.0255-A | 218.9
01.001.0256-0 | 415.49
01.001.0256-A | 378.65
01.001.0257-0 | 90.88
01.001.0257-A | 82.82
01.001.0258-0 | 272.66
01.001.0258-A | 248.48
01.001.0259-0 | 327.19
01.001.0259-A | 298.17
01.001.0260-0 | 392.63
01.001.0260-A | 357.81
01.001.0261-0 | 166.61
01.001.0261-A | 151.84
01.001.0262-0 | 125.51
01.001.0262-A | 114.38
01.001.0263-0 | 125.51
01.001.0263-A | 114.38
01.001.0264-0 | 49.76
01.001.0264-A | 45.35
01.001.0265-0 | 3494.3
01.001.0265-A | 3184.42
01.001.0266-0 | 4367.88
01.001.0266-A | 3980.52
01.001.0267-0 | 4367.88
01.001.0267-A | 3980.52
01.001.0268-0 | 6551.82
01.001.0268-A | 5970.79
01.001.0269-0 | 5411.33
01.001.0269-A | 4931.44
01.001.0270-0 | 1673.78
01.001.0270-A | 1525.34
01.001.0271-0 | 1673.78
01.001.0271-A | 1525.34
01.001.0272-0 | 147.82
01.001.0272-A | 134.71
01.001.0273-0 | 147.82
01.001.0273-A | 134.71
01.001.0274-0 | 249.81
01.001.0274-A | 227.66
01.001.0275-0 | 1673.78
01.001.0275-A | 1525.34
01.001.0278-0 | 166.75
01.001.0278-A | 151.96
01.001.0279-0 | 1673.78
01.001.0279-A | 1525.34
01.001.0280-0 | 1673.78
01.001.0280-A | 1525.34
01.001.0281-0 | 1673.78
01.001.0281-A | 1525.34
01.001.0290-0 | 244.13
01.001.0290-A | 222.48
01.001.0298-0 | 1673.78
01.001.0298-A | 1525.34
01.001.0300-0 | 294.64
01.001.0300-A | 268.51
01.001.0301-0 | 294.64
01.001.0301-A | 268.51
01.001.0302-0 | 102.88
01.001.0302-A | 93.76
01.001.0303-0 | 102.88
01.001.0303-A | 93.76
01.001.0304-0 | 153.56
01.001.0304-A | 139.94
01.001.0305-0 | 673.47
01.001.0305-A | 613.74
01.001.0306-0 | 707.14
01.001.0306-A | 644.43
01.001.0307-0 | 841.84
01.001.0307-A | 767.18
01.001.0400-0 | 86.5
01.001.0400-A | 83.15
01.001.0405-0 | 10.26
01.001.0405-A | 8.97
01.001.0410-0 | 25.11
01.001.0410-A | 21.76
01.002.0001-0 | 104.25
01.002.0001-A | 93.67
01.002.0002-0 | 137.13
01.002.0002-A | 123.21
01.002.0003-0 | 112.75
01.002.0003-A | 101.3
01.002.0004-0 | 152.22
01.002.0004-A | 136.76
01.002.0005-0 | 121.76
01.002.0005-A | 109.4
01.002.0006-0 | 169.13
01.002.0006-A | 151.96
01.002.0007-0 | 140.92
01.002.0007-A | 126.61
01.002.0008-0 | 197.3
01.002.0008-A | 177.27
01.002.0009-0 | 140.55
01.002.0009-A | 126.27
01.002.0010-0 | 152.77
01.002.0010-A | 137.25
01.002.0011-0 | 164.98
01.002.0011-A | 148.22
01.002.0012-0 | 199.13
01.002.0012-A | 178.9
01.002.0013-0 | 217.68
01.002.0013-A | 197.02
01.002.0014-0 | 241.87
01.002.0014-A | 218.91
01.002.0015-0 | 260.01
01.002.0015-A | 235.33
01.002.0016-0 | 362.83
01.002.0016-A | 328.4
01.002.0021-0 | 80.18
01.002.0021-A | 72.04
01.002.0022-0 | 112.76
01.002.0022-A | 101.31
01.002.0023-0 | 86.73
01.002.0023-A | 77.92
01.002.0024-0 | 125.17
01.002.0024-A | 112.46
01.002.0025-0 | 93.66
01.002.0025-A | 84.15
01.002.0026-0 | 128.87
01.002.0026-A | 115.79
01.002.0027-0 | 108.41
01.002.0027-A | 97.4
01.002.0028-0 | 151.78
01.002.0028-A | 136.37
01.002.0039-0 | 130.1
01.002.0039-A | 116.89
01.002.0041-0 | 147.43
01.002.0041-A | 132.46
01.002.0042-0 | 173.45
01.002.0042-A | 155.84
01.002.0043-0 | 216.82
01.002.0043-A | 194.81
01.002.0044-0 | 260.19
01.002.0044-A | 233.77
01.002.0045-0 | 303.56
01.002.0045-A | 272.74
01.002.0046-0 | 346.93
01.002.0046-A | 311.71
01.002.0060-0 | 108.11
01.002.0060-A | 97.12
01.002.0061-0 | 117.53
01.002.0061-A | 105.59
01.002.0062-0 | 126.92
01.002.0062-A | 114.03
01.002.0063-0 | 153.19
01.002.0063-A | 137.63
01.002.0064-0 | 186.87
01.002.0064-A | 167.89
01.002.0065-0 | 206.8
01.002.0065-A | 185.79
01.002.0066-0 | 252.76
01.002.0066-A | 227.08
01.002.0067-0 | 291.05
01.002.0067-A | 261.48
01.002.0068-0 | 349.27
01.002.0068-A | 313.79
01.002.0069-0 | 407.46
01.002.0069-A | 366.06
01.002.0070-0 | 465.68
01.002.0070-A | 418.37
01.002.0075-0 | 167
01.002.0075-A | 151.24
01.002.0076-0 | 186.04
01.002.0076-A | 168.38
01.002.0077-0 | 200.01
01.002.0077-A | 181.03
01.002.0078-0 | 279.08
01.002.0078-A | 252.59
01.002.0079-0 | 337.86
01.002.0079-A | 305.8
01.002.0080-0 | 405.43
01.002.0080-A | 366.96
01.002.0081-0 | 540.59
01.002.0081-A | 489.29
01.002.0082-0 | 675.75
01.002.0082-A | 611.62
01.002.0083-0 | 810.9
01.002.0083-A | 733.95
01.002.0084-0 | 946.06
01.002.0084-A | 856.28
01.002.0085-0 | 1081.22
01.002.0085-A | 978.61
01.003.0001-0 | 109.83
01.003.0001-A | 95.41
01.003.0002-0 | 127.13
01.003.0002-A | 110.44
01.003.0003-0 | 172.69
01.003.0003-A | 150.01
01.003.0005-0 | 230.21
01.003.0005-A | 199.98
01.003.0006-0 | 278.11
01.003.0006-A | 241.59
01.003.0011-0 | 1517.25
01.003.0011-A | 1517.25
01.003.0012-0 | 1821.75
01.003.0012-A | 1821.75
01.003.0013-0 | 2184
01.003.0013-A | 2184
01.003.0021-0 | 84.47
01.003.0021-A | 73.38
01.003.0022-0 | 97.82
01.003.0022-A | 84.98
01.003.0023-0 | 132.84
01.003.0023-A | 115.4
01.003.0029-0 | 177.13
01.003.0029-A | 153.87
01.003.0030-0 | 213.95
01.003.0030-A | 185.85
01.003.0032-0 | 114.04
01.003.0032-A | 99.07
01.003.0034-0 | 132.05
01.003.0034-A | 114.71
01.003.0036-0 | 179.33
01.003.0036-A | 155.78
01.003.0038-0 | 239.12
01.003.0038-A | 207.72
01.003.0040-0 | 288.82
01.003.0040-A | 250.89
01.003.0050-0 | 133.35
01.003.0050-A | 123
01.003.0052-0 | 124.95
01.003.0052-A | 118.51
01.003.0054-0 | 33.55
01.003.0054-A | 32.06
01.003.0056-0 | 138.89
01.003.0056-A | 132.92
01.004.0001-0 | 315.79
01.004.0001-A | 315.79
01.004.0002-0 | 347.65
01.004.0002-A | 347.65
01.004.0003-0 | 390.88
01.004.0003-A | 390.88
01.004.0004-0 | 427.77
01.004.0004-A | 427.77
01.004.0005-0 | 523.82
01.004.0005-A | 471.78
01.004.0011-0 | 799.18
01.004.0011-A | 799.18
01.004.0012-0 | 505.68
01.004.0012-A | 505.68
01.004.0013-0 | 556.92
01.004.0013-A | 556.92
01.004.0014-0 | 656.15
01.004.0014-A | 656.15
01.004.0015-0 | 721.08
01.004.0015-A | 721.08
01.004.0016-0 | 983.99
01.004.0016-A | 882.71
01.004.0017-0 | 1537.41
01.004.0017-A | 1537.41
01.004.0021-0 | 236.01
01.004.0021-A | 236.01
01.004.0022-0 | 258.62
01.004.0022-A | 258.62
01.004.0023-0 | 289.97
01.004.0023-A | 289.97
01.004.0024-0 | 315.22
01.004.0024-A | 315.22
01.004.0025-0 | 388.87
01.004.0025-A | 351.36
01.004.0031-0 | 622.04
01.004.0031-A | 622.04
01.004.0035-0 | 390.77
01.004.0035-A | 390.77
01.004.0037-0 | 431.27
01.004.0037-A | 431.27
01.004.0039-0 | 482.17
01.004.0039-A | 482.17
01.004.0041-0 | 535.05
01.004.0041-A | 535.05
01.004.0043-0 | 737.85
01.004.0043-A | 663.26
01.004.0045-0 | 1219.84
01.004.0045-A | 1219.84
01.004.0070-0 | 333.17
01.004.0070-A | 333.17
01.004.0073-0 | 375.54
01.004.0073-A | 375.54
01.004.0075-0 | 573.18
01.004.0075-A | 573.18
01.004.0079-0 | 875.23
01.004.0079-A | 875.23
01.004.0100-0 | 1069.8
01.004.0100-A | 936.86
01.004.0105-0 | 6.65
01.004.0105-A | 5.82
01.004.0110-0 | 5.78
01.004.0110-A | 5.24
01.004.0115-0 | 5.11
01.004.0115-A | 4.66
01.004.0120-0 | 1.75
01.004.0120-A | 1.62
01.004.0125-0 | 8.55
01.004.0125-A | 7.41
01.004.0130-0 | 6.31
01.004.0130-A | 5.47
01.004.0135-0 | 7.71
01.004.0135-A | 6.68
01.004.0140-0 | 6.17
01.004.0140-A | 5.34
01.004.0145-0 | 9.11
01.004.0145-A | 7.9
01.005.0001-0 | 8.08
01.005.0001-A | 7
01.005.0003-0 | 9.66
01.005.0003-A | 8.52
01.005.0004-0 | 16.16
01.005.0004-A | 14
01.005.0005-0 | 0.96
01.005.0005-A | 0.84
01.005.0006-0 | 0.27
01.005.0006-A | 0.23
01.005.0007-0 | 1.93
01.005.0007-A | 1.68
01.005.0008-0 | 200.39
01.005.0008-A | 173.69
01.005.0009-0 | 2.32
01.005.0009-A | 2.01
01.005.0013-0 | 2100.89
01.005.0013-A | 1821.04
01.005.0014-0 | 2020.08
01.005.0014-A | 1751
01.005.0020-0 | 41.2
01.005.0020-A | 35.72
01.005.0021-0 | 59.79
01.005.0021-A | 51.82
01.005.0022-0 | 80.8
01.005.0022-A | 70.04
01.006.0001-0 | 34.95
01.006.0001-A | 34.53
01.006.0002-0 | 62.52
01.006.0002-A | 61.77
01.006.0003-0 | 104.67
01.006.0003-A | 103.41
01.006.0004-0 | 0.27
01.006.0004-A | 0.26
01.006.0010-0 | 0.99
01.006.0010-A | 0.96
01.007.0010-0 | 3828.17
01.007.0010-A | 3579.72
01.007.0020-0 | 288.05
01.007.0020-A | 249.6
01.007.0025-0 | 377.14
01.007.0025-A | 326.8
01.007.0030-0 | 0.07
01.007.0030-A | 0.07
01.007.0080-0 | 290.2
01.007.0080-A | 290.2
01.007.0081-0 | 202.1
01.007.0081-A | 202.1
01.008.0050-0 | 6149.59
01.008.0050-A | 5453.76
01.008.0100-0 | 6298.92
01.008.0100-A | 5599.47
01.008.0200-0 | 6597.6
01.008.0200-A | 5890.89
01.009.0050-0 | 10035.06
01.009.0050-A | 8860.85
01.009.0100-0 | 10184.4
01.009.0100-A | 9006.57
01.009.0200-0 | 10483.07
01.009.0200-A | 9297.99
01.016.0001-0 | 15513.63
01.016.0001-A | 13762.83
01.016.0002-0 | 11868.35
01.016.0002-A | 10528.94
01.016.0003-0 | 10088.1
01.016.0003-A | 8949.6
01.016.0004-0 | 9325.13
01.016.0004-A | 8272.74
01.016.0005-0 | 7121.01
01.016.0005-A | 6317.36
01.016.0006-0 | 6061.34
01.016.0006-A | 5377.29
01.016.0007-0 | 10851.07
01.016.0007-A | 9626.46
01.016.0008-0 | 8307.85
01.016.0008-A | 7370.26
01.016.0009-0 | 7078.63
01.016.0009-A | 6279.77
01.016.0010-0 | 6527.59
01.016.0010-A | 5790.92
01.016.0011-0 | 5001.66
01.016.0011-A | 4437.2
01.016.0012-0 | 4238.69
01.016.0012-A | 3760.33
01.016.0020-0 | 378.04
01.016.0020-A | 327.81
01.016.0021-0 | 204.74
01.016.0021-A | 178.67
01.016.0030-0 | 2139.26
01.016.0030-A | 1861.45
01.016.0031-0 | 1285.35
01.016.0031-A | 1118.43
01.016.0032-0 | 1501.08
01.016.0032-A | 1306.14
01.016.0033-0 | 898.85
01.016.0033-A | 782.12
01.016.0034-0 | 1711.41
01.016.0034-A | 1489.16
01.016.0035-0 | 1028.28
01.016.0035-A | 894.75
01.016.0036-0 | 1200.86
01.016.0036-A | 1044.91
01.016.0037-0 | 719.08
01.016.0037-A | 625.69
01.016.0050-0 | 1521.64
01.016.0050-A | 1318.52
01.016.0051-0 | 1065.14
01.016.0051-A | 922.97
01.016.0052-0 | 760.82
01.016.0052-A | 659.26
01.016.0060-0 | 2.74
01.016.0060-A | 2.37
01.016.0061-0 | 1.91
01.016.0061-A | 1.66
01.016.0062-0 | 2.44
01.016.0062-A | 2.12
01.016.0063-0 | 1.47
01.016.0063-A | 1.27
01.016.0064-0 | 2.88
01.016.0064-A | 2.54
01.016.0067-0 | 4.58
01.016.0067-A | 4.04
01.016.0070-0 | 5.87
01.016.0070-A | 5.25
01.016.0080-0 | 6261.53
01.016.0080-A | 5556.48
01.016.0081-0 | 2.02
01.016.0081-A | 1.79
01.016.0082-0 | 1.4
01.016.0082-A | 1.24
01.016.0083-0 | 5628.76
01.016.0083-A | 4995.46
01.016.0084-0 | 2.75
01.016.0084-A | 2.44
01.016.0085-0 | 2.25
01.016.0085-A | 1.99
01.016.0086-0 | 6261.53
01.016.0086-A | 5556.48
01.016.0087-0 | 5215.27
01.016.0087-A | 4628.01
01.016.0090-0 | 3711.1
01.016.0090-A | 3338.2
01.016.0092-0 | 1.7
01.016.0092-A | 1.47
01.016.0100-0 | 1.4
01.016.0100-A | 1.25
01.016.0150-0 | 8.99
01.016.0150-A | 7.93
01.016.0152-0 | 12.17
01.016.0152-A | 10.75
01.016.0155-0 | 65.66
01.016.0155-A | 58.16
01.016.0160-0 | 15.77
01.016.0160-A | 13.95
01.016.0165-0 | 21.29
01.016.0165-A | 18.84
01.016.0190-0 | 0.23
01.016.0190-A | 0.21
01.016.0200-0 | 7226.98
01.016.0200-A | 6411.37
01.016.0201-0 | 7833.78
01.016.0201-A | 6949.68
01.016.0202-0 | 8689.33
01.016.0202-A | 7708.7
01.016.0203-0 | 5781.58
01.016.0203-A | 5129.09
01.016.0204-0 | 6267.22
01.016.0204-A | 5559.93
01.016.0205-0 | 7226.98
01.016.0205-A | 6411.37
01.016.0206-0 | 5781.58
01.016.0206-A | 5129.09
01.016.0207-0 | 6267.22
01.016.0207-A | 5559.93
01.016.0208-0 | 7226.98
01.016.0208-A | 6411.37
01.016.0209-0 | 4335.35
01.016.0209-A | 3846.08
01.016.0210-0 | 4699.5
01.016.0210-A | 4169.14
01.016.0211-0 | 5781.58
01.016.0211-A | 5129.09
01.016.0220-0 | 8689.33
01.016.0220-A | 7708.7
01.016.0221-0 | 9384.47
01.016.0221-A | 8325.38
01.016.0222-0 | 10130.49
01.016.0222-A | 8987.21
01.016.0223-0 | 7226.98
01.016.0223-A | 6411.37
01.016.0224-0 | 7833.78
01.016.0224-A | 6949.68
01.016.0225-0 | 8689.33
01.016.0225-A | 7708.7
01.016.0226-0 | 7226.98
01.016.0226-A | 6411.37
01.016.0227-0 | 7833.78
01.016.0227-A | 6949.68
01.016.0228-0 | 8689.33
01.016.0228-A | 7708.7
01.016.0229-0 | 5781.58
01.016.0229-A | 5129.09
01.016.0230-0 | 6267.22
01.016.0230-A | 5559.93
01.016.0231-0 | 7226.98
01.016.0231-A | 6411.37
01.016.0240-0 | 10130.49
01.016.0240-A | 8987.21
01.016.0241-0 | 10940.91
01.016.0241-A | 9706.17
01.016.0242-0 | 11816.16
01.016.0242-A | 10482.64
01.016.0243-0 | 8689.33
01.016.0243-A | 7708.7
01.016.0244-0 | 9384.47
01.016.0244-A | 8325.38
01.016.0245-0 | 10130.49
01.016.0245-A | 8987.21
01.016.0246-0 | 8689.33
01.016.0246-A | 7708.7
01.016.0247-0 | 9384.47
01.016.0247-A | 8325.38
01.016.0248-0 | 10130.49
01.016.0248-A | 8987.21
01.016.0249-0 | 7226.98
01.016.0249-A | 6411.37
01.016.0250-0 | 7833.78
01.016.0250-A | 6949.68
01.016.0251-0 | 8689.33
01.016.0251-A | 7708.7
01.017.0001-0 | 26023.71
01.017.0001-A | 23059.37
01.017.0002-0 | 14172.68
01.017.0002-A | 12585.59
01.017.0003-0 | 18228.1
01.017.0003-A | 16175.87
01.017.0004-0 | 10339.5
01.017.0004-A | 9212.42
01.017.0005-0 | 11409.81
01.017.0005-A | 10224.54
01.017.0010-0 | 10142.06
01.017.0010-A | 9088.48
01.018.0001-0 | 2.69
01.018.0001-A | 2.42
01.018.0002-0 | 18.21
01.018.0002-A | 16.42
01.019.0010-0 | 5.45
01.019.0010-A | 4.76
01.019.0012-0 | 1.74
01.019.0012-A | 1.53
01.019.0015-0 | 0.71
01.019.0015-A | 0.62
01.019.0040-0 | 6.02
01.019.0040-A | 5.22
01.019.0045-0 | 49.75
01.019.0045-A | 47.08
01.019.0050-0 | 47.88
01.019.0050-A | 45.22
01.019.0055-0 | 127
01.019.0055-A | 119.34
01.019.0060-0 | 170.73
01.019.0060-A | 161.21
01.019.0065-0 | 168.86
01.019.0065-A | 159.34
01.019.0070-0 | 140.39
01.019.0070-A | 131.84
01.019.0075-0 | 184.12
01.019.0075-A | 173.7
01.019.0080-0 | 182.25
01.019.0080-A | 171.83
01.050.0010-0 | 66.55
01.050.0010-A | 57.67
01.050.0011-0 | 60.79
01.050.0011-A | 52.67
01.050.0012-0 | 57.33
01.050.0012-A | 49.68
01.050.0013-0 | 72.55
01.050.0013-A | 62.86
01.050.0014-0 | 63.7
01.050.0014-A | 55.19
01.050.0015-0 | 54.8
01.050.0015-A | 47.48
01.050.0016-0 | 166.42
01.050.0016-A | 144.2
01.050.0017-0 | 152.04
01.050.0017-A | 131.74
01.050.0018-0 | 143.38
01.050.0018-A | 124.23
01.050.0019-0 | 52.43
01.050.0019-A | 45.43
01.050.0020-0 | 46.64
01.050.0020-A | 40.42
01.050.0021-0 | 36.92
01.050.0021-A | 31.99
01.050.0022-0 | 131.12
01.050.0022-A | 113.62
01.050.0023-0 | 116.65
01.050.0023-A | 101.07
01.050.0024-0 | 92.38
01.050.0024-A | 80.04
01.050.0025-0 | 72.57
01.050.0025-A | 62.88
01.050.0026-0 | 63.73
01.050.0026-A | 55.22
01.050.0027-0 | 57.16
01.050.0027-A | 49.53
01.050.0028-0 | 37.86
01.050.0028-A | 32.8
01.050.0029-0 | 27.48
01.050.0029-A | 23.81
01.050.0030-0 | 22.07
01.050.0030-A | 19.12
01.050.0031-0 | 94.66
01.050.0031-A | 82.02
01.050.0032-0 | 68.73
01.050.0032-A | 59.55
01.050.0033-0 | 55.24
01.050.0033-A | 47.86
01.050.0034-0 | 63.53
01.050.0034-A | 55.05
01.050.0035-0 | 56.2
01.050.0035-A | 48.7
01.050.0036-0 | 47.3
01.050.0036-A | 40.99
01.050.0037-0 | 10.44
01.050.0037-A | 9.05
01.050.0038-0 | 7.2
01.050.0038-A | 6.24
01.050.0039-0 | 7.23
01.050.0039-A | 6.26
01.050.0040-0 | 26.15
01.050.0040-A | 22.66
01.050.0041-0 | 18.08
01.050.0041-A | 15.66
01.050.0042-0 | 18.09
01.050.0042-A | 15.68
01.050.0043-0 | 35.45
01.050.0043-A | 30.72
01.050.0044-0 | 24.58
01.050.0044-A | 21.3
01.050.0045-0 | 19.66
01.050.0045-A | 17.03
01.050.0046-0 | 88.71
01.050.0046-A | 76.87
01.050.0047-0 | 61.47
01.050.0047-A | 53.26
01.050.0048-0 | 49.17
01.050.0048-A | 42.6
01.050.0049-0 | 6.89
01.050.0049-A | 5.97
01.050.0050-0 | 3.79
01.050.0050-A | 3.28
01.050.0051-0 | 1.9
01.050.0051-A | 1.64
01.050.0052-0 | 17.27
01.050.0052-A | 14.96
01.050.0053-0 | 11.54
01.050.0053-A | 10
01.050.0054-0 | 13.81
01.050.0054-A | 11.97
01.050.0055-0 | 8.46
01.050.0055-A | 7.33
01.050.0056-0 | 4.04
01.050.0056-A | 3.5
01.050.0057-0 | 2.09
01.050.0057-A | 1.81
01.050.0058-0 | 2.25
01.050.0058-A | 1.95
01.050.0059-0 | 1.12
01.050.0059-A | 0.97
01.050.0060-0 | 3.79
01.050.0060-A | 3.28
01.050.0061-0 | 1.9
01.050.0061-A | 1.64
01.050.0062-0 | 6.38
01.050.0062-A | 5.53
01.050.0063-0 | 7.48
01.050.0063-A | 6.48
01.050.0064-0 | 3.72
01.050.0064-A | 3.22
01.050.0065-0 | 4.04
01.050.0065-A | 3.5
01.050.0066-0 | 2.09
01.050.0066-A | 1.81
01.050.0067-0 | 2.25
01.050.0067-A | 1.95
01.050.0068-0 | 1.12
01.050.0068-A | 0.97
01.050.0078-0 | 3.79
01.050.0078-A | 3.28
01.050.0079-0 | 3.4
01.050.0079-A | 2.95
01.050.0080-0 | 9.65
01.050.0080-A | 8.36
01.050.0081-0 | 8.68
01.050.0081-A | 7.52
01.050.0082-0 | 9.65
01.050.0082-A | 8.36
01.050.0083-0 | 4.02
01.050.0083-A | 3.48
01.050.0084-0 | 3.64
01.050.0084-A | 3.15
01.050.0085-0 | 2.25
01.050.0085-A | 1.95
01.050.0086-0 | 1.12
01.050.0086-A | 0.97
01.050.0087-0 | 6.88
01.050.0087-A | 5.96
01.050.0088-0 | 6.38
01.050.0088-A | 5.53
01.050.0089-0 | 3.79
01.050.0089-A | 3.28
01.050.0090-0 | 6.38
01.050.0090-A | 5.53
01.050.0091-0 | 20.68
01.050.0091-A | 17.91
01.050.0092-0 | 17.26
01.050.0092-A | 14.95
01.050.0093-0 | 1.14
01.050.0093-A | 0.99
01.050.0094-0 | 0.71
01.050.0094-A | 0.62
01.050.0095-0 | 6.26
01.050.0095-A | 5.43
01.050.0096-0 | 4.55
01.050.0096-A | 3.94
01.050.0097-0 | 2.25
01.050.0097-A | 1.95
01.050.0098-0 | 11.54
01.050.0098-A | 10
01.050.0099-0 | 6.88
01.050.0099-A | 5.96
01.050.0100-0 | 6.38
01.050.0100-A | 5.53
01.050.0101-0 | 11.54
01.050.0101-A | 10
01.050.0102-0 | 20.68
01.050.0102-A | 17.91
01.050.0103-0 | 17.26
01.050.0103-A | 14.95
01.050.0104-0 | 12.59
01.050.0104-A | 10.9
01.050.0105-0 | 8.46
01.050.0105-A | 7.33
01.050.0106-0 | 6.39
01.050.0106-A | 5.53
01.050.0107-0 | 1.12
01.050.0107-A | 0.97
01.050.0108-0 | 0.71
01.050.0108-A | 0.62
01.050.0109-0 | 6.88
01.050.0109-A | 5.96
01.050.0110-0 | 4.55
01.050.0110-A | 3.94
01.050.0111-0 | 3.44
01.050.0111-A | 2.98
01.050.0112-0 | 1267.14
01.050.0112-A | 1097.95
01.050.0113-0 | 13.81
01.050.0113-A | 11.97
01.050.0114-0 | 11.54
01.050.0114-A | 10
01.050.0115-0 | 6.88
01.050.0115-A | 5.96
01.050.0116-0 | 23.09
01.050.0116-A | 20.01
01.050.0117-0 | 17.26
01.050.0117-A | 14.95
01.050.0118-0 | 27.61
01.050.0118-A | 23.92
01.050.0119-0 | 16.81
01.050.0119-A | 14.57
01.050.0120-0 | 12.59
01.050.0120-A | 10.9
01.050.0121-0 | 8.46
01.050.0121-A | 7.33
01.050.0122-0 | 1.52
01.050.0122-A | 1.31
01.050.0123-0 | 1.12
01.050.0123-A | 0.97
01.050.0124-0 | 6.88
01.050.0124-A | 5.96
01.050.0125-0 | 4.55
01.050.0125-A | 3.94
01.050.0126-0 | 3.44
01.050.0126-A | 2.98
01.050.0127-0 | 1267.12
01.050.0127-A | 1097.93
01.050.0128-0 | 10.57
01.050.0128-A | 9.16
01.050.0129-0 | 8.8
01.050.0129-A | 7.63
01.050.0130-0 | 5.29
01.050.0130-A | 4.58
01.050.0137-0 | 42.27
01.050.0137-A | 36.62
01.050.0138-0 | 9022.72
01.050.0138-A | 7817.97
01.050.0139-0 | 1223.41
01.050.0139-A | 1060.09
01.050.0140-0 | 2.66
01.050.0140-A | 2.3
01.050.0141-0 | 633.57
01.050.0141-A | 548.97
01.050.0142-0 | 633.57
01.050.0142-A | 548.97
01.050.0143-0 | 1.54
01.050.0143-A | 1.33
01.050.0147-0 | 121.8
01.050.0147-A | 105.53
01.050.0148-0 | 98.66
01.050.0148-A | 85.48
01.050.0149-0 | 58.34
01.050.0149-A | 50.55
01.050.0150-0 | 4.61
01.050.0150-A | 3.99
01.050.0151-0 | 3.16
01.050.0151-A | 2.74
01.050.0152-0 | 1.89
01.050.0152-A | 1.64
01.050.0153-0 | 19468.38
01.050.0153-A | 16869.7
01.050.0154-0 | 26124.91
01.050.0154-A | 22637.68
01.050.0156-0 | 1
01.050.0156-A | 0.87
01.050.0157-0 | 0.69
01.050.0157-A | 0.59
01.050.0160-0 | 64704.75
01.050.0160-A | 56066.04
01.050.0162-0 | 104227.12
01.050.0162-A | 90311.78
01.050.0165-0 | 49255.26
01.050.0165-A | 42679
01.050.0168-0 | 7794.67
01.050.0168-A | 6754.08
01.050.0170-0 | 130.84
01.050.0170-A | 113.37
01.050.0175-0 | 23142.59
01.050.0175-A | 20052.97
01.050.0180-0 | 4649.57
01.050.0180-A | 4028.79
01.050.0185-0 | 9292.3
01.050.0185-A | 8051.76
01.050.0190-0 | 8598.34
01.050.0190-A | 7450.44
01.050.0195-0 | 7878.11
01.050.0195-A | 6826.37
01.050.0200-0 | 8842.63
01.050.0200-A | 7662.02
01.050.0205-0 | 5585.39
01.050.0205-A | 4839.73
01.050.0210-0 | 9032.94
01.050.0210-A | 7827.07
01.050.0215-0 | 7720.47
01.050.0215-A | 6689.73
01.050.0220-0 | 11530.23
01.050.0220-A | 9990.86
01.050.0222-0 | 0.8
01.050.0222-A | 0.69
01.050.0223-0 | 0.6
01.050.0223-A | 0.52
01.050.0224-0 | 0.4
01.050.0224-A | 0.34
01.050.0225-0 | 1352.9
01.050.0225-A | 1172.31
01.050.0226-0 | 1691.13
01.050.0226-A | 1465.39
01.050.0227-0 | 2536.7
01.050.0227-A | 2198.09
01.050.0230-0 | 126.35
01.050.0230-A | 109.76
01.050.0232-0 | 115.82
01.050.0232-A | 100.64
01.050.0235-0 | 110.74
01.050.0235-A | 96.24
01.050.0245-0 | 6.9
01.050.0245-A | 5.98
01.050.0250-0 | 5.76
01.050.0250-A | 4.99
01.050.0300-0 | 1480.47
01.050.0300-A | 1282.81
01.050.0315-0 | 20.01
01.050.0315-A | 17.53
01.050.0320-0 | 13.39
01.050.0320-A | 11.73
01.050.0322-0 | 10.55
01.050.0322-A | 9.25
01.050.0324-0 | 9.02
01.050.0324-A | 7.9
01.050.0325-0 | 8.71
01.050.0325-A | 7.74
01.050.0326-0 | 5.82
01.050.0326-A | 5.17
01.050.0327-0 | 4.6
01.050.0327-A | 4.1
01.050.0328-0 | 3.65
01.050.0328-A | 3.26
01.050.0350-0 | 99.84
01.050.0350-A | 86.5
01.050.0351-0 | 91.21
01.050.0351-A | 79.03
01.050.0352-0 | 86
01.050.0352-A | 74.52
01.050.0353-0 | 78.64
01.050.0353-A | 68.14
01.050.0354-0 | 69.97
01.050.0354-A | 60.63
01.050.0355-0 | 55.41
01.050.0355-A | 48.01
01.050.0356-0 | 56.79
01.050.0356-A | 49.21
01.050.0357-0 | 41.23
01.050.0357-A | 35.73
01.050.0358-0 | 33.13
01.050.0358-A | 28.71
01.050.0359-0 | 15.69
01.050.0359-A | 13.59
01.050.0360-0 | 10.83
01.050.0360-A | 9.39
01.050.0361-0 | 10.84
01.050.0361-A | 9.39
01.050.0362-0 | 53.21
01.050.0362-A | 46.1
01.050.0363-0 | 36.88
01.050.0363-A | 31.95
01.050.0364-0 | 29.48
01.050.0364-A | 25.54
01.050.0365-0 | 3.44
01.050.0365-A | 2.98
01.050.0366-0 | 1.89
01.050.0366-A | 1.64
01.050.0367-0 | 0.95
01.050.0367-A | 0.82
01.050.0368-0 | 8.65
01.050.0368-A | 7.49
01.050.0369-0 | 5.78
01.050.0369-A | 5.01
01.050.0370-0 | 6.9
01.050.0370-A | 5.98
01.050.0371-0 | 4.23
01.050.0371-A | 3.67
01.050.0372-0 | 2.02
01.050.0372-A | 1.75
01.050.0373-0 | 1.05
01.050.0373-A | 0.91
01.050.0374-0 | 1.12
01.050.0374-A | 0.97
01.050.0375-0 | 0.57
01.050.0375-A | 0.49
01.050.0376-0 | 3.44
01.050.0376-A | 2.98
01.050.0377-0 | 1.89
01.050.0377-A | 1.64
01.050.0378-0 | 0.95
01.050.0378-A | 0.82
01.050.0379-0 | 8.65
01.050.0379-A | 7.49
01.050.0380-0 | 5.78
01.050.0380-A | 5.01
01.050.0381-0 | 6.9
01.050.0381-A | 5.98
01.050.0382-0 | 4.23
01.050.0382-A | 3.67
01.050.0383-0 | 2.02
01.050.0383-A | 1.75
01.050.0384-0 | 1.05
01.050.0384-A | 0.91
01.050.0385-0 | 1.12
01.050.0385-A | 0.97
01.050.0386-0 | 0.57
01.050.0386-A | 0.49
01.050.0387-0 | 1.89
01.050.0387-A | 1.64
01.050.0388-0 | 0.95
01.050.0388-A | 0.82
01.050.0389-0 | 3.19
01.050.0389-A | 2.76
01.050.0390-0 | 6.9
01.050.0390-A | 5.98
01.050.0391-0 | 3.44
01.050.0391-A | 2.98
01.050.0392-0 | 2.02
01.050.0392-A | 1.75
01.050.0393-0 | 1.05
01.050.0393-A | 0.91
01.050.0394-0 | 1.12
01.050.0394-A | 0.97
01.050.0395-0 | 0.57
01.050.0395-A | 0.49
01.050.0396-0 | 1.89
01.050.0396-A | 1.64
01.050.0397-0 | 0.95
01.050.0397-A | 0.82
01.050.0398-0 | 3.19
01.050.0398-A | 2.76
01.050.0399-0 | 6.9
01.050.0399-A | 5.98
01.050.0400-0 | 3.44
01.050.0400-A | 2.98
01.050.0401-0 | 2.02
01.050.0401-A | 1.75
01.050.0402-0 | 1.05
01.050.0402-A | 0.91
01.050.0403-0 | 1.12
01.050.0403-A | 0.97
01.050.0404-0 | 0.57
01.050.0404-A | 0.49
01.050.0423-0 | 1.89
01.050.0423-A | 1.64
01.050.0424-0 | 1.7
01.050.0424-A | 1.47
01.050.0425-0 | 4.83
01.050.0425-A | 4.19
01.050.0426-0 | 4.35
01.050.0426-A | 3.77
01.050.0427-0 | 4.83
01.050.0427-A | 4.19
01.050.0428-0 | 2.02
01.050.0428-A | 1.75
01.050.0429-0 | 1.82
01.050.0429-A | 1.58
01.050.0430-0 | 1.12
01.050.0430-A | 0.97
01.050.0431-0 | 0.57
01.050.0431-A | 0.49
01.050.0432-0 | 1.89
01.050.0432-A | 1.64
01.050.0433-0 | 1.7
01.050.0433-A | 1.47
01.050.0434-0 | 4.83
01.050.0434-A | 4.19
01.050.0435-0 | 4.35
01.050.0435-A | 3.77
01.050.0436-0 | 4.83
01.050.0436-A | 4.19
01.050.0437-0 | 2.02
01.050.0437-A | 1.75
01.050.0438-0 | 1.82
01.050.0438-A | 1.58
01.050.0439-0 | 1.12
01.050.0439-A | 0.97
01.050.0440-0 | 0.57
01.050.0440-A | 0.49
01.050.0441-0 | 3.44
01.050.0441-A | 2.98
01.050.0442-0 | 3.19
01.050.0442-A | 2.76
01.050.0443-0 | 1.89
01.050.0443-A | 1.64
01.050.0444-0 | 3.19
01.050.0444-A | 2.76
01.050.0445-0 | 10.35
01.050.0445-A | 8.97
01.050.0446-0 | 8.63
01.050.0446-A | 7.47
01.050.0447-0 | 0.57
01.050.0447-A | 0.49
01.050.0448-0 | 0.37
01.050.0448-A | 0.32
01.050.0449-0 | 3.14
01.050.0449-A | 2.72
01.050.0450-0 | 2.28
01.050.0450-A | 1.98
01.050.0451-0 | 1.12
01.050.0451-A | 0.97
01.050.0452-0 | 3.44
01.050.0452-A | 2.98
01.050.0453-0 | 3.19
01.050.0453-A | 2.76
01.050.0454-0 | 1.89
01.050.0454-A | 1.64
01.050.0455-0 | 3.19
01.050.0455-A | 2.76
01.050.0456-0 | 10.35
01.050.0456-A | 8.97
01.050.0457-0 | 8.63
01.050.0457-A | 7.47
01.050.0458-0 | 0.57
01.050.0458-A | 0.49
01.050.0459-0 | 0.37
01.050.0459-A | 0.32
01.050.0460-0 | 3.14
01.050.0460-A | 2.72
01.050.0461-0 | 2.28
01.050.0461-A | 1.98
01.050.0462-0 | 1.12
01.050.0462-A | 0.97
01.050.0463-0 | 5.78
01.050.0463-A | 5.01
01.050.0464-0 | 3.44
01.050.0464-A | 2.98
01.050.0465-0 | 3.19
01.050.0465-A | 2.76
01.050.0466-0 | 5.78
01.050.0466-A | 5.01
01.050.0467-0 | 10.35
01.050.0467-A | 8.97
01.050.0468-0 | 8.63
01.050.0468-A | 7.47
01.050.0469-0 | 6.3
01.050.0469-A | 5.46
01.050.0470-0 | 4.23
01.050.0470-A | 3.67
01.050.0471-0 | 3.2
01.050.0471-A | 2.77
01.050.0472-0 | 0.57
01.050.0472-A | 0.49
01.050.0473-0 | 0.37
01.050.0473-A | 0.32
01.050.0474-0 | 3.44
01.050.0474-A | 2.98
01.050.0475-0 | 2.28
01.050.0475-A | 1.98
01.050.0476-0 | 1.73
01.050.0476-A | 1.5
01.050.0478-0 | 5.78
01.050.0478-A | 5.01
01.050.0479-0 | 3.44
01.050.0479-A | 2.98
01.050.0480-0 | 3.19
01.050.0480-A | 2.76
01.050.0481-0 | 5.78
01.050.0481-A | 5.01
01.050.0482-0 | 10.35
01.050.0482-A | 8.97
01.050.0483-0 | 8.63
01.050.0483-A | 7.47
01.050.0484-0 | 6.3
01.050.0484-A | 5.46
01.050.0485-0 | 4.23
01.050.0485-A | 3.67
01.050.0486-0 | 3.2
01.050.0486-A | 2.77
01.050.0487-0 | 0.57
01.050.0487-A | 0.49
01.050.0488-0 | 0.37
01.050.0488-A | 0.32
01.050.0489-0 | 3.44
01.050.0489-A | 2.98
01.050.0490-0 | 2.28
01.050.0490-A | 1.98
01.050.0491-0 | 1.73
01.050.0491-A | 1.5
01.050.0493-0 | 6.9
01.050.0493-A | 5.98
01.050.0494-0 | 5.78
01.050.0494-A | 5.01
01.050.0495-0 | 3.44
01.050.0495-A | 2.98
01.050.0496-0 | 11.55
01.050.0496-A | 10
01.050.0497-0 | 8.63
01.050.0497-A | 7.47
01.050.0498-0 | 13.81
01.050.0498-A | 11.97
01.050.0499-0 | 8.41
01.050.0499-A | 7.28
01.050.0500-0 | 6.3
01.050.0500-A | 5.46
01.050.0501-0 | 4.23
01.050.0501-A | 3.67
01.050.0502-0 | 0.76
01.050.0502-A | 0.66
01.050.0503-0 | 0.57
01.050.0503-A | 0.49
01.050.0504-0 | 3.44
01.050.0504-A | 2.98
01.050.0505-0 | 2.28
01.050.0505-A | 1.98
01.050.0506-0 | 1.73
01.050.0506-A | 1.5
01.050.0508-0 | 5.29
01.050.0508-A | 4.58
01.050.0509-0 | 4.4
01.050.0509-A | 3.81
01.050.0510-0 | 2.66
01.050.0510-A | 2.3
01.050.0515-0 | 6.9
01.050.0515-A | 5.98
01.050.0516-0 | 5.78
01.050.0516-A | 5.01
01.050.0517-0 | 3.44
01.050.0517-A | 2.98
01.050.0518-0 | 11.55
01.050.0518-A | 10
01.050.0519-0 | 8.63
01.050.0519-A | 7.47
01.050.0520-0 | 13.81
01.050.0520-A | 11.97
01.050.0521-0 | 8.41
01.050.0521-A | 7.28
01.050.0522-0 | 6.3
01.050.0522-A | 5.46
01.050.0523-0 | 4.23
01.050.0523-A | 3.67
01.050.0524-0 | 0.77
01.050.0524-A | 0.67
01.050.0525-0 | 0.57
01.050.0525-A | 0.49
01.050.0526-0 | 3.44
01.050.0526-A | 2.98
01.050.0527-0 | 2.28
01.050.0527-A | 1.98
01.050.0528-0 | 1.73
01.050.0528-A | 1.5
01.050.0530-0 | 5.29
01.050.0530-A | 4.58
01.050.0531-0 | 4.4
01.050.0531-A | 3.81
01.050.0532-0 | 2.66
01.050.0532-A | 2.3
01.050.0537-0 | 36.29
01.050.0537-A | 31.44
01.050.0538-0 | 31.85
01.050.0538-A | 27.6
01.050.0539-0 | 27.41
01.050.0539-A | 23.75
01.050.0540-0 | 36.29
01.050.0540-A | 31.44
01.050.0541-0 | 31.85
01.050.0541-A | 27.6
01.050.0542-0 | 27.41
01.050.0542-A | 23.75
01.050.0543-0 | 36.29
01.050.0543-A | 31.44
01.050.0544-0 | 31.87
01.050.0544-A | 27.62
01.050.0545-0 | 28.59
01.050.0545-A | 24.77
01.050.0546-0 | 54.41
01.050.0546-A | 47.15
01.050.0547-0 | 31.87
01.050.0547-A | 27.62
01.050.0548-0 | 28.59
01.050.0548-A | 24.77
01.050.0549-0 | 31.78
01.050.0549-A | 27.53
01.050.0550-0 | 28.11
01.050.0550-A | 24.36
01.050.0551-0 | 23.65
01.050.0551-A | 20.49
01.050.0552-0 | 31.78
01.050.0552-A | 27.53
01.050.0553-0 | 28.11
01.050.0553-A | 24.36
01.050.0554-0 | 23.65
01.050.0554-A | 20.49
01.050.0560-0 | 2.29
01.050.0560-A | 1.99
01.050.0561-0 | 1.59
01.050.0561-A | 1.38
01.050.0562-0 | 0.94
01.050.0562-A | 0.82
01.050.0563-0 | 2.29
01.050.0563-A | 1.99
01.050.0564-0 | 1.59
01.050.0564-A | 1.38
01.050.0565-0 | 0.94
01.050.0565-A | 0.82
01.050.0570-0 | 0.75
01.050.0570-A | 0.65
01.050.0571-0 | 0.55
01.050.0571-A | 0.47
01.050.0572-0 | 0.35
01.050.0572-A | 0.3
01.050.0575-0 | 0.75
01.050.0575-A | 0.65
01.050.0576-0 | 0.55
01.050.0576-A | 0.47
01.050.0577-0 | 0.35
01.050.0577-A | 0.3
01.050.0580-0 | 1014.68
01.050.0580-A | 879.23
01.050.0581-0 | 1352.9
01.050.0581-A | 1172.31
01.050.0582-0 | 1691.13
01.050.0582-A | 1465.39
01.050.0586-0 | 1014.68
01.050.0586-A | 879.23
01.050.0587-0 | 1352.9
01.050.0587-A | 1172.31
01.050.0588-0 | 1691.13
01.050.0588-A | 1465.39
01.050.0600-0 | 66.64
01.050.0600-A | 57.75
01.050.0601-0 | 98.21
01.050.0601-A | 85.1
01.050.0602-0 | 140.3
01.050.0602-A | 121.57
01.050.0603-0 | 95.2
01.050.0603-A | 82.49
01.050.0604-0 | 140.3
01.050.0604-A | 121.57
01.050.0605-0 | 200.43
01.050.0605-A | 173.67
01.050.0606-0 | 66.64
01.050.0606-A | 57.75
01.050.0607-0 | 98.21
01.050.0607-A | 85.1
01.050.0608-0 | 140.3
01.050.0608-A | 121.57
01.050.0610-0 | 44.75
01.050.0610-A | 38.77
01.050.0611-0 | 20.94
01.050.0611-A | 18.15
01.050.0612-0 | 32.37
01.050.0612-A | 28.05
01.050.0613-0 | 230.49
01.050.0613-A | 199.72
01.050.0614-0 | 95.2
01.050.0614-A | 82.49
01.050.0615-0 | 140.3
01.050.0615-A | 121.57
01.050.0616-0 | 200.43
01.050.0616-A | 173.67
01.050.0617-0 | 25.99
01.050.0617-A | 22.52
01.050.0618-0 | 29.7
01.050.0618-A | 25.74
01.050.0619-0 | 37.13
01.050.0619-A | 32.17
01.050.0620-0 | 43.32
01.050.0620-A | 37.53
01.050.0621-0 | 49.51
01.050.0621-A | 42.9
01.050.0622-0 | 61.88
01.050.0622-A | 53.62
01.050.0623-0 | 122.48
01.050.0623-A | 122.48
01.050.0624-0 | 270.57
01.050.0624-A | 234.45
01.050.0625-0 | 36.63
01.050.0625-A | 36.63
01.050.0626-0 | 80.92
01.050.0626-A | 70.12
01.050.0627-0 | 39.03
01.050.0627-A | 33.82
01.050.0628-0 | 44.75
01.050.0628-A | 38.77
01.050.0629-0 | 56.17
01.050.0629-A | 48.67
01.050.0630-0 | 53.31
01.050.0630-A | 46.2
01.050.0631-0 | 60.93
01.050.0631-A | 52.8
01.050.0632-0 | 76.16
01.050.0632-A | 65.99
01.050.0633-0 | 19.85
01.050.0633-A | 17.2
01.050.0650-0 | 38.79
01.050.0650-A | 38.79
01.050.0651-0 | 85.68
01.050.0651-A | 74.24
01.050.0698-0 | 63.51
01.050.0698-A | 63.51
01.050.0699-0 | 140.3
01.050.0699-A | 121.57
01.050.0700-0 | 11728.64
01.050.0700-A | 10164
01.050.0701-0 | 17284.96
01.050.0701-A | 14977.6
01.050.0702-0 | 24692.8
01.050.0702-A | 21396.32
01.050.0703-0 | 16755.2
01.050.0703-A | 14518.24
01.050.0704-0 | 24692.8
01.050.0704-A | 21396.32
01.050.0705-0 | 35275.68
01.050.0705-A | 30565.92
01.050.0706-0 | 11728.64
01.050.0706-A | 10164
01.050.0707-0 | 17284.96
01.050.0707-A | 14977.6
01.050.0708-0 | 24692.8
01.050.0708-A | 21396.32
01.050.0710-0 | 7876
01.050.0710-A | 6823.52
01.050.0711-0 | 3685.44
01.050.0711-A | 3194.4
01.050.0712-0 | 5697.12
01.050.0712-A | 4936.8
01.050.0713-0 | 40566.24
01.050.0713-A | 35150.72
01.050.0714-0 | 16755.2
01.050.0714-A | 14518.24
01.050.0715-0 | 24692.8
01.050.0715-A | 21396.32
01.050.0716-0 | 35275.68
01.050.0716-A | 30565.92
01.050.0717-0 | 4574.24
01.050.0717-A | 3963.52
01.050.0718-0 | 5227.2
01.050.0718-A | 4530.24
01.050.0719-0 | 6534.88
01.050.0719-A | 5661.92
01.050.0720-0 | 7624.32
01.050.0720-A | 6605.28
01.050.0721-0 | 8713.76
01.050.0721-A | 7550.4
01.050.0722-0 | 10890.88
01.050.0722-A | 9437.12
01.050.0723-0 | 26945.6
01.050.0723-A | 26945.6
01.050.0724-0 | 47620.32
01.050.0724-A | 41263.2
01.050.0726-0 | 6869.28
01.050.0726-A | 5952.32
01.050.0727-0 | 7876
01.050.0727-A | 6823.52
01.050.0728-0 | 9885.92
01.050.0728-A | 8565.92
01.050.0729-0 | 9382.56
01.050.0729-A | 8131.2
01.050.0730-0 | 10723.68
01.050.0730-A | 9292.8
01.050.0731-0 | 13404.16
01.050.0731-A | 11614.24
01.050.0732-0 | 3493.6
01.050.0732-A | 3027.2
01.050.0735-0 | 8058.6
01.050.0735-A | 8058.6
01.050.0736-0 | 14241.92
01.050.0736-A | 12341.12
01.050.0740-0 | 13972.2
01.050.0740-A | 13972.2
01.050.0741-0 | 24692.8
01.050.0741-A | 21396.32
01.050.0750-0 | 8533.8
01.050.0750-A | 8533.8
01.050.0751-0 | 15079.68
01.050.0751-A | 13066.24
01.050.9999-0 | 4552
01.050.9999-A | 4178
02.001.0001-0 | 50.19
02.001.0001-A | 45.91
02.001.0002-0 | 41.12
02.001.0002-A | 36.83
02.001.0003-0 | 34.98
02.001.0003-A | 30.69
02.002.0005-0 | 25.6
02.002.0005-A | 23.93
02.002.0006-0 | 33.59
02.002.0006-A | 31.33
02.002.0007-0 | 17.61
02.002.0007-A | 16.54
02.002.0010-0 | 32.09
02.002.0010-A | 30.42
02.002.0011-0 | 40.08
02.002.0011-A | 37.81
02.002.0012-0 | 24.1
02.002.0012-A | 23.03
02.003.0001-1 | 76.93
02.003.0001-B | 71.04
02.004.0001-0 | 395.94
02.004.0001-A | 351.57
02.004.0002-1 | 409.29
02.004.0002-B | 365.01
02.004.0003-0 | 396.02
02.004.0003-A | 351.66
02.004.0004-0 | 339.51
02.004.0004-A | 302.74
02.004.0005-0 | 378.68
02.004.0005-A | 342.54
02.004.0006-0 | 328.89
02.004.0006-A | 292.06
02.004.0007-0 | 427.26
02.004.0007-A | 379.88
02.004.0010-0 | 427.29
02.004.0010-A | 382.92
02.004.0012-0 | 1929
02.004.0012-A | 1780.78
02.004.0013-0 | 3464.9
02.004.0013-A | 3192.01
02.006.0010-0 | 415.89
02.006.0010-A | 415.89
02.006.0015-0 | 490
02.006.0015-A | 490
02.006.0020-0 | 578.41
02.006.0020-A | 578.41
02.006.0025-0 | 665.43
02.006.0025-A | 665.43
02.006.0030-0 | 665.43
02.006.0030-A | 665.43
02.006.0050-0 | 830
02.006.0050-A | 830
02.010.0001-0 | 263.58
02.010.0001-A | 234.54
02.010.0002-0 | 235.87
02.010.0002-A | 206.84
02.011.0001-0 | 23.49
02.011.0001-A | 22.36
02.011.0002-0 | 13.46
02.011.0002-A | 12.33
02.011.0003-0 | 12.79
02.011.0003-A | 11.09
02.011.0010-0 | 0.73
02.011.0010-A | 0.73
02.011.0014-0 | 1.47
02.011.0014-A | 1.47
02.015.0001-0 | 3081.1
02.015.0001-A | 2952.78
02.016.0001-0 | 1611.75
02.016.0001-A | 1488.4
02.016.0003-0 | 9217.56
02.016.0003-A | 8688.61
02.016.0004-0 | 10075.5
02.016.0004-A | 9546.56
02.016.0006-0 | 10995.28
02.016.0006-A | 10466.34
02.016.0008-0 | 11680.91
02.016.0008-A | 11146.55
02.016.0010-0 | 12233.58
02.016.0010-A | 11699.22
02.020.0001-0 | 348.94
02.020.0001-A | 323.38
02.020.0002-0 | 190.66
02.020.0002-A | 179.94
02.020.0003-0 | 109.84
02.020.0003-A | 105.54
02.020.0005-0 | 2.88
02.020.0005-A | 2.59
02.020.0009-0 | 85.52
02.020.0009-A | 79.11
02.025.0010-0 | 18941.69
02.025.0010-A | 16898.91
02.025.0012-0 | 17250.31
02.025.0012-A | 15207.53
02.025.0015-0 | 10629.62
02.025.0015-A | 9357.17
02.025.0020-0 | 37626.09
02.025.0020-A | 33417.53
02.025.0025-0 | 28481.56
02.025.0025-A | 25112.45
02.025.0030-0 | 23892.06
02.025.0030-A | 20944.99
02.030.0005-0 | 73.59
02.030.0005-A | 66.34
02.030.0010-0 | 63.09
02.030.0010-A | 63.09
02.030.0020-0 | 16.06
02.030.0020-A | 16.06
02.030.0025-0 | 145.28
02.030.0025-A | 145.28
02.030.0035-0 | 41.67
02.030.0035-A | 41.67
02.030.0040-0 | 9.83
02.030.0040-A | 9.83
02.030.0060-0 | 8.78
02.030.0060-A | 7.75
02.050.0001-0 | 84.55
02.050.0001-A | 74.28
03.001.0001-1 | 54.94
03.001.0001-B | 47.62
03.001.0002-1 | 69.49
03.001.0002-B | 60.23
03.001.0003-1 | 93.73
03.001.0003-B | 81.24
03.001.0004-1 | 126.05
03.001.0004-B | 109.26
03.001.0009-1 | 156.75
03.001.0009-B | 135.87
03.001.0010-0 | 121.2
03.001.0010-A | 105.06
03.001.0011-0 | 153.52
03.001.0011-A | 133.07
03.001.0012-0 | 177.76
03.001.0012-A | 154.08
03.001.0021-0 | 210.08
03.001.0021-A | 182.1
03.001.0022-0 | 242.41
03.001.0022-A | 210.12
03.001.0041-0 | 77.57
03.001.0041-A | 67.23
03.001.0042-0 | 90.49
03.001.0042-A | 78.44
03.001.0043-0 | 145.44
03.001.0043-A | 126.07
03.001.0044-0 | 177.76
03.001.0044-A | 154.08
03.001.0045-0 | 210.08
03.001.0045-A | 182.1
03.001.0047-0 | 88.88
03.001.0047-A | 77.04
03.001.0048-0 | 161.6
03.001.0048-A | 140.08
03.001.0049-0 | 242.41
03.001.0049-A | 210.12
03.001.0050-0 | 290.89
03.001.0050-A | 252.14
03.001.0051-0 | 339.37
03.001.0051-A | 294.16
03.001.0061-0 | 43.71
03.001.0061-A | 37.87
03.001.0065-1 | 116.44
03.001.0065-B | 100.87
03.001.0070-1 | 104.8
03.001.0070-B | 90.79
03.001.0071-1 | 39.34
03.001.0071-B | 34.09
03.001.0080-1 | 38.78
03.001.0080-B | 33.61
03.001.0085-1 | 52.52
03.001.0085-B | 45.52
03.001.0090-0 | 167.74
03.001.0090-A | 145.76
03.001.0095-0 | 39.75
03.001.0095-A | 34.45
03.001.0096-0 | 84.84
03.001.0096-A | 73.54
03.001.0098-0 | 8.08
03.001.0098-A | 7
03.001.0099-0 | 16.96
03.001.0099-A | 14.7
03.001.0100-0 | 67.87
03.001.0100-A | 58.83
03.001.0101-0 | 87.26
03.001.0101-A | 75.64
03.001.0102-0 | 116.35
03.001.0102-A | 100.85
03.001.0110-0 | 102.29
03.001.0110-A | 88.67
03.001.0111-0 | 185.84
03.001.0111-A | 161.09
03.002.0001-1 | 163.12
03.002.0001-B | 149.12
03.004.0001-1 | 197.98
03.004.0001-B | 171.53
03.004.0002-0 | 204.04
03.004.0002-A | 176.79
03.004.0003-0 | 211.72
03.004.0003-A | 183.44
03.004.0012-0 | 217.78
03.004.0012-A | 188.69
03.004.0013-0 | 227.88
03.004.0013-A | 197.44
03.004.0020-1 | 343.44
03.004.0020-B | 297.56
03.004.0021-0 | 353.94
03.004.0021-A | 306.67
03.004.0022-0 | 367.68
03.004.0022-A | 318.57
03.004.0023-0 | 377.78
03.004.0023-A | 327.32
03.004.0024-0 | 395.15
03.004.0024-A | 342.37
03.004.0025-0 | 113.13
03.004.0025-A | 98.02
03.004.0028-0 | 240.4
03.004.0028-A | 208.29
03.004.0030-0 | 258.67
03.004.0030-A | 224.12
03.004.0031-0 | 223.32
03.004.0031-A | 193.49
03.005.0011-0 | 161.76
03.005.0011-A | 147.6
03.005.0013-0 | 178.92
03.005.0013-A | 164.41
03.005.0020-1 | 104.37
03.005.0020-B | 94.68
03.005.0021-0 | 107.52
03.005.0021-A | 97.54
03.005.0022-0 | 111.66
03.005.0022-A | 101.28
03.005.0023-0 | 114.8
03.005.0023-A | 104.13
03.005.0024-0 | 120.04
03.005.0024-A | 108.89
03.005.0025-0 | 55.19
03.005.0025-A | 53.24
03.005.0026-0 | 75.67
03.005.0026-A | 73.6
03.005.0030-1 | 120.97
03.005.0030-B | 110.07
03.005.0031-0 | 124.61
03.005.0031-A | 113.39
03.005.0032-0 | 129.45
03.005.0032-A | 117.79
03.005.0033-0 | 133.09
03.005.0033-A | 121.11
03.005.0034-0 | 139.13
03.005.0034-A | 126.6
03.005.0038-1 | 55.44
03.005.0038-B | 53.37
03.005.0039-0 | 41.79
03.005.0039-A | 39.95
03.005.0040-0 | 107.86
03.005.0040-A | 94.34
03.005.0041-0 | 83.32
03.005.0041-A | 73.32
03.005.0045-0 | 125.9
03.005.0045-A | 113.34
03.005.0046-0 | 236.69
03.005.0046-A | 216.64
03.007.0004-B | 304.14
03.008.0010-1 | 150.52
03.008.0010-B | 136.65
03.008.0011-0 | 155.02
03.008.0011-A | 140.73
03.008.0012-0 | 161.53
03.008.0012-A | 146.64
03.008.0013-0 | 165.68
03.008.0013-A | 150.42
03.008.0014-0 | 172.91
03.008.0014-A | 156.95
03.008.0020-1 | 452.47
03.008.0020-B | 412.67
03.008.0021-0 | 466.17
03.008.0021-A | 425.18
03.008.0022-0 | 484.27
03.008.0022-A | 441.68
03.008.0023-0 | 498.32
03.008.0023-A | 454.51
03.008.0024-0 | 520.47
03.008.0024-A | 474.7
03.008.0050-1 | 516.64
03.008.0050-B | 469.5
03.008.0051-0 | 532.69
03.008.0051-A | 484.09
03.008.0052-0 | 552.46
03.008.0052-A | 502.05
03.008.0053-0 | 568.5
03.008.0053-A | 516.64
03.008.0054-0 | 594.54
03.008.0054-A | 540.28
03.008.0060-1 | 1165.37
03.008.0060-B | 1062.85
03.008.0061-0 | 1216.13
03.008.0061-A | 1110.5
03.008.0062-0 | 1264.08
03.008.0062-A | 1154.35
03.008.0063-0 | 1300.28
03.008.0063-A | 1187.5
03.008.0064-0 | 1359.98
03.008.0064-A | 1242.05
03.008.0080-1 | 309.98
03.008.0080-B | 281.7
03.008.0085-0 | 839.14
03.008.0085-A | 767.37
03.008.0090-1 | 90.41
03.008.0090-B | 82.08
03.008.0095-0 | 293.99
03.008.0095-A | 268.12
03.008.0120-1 | 396.94
03.008.0120-B | 363.77
03.008.0125-1 | 140.98
03.008.0125-B | 126.71
03.008.0150-1 | 557.03
03.008.0150-B | 512.65
03.009.0002-1 | 45.24
03.009.0002-B | 39.22
03.009.0003-0 | 40.4
03.009.0003-A | 35.02
03.009.0004-0 | 72.72
03.009.0004-A | 63.03
03.009.0005-0 | 128.05
03.009.0005-A | 112.54
03.009.0006-0 | 131.94
03.009.0006-A | 115.96
03.009.0007-0 | 135.71
03.009.0007-A | 119.27
03.009.0008-0 | 139.64
03.009.0008-A | 122.73
03.009.0009-0 | 142.13
03.009.0009-A | 124.91
03.009.0015-0 | 157.18
03.009.0015-A | 138.11
03.009.0020-0 | 167.6
03.009.0020-A | 147.32
03.009.0025-0 | 177.37
03.009.0025-A | 155.92
03.009.0030-0 | 186.85
03.009.0030-A | 164.24
03.009.0035-0 | 201.36
03.009.0035-A | 177
03.009.0080-0 | 42.1
03.009.0080-A | 36.68
03.010.0015-0 | 7.28
03.010.0015-A | 7.01
03.010.0016-0 | 3.41
03.010.0016-A | 3.31
03.010.0017-0 | 2.64
03.010.0017-A | 2.59
03.010.0018-0 | 6.24
03.010.0018-A | 5.91
03.010.0019-0 | 5.61
03.010.0019-A | 5.28
03.010.0020-0 | 11.1
03.010.0020-A | 10.83
03.010.0021-0 | 12.47
03.010.0021-A | 12.17
03.010.0022-0 | 13.38
03.010.0022-A | 13.07
03.010.0023-0 | 15.21
03.010.0023-A | 14.86
03.010.0024-0 | 17.19
03.010.0024-A | 16.8
03.010.0030-0 | 23.28
03.010.0030-A | 22.77
03.010.0035-0 | 30.89
03.010.0035-A | 30.24
03.010.0040-0 | 38.5
03.010.0040-A | 37.71
03.010.0045-0 | 46.11
03.010.0045-A | 45.17
03.010.0049-0 | 53.73
03.010.0049-A | 52.64
03.010.0100-0 | 24.84
03.010.0100-A | 23.17
03.010.0101-0 | 31.85
03.010.0101-A | 29.67
03.010.0105-0 | 15.91
03.010.0105-A | 15.37
03.010.0106-0 | 20.02
03.010.0106-A | 19.19
03.011.0015-1 | 21.24
03.011.0015-B | 18.49
03.012.0010-0 | 2.07
03.012.0010-A | 2.03
03.013.0001-1 | 33.93
03.013.0001-B | 29.41
03.013.0002-0 | 40.4
03.013.0002-A | 35.02
03.013.0005-0 | 48.48
03.013.0005-A | 42.02
03.013.0006-0 | 40.72
03.013.0006-A | 35.3
03.014.0005-0 | 11.62
03.014.0005-A | 10.28
03.014.0010-0 | 8.55
03.014.0010-A | 8.24
03.015.0010-0 | 90.32
03.015.0010-A | 84.94
03.015.0012-0 | 100.34
03.015.0012-A | 93.62
03.015.0014-0 | 113.36
03.015.0014-A | 107.98
03.015.0016-0 | 119.82
03.015.0016-A | 113.58
03.015.0025-0 | 123.77
03.015.0025-A | 118.39
03.015.0026-0 | 130.24
03.015.0026-A | 123.99
03.016.0005-1 | 16.96
03.016.0005-B | 16.22
03.016.0010-1 | 20.64
03.016.0010-B | 19.73
03.016.0015-1 | 6.7
03.016.0015-B | 6.41
03.016.0018-1 | 8.12
03.016.0018-B | 7.76
03.016.0020-1 | 20.78
03.016.0020-B | 19.87
03.016.0025-1 | 26.66
03.016.0025-B | 25.48
03.016.0050-1 | 7.81
03.016.0050-B | 7.47
03.016.0055-1 | 9.96
03.016.0055-B | 9.52
03.020.0030-1 | 10.92
03.020.0030-B | 10.55
03.020.0035-1 | 12.54
03.020.0035-B | 12.11
03.020.0040-1 | 14.4
03.020.0040-B | 13.87
03.020.0045-1 | 17.96
03.020.0045-B | 17.3
03.020.0050-1 | 4.24
03.020.0050-B | 4.09
03.020.0052-1 | 4.8
03.020.0052-B | 4.64
03.020.0055-1 | 6.03
03.020.0055-B | 5.82
03.020.0057-1 | 7.37
03.020.0057-B | 7.12
03.020.0060-1 | 14.1
03.020.0060-B | 13.5
03.020.0065-1 | 16.25
03.020.0065-B | 15.54
03.020.0070-1 | 22.37
03.020.0070-B | 21.4
03.020.0075-1 | 34.49
03.020.0075-B | 33
03.020.0080-1 | 5.37
03.020.0080-B | 5.14
03.020.0085-1 | 6.14
03.020.0085-B | 5.88
03.020.0090-1 | 9.06
03.020.0090-B | 8.67
03.020.0100-1 | 13.23
03.020.0100-B | 12.66
03.020.0200-0 | 4.35
03.020.0200-A | 4.2
03.021.0005-1 | 2.72
03.021.0005-B | 2.62
03.022.0010-0 | 3.66
03.022.0010-A | 3.53
03.023.0010-1 | 159.2
03.023.0010-B | 155.53
03.025.0005-0 | 5.97
03.025.0005-A | 5.78
03.025.0010-0 | 5.04
03.025.0010-A | 4.95
03.025.0015-1 | 1.84
03.025.0015-B | 1.8
03.025.0020-0 | 3.32
03.025.0020-A | 3.21
03.025.0025-0 | 4.76
03.025.0025-A | 4.61
03.025.0027-0 | 7.08
03.025.0027-A | 6.86
03.025.0030-0 | 8.05
03.025.0030-A | 7.9
03.025.0031-0 | 8.84
03.025.0031-A | 8.56
03.025.0033-0 | 2.16
03.025.0033-A | 2.09
03.025.0035-0 | 1.56
03.025.0035-A | 1.52
03.025.0036-0 | 1.26
03.025.0036-A | 1.24
03.025.0037-0 | 1.83
03.025.0037-A | 1.78
03.025.0038-0 | 1.68
03.025.0038-A | 1.63
03.025.0039-0 | 3.85
03.025.0039-A | 3.82
03.025.0040-0 | 2.99
03.025.0040-A | 2.85
03.026.0010-0 | 5.01
03.026.0010-A | 4.94
03.026.0015-0 | 4.6
03.026.0015-A | 4.5
03.026.0020-0 | 9.72
03.026.0020-A | 9.59
03.030.0150-0 | 3.75
03.030.0150-A | 3.59
03.030.0155-0 | 3.33
03.030.0155-A | 3.22
03.030.0159-0 | 1.78
03.030.0159-A | 1.7
03.036.0200-0 | 8.25
03.036.0200-A | 7.92
03.036.0205-0 | 11.77
03.036.0205-A | 11.3
03.036.0210-0 | 12.2
03.036.0210-A | 12.07
03.036.0215-0 | 17.01
03.036.0215-A | 16.82
03.040.0001-0 | 4.52
03.040.0001-A | 4.46
03.040.0002-0 | 5.28
03.040.0002-A | 5.21
03.040.0003-0 | 6.03
03.040.0003-A | 5.96
03.040.0004-0 | 6.78
03.040.0004-A | 6.69
03.040.0005-0 | 7.55
03.040.0005-A | 7.46
03.040.0006-0 | 8.3
03.040.0006-A | 8.19
03.040.0007-0 | 9.07
03.040.0007-A | 8.96
03.040.0008-0 | 9.78
03.040.0008-A | 9.65
03.040.0009-0 | 10.6
03.040.0009-A | 10.47
03.040.0010-0 | 11.37
03.040.0010-A | 11.22
03.040.0011-0 | 12.13
03.040.0011-A | 11.98
03.040.0012-0 | 12.87
03.040.0012-A | 12.71
03.040.0013-0 | 13.56
03.040.0013-A | 13.39
03.040.0014-0 | 14.33
03.040.0014-A | 14.15
03.040.0015-0 | 15.2
03.040.0015-A | 15.01
03.040.0016-0 | 15.97
03.040.0016-A | 15.77
03.040.0017-0 | 16.6
03.040.0017-A | 16.39
03.040.0018-0 | 17.28
03.040.0018-A | 17.07
03.040.0019-0 | 18.29
03.040.0019-A | 18.06
03.040.0020-0 | 18.83
03.040.0020-A | 18.59
03.040.0021-0 | 19.72
03.040.0021-A | 19.47
03.040.0022-0 | 20.35
03.040.0022-A | 20.09
03.040.0023-0 | 21.39
03.040.0023-A | 21.12
03.040.0024-0 | 9.38
03.040.0024-A | 9.29
03.040.0025-0 | 10.82
03.040.0025-A | 10.72
03.040.0026-0 | 12.32
03.040.0026-A | 12.21
03.040.0027-0 | 13.73
03.040.0027-A | 13.6
03.040.0028-0 | 15.27
03.040.0028-A | 15.12
03.040.0029-0 | 16.63
03.040.0029-A | 16.47
03.040.0030-0 | 18.1
03.040.0030-A | 17.93
03.040.0031-0 | 19.67
03.040.0031-A | 19.48
03.040.0032-0 | 21.09
03.040.0032-A | 20.89
03.040.0033-0 | 22.48
03.040.0033-A | 22.27
03.040.0034-0 | 24.07
03.040.0034-A | 23.84
03.040.0035-0 | 25.57
03.040.0035-A | 25.33
03.040.0036-0 | 26.92
03.040.0036-A | 26.66
03.040.0037-0 | 28.41
03.040.0037-A | 28.15
03.040.0038-0 | 30.09
03.040.0038-A | 29.8
03.040.0039-0 | 31.48
03.040.0039-A | 31.18
03.040.0040-0 | 33
03.040.0040-A | 32.69
03.040.0041-0 | 34.11
03.040.0041-A | 33.78
03.040.0042-0 | 35.89
03.040.0042-A | 35.55
03.040.0043-0 | 37.2
03.040.0043-A | 36.85
03.040.0044-0 | 38.6
03.040.0044-A | 38.24
03.040.0045-0 | 40.12
03.040.0045-A | 39.74
03.040.0046-0 | 41.76
03.040.0046-A | 41.37
04.005.0003-0 | 0.63
04.005.0003-A | 0.61
04.005.0004-0 | 0.8
04.005.0004-A | 0.78
04.005.0005-0 | 0.9
04.005.0005-A | 0.88
04.005.0006-1 | 1.06
04.005.0006-B | 1.03
04.005.0007-0 | 1.27
04.005.0007-A | 1.24
04.005.0011-0 | 1.58
04.005.0011-A | 1.55
04.005.0012-1 | 2.12
04.005.0012-B | 2.07
04.005.0013-0 | 3.18
04.005.0013-A | 3.11
04.005.0014-0 | 6.36
04.005.0014-A | 6.21
04.005.0015-0 | 0.48
04.005.0015-A | 0.47
04.005.0016-0 | 0.61
04.005.0016-A | 0.6
04.005.0017-0 | 0.7
04.005.0017-A | 0.68
04.005.0018-0 | 0.81
04.005.0018-A | 0.8
04.005.0019-0 | 0.97
04.005.0019-A | 0.96
04.005.0020-0 | 1.21
04.005.0020-A | 1.18
04.005.0021-0 | 1.62
04.005.0021-A | 1.59
04.005.0022-0 | 2.44
04.005.0022-A | 2.39
04.005.0023-0 | 4.86
04.005.0023-A | 4.77
04.005.0100-0 | 0.83
04.005.0100-A | 0.79
04.005.0101-0 | 1.05
04.005.0101-A | 1
04.005.0102-0 | 1.19
04.005.0102-A | 1.13
04.005.0103-0 | 1.39
04.005.0103-A | 1.33
04.005.0104-0 | 1.67
04.005.0104-A | 1.6
04.005.0105-0 | 2.08
04.005.0105-A | 1.99
04.005.0106-0 | 2.79
04.005.0106-A | 2.66
04.005.0107-0 | 4.23
04.005.0107-A | 4.04
04.005.0108-0 | 8.38
04.005.0108-A | 8
04.005.0120-0 | 0.62
04.005.0120-A | 0.6
04.005.0121-0 | 0.78
04.005.0121-A | 0.76
04.005.0122-0 | 0.88
04.005.0122-A | 0.86
04.005.0123-1 | 1.03
04.005.0123-B | 1
04.005.0124-0 | 1.24
04.005.0124-A | 1.21
04.005.0125-0 | 1.55
04.005.0125-A | 1.51
04.005.0126-0 | 2.07
04.005.0126-A | 2.02
04.005.0127-0 | 3.1
04.005.0127-A | 3.03
04.005.0128-0 | 6.21
04.005.0128-A | 6.07
04.005.0140-0 | 0.5
04.005.0140-A | 0.49
04.005.0141-0 | 0.63
04.005.0141-A | 0.62
04.005.0142-0 | 0.73
04.005.0142-A | 0.71
04.005.0143-1 | 0.85
04.005.0143-B | 0.83
04.005.0144-0 | 1.01
04.005.0144-A | 1
04.005.0145-0 | 1.26
04.005.0145-A | 1.23
04.005.0146-0 | 1.68
04.005.0146-A | 1.65
04.005.0147-0 | 2.58
04.005.0147-A | 2.53
04.005.0148-0 | 5.06
04.005.0148-A | 4.97
04.005.0160-0 | 0.36
04.005.0160-A | 0.35
04.005.0161-0 | 0.43
04.005.0161-A | 0.43
04.005.0162-0 | 0.51
04.005.0162-A | 0.5
04.005.0163-0 | 0.59
04.005.0163-A | 0.58
04.005.0164-0 | 0.71
04.005.0164-A | 0.69
04.005.0165-0 | 0.89
04.005.0165-A | 0.87
04.005.0166-0 | 1.18
04.005.0166-A | 1.16
04.005.0167-0 | 1.79
04.005.0167-A | 1.75
04.005.0168-0 | 3.56
04.005.0168-A | 3.49
04.005.0170-0 | 0.27
04.005.0170-A | 0.27
04.005.0171-0 | 0.36
04.005.0171-A | 0.35
04.005.0172-0 | 0.46
04.005.0172-A | 0.46
04.005.0180-0 | 7.79
04.005.0180-A | 7.19
04.005.0300-0 | 21.88
04.005.0300-A | 21.03
04.005.0350-1 | 1.44
04.005.0350-B | 1.43
04.005.0495-0 | 13.41
04.005.0495-A | 12.55
04.005.0501-0 | 14.1
04.005.0501-A | 13.19
04.005.0502-0 | 14.8
04.005.0502-A | 13.84
04.005.0503-0 | 15.54
04.005.0503-A | 14.54
04.005.0504-0 | 16.28
04.005.0504-A | 15.24
04.005.0505-0 | 17.12
04.005.0505-A | 16.01
04.005.0506-0 | 18
04.005.0506-A | 16.84
04.005.0507-0 | 18.88
04.005.0507-A | 17.66
04.005.0508-0 | 19.79
04.005.0508-A | 18.52
04.006.0008-1 | 29.67
04.006.0008-B | 26.95
04.006.0009-0 | 21.23
04.006.0009-A | 19.05
04.006.0010-0 | 21.79
04.006.0010-A | 19.62
04.006.0012-0 | 40.12
04.006.0012-A | 36.31
04.006.0013-1 | 45.7
04.006.0013-B | 40.91
04.006.0014-1 | 82.14
04.006.0014-B | 73.49
04.006.0020-0 | 201.55
04.006.0020-A | 180.17
04.007.0015-0 | 55.7
04.007.0015-A | 52.93
04.007.0016-0 | 61.51
04.007.0016-A | 58.43
04.007.0017-0 | 69.9
04.007.0017-A | 66.4
04.007.0018-0 | 81.09
04.007.0018-A | 77.02
04.007.0019-0 | 92.27
04.007.0019-A | 87.65
04.007.0050-0 | 88.5
04.007.0050-A | 80.04
04.008.0020-0 | 163.8
04.008.0020-A | 146.52
04.008.0021-0 | 165.36
04.008.0021-A | 146.89
04.009.0022-0 | 64.67
04.009.0022-A | 58.52
04.009.0023-0 | 84.08
04.009.0023-A | 76.08
04.010.0045-0 | 0.98
04.010.0045-A | 0.94
04.010.0046-0 | 0.84
04.010.0046-A | 0.81
04.010.0047-0 | 0.79
04.010.0047-A | 0.76
04.011.0051-1 | 8.3
04.011.0051-B | 7.93
04.011.0052-1 | 5.93
04.011.0052-B | 5.7
04.011.0053-1 | 5.24
04.011.0053-B | 5.05
04.011.0054-1 | 4.87
04.011.0054-B | 4.7
04.011.0055-1 | 4.71
04.011.0055-B | 4.55
04.011.0056-1 | 3.22
04.011.0056-B | 3.12
04.011.0057-1 | 3.57
04.011.0057-B | 3.57
04.011.0058-1 | 2.93
04.011.0058-B | 2.93
04.012.0071-1 | 6.53
04.012.0071-B | 6.24
04.012.0072-1 | 4.41
04.012.0072-B | 4.24
04.012.0073-1 | 3.72
04.012.0073-B | 3.6
04.012.0074-1 | 3.34
04.012.0074-B | 3.25
04.012.0075-1 | 3.19
04.012.0075-B | 3.1
04.012.0076-1 | 2.01
04.012.0076-B | 1.96
04.012.0077-1 | 2.49
04.012.0077-B | 2.46
04.012.0078-1 | 1.99
04.012.0078-B | 1.97
04.013.0015-0 | 62.16
04.013.0015-A | 57.13
04.014.0091-1 | 42.88
04.014.0091-B | 37.85
04.014.0095-0 | 239.69
04.014.0095-A | 238.4
04.015.0100-0 | 1.08
04.015.0100-A | 1.08
04.015.0101-0 | 0.8
04.015.0101-A | 0.8
04.015.0105-0 | 1.21
04.015.0105-A | 1.21
04.015.0106-0 | 0.86
04.015.0106-A | 0.86
04.015.0111-0 | 0.93
04.015.0111-A | 0.93
04.018.0010-0 | 0.4
04.018.0010-A | 0.38
04.018.0012-0 | 30.55
04.018.0012-A | 28.77
04.018.0015-0 | 0.87
04.018.0015-A | 0.83
04.018.0020-1 | 0.58
04.018.0020-B | 0.55
04.018.0025-0 | 0.35
04.018.0025-A | 0.33
04.018.0030-0 | 0.55
04.018.0030-A | 0.52
04.020.0122-0 | 0.12
04.020.0122-A | 0.11
04.020.0126-0 | 0.59
04.020.0126-A | 0.58
04.020.0136-0 | 2.98
04.020.0136-A | 2.91
04.021.0010-0 | 0.72
04.021.0010-A | 0.65
04.021.0015-0 | 13.88
04.021.0015-A | 12.62
04.021.0025-0 | 137.72
04.021.0025-A | 126.2
04.025.0200-0 | 13109.08
04.025.0200-A | 12258.67
04.025.0205-0 | 18338.64
04.025.0205-A | 17046.96
04.025.0210-0 | 23496.51
04.025.0210-A | 21771.17
04.025.0215-0 | 29423.21
04.025.0215-A | 27001.37
05.001.0001-0 | 220.71
05.001.0001-A | 191.29
05.001.0002-1 | 305.59
05.001.0002-B | 264.86
05.001.0005-0 | 128.17
05.001.0005-A | 111.08
05.001.0006-0 | 64.64
05.001.0006-A | 56.03
05.001.0007-0 | 8.08
05.001.0007-A | 7
05.001.0008-0 | 24.24
05.001.0008-A | 21.01
05.001.0009-0 | 19.39
05.001.0009-A | 16.8
05.001.0010-0 | 15.16
05.001.0010-A | 13.13
05.001.0011-0 | 10.76
05.001.0011-A | 9.32
05.001.0012-0 | 43.63
05.001.0012-A | 37.82
05.001.0013-0 | 21.97
05.001.0013-A | 19.05
05.001.0014-0 | 8.08
05.001.0014-A | 7
05.001.0015-0 | 15.77
05.001.0015-A | 13.67
05.001.0016-0 | 21.97
05.001.0016-A | 19.05
05.001.0017-0 | 21
05.001.0017-A | 18.21
05.001.0018-0 | 11.31
05.001.0018-A | 9.8
05.001.0019-0 | 59.79
05.001.0019-A | 51.82
05.001.0020-0 | 9.86
05.001.0020-A | 8.55
05.001.0021-0 | 24.24
05.001.0021-A | 21.01
05.001.0022-0 | 24.24
05.001.0022-A | 21.01
05.001.0023-0 | 82.76
05.001.0023-A | 71.73
05.001.0024-0 | 101.15
05.001.0024-A | 87.67
05.001.0025-0 | 160.84
05.001.0025-A | 139.38
05.001.0027-0 | 375.56
05.001.0027-A | 325.42
05.001.0031-0 | 24.24
05.001.0031-A | 21.01
05.001.0033-0 | 305.99
05.001.0033-A | 265.15
05.001.0035-0 | 7.11
05.001.0035-A | 6.16
05.001.0039-0 | 12.92
05.001.0039-A | 11.2
05.001.0040-0 | 7.69
05.001.0040-A | 6.66
05.001.0041-0 | 14.04
05.001.0041-A | 12.16
05.001.0042-0 | 9.85
05.001.0042-A | 8.53
05.001.0043-0 | 16.93
05.001.0043-A | 14.67
05.001.0044-0 | 13.11
05.001.0044-A | 11.36
05.001.0045-0 | 11.64
05.001.0045-A | 10.08
05.001.0046-0 | 8.15
05.001.0046-A | 7.06
05.001.0047-0 | 12.58
05.001.0047-A | 10.9
05.001.0048-0 | 10.59
05.001.0048-A | 9.18
05.001.0049-0 | 28.86
05.001.0049-A | 25
05.001.0050-0 | 32.78
05.001.0050-A | 28.4
05.001.0051-0 | 65.56
05.001.0051-A | 56.81
05.001.0052-0 | 30.05
05.001.0052-A | 26.04
05.001.0055-0 | 11.31
05.001.0055-A | 9.8
05.001.0056-0 | 3180.82
05.001.0056-A | 2755.97
05.001.0057-0 | 95.43
05.001.0057-A | 82.68
05.001.0058-0 | 159.31
05.001.0058-A | 138.03
05.001.0059-0 | 16.96
05.001.0059-A | 14.7
05.001.0060-0 | 8.88
05.001.0060-A | 7.7
05.001.0061-0 | 19.39
05.001.0061-A | 16.8
05.001.0062-0 | 5.65
05.001.0062-A | 4.9
05.001.0063-0 | 20.2
05.001.0063-A | 17.51
05.001.0064-0 | 33.93
05.001.0064-A | 29.41
05.001.0065-0 | 7.27
05.001.0065-A | 6.3
05.001.0066-0 | 21.81
05.001.0066-A | 18.91
05.001.0067-0 | 16.16
05.001.0067-A | 14
05.001.0068-0 | 32.32
05.001.0068-A | 28.01
05.001.0069-0 | 14.54
05.001.0069-A | 12.6
05.001.0070-0 | 5.65
05.001.0070-A | 4.9
05.001.0071-0 | 55.8
05.001.0071-A | 48.33
05.001.0072-0 | 3.23
05.001.0072-A | 2.8
05.001.0073-0 | 5.65
05.001.0073-A | 4.9
05.001.0074-0 | 4.84
05.001.0074-A | 4.2
05.001.0075-0 | 11.31
05.001.0075-A | 9.8
05.001.0076-0 | 8.08
05.001.0076-A | 7
05.001.0077-0 | 54.64
05.001.0077-A | 47.34
05.001.0078-0 | 2.02
05.001.0078-A | 1.75
05.001.0079-0 | 6.06
05.001.0079-A | 5.25
05.001.0080-0 | 12.92
05.001.0080-A | 11.2
05.001.0081-0 | 1.13
05.001.0081-A | 0.98
05.001.0082-0 | 11.31
05.001.0082-A | 9.8
05.001.0083-0 | 8.08
05.001.0083-A | 7
05.001.0084-0 | 8.88
05.001.0084-A | 7.7
05.001.0085-0 | 37.16
05.001.0085-A | 32.21
05.001.0086-0 | 24.24
05.001.0086-A | 21.01
05.001.0087-0 | 3.23
05.001.0087-A | 2.8
05.001.0088-0 | 8.88
05.001.0088-A | 7.7
05.001.0089-0 | 8.88
05.001.0089-A | 7.7
05.001.0090-0 | 7.27
05.001.0090-A | 6.3
05.001.0095-0 | 1.61
05.001.0095-A | 1.4
05.001.0100-0 | 34.01
05.001.0100-A | 29.47
05.001.0105-0 | 35.13
05.001.0105-A | 30.44
05.001.0106-0 | 38.17
05.001.0106-A | 33.08
05.001.0123-0 | 20.36
05.001.0123-A | 17.65
05.001.0124-0 | 0.26
05.001.0124-A | 0.23
05.001.0125-0 | 41.17
05.001.0125-A | 35.67
05.001.0126-0 | 82.73
05.001.0126-A | 71.68
05.001.0127-0 | 202.02
05.001.0127-A | 175.04
05.001.0128-0 | 94.49
05.001.0128-A | 82.34
05.001.0130-0 | 14.77
05.001.0130-A | 12.8
05.001.0131-0 | 11.54
05.001.0131-A | 10
05.001.0132-0 | 2.42
05.001.0132-A | 2.1
05.001.0133-0 | 28.12
05.001.0133-A | 24.37
05.001.0134-0 | 22.85
05.001.0134-A | 19.8
05.001.0135-0 | 24.24
05.001.0135-A | 21.01
05.001.0136-0 | 10.5
05.001.0136-A | 9.1
05.001.0137-0 | 14.54
05.001.0137-A | 12.6
05.001.0138-0 | 5.58
05.001.0138-A | 4.83
05.001.0141-0 | 21
05.001.0141-A | 18.21
05.001.0142-0 | 17.77
05.001.0142-A | 15.4
05.001.0143-0 | 8.08
05.001.0143-A | 7
05.001.0144-0 | 5.58
05.001.0144-A | 4.83
05.001.0145-0 | 19.24
05.001.0145-A | 16.67
05.001.0146-0 | 38.48
05.001.0146-A | 33.34
05.001.0147-0 | 16.16
05.001.0147-A | 14
05.001.0148-0 | 5.33
05.001.0148-A | 4.62
05.001.0149-0 | 6.46
05.001.0149-A | 5.6
05.001.0155-0 | 327.84
05.001.0155-A | 284.09
05.001.0158-0 | 161.6
05.001.0158-A | 140.08
05.001.0160-0 | 2.14
05.001.0160-A | 1.86
05.001.0162-0 | 64.64
05.001.0162-A | 56.03
05.001.0163-0 | 60.27
05.001.0163-A | 52.23
05.001.0164-0 | 32.7
05.001.0164-A | 28.33
05.001.0168-0 | 5.81
05.001.0168-A | 5.04
05.001.0169-0 | 94.42
05.001.0169-A | 83.98
05.001.0170-0 | 18.58
05.001.0170-A | 16.1
05.001.0171-0 | 22.62
05.001.0171-A | 19.61
05.001.0172-0 | 26.66
05.001.0172-A | 23.11
05.001.0173-0 | 37.97
05.001.0173-A | 32.91
05.001.0177-0 | 46.86
05.001.0177-A | 40.62
05.001.0178-0 | 59.79
05.001.0178-A | 51.82
05.001.0179-0 | 78.37
05.001.0179-A | 67.93
05.001.0182-0 | 0.88
05.001.0182-A | 0.77
05.001.0183-0 | 0.64
05.001.0183-A | 0.56
05.001.0185-0 | 1.45
05.001.0185-A | 1.26
05.001.0186-0 | 0.96
05.001.0186-A | 0.84
05.001.0187-0 | 22.3
05.001.0187-A | 19.33
05.001.0188-0 | 0.24
05.001.0188-A | 0.21
05.001.0189-0 | 0.16
05.001.0189-A | 0.14
05.001.0195-0 | 24.24
05.001.0195-A | 21.01
05.001.0196-0 | 18.58
05.001.0196-A | 16.1
05.001.0205-0 | 1.08
05.001.0205-A | 0.93
05.001.0206-0 | 0.8
05.001.0206-A | 0.7
05.001.0250-0 | 32.32
05.001.0250-A | 28.01
05.001.0300-0 | 125.71
05.001.0300-A | 117.37
05.001.0301-0 | 104.89
05.001.0301-A | 97.65
05.001.0305-0 | 96.96
05.001.0305-A | 84.04
05.001.0310-0 | 39.64
05.001.0310-A | 34.36
05.001.0315-0 | 63.88
05.001.0315-A | 55.37
05.001.0320-0 | 161.6
05.001.0320-A | 140.08
05.001.0325-0 | 2.42
05.001.0325-A | 2.1
05.001.0350-0 | 11.42
05.001.0350-A | 9.9
05.001.0360-0 | 5.64
05.001.0360-A | 4.89
05.001.0365-0 | 7.53
05.001.0365-A | 6.52
05.001.0366-0 | 5.27
05.001.0366-A | 4.56
05.001.0370-0 | 10.54
05.001.0370-A | 9.13
05.001.0375-0 | 3.16
05.001.0375-A | 2.74
05.001.0380-0 | 4.7
05.001.0380-A | 4.08
05.001.0385-0 | 6.58
05.001.0385-A | 5.71
05.001.0386-0 | 5.64
05.001.0386-A | 4.89
05.001.0387-0 | 5.64
05.001.0387-A | 4.89
05.001.0388-0 | 12.8
05.001.0388-A | 11.09
05.001.0389-0 | 11.29
05.001.0389-A | 9.79
05.001.0391-0 | 10.54
05.001.0391-A | 9.13
05.001.0392-0 | 7.53
05.001.0392-A | 6.52
05.001.0393-0 | 5.27
05.001.0393-A | 4.56
05.001.0400-0 | 1.77
05.001.0400-A | 1.54
05.001.0402-0 | 23.43
05.001.0402-A | 20.31
05.001.0405-0 | 64.64
05.001.0405-A | 56.03
05.001.0410-0 | 6.58
05.001.0410-A | 5.71
05.001.0415-0 | 7.15
05.001.0415-A | 6.2
05.001.0450-0 | 297.12
05.001.0450-A | 257.98
05.001.0455-0 | 445.68
05.001.0455-A | 386.97
05.001.0460-0 | 647.54
05.001.0460-A | 562.25
05.001.0465-0 | 891.36
05.001.0465-A | 773.94
05.001.0600-0 | 22.32
05.001.0600-A | 19.33
05.001.0601-0 | 55.38
05.001.0601-A | 47.97
05.001.0602-0 | 276.9
05.001.0602-A | 239.85
05.001.0603-0 | 92.3
05.001.0603-A | 79.95
05.001.0605-0 | 92.3
05.001.0605-A | 79.95
05.001.0606-0 | 184.6
05.001.0606-A | 159.9
05.001.0607-0 | 11.04
05.001.0607-A | 9.8
05.001.0608-0 | 11.34
05.001.0608-A | 10.05
05.001.0609-0 | 12.91
05.001.0609-A | 11.52
05.001.0612-0 | 16.24
05.001.0612-A | 14.49
05.001.0613-0 | 33.35
05.001.0613-A | 29.86
05.001.0615-0 | 32.32
05.001.0615-A | 28.01
05.001.0616-0 | 72.72
05.001.0616-A | 63.03
05.001.0618-0 | 1.37
05.001.0618-A | 1.32
05.001.0620-0 | 11.16
05.001.0620-A | 9.66
05.001.0621-0 | 22.32
05.001.0621-A | 19.33
05.001.0622-0 | 44.64
05.001.0622-A | 38.66
05.001.0623-0 | 100.44
05.001.0623-A | 86.99
05.001.0680-0 | 7.81
05.001.0680-A | 6.76
05.001.0690-0 | 13.39
05.001.0690-A | 11.59
05.001.0700-0 | 21.81
05.001.0700-A | 18.91
05.001.0750-0 | 24.24
05.001.0750-A | 21.01
05.001.0755-0 | 6.97
05.001.0755-A | 6.15
05.001.0758-0 | 2.29
05.001.0758-A | 1.98
05.001.0800-0 | 54.17
05.001.0800-A | 46.92
05.001.0802-0 | 55.52
05.001.0802-A | 48.09
05.001.0805-0 | 63.65
05.001.0805-A | 55.13
05.001.0810-0 | 66.36
05.001.0810-A | 57.48
05.001.0815-0 | 82.61
05.001.0815-A | 71.56
05.001.0820-0 | 31.29
05.001.0820-A | 28.13
05.001.0825-0 | 32.66
05.001.0825-A | 29.49
05.001.0840-0 | 30.93
05.001.0840-A | 27.77
05.001.0845-0 | 32.66
05.001.0845-A | 29.49
05.001.0850-0 | 10.18
05.001.0850-A | 9.38
05.001.0876-0 | 20.16
05.001.0876-A | 17.46
05.001.0900-0 | 0.85
05.001.0900-A | 0.74
05.001.0950-0 | 12.05
05.001.0950-A | 10.44
05.001.0955-0 | 19.3
05.001.0955-A | 16.73
05.001.0960-0 | 24.14
05.001.0960-A | 20.92
05.002.0001-0 | 133.67
05.002.0001-A | 121.71
05.002.0002-0 | 227.24
05.002.0002-A | 206.91
05.002.0003-1 | 307.16
05.002.0003-B | 279.91
05.002.0004-0 | 522.18
05.002.0004-A | 475.85
05.002.0005-1 | 19.47
05.002.0005-B | 17.77
05.002.0006-1 | 28.9
05.002.0006-B | 26.34
05.002.0007-0 | 22.88
05.002.0007-A | 20.88
05.002.0008-0 | 33.96
05.002.0008-A | 30.96
05.002.0009-1 | 20.83
05.002.0009-B | 18.96
05.002.0010-1 | 26.07
05.002.0010-B | 23.73
05.002.0011-0 | 36.45
05.002.0011-A | 33.19
05.002.0012-0 | 45.62
05.002.0012-A | 41.54
05.002.0013-0 | 702.87
05.002.0013-A | 639.24
05.002.0014-0 | 9.75
05.002.0014-A | 8.9
05.002.0015-0 | 100.84
05.002.0015-A | 91.82
05.002.0016-0 | 89.11
05.002.0016-A | 81.14
05.002.0030-0 | 30.44
05.002.0030-A | 30.44
05.002.0031-0 | 31.85
05.002.0031-A | 28.75
05.002.0050-0 | 13.11
05.002.0050-A | 11.95
05.002.0055-0 | 50.1
05.002.0055-A | 44.5
05.002.0060-0 | 52.35
05.002.0060-A | 47.52
05.002.0061-0 | 316.05
05.002.0061-A | 288.46
05.002.0062-0 | 40.66
05.002.0062-A | 38.37
05.002.0063-0 | 36.34
05.002.0063-A | 34.98
05.002.0065-0 | 2.07
05.002.0065-A | 1.83
05.002.0070-0 | 585.02
05.002.0070-A | 568.65
05.002.0075-0 | 562.84
05.002.0075-A | 538.94
05.002.0081-0 | 52.77
05.002.0081-A | 49.32
05.002.0082-0 | 57.83
05.002.0082-A | 53.76
05.002.0083-0 | 58.71
05.002.0083-A | 54.58
05.002.0084-0 | 63.54
05.002.0084-A | 58.76
05.002.0085-0 | 66.55
05.002.0085-A | 61.45
05.002.0086-0 | 68.33
05.002.0086-A | 63.13
05.002.0087-0 | 73.78
05.002.0087-A | 67.88
05.002.0088-0 | 79.46
05.002.0088-A | 73.06
05.002.0089-0 | 90
05.002.0089-A | 82.59
05.002.0090-0 | 97.83
05.002.0090-A | 89.78
05.002.0091-0 | 107.64
05.002.0091-A | 98.58
05.002.0092-0 | 163.81
05.002.0092-A | 153.31
05.002.0093-0 | 238.01
05.002.0093-A | 223.8
05.002.0100-0 | 222.98
05.002.0100-A | 202.64
05.002.0101-0 | 228.12
05.002.0101-A | 207.78
05.002.0102-0 | 334.62
05.002.0102-A | 302.04
05.002.0105-0 | 427.44
05.002.0105-A | 402.13
05.002.0106-0 | 447.05
05.002.0106-A | 419.81
05.003.0010-1 | 72.72
05.003.0010-B | 63.03
05.003.0011-0 | 131.25
05.003.0011-A | 117.96
05.003.0015-1 | 58.53
05.003.0015-B | 54.92
05.003.0016-1 | 83.74
05.003.0016-B | 78.89
05.003.0017-1 | 108.8
05.003.0017-B | 102.8
05.003.0020-0 | 155.49
05.003.0020-A | 138.97
05.003.0021-0 | 180.7
05.003.0021-A | 162.93
05.003.0022-0 | 205.76
05.003.0022-A | 186.85
05.003.0090-0 | 591.83
05.003.0090-A | 517.19
05.003.0091-0 | 617.04
05.003.0091-A | 541.15
05.003.0092-0 | 642.1
05.003.0092-A | 565.06
05.004.0010-0 | 5.73
05.004.0010-A | 5.46
05.004.0025-0 | 36.08
05.004.0025-A | 31.28
05.004.0026-0 | 101.04
05.004.0026-A | 87.58
05.004.0027-0 | 56.29
05.004.0027-A | 48.79
05.004.0028-0 | 28.86
05.004.0028-A | 25.02
05.004.0030-0 | 16.36
05.004.0030-A | 15.72
05.004.0035-0 | 1411.75
05.004.0035-A | 1233.77
05.004.0040-0 | 9.94
05.004.0040-A | 9.16
05.004.0045-0 | 29.52
05.004.0045-A | 27.32
05.004.0050-0 | 25.59
05.004.0050-A | 22.71
05.004.0055-0 | 335.3
05.004.0055-A | 299.96
05.004.0060-0 | 86.35
05.004.0060-A | 84.69
05.004.0065-0 | 4.04
05.004.0065-A | 3.5
05.004.0070-0 | 3.19
05.004.0070-A | 2.83
05.004.0080-0 | 41.09
05.004.0080-A | 40.38
05.004.0081-0 | 26.29
05.004.0081-A | 25.58
05.004.0083-0 | 54.12
05.004.0083-A | 53.21
05.004.0084-0 | 34.38
05.004.0084-A | 33.47
05.004.0085-0 | 73.97
05.004.0085-A | 71.85
05.004.0086-0 | 54.23
05.004.0086-A | 52.11
05.004.0090-0 | 342.3
05.004.0090-A | 307.13
05.005.0001-1 | 28.57
05.005.0001-B | 26.25
05.005.0002-0 | 24.21
05.005.0002-A | 21.9
05.005.0003-1 | 48.81
05.005.0003-B | 45.98
05.005.0004-0 | 60.68
05.005.0004-A | 55.17
05.005.0005-1 | 10.43
05.005.0005-B | 9.9
05.005.0006-1 | 16.75
05.005.0006-B | 16.22
05.005.0007-0 | 13.36
05.005.0007-A | 12.78
05.005.0012-1 | 3.03
05.005.0012-B | 3.03
05.005.0013-0 | 1.51
05.005.0013-A | 1.51
05.005.0014-0 | 1
05.005.0014-A | 1
05.005.0015-0 | 0.75
05.005.0015-A | 0.75
05.005.0018-0 | 73.63
05.005.0018-A | 66.85
05.005.0019-0 | 124.43
05.005.0019-A | 110.86
05.005.0020-0 | 512.61
05.005.0020-A | 471.5
05.005.0025-0 | 97.28
05.005.0025-A | 93.01
05.005.0030-0 | 58.5
05.005.0030-A | 54.23
05.005.0035-0 | 51.85
05.005.0035-A | 47.57
05.005.0040-0 | 48.54
05.005.0040-A | 44.27
05.005.0046-0 | 5.12
05.005.0046-A | 4.69
05.005.0050-0 | 18.21
05.005.0050-A | 16.6
05.005.0053-0 | 117.6
05.005.0053-A | 111.07
05.005.0054-0 | 12.61
05.005.0054-A | 12.18
05.005.0055-0 | 165.34
05.005.0055-A | 151.71
05.006.0001-1 | 6.06
05.006.0001-B | 6.06
05.006.0002-1 | 20
05.006.0002-B | 20
05.006.0004-0 | 9664.16
05.006.0004-A | 9075
05.006.0010-0 | 58.8
05.006.0010-A | 58.8
05.006.0015-0 | 54
05.006.0015-A | 54
05.007.0005-0 | 388.5
05.007.0005-A | 388.5
05.007.0007-0 | 35.13
05.007.0007-A | 35.13
05.007.0015-0 | 319.88
05.007.0015-A | 319.88
05.008.0001-0 | 6.46
05.008.0001-A | 5.6
05.008.0002-0 | 30.74
05.008.0002-A | 26.64
05.008.0003-0 | 2970.03
05.008.0003-A | 2573.33
05.008.0004-0 | 531.11
05.008.0004-A | 466.93
05.008.0005-0 | 763.44
05.008.0005-A | 667.97
05.008.0006-0 | 2.59
05.008.0006-A | 2.25
05.008.0008-1 | 0.53
05.008.0008-B | 0.46
05.008.0009-0 | 0.16
05.008.0009-A | 0.14
05.008.0010-0 | 43287.92
05.008.0010-A | 38598.65
05.008.0012-0 | 220679.64
05.008.0012-A | 198836.14
05.008.0013-0 | 3854.74
05.008.0013-A | 3340.75
05.009.0002-0 | 61.95
05.009.0002-A | 61.1
05.009.0003-0 | 75.82
05.009.0003-A | 74.11
05.009.0004-0 | 185.82
05.009.0004-A | 183.27
05.009.0010-0 | 344.39
05.009.0010-A | 344.39
05.009.0015-0 | 368
05.009.0015-A | 368
05.010.0001-0 | 0.78
05.010.0001-A | 0.74
05.010.0005-0 | 5.38
05.010.0005-A | 4.89
05.010.0006-0 | 3.76
05.010.0006-A | 3.27
05.010.0020-0 | 3.55
05.010.0020-A | 3.55
05.010.0021-0 | 0.16
05.010.0021-A | 0.16
05.011.0001-0 | 76
05.011.0001-A | 71.29
05.011.0002-0 | 34.38
05.011.0002-A | 32.02
05.011.0006-0 | 96.05
05.011.0006-A | 89.7
05.012.0001-0 | 179.37
05.012.0001-A | 179.37
05.012.0005-0 | 199.42
05.012.0005-A | 199.42
05.013.0001-0 | 33.57
05.013.0001-A | 30.34
05.013.0002-0 | 64.59
05.013.0002-A | 58.61
05.013.0003-0 | 5.49
05.013.0003-A | 4.76
05.014.0001-0 | 426.84
05.014.0001-A | 426.84
05.014.0005-0 | 503.09
05.014.0005-A | 503.09
05.014.0009-0 | 616.01
05.014.0009-A | 616.01
05.014.0015-0 | 694.01
05.014.0015-A | 694.01
05.014.0020-0 | 872.72
05.014.0020-A | 872.72
05.014.0023-0 | 1375.2
05.014.0023-A | 1375.2
05.014.0025-0 | 1545.59
05.014.0025-A | 1545.59
05.015.0030-0 | 52948.5
05.015.0030-A | 52388.75
05.015.0031-0 | 43690.46
05.015.0031-A | 43133.22
05.015.0032-0 | 27030.46
05.015.0032-A | 26474.31
05.015.0033-0 | 25520.64
05.015.0033-A | 24965.82
05.015.0034-0 | 24357.32
05.015.0034-A | 23803.84
05.015.0040-0 | 21750.58
05.015.0040-A | 21296.97
05.015.0041-0 | 11418.32
05.015.0041-A | 11054
05.015.0045-0 | 30120.03
05.015.0045-A | 29666.42
05.015.0046-0 | 17309.83
05.015.0046-A | 16945.51
05.015.0050-0 | 362.34
05.015.0050-A | 352.16
05.015.0055-0 | 377.46
05.015.0055-A | 367.28
05.015.0060-0 | 386.52
05.015.0060-A | 376.34
05.015.0065-0 | 452.59
05.015.0065-A | 439.8
05.015.0070-0 | 467.71
05.015.0070-A | 454.92
05.015.0075-0 | 476.77
05.015.0075-A | 463.98
05.020.0005-0 | 50.36
05.020.0005-A | 49.39
05.020.0007-0 | 74.8
05.020.0007-A | 72.86
05.020.0010-0 | 33.2
05.020.0010-A | 32.23
05.020.0012-0 | 49.13
05.020.0012-A | 47.19
05.020.0013-0 | 73.99
05.020.0013-A | 71.57
05.020.0014-0 | 80.26
05.020.0014-A | 77.35
05.020.0015-1 | 14.48
05.020.0015-B | 14.33
05.020.0020-0 | 21.24
05.020.0020-A | 20.66
05.020.0025-0 | 32
05.020.0025-A | 30.79
05.020.0030-0 | 43.1
05.020.0030-A | 41.17
05.021.0030-0 | 28.61
05.021.0030-A | 28.37
05.021.0050-0 | 19.75
05.021.0050-A | 19.5
05.021.0055-0 | 20.02
05.021.0055-A | 19.77
05.021.0060-0 | 21.22
05.021.0060-A | 20.97
05.021.0065-0 | 22.68
05.021.0065-A | 22.43
05.021.0070-0 | 23.88
05.021.0070-A | 23.63
05.021.0075-0 | 25.13
05.021.0075-A | 24.88
05.021.0090-0 | 10.96
05.021.0090-A | 10.71
05.021.0095-0 | 14.91
05.021.0095-A | 14.66
05.021.0100-0 | 72.46
05.021.0100-A | 71.93
05.022.0015-0 | 5.89
05.022.0015-A | 5.74
05.022.0016-0 | 5.95
05.022.0016-A | 5.8
05.022.0018-0 | 4.47
05.022.0018-A | 4.36
05.022.0020-0 | 4.52
05.022.0020-A | 4.4
05.022.0030-0 | 8.4
05.022.0030-A | 8.23
05.022.0031-0 | 8.93
05.022.0031-A | 8.7
05.022.0033-0 | 6.7
05.022.0033-A | 6.54
05.022.0035-0 | 6.78
05.022.0035-A | 6.6
05.025.0025-1 | 86.54
05.025.0025-B | 79.41
05.025.0026-0 | 82.21
05.025.0026-A | 75.44
05.025.0027-1 | 108.17
05.025.0027-B | 99.26
05.025.0028-0 | 102.77
05.025.0028-A | 94.3
05.025.0029-1 | 145.58
05.025.0029-B | 133.69
05.025.0030-0 | 138.3
05.025.0030-A | 127.01
05.025.0031-1 | 247.2
05.025.0031-B | 226.4
05.025.0032-0 | 234.84
05.025.0032-A | 215.08
05.025.0033-1 | 329.56
05.025.0033-B | 301.84
05.025.0034-0 | 313.08
05.025.0034-A | 286.74
05.025.0035-1 | 428.52
05.025.0035-B | 392.47
05.025.0036-0 | 407.09
05.025.0036-A | 372.85
05.025.0041-1 | 31.19
05.025.0041-B | 29.34
05.025.0042-0 | 35.86
05.025.0042-A | 33.74
05.025.0043-1 | 41.55
05.025.0043-B | 39.19
05.025.0044-0 | 47.79
05.025.0044-A | 45.07
05.025.0045-1 | 67.95
05.025.0045-B | 63.39
05.025.0046-0 | 78.14
05.025.0046-A | 72.9
05.025.0047-1 | 128.44
05.025.0047-B | 118.89
05.025.0048-0 | 147.71
05.025.0048-A | 136.72
05.025.0049-0 | 5.4
05.025.0049-A | 5.05
05.025.0050-0 | 5.94
05.025.0050-A | 5.56
05.025.0051-0 | 6.45
05.025.0051-A | 6.04
05.025.0052-0 | 7.47
05.025.0052-A | 7
05.025.0053-0 | 9.28
05.025.0053-A | 8.73
05.026.0001-0 | 4.25
05.026.0001-A | 3.82
05.026.0002-0 | 5.19
05.026.0002-A | 4.67
05.026.0003-0 | 6.73
05.026.0003-A | 6.08
05.026.0004-0 | 8.42
05.026.0004-A | 7.64
05.027.0001-0 | 6.35
05.027.0001-A | 5.64
05.027.0003-0 | 8.26
05.027.0003-A | 7.35
05.027.0005-0 | 12.8
05.027.0005-A | 11.36
05.027.0007-0 | 17.86
05.027.0007-A | 15.85
05.027.0009-0 | 20.93
05.027.0009-A | 18.64
05.027.0011-0 | 27.05
05.027.0011-A | 24.18
05.028.0001-0 | 11.68
05.028.0001-A | 11.68
05.028.0002-0 | 14.63
05.028.0002-A | 14.63
05.028.0003-0 | 17.79
05.028.0003-A | 17.79
05.028.0004-0 | 18.46
05.028.0004-A | 18.46
05.028.0005-0 | 26.39
05.028.0005-A | 26.39
05.028.0006-0 | 28.68
05.028.0006-A | 28.68
05.028.0007-0 | 31.74
05.028.0007-A | 31.74
05.028.0008-0 | 36.3
05.028.0008-A | 36.3
05.032.0001-0 | 313.61
05.032.0001-A | 294.24
05.033.0001-0 | 149.73
05.033.0001-A | 141.12
05.033.0002-0 | 182.05
05.033.0002-A | 169.14
05.033.0003-0 | 96.96
05.033.0003-A | 84.04
05.035.0001-0 | 28.36
05.035.0001-A | 26.86
05.035.0002-0 | 22.82
05.035.0002-A | 21.52
05.035.0003-0 | 42.38
05.035.0003-A | 40.19
05.035.0004-0 | 26.3
05.035.0004-A | 24.43
05.035.0005-0 | 34.63
05.035.0005-A | 32.15
05.035.0006-0 | 38.18
05.035.0006-A | 35.07
05.035.0007-0 | 42.15
05.035.0007-A | 40.18
05.035.0008-0 | 25.45
05.035.0008-A | 24.13
05.035.0009-0 | 167.98
05.035.0009-A | 160.42
05.035.0010-0 | 24.4
05.035.0010-A | 23.16
05.035.0011-0 | 108.13
05.035.0011-A | 104.83
05.035.0012-0 | 30.8
05.035.0012-A | 29.41
05.035.0013-0 | 188.52
05.035.0013-A | 175.13
05.035.0015-0 | 9.99
05.035.0015-A | 9.08
05.035.0016-0 | 23.53
05.035.0016-A | 21.49
05.035.0019-0 | 1385.33
05.035.0019-A | 1283.48
05.035.0020-0 | 57.22
05.035.0020-A | 53.09
05.035.0021-0 | 72.96
05.035.0021-A | 68.08
05.035.0025-0 | 30.76
05.035.0025-A | 27.94
05.038.0001-0 | 202.76
05.038.0001-A | 194.15
05.039.0001-0 | 30.43
05.039.0001-A | 27.6
05.039.0005-0 | 33.49
05.039.0005-A | 30.28
05.039.0010-0 | 44.52
05.039.0010-A | 40.77
05.040.0870-0 | 17.85
05.040.0870-A | 15.76
05.041.0875-0 | 40
05.041.0875-A | 40
05.042.0880-0 | 4.6
05.042.0880-A | 4.14
05.042.0881-0 | 1.87
05.042.0881-A | 1.65
05.042.0882-0 | 2.34
05.042.0882-A | 2.07
05.050.0001-0 | 350.68
05.050.0001-A | 346.2
05.050.0003-0 | 1001.22
05.050.0003-A | 996.74
05.050.0008-0 | 1593.03
05.050.0008-A | 1587.06
05.051.0010-0 | 0.54
05.051.0010-A | 0.54
05.054.0001-0 | 38.87
05.054.0001-A | 38.27
05.054.0003-0 | 38.87
05.054.0003-A | 38.27
05.054.0015-0 | 68.98
05.054.0015-A | 68.38
05.054.0040-0 | 1751.61
05.054.0040-A | 1747.12
05.054.0045-0 | 1563.12
05.054.0045-A | 1561.15
05.054.0050-0 | 1872.84
05.054.0050-A | 1844.68
05.054.0055-0 | 169.11
05.054.0055-A | 166.78
05.054.0100-0 | 9.05
05.054.0100-A | 8.45
05.054.0102-0 | 30.31
05.054.0102-A | 29.71
05.054.0103-0 | 12.69
05.054.0103-A | 12.09
05.054.0104-0 | 13.25
05.054.0104-A | 12.65
05.054.0105-0 | 9.35
05.054.0105-A | 8.75
05.054.0110-0 | 39.63
05.054.0110-A | 39.03
05.054.0115-0 | 16.82
05.054.0115-A | 16.22
05.054.0120-0 | 15.18
05.054.0120-A | 14.58
05.054.0130-0 | 12.7
05.054.0130-A | 12.1
05.055.0010-0 | 96.24
05.055.0010-A | 93.67
05.055.0020-0 | 200.74
05.055.0020-A | 198.17
05.055.0022-0 | 129.24
05.055.0022-A | 126.67
05.055.0024-0 | 151.24
05.055.0024-A | 148.67
05.055.0030-0 | 62.35
05.055.0030-A | 60.55
05.055.0040-0 | 111.24
05.055.0040-A | 109.44
05.056.0001-0 | 64.68
05.056.0001-A | 63.65
05.056.0002-0 | 15.98
05.056.0002-A | 15.21
05.057.0010-0 | 97.18
05.057.0010-A | 95.68
05.057.0015-0 | 599.8
05.057.0015-A | 599.2
05.057.0020-0 | 33.82
05.057.0020-A | 32.32
05.058.0010-0 | 1.11
05.058.0010-A | 0.98
05.058.0011-0 | 1.21
05.058.0011-A | 1.09
05.058.0020-0 | 1.07
05.058.0020-A | 1.04
05.058.0030-0 | 2.23
05.058.0030-A | 2.02
05.075.0005-0 | 130.17
05.075.0005-A | 120.31
05.075.0006-0 | 168.2
05.075.0006-A | 155.99
05.075.0007-1 | 107.56
05.075.0007-B | 101.16
05.075.0008-0 | 141.69
05.075.0008-A | 134.68
05.077.0001-0 | 209.56
05.077.0001-A | 193.08
05.077.0010-0 | 381.64
05.077.0010-A | 355.37
05.080.0020-0 | 59.28
05.080.0020-A | 55.1
05.080.0025-0 | 63.86
05.080.0025-A | 59.67
05.080.0030-0 | 86.72
05.080.0030-A | 82.53
05.080.0040-0 | 80.45
05.080.0040-A | 74.39
05.080.0045-0 | 85.05
05.080.0045-A | 78.98
05.080.0050-0 | 108.05
05.080.0050-A | 101.99
05.080.0060-0 | 95.11
05.080.0060-A | 87.75
05.080.0065-0 | 99.64
05.080.0065-A | 92.28
05.080.0070-0 | 122.27
05.080.0070-A | 114.91
05.081.0010-0 | 66.72
05.081.0010-A | 62.04
05.081.0012-0 | 71.3
05.081.0012-A | 66.61
05.081.0015-0 | 94.16
05.081.0015-A | 89.47
05.081.0017-0 | 93.15
05.081.0017-A | 86.45
05.081.0020-0 | 97.75
05.081.0020-A | 91.05
05.081.0022-0 | 120.75
05.081.0022-A | 114.05
05.081.0025-0 | 109.04
05.081.0025-A | 100.95
05.081.0027-0 | 113.57
05.081.0027-A | 105.48
05.081.0029-0 | 136.2
05.081.0029-A | 128.11
05.081.0031-0 | 23.71
05.081.0031-A | 23.38
05.081.0032-0 | 38.24
05.081.0032-A | 37.75
05.081.0033-0 | 34.93
05.081.0033-A | 34.32
05.081.0050-0 | 31.27
05.081.0050-A | 30.8
05.081.0051-0 | 46.05
05.081.0051-A | 45.5
05.081.0052-0 | 44.24
05.081.0052-A | 43.51
05.082.0001-0 | 72.71
05.082.0001-A | 65.94
05.085.0010-1 | 201.91
05.085.0010-B | 184.28
05.085.0011-0 | 251.27
05.085.0011-A | 229.88
05.085.0012-0 | 208.44
05.085.0012-A | 189.79
05.085.0013-1 | 250.87
05.085.0013-B | 228.7
05.085.0014-0 | 138.42
05.085.0014-A | 123.85
05.085.0015-0 | 140.84
05.085.0015-A | 125.73
05.085.0016-1 | 168.37
05.085.0016-B | 153.55
05.085.0017-0 | 210.47
05.085.0017-A | 191.94
05.085.0018-0 | 176.79
05.085.0018-A | 161.23
05.085.0019-0 | 227.31
05.085.0019-A | 207.29
05.085.0020-0 | 115.76
05.085.0020-A | 103.61
05.085.0021-0 | 117.98
05.085.0021-A | 105.4
05.090.0001-0 | 135.52
05.090.0001-A | 122.3
05.090.0002-0 | 150.38
05.090.0002-A | 137.15
05.095.0001-0 | 176.23
05.095.0001-A | 163.11
05.095.0002-1 | 104.73
05.095.0002-B | 94.48
05.097.0001-0 | 60.49
05.097.0001-A | 54.04
05.098.0002-0 | 41.52
05.098.0002-A | 40.81
05.099.0001-1 | 95.64
05.099.0001-B | 87.77
05.099.0002-1 | 49.86
05.099.0002-B | 47.98
05.099.0003-0 | 64.01
05.099.0003-A | 61.6
05.099.0004-1 | 124.6
05.099.0004-B | 117.21
05.100.0020-0 | 4.64
05.100.0020-A | 4.64
05.100.0022-0 | 12
05.100.0022-A | 12
05.100.0024-0 | 240
05.100.0024-A | 240
05.100.0026-0 | 7
05.100.0026-A | 7
05.100.0900-0 | 26.38
05.100.0900-A | 26.38
05.100.9999-0 | 5423
05.100.9999-A | 4872
05.103.9999-0 | 3517
05.103.9999-A | 3517
05.105.0002-0 | 29.98
05.105.0002-A | 25.98
05.105.0003-0 | 23.32
05.105.0003-A | 20.21
05.105.0004-0 | 21.67
05.105.0004-A | 18.77
05.105.0005-0 | 21.67
05.105.0005-A | 18.77
05.105.0006-0 | 23.32
05.105.0006-A | 20.21
05.105.0007-0 | 21.67
05.105.0007-A | 18.77
05.105.0008-0 | 21.67
05.105.0008-A | 18.77
05.105.0009-0 | 21.67
05.105.0009-A | 18.77
05.105.0010-0 | 21.67
05.105.0010-A | 18.77
05.105.0011-0 | 21.67
05.105.0011-A | 18.77
05.105.0012-0 | 23.32
05.105.0012-A | 20.21
05.105.0013-0 | 21.67
05.105.0013-A | 18.77
05.105.0014-0 | 21.67
05.105.0014-A | 18.77
05.105.0015-0 | 15.69
05.105.0015-A | 13.6
05.105.0016-0 | 15.69
05.105.0016-A | 13.6
05.105.0017-0 | 23.32
05.105.0017-A | 20.21
05.105.0018-0 | 21.67
05.105.0018-A | 18.77
05.105.0019-0 | 21.67
05.105.0019-A | 18.77
05.105.0020-0 | 20.4
05.105.0020-A | 17.67
05.105.0021-0 | 24.35
05.105.0021-A | 21.1
05.105.0022-0 | 25.64
05.105.0022-A | 22.22
05.105.0023-0 | 25.64
05.105.0023-A | 22.22
05.105.0024-0 | 16.52
05.105.0024-A | 14.31
05.105.0025-0 | 10.49
05.105.0025-A | 9.09
05.105.0026-0 | 16.52
05.105.0026-A | 14.31
05.105.0027-0 | 29.98
05.105.0027-A | 25.98
05.105.0028-0 | 36.07
05.105.0028-A | 31.26
05.105.0029-0 | 49.56
05.105.0029-A | 42.94
05.105.0030-0 | 36.07
05.105.0030-A | 31.26
05.105.0031-0 | 89.19
05.105.0031-A | 77.29
05.105.0032-0 | 89.19
05.105.0032-A | 77.29
05.105.0033-0 | 178.38
05.105.0033-A | 154.57
05.105.0034-0 | 205.14
05.105.0034-A | 177.76
05.105.0035-0 | 29.98
05.105.0035-A | 25.98
05.105.0036-0 | 19.85
05.105.0036-A | 17.2
05.105.0037-0 | 34.62
05.105.0037-A | 29.99
05.105.0038-0 | 25.64
05.105.0038-A | 22.22
05.105.0039-0 | 19.85
05.105.0039-A | 17.2
05.105.0040-0 | 19.85
05.105.0040-A | 17.2
05.105.0041-0 | 19.85
05.105.0041-A | 17.2
05.105.0042-0 | 21.67
05.105.0042-A | 18.77
05.105.0043-0 | 21.67
05.105.0043-A | 18.77
05.105.0044-0 | 29.98
05.105.0044-A | 25.98
05.105.0045-0 | 125.92
05.105.0045-A | 109.11
05.105.0046-0 | 21.67
05.105.0046-A | 18.77
05.105.0047-0 | 36.07
05.105.0047-A | 31.26
05.105.0048-0 | 19.85
05.105.0048-A | 17.2
05.105.0049-0 | 36.07
05.105.0049-A | 31.26
05.105.0050-0 | 36.07
05.105.0050-A | 31.26
05.105.0051-0 | 29.98
05.105.0051-A | 25.98
05.105.0052-0 | 16.52
05.105.0052-A | 14.31
05.105.0053-0 | 29.98
05.105.0053-A | 25.98
05.105.0054-0 | 21.67
05.105.0054-A | 18.77
05.105.0055-0 | 23.32
05.105.0055-A | 20.21
05.105.0057-0 | 23.32
05.105.0057-A | 20.21
05.105.0058-0 | 24.35
05.105.0058-A | 21.1
05.105.0059-0 | 21.67
05.105.0059-A | 18.77
05.105.0060-0 | 20.81
05.105.0060-A | 18.03
05.105.0061-0 | 12.83
05.105.0061-A | 11.12
05.105.0062-0 | 25.64
05.105.0062-A | 22.22
05.105.0063-0 | 36.07
05.105.0063-A | 31.26
05.105.0066-0 | 23.32
05.105.0066-A | 20.21
05.105.0069-0 | 36.07
05.105.0069-A | 31.26
05.105.0070-0 | 89.19
05.105.0070-A | 77.29
05.105.0071-0 | 36.07
05.105.0071-A | 31.26
05.105.0072-0 | 36.07
05.105.0072-A | 31.26
05.105.0073-0 | 25.64
05.105.0073-A | 22.22
05.105.0074-0 | 23.32
05.105.0074-A | 20.21
05.105.0075-0 | 23.32
05.105.0075-A | 20.21
05.105.0080-0 | 15.69
05.105.0080-A | 13.6
05.105.0081-0 | 15.69
05.105.0081-A | 13.6
05.105.0095-0 | 41.57
05.105.0095-A | 36.02
05.105.0096-0 | 49.56
05.105.0096-A | 42.94
05.105.0097-0 | 16.52
05.105.0097-A | 14.31
05.105.0098-0 | 20.29
05.105.0098-A | 17.58
05.105.0100-0 | 2907.52
05.105.0100-A | 2518.56
05.105.0101-0 | 5276.48
05.105.0101-A | 4572.48
05.105.0102-0 | 4104.32
05.105.0102-A | 3556.96
05.105.0103-0 | 3813.92
05.105.0103-A | 3303.52
05.105.0104-0 | 3813.92
05.105.0104-A | 3303.52
05.105.0105-0 | 4104.32
05.105.0105-A | 3556.96
05.105.0106-0 | 3813.92
05.105.0106-A | 3303.52
05.105.0107-0 | 3813.92
05.105.0107-A | 3303.52
05.105.0108-0 | 3813.92
05.105.0108-A | 3303.52
05.105.0109-0 | 3813.92
05.105.0109-A | 3303.52
05.105.0110-0 | 3813.92
05.105.0110-A | 3303.52
05.105.0111-0 | 4104.32
05.105.0111-A | 3556.96
05.105.0112-0 | 3813.92
05.105.0112-A | 3303.52
05.105.0113-0 | 3813.92
05.105.0113-A | 3303.52
05.105.0114-0 | 2761.44
05.105.0114-A | 2393.6
05.105.0115-0 | 2761.44
05.105.0115-A | 2393.6
05.105.0116-0 | 4104.32
05.105.0116-A | 3556.96
05.105.0117-0 | 3813.92
05.105.0117-A | 3303.52
05.105.0118-0 | 3813.92
05.105.0118-A | 3303.52
05.105.0119-0 | 3590.4
05.105.0119-A | 3109.92
05.105.0120-0 | 4285.6
05.105.0120-A | 3713.6
05.105.0121-0 | 4512.64
05.105.0121-A | 3910.72
05.105.0122-0 | 4512.64
05.105.0122-A | 3910.72
05.105.0123-0 | 2907.52
05.105.0123-A | 2518.56
05.105.0124-0 | 1258.8
05.105.0124-A | 1090.8
05.105.0125-0 | 2907.52
05.105.0125-A | 2518.56
05.105.0126-0 | 5276.48
05.105.0126-A | 4572.48
05.105.0127-0 | 6348.32
05.105.0127-A | 5501.76
05.105.0128-0 | 8722.56
05.105.0128-A | 7557.44
05.105.0129-0 | 6348.32
05.105.0129-A | 5501.76
05.105.0130-0 | 15697.44
05.105.0130-A | 13603.04
05.105.0131-0 | 31394.88
05.105.0131-A | 27204.32
05.105.0132-0 | 36104.64
05.105.0132-A | 31285.76
05.105.0133-0 | 5276.48
05.105.0133-A | 4572.48
05.105.0134-0 | 3493.6
05.105.0134-A | 3027.2
05.105.0135-0 | 6093.12
05.105.0135-A | 5278.24
05.105.0136-0 | 4512.64
05.105.0136-A | 3910.72
05.105.0137-0 | 22161.92
05.105.0137-A | 19203.36
05.105.0138-0 | 3493.6
05.105.0138-A | 3027.2
05.105.0139-0 | 3493.6
05.105.0139-A | 3027.2
05.105.0140-0 | 3813.92
05.105.0140-A | 3303.52
05.105.0141-0 | 3813.92
05.105.0141-A | 3303.52
05.105.0142-0 | 5276.48
05.105.0142-A | 4572.48
05.105.0143-0 | 3813.92
05.105.0143-A | 3303.52
05.105.0144-0 | 6348.32
05.105.0144-A | 5501.76
05.105.0145-0 | 5276.48
05.105.0145-A | 4572.48
05.105.0146-0 | 2907.52
05.105.0146-A | 2518.56
05.105.0147-0 | 5276.48
05.105.0147-A | 4572.48
05.105.0148-0 | 3813.92
05.105.0148-A | 3303.52
05.105.0149-0 | 4104.32
05.105.0149-A | 3556.96
05.105.0150-0 | 4104.32
05.105.0150-A | 3556.96
05.105.0151-0 | 4285.6
05.105.0151-A | 3713.6
05.105.0152-0 | 3813.92
05.105.0152-A | 3303.52
05.105.0153-0 | 3662.56
05.105.0153-A | 3173.28
05.105.0154-0 | 2258.08
05.105.0154-A | 1957.12
05.105.0155-0 | 4512.64
05.105.0155-A | 3910.72
05.105.0156-0 | 7316.32
05.105.0156-A | 6339.52
05.105.0157-0 | 4104.32
05.105.0157-A | 3556.96
05.105.0158-0 | 8722.56
05.105.0158-A | 7557.44
05.105.0159-0 | 6348.32
05.105.0159-A | 5501.76
05.105.0165-0 | 15697.44
05.105.0165-A | 13603.04
05.105.0169-0 | 6348.32
05.105.0169-A | 5501.76
05.105.0175-0 | 6348.32
05.105.0175-A | 5501.76
05.105.0176-0 | 3493.6
05.105.0176-A | 3027.2
05.105.0178-0 | 6348.32
05.105.0178-A | 5501.76
05.105.0179-0 | 6348.32
05.105.0179-A | 5501.76
05.105.0180-0 | 15697.44
05.105.0180-A | 13603.04
05.105.0185-0 | 4512.64
05.105.0185-A | 3910.72
05.105.0186-0 | 3493.6
05.105.0186-A | 3027.2
05.105.0187-0 | 4104.32
05.105.0187-A | 3556.96
05.105.0188-0 | 4104.32
05.105.0188-A | 3556.96
05.105.0190-0 | 2761.44
05.105.0190-A | 2393.6
05.105.0195-0 | 2761.44
05.105.0195-A | 2393.6
05.105.0200-0 | 13632.13
05.105.0200-A | 11808.46
05.105.0201-0 | 27264.27
05.105.0201-A | 23616.93
05.105.0202-0 | 40896.41
05.105.0202-A | 35425.4
05.105.0203-0 | 54528.55
05.105.0203-A | 47233.87
05.105.0204-0 | 10564.04
05.105.0204-A | 9150.81
05.105.0205-0 | 21128.08
05.105.0205-A | 18301.63
05.105.0206-0 | 31692.13
05.105.0206-A | 27452.44
05.105.0207-0 | 42256.17
05.105.0207-A | 36603.26
05.105.9999-0 | 8545
05.105.9999-A | 7404
05.205.0010-0 | 15629.09
05.205.0010-A | 13541.36
05.205.0011-0 | 31258.19
05.205.0011-A | 27082.73
05.205.0012-0 | 46887.29
05.205.0012-A | 40624.1
05.205.0013-0 | 62516.39
05.205.0013-A | 54165.47
05.205.0015-0 | 12111.56
05.205.0015-A | 10493.7
05.205.0016-0 | 24223.12
05.205.0016-A | 20987.4
05.205.0017-0 | 36334.68
05.205.0017-A | 31481.1
05.205.0018-0 | 48446.24
05.205.0018-A | 41974.81
05.205.9999-0 | 4434
05.205.9999-A | 3964
06.001.0020-0 | 26.73
06.001.0020-A | 23.19
06.001.0022-0 | 39.08
06.001.0022-A | 33.92
06.001.0023-0 | 54.32
06.001.0023-A | 47.48
06.001.0024-0 | 69.29
06.001.0024-A | 60.7
06.001.0025-0 | 81.56
06.001.0025-A | 71.47
06.001.0030-0 | 38.98
06.001.0030-A | 34.08
06.001.0031-0 | 57.83
06.001.0031-A | 50.55
06.001.0032-0 | 71.68
06.001.0032-A | 62.8
06.001.0033-0 | 89.42
06.001.0033-A | 78.31
06.001.0034-0 | 103.84
06.001.0034-A | 91.04
06.001.0035-0 | 128.05
06.001.0035-A | 112.28
06.001.0036-0 | 148.07
06.001.0036-A | 129.92
06.001.0037-0 | 229.26
06.001.0037-A | 208.52
06.001.0038-0 | 254.1
06.001.0038-A | 231.46
06.001.0039-0 | 286.33
06.001.0039-A | 260.8
06.001.0040-0 | 347.06
06.001.0040-A | 315.05
06.001.0041-0 | 411.44
06.001.0041-A | 372.68
06.001.0042-0 | 458.45
06.001.0042-A | 414.71
06.001.0059-0 | 27.34
06.001.0059-A | 24.07
06.001.0060-0 | 37.08
06.001.0060-A | 32.51
06.001.0061-0 | 51.65
06.001.0061-A | 45.36
06.001.0062-0 | 61.86
06.001.0062-A | 54.33
06.001.0063-0 | 73.75
06.001.0063-A | 64.81
06.001.0064-0 | 89.97
06.001.0064-A | 79.06
06.001.0065-0 | 105.08
06.001.0065-A | 92.39
06.001.0066-0 | 178.11
06.001.0066-A | 163.95
06.001.0067-0 | 196.88
06.001.0067-A | 181.6
06.001.0068-0 | 223.85
06.001.0068-A | 206.35
06.001.0069-0 | 265.92
06.001.0069-A | 244.18
06.001.0070-0 | 310.07
06.001.0070-A | 284.64
06.001.0071-0 | 354.23
06.001.0071-A | 325.11
06.001.0080-0 | 4.43
06.001.0080-A | 3.83
06.001.0081-0 | 5.13
06.001.0081-A | 4.45
06.001.0082-0 | 5.92
06.001.0082-A | 5.13
06.001.0083-0 | 6.79
06.001.0083-A | 5.89
06.001.0084-0 | 7.74
06.001.0084-A | 6.71
06.001.0085-0 | 8.77
06.001.0085-A | 7.6
06.001.0101-0 | 22.15
06.001.0101-A | 19.24
06.001.0102-0 | 26.54
06.001.0102-A | 23.05
06.001.0103-0 | 31
06.001.0103-A | 26.93
06.001.0105-0 | 39.58
06.001.0105-A | 34.41
06.001.0106-0 | 44.34
06.001.0106-A | 38.56
06.001.0110-0 | 14.78
06.001.0110-A | 12.81
06.001.0115-0 | 17.94
06.001.0115-A | 15.55
06.001.0120-0 | 21.42
06.001.0120-A | 18.56
06.001.0125-0 | 25.22
06.001.0125-A | 21.85
06.001.0130-0 | 29.34
06.001.0130-A | 25.43
06.001.0151-0 | 31.89
06.001.0151-A | 27.68
06.001.0152-0 | 39.64
06.001.0152-A | 34.4
06.001.0153-0 | 55.22
06.001.0153-A | 47.92
06.001.0155-0 | 63.05
06.001.0155-A | 54.71
06.001.0161-0 | 18.3
06.001.0161-A | 15.88
06.001.0162-0 | 25.43
06.001.0162-A | 22.08
06.001.0163-0 | 31.23
06.001.0163-A | 27.1
06.001.0165-0 | 34.72
06.001.0165-A | 30.13
06.001.0170-0 | 34.69
06.001.0170-A | 30.1
06.001.0171-0 | 39.52
06.001.0171-A | 34.31
06.001.0172-0 | 48.94
06.001.0172-A | 42.49
06.001.0173-0 | 53.72
06.001.0173-A | 46.65
06.001.0174-0 | 72.56
06.001.0174-A | 63.01
06.001.0180-0 | 12.61
06.001.0180-A | 10.93
06.001.0183-0 | 15.65
06.001.0183-A | 13.56
06.001.0184-0 | 21.47
06.001.0184-A | 18.6
06.001.0185-0 | 25.45
06.001.0185-A | 22.05
06.001.0187-0 | 29.94
06.001.0187-A | 25.94
06.001.0188-0 | 35.75
06.001.0188-A | 30.98
06.001.0189-0 | 42.05
06.001.0189-A | 36.43
06.001.0190-0 | 48.3
06.001.0190-A | 41.85
06.001.0192-0 | 56.77
06.001.0192-A | 49.19
06.001.0193-0 | 68.2
06.001.0193-A | 59.09
06.001.0195-0 | 99.42
06.001.0195-A | 86.14
06.001.0198-0 | 128.54
06.001.0198-A | 111.38
06.001.0200-0 | 151.04
06.001.0200-A | 130.87
06.001.0205-0 | 220
06.001.0205-A | 190.63
06.001.0210-0 | 305.24
06.001.0210-A | 264.49
06.001.0220-0 | 13.64
06.001.0220-A | 11.82
06.001.0221-0 | 15.49
06.001.0221-A | 13.42
06.001.0222-0 | 17.08
06.001.0222-A | 14.8
06.001.0224-0 | 23.29
06.001.0224-A | 20.18
06.001.0225-0 | 27.65
06.001.0225-A | 23.96
06.001.0226-0 | 32.56
06.001.0226-A | 28.21
06.001.0227-0 | 38.78
06.001.0227-A | 33.6
06.001.0228-0 | 45.58
06.001.0228-A | 39.49
06.001.0229-0 | 52.5
06.001.0229-A | 45.49
06.001.0231-0 | 74.11
06.001.0231-A | 64.22
06.001.0233-0 | 85.36
06.001.0233-A | 73.97
06.001.0235-0 | 89.8
06.001.0235-A | 77.81
06.001.0237-0 | 94.31
06.001.0237-A | 81.72
06.001.0242-0 | 7.46
06.001.0242-A | 6.47
06.001.0243-0 | 10.23
06.001.0243-A | 8.87
06.001.0244-0 | 13.01
06.001.0244-A | 11.27
06.001.0245-0 | 15.78
06.001.0245-A | 13.67
06.001.0246-0 | 18.55
06.001.0246-A | 16.08
06.001.0247-0 | 21.32
06.001.0247-A | 18.48
06.001.0248-0 | 24.1
06.001.0248-A | 20.88
06.001.0250-0 | 2.53
06.001.0250-A | 2.2
06.001.0251-0 | 4.39
06.001.0251-A | 3.81
06.001.0252-0 | 5.91
06.001.0252-A | 5.14
06.001.0254-0 | 8.96
06.001.0254-A | 7.8
06.001.0255-0 | 12.51
06.001.0255-A | 10.9
06.001.0256-0 | 16.1
06.001.0256-A | 14.04
06.001.0257-0 | 19.87
06.001.0257-A | 17.34
06.001.0258-0 | 26.37
06.001.0258-A | 23.04
06.001.0259-0 | 32.88
06.001.0259-A | 28.74
06.001.0260-0 | 6.15
06.001.0260-A | 5.33
06.001.0261-0 | 9.23
06.001.0261-A | 8
06.001.0262-0 | 12.31
06.001.0262-A | 10.66
06.001.0263-0 | 15.39
06.001.0263-A | 13.33
06.001.0264-0 | 18.47
06.001.0264-A | 16
06.001.0265-0 | 21.54
06.001.0265-A | 18.67
06.001.0266-0 | 24.62
06.001.0266-A | 21.33
06.001.0267-0 | 27.7
06.001.0267-A | 24
06.001.0268-0 | 30.78
06.001.0268-A | 26.67
06.001.0269-0 | 36.94
06.001.0269-A | 32
06.001.0270-0 | 1.46
06.001.0270-A | 1.26
06.001.0271-0 | 1.61
06.001.0271-A | 1.4
06.001.0272-0 | 1.92
06.001.0272-A | 1.66
06.001.0273-0 | 2.3
06.001.0273-A | 2
06.001.0274-0 | 2.53
06.001.0274-A | 2.2
06.001.0275-0 | 3.27
06.001.0275-A | 2.83
06.001.0276-0 | 4.19
06.001.0276-A | 3.63
06.001.0300-0 | 1470.8
06.001.0300-A | 1276.57
06.001.0301-0 | 726.37
06.001.0301-A | 630.5
06.001.0305-0 | 377.45
06.001.0305-A | 327.6
06.001.0306-0 | 36.21
06.001.0306-A | 31.73
06.001.0307-0 | 45.29
06.001.0307-A | 39.73
06.001.0308-0 | 139.99
06.001.0308-A | 131.82
06.001.0309-0 | 152.9
06.001.0309-A | 144.69
06.001.0310-0 | 179.48
06.001.0310-A | 169.65
06.001.0311-0 | 192.92
06.001.0311-A | 181.81
06.001.0312-0 | 205.81
06.001.0312-A | 193.94
06.001.0313-0 | 44.32
06.001.0313-A | 38.76
06.001.0314-0 | 45.4
06.001.0314-A | 39.83
06.001.0315-0 | 139.16
06.001.0315-A | 131.02
06.001.0316-0 | 152.21
06.001.0316-A | 144.04
06.001.0317-0 | 180.62
06.001.0317-A | 170.73
06.001.0318-0 | 9.88
06.001.0318-A | 8.68
06.001.0319-0 | 39.27
06.001.0319-A | 34.11
06.001.0320-0 | 156.57
06.001.0320-A | 135.93
06.001.0325-0 | 216.6
06.001.0325-A | 187.95
06.001.0327-0 | 78.28
06.001.0327-A | 67.96
06.001.0328-0 | 78.28
06.001.0328-A | 67.96
06.001.0329-0 | 156.57
06.001.0329-A | 135.93
06.001.0330-0 | 234.86
06.001.0330-A | 203.9
06.001.0331-0 | 395.42
06.001.0331-A | 343.7
06.001.0332-0 | 102.17
06.001.0332-A | 88.74
06.001.0335-0 | 59.04
06.001.0335-A | 51.29
06.001.0500-0 | 3.97
06.001.0500-A | 3.47
06.001.0501-0 | 6.46
06.001.0501-A | 5.64
06.001.0502-0 | 9.4
06.001.0502-A | 8.2
06.001.0503-0 | 15.46
06.001.0503-A | 13.47
06.001.0504-0 | 23.21
06.001.0504-A | 20.22
06.001.0505-0 | 30.27
06.001.0505-A | 26.38
06.001.0506-0 | 32.73
06.001.0506-A | 28.89
06.001.0507-0 | 37.97
06.001.0507-A | 33.52
06.001.0508-0 | 44.33
06.001.0508-A | 39.15
06.001.0509-0 | 55.43
06.001.0509-A | 49.39
06.001.0510-0 | 56.52
06.001.0510-A | 49.93
06.001.0511-0 | 69.21
06.001.0511-A | 61.17
06.001.0512-0 | 105.01
06.001.0512-A | 95.76
06.001.0513-0 | 124.92
06.001.0513-A | 113.98
06.001.0514-0 | 149.46
06.001.0514-A | 136.53
06.001.0515-0 | 174.14
06.001.0515-A | 159.18
06.001.0516-0 | 216.28
06.001.0516-A | 197.7
06.001.0550-0 | 2.66
06.001.0550-A | 2.33
06.001.0551-0 | 4.35
06.001.0551-A | 3.81
06.001.0552-0 | 6.45
06.001.0552-A | 5.64
06.001.0553-0 | 10.79
06.001.0553-A | 9.43
06.001.0554-0 | 16.5
06.001.0554-A | 14.41
06.001.0555-0 | 21.68
06.001.0555-A | 18.93
06.001.0556-0 | 24.36
06.001.0556-A | 21.64
06.001.0557-0 | 28.78
06.001.0557-A | 25.57
06.001.0558-0 | 33.18
06.001.0558-A | 29.48
06.001.0559-0 | 37.87
06.001.0559-A | 33.66
06.001.0560-0 | 42.57
06.001.0560-A | 37.84
06.001.0561-0 | 52.47
06.001.0561-A | 46.66
06.001.0562-0 | 84.99
06.001.0562-A | 78.41
06.001.0563-0 | 101.96
06.001.0563-A | 94.08
06.001.0564-0 | 123.06
06.001.0564-A | 113.65
06.001.0565-0 | 144.3
06.001.0565-A | 133.32
06.001.0566-0 | 180.22
06.001.0566-A | 166.44
06.001.0630-0 | 9.28
06.001.0630-A | 8.08
06.001.0631-0 | 15.3
06.001.0631-A | 13.32
06.001.0632-0 | 23.01
06.001.0632-A | 20.03
06.001.0633-0 | 30
06.001.0633-A | 26.11
06.001.0634-0 | 32.37
06.001.0634-A | 28.54
06.001.0650-0 | 7.69
06.001.0650-A | 6.66
06.001.0651-0 | 11.54
06.001.0651-A | 10
06.001.0652-0 | 15.39
06.001.0652-A | 13.33
06.001.0653-0 | 19.24
06.001.0653-A | 16.67
06.001.0654-0 | 23.08
06.001.0654-A | 20
06.001.0655-0 | 26.93
06.001.0655-A | 23.33
06.001.0656-0 | 30.78
06.001.0656-A | 26.67
06.001.0657-0 | 34.63
06.001.0657-A | 30
06.001.0658-0 | 38.48
06.001.0658-A | 33.34
06.001.0659-0 | 42.32
06.001.0659-A | 36.67
06.001.0660-0 | 46.17
06.001.0660-A | 40
06.001.0661-0 | 50.02
06.001.0661-A | 43.34
06.001.0662-0 | 53.87
06.001.0662-A | 46.67
06.001.0663-0 | 57.72
06.001.0663-A | 50.01
06.001.0664-0 | 61.56
06.001.0664-A | 53.34
06.001.0665-0 | 65.41
06.001.0665-A | 56.67
06.001.0666-0 | 73.11
06.001.0666-A | 63.34
06.001.0670-0 | 19.24
06.001.0670-A | 16.67
06.001.0671-0 | 28.47
06.001.0671-A | 24.67
06.001.0672-0 | 37.32
06.001.0672-A | 32.34
06.001.0673-0 | 55.41
06.001.0673-A | 48.01
06.001.0674-0 | 71.95
06.001.0674-A | 62.34
06.001.0675-0 | 88.12
06.001.0675-A | 76.35
06.001.0676-0 | 103.51
06.001.0676-A | 89.68
06.001.0677-0 | 117.75
06.001.0677-A | 102.02
06.001.0678-0 | 131.21
06.001.0678-A | 113.69
06.001.0679-0 | 144.3
06.001.0679-A | 125.02
06.001.0680-0 | 156.23
06.001.0680-A | 135.36
06.001.0681-0 | 178.16
06.001.0681-A | 154.36
06.001.0682-0 | 196.63
06.001.0682-A | 170.37
06.001.0683-0 | 205.48
06.001.0683-A | 178.04
06.001.0684-0 | 212.02
06.001.0684-A | 183.7
06.001.0685-0 | 232.8
06.001.0685-A | 201.71
06.001.0686-0 | 241.27
06.001.0686-A | 209.04
06.001.0710-0 | 24.06
06.001.0710-A | 20.85
06.001.0711-0 | 34.77
06.001.0711-A | 30.14
06.001.0712-0 | 124.29
06.001.0712-A | 117.49
06.001.0715-0 | 18.32
06.001.0715-A | 15.87
06.001.0716-0 | 22.66
06.001.0716-A | 19.64
06.001.0717-0 | 25.47
06.001.0717-A | 22.07
06.001.0718-0 | 29.64
06.001.0718-A | 25.69
06.001.0719-0 | 32.39
06.001.0719-A | 28.07
06.001.0720-0 | 58.48
06.001.0720-A | 51.33
06.001.0721-0 | 74.24
06.001.0721-A | 65.06
06.001.0722-0 | 76.3
06.001.0722-A | 67.09
06.001.0723-0 | 185.11
06.001.0723-A | 171.53
06.001.0724-0 | 210.33
06.001.0724-A | 196.72
06.001.0725-0 | 252.78
06.001.0725-A | 236.4
06.001.0726-0 | 273.7
06.001.0726-A | 255.34
06.001.0727-0 | 275.67
06.001.0727-A | 257.29
06.001.0728-0 | 301.8
06.001.0728-A | 280.17
06.001.0729-0 | 326.42
06.001.0729-A | 302.91
06.001.0730-0 | 356.82
06.001.0730-A | 329.63
06.001.0731-0 | 391.61
06.001.0731-A | 362.1
06.001.0732-0 | 431.3
06.001.0732-A | 397.76
06.001.0733-0 | 470.69
06.001.0733-A | 434.49
06.001.0734-0 | 546.85
06.001.0734-A | 503.02
06.001.0735-0 | 620.06
06.001.0735-A | 569.24
06.001.0736-0 | 657.23
06.001.0736-A | 604.78
06.001.0750-0 | 28.24
06.001.0750-A | 24.48
06.001.0751-0 | 28.28
06.001.0751-A | 24.51
06.001.0752-0 | 31.09
06.001.0752-A | 26.95
06.001.0753-0 | 31.13
06.001.0753-A | 26.98
06.001.0754-0 | 31.13
06.001.0754-A | 26.98
06.001.0755-0 | 42
06.001.0755-A | 36.4
06.001.0756-0 | 42
06.001.0756-A | 36.4
06.001.0757-0 | 44.87
06.001.0757-A | 38.89
06.001.0758-0 | 47.74
06.001.0758-A | 41.38
06.001.0759-0 | 47.8
06.001.0759-A | 41.43
06.001.0760-0 | 135.23
06.001.0760-A | 126.85
06.001.0761-0 | 138.25
06.001.0761-A | 129.48
06.001.0762-0 | 140.5
06.001.0762-A | 131.63
06.001.0763-0 | 146.61
06.001.0763-A | 136.97
06.001.0764-0 | 150.11
06.001.0764-A | 140.06
06.001.0765-0 | 154.29
06.001.0765-A | 143.8
06.001.0766-0 | 167.79
06.001.0766-A | 155.7
06.001.0767-0 | 172.86
06.001.0767-A | 160.28
06.001.0770-0 | 23.96
06.001.0770-A | 21.21
06.001.0771-0 | 24.51
06.001.0771-A | 21.69
06.001.0772-0 | 25.23
06.001.0772-A | 22.33
06.001.0773-0 | 25.96
06.001.0773-A | 22.98
06.001.0774-0 | 26.69
06.001.0774-A | 23.63
06.001.0775-0 | 27.41
06.001.0775-A | 24.28
06.001.0776-0 | 28.14
06.001.0776-A | 24.92
06.001.0777-0 | 28.86
06.001.0777-A | 25.57
06.001.0778-0 | 34.52
06.001.0778-A | 30.79
06.001.0779-0 | 44.78
06.001.0779-A | 40.35
06.001.0780-0 | 51.55
06.001.0780-A | 47.01
06.001.0781-0 | 69.37
06.001.0781-A | 63.89
06.002.0010-0 | 166.28
06.002.0010-A | 160.12
06.002.0011-0 | 212.24
06.002.0011-A | 205.95
06.002.0012-0 | 257.9
06.002.0012-A | 250.37
06.002.0013-0 | 272.6
06.002.0013-A | 263.65
06.002.0014-0 | 387.64
06.002.0014-A | 376.73
06.002.0015-0 | 441.61
06.002.0015-A | 428.92
06.002.0016-0 | 594.21
06.002.0016-A | 580.06
06.002.0017-0 | 933.66
06.002.0017-A | 916.16
06.002.0018-0 | 1337.94
06.002.0018-A | 1316.21
06.002.0019-0 | 1678.26
06.002.0019-A | 1651.77
06.002.0020-0 | 2039.74
06.002.0020-A | 2010.8
06.002.0041-0 | 160.77
06.002.0041-A | 156.2
06.002.0042-0 | 242.49
06.002.0042-A | 236.21
06.002.0043-0 | 274.46
06.002.0043-A | 266.93
06.002.0044-0 | 310.82
06.002.0044-A | 301.88
06.002.0045-0 | 381.65
06.002.0045-A | 370.74
06.002.0046-0 | 526.76
06.002.0046-A | 514.07
06.002.0047-0 | 639.36
06.002.0047-A | 625.21
06.002.0049-0 | 1004.74
06.002.0049-A | 987.24
06.002.0050-0 | 1445.05
06.002.0050-A | 1423.31
06.002.0061-0 | 178.26
06.002.0061-A | 173.69
06.002.0062-0 | 261.96
06.002.0062-A | 255.68
06.002.0063-0 | 323.78
06.002.0063-A | 316.25
06.002.0064-0 | 408.7
06.002.0064-A | 399.75
06.002.0065-0 | 500.87
06.002.0065-A | 489.96
06.002.0066-0 | 627.95
06.002.0066-A | 615.26
06.002.0067-0 | 774.98
06.002.0067-A | 760.82
06.002.0069-0 | 1083.61
06.002.0069-A | 1066.11
06.002.0070-0 | 1562.86
06.002.0070-A | 1541.13
06.003.0010-0 | 43.85
06.003.0010-A | 41.44
06.003.0011-0 | 64.64
06.003.0011-A | 60
06.003.0012-0 | 108.1
06.003.0012-A | 100.49
06.003.0013-0 | 141.57
06.003.0013-A | 129.95
06.003.0015-0 | 302.96
06.003.0015-A | 291.67
06.003.0017-0 | 377.95
06.003.0017-A | 362.13
06.003.0050-0 | 53.28
06.003.0050-A | 49.37
06.003.0053-0 | 68.87
06.003.0053-A | 63.71
06.003.0055-0 | 101.31
06.003.0055-A | 94.47
06.003.0057-0 | 137.57
06.003.0057-A | 128.99
06.003.0058-0 | 171.99
06.003.0058-A | 161.9
06.003.0060-0 | 60.76
06.003.0060-A | 57.22
06.003.0062-0 | 78.68
06.003.0062-A | 73.52
06.003.0064-0 | 115.66
06.003.0064-A | 108.82
06.003.0066-0 | 161.79
06.003.0066-A | 153.2
06.003.0068-0 | 179
06.003.0068-A | 168.91
06.004.0060-0 | 96.88
06.004.0060-A | 91.44
06.004.0062-0 | 113.52
06.004.0062-A | 106.68
06.004.0064-0 | 165.57
06.004.0064-A | 156.98
06.004.0066-0 | 192.56
06.004.0066-A | 182.47
06.004.0068-0 | 243.95
06.004.0068-A | 232.28
06.004.0070-0 | 313.75
06.004.0070-A | 300.5
06.004.0072-0 | 394.67
06.004.0072-A | 376.96
06.004.0074-0 | 535.93
06.004.0074-A | 516.44
06.004.0076-0 | 677.84
06.004.0076-A | 655.56
06.004.0078-0 | 750.35
06.004.0078-A | 725.35
06.004.0080-0 | 1045.38
06.004.0080-A | 1013.73
06.004.0082-0 | 1705.22
06.004.0082-A | 1667.89
06.004.0084-0 | 1807.57
06.004.0084-A | 1764.95
06.004.0090-0 | 113.22
06.004.0090-A | 107.78
06.004.0092-0 | 133.19
06.004.0092-A | 126.35
06.004.0094-0 | 179.66
06.004.0094-A | 171.08
06.004.0096-0 | 227.61
06.004.0096-A | 217.53
06.004.0098-0 | 316.2
06.004.0098-A | 304.53
06.004.0100-0 | 337.6
06.004.0100-A | 324.35
06.004.0102-0 | 386.78
06.004.0102-A | 369.07
06.004.0104-0 | 569.03
06.004.0104-A | 549.54
06.004.0106-0 | 734.32
06.004.0106-A | 712.04
06.004.0108-0 | 803.42
06.004.0108-A | 778.42
06.004.0110-0 | 912.41
06.004.0110-A | 880.77
06.004.0112-0 | 1893.87
06.004.0112-A | 1856.54
06.004.0114-0 | 1966.28
06.004.0114-A | 1923.66
06.004.0120-0 | 123.93
06.004.0120-A | 118.49
06.004.0122-0 | 137.22
06.004.0122-A | 130.38
06.004.0124-0 | 184.05
06.004.0124-A | 175.46
06.004.0126-0 | 238.23
06.004.0126-A | 228.14
06.004.0128-0 | 360.02
06.004.0128-A | 348.35
06.004.0130-0 | 383.37
06.004.0130-A | 370.12
06.004.0132-0 | 539.71
06.004.0132-A | 522
06.004.0134-0 | 640.11
06.004.0134-A | 620.62
06.004.0136-0 | 831.69
06.004.0136-A | 809.41
06.004.0138-0 | 916.85
06.004.0138-A | 891.85
06.004.0140-0 | 1233.3
06.004.0140-A | 1201.65
06.004.0142-0 | 2425.5
06.004.0142-A | 2388.17
06.004.0144-0 | 2674.15
06.004.0144-A | 2631.53
06.004.0150-0 | 135.61
06.004.0150-A | 130.18
06.004.0152-0 | 162.02
06.004.0152-A | 154.74
06.004.0154-0 | 196.18
06.004.0154-A | 187.3
06.004.0156-0 | 258.26
06.004.0156-A | 247.15
06.004.0158-0 | 394.97
06.004.0158-A | 382.17
06.004.0160-0 | 429.89
06.004.0160-A | 414.12
06.004.0162-0 | 583.31
06.004.0162-A | 565.16
06.004.0164-0 | 702.47
06.004.0164-A | 681.73
06.004.0166-0 | 905.5
06.004.0166-A | 882.85
06.004.0168-0 | 1015.23
06.004.0168-A | 989.7
06.004.0170-0 | 1279.36
06.004.0170-A | 1247.35
06.004.0172-0 | 2627.05
06.004.0172-A | 2589.72
06.004.0174-0 | 2895.18
06.004.0174-A | 2852.56
06.004.0253-1 | 631.65
06.004.0253-B | 578.51
06.004.0254-1 | 698.56
06.004.0254-B | 642.56
06.004.0400-0 | 4700.34
06.004.0400-A | 4512.84
06.004.0405-0 | 4883.33
06.004.0405-A | 4679.34
06.004.0410-0 | 5348.02
06.004.0410-A | 5122.35
06.004.0415-0 | 8058.51
06.004.0415-A | 7638.64
06.004.0420-0 | 7115.64
06.004.0420-A | 6841.42
06.004.0425-0 | 9281.06
06.004.0425-A | 8925.97
06.004.0430-0 | 8717.38
06.004.0430-A | 8361.69
06.004.0435-0 | 12843.59
06.004.0435-A | 12177.3
06.004.0440-0 | 9874.22
06.004.0440-A | 9509.14
06.004.0445-0 | 11020.39
06.004.0445-A | 10585.41
06.004.0450-0 | 11453.53
06.004.0450-A | 10992.45
06.004.0455-0 | 16905.12
06.004.0455-A | 16030.44
06.004.0500-0 | 2593.52
06.004.0500-A | 2378.11
06.004.0505-0 | 3258.63
06.004.0505-A | 2988.65
06.004.0510-0 | 4176.4
06.004.0510-A | 3830.6
06.004.0515-0 | 4555.39
06.004.0515-A | 4177.71
06.004.0520-0 | 5220.5
06.004.0520-A | 4788.25
06.004.0525-0 | 5852.15
06.004.0525-A | 5366.76
06.004.0530-0 | 6517.26
06.004.0530-A | 5977.3
06.004.0535-0 | 7182.37
06.004.0535-A | 6587.85
06.005.0030-0 | 32.61
06.005.0030-A | 29.7
06.005.0035-0 | 41.73
06.005.0035-A | 38.24
06.005.0040-0 | 57.11
06.005.0040-A | 53.04
06.005.0045-0 | 85.8
06.005.0045-A | 80.63
06.005.0050-0 | 108.1
06.005.0050-A | 102.31
06.006.0010-0 | 161.81
06.006.0010-A | 150.6
06.006.0011-0 | 32.83
06.006.0011-A | 30.84
06.006.0015-0 | 108.61
06.006.0015-A | 101.78
06.006.0016-0 | 22.11
06.006.0016-A | 20.79
06.006.0020-0 | 76.74
06.006.0020-A | 72.25
06.006.0030-0 | 130.25
06.006.0030-A | 120.42
06.006.0031-0 | 90.01
06.006.0031-A | 82.26
06.006.0035-0 | 169.53
06.006.0035-A | 157.39
06.006.0036-0 | 113.21
06.006.0036-A | 103.79
06.006.0040-0 | 236.83
06.006.0040-A | 221.76
06.006.0041-0 | 142.29
06.006.0041-A | 131.22
06.006.0050-0 | 587.78
06.006.0050-A | 568.82
06.006.0051-0 | 184.67
06.006.0051-A | 171.44
06.006.0060-0 | 851.9
06.006.0060-A | 829.49
06.006.0061-0 | 225.7
06.006.0061-A | 210.47
06.006.0090-0 | 55.09
06.006.0090-A | 52.3
06.006.0091-0 | 72.87
06.006.0091-A | 69.38
06.007.0010-0 | 34.49
06.007.0010-A | 30.33
06.007.0011-0 | 43.43
06.007.0011-A | 38.18
06.007.0012-0 | 59.05
06.007.0012-A | 51.91
06.007.0013-0 | 72.77
06.007.0013-A | 63.95
06.007.0015-0 | 78.09
06.007.0015-A | 68.66
06.007.0016-0 | 88.95
06.007.0016-A | 78.19
06.007.0017-0 | 105.59
06.007.0017-A | 92.85
06.007.0060-0 | 52.11
06.007.0060-A | 46.77
06.007.0061-0 | 69.69
06.007.0061-A | 62.49
06.007.0062-0 | 106.86
06.007.0062-A | 96.07
06.007.0063-0 | 167.4
06.007.0063-A | 150.15
06.007.0064-0 | 216.94
06.007.0064-A | 194.56
06.007.0065-0 | 266.28
06.007.0065-A | 238.93
06.007.0080-0 | 105
06.007.0080-A | 94.21
06.007.0081-0 | 136.46
06.007.0081-A | 122.59
06.007.0082-0 | 212.73
06.007.0082-A | 191.4
06.007.0083-0 | 334.81
06.007.0083-A | 300.3
06.007.0084-0 | 434.81
06.007.0084-A | 390.05
06.007.0085-0 | 531.64
06.007.0085-A | 476.94
06.007.0100-0 | 105
06.007.0100-A | 94.21
06.007.0101-0 | 137.39
06.007.0101-A | 123.52
06.007.0102-0 | 210.81
06.007.0102-A | 189.74
06.007.0120-0 | 142.85
06.007.0120-A | 129.49
06.007.0121-0 | 185.05
06.007.0121-A | 166.55
06.007.0122-0 | 306.43
06.007.0122-A | 278.68
06.007.0123-0 | 502.74
06.007.0123-A | 457.98
06.007.0124-0 | 689.17
06.007.0124-A | 630.96
06.007.0125-0 | 826.84
06.007.0125-A | 755.47
06.008.0050-0 | 126.98
06.008.0050-A | 125.48
06.008.0053-0 | 154.8
06.008.0053-A | 152.79
06.008.0055-0 | 177.14
06.008.0055-A | 174.61
06.008.0056-0 | 292.69
06.008.0056-A | 289.9
06.008.0058-0 | 277.45
06.008.0058-A | 274.41
06.008.0060-0 | 442.51
06.008.0060-A | 438.95
06.008.0062-0 | 725.05
06.008.0062-A | 720.98
06.008.0065-0 | 1196.8
06.008.0065-A | 1192.21
06.008.0068-0 | 3270.98
06.008.0068-A | 3265.88
06.008.0070-0 | 3975.08
06.008.0070-A | 3969.47
06.008.0072-0 | 5344.32
06.008.0072-A | 5338.19
06.008.0100-0 | 205.9
06.008.0100-A | 203.37
06.008.0105-0 | 323.23
06.008.0105-A | 320.19
06.009.0030-0 | 154.59
06.009.0030-A | 154.03
06.009.0033-0 | 218.11
06.009.0033-A | 217.31
06.009.0035-0 | 299.86
06.009.0035-A | 298.95
06.009.0051-0 | 353.5
06.009.0051-A | 352.68
06.009.0052-0 | 358.42
06.009.0052-A | 357.22
06.009.0053-0 | 430.34
06.009.0053-A | 428.35
06.009.0054-0 | 528.19
06.009.0054-A | 525.2
06.009.0055-0 | 649.56
06.009.0055-A | 645.67
06.009.0056-0 | 763.61
06.009.0056-A | 759.77
06.009.0057-0 | 1042.22
06.009.0057-A | 1037.04
06.009.0058-0 | 1340.37
06.009.0058-A | 1333.78
06.009.0059-0 | 1734.48
06.009.0059-A | 1726.44
06.009.0060-0 | 2426.61
06.009.0060-A | 2417.24
06.009.0061-0 | 2901.28
06.009.0061-A | 2890.57
06.009.0062-0 | 3391.74
06.009.0062-A | 3379.69
06.009.0063-0 | 3950.46
06.009.0063-A | 3937.08
06.009.0064-0 | 5155.1
06.009.0064-A | 5139.28
06.009.0081-0 | 402.25
06.009.0081-A | 400.26
06.009.0082-0 | 485.6
06.009.0082-A | 482.61
06.009.0083-0 | 595.73
06.009.0083-A | 591.84
06.009.0084-0 | 677.81
06.009.0084-A | 673.97
06.009.0085-0 | 952.49
06.009.0085-A | 947.31
06.009.0086-0 | 1188.9
06.009.0086-A | 1182.31
06.009.0087-0 | 1523.15
06.009.0087-A | 1516.47
06.009.0088-0 | 2150.45
06.009.0088-A | 2142.66
06.009.0089-0 | 2494.84
06.009.0089-A | 2485.94
06.009.0090-0 | 2879.65
06.009.0090-A | 2869.64
06.009.0091-0 | 3379.62
06.009.0091-A | 3368.5
06.009.0092-0 | 4484.21
06.009.0092-A | 4470.87
06.010.0010-0 | 227.77
06.010.0010-A | 212.43
06.010.0011-0 | 98.19
06.010.0011-A | 91.1
06.010.0015-0 | 543.03
06.010.0015-A | 524.2
06.010.0016-0 | 133.77
06.010.0016-A | 125.22
06.010.0020-0 | 1130.62
06.010.0020-A | 1108.29
06.010.0021-0 | 169.67
06.010.0021-A | 159.67
06.010.0030-0 | 1667.76
06.010.0030-A | 1654.89
06.010.0031-0 | 274.86
06.010.0031-A | 263.42
06.010.0040-0 | 3425.95
06.010.0040-A | 3411.11
06.010.0041-0 | 379.45
06.010.0041-A | 366.26
06.011.0101-0 | 31.39
06.011.0101-A | 29.42
06.011.0102-0 | 32.06
06.011.0102-A | 30.06
06.011.0103-0 | 59.6
06.011.0103-A | 56.88
06.011.0104-0 | 66.74
06.011.0104-A | 63.1
06.011.0105-0 | 68.48
06.011.0105-A | 64.74
06.011.0106-0 | 130.81
06.011.0106-A | 125.87
06.011.0107-0 | 143.24
06.011.0107-A | 138.28
06.011.0108-0 | 179.2
06.011.0108-A | 173.36
06.011.0109-0 | 233.13
06.011.0109-A | 226.59
06.011.0110-0 | 267.98
06.011.0110-A | 260.89
06.011.0111-0 | 272.77
06.011.0111-A | 265.15
06.011.0112-0 | 336.6
06.011.0112-A | 328.28
06.011.0113-0 | 387.52
06.011.0113-A | 377.98
06.011.0115-0 | 709.53
06.011.0115-A | 699.16
06.011.0116-0 | 816.03
06.011.0116-A | 804.32
06.011.0117-0 | 939.24
06.011.0117-A | 926.54
06.011.0119-0 | 1316.58
06.011.0119-A | 1301.28
06.011.0131-0 | 31.39
06.011.0131-A | 29.42
06.011.0132-0 | 32.06
06.011.0132-A | 30.06
06.011.0133-0 | 53.36
06.011.0133-A | 50.64
06.011.0134-0 | 66.74
06.011.0134-A | 63.1
06.011.0135-0 | 93.31
06.011.0135-A | 88.71
06.011.0136-0 | 168.98
06.011.0136-A | 163.53
06.011.0137-0 | 181.41
06.011.0137-A | 175.94
06.011.0139-0 | 279.77
06.011.0139-A | 272.71
06.011.0140-0 | 327.86
06.011.0140-A | 319.88
06.011.0141-0 | 592.18
06.011.0141-A | 583.26
06.011.0142-0 | 602.93
06.011.0142-A | 593.31
06.011.0143-0 | 797.86
06.011.0143-A | 786.76
06.011.0145-0 | 994.29
06.011.0145-A | 982.37
06.011.0146-0 | 1148.55
06.011.0146-A | 1135
06.011.0147-0 | 1378.07
06.011.0147-A | 1363.55
06.011.0149-0 | 2558.07
06.011.0149-A | 2539.63
06.011.0191-0 | 2.66
06.011.0191-A | 2.3
06.011.0192-0 | 9.85
06.011.0192-A | 9.42
06.011.0193-0 | 9.85
06.011.0193-A | 9.42
06.011.0194-0 | 10.02
06.011.0194-A | 9.58
06.011.0195-0 | 10.02
06.011.0195-A | 9.58
06.011.0196-0 | 10.41
06.011.0196-A | 9.96
06.011.0197-0 | 10.45
06.011.0197-A | 9.99
06.011.0198-0 | 10.62
06.011.0198-A | 10.15
06.011.0199-0 | 10.66
06.011.0199-A | 10.19
06.011.0200-0 | 10.83
06.011.0200-A | 10.35
06.011.0201-0 | 11.22
06.011.0201-A | 10.73
06.011.0202-0 | 11.65
06.011.0202-A | 11.15
06.011.0203-0 | 12.25
06.011.0203-A | 11.72
06.011.0205-0 | 12.63
06.011.0205-A | 12.07
06.011.0206-0 | 13.36
06.011.0206-A | 12.77
06.011.0207-0 | 13.96
06.011.0207-A | 13.35
06.011.0209-0 | 15.72
06.011.0209-A | 15.04
06.011.0221-0 | 31.35
06.011.0221-A | 29.38
06.011.0222-0 | 32.18
06.011.0222-A | 30.16
06.011.0223-0 | 57.19
06.011.0223-A | 53.97
06.011.0224-0 | 67.23
06.011.0224-A | 63.53
06.011.0225-0 | 104.21
06.011.0225-A | 100.14
06.011.0226-0 | 131.14
06.011.0226-A | 126.19
06.011.0227-0 | 144.24
06.011.0227-A | 139.24
06.011.0228-0 | 181.35
06.011.0228-A | 175.41
06.011.0229-0 | 235.72
06.011.0229-A | 229.06
06.011.0230-0 | 271.94
06.011.0230-A | 264.68
06.011.0231-0 | 278.5
06.011.0231-A | 270.63
06.011.0232-0 | 345.27
06.011.0232-A | 336.57
06.011.0233-0 | 401.92
06.011.0233-A | 391.75
06.011.0235-0 | 725.96
06.011.0235-A | 714.85
06.011.0236-0 | 840.38
06.011.0236-A | 827.59
06.011.0237-0 | 1010.64
06.011.0237-A | 995.79
06.011.0239-0 | 1410.56
06.011.0239-A | 1392.31
06.011.0251-0 | 31.35
06.011.0251-A | 29.38
06.011.0252-0 | 32.18
06.011.0252-A | 30.16
06.011.0253-0 | 57.19
06.011.0253-A | 53.97
06.011.0254-0 | 67.23
06.011.0254-A | 63.53
06.011.0255-0 | 129.09
06.011.0255-A | 124.07
06.011.0256-0 | 169.54
06.011.0256-A | 164.07
06.011.0257-0 | 179.19
06.011.0257-A | 173.75
06.011.0258-0 | 228.43
06.011.0258-A | 222.11
06.011.0259-0 | 283.12
06.011.0259-A | 275.91
06.011.0260-0 | 332.51
06.011.0260-A | 324.33
06.011.0261-0 | 597.9
06.011.0261-A | 588.73
06.011.0262-0 | 677.72
06.011.0262-A | 669.01
06.011.0263-0 | 811.99
06.011.0263-A | 800.27
06.011.0265-0 | 1011.38
06.011.0265-A | 998.77
06.011.0266-0 | 1172.95
06.011.0266-A | 1158.34
06.011.0267-0 | 1406.6
06.011.0267-A | 1390.83
06.011.0269-0 | 2629.91
06.011.0269-A | 2609
06.011.0311-0 | 32.42
06.011.0311-A | 30.37
06.011.0312-0 | 57.4
06.011.0312-A | 54.15
06.011.0313-0 | 67.02
06.011.0313-A | 63.34
06.011.0314-0 | 104.05
06.011.0314-A | 99.98
06.011.0315-0 | 130.93
06.011.0315-A | 125.99
06.011.0316-0 | 143.63
06.011.0316-A | 138.66
06.011.0317-0 | 179.36
06.011.0317-A | 173.52
06.011.0318-0 | 233.53
06.011.0318-A | 226.97
06.011.0319-0 | 268.17
06.011.0319-A | 261.07
06.011.0320-0 | 273.39
06.011.0320-A | 265.74
06.011.0321-0 | 337.95
06.011.0321-A | 329.57
06.011.0322-0 | 388.93
06.011.0322-A | 379.33
06.011.0324-0 | 714.22
06.011.0324-A | 703.64
06.011.0325-0 | 821.29
06.011.0325-A | 809.33
06.011.0326-0 | 944.76
06.011.0326-A | 931.82
06.011.0328-0 | 1327.82
06.011.0328-A | 1312.03
06.011.0341-0 | 36.15
06.011.0341-A | 33.61
06.011.0342-0 | 57.52
06.011.0342-A | 54.25
06.011.0343-0 | 66.85
06.011.0343-A | 63.2
06.011.0344-0 | 129.04
06.011.0344-A | 124.11
06.011.0345-0 | 169.52
06.011.0345-A | 164.05
06.011.0346-0 | 181.59
06.011.0346-A | 176.11
06.011.0347-0 | 228.24
06.011.0347-A | 221.96
06.011.0348-0 | 280.19
06.011.0348-A | 273.12
06.011.0349-0 | 328.82
06.011.0349-A | 320.8
06.011.0350-0 | 593.19
06.011.0350-A | 584.23
06.011.0351-0 | 679.59
06.011.0351-A | 669.92
06.011.0352-0 | 799.9
06.011.0352-A | 788.73
06.011.0354-0 | 999.56
06.011.0354-A | 987.41
06.011.0355-0 | 1156.35
06.011.0355-A | 1142.51
06.011.0356-0 | 1384.19
06.011.0356-A | 1369.4
06.011.0358-0 | 2570.35
06.011.0358-A | 2551.38
06.011.0370-0 | 45.38
06.011.0370-A | 41.99
06.011.0371-0 | 72.21
06.011.0371-A | 68.07
06.011.0372-0 | 110.14
06.011.0372-A | 105.66
06.011.0373-0 | 186.59
06.011.0373-A | 180.13
06.011.0374-0 | 306.83
06.011.0374-A | 298.72
06.011.0375-0 | 383.75
06.011.0375-A | 374.7
06.011.0376-0 | 489.19
06.011.0376-A | 479.46
06.011.0377-0 | 610.91
06.011.0377-A | 600.05
06.011.0378-0 | 1139.2
06.011.0378-A | 1127.66
06.011.0379-0 | 1334.73
06.011.0379-A | 1321.83
06.011.0380-0 | 1771.82
06.011.0380-A | 1757.94
06.011.0381-0 | 2301.45
06.011.0381-A | 2286.14
06.011.0382-0 | 2591.86
06.011.0382-A | 2575.4
06.011.0383-0 | 5203.52
06.011.0383-A | 5183.93
06.011.0390-0 | 45.38
06.011.0390-A | 41.99
06.011.0391-0 | 69.79
06.011.0391-A | 65.65
06.011.0392-0 | 109.13
06.011.0392-A | 104.66
06.011.0393-0 | 153.45
06.011.0393-A | 148.06
06.011.0394-0 | 245.23
06.011.0394-A | 238.29
06.011.0395-0 | 367.95
06.011.0395-A | 359.36
06.011.0396-0 | 513.37
06.011.0396-A | 503.67
06.011.0397-0 | 736.01
06.011.0397-A | 725.8
06.011.0398-0 | 1349.2
06.011.0398-A | 1337.13
06.011.0399-0 | 1452.95
06.011.0399-A | 1440.2
06.011.0400-0 | 1829.24
06.011.0400-A | 1814.9
06.011.0401-0 | 3187.87
06.011.0401-A | 3172.54
06.011.0402-0 | 4081.71
06.011.0402-A | 4064.71
06.011.0403-0 | 5726.02
06.011.0403-A | 5707.87
06.011.0404-0 | 7759.65
06.011.0404-A | 7737.17
06.011.0411-0 | 51.23
06.011.0411-A | 49.16
06.011.0412-0 | 51.1
06.011.0412-A | 49.1
06.011.0413-0 | 150.4
06.011.0413-A | 147.68
06.011.0414-0 | 157.54
06.011.0414-A | 153.9
06.011.0415-0 | 159.28
06.011.0415-A | 155.54
06.011.0416-0 | 267.01
06.011.0416-A | 262.07
06.011.0417-0 | 279.44
06.011.0417-A | 274.48
06.011.0418-0 | 360.8
06.011.0418-A | 354.96
06.011.0419-0 | 724.18
06.011.0419-A | 717.64
06.011.0420-0 | 882.92
06.011.0420-A | 875.65
06.011.0421-0 | 886.58
06.011.0421-A | 878.96
06.011.0422-0 | 1954.96
06.011.0422-A | 1946.64
06.011.0423-0 | 2329.54
06.011.0423-A | 2320.01
06.011.0424-0 | 3275.9
06.011.0424-A | 3265.53
06.011.0425-0 | 3810.13
06.011.0425-A | 3798.41
06.011.0426-0 | 4859.81
06.011.0426-A | 4847.11
06.011.0427-0 | 6275.2
06.011.0427-A | 6259.9
06.011.0431-0 | 50.39
06.011.0431-A | 48.42
06.011.0432-0 | 51.22
06.011.0432-A | 49.2
06.011.0433-0 | 95.27
06.011.0433-A | 92.05
06.011.0434-0 | 158.03
06.011.0434-A | 154.33
06.011.0435-0 | 195.01
06.011.0435-A | 190.94
06.011.0436-0 | 267.34
06.011.0436-A | 262.39
06.011.0437-0 | 280.44
06.011.0437-A | 275.44
06.011.0438-0 | 362.95
06.011.0438-A | 357.01
06.011.0439-0 | 726.77
06.011.0439-A | 720.11
06.011.0440-0 | 886.12
06.011.0440-A | 878.73
06.011.0441-0 | 892.31
06.011.0441-A | 884.44
06.011.0442-0 | 1963.63
06.011.0442-A | 1954.92
06.011.0443-0 | 2343.94
06.011.0443-A | 2333.78
06.011.0445-0 | 3292.33
06.011.0445-A | 3281.22
06.011.0446-0 | 3834.48
06.011.0446-A | 3821.69
06.011.0447-0 | 4931.21
06.011.0447-A | 4916.36
06.011.0449-0 | 6369.18
06.011.0449-A | 6350.93
06.012.0001-0 | 2474.1
06.012.0001-A | 2303.38
06.012.0002-0 | 2595.42
06.012.0002-A | 2415.39
06.012.0003-0 | 2903.28
06.012.0003-A | 2705.12
06.012.0004-0 | 3233.81
06.012.0004-A | 3011.08
06.012.0005-0 | 3514.28
06.012.0005-A | 3270.42
06.012.0006-0 | 4028.68
06.012.0006-A | 3747.57
06.012.0007-0 | 4467.83
06.012.0007-A | 4157.39
06.012.0008-0 | 4904.74
06.012.0008-A | 4564.93
06.012.0009-0 | 5463.38
06.012.0009-A | 5084.99
06.012.0015-0 | 1814.38
06.012.0015-A | 1687.75
06.012.0016-0 | 2077.45
06.012.0016-A | 1934.21
06.012.0017-0 | 2251.02
06.012.0017-A | 2095.29
06.012.0018-0 | 2541.76
06.012.0018-A | 2363.46
06.012.0019-0 | 2977.44
06.012.0019-A | 2770.85
06.012.0020-0 | 3293.54
06.012.0020-A | 3061.67
06.012.0021-0 | 3568.2
06.012.0021-A | 3317.45
06.012.0022-0 | 3855.29
06.012.0022-A | 3586.11
06.012.0039-0 | 1738.06
06.012.0039-A | 1605.92
06.012.0040-0 | 1587.81
06.012.0040-A | 1467.64
06.012.0041-0 | 1508.17
06.012.0041-A | 1393.08
06.012.0042-0 | 1321.36
06.012.0042-A | 1222.05
06.012.0043-0 | 1268.22
06.012.0043-A | 1172.32
06.012.0200-0 | 4126.55
06.012.0200-A | 3730.38
06.012.0201-0 | 4523.44
06.012.0201-A | 4088.75
06.012.0202-0 | 4962.64
06.012.0202-A | 4489.71
06.012.0203-0 | 5416.59
06.012.0203-A | 4904.04
06.012.0204-0 | 6043.34
06.012.0204-A | 5471.35
06.012.0205-0 | 6622.75
06.012.0205-A | 5991.61
06.012.0206-0 | 6758.76
06.012.0206-A | 6122.27
06.012.0207-0 | 6890.19
06.012.0207-A | 6247.27
06.012.0208-0 | 7227.86
06.012.0208-A | 6568.99
06.012.0209-0 | 7557.42
06.012.0209-A | 6866.2
06.012.0210-0 | 7930.35
06.012.0210-A | 7207
06.012.0211-0 | 8304.96
06.012.0211-A | 7549.27
06.012.0212-0 | 8679.51
06.012.0212-A | 7891.47
06.012.0213-0 | 9007.45
06.012.0213-A | 8187.28
06.012.0214-0 | 9382
06.012.0214-A | 8529.49
06.012.0215-0 | 9756.61
06.012.0215-A | 8871.75
06.012.0216-0 | 10129.54
06.012.0216-A | 9212.56
06.012.0217-0 | 5079.16
06.012.0217-A | 4591.79
06.012.0218-0 | 5551.68
06.012.0218-A | 5022.91
06.012.0219-0 | 6024.34
06.012.0219-A | 5454.2
06.012.0220-0 | 6661.91
06.012.0220-A | 6027.73
06.012.0221-0 | 7323.41
06.012.0221-A | 6625.17
06.012.0222-0 | 7634.7
06.012.0222-A | 6915.72
06.012.0223-0 | 7888.95
06.012.0223-A | 7146.01
06.012.0224-0 | 8216.02
06.012.0224-A | 7442.15
06.012.0225-0 | 8332.67
06.012.0225-A | 7567.43
06.012.0226-0 | 8705.61
06.012.0226-A | 7908.24
06.012.0227-0 | 9080.22
06.012.0227-A | 8250.5
06.012.0228-0 | 9409.77
06.012.0228-A | 8547.71
06.012.0229-0 | 9782.7
06.012.0229-A | 8888.51
06.012.0230-0 | 10157.25
06.012.0230-A | 9230.72
06.012.0231-0 | 10531.86
06.012.0231-A | 9572.98
06.012.0232-0 | 10859.8
06.012.0232-A | 9868.79
06.012.0233-0 | 5786.61
06.012.0233-A | 5230.7
06.012.0234-0 | 6304.19
06.012.0234-A | 5702.21
06.012.0235-0 | 6772.57
06.012.0235-A | 6125.21
06.012.0236-0 | 7330.75
06.012.0236-A | 6632.04
06.012.0237-0 | 8048.26
06.012.0237-A | 7280.83
06.012.0238-0 | 8530.79
06.012.0238-A | 7729.06
06.012.0239-0 | 8728.76
06.012.0239-A | 7899.8
06.012.0240-0 | 8987.02
06.012.0240-A | 8139.26
06.012.0241-0 | 9326.35
06.012.0241-A | 8462.46
06.012.0242-0 | 9699.37
06.012.0242-A | 8803.34
06.012.0243-0 | 10028.98
06.012.0243-A | 9100.61
06.012.0244-0 | 10402.23
06.012.0244-A | 9441.51
06.012.0245-0 | 10776.46
06.012.0245-A | 9783.62
06.012.0246-0 | 11151.01
06.012.0246-A | 10125.83
06.012.0247-0 | 11479.94
06.012.0247-A | 10422.41
06.012.0248-0 | 11853.65
06.012.0248-A | 10763.98
06.012.0249-0 | 6915.14
06.012.0249-A | 6249.94
06.012.0250-0 | 7468.41
06.012.0250-A | 6754.02
06.012.0251-0 | 8021.66
06.012.0251-A | 7258.08
06.012.0252-0 | 8785.37
06.012.0252-A | 7948.4
06.012.0253-0 | 9552.07
06.012.0253-A | 8641.93
06.012.0254-0 | 9697.74
06.012.0254-A | 8779.26
06.012.0255-0 | 9769.34
06.012.0255-A | 8847.41
06.012.0256-0 | 10107.67
06.012.0256-A | 9169.76
06.012.0257-0 | 10437.22
06.012.0257-A | 9466.97
06.012.0258-0 | 10811.77
06.012.0258-A | 9809.18
06.012.0259-0 | 11184.76
06.012.0259-A | 10150.04
06.012.0260-0 | 11559.31
06.012.0260-A | 10492.25
06.012.0261-0 | 11888.86
06.012.0261-A | 10789.45
06.012.0262-0 | 12261.8
06.012.0262-A | 11130.26
06.012.0263-0 | 12636.41
06.012.0263-A | 11472.52
06.012.0264-0 | 7788.22
06.012.0264-A | 7036.79
06.012.0265-0 | 8372.57
06.012.0265-A | 7568.63
06.012.0266-0 | 8966.14
06.012.0266-A | 8108.94
06.012.0267-0 | 9518.15
06.012.0267-A | 8607.41
06.012.0268-0 | 10373.51
06.012.0268-A | 9384.68
06.012.0269-0 | 10756.75
06.012.0269-A | 9740.77
06.012.0270-0 | 10963.57
06.012.0270-A | 9922.85
06.012.0271-0 | 11364.39
06.012.0271-A | 10284.98
06.012.0272-0 | 11420.42
06.012.0272-A | 10356.03
06.012.0273-0 | 11793.7
06.012.0273-A | 10697.17
06.012.0274-0 | 12168.25
06.012.0274-A | 11039.38
06.012.0275-0 | 12497.8
06.012.0275-A | 11336.59
06.012.0276-0 | 12870.79
06.012.0276-A | 11677.45
06.012.0277-0 | 13245.35
06.012.0277-A | 12019.65
06.012.0278-0 | 13619.9
06.012.0278-A | 12361.86
06.012.0310-0 | 9397.03
06.012.0310-A | 8456.98
06.012.0312-0 | 9596.7
06.012.0312-A | 8645.82
06.012.0315-0 | 10342.21
06.012.0315-A | 9302.03
06.012.0317-0 | 10331.79
06.012.0317-A | 9344.51
06.012.0319-0 | 11234.57
06.012.0319-A | 10164.59
06.012.0320-0 | 11903.18
06.012.0320-A | 10775.77
06.012.0322-0 | 11999.11
06.012.0322-A | 10856.76
06.012.0325-0 | 12311.78
06.012.0325-A | 11146.88
06.012.0327-0 | 12474.52
06.012.0327-A | 11309.15
06.012.0329-0 | 12762.55
06.012.0329-A | 11564.94
06.012.0331-0 | 13147.84
06.012.0331-A | 11921.92
06.012.0332-0 | 13485.59
06.012.0332-A | 12232.26
06.012.0335-0 | 13925.52
06.012.0335-A | 12631.09
06.012.0337-0 | 14300.07
06.012.0337-A | 12973.3
06.012.0340-0 | 14643.68
06.012.0340-A | 13282.68
06.012.0345-0 | 10557.03
06.012.0345-A | 9488.17
06.012.0347-0 | 10776.81
06.012.0347-A | 9678.98
06.012.0348-0 | 10943.07
06.012.0348-A | 9829.19
06.012.0349-0 | 11365.21
06.012.0349-A | 10272.13
06.012.0351-0 | 12095.62
06.012.0351-A | 10944.5
06.012.0352-0 | 13004.04
06.012.0352-A | 11765.21
06.012.0355-0 | 13088.26
06.012.0355-A | 11844.29
06.012.0357-0 | 13169.18
06.012.0357-A | 11918.78
06.012.0359-0 | 13507
06.012.0359-A | 12240.66
06.012.0362-0 | 13836.56
06.012.0362-A | 12537.87
06.012.0363-0 | 14150.84
06.012.0363-A | 12827.87
06.012.0364-0 | 14585.72
06.012.0364-A | 13222.34
06.012.0366-0 | 14958.65
06.012.0366-A | 13563.14
06.012.0368-0 | 15288.2
06.012.0368-A | 13860.35
06.012.0370-0 | 15662.31
06.012.0370-A | 14202.17
06.012.0372-0 | 13834.74
06.012.0372-A | 12491
06.012.0375-0 | 15327.59
06.012.0375-A | 13855.35
06.012.0377-0 | 16828.76
06.012.0377-A | 15214.08
06.012.0379-0 | 18951.17
06.012.0379-A | 17133.29
06.012.0381-0 | 19202.89
06.012.0381-A | 17382.28
06.012.0383-0 | 19309.15
06.012.0383-A | 17480.5
06.012.0385-0 | 19599.71
06.012.0385-A | 17725.01
06.012.0387-0 | 20084.23
06.012.0387-A | 18162.59
06.012.0389-0 | 20437
06.012.0389-A | 18480.03
06.012.0391-0 | 21008.35
06.012.0391-A | 18992.83
06.012.0393-0 | 21493.73
06.012.0393-A | 19431.59
06.012.0395-0 | 22015.92
06.012.0395-A | 19901.39
06.012.0400-0 | 22455.65
06.012.0400-A | 20294.16
06.014.0012-0 | 2674.41
06.014.0012-A | 2524.76
06.014.0013-0 | 2811.38
06.014.0013-A | 2649.01
06.014.0014-0 | 3066.56
06.014.0014-A | 2894.29
06.014.0015-0 | 3434.59
06.014.0015-A | 3237.1
06.014.0016-0 | 3847.95
06.014.0016-A | 3621.52
06.014.0049-0 | 481.2
06.014.0049-A | 448.94
06.014.0052-0 | 578.6
06.014.0052-A | 538.81
06.014.0054-0 | 846.87
06.014.0054-A | 789.87
06.014.0057-0 | 1110.84
06.014.0057-A | 1034.6
06.014.0059-0 | 1747.08
06.014.0059-A | 1624.03
06.014.0060-0 | 554.59
06.014.0060-A | 517.78
06.014.0062-0 | 678.24
06.014.0062-A | 631.54
06.014.0064-0 | 953.73
06.014.0064-A | 890.04
06.014.0066-0 | 1217.69
06.014.0066-A | 1134.77
06.014.0068-0 | 1945.74
06.014.0068-A | 1811.65
06.014.0100-1 | 1919.53
06.014.0100-B | 1816.31
06.014.0101-0 | 1278.29
06.014.0101-A | 1210.28
06.014.0102-0 | 1600.97
06.014.0102-A | 1527.82
06.014.0105-0 | 1351.01
06.014.0105-A | 1273.31
06.014.0110-0 | 333.23
06.014.0110-A | 310.51
06.014.0112-0 | 646.34
06.014.0112-A | 606.65
06.014.0114-0 | 769.73
06.014.0114-A | 723.02
06.014.0116-0 | 328.94
06.014.0116-A | 310.24
06.014.0118-0 | 452.33
06.014.0118-A | 426.62
06.014.0120-0 | 575.47
06.014.0120-A | 542.76
06.014.0122-0 | 199.06
06.014.0122-A | 183.71
06.014.0124-0 | 278.76
06.014.0124-A | 258.18
06.014.0126-0 | 354.17
06.014.0126-A | 328.84
06.014.0128-0 | 134.25
06.014.0128-A | 126.53
06.014.0130-0 | 226.5
06.014.0130-A | 212.2
06.014.0132-0 | 302.17
06.014.0132-A | 283.09
06.015.0010-0 | 1781.6
06.015.0010-A | 1677.45
06.015.0011-0 | 1864.62
06.015.0011-A | 1756.73
06.015.0012-0 | 2130.26
06.015.0012-A | 2008.57
06.015.0013-0 | 2347.78
06.015.0013-A | 2212.51
06.015.0014-0 | 2663.72
06.015.0014-A | 2503
06.015.0015-0 | 2920.29
06.015.0015-A | 2742.87
06.015.0016-0 | 3805.18
06.015.0016-A | 3572.93
06.015.0030-0 | 636.38
06.015.0030-A | 609.3
06.015.0031-0 | 2180.22
06.015.0031-A | 2075.55
06.015.0060-0 | 428.62
06.015.0060-A | 386.41
06.015.0061-0 | 308.37
06.015.0061-A | 281.58
06.015.0070-0 | 325.01
06.015.0070-A | 293.34
06.016.0001-0 | 351.28
06.016.0001-A | 340.96
06.016.0002-0 | 319.28
06.016.0002-A | 308.96
06.016.0003-0 | 343.28
06.016.0003-A | 332.96
06.016.0004-0 | 303.63
06.016.0004-A | 295.37
06.016.0006-0 | 337.83
06.016.0006-A | 327.51
06.016.0007-0 | 449.07
06.016.0007-A | 438.75
06.016.0008-0 | 114.27
06.016.0008-A | 109.11
06.016.0009-0 | 124.4
06.016.0009-A | 119.24
06.016.0010-0 | 347.17
06.016.0010-A | 333.74
06.016.0011-0 | 312.17
06.016.0011-A | 298.74
06.016.0012-0 | 347.17
06.016.0012-A | 333.74
06.016.0015-0 | 327.63
06.016.0015-A | 319.37
06.016.0016-0 | 2810.52
06.016.0016-A | 2777.5
06.016.0030-0 | 199.04
06.016.0030-A | 191.29
06.016.0031-0 | 347.27
06.016.0031-A | 338.48
06.016.0032-0 | 607.56
06.016.0032-A | 592.08
06.016.0040-0 | 267.63
06.016.0040-A | 259.37
06.016.0041-0 | 343.02
06.016.0041-A | 332.71
06.016.0050-0 | 98.58
06.016.0050-A | 98.24
06.016.0051-0 | 158.58
06.016.0051-A | 158.24
06.016.0052-0 | 117.58
06.016.0052-A | 117.24
06.016.0053-0 | 197.58
06.016.0053-A | 197.24
06.016.0060-0 | 204.04
06.016.0060-A | 196.29
06.016.0061-0 | 684.18
06.016.0061-A | 676.42
06.016.0080-0 | 86.16
06.016.0080-A | 78.96
06.016.0082-0 | 250.75
06.016.0082-A | 223.4
06.016.0100-0 | 308.28
06.016.0100-A | 297.96
06.016.0105-0 | 203.78
06.016.0105-A | 196.04
06.017.0001-0 | 214.6
06.017.0001-A | 206.51
06.017.0002-0 | 340.57
06.017.0002-A | 330.37
06.017.0003-0 | 418.09
06.017.0003-A | 406.43
06.017.0004-0 | 800.31
06.017.0004-A | 786.5
06.017.0005-0 | 839.13
06.017.0005-A | 824
06.017.0006-0 | 968.98
06.017.0006-A | 951.77
06.017.0007-0 | 991.29
06.017.0007-A | 973.38
06.017.0008-0 | 1000.81
06.017.0008-A | 982.23
06.017.0009-0 | 1122.88
06.017.0009-A | 1102.87
06.017.0010-0 | 1225.66
06.017.0010-A | 1202.9
06.017.0011-0 | 1307.83
06.017.0011-A | 1285.07
06.017.0012-0 | 1433.64
06.017.0012-A | 1405.33
06.017.0013-0 | 1584.89
06.017.0013-A | 1553.86
06.017.0014-0 | 1739.02
06.017.0014-A | 1705.16
06.017.0015-0 | 1908.37
06.017.0015-A | 1869.38
06.017.0016-0 | 2044.39
06.017.0016-A | 2004.99
06.017.0017-0 | 2195.65
06.017.0017-A | 2153.52
06.017.0018-0 | 2349.77
06.017.0018-A | 2304.82
06.017.0019-0 | 2350.51
06.017.0019-A | 2302.84
06.017.0020-0 | 2654.99
06.017.0020-A | 2604.51
06.017.0021-0 | 2806.4
06.017.0021-A | 2753.19
06.017.0022-0 | 2962.54
06.017.0022-A | 2906.23
06.017.0023-0 | 3111.78
06.017.0023-A | 3053.02
06.017.0024-0 | 3265.46
06.017.0024-A | 3203.93
06.017.0025-0 | 3417.16
06.017.0025-A | 3352.85
06.017.0026-0 | 3571.29
06.017.0026-A | 3504.15
06.017.0027-0 | 3722.54
06.017.0027-A | 3652.68
06.017.0040-0 | 71.42
06.017.0040-A | 68.85
06.017.0041-0 | 319.27
06.017.0041-A | 314.55
06.017.0050-0 | 503.5
06.017.0050-A | 494.5
06.017.0055-0 | 1013.73
06.017.0055-A | 1002.17
06.017.0060-0 | 245.97
06.017.0060-A | 236.76
06.017.0065-0 | 415.59
06.017.0065-A | 398.76
06.017.0070-0 | 673.71
06.017.0070-A | 650.39
06.017.0075-0 | 1204.26
06.017.0075-A | 1173.48
06.017.0080-0 | 352.53
06.017.0080-A | 343.32
06.017.0085-0 | 522.15
06.017.0085-A | 505.32
06.017.0090-0 | 823.56
06.017.0090-A | 800.24
06.017.0095-0 | 1354.11
06.017.0095-A | 1323.33
06.018.0001-0 | 197.06
06.018.0001-A | 187.99
06.018.0002-0 | 184.66
06.018.0002-A | 179.42
06.018.0003-0 | 104.06
06.018.0003-A | 101.41
06.018.0005-0 | 1649.28
06.018.0005-A | 1501.15
06.018.0006-0 | 897.03
06.018.0006-A | 814.92
06.018.0007-0 | 1173.09
06.018.0007-A | 1066.54
06.018.0008-0 | 2224.8
06.018.0008-A | 2028.31
06.018.0009-0 | 2849.86
06.018.0009-A | 2600.61
06.020.0510-0 | 19.62
06.020.0510-A | 17.07
06.020.0511-0 | 30.16
06.020.0511-A | 26.26
06.020.0512-0 | 36.28
06.020.0512-A | 31.64
06.020.0515-0 | 28.15
06.020.0515-A | 26.21
06.020.0516-0 | 31.41
06.020.0516-A | 29.22
06.020.0517-0 | 33.58
06.020.0517-A | 31.2
06.020.0518-0 | 36.84
06.020.0518-A | 34.23
06.020.0519-0 | 38.62
06.020.0519-A | 35.89
06.020.0520-0 | 43.13
06.020.0520-A | 40.01
06.020.0521-0 | 45.38
06.020.0521-A | 42.08
06.020.0522-0 | 48.73
06.020.0522-A | 45.17
06.020.0525-0 | 29.88
06.020.0525-A | 27.8
06.020.0526-0 | 33.69
06.020.0526-A | 31.3
06.020.0527-0 | 36.39
06.020.0527-A | 33.79
06.020.0528-0 | 40.24
06.020.0528-A | 37.35
06.020.0529-0 | 43.05
06.020.0529-A | 39.93
06.020.0530-0 | 47.68
06.020.0530-A | 44.18
06.020.0531-0 | 50.27
06.020.0531-A | 46.57
06.020.0534-0 | 54.72
06.020.0534-A | 50.67
06.020.0536-0 | 60.02
06.020.0536-A | 55.53
06.020.0538-0 | 125.33
06.020.0538-A | 113.15
06.020.0540-0 | 130.96
06.020.0540-A | 118.31
06.020.0545-0 | 70.9
06.020.0545-A | 64.54
06.020.0546-0 | 73.53
06.020.0546-A | 66.91
06.020.0547-0 | 79.91
06.020.0547-A | 72.75
06.020.0548-0 | 83.41
06.020.0548-A | 75.96
06.020.0549-0 | 105.44
06.020.0549-A | 95.58
06.020.0551-0 | 131.35
06.020.0551-A | 118.7
06.020.0553-0 | 139.5
06.020.0553-A | 126.18
06.020.0555-0 | 146.56
06.020.0555-A | 132.67
06.020.0557-0 | 161.77
06.020.0557-A | 146.45
06.020.0559-0 | 177.12
06.020.0559-A | 160.38
06.020.0560-0 | 206
06.020.0560-A | 186.63
06.020.0565-0 | 84.75
06.020.0565-A | 77.13
06.020.0566-0 | 92.12
06.020.0566-A | 83.88
06.020.0567-0 | 101.25
06.020.0567-A | 92.22
06.020.0568-0 | 110.77
06.020.0568-A | 100.92
06.020.0569-0 | 132.37
06.020.0569-A | 120.15
06.020.0570-0 | 163.25
06.020.0570-A | 147.81
06.020.0572-0 | 177.1
06.020.0572-A | 160.48
06.020.0574-0 | 210.27
06.020.0574-A | 190.52
06.020.0576-0 | 222.63
06.020.0576-A | 201.84
06.020.0578-0 | 258.07
06.020.0578-A | 233.7
06.020.0580-0 | 282.79
06.020.0580-A | 256.34
06.020.0582-0 | 325.51
06.020.0582-A | 294.48
06.020.0584-0 | 350.23
06.020.0584-A | 317.12
06.020.0586-0 | 462.99
06.020.0586-A | 419.24
06.020.0588-0 | 573.58
06.020.0588-A | 519.41
06.020.0592-0 | 120.72
06.020.0592-A | 111.56
06.020.0594-0 | 207.01
06.020.0594-A | 187.53
06.020.0596-0 | 224.02
06.020.0596-A | 203.17
06.020.0598-0 | 255.52
06.020.0598-A | 231.76
06.020.0600-0 | 272
06.020.0600-A | 246.85
06.020.0602-0 | 311.08
06.020.0602-A | 281.99
06.020.0604-0 | 347.33
06.020.0604-A | 315.19
06.020.0606-0 | 430.09
06.020.0606-A | 389.9
06.020.0608-0 | 502.04
06.020.0608-A | 455.2
06.020.0610-0 | 508.63
06.020.0610-A | 461.23
06.020.0612-0 | 558.51
06.020.0612-A | 506.6
06.020.0614-0 | 686.74
06.020.0614-A | 623.06
06.020.0616-0 | 601.65
06.020.0616-A | 546.43
06.020.0618-0 | 662.42
06.020.0618-A | 601.77
06.020.0620-0 | 816.37
06.020.0620-A | 741.79
06.020.0625-0 | 16.68
06.020.0625-A | 15.54
06.020.0626-0 | 18.29
06.020.0626-A | 17.02
06.020.0627-0 | 19.42
06.020.0627-A | 18.06
06.020.0628-0 | 20.1
06.020.0628-A | 18.71
06.020.0629-0 | 22.44
06.020.0629-A | 20.85
06.020.0630-0 | 24.5
06.020.0630-A | 22.75
06.020.0631-0 | 25.17
06.020.0631-A | 23.34
06.020.0632-0 | 27.44
06.020.0632-A | 25.46
06.020.0636-0 | 17.55
06.020.0636-A | 16.34
06.020.0637-0 | 19.42
06.020.0637-A | 18.06
06.020.0638-0 | 20.82
06.020.0638-A | 19.35
06.020.0639-0 | 21.51
06.020.0639-A | 20
06.020.0640-0 | 24.43
06.020.0640-A | 22.68
06.020.0641-0 | 26.75
06.020.0641-A | 24.81
06.020.0642-0 | 28.37
06.020.0642-A | 26.3
06.020.0643-0 | 30.31
06.020.0643-A | 28.09
06.020.0645-0 | 33.12
06.020.0645-A | 30.67
06.020.0647-0 | 73.15
06.020.0647-A | 65.96
06.020.0649-0 | 75.97
06.020.0649-A | 68.55
06.020.0655-0 | 38.64
06.020.0655-A | 35.09
06.020.0656-0 | 42.57
06.020.0656-A | 38.7
06.020.0657-0 | 45.64
06.020.0657-A | 41.52
06.020.0658-0 | 47.83
06.020.0658-A | 43.52
06.020.0659-0 | 66.77
06.020.0659-A | 60.23
06.020.0661-0 | 76.21
06.020.0661-A | 68.79
06.020.0663-0 | 80
06.020.0663-A | 72.27
06.020.0665-0 | 83.78
06.020.0665-A | 75.74
06.020.0667-0 | 92.4
06.020.0667-A | 83.55
06.020.0669-0 | 101.03
06.020.0669-A | 91.36
06.020.0670-0 | 117.03
06.020.0670-A | 105.9
06.020.0675-0 | 48.08
06.020.0675-A | 43.73
06.020.0676-0 | 51.91
06.020.0676-A | 47.23
06.020.0677-0 | 56.21
06.020.0677-A | 51.16
06.020.0678-0 | 64.15
06.020.0678-A | 58.36
06.020.0679-0 | 80.08
06.020.0679-A | 72.38
06.020.0681-0 | 92.17
06.020.0681-A | 83.34
06.020.0683-0 | 98.59
06.020.0683-A | 89.23
06.020.0685-0 | 118.17
06.020.0685-A | 106.95
06.020.0687-0 | 123.12
06.020.0687-A | 111.48
06.020.0689-0 | 143.84
06.020.0689-A | 130.09
06.020.0690-0 | 155.71
06.020.0690-A | 140.96
06.020.0691-0 | 181.95
06.020.0691-A | 164.38
06.020.0692-0 | 194.31
06.020.0692-A | 175.7
06.020.0694-0 | 256.6
06.020.0694-A | 232.02
06.020.0696-0 | 317.58
06.020.0696-A | 287.19
06.020.0700-0 | 64.48
06.020.0700-A | 59.67
06.020.0702-0 | 116.15
06.020.0702-A | 105.09
06.020.0704-0 | 124.71
06.020.0704-A | 112.94
06.020.0706-0 | 142.18
06.020.0706-A | 128.81
06.020.0708-0 | 148.77
06.020.0708-A | 134.85
06.020.0710-0 | 173.22
06.020.0710-A | 156.83
06.020.0711-0 | 189.04
06.020.0711-A | 171.32
06.020.0714-0 | 236.23
06.020.0714-A | 213.87
06.020.0715-0 | 275
06.020.0715-A | 248.98
06.020.0716-0 | 278.3
06.020.0716-A | 252
06.020.0717-0 | 303.54
06.020.0717-A | 274.93
06.020.0718-0 | 372.9
06.020.0718-A | 337.86
06.020.0720-0 | 324.81
06.020.0720-A | 294.6
06.020.0721-0 | 355
06.020.0721-A | 322.07
06.020.0722-0 | 437.23
06.020.0722-A | 396.78
06.020.0725-0 | 10
06.020.0725-A | 8.73
06.020.0726-0 | 18.61
06.020.0726-A | 16.26
06.020.0727-0 | 22.81
06.020.0727-A | 19.97
06.020.0735-0 | 130.26
06.020.0735-A | 117.12
06.020.0736-0 | 159.34
06.020.0736-A | 143.77
06.020.0737-0 | 186.41
06.020.0737-A | 168.62
06.020.0738-0 | 217.96
06.020.0738-A | 197.37
06.020.0739-0 | 245.78
06.020.0739-A | 222.9
06.020.0740-0 | 278.3
06.020.0740-A | 252.48
06.020.0741-0 | 306.27
06.020.0741-A | 278.17
06.020.0742-0 | 335.79
06.020.0742-A | 305.15
06.020.0745-0 | 150.84
06.020.0745-A | 136.03
06.020.0746-0 | 186.92
06.020.0746-A | 169.1
06.020.0747-0 | 220.77
06.020.0747-A | 200.18
06.020.0748-0 | 259.1
06.020.0748-A | 235.15
06.020.0749-0 | 294.04
06.020.0749-A | 267.24
06.020.0750-0 | 333.35
06.020.0750-A | 303.06
06.020.0751-0 | 368.29
06.020.0751-A | 335.15
06.020.0752-0 | 404.69
06.020.0752-A | 368.44
06.020.0754-0 | 481.72
06.020.0754-A | 439.65
06.020.0756-0 | 581.1
06.020.0756-A | 529.59
06.020.0758-0 | 668.17
06.020.0758-A | 608.87
06.020.0760-0 | 358.73
06.020.0760-A | 325.36
06.020.0761-0 | 405.74
06.020.0761-A | 368.56
06.020.0762-0 | 458.63
06.020.0762-A | 416.79
06.020.0763-0 | 505.64
06.020.0763-A | 459.99
06.020.0764-0 | 558.79
06.020.0764-A | 508.44
06.020.0766-0 | 684.14
06.020.0766-A | 623.19
06.020.0768-0 | 777.89
06.020.0768-A | 709.43
06.020.0770-0 | 883.2
06.020.0770-A | 805.83
06.020.0772-0 | 981.36
06.020.0772-A | 895.83
06.020.0774-0 | 1097.25
06.020.0774-A | 1001.52
06.020.0775-0 | 1289.46
06.020.0775-A | 1177.96
06.020.0780-0 | 543.53
06.020.0780-A | 494.37
06.020.0781-0 | 630.54
06.020.0781-A | 573.75
06.020.0782-0 | 715.11
06.020.0782-A | 650.89
06.020.0783-0 | 798.7
06.020.0783-A | 727.3
06.020.0784-0 | 879.65
06.020.0784-A | 801.31
06.020.0786-0 | 1068.7
06.020.0786-A | 974.23
06.020.0788-0 | 1225.6
06.020.0788-A | 1118.03
06.020.0790-0 | 1411.07
06.020.0790-A | 1287.28
06.020.0792-0 | 1565.47
06.020.0792-A | 1428.79
06.020.0794-0 | 1761.21
06.020.0794-A | 1606.96
06.020.0795-0 | 2075.02
06.020.0795-A | 1894.56
06.020.0796-0 | 2258.27
06.020.0796-A | 2061.55
06.020.0797-0 | 2569.6
06.020.0797-A | 2346.89
06.020.0798-0 | 3390.45
06.020.0798-A | 3097.73
06.020.0799-0 | 4208.72
06.020.0799-A | 3846.22
06.020.0800-0 | 1248.49
06.020.0800-A | 1133.98
06.020.0801-0 | 1515.03
06.020.0801-A | 1376.96
06.020.0802-0 | 1724.27
06.020.0802-A | 1568.73
06.020.0803-0 | 1974.33
06.020.0803-A | 1796.51
06.020.0804-0 | 2180.26
06.020.0804-A | 1985.25
06.020.0805-0 | 2434.47
06.020.0805-A | 2216.76
06.020.0806-0 | 2852.96
06.020.0806-A | 2600.3
06.020.0807-0 | 3557.24
06.020.0807-A | 3242.53
06.020.0808-0 | 4150.72
06.020.0808-A | 3783.47
06.020.0809-0 | 4257
06.020.0809-A | 3880.87
06.020.0810-0 | 4722.5
06.020.0810-A | 4305.46
06.020.0811-0 | 5897.14
06.020.0811-A | 5376.82
06.020.0812-0 | 5382.9
06.020.0812-A | 4912.67
06.020.0813-0 | 5972.83
06.020.0813-A | 5451.3
06.020.0814-0 | 7461.38
06.020.0814-A | 6810.34
06.020.0815-0 | 68.02
06.020.0815-A | 61.72
06.020.0816-0 | 90.67
06.020.0816-A | 82.28
06.020.0817-0 | 113.36
06.020.0817-A | 102.87
06.020.0818-0 | 135.99
06.020.0818-A | 123.41
06.020.0819-0 | 181.46
06.020.0819-A | 164.67
06.020.0820-0 | 204.17
06.020.0820-A | 185.28
06.020.0821-0 | 226.49
06.020.0821-A | 205.54
06.020.0822-0 | 271.6
06.020.0822-A | 246.46
06.020.0823-0 | 317.5
06.020.0823-A | 288.12
06.020.0824-0 | 78.59
06.020.0824-A | 71.42
06.020.0825-0 | 104.76
06.020.0825-A | 95.2
06.020.0826-0 | 130.97
06.020.0826-A | 119.03
06.020.0827-0 | 157.12
06.020.0827-A | 142.8
06.020.0828-0 | 183.48
06.020.0828-A | 166.75
06.020.0829-0 | 209.64
06.020.0829-A | 190.52
06.020.0830-0 | 235.85
06.020.0830-A | 214.34
06.020.0831-0 | 261.7
06.020.0831-A | 237.86
06.020.0832-0 | 314.43
06.020.0832-A | 285.76
06.020.0833-0 | 366.79
06.020.0833-A | 333.35
06.020.0835-0 | 419.19
06.020.0835-A | 380.97
06.020.0840-0 | 193.11
06.020.0840-A | 175.92
06.020.0841-0 | 225.45
06.020.0841-A | 205.39
06.020.0842-0 | 257.63
06.020.0842-A | 234.69
06.020.0843-0 | 289.86
06.020.0843-A | 264.06
06.020.0844-0 | 322.04
06.020.0844-A | 293.37
06.020.0846-0 | 386.42
06.020.0846-A | 352.02
06.020.0848-0 | 450.47
06.020.0848-A | 410.38
06.020.0850-0 | 515.17
06.020.0850-A | 469.32
06.020.0852-0 | 579.5
06.020.0852-A | 527.92
06.020.0853-0 | 644.75
06.020.0853-A | 587.42
06.020.0854-0 | 772.8
06.020.0854-A | 704.01
06.020.0856-0 | 289.81
06.020.0856-A | 264.16
06.020.0857-0 | 338.43
06.020.0857-A | 308.48
06.020.0858-0 | 386.7
06.020.0858-A | 352.48
06.020.0859-0 | 435.02
06.020.0859-A | 396.53
06.020.0860-0 | 483.35
06.020.0860-A | 440.57
06.020.0862-0 | 579.97
06.020.0862-A | 528.64
06.020.0864-0 | 676.56
06.020.0864-A | 616.68
06.020.0866-0 | 773.18
06.020.0866-A | 704.76
06.020.0868-0 | 869.78
06.020.0868-A | 792.81
06.020.0870-0 | 966.67
06.020.0870-A | 881.13
06.020.0871-0 | 1159.9
06.020.0871-A | 1057.26
06.020.0872-0 | 1256.53
06.020.0872-A | 1145.33
06.020.0873-0 | 1449.75
06.020.0873-A | 1321.46
06.020.0875-0 | 1933.08
06.020.0875-A | 1762.02
06.020.0876-0 | 2416.43
06.020.0876-A | 2202.59
06.020.0880-0 | 615.4
06.020.0880-A | 561.54
06.020.0882-0 | 738.41
06.020.0882-A | 673.79
06.020.0884-0 | 861.4
06.020.0884-A | 786.01
06.020.0886-0 | 984.41
06.020.0886-A | 898.25
06.020.0888-0 | 1107.41
06.020.0888-A | 1010.49
06.020.0890-0 | 1230.81
06.020.0890-A | 1123.09
06.020.0891-0 | 1476.83
06.020.0891-A | 1347.57
06.020.0893-0 | 1845.86
06.020.0893-A | 1684.31
06.020.0894-0 | 2153.73
06.020.0894-A | 1965.24
06.020.0895-0 | 2215.24
06.020.0895-A | 2021.37
06.020.0896-0 | 2461.24
06.020.0896-A | 2245.83
06.020.0897-0 | 3076.64
06.020.0897-A | 2807.37
06.020.0900-0 | 2784.41
06.020.0900-A | 2542.75
06.020.0901-0 | 3093.64
06.020.0901-A | 2825.13
06.020.0902-0 | 3867.22
06.020.0902-A | 3531.57
06.020.0905-0 | 174.88
06.020.0905-A | 162.55
06.020.0906-0 | 184.04
06.020.0906-A | 171.11
06.020.0908-0 | 145.34
06.020.0908-A | 134.28
06.020.0910-0 | 130.5
06.020.0910-A | 120.09
06.020.0915-0 | 134.77
06.020.0915-A | 121.56
06.020.0916-0 | 166.83
06.020.0916-A | 150.98
06.020.0917-0 | 207.35
06.020.0917-A | 187.68
06.020.0918-0 | 285.49
06.020.0918-A | 259.38
06.020.0919-0 | 330.95
06.020.0919-A | 300.76
06.020.0920-0 | 384.37
06.020.0920-A | 349.05
06.020.0921-0 | 552.31
06.020.0921-A | 503.13
06.020.0922-0 | 607.59
06.020.0922-A | 553.75
06.020.0924-0 | 721.28
06.020.0924-A | 657.77
06.020.0926-0 | 1348.66
06.020.0926-A | 1230.37
06.020.0928-0 | 1619.5
06.020.0928-A | 1483.5
06.020.0930-0 | 1809.74
06.020.0930-A | 1657.15
06.020.0932-0 | 2596.4
06.020.0932-A | 2377.32
06.020.0933-0 | 3094.77
06.020.0933-A | 2832.63
06.020.0934-0 | 3355.04
06.020.0934-A | 3069.93
06.020.0935-0 | 4922.05
06.020.0935-A | 4504.48
06.020.0937-0 | 6528.74
06.020.0937-A | 5973.27
06.020.0938-0 | 8154.38
06.020.0938-A | 7458.69
06.021.0010-0 | 211.89
06.021.0010-A | 192.52
06.021.0011-0 | 272.33
06.021.0011-A | 247.46
06.021.0012-0 | 316.79
06.021.0012-A | 287.8
06.021.0013-0 | 385.39
06.021.0013-A | 350.1
06.021.0014-0 | 509.56
06.021.0014-A | 463.11
06.021.0015-0 | 596.55
06.021.0015-A | 542.15
06.021.0016-0 | 723.65
06.021.0016-A | 658.07
06.021.0017-0 | 688.38
06.021.0017-A | 625.33
06.021.0018-0 | 911.62
06.021.0018-A | 828.92
06.021.0019-0 | 1070.78
06.021.0019-A | 973.56
06.021.0020-0 | 1383.52
06.021.0020-A | 1259.07
06.021.0021-0 | 1557.33
06.021.0021-A | 1417.37
06.021.0025-0 | 485.25
06.021.0025-A | 439.86
06.021.0026-0 | 624.03
06.021.0026-A | 565.71
06.021.0027-0 | 837.29
06.021.0027-A | 759.8
06.021.0028-0 | 1016.76
06.021.0028-A | 922.61
06.021.0029-0 | 1409.6
06.021.0029-A | 1280.27
06.021.0030-0 | 1644.15
06.021.0030-A | 1493.13
06.021.0031-0 | 2129.38
06.021.0031-A | 1935.84
06.021.0032-0 | 2331.05
06.021.0032-A | 2119.39
06.021.0033-0 | 2736.74
06.021.0033-A | 2488.31
06.021.0034-0 | 3546.27
06.021.0034-A | 3227
06.021.0035-0 | 4724.78
06.021.0035-A | 4303.67
06.021.0036-0 | 5339.24
06.021.0036-A | 4863.85
06.021.0040-0 | 4481.78
06.021.0040-A | 4058.89
06.021.0041-0 | 11060.43
06.021.0041-A | 10138.5
06.022.0010-0 | 45.67
06.022.0010-A | 44.12
06.061.0105-0 | 29.45
06.061.0105-A | 26.97
06.061.0110-0 | 39.43
06.061.0110-A | 36.32
06.061.0115-0 | 53.25
06.061.0115-A | 49.83
06.061.0120-0 | 188.44
06.061.0120-A | 183.77
06.061.0150-0 | 21.5
06.061.0150-A | 20.26
06.061.0155-0 | 29.51
06.061.0155-A | 27.96
06.061.0160-0 | 49.2
06.061.0160-A | 46.87
06.061.0165-0 | 150.23
06.061.0165-A | 147.12
06.061.0170-0 | 43.19
06.061.0170-A | 40.39
06.061.0171-0 | 54.35
06.061.0171-A | 50.77
06.061.0172-0 | 58.24
06.061.0172-A | 54.35
06.061.0173-0 | 62.1
06.061.0173-A | 57.75
06.061.0174-0 | 66.34
06.061.0174-A | 61.68
06.061.0176-0 | 68.41
06.061.0176-A | 63.28
06.061.0177-0 | 72.53
06.061.0177-A | 67.09
06.062.0001-0 | 23583.97
06.062.0001-A | 21406.08
06.062.0002-0 | 38913.56
06.062.0002-A | 35320.04
06.063.0012-0 | 241.47
06.063.0012-A | 241.47
06.063.0013-0 | 319.36
06.063.0013-A | 319.36
06.063.0014-0 | 444.97
06.063.0014-A | 444.97
06.063.0015-0 | 591.02
06.063.0015-A | 591.02
06.063.0016-0 | 649.44
06.063.0016-A | 649.44
06.063.0017-0 | 821.78
06.063.0017-A | 821.78
06.063.0018-0 | 989.26
06.063.0018-A | 989.26
06.063.0019-0 | 1462.47
06.063.0019-A | 1462.47
06.063.0021-0 | 2256.02
06.063.0021-A | 2256.02
06.063.0023-0 | 4664.92
06.063.0023-A | 4664.92
06.069.0005-0 | 10.55
06.069.0005-A | 9.58
06.069.0006-0 | 15.93
06.069.0006-A | 14.68
06.069.0008-0 | 11.52
06.069.0008-A | 10.55
06.069.0009-0 | 17.87
06.069.0009-A | 16.62
06.069.0010-0 | 12.19
06.069.0010-A | 11.23
06.069.0015-0 | 19.22
06.069.0015-A | 17.97
06.069.0020-0 | 14.08
06.069.0020-A | 13.11
06.069.0025-0 | 22.99
06.069.0025-A | 21.74
06.069.0030-0 | 16.94
06.069.0030-A | 15.97
06.069.0035-0 | 28.72
06.069.0035-A | 27.47
06.069.0040-0 | 19.4
06.069.0040-A | 18.43
06.069.0045-0 | 33.64
06.069.0045-A | 32.39
06.069.0050-0 | 23.45
06.069.0050-A | 22.48
06.069.0055-0 | 41.73
06.069.0055-A | 40.48
06.069.0100-0 | 12.74
06.069.0100-A | 11.77
06.069.0101-0 | 20.32
06.069.0101-A | 19.07
06.069.0105-0 | 13.5
06.069.0105-A | 12.54
06.069.0106-0 | 21.84
06.069.0106-A | 20.59
06.069.0110-0 | 15.01
06.069.0110-A | 14.04
06.069.0115-0 | 24.85
06.069.0115-A | 23.6
06.069.0120-0 | 18.95
06.069.0120-A | 17.98
06.069.0125-0 | 32.73
06.069.0125-A | 31.48
06.069.0130-0 | 24.17
06.069.0130-A | 23.2
06.069.0135-0 | 43.17
06.069.0135-A | 41.92
06.069.0140-0 | 30.03
06.069.0140-A | 29.06
06.069.0145-0 | 54.88
06.069.0145-A | 53.64
06.069.0150-0 | 40.39
06.069.0150-A | 39.43
06.069.0155-0 | 75.62
06.069.0155-A | 74.37
06.069.0160-0 | 64.12
06.069.0160-A | 63.15
06.069.0165-0 | 123.08
06.069.0165-A | 121.83
06.072.0001-0 | 503.1
06.072.0001-A | 478.15
06.072.0003-0 | 615.44
06.072.0003-A | 589.75
06.075.0010-0 | 617.05
06.075.0010-A | 592.1
06.075.0012-0 | 721.81
06.075.0012-A | 696.11
06.076.0005-0 | 558.18
06.076.0005-A | 533.23
06.076.0010-0 | 711.82
06.076.0010-A | 686.12
06.076.0015-0 | 570.63
06.076.0015-A | 550.07
06.076.0020-0 | 231.55
06.076.0020-A | 223.1
06.076.0025-0 | 201.54
06.076.0025-A | 195.07
06.077.0005-0 | 664.54
06.077.0005-A | 639.59
06.077.0010-0 | 818.19
06.077.0010-A | 792.49
06.077.0015-0 | 676.99
06.077.0015-A | 656.43
06.077.0020-0 | 263.46
06.077.0020-A | 255.01
06.077.0025-0 | 226
06.077.0025-A | 219.54
06.081.0010-0 | 83.1
06.081.0010-A | 77.53
06.082.0010-0 | 22.1
06.082.0010-A | 19.83
06.082.0015-0 | 29.2
06.082.0015-A | 26.38
06.082.0020-0 | 33.75
06.082.0020-A | 30.38
06.082.0050-0 | 13.29
06.082.0050-A | 12.22
06.082.0053-0 | 15.7
06.082.0053-A | 14.62
06.082.0055-0 | 16.12
06.082.0055-A | 15.04
06.082.0070-0 | 13.92
06.082.0070-A | 13.06
06.082.0075-0 | 14.21
06.082.0075-A | 13.35
06.084.0005-0 | 105.95
06.084.0005-A | 100.57
06.085.0010-0 | 9.96
06.085.0010-A | 8.88
06.085.0015-0 | 72.4
06.085.0015-A | 65.94
06.085.0020-0 | 120.15
06.085.0020-A | 114.77
06.085.0025-0 | 131.13
06.085.0025-A | 124.67
06.085.0030-0 | 116.52
06.085.0030-A | 111.14
06.085.0035-0 | 426.8
06.085.0035-A | 421.42
06.085.0040-0 | 125.92
06.085.0040-A | 121.61
06.085.0045-0 | 158.24
06.085.0045-A | 149.63
06.085.0050-1 | 226.45
06.085.0050-B | 220.69
06.085.0055-0 | 149.73
06.085.0055-A | 141.12
06.085.0058-0 | 330.27
06.085.0058-A | 293.87
06.085.0060-0 | 120.98
06.085.0060-A | 114.52
06.085.0065-0 | 116.52
06.085.0065-A | 111.14
06.085.0070-0 | 150.55
06.085.0070-A | 141.94
06.085.0072-0 | 144.39
06.085.0072-A | 135.78
06.085.0074-0 | 144.39
06.085.0074-A | 135.78
06.086.0010-0 | 316.86
06.086.0010-A | 300.6
06.087.0010-0 | 835.08
06.087.0010-A | 783.44
06.088.0010-0 | 79.12
06.088.0010-A | 74.81
06.090.0010-0 | 5.33
06.090.0010-A | 4.62
06.095.0010-0 | 17.2
06.095.0010-A | 16.07
06.095.0013-0 | 22.92
06.095.0013-A | 21.71
06.095.0015-0 | 26.9
06.095.0015-A | 25.62
06.095.0018-0 | 36.56
06.095.0018-A | 35.14
06.095.0020-0 | 46.39
06.095.0020-A | 44.83
06.095.0022-0 | 56.34
06.095.0022-A | 54.63
06.095.0025-0 | 28.5
06.095.0025-A | 27.22
06.095.0028-0 | 38.61
06.095.0028-A | 37.19
06.095.0030-0 | 49.47
06.095.0030-A | 47.9
06.100.0010-0 | 5.01
06.100.0010-A | 4.85
06.100.0011-0 | 6.94
06.100.0011-A | 6.78
06.100.0012-0 | 8.48
06.100.0012-A | 8.38
06.100.0020-0 | 7.71
06.100.0020-A | 7.45
06.100.0030-0 | 13.48
06.100.0030-A | 12.71
06.100.0040-0 | 13.48
06.100.0040-A | 12.45
06.100.0050-0 | 13.48
06.100.0050-A | 12.45
06.100.0056-0 | 4.55
06.100.0056-A | 4.29
06.100.0058-0 | 5.81
06.100.0058-A | 5.5
06.100.0060-0 | 7.76
06.100.0060-A | 7.42
06.100.0062-0 | 9.7
06.100.0062-A | 9.34
06.100.0064-0 | 13.4
06.100.0064-A | 13.02
06.100.0068-0 | 4.74
06.100.0068-A | 4.51
06.100.0079-0 | 20.9
06.100.0079-A | 20.36
06.100.0080-0 | 28.97
06.100.0080-A | 28.15
06.100.0082-0 | 27.97
06.100.0082-A | 27.13
06.100.0085-0 | 35.82
06.100.0085-A | 34.96
06.100.0087-0 | 35.28
06.100.0087-A | 34.4
06.100.0090-0 | 45.94
06.100.0090-A | 45.03
06.100.0092-0 | 42.46
06.100.0092-A | 41.54
06.100.0095-0 | 56.37
06.100.0095-A | 55.38
06.100.0100-0 | 66.65
06.100.0100-A | 65.59
06.100.0105-0 | 83.28
06.100.0105-A | 82.18
06.100.0110-0 | 116.23
06.100.0110-A | 115.09
06.100.0115-0 | 149.34
06.100.0115-A | 148.14
06.100.0130-0 | 43.83
06.100.0130-A | 42.58
06.100.0132-0 | 56.66
06.100.0132-A | 55.37
06.100.0134-0 | 66.58
06.100.0134-A | 65.18
06.100.0136-0 | 87.92
06.100.0136-A | 86.48
06.100.0138-0 | 116.55
06.100.0138-A | 115.06
06.100.0140-0 | 152.16
06.100.0140-A | 150.61
06.100.0142-0 | 222.92
06.100.0142-A | 221.31
06.100.0144-0 | 293.51
06.100.0144-A | 291.85
06.100.0148-0 | 31.05
06.100.0148-A | 30.21
06.100.0150-0 | 42.73
06.100.0150-A | 41.44
06.100.0155-0 | 32.17
06.100.0155-A | 30.88
06.100.0160-0 | 35.99
06.100.0160-A | 34.7
06.100.0165-0 | 50.31
06.100.0165-A | 47.73
06.100.0170-0 | 63.08
06.100.0170-A | 60.49
06.100.0175-0 | 48.4
06.100.0175-A | 47.11
06.100.0180-0 | 71.03
06.100.0180-A | 68.45
06.100.0185-0 | 63.72
06.100.0185-A | 60.28
06.100.0187-0 | 51
06.100.0187-A | 49.6
06.100.0190-0 | 60.42
06.100.0190-A | 57.09
06.101.0001-0 | 35.57
06.101.0001-A | 35.25
06.102.0010-0 | 173.92
06.102.0010-A | 160.08
06.103.0010-0 | 550.89
06.103.0010-A | 550.89
06.103.0015-0 | 647.26
06.103.0015-A | 647.26
06.103.0020-0 | 716.86
06.103.0020-A | 716.86
06.103.0025-0 | 797
06.103.0025-A | 797
06.103.0030-0 | 871.93
06.103.0030-A | 871.93
06.103.0035-0 | 949.19
06.103.0035-A | 949.19
06.103.0040-0 | 1037.77
06.103.0040-A | 1037.77
06.103.0045-0 | 1117.89
06.103.0045-A | 1117.89
06.103.0050-0 | 1195.29
06.103.0050-A | 1195.29
06.103.0055-0 | 1273.23
06.103.0055-A | 1273.23
06.103.0080-0 | 708.54
06.103.0080-A | 708.54
06.103.0085-0 | 781.02
06.103.0085-A | 781.02
06.103.0090-0 | 863.61
06.103.0090-A | 863.61
06.103.0095-0 | 941.54
06.103.0095-A | 941.54
06.103.0100-0 | 1016.21
06.103.0100-A | 1016.21
06.103.0105-0 | 1104.24
06.103.0105-A | 1104.24
06.103.0110-0 | 1189.83
06.103.0110-A | 1189.83
06.103.0115-0 | 1273.23
06.103.0115-A | 1273.23
06.103.0120-0 | 1350.41
06.103.0120-A | 1350.41
06.103.0125-0 | 1438.66
06.103.0125-A | 1438.66
06.103.0150-0 | 52.78
06.103.0150-A | 52.78
06.106.0011-0 | 1416.6
06.106.0011-A | 1292.54
06.106.0012-0 | 1592.5
06.106.0012-A | 1455.41
06.106.0014-0 | 1913.16
06.106.0014-A | 1750.28
06.108.0005-0 | 1714.86
06.108.0005-A | 1585.67
06.108.0006-0 | 2057.82
06.108.0006-A | 1902.79
06.108.0007-0 | 2572.3
06.108.0007-A | 2378.51
06.108.0008-0 | 3429.73
06.108.0008-A | 3171.35
06.108.0009-0 | 4287.17
06.108.0009-A | 3964.19
06.110.0001-0 | 1225.17
06.110.0001-A | 1085.16
06.115.0001-0 | 330.81
06.115.0001-A | 294.17
06.200.0030-0 | 150.2
06.200.0030-A | 150.2
06.200.0033-0 | 211.87
06.200.0033-A | 211.87
06.200.0035-0 | 292.77
06.200.0035-A | 292.77
06.200.0051-0 | 347.04
06.200.0051-A | 347.04
06.200.0052-0 | 349.02
06.200.0052-A | 349.02
06.200.0053-0 | 414.88
06.200.0053-A | 414.88
06.200.0054-0 | 504.98
06.200.0054-A | 504.98
06.200.0055-0 | 619.29
06.200.0055-A | 619.29
06.200.0056-0 | 730.88
06.200.0056-A | 730.88
06.200.0057-0 | 954.24
06.200.0057-A | 954.24
06.200.0058-0 | 997.89
06.200.0058-A | 997.89
06.200.0059-0 | 1167.93
06.200.0059-A | 1167.93
06.200.0060-0 | 1283.85
06.200.0060-A | 1283.85
06.200.0062-0 | 1665.27
06.200.0062-A | 1665.27
06.200.0064-0 | 2345.91
06.200.0064-A | 2345.91
06.200.0065-0 | 2809.09
06.200.0065-A | 2809.09
06.200.0066-0 | 3288.05
06.200.0066-A | 3288.05
06.200.0067-0 | 3835.68
06.200.0067-A | 3835.68
06.200.0068-0 | 5027.82
06.200.0068-A | 5027.82
06.200.0071-0 | 386.79
06.200.0071-A | 386.79
06.200.0072-0 | 462.39
06.200.0072-A | 462.39
06.200.0073-0 | 565.46
06.200.0073-A | 565.46
06.200.0074-0 | 645.08
06.200.0074-A | 645.08
06.200.0075-0 | 851.11
06.200.0075-A | 851.11
06.200.0076-0 | 908.16
06.200.0076-A | 908.16
06.200.0077-0 | 1063.29
06.200.0077-A | 1063.29
06.200.0078-0 | 1132.38
06.200.0078-A | 1132.38
06.200.0080-0 | 1464.12
06.200.0080-A | 1464.12
06.200.0081-0 | 2081.63
06.200.0081-A | 2081.63
06.200.0083-0 | 2416.22
06.200.0083-A | 2416.22
06.200.0084-0 | 2791.27
06.200.0084-A | 2791.27
06.200.0085-0 | 3281.43
06.200.0085-A | 3281.43
06.200.0086-0 | 4366.35
06.200.0086-A | 4366.35
06.200.0090-0 | 383.69
06.200.0090-A | 383.69
06.200.0092-0 | 383.82
06.200.0092-A | 383.82
06.200.0093-0 | 443.04
06.200.0093-A | 443.04
06.200.0094-0 | 518.18
06.200.0094-A | 518.18
06.200.0095-0 | 643.06
06.200.0095-A | 643.06
06.200.0096-0 | 725.95
06.200.0096-A | 725.95
06.200.0097-0 | 970.5
06.200.0097-A | 970.5
06.200.0098-0 | 1061.4
06.200.0098-A | 1061.4
06.200.0099-0 | 1214.88
06.200.0099-A | 1214.88
06.200.0100-0 | 1304.87
06.200.0100-A | 1304.87
06.200.0102-0 | 1732.16
06.200.0102-A | 1732.16
06.200.0104-0 | 2529.06
06.200.0104-A | 2529.06
06.200.0105-0 | 2962.22
06.200.0105-A | 2962.22
06.200.0106-0 | 3522.27
06.200.0106-A | 3522.27
06.200.0107-0 | 4128.95
06.200.0107-A | 4128.95
06.200.0108-0 | 5780.7
06.200.0108-A | 5780.7
06.201.0051-0 | 1273.34
06.201.0051-A | 1273.34
06.201.0052-0 | 1417.28
06.201.0052-A | 1417.28
06.201.0053-0 | 1749
06.201.0053-A | 1749
06.201.0054-0 | 2112.95
06.201.0054-A | 2112.95
06.201.0055-0 | 2498.39
06.201.0055-A | 2498.39
06.201.0056-0 | 3059.86
06.201.0056-A | 3059.86
06.201.0057-0 | 3556.27
06.201.0057-A | 3556.27
06.201.0058-0 | 4001.63
06.201.0058-A | 4001.63
06.201.0059-0 | 4902.21
06.201.0059-A | 4902.21
06.201.0060-0 | 5224.44
06.201.0060-A | 5224.44
06.201.0061-0 | 6327.92
06.201.0061-A | 6327.92
06.201.0062-0 | 14068.01
06.201.0062-A | 14068.01
06.201.0063-0 | 17863.37
06.201.0063-A | 17863.37
06.201.0064-0 | 25949.32
06.201.0064-A | 25949.32
06.201.0065-0 | 26921.17
06.201.0065-A | 26921.17
06.201.0066-0 | 38611.44
06.201.0066-A | 38611.44
06.201.0071-0 | 1273.34
06.201.0071-A | 1273.34
06.201.0072-0 | 1417.28
06.201.0072-A | 1417.28
06.201.0073-0 | 1749
06.201.0073-A | 1749
06.201.0074-0 | 2113.81
06.201.0074-A | 2113.81
06.201.0075-0 | 2555.83
06.201.0075-A | 2555.83
06.201.0076-0 | 3107.01
06.201.0076-A | 3107.01
06.201.0077-0 | 3607.04
06.201.0077-A | 3607.04
06.201.0078-0 | 4243.23
06.201.0078-A | 4243.23
06.201.0079-0 | 5198.94
06.201.0079-A | 5198.94
06.201.0080-0 | 6031.04
06.201.0080-A | 6031.04
06.201.0081-0 | 8283.02
06.201.0081-A | 8283.02
06.201.0082-0 | 14448.43
06.201.0082-A | 14448.43
06.201.0091-0 | 25971.84
06.201.0091-A | 25971.84
06.201.0092-0 | 34412.78
06.201.0092-A | 34412.78
06.201.0093-0 | 47258.53
06.201.0093-A | 47258.53
06.201.0094-0 | 28059.19
06.201.0094-A | 28059.19
06.201.0095-0 | 34412.78
06.201.0095-A | 34412.78
06.201.0096-0 | 51082.11
06.201.0096-A | 51082.11
06.201.0097-0 | 35771.35
06.201.0097-A | 35771.35
06.201.0098-0 | 45191.54
06.201.0098-A | 45191.54
06.201.0099-0 | 55387.73
06.201.0099-A | 55387.73
06.201.0100-0 | 52135.09
06.201.0100-A | 52135.09
06.201.0101-0 | 60816.83
06.201.0101-A | 60816.83
06.201.0102-0 | 76170.53
06.201.0102-A | 76170.53
06.201.0111-0 | 918.3
06.201.0111-A | 918.3
06.201.0112-0 | 1004.09
06.201.0112-A | 1004.09
06.201.0113-0 | 1221.89
06.201.0113-A | 1221.89
06.201.0114-0 | 1483.34
06.201.0114-A | 1483.34
06.201.0115-0 | 1756.76
06.201.0115-A | 1756.76
06.201.0116-0 | 2110.3
06.201.0116-A | 2110.3
06.201.0117-0 | 2433.67
06.201.0117-A | 2433.67
06.201.0118-0 | 2767.03
06.201.0118-A | 2767.03
06.201.0119-0 | 3311.61
06.201.0119-A | 3311.61
06.201.0120-0 | 3567.62
06.201.0120-A | 3567.62
06.201.0121-0 | 4371.49
06.201.0121-A | 4371.49
06.201.0122-0 | 8754
06.201.0122-A | 8754
06.201.0123-0 | 11084.06
06.201.0123-A | 11084.06
06.201.0124-0 | 17071.07
06.201.0124-A | 17071.07
06.201.0125-0 | 17969.05
06.201.0125-A | 17969.05
06.201.0126-0 | 24714.53
06.201.0126-A | 24714.53
06.201.0131-0 | 918.3
06.201.0131-A | 918.3
06.201.0132-0 | 1004.09
06.201.0132-A | 1004.09
06.201.0133-0 | 1221.89
06.201.0133-A | 1221.89
06.201.0134-0 | 1483.77
06.201.0134-A | 1483.77
06.201.0135-0 | 1785.53
06.201.0135-A | 1785.53
06.201.0136-0 | 2133.87
06.201.0136-A | 2133.87
06.201.0137-0 | 2459.04
06.201.0137-A | 2459.04
06.201.0138-0 | 2887.82
06.201.0138-A | 2887.82
06.201.0139-0 | 3462.61
06.201.0139-A | 3462.61
06.201.0140-0 | 3968.24
06.201.0140-A | 3968.24
06.201.0141-0 | 5441.85
06.201.0141-A | 5441.85
06.201.0142-0 | 9398.2
06.201.0142-A | 9398.2
06.201.0161-0 | 946.88
06.201.0161-A | 946.88
06.201.0162-0 | 1041.83
06.201.0162-A | 1041.83
06.201.0163-0 | 1271.17
06.201.0163-A | 1271.17
06.201.0164-0 | 1551.99
06.201.0164-A | 1551.99
06.201.0165-0 | 1851.12
06.201.0165-A | 1851.12
06.201.0166-0 | 2239.64
06.201.0166-A | 2239.64
06.201.0167-0 | 2609.43
06.201.0167-A | 2609.43
06.201.0168-0 | 2960.21
06.201.0168-A | 2960.21
06.201.0169-0 | 3566.75
06.201.0169-A | 3566.75
06.201.0170-0 | 3854.13
06.201.0170-A | 3854.13
06.201.0171-0 | 4766.55
06.201.0171-A | 4766.55
06.201.0172-0 | 9353.31
06.201.0172-A | 9353.31
06.201.0173-0 | 11833.06
06.201.0173-A | 11833.06
06.201.0174-0 | 17998.84
06.201.0174-A | 17998.84
06.201.0175-0 | 19119.86
06.201.0175-A | 19119.86
06.201.0176-0 | 26413.15
06.201.0176-A | 26413.15
06.201.0181-0 | 946.88
06.201.0181-A | 946.88
06.201.0182-0 | 1041.83
06.201.0182-A | 1041.83
06.201.0183-0 | 1271.17
06.201.0183-A | 1271.17
06.201.0184-0 | 1552.43
06.201.0184-A | 1552.43
06.201.0185-0 | 1879.87
06.201.0185-A | 1879.87
06.201.0186-0 | 2263.22
06.201.0186-A | 2263.22
06.201.0187-0 | 2634.81
06.201.0187-A | 2634.81
06.201.0188-0 | 3081
06.201.0188-A | 3081
06.201.0189-0 | 3717.76
06.201.0189-A | 3717.76
06.201.0190-0 | 4254.75
06.201.0190-A | 4254.75
06.201.0191-0 | 5831.62
06.201.0191-A | 5831.62
06.201.0192-0 | 9992.2
06.201.0192-A | 9992.2
06.201.0211-0 | 313.92
06.201.0211-A | 313.92
06.201.0212-0 | 331.72
06.201.0212-A | 331.72
06.201.0213-0 | 422.84
06.201.0213-A | 422.84
06.201.0214-0 | 548.92
06.201.0214-A | 548.92
06.201.0215-0 | 703.17
06.201.0215-A | 703.17
06.201.0216-0 | 843.24
06.201.0216-A | 843.24
06.201.0217-0 | 990.2
06.201.0217-A | 990.2
06.201.0218-0 | 1090.81
06.201.0218-A | 1090.81
06.201.0219-0 | 1274.07
06.201.0219-A | 1274.07
06.201.0220-0 | 1429.16
06.201.0220-A | 1429.16
06.201.0221-0 | 1848.71
06.201.0221-A | 1848.71
06.201.0222-0 | 2505.98
06.201.0222-A | 2505.98
06.201.0223-0 | 2995.22
06.201.0223-A | 2995.22
06.201.0224-0 | 4618.01
06.201.0224-A | 4618.01
06.201.0225-0 | 5442.17
06.201.0225-A | 5442.17
06.201.0226-0 | 7237.62
06.201.0226-A | 7237.62
06.201.0231-0 | 313.92
06.201.0231-A | 313.92
06.201.0232-0 | 331.72
06.201.0232-A | 331.72
06.201.0233-0 | 422.84
06.201.0233-A | 422.84
06.201.0234-0 | 548.92
06.201.0234-A | 548.92
06.201.0235-0 | 703.24
06.201.0235-A | 703.24
06.201.0236-0 | 843.26
06.201.0236-A | 843.26
06.201.0237-0 | 990.18
06.201.0237-A | 990.18
06.201.0238-0 | 1090.83
06.201.0238-A | 1090.83
06.201.0239-0 | 1274.08
06.201.0239-A | 1274.08
06.201.0240-0 | 1429.18
06.201.0240-A | 1429.18
06.201.0241-0 | 2029.03
06.201.0241-A | 2029.03
06.201.0242-0 | 3245.77
06.201.0242-A | 3245.77
06.201.0243-0 | 21286.69
06.201.0243-A | 21286.69
06.201.0244-0 | 23022.92
06.201.0244-A | 23022.92
06.201.0245-0 | 19616.38
06.201.0245-A | 19616.38
06.201.0246-0 | 24035.44
06.201.0246-A | 24035.44
06.201.0251-0 | 1292.63
06.201.0251-A | 1292.63
06.201.0252-0 | 1438.4
06.201.0252-A | 1438.4
06.201.0253-0 | 1778.19
06.201.0253-A | 1778.19
06.201.0254-0 | 2140.25
06.201.0254-A | 2140.25
06.201.0255-0 | 2544.68
06.201.0255-A | 2544.68
06.201.0256-0 | 3109.76
06.201.0256-A | 3109.76
06.201.0257-0 | 3633.68
06.201.0257-A | 3633.68
06.201.0258-0 | 4101.29
06.201.0258-A | 4101.29
06.201.0259-0 | 5000.86
06.201.0259-A | 5000.86
06.201.0260-0 | 5336.87
06.201.0260-A | 5336.87
06.201.0261-0 | 6496.62
06.201.0261-A | 6496.62
06.201.0262-0 | 14268.69
06.201.0262-A | 14268.69
06.201.0263-0 | 18110.39
06.201.0263-A | 18110.39
06.201.0264-0 | 26246.98
06.201.0264-A | 26246.98
06.201.0265-0 | 27278.9
06.201.0265-A | 27278.9
06.201.0266-0 | 39095.42
06.201.0266-A | 39095.42
06.201.0271-0 | 1292.63
06.201.0271-A | 1292.63
06.201.0272-0 | 1438.4
06.201.0272-A | 1438.4
06.201.0273-0 | 1778.19
06.201.0273-A | 1778.19
06.201.0274-0 | 2141.1
06.201.0274-A | 2141.1
06.201.0275-0 | 2602.18
06.201.0275-A | 2602.18
06.201.0276-0 | 3156.93
06.201.0276-A | 3156.93
06.201.0277-0 | 3684.46
06.201.0277-A | 3684.46
06.201.0278-0 | 4342.91
06.201.0278-A | 4342.91
06.201.0279-0 | 5297.61
06.201.0279-A | 5297.61
06.201.0280-0 | 6143.49
06.201.0280-A | 6143.49
06.201.0281-0 | 8382.74
06.201.0281-A | 8382.74
06.201.0282-0 | 14650.66
06.201.0282-A | 14650.66
06.201.0291-0 | 20355.56
06.201.0291-A | 20355.56
06.201.0292-0 | 26128.6
06.201.0292-A | 26128.6
06.201.0293-0 | 38677.36
06.201.0293-A | 38677.36
06.201.0294-0 | 28751.21
06.201.0294-A | 28751.21
06.201.0295-0 | 28905.45
06.201.0295-A | 28905.45
06.201.0296-0 | 41847.28
06.201.0296-A | 41847.28
06.201.0297-0 | 29334.56
06.201.0297-A | 29334.56
06.201.0298-0 | 37144.84
06.201.0298-A | 37144.84
06.201.0299-0 | 49556.07
06.201.0299-A | 49556.07
06.201.0300-0 | 43965.29
06.201.0300-A | 43965.29
06.201.0301-0 | 50843.73
06.201.0301-A | 50843.73
06.201.0302-0 | 63793.82
06.201.0302-A | 63793.82
06.201.0311-0 | 937.58
06.201.0311-A | 937.58
06.201.0312-0 | 1025.24
06.201.0312-A | 1025.24
06.201.0313-0 | 1256.37
06.201.0313-A | 1256.37
06.201.0314-0 | 1515.92
06.201.0314-A | 1515.92
06.201.0315-0 | 1803.05
06.201.0315-A | 1803.05
06.201.0316-0 | 2165.49
06.201.0316-A | 2165.49
06.201.0317-0 | 2516.38
06.201.0317-A | 2516.38
06.201.0318-0 | 2866.7
06.201.0318-A | 2866.7
06.201.0319-0 | 3415.59
06.201.0319-A | 3415.59
06.201.0320-0 | 3680.05
06.201.0320-A | 3680.05
06.201.0321-0 | 4545.5
06.201.0321-A | 4545.5
06.201.0322-0 | 8959.99
06.201.0322-A | 8959.99
06.201.0323-0 | 11331.03
06.201.0323-A | 11331.03
06.201.0324-0 | 17374.05
06.201.0324-A | 17374.05
06.201.0325-0 | 18326.79
06.201.0325-A | 18326.79
06.201.0326-0 | 25198.55
06.201.0326-A | 25198.55
06.201.0331-0 | 937.58
06.201.0331-A | 937.58
06.201.0332-0 | 1025.24
06.201.0332-A | 1025.24
06.201.0333-0 | 1256.37
06.201.0333-A | 1256.37
06.201.0334-0 | 1516.35
06.201.0334-A | 1516.35
06.201.0335-0 | 1831.8
06.201.0335-A | 1831.8
06.201.0336-0 | 2189.07
06.201.0336-A | 2189.07
06.201.0337-0 | 2541.77
06.201.0337-A | 2541.77
06.201.0338-0 | 2987.46
06.201.0338-A | 2987.46
06.201.0339-0 | 3561.27
06.201.0339-A | 3561.27
06.201.0340-0 | 4085.99
06.201.0340-A | 4085.99
06.201.0341-0 | 5483.27
06.201.0341-A | 5483.27
06.201.0342-0 | 9600.44
06.201.0342-A | 9600.44
06.201.0361-0 | 962.73
06.201.0361-A | 962.73
06.201.0362-0 | 1059.26
06.201.0362-A | 1059.26
06.201.0363-0 | 1311.63
06.201.0363-A | 1311.63
06.201.0364-0 | 1591.63
06.201.0364-A | 1591.63
06.201.0365-0 | 1924.55
06.201.0365-A | 1924.55
06.201.0366-0 | 2301.54
06.201.0366-A | 2301.54
06.201.0367-0 | 2701.1
06.201.0367-A | 2701.1
06.201.0368-0 | 3074.4
06.201.0368-A | 3074.4
06.201.0369-0 | 3681.8
06.201.0369-A | 3681.8
06.201.0370-0 | 3983.87
06.201.0370-A | 3983.87
06.201.0371-0 | 4985.19
06.201.0371-A | 4985.19
06.201.0372-0 | 9581.92
06.201.0372-A | 9581.92
06.201.0373-0 | 12143.42
06.201.0373-A | 12143.42
06.201.0374-0 | 18412.99
06.201.0374-A | 18412.99
06.201.0375-0 | 20235.01
06.201.0375-A | 20235.01
06.201.0376-0 | 27000.55
06.201.0376-A | 27000.55
06.201.0381-0 | 962.73
06.201.0381-A | 962.73
06.201.0382-0 | 1059.26
06.201.0382-A | 1059.26
06.201.0383-0 | 1311.63
06.201.0383-A | 1311.63
06.201.0384-0 | 1592.06
06.201.0384-A | 1592.06
06.201.0385-0 | 1944.5
06.201.0385-A | 1944.5
06.201.0386-0 | 2324.67
06.201.0386-A | 2324.67
06.201.0387-0 | 2726.48
06.201.0387-A | 2726.48
06.201.0388-0 | 3194.34
06.201.0388-A | 3194.34
06.201.0389-0 | 3832.61
06.201.0389-A | 3832.61
06.201.0390-0 | 4384.28
06.201.0390-A | 4384.28
06.201.0391-0 | 5928.01
06.201.0391-A | 5928.01
06.201.0392-0 | 10222.35
06.201.0392-A | 10222.35
06.201.0411-0 | 322.59
06.201.0411-A | 322.59
06.201.0412-0 | 347.55
06.201.0412-A | 347.55
06.201.0413-0 | 457.35
06.201.0413-A | 457.35
06.201.0414-0 | 586.85
06.201.0414-A | 586.85
06.201.0415-0 | 749.49
06.201.0415-A | 749.49
06.201.0416-0 | 893.16
06.201.0416-A | 893.16
06.201.0417-0 | 1067.63
06.201.0417-A | 1067.63
06.201.0418-0 | 1190.38
06.201.0418-A | 1190.38
06.201.0419-0 | 1375.81
06.201.0419-A | 1375.81
06.201.0420-0 | 1541.69
06.201.0420-A | 1541.69
06.201.0421-0 | 2017.44
06.201.0421-A | 2017.44
06.201.0422-0 | 2711.94
06.201.0422-A | 2711.94
06.201.0423-0 | 3236.99
06.201.0423-A | 3236.99
06.201.0424-0 | 4920.92
06.201.0424-A | 4920.92
06.201.0425-0 | 5794.67
06.201.0425-A | 5794.67
06.201.0426-0 | 7716.35
06.201.0426-A | 7716.35
06.201.0431-0 | 322.59
06.201.0431-A | 322.59
06.201.0432-0 | 347.55
06.201.0432-A | 347.55
06.201.0433-0 | 457.35
06.201.0433-A | 457.35
06.201.0434-0 | 586.84
06.201.0434-A | 586.84
06.201.0435-0 | 749.5
06.201.0435-A | 749.5
06.201.0436-0 | 893.15
06.201.0436-A | 893.15
06.201.0437-0 | 1067.59
06.201.0437-A | 1067.59
06.201.0438-0 | 1190.38
06.201.0438-A | 1190.38
06.201.0439-0 | 1372.8
06.201.0439-A | 1372.8
06.201.0440-0 | 1541.69
06.201.0440-A | 1541.69
06.201.0441-0 | 2017.46
06.201.0441-A | 2017.46
06.201.0442-0 | 3453.24
06.201.0442-A | 3453.24
06.201.0443-0 | 18321.8
06.201.0443-A | 18321.8
06.201.0444-0 | 13096.07
06.201.0444-A | 13096.07
06.201.0445-0 | 20221.51
06.201.0445-A | 20221.51
06.201.0446-0 | 19828.53
06.201.0446-A | 19828.53
06.203.0006-0 | 7.98
06.203.0006-A | 7.98
06.203.0007-0 | 10.2
06.203.0007-A | 10.2
06.203.0008-0 | 15.82
06.203.0008-A | 15.82
06.203.0009-0 | 23.4
06.203.0009-A | 23.4
06.203.0010-0 | 30.2
06.203.0010-A | 30.2
06.203.0011-0 | 37.6
06.203.0011-A | 37.6
06.203.0012-0 | 48.4
06.203.0012-A | 48.4
06.203.0013-0 | 61.4
06.203.0013-A | 61.4
06.203.0014-0 | 76.8
06.203.0014-A | 76.8
06.203.0015-0 | 95.4
06.203.0015-A | 95.4
06.203.0016-0 | 118.4
06.203.0016-A | 118.4
06.203.0017-0 | 148
06.203.0017-A | 148
06.203.0018-0 | 188.22
06.203.0018-A | 188.22
06.203.0019-0 | 240.74
06.203.0019-A | 240.74
06.203.0020-0 | 302.54
06.203.0020-A | 302.54
06.203.0021-0 | 383.2
06.203.0021-A | 383.2
06.203.0022-0 | 472.02
06.203.0022-A | 472.02
06.203.0023-0 | 593.28
06.203.0023-A | 593.28
06.203.0024-0 | 751.08
06.203.0024-A | 751.08
06.203.0025-0 | 1210.14
06.203.0025-A | 1210.14
06.203.0026-0 | 1530.32
06.203.0026-A | 1530.32
06.203.0027-0 | 1890.84
06.203.0027-A | 1890.84
06.203.0028-0 | 2719.46
06.203.0028-A | 2719.46
06.203.0043-0 | 3.84
06.203.0043-A | 3.84
06.203.0044-0 | 5.8
06.203.0044-A | 5.8
06.203.0045-0 | 8.94
06.203.0045-A | 8.94
06.203.0046-0 | 20.12
06.203.0046-A | 20.12
06.203.0047-0 | 28.92
06.203.0047-A | 28.92
06.203.0048-0 | 43.04
06.203.0048-A | 43.04
06.203.0049-0 | 55.54
06.203.0049-A | 55.54
06.203.0050-0 | 68.92
06.203.0050-A | 68.92
06.203.0051-0 | 89.96
06.203.0051-A | 89.96
06.203.0052-0 | 113.78
06.203.0052-A | 113.78
06.203.0053-0 | 140.42
06.203.0053-A | 140.42
06.203.0054-0 | 178.08
06.203.0054-A | 178.08
06.203.0055-0 | 219.58
06.203.0055-A | 219.58
06.203.0056-0 | 274.2
06.203.0056-A | 274.2
06.203.0057-0 | 347.24
06.203.0057-A | 347.24
06.203.0058-0 | 441.92
06.203.0058-A | 441.92
06.203.0059-0 | 560.64
06.203.0059-A | 560.64
06.203.0060-0 | 707.66
06.203.0060-A | 707.66
06.203.0061-0 | 874.36
06.203.0061-A | 874.36
06.203.0062-0 | 1095.34
06.203.0062-A | 1095.34
06.203.0063-0 | 1387.32
06.203.0063-A | 1387.32
06.203.0064-0 | 2236.3
06.203.0064-A | 2236.3
06.203.0081-0 | 2.24
06.203.0081-A | 2.24
06.203.0082-0 | 3.42
06.203.0082-A | 3.42
06.203.0083-0 | 5.5
06.203.0083-A | 5.5
06.203.0084-0 | 8.5
06.203.0084-A | 8.5
06.203.0085-0 | 13.2
06.203.0085-A | 13.2
06.203.0086-0 | 29.5
06.203.0086-A | 29.5
06.203.0087-0 | 42.22
06.203.0087-A | 42.22
06.203.0088-0 | 62.62
06.203.0088-A | 62.62
06.203.0089-0 | 81.24
06.203.0089-A | 81.24
06.203.0090-0 | 101.94
06.203.0090-A | 101.94
06.203.0091-0 | 132.92
06.203.0091-A | 132.92
06.203.0092-0 | 168.02
06.203.0092-A | 168.02
06.203.0093-0 | 207.2
06.203.0093-A | 207.2
06.203.0094-0 | 262.24
06.203.0094-A | 262.24
06.203.0095-0 | 323.76
06.203.0095-A | 323.76
06.203.0096-0 | 405.72
06.203.0096-A | 405.72
06.203.0097-0 | 513.4
06.203.0097-A | 513.4
06.203.0098-0 | 651.46
06.203.0098-A | 651.46
06.203.0099-0 | 826.9
06.203.0099-A | 826.9
06.203.0100-0 | 1046.82
06.203.0100-A | 1046.82
06.203.0101-0 | 1291.42
06.203.0101-A | 1291.42
06.203.0102-0 | 1620.18
06.203.0102-A | 1620.18
06.203.0106-0 | 15.95
06.203.0106-A | 15.95
06.203.0107-0 | 18.9
06.203.0107-A | 18.9
06.203.0108-0 | 29.79
06.203.0108-A | 29.79
06.203.0109-0 | 46.16
06.203.0109-A | 46.16
06.203.0110-0 | 52.74
06.203.0110-A | 52.74
06.203.0111-0 | 66.18
06.203.0111-A | 66.18
06.203.0112-0 | 80.76
06.203.0112-A | 80.76
06.203.0113-0 | 102.84
06.203.0113-A | 102.84
06.203.0114-0 | 138.13
06.203.0114-A | 138.13
06.203.0115-0 | 204.73
06.203.0115-A | 204.73
06.203.0116-0 | 213.25
06.203.0116-A | 213.25
06.203.0117-0 | 253.27
06.203.0117-A | 253.27
06.203.0118-0 | 538
06.203.0118-A | 538
06.203.0119-0 | 548.56
06.203.0119-A | 548.56
06.203.0120-0 | 563.42
06.203.0120-A | 563.42
06.203.0121-0 | 583.98
06.203.0121-A | 583.98
06.203.0122-0 | 663.56
06.203.0122-A | 663.56
06.203.0123-0 | 1344.16
06.203.0123-A | 1344.16
06.203.0124-0 | 1394.82
06.203.0124-A | 1394.82
06.203.0125-0 | 2876.06
06.203.0125-A | 2876.06
06.203.0126-0 | 3231.54
06.203.0126-A | 3231.54
06.203.0127-0 | 5995.38
06.203.0127-A | 5995.38
06.203.0128-0 | 6353.68
06.203.0128-A | 6353.68
06.203.0136-0 | 15.14
06.203.0136-A | 15.14
06.203.0137-0 | 17.87
06.203.0137-A | 17.87
06.203.0138-0 | 23.68
06.203.0138-A | 23.68
06.203.0139-0 | 36.96
06.203.0139-A | 36.96
06.203.0140-0 | 44.46
06.203.0140-A | 44.46
06.203.0141-0 | 56.56
06.203.0141-A | 56.56
06.203.0142-0 | 65.94
06.203.0142-A | 65.94
06.203.0143-0 | 92.51
06.203.0143-A | 92.51
06.203.0144-0 | 116.19
06.203.0144-A | 116.19
06.203.0145-0 | 126.75
06.203.0145-A | 126.75
06.203.0146-0 | 234.34
06.203.0146-A | 234.34
06.203.0147-0 | 277.41
06.203.0147-A | 277.41
06.203.0148-0 | 400.92
06.203.0148-A | 400.92
06.203.0149-0 | 708
06.203.0149-A | 708
06.203.0150-0 | 876
06.203.0150-A | 876
06.203.0151-0 | 1700
06.203.0151-A | 1700
06.203.0152-0 | 1885
06.203.0152-A | 1885
06.203.0153-0 | 2240
06.203.0153-A | 2240
06.203.0154-0 | 2427
06.203.0154-A | 2427
06.203.0155-0 | 7637
06.203.0155-A | 7637
06.203.0166-0 | 18.69
06.203.0166-A | 18.69
06.203.0167-0 | 21.96
06.203.0167-A | 21.96
06.203.0168-0 | 30.09
06.203.0168-A | 30.09
06.203.0169-0 | 35.58
06.203.0169-A | 35.58
06.203.0170-0 | 46.48
06.203.0170-A | 46.48
06.203.0171-0 | 59.9
06.203.0171-A | 59.9
06.203.0172-0 | 69.42
06.203.0172-A | 69.42
06.203.0173-0 | 96.09
06.203.0173-A | 96.09
06.203.0174-0 | 118.2
06.203.0174-A | 118.2
06.203.0175-0 | 143.28
06.203.0175-A | 143.28
06.203.0176-0 | 269.58
06.203.0176-A | 269.58
06.203.0177-0 | 432
06.203.0177-A | 432
06.203.0178-0 | 538
06.203.0178-A | 538
06.203.0179-0 | 708
06.203.0179-A | 708
06.203.0180-0 | 876
06.203.0180-A | 876
06.203.0181-0 | 1700
06.203.0181-A | 1700
06.203.0182-0 | 1885
06.203.0182-A | 1885
06.203.0183-0 | 2240
06.203.0183-A | 2240
06.203.0191-0 | 8.16
06.203.0191-A | 8.16
06.203.0192-0 | 8.38
06.203.0192-A | 8.38
06.203.0193-0 | 8.79
06.203.0193-A | 8.79
06.203.0194-0 | 9.82
06.203.0194-A | 9.82
06.203.0195-0 | 13.75
06.203.0195-A | 13.75
06.203.0196-0 | 22.12
06.203.0196-A | 22.12
06.203.0197-0 | 23.32
06.203.0197-A | 23.32
06.203.0198-0 | 24.08
06.203.0198-A | 24.08
06.203.0199-0 | 42.35
06.203.0199-A | 42.35
06.203.0200-0 | 77.02
06.203.0200-A | 77.02
06.203.0201-0 | 82.51
06.203.0201-A | 82.51
06.203.0202-0 | 111.64
06.203.0202-A | 111.64
06.203.0203-0 | 145.95
06.203.0203-A | 145.95
06.203.0204-0 | 187.32
06.203.0204-A | 187.32
06.203.0205-0 | 207.65
06.203.0205-A | 207.65
06.203.0206-0 | 501.48
06.203.0206-A | 501.48
06.203.0207-0 | 526.79
06.203.0207-A | 526.79
06.203.0208-0 | 775.75
06.203.0208-A | 775.75
06.203.0209-0 | 1845.66
06.203.0209-A | 1845.66
06.205.0050-0 | 18.63
06.205.0050-A | 18.63
06.205.0051-0 | 37.42
06.205.0051-A | 37.42
06.205.0052-0 | 54.64
06.205.0052-A | 54.64
06.205.0053-0 | 80.56
06.205.0053-A | 80.56
06.205.0054-0 | 103.13
06.205.0054-A | 103.13
06.205.0055-0 | 215.21
06.205.0055-A | 215.21
06.205.0056-0 | 269.77
06.205.0056-A | 269.77
06.205.0057-0 | 320.26
06.205.0057-A | 320.26
06.205.0058-0 | 457.08
06.205.0058-A | 457.08
06.205.0059-0 | 623.6
06.205.0059-A | 623.6
06.205.0060-0 | 794.12
06.205.0060-A | 794.12
06.205.0061-0 | 1020.03
06.205.0061-A | 1020.03
06.205.0062-0 | 1283.78
06.205.0062-A | 1283.78
06.205.0063-0 | 1490.58
06.205.0063-A | 1490.58
06.205.0064-0 | 1944.95
06.205.0064-A | 1944.95
06.205.0065-0 | 2390.97
06.205.0065-A | 2390.97
06.205.0066-0 | 2658.57
06.205.0066-A | 2658.57
06.205.0067-0 | 3035.77
06.205.0067-A | 3035.77
06.205.0068-0 | 23.38
06.205.0068-A | 23.38
06.205.0069-0 | 48.38
06.205.0069-A | 48.38
06.205.0070-0 | 73.26
06.205.0070-A | 73.26
06.205.0071-0 | 109.24
06.205.0071-A | 109.24
06.205.0072-0 | 144.1
06.205.0072-A | 144.1
06.205.0073-0 | 258.24
06.205.0073-A | 258.24
06.205.0074-0 | 325.91
06.205.0074-A | 325.91
06.205.0075-0 | 388.14
06.205.0075-A | 388.14
06.205.0076-0 | 547.19
06.205.0076-A | 547.19
06.205.0077-0 | 749.94
06.205.0077-A | 749.94
06.205.0078-0 | 939.7
06.205.0078-A | 939.7
06.205.0079-0 | 1170.07
06.205.0079-A | 1170.07
06.205.0080-0 | 1436.82
06.205.0080-A | 1436.82
06.205.0081-0 | 1657.59
06.205.0081-A | 1657.59
06.205.0082-0 | 2284.97
06.205.0082-A | 2284.97
06.205.0083-0 | 2915.82
06.205.0083-A | 2915.82
06.205.0084-0 | 3243.07
06.205.0084-A | 3243.07
06.205.0085-0 | 3713.31
06.205.0085-A | 3713.31
06.205.0086-0 | 23.55
06.205.0086-A | 23.55
06.205.0087-0 | 56.41
06.205.0087-A | 56.41
06.205.0088-0 | 81.28
06.205.0088-A | 81.28
06.205.0089-0 | 108.4
06.205.0089-A | 108.4
06.205.0090-0 | 154.97
06.205.0090-A | 154.97
06.205.0091-0 | 289.23
06.205.0091-A | 289.23
06.205.0092-0 | 346.22
06.205.0092-A | 346.22
06.205.0093-0 | 412.94
06.205.0093-A | 412.94
06.205.0094-0 | 555.61
06.205.0094-A | 555.61
06.205.0095-0 | 758.37
06.205.0095-A | 758.37
06.205.0096-0 | 948.12
06.205.0096-A | 948.12
06.205.0097-0 | 1178.5
06.205.0097-A | 1178.5
06.205.0098-0 | 1445.25
06.205.0098-A | 1445.25
06.205.0099-0 | 1666.02
06.205.0099-A | 1666.02
06.205.0100-0 | 2293.39
06.205.0100-A | 2293.39
06.205.0101-0 | 3168.55
06.205.0101-A | 3168.55
06.205.0102-0 | 3543.17
06.205.0102-A | 3543.17
06.205.0103-0 | 4056.92
06.205.0103-A | 4056.92
06.205.0105-0 | 19.33
06.205.0105-A | 19.33
06.205.0106-0 | 38.85
06.205.0106-A | 38.85
06.205.0107-0 | 73.26
06.205.0107-A | 73.26
06.205.0108-0 | 98.2
06.205.0108-A | 98.2
06.205.0109-0 | 126.86
06.205.0109-A | 126.86
06.205.0110-0 | 247.49
06.205.0110-A | 247.49
06.205.0111-0 | 312.64
06.205.0111-A | 312.64
06.205.0112-0 | 372.61
06.205.0112-A | 372.61
06.205.0113-0 | 537.64
06.205.0113-A | 537.64
06.205.0114-0 | 733.59
06.205.0114-A | 733.59
06.205.0115-0 | 937.55
06.205.0115-A | 937.55
06.205.0116-0 | 1209.92
06.205.0116-A | 1209.92
06.205.0117-0 | 1519.51
06.205.0117-A | 1519.51
06.205.0118-0 | 1781
06.205.0118-A | 1781
06.205.0119-0 | 2357.13
06.205.0119-A | 2357.13
06.205.0120-0 | 2855.73
06.205.0120-A | 2855.73
06.205.0121-0 | 3193.88
06.205.0121-A | 3193.88
06.205.0122-0 | 3656.99
06.205.0122-A | 3656.99
06.205.0123-0 | 23.39
06.205.0123-A | 23.39
06.205.0124-0 | 54.71
06.205.0124-A | 54.71
06.205.0125-0 | 94.69
06.205.0125-A | 94.69
06.205.0126-0 | 113.21
06.205.0126-A | 113.21
06.205.0127-0 | 153.51
06.205.0127-A | 153.51
06.205.0128-0 | 284.07
06.205.0128-A | 284.07
06.205.0129-0 | 359.23
06.205.0129-A | 359.23
06.205.0130-0 | 428.13
06.205.0130-A | 428.13
06.205.0131-0 | 579.78
06.205.0131-A | 579.78
06.205.0132-0 | 796.58
06.205.0132-A | 796.58
06.205.0133-0 | 979.59
06.205.0133-A | 979.59
06.205.0134-0 | 1249.87
06.205.0134-A | 1249.87
06.205.0135-0 | 1536.84
06.205.0135-A | 1536.84
06.205.0136-0 | 1799.2
06.205.0136-A | 1799.2
06.205.0137-0 | 2461.41
06.205.0137-A | 2461.41
06.205.0138-0 | 3298.27
06.205.0138-A | 3298.27
06.205.0139-0 | 3688.77
06.205.0139-A | 3688.77
06.205.0140-0 | 4197.47
06.205.0140-A | 4197.47
06.205.0141-0 | 24.56
06.205.0141-A | 24.56
06.205.0142-0 | 61.98
06.205.0142-A | 61.98
06.205.0143-0 | 104.27
06.205.0143-A | 104.27
06.205.0144-0 | 131.25
06.205.0144-A | 131.25
06.205.0145-0 | 169.07
06.205.0145-A | 169.07
06.205.0146-0 | 318.15
06.205.0146-A | 318.15
06.205.0147-0 | 383.56
06.205.0147-A | 383.56
06.205.0148-0 | 447.55
06.205.0148-A | 447.55
06.205.0149-0 | 588.2
06.205.0149-A | 588.2
06.205.0150-0 | 805.01
06.205.0150-A | 805.01
06.205.0151-0 | 988.02
06.205.0151-A | 988.02
06.205.0152-0 | 1258.29
06.205.0152-A | 1258.29
06.205.0153-0 | 1545.27
06.205.0153-A | 1545.27
06.205.0154-0 | 1807.63
06.205.0154-A | 1807.63
06.205.0155-0 | 2469.84
06.205.0155-A | 2469.84
06.205.0156-0 | 3610.51
06.205.0156-A | 3610.51
06.205.0157-0 | 4049.46
06.205.0157-A | 4049.46
06.205.0158-0 | 4616.36
06.205.0158-A | 4616.36
06.250.0012-0 | 116.84
06.250.0012-A | 116.84
06.250.0013-0 | 160.58
06.250.0013-A | 160.58
06.250.0014-0 | 196.04
06.250.0014-A | 196.04
06.250.0015-0 | 198.84
06.250.0015-A | 198.84
06.250.0016-0 | 297.66
06.250.0016-A | 297.66
06.250.0017-0 | 336.52
06.250.0017-A | 336.52
06.250.0018-0 | 416.1
06.250.0018-A | 416.1
06.250.0020-0 | 709.81
06.250.0020-A | 709.81
06.250.0021-0 | 1072.02
06.250.0021-A | 1072.02
06.250.0022-0 | 1360.23
06.250.0022-A | 1360.23
06.250.0023-0 | 1686.9
06.250.0023-A | 1686.9
06.250.0031-0 | 123.69
06.250.0031-A | 123.69
06.250.0032-0 | 190.84
06.250.0032-A | 190.84
06.250.0033-0 | 212.6
06.250.0033-A | 212.6
06.250.0034-0 | 237.07
06.250.0034-A | 237.07
06.250.0035-0 | 291.67
06.250.0035-A | 291.67
06.250.0036-0 | 421.67
06.250.0036-A | 421.67
06.250.0037-0 | 461.25
06.250.0037-A | 461.25
06.250.0039-0 | 780.89
06.250.0039-A | 780.89
06.250.0040-0 | 1179.13
06.250.0040-A | 1179.13
06.250.0051-0 | 141.18
06.250.0051-A | 141.18
06.250.0052-0 | 210.31
06.250.0052-A | 210.31
06.250.0053-0 | 261.92
06.250.0053-A | 261.92
06.250.0054-0 | 334.94
06.250.0054-A | 334.94
06.250.0055-0 | 410.89
06.250.0055-A | 410.89
06.250.0056-0 | 522.86
06.250.0056-A | 522.86
06.250.0057-0 | 596.86
06.250.0057-A | 596.86
06.250.0059-0 | 859.76
06.250.0059-A | 859.76
06.250.0060-0 | 1296.94
06.250.0060-A | 1296.94
06.251.0030-0 | 53.76
06.251.0030-A | 53.76
06.251.0031-0 | 59.2
06.251.0031-A | 59.2
06.251.0032-0 | 96.27
06.251.0032-A | 96.27
06.251.0033-0 | 111
06.251.0033-A | 111
06.251.0034-0 | 148.77
06.251.0034-A | 148.77
06.251.0035-0 | 204.96
06.251.0035-A | 204.96
06.251.0036-0 | 250.27
06.251.0036-A | 250.27
06.251.0037-0 | 326.18
06.251.0037-A | 326.18
06.251.0038-0 | 478.07
06.251.0038-A | 478.07
06.251.0039-0 | 701.05
06.251.0039-A | 701.05
06.251.0040-0 | 70.1
06.251.0040-A | 70.1
06.251.0041-0 | 78.86
06.251.0041-A | 78.86
06.251.0042-0 | 110.37
06.251.0042-A | 110.37
06.251.0043-0 | 146.05
06.251.0043-A | 146.05
06.251.0044-0 | 221.02
06.251.0044-A | 221.02
06.251.0045-0 | 228.81
06.251.0045-A | 228.81
06.251.0046-0 | 242.38
06.251.0046-A | 242.38
06.251.0047-0 | 359.28
06.251.0047-A | 359.28
06.251.0048-0 | 531.14
06.251.0048-A | 531.14
06.251.0049-0 | 568.08
06.251.0049-A | 568.08
06.251.0050-0 | 80.81
06.251.0050-A | 80.81
06.251.0051-0 | 82.89
06.251.0051-A | 82.89
06.251.0052-0 | 114.75
06.251.0052-A | 114.75
06.251.0053-0 | 156.66
06.251.0053-A | 156.66
06.251.0054-0 | 264.84
06.251.0054-A | 264.84
06.251.0055-0 | 274.57
06.251.0055-A | 274.57
06.251.0056-0 | 395.31
06.251.0056-A | 395.31
06.251.0057-0 | 430.36
06.251.0057-A | 430.36
06.251.0058-0 | 644.57
06.251.0058-A | 644.57
06.251.0059-0 | 888.97
06.251.0059-A | 888.97
06.251.0060-0 | 92.5
06.251.0060-A | 92.5
06.251.0061-0 | 104.18
06.251.0061-A | 104.18
06.251.0062-0 | 124.49
06.251.0062-A | 124.49
06.251.0063-0 | 168.83
06.251.0063-A | 168.83
06.251.0064-0 | 291.13
06.251.0064-A | 291.13
06.251.0065-0 | 301.84
06.251.0065-A | 301.84
06.251.0066-0 | 435.23
06.251.0066-A | 435.23
06.251.0067-0 | 473.21
06.251.0067-A | 473.21
06.251.0068-0 | 728.9
06.251.0068-A | 728.9
06.251.0069-0 | 932.3
06.251.0069-A | 932.3
06.270.0001-0 | 9.39
06.270.0001-A | 9.39
06.270.0002-0 | 19.14
06.270.0002-A | 19.14
06.270.0003-0 | 31.59
06.270.0003-A | 31.59
06.270.0020-0 | 11.8
06.270.0020-A | 11.8
06.270.0021-0 | 24.27
06.270.0021-A | 24.27
06.270.0022-0 | 39.74
06.270.0022-A | 39.74
06.270.0036-0 | 15.2
06.270.0036-A | 15.2
06.270.0037-0 | 32.54
06.270.0037-A | 32.54
06.270.0038-0 | 45.91
06.270.0038-A | 45.91
06.270.0041-0 | 8.84
06.270.0041-A | 8.84
06.270.0042-0 | 6.41
06.270.0042-A | 6.41
06.270.0046-0 | 4.94
06.270.0046-A | 4.94
06.270.0047-0 | 10.96
06.270.0047-A | 10.96
06.270.0048-0 | 20.46
06.270.0048-A | 20.46
06.270.0051-0 | 14.68
06.270.0051-A | 14.68
06.270.0052-0 | 33.65
06.270.0052-A | 33.65
06.270.0053-0 | 32.78
06.270.0053-A | 32.78
06.270.0054-0 | 95.51
06.270.0054-A | 95.51
06.270.0061-0 | 12.09
06.270.0061-A | 12.09
06.270.0062-0 | 28.17
06.270.0062-A | 28.17
06.270.0063-0 | 49.25
06.270.0063-A | 49.25
06.270.0064-0 | 12.55
06.270.0064-A | 12.55
06.270.0065-0 | 28.41
06.270.0065-A | 28.41
06.270.0066-0 | 42.81
06.270.0066-A | 42.81
06.270.0067-0 | 17.25
06.270.0067-A | 17.25
06.270.0068-0 | 42.07
06.270.0068-A | 42.07
06.270.0069-0 | 68.95
06.270.0069-A | 68.95
06.270.0071-0 | 45.39
06.270.0071-A | 45.39
06.270.0072-0 | 76.74
06.270.0072-A | 76.74
06.270.0073-0 | 101.36
06.270.0073-A | 101.36
06.270.0076-0 | 38.36
06.270.0076-A | 38.36
06.270.0077-0 | 69.9
06.270.0077-A | 69.9
06.270.0078-0 | 99.48
06.270.0078-A | 99.48
06.270.0081-0 | 6.25
06.270.0081-A | 6.25
06.270.0082-0 | 7.08
06.270.0082-A | 7.08
06.270.0083-0 | 10.93
06.270.0083-A | 10.93
06.270.0086-0 | 21.23
06.270.0086-A | 21.23
06.270.0087-0 | 31.44
06.270.0087-A | 31.44
06.270.0088-0 | 56.59
06.270.0088-A | 56.59
06.270.0091-0 | 8.5
06.270.0091-A | 8.5
06.270.0092-0 | 18.63
06.270.0092-A | 18.63
06.270.0093-0 | 25.38
06.270.0093-A | 25.38
06.270.0101-0 | 11.74
06.270.0101-A | 11.74
06.270.0102-0 | 27.76
06.270.0102-A | 27.76
06.270.0103-0 | 24.93
06.270.0103-A | 24.93
06.270.0104-0 | 51.8
06.270.0104-A | 51.8
06.270.0105-0 | 55.71
06.270.0105-A | 55.71
06.270.0106-0 | 39.6
06.270.0106-A | 39.6
06.270.0111-0 | 6.72
06.270.0111-A | 6.72
06.270.0112-0 | 9.14
06.270.0112-A | 9.14
06.271.0010-0 | 27.21
06.271.0010-A | 27.21
06.271.0011-0 | 55.37
06.271.0011-A | 55.37
06.271.0012-0 | 94.92
06.271.0012-A | 94.92
06.271.0013-0 | 144.28
06.271.0013-A | 144.28
06.271.0014-0 | 204.39
06.271.0014-A | 204.39
06.271.0016-0 | 959.45
06.271.0016-A | 959.45
06.271.0018-0 | 1480
06.271.0018-A | 1480
06.271.0021-0 | 37.87
06.271.0021-A | 37.87
06.271.0022-0 | 49.08
06.271.0022-A | 49.08
06.271.0023-0 | 85.52
06.271.0023-A | 85.52
06.271.0024-0 | 155.18
06.271.0024-A | 155.18
06.271.0025-0 | 284.63
06.271.0025-A | 284.63
06.271.0050-0 | 3.96
06.271.0050-A | 3.96
06.271.0051-0 | 5.84
06.271.0051-A | 5.84
06.271.0052-0 | 11.67
06.271.0052-A | 11.67
06.271.0053-0 | 19.73
06.271.0053-A | 19.73
06.271.0054-0 | 26.57
06.271.0054-A | 26.57
06.271.0055-0 | 75.01
06.271.0055-A | 75.01
06.271.0056-0 | 86.64
06.271.0056-A | 86.64
06.271.0060-0 | 1.56
06.271.0060-A | 1.56
06.271.0061-0 | 1.83
06.271.0061-A | 1.83
06.271.0062-0 | 3.87
06.271.0062-A | 3.87
06.271.0063-0 | 6.91
06.271.0063-A | 6.91
06.271.0064-0 | 7.28
06.271.0064-A | 7.28
06.271.0065-0 | 12
06.271.0065-A | 12
06.271.0066-0 | 22.14
06.271.0066-A | 22.14
06.271.0067-0 | 26.92
06.271.0067-A | 26.92
06.271.0068-0 | 43.42
06.271.0068-A | 43.42
06.272.0002-0 | 13.88
06.272.0002-A | 13.88
06.272.0003-0 | 30.9
06.272.0003-A | 30.9
06.272.0004-0 | 48.61
06.272.0004-A | 48.61
06.272.0005-0 | 135.61
06.272.0005-A | 135.61
06.272.0006-0 | 216.99
06.272.0006-A | 216.99
06.272.0007-0 | 308.09
06.272.0007-A | 308.09
06.272.0008-0 | 354.96
06.272.0008-A | 354.96
06.272.0021-0 | 20.89
06.272.0021-A | 20.89
06.272.0022-0 | 77.02
06.272.0022-A | 77.02
06.272.0026-0 | 13.49
06.272.0026-A | 13.49
06.272.0027-0 | 155.71
06.272.0027-A | 155.71
06.272.0029-0 | 32.84
06.272.0029-A | 32.84
06.272.0030-0 | 102.39
06.272.0030-A | 102.39
06.272.0032-0 | 4.07
06.272.0032-A | 4.07
06.272.0033-0 | 41.46
06.272.0033-A | 41.46
06.272.0035-0 | 25.03
06.272.0035-A | 25.03
06.272.0036-0 | 35.5
06.272.0036-A | 35.5
06.272.0037-0 | 1352.96
06.272.0037-A | 1352.96
06.272.0038-0 | 74.65
06.272.0038-A | 74.65
06.272.0039-0 | 114.6
06.272.0039-A | 114.6
06.273.0001-0 | 78.38
06.273.0001-A | 78.38
06.273.0002-0 | 104.52
06.273.0002-A | 104.52
06.273.0003-0 | 157.05
06.273.0003-A | 157.05
06.273.0004-0 | 188.45
06.273.0004-A | 188.45
06.273.0005-0 | 262.72
06.273.0005-A | 262.72
06.273.0006-0 | 300.25
06.273.0006-A | 300.25
06.273.0007-0 | 470.73
06.273.0007-A | 470.73
06.273.0008-0 | 523.04
06.273.0008-A | 523.04
06.273.0009-0 | 575.34
06.273.0009-A | 575.34
06.273.0010-0 | 627.66
06.273.0010-A | 627.66
06.273.0011-0 | 1029.28
06.273.0011-A | 1029.28
06.273.0012-0 | 1418.08
06.273.0012-A | 1418.08
06.273.0013-0 | 1575.62
06.273.0013-A | 1575.62
06.273.0014-0 | 2003.94
06.273.0014-A | 2003.94
06.273.0015-0 | 2776.82
06.273.0015-A | 2776.82
06.275.0001-0 | 12.55
06.275.0001-A | 12.55
06.275.0002-0 | 28.41
06.275.0002-A | 28.41
06.275.0003-0 | 42.81
06.275.0003-A | 42.81
06.275.0020-0 | 11.74
06.275.0020-A | 11.74
06.275.0021-0 | 24.93
06.275.0021-A | 24.93
06.275.0022-0 | 39.6
06.275.0022-A | 39.6
06.300.0001-0 | 9.96
06.300.0001-A | 9.96
06.300.0002-0 | 14.47
06.300.0002-A | 14.47
06.300.0003-0 | 24.87
06.300.0003-A | 24.87
06.300.0004-0 | 44.02
06.300.0004-A | 44.02
06.300.0005-0 | 60.72
06.300.0005-A | 60.72
06.400.0001-0 | 312.56
06.400.0001-A | 280.27
06.400.0002-0 | 355.64
06.400.0002-A | 317.6
06.400.0003-0 | 1578.46
06.400.0003-A | 1377.13
06.400.0004-0 | 1885.67
06.400.0004-A | 1643.32
06.400.0005-0 | 2019.4
06.400.0005-A | 1759.2
06.400.0006-0 | 2084.46
06.400.0006-A | 1815.57
06.400.0010-0 | 133.62
06.400.0010-A | 115.79
06.400.0011-0 | 160.16
06.400.0011-A | 138.78
06.400.0012-0 | 547.18
06.400.0012-A | 474.15
06.400.0013-0 | 660.72
06.400.0013-A | 572.53
06.400.0014-0 | 709.97
06.400.0014-A | 615.22
06.400.0015-0 | 733.99
06.400.0015-A | 636.02
06.400.0020-0 | 1073.2
06.400.0020-A | 942.87
06.500.0010-0 | 2122.96
06.500.0010-A | 2122.96
06.501.0010-0 | 1137.4
06.501.0010-A | 1137.4
06.502.0010-0 | 1122.7
06.502.0010-A | 1122.7
06.502.0020-0 | 1122.7
06.502.0020-A | 1122.7
06.502.0030-0 | 1122.7
06.502.0030-A | 1122.7
06.502.0040-0 | 1122.7
06.502.0040-A | 1122.7
07.001.0010-1 | 570.44
07.001.0010-B | 551.07
07.001.0015-1 | 1857.94
07.001.0015-B | 1838.57
07.001.0020-1 | 574.42
07.001.0020-B | 555.05
07.001.0025-1 | 1111.44
07.001.0025-B | 1092.07
07.001.0030-1 | 1216.18
07.001.0030-B | 1196.81
07.001.0035-1 | 492.02
07.001.0035-B | 468.34
07.001.0040-1 | 462.97
07.001.0040-B | 439.29
07.001.0045-1 | 437.74
07.001.0045-B | 414.06
07.001.0050-1 | 398.35
07.001.0050-B | 374.67
07.001.0055-1 | 378.33
07.001.0055-B | 354.65
07.001.0060-1 | 360.89
07.001.0060-B | 337.21
07.001.0065-1 | 348.89
07.001.0065-B | 325.21
07.001.0070-1 | 332.7
07.001.0070-B | 309.02
07.001.0075-1 | 364.99
07.001.0075-B | 341.31
07.001.0080-1 | 341.5
07.001.0080-B | 317.82
07.001.0085-1 | 453.48
07.001.0085-B | 429.8
07.001.0090-1 | 421.12
07.001.0090-B | 397.45
07.001.0095-1 | 692.43
07.001.0095-B | 668.75
07.001.0100-1 | 412.14
07.001.0100-B | 388.46
07.001.0105-1 | 352.5
07.001.0105-B | 328.82
07.001.0110-1 | 324.76
07.001.0110-B | 301.09
07.001.0115-1 | 309.9
07.001.0115-B | 286.22
07.001.0120-1 | 337.19
07.001.0120-B | 313.51
07.001.0125-1 | 357.9
07.001.0125-B | 334.22
07.001.0130-1 | 347.14
07.001.0130-B | 323.46
07.001.0135-1 | 352.01
07.001.0135-B | 328.33
07.001.0140-1 | 377.57
07.001.0140-B | 353.89
07.001.0145-1 | 451.01
07.001.0145-B | 427.33
07.001.0150-1 | 379.61
07.001.0150-B | 355.93
07.001.0155-1 | 352.76
07.001.0155-B | 329.08
07.001.0160-1 | 730.46
07.001.0160-B | 706.78
07.002.0010-1 | 352.34
07.002.0010-B | 348.03
07.002.0015-1 | 327.82
07.002.0015-B | 322.91
07.002.0020-1 | 306.95
07.002.0020-B | 301.46
07.002.0025-1 | 276.45
07.002.0025-B | 269.77
07.002.0030-1 | 265.32
07.002.0030-B | 257.46
07.002.0035-1 | 256.77
07.002.0035-B | 247.72
07.002.0040-1 | 252.85
07.002.0040-B | 242.72
07.002.0045-1 | 254.43
07.002.0045-B | 241.94
07.003.0010-1 | 243.09
07.003.0010-B | 236.41
07.003.0015-1 | 228.48
07.003.0015-B | 220.62
07.005.0010-1 | 376.02
07.005.0010-B | 363.42
07.005.0015-1 | 370.33
07.005.0015-B | 354.18
07.005.0020-1 | 579.42
07.005.0020-B | 571.56
07.005.0025-1 | 273.22
07.005.0025-B | 263.09
07.005.0030-1 | 300.57
07.005.0030-B | 291.09
07.005.0035-1 | 252.33
07.005.0035-B | 240.7
07.006.0010-1 | 281.35
07.006.0010-B | 275.86
07.006.0015-1 | 239.48
07.006.0015-B | 231.62
07.006.0020-1 | 228.18
07.006.0020-B | 218.06
07.006.0025-1 | 231.63
07.006.0025-B | 219.14
07.007.0010-1 | 258.18
07.007.0010-B | 250.32
07.007.0015-1 | 253.77
07.007.0015-B | 244.73
07.007.0020-1 | 251.09
07.007.0020-B | 240.97
07.007.0025-1 | 256.74
07.007.0025-B | 244.25
07.008.0010-1 | 317.08
07.008.0010-B | 302.22
07.009.0010-1 | 320.22
07.009.0010-B | 314.73
07.009.0015-1 | 266.6
07.009.0015-B | 258.74
07.009.0020-1 | 256.72
07.009.0020-B | 246.59
07.030.0010-1 | 127.01
07.030.0010-B | 122.11
07.050.0025-1 | 52.72
07.050.0025-B | 48
07.050.0030-1 | 88.37
07.050.0030-B | 78.92
07.050.0035-1 | 159.62
07.050.0035-B | 140.73
07.100.0010-1 | 389.83
07.100.0010-B | 365.05
07.100.0015-1 | 404.49
07.100.0015-B | 378.04
07.100.0020-1 | 439.35
07.100.0020-B | 408.8
07.100.0025-1 | 818.5
07.100.0025-B | 772.77
07.100.0040-1 | 421.63
07.100.0040-B | 397.39
07.150.0010-1 | 45.34
07.150.0010-B | 41.24
07.150.0020-1 | 16.67
07.150.0020-B | 14.44
07.160.0012-1 | 130.43
07.160.0012-B | 127.66
07.160.0020-1 | 49.12
07.160.0020-B | 46.89
07.170.0010-1 | 453.83
07.170.0010-B | 430.15
07.180.0010-1 | 1031.66
07.180.0010-B | 1007.98
08.001.0001-0 | 98.04
08.001.0001-A | 97.72
08.001.0002-1 | 107.75
08.001.0002-B | 107.19
08.001.0004-0 | 129.78
08.001.0004-A | 129.22
08.001.0005-0 | 59.94
08.001.0005-A | 59.38
08.001.0008-0 | 65.19
08.001.0008-A | 64.78
08.001.0009-0 | 65.19
08.001.0009-A | 64.78
08.002.0001-0 | 139.46
08.002.0001-A | 137.07
08.003.0001-0 | 10.25
08.003.0001-A | 9.81
08.003.0002-0 | 8.81
08.003.0002-A | 8.43
08.003.0005-0 | 106.46
08.003.0005-A | 106.08
08.003.0010-0 | 74.48
08.003.0010-A | 72.93
08.003.0015-0 | 83.13
08.003.0015-A | 81.26
08.003.0030-0 | 44.47
08.003.0030-A | 44.06
08.003.0035-0 | 35.89
08.003.0035-A | 35.48
08.004.0001-0 | 8.08
08.004.0001-A | 7.61
08.004.0002-0 | 9.55
08.004.0002-A | 9.07
08.004.0003-0 | 13.21
08.004.0003-A | 12.61
08.004.0008-0 | 283.33
08.004.0008-A | 282.84
08.005.0001-0 | 472.35
08.005.0001-A | 446.43
08.005.0002-0 | 458.28
08.005.0002-A | 432.42
08.005.0003-0 | 448.37
08.005.0003-A | 422.61
08.006.0001-0 | 73.71
08.006.0001-A | 66.92
08.006.0003-0 | 71.91
08.006.0003-A | 65.12
08.006.0004-0 | 50.9
08.006.0004-A | 46.91
08.006.0005-0 | 52.7
08.006.0005-A | 48.71
08.006.0006-0 | 8.65
08.006.0006-A | 7.57
08.006.0010-0 | 9.25
08.006.0010-A | 8.17
08.006.0011-0 | 25.15
08.006.0011-A | 24.07
08.006.0015-0 | 20.45
08.006.0015-A | 18.52
08.007.0001-0 | 60.37
08.007.0001-A | 53.44
08.007.0002-0 | 39.36
08.007.0002-A | 35.23
08.008.0001-0 | 46.76
08.008.0001-A | 41.05
08.008.0002-0 | 32.22
08.008.0002-A | 28.44
08.009.0003-0 | 84.29
08.009.0003-A | 79.92
08.009.0005-0 | 95.83
08.009.0005-A | 91.6
08.009.0010-0 | 80.35
08.009.0010-A | 76.12
08.010.0001-0 | 125.19
08.010.0001-A | 119.75
08.010.0005-0 | 25.43
08.010.0005-A | 23.2
08.011.0001-0 | 52.26
08.011.0001-A | 49.72
08.012.0001-0 | 53.88
08.012.0001-A | 46.73
08.012.0003-0 | 45.8
08.012.0003-A | 39.72
08.012.0004-0 | 42.57
08.012.0004-A | 36.92
08.012.0005-0 | 37.72
08.012.0005-A | 32.72
08.013.0005-0 | 43.59
08.013.0005-A | 40.8
08.013.0010-0 | 87.91
08.013.0010-A | 84.61
08.013.0015-0 | 87.91
08.013.0015-A | 84.61
08.015.0002-0 | 4.75
08.015.0002-A | 4.66
08.015.0003-0 | 16.76
08.015.0003-A | 16.62
08.015.0004-0 | 22.07
08.015.0004-A | 21.86
08.015.0005-0 | 561.67
08.015.0005-A | 559.89
08.015.0008-0 | 644.42
08.015.0008-A | 640.47
08.015.0016-0 | 6.72
08.015.0016-A | 6.7
08.015.0018-0 | 389.74
08.015.0018-A | 377.3
08.015.0020-0 | 9.43
08.015.0020-A | 9.35
08.015.0022-0 | 9.38
08.015.0022-A | 9.03
08.015.0025-0 | 38.42
08.015.0025-A | 38.37
08.015.0040-0 | 56.66
08.015.0040-A | 56.11
08.015.0042-0 | 69.56
08.015.0042-A | 68.83
08.015.0045-0 | 61.36
08.015.0045-A | 60.54
08.015.0050-0 | 37.54
08.015.0050-A | 36.65
08.015.0051-0 | 34.23
08.015.0051-A | 33.61
08.015.0052-0 | 32.59
08.015.0052-A | 32.1
08.015.0053-0 | 31.26
08.015.0053-A | 30.89
08.015.0054-0 | 30.38
08.015.0054-A | 30.09
08.015.0055-0 | 29.87
08.015.0055-A | 29.61
08.015.0070-0 | 30.02
08.015.0070-A | 29.31
08.015.0071-0 | 27.37
08.015.0071-A | 26.87
08.015.0072-0 | 26.05
08.015.0072-A | 25.66
08.015.0073-0 | 24.99
08.015.0073-A | 24.7
08.015.0074-0 | 24.29
08.015.0074-A | 24.06
08.015.0075-0 | 23.88
08.015.0075-A | 23.68
08.015.0077-0 | 22.51
08.015.0077-A | 21.98
08.015.0078-0 | 20.52
08.015.0078-A | 20.15
08.015.0079-0 | 19.56
08.015.0079-A | 19.27
08.015.0080-0 | 18.69
08.015.0080-A | 18.47
08.015.0081-0 | 18.22
08.015.0081-A | 18.04
08.015.0082-0 | 17.91
08.015.0082-A | 17.76
08.015.0083-0 | 72.82
08.015.0083-A | 72.51
08.015.0084-0 | 83.88
08.015.0084-A | 83.57
08.015.0085-0 | 272.06
08.015.0085-A | 269.03
08.015.0086-0 | 14.37
08.015.0086-A | 14.28
08.015.0087-0 | 2.34
08.015.0087-A | 2.28
08.015.0088-0 | 9.4
08.015.0088-A | 9.36
08.015.0090-0 | 48.37
08.015.0090-A | 48.05
08.015.0095-0 | 66.42
08.015.0095-A | 66.04
08.015.0096-0 | 5.48
08.015.0096-A | 5.16
08.015.0097-0 | 8.07
08.015.0097-A | 7.63
08.015.0098-0 | 272.63
08.015.0098-A | 270.31
08.015.0100-0 | 314.04
08.015.0100-A | 308.32
08.015.0101-0 | 291.71
08.015.0101-A | 287.9
08.015.0102-0 | 280.52
08.015.0102-A | 277.65
08.015.0103-0 | 269.38
08.015.0103-A | 267.47
08.015.0104-0 | 263.75
08.015.0104-A | 262.32
08.015.0105-0 | 260.44
08.015.0105-A | 259.29
08.015.0120-0 | 292.26
08.015.0120-A | 286.52
08.015.0121-0 | 269.81
08.015.0121-A | 265.99
08.015.0122-0 | 258.61
08.015.0122-A | 255.75
08.015.0123-0 | 247.48
08.015.0123-A | 245.57
08.015.0124-0 | 241.85
08.015.0124-A | 240.41
08.015.0125-0 | 238.53
08.015.0125-A | 237.38
08.015.0150-0 | 251.31
08.015.0150-A | 245.58
08.015.0151-0 | 228.98
08.015.0151-A | 225.16
08.015.0152-0 | 217.78
08.015.0152-A | 214.92
08.015.0153-0 | 206.65
08.015.0153-A | 204.74
08.015.0154-0 | 201.01
08.015.0154-A | 199.58
08.015.0155-0 | 197.7
08.015.0155-A | 196.55
08.015.0200-0 | 45.45
08.015.0200-A | 44.42
08.015.0201-0 | 41.56
08.015.0201-A | 40.84
08.015.0202-0 | 39.62
08.015.0202-A | 39.05
08.015.0203-0 | 37.99
08.015.0203-A | 37.58
08.015.0204-0 | 36.97
08.015.0204-A | 36.64
08.015.0205-0 | 36.37
08.015.0205-A | 36.08
08.015.0220-0 | 36.35
08.015.0220-A | 35.52
08.015.0221-0 | 33.23
08.015.0221-A | 32.65
08.015.0222-0 | 31.68
08.015.0222-A | 31.23
08.015.0223-0 | 30.38
08.015.0223-A | 30.05
08.015.0224-0 | 29.56
08.015.0224-A | 29.3
08.015.0225-0 | 29.08
08.015.0225-A | 28.85
08.015.0250-0 | 386.27
08.015.0250-A | 379.23
08.015.0251-0 | 358.81
08.015.0251-A | 354.11
08.015.0252-0 | 345.04
08.015.0252-A | 341.52
08.015.0253-0 | 331.34
08.015.0253-A | 328.99
08.015.0254-0 | 324.42
08.015.0254-A | 322.66
08.015.0255-0 | 320.34
08.015.0255-A | 318.93
08.015.0270-0 | 359.48
08.015.0270-A | 352.42
08.015.0271-0 | 331.86
08.015.0271-A | 327.17
08.015.0272-0 | 318.09
08.015.0272-A | 314.57
08.015.0273-0 | 304.4
08.015.0273-A | 302.05
08.015.0274-0 | 297.47
08.015.0274-A | 295.71
08.015.0275-0 | 293.4
08.015.0275-A | 291.98
08.015.0300-0 | 309.11
08.015.0300-A | 302.07
08.015.0301-0 | 281.64
08.015.0301-A | 276.95
08.015.0302-0 | 267.87
08.015.0302-A | 264.35
08.015.0303-0 | 254.18
08.015.0303-A | 251.83
08.015.0304-0 | 247.25
08.015.0304-A | 245.49
08.015.0305-0 | 243.17
08.015.0305-A | 241.76
08.015.0310-0 | 12
08.015.0310-A | 11.52
08.015.0315-0 | 12.13
08.015.0315-A | 11.66
08.015.0320-0 | 56.44
08.015.0320-A | 55.97
08.015.0325-0 | 56.14
08.015.0325-A | 55.66
08.015.0350-0 | 70.04
08.015.0350-A | 67.9
08.015.0360-0 | 2835.13
08.015.0360-A | 2834.21
08.015.0361-0 | 2866.55
08.015.0361-A | 2865.63
08.015.0363-0 | 3487.21
08.015.0363-A | 3486.08
08.015.0400-0 | 330.43
08.015.0400-A | 328.88
08.015.0410-0 | 8619.6
08.015.0410-A | 7941.54
08.016.0001-0 | 772.14
08.016.0001-A | 763.36
08.016.0002-0 | 945.34
08.016.0002-A | 940.29
08.017.0006-0 | 301.96
08.017.0006-A | 298.93
08.017.0010-0 | 360.84
08.017.0010-A | 358.85
08.017.0020-0 | 248.55
08.017.0020-A | 228.1
08.018.0001-0 | 9.78
08.018.0001-A | 9.11
08.018.0005-0 | 78.2
08.018.0005-A | 77.52
08.018.0010-0 | 78.54
08.018.0010-A | 77.87
08.018.0020-0 | 43.42
08.018.0020-A | 37.93
08.018.0023-0 | 111.84
08.018.0023-A | 106.34
08.018.0050-0 | 17.03
08.018.0050-A | 16.97
08.019.0001-0 | 21.51
08.019.0001-A | 18.81
08.019.0002-0 | 7.39
08.019.0002-A | 6.53
08.019.0003-0 | 37.02
08.019.0003-A | 32.65
08.019.0004-0 | 30.98
08.019.0004-A | 29.9
08.019.0009-0 | 14.09
08.019.0009-A | 12.64
08.019.0010-0 | 4.22
08.019.0010-A | 3.79
08.020.0008-0 | 68.47
08.020.0008-A | 65.51
08.020.0010-0 | 77.76
08.020.0010-A | 74.76
08.020.0012-0 | 93.06
08.020.0012-A | 89.9
08.020.0018-0 | 100.14
08.020.0018-A | 96.98
08.020.0020-0 | 74.51
08.020.0020-A | 71.55
08.020.0022-0 | 80.98
08.020.0022-A | 77.98
08.020.0024-0 | 97.01
08.020.0024-A | 93.85
08.020.0030-0 | 48.21
08.020.0030-A | 45.4
08.020.0035-0 | 56.29
08.020.0035-A | 52.41
08.020.0040-0 | 41.55
08.020.0040-A | 38.01
08.021.0001-0 | 1.1
08.021.0001-A | 1.05
08.021.0002-0 | 4.62
08.021.0002-A | 4.42
08.021.0003-0 | 2.32
08.021.0003-A | 2.26
08.022.0002-0 | 696.04
08.022.0002-A | 688.29
08.024.0002-0 | 40.9
08.024.0002-A | 35.44
08.026.0001-0 | 7.15
08.026.0001-A | 7.13
08.026.0002-0 | 1.51
08.026.0002-A | 1.5
08.026.0005-0 | 2.63
08.026.0005-A | 2.62
08.026.0010-0 | 1.52
08.026.0010-A | 1.51
08.027.0035-0 | 84.97
08.027.0035-A | 77.5
08.027.0036-0 | 93.46
08.027.0036-A | 85.25
08.027.0037-0 | 85.91
08.027.0037-A | 76.93
08.027.0040-0 | 58.05
08.027.0040-A | 52.92
08.027.0041-0 | 63.85
08.027.0041-A | 58.21
08.027.0042-0 | 58.35
08.027.0042-A | 52.26
08.027.0045-0 | 113.23
08.027.0045-A | 104.07
08.027.0048-0 | 102.87
08.027.0048-A | 94.55
08.027.0051-0 | 101.81
08.027.0051-A | 92.8
08.027.0054-0 | 111.99
08.027.0054-A | 102.08
08.027.0057-0 | 124.41
08.027.0057-A | 115.25
08.027.0060-0 | 113.1
08.027.0060-A | 104.78
08.027.0063-0 | 112.04
08.027.0063-A | 103.03
08.027.0066-0 | 123.24
08.027.0066-A | 113.33
08.027.0069-0 | 143.18
08.027.0069-A | 134.02
08.027.0072-0 | 130.16
08.027.0072-A | 121.84
08.027.0075-0 | 133.56
08.027.0075-A | 123.96
08.027.0078-0 | 142.01
08.027.0078-A | 132.1
08.027.0079-0 | 89.7
08.027.0079-A | 82.31
08.027.0082-0 | 81.55
08.027.0082-A | 74.82
08.027.0083-0 | 82.32
08.027.0083-A | 74.98
08.027.0085-0 | 74.83
08.027.0085-A | 68.16
08.027.0088-0 | 94.71
08.027.0088-A | 87.31
08.027.0089-0 | 86.1
08.027.0089-A | 79.37
08.027.0090-0 | 87.32
08.027.0090-A | 79.98
08.027.0095-0 | 79.38
08.027.0095-A | 72.71
08.027.0096-0 | 108.08
08.027.0096-A | 100.68
08.027.0098-0 | 98.26
08.027.0098-A | 91.53
08.027.0099-0 | 100.7
08.027.0099-A | 93.36
08.027.0102-0 | 91.54
08.027.0102-A | 84.87
08.028.0010-0 | 173.86
08.028.0010-A | 160.64
08.028.0015-0 | 26.56
08.028.0015-A | 24.26
08.031.0005-0 | 1102.48
08.031.0005-A | 1063.38
08.031.0006-0 | 1491.28
08.031.0006-A | 1417.29
08.031.0007-0 | 1432.58
08.031.0007-A | 1358.96
08.032.0001-0 | 5.47
08.032.0001-A | 5.25
08.034.0001-0 | 44.77
08.034.0001-A | 41.72
08.034.0002-0 | 154.65
08.034.0002-A | 141.19
08.034.0005-0 | 220.85
08.034.0005-A | 204.55
08.034.0010-0 | 220.85
08.034.0010-A | 204.55
08.034.0020-0 | 571.35
08.034.0020-A | 518.07
08.034.0025-0 | 539.58
08.034.0025-A | 487.82
08.035.0001-0 | 55.19
08.035.0001-A | 54.94
08.035.0005-0 | 91.1
08.035.0005-A | 85.72
08.036.0001-0 | 78.59
08.036.0001-A | 78.34
08.036.0002-0 | 114.5
08.036.0002-A | 109.12
08.037.0010-0 | 5.45
08.037.0010-A | 5.05
08.037.0011-0 | 4.15
08.037.0011-A | 3.83
08.037.0012-0 | 3.53
08.037.0012-A | 3.25
08.037.0013-0 | 3.44
08.037.0013-A | 3.18
08.037.0014-0 | 3.04
08.037.0014-A | 2.81
08.037.0015-0 | 2.81
08.037.0015-A | 2.6
08.037.0040-0 | 6.29
08.037.0040-A | 5.85
08.037.0041-0 | 4.88
08.037.0041-A | 4.52
08.037.0042-0 | 4.21
08.037.0042-A | 3.89
08.037.0043-0 | 3.49
08.037.0043-A | 3.22
08.037.0044-0 | 3.01
08.037.0044-A | 2.76
08.037.0045-0 | 2.8
08.037.0045-A | 2.56
08.037.0047-0 | 8.33
08.037.0047-A | 7.76
08.037.0048-0 | 6.31
08.037.0048-A | 5.86
08.037.0049-0 | 5.35
08.037.0049-A | 4.95
08.037.0050-0 | 5.13
08.037.0050-A | 4.77
08.037.0051-0 | 4.51
08.037.0051-A | 4.19
08.037.0052-0 | 4.16
08.037.0052-A | 3.85
08.037.0054-0 | 6.51
08.037.0054-A | 5.87
08.037.0055-0 | 6.03
08.037.0055-A | 5.4
08.037.0056-0 | 5.57
08.037.0056-A | 4.96
08.037.0057-0 | 5.12
08.037.0057-A | 4.53
08.037.0058-0 | 5.02
08.037.0058-A | 4.43
08.037.0059-0 | 4.88
08.037.0059-A | 4.29
08.038.0001-0 | 118.92
08.038.0001-A | 110.8
08.040.0005-0 | 36.28
08.040.0005-A | 34.9
08.040.0010-0 | 30.41
08.040.0010-A | 29.25
08.040.0015-0 | 22.2
08.040.0015-A | 21.36
08.040.0020-0 | 18.16
08.040.0020-A | 17.48
08.040.0025-0 | 17.78
08.040.0025-A | 17.1
08.040.0030-0 | 7.93
08.040.0030-A | 7.63
08.050.0001-0 | 63.12
08.050.0001-A | 61.56
08.050.0004-0 | 62.85
08.050.0004-A | 61.3
09.001.0001-1 | 11.64
09.001.0001-B | 10.79
09.001.0002-0 | 14.85
09.001.0002-A | 13.57
09.001.0003-1 | 11.13
09.001.0003-B | 10.28
09.001.0004-0 | 13.44
09.001.0004-A | 12.34
09.001.0020-0 | 8.56
09.001.0020-A | 7.96
09.001.0025-0 | 13.04
09.001.0025-A | 11.85
09.001.0030-0 | 9.46
09.001.0030-A | 8.74
09.001.0035-0 | 8.05
09.001.0035-A | 7.45
09.001.0040-0 | 4.49
09.001.0040-A | 4.41
09.001.0045-0 | 8.88
09.001.0045-A | 8.05
09.001.0050-0 | 15.98
09.001.0050-A | 15.23
09.001.0055-0 | 10.19
09.001.0055-A | 9.26
09.001.0060-0 | 20.03
09.001.0060-A | 18.28
09.001.0065-0 | 30.7
09.001.0065-A | 28.95
09.001.0070-0 | 5.26
09.001.0070-A | 4.57
09.001.0075-0 | 5.26
09.001.0075-A | 4.57
09.001.0080-0 | 18.2
09.001.0080-A | 17.77
09.001.0100-0 | 87.7
09.001.0100-A | 87.66
09.002.0001-0 | 43.8
09.002.0001-A | 40.25
09.002.0002-0 | 6.4
09.002.0002-A | 5.55
09.002.0003-0 | 5.76
09.002.0003-A | 4.99
09.002.0010-0 | 4.48
09.002.0010-A | 3.88
09.002.0012-0 | 2.05
09.002.0012-A | 1.77
09.002.0015-0 | 2.8
09.002.0015-A | 2.8
09.002.0017-0 | 5.6
09.002.0017-A | 5.6
09.002.0019-0 | 8.4
09.002.0019-A | 8.4
09.002.0021-0 | 11.2
09.002.0021-A | 11.2
09.002.0023-0 | 17.5
09.002.0023-A | 17.5
09.002.0030-0 | 20.59
09.002.0030-A | 19.44
09.002.0032-0 | 6.4
09.002.0032-A | 5.55
09.002.0050-0 | 0.64
09.002.0050-A | 0.55
09.003.0006-0 | 20
09.003.0006-A | 20
09.003.0008-0 | 7
09.003.0008-A | 7
09.003.0009-0 | 10
09.003.0009-A | 10
09.003.0026-0 | 3
09.003.0026-A | 3
09.003.0034-0 | 3
09.003.0034-A | 3
09.003.0066-0 | 280
09.003.0066-A | 280
09.003.0068-0 | 350
09.003.0068-A | 350
09.003.0070-0 | 380
09.003.0070-A | 380
09.003.0074-0 | 4.5
09.003.0074-A | 4.5
09.003.0076-0 | 4.5
09.003.0076-A | 4.5
09.003.0142-0 | 14
09.003.0142-A | 14
09.003.0144-0 | 12
09.003.0144-A | 12
09.003.0154-0 | 24
09.003.0154-A | 24
09.003.0156-0 | 28
09.003.0156-A | 28
09.003.0162-0 | 13.2
09.003.0162-A | 13.2
09.003.0166-0 | 42
09.003.0166-A | 42
09.003.0176-0 | 8
09.003.0176-A | 8
09.003.0178-0 | 17.6
09.003.0178-A | 17.6
09.003.0188-0 | 27.5
09.003.0188-A | 27.5
09.003.0192-0 | 27.5
09.003.0192-A | 27.5
09.003.0194-0 | 27.5
09.003.0194-A | 27.5
09.003.0200-0 | 27.5
09.003.0200-A | 27.5
09.004.0001-0 | 127.09
09.004.0001-A | 120.13
09.004.0002-0 | 233.83
09.004.0002-A | 220.49
09.004.0003-0 | 385.79
09.004.0003-A | 385.79
09.004.0004-0 | 890
09.004.0004-A | 890
09.004.0005-0 | 454.63
09.004.0005-A | 431.82
09.004.0010-0 | 35.47
09.004.0010-A | 33.07
09.004.0011-0 | 69.45
09.004.0011-A | 64.42
09.004.0013-0 | 326.58
09.004.0013-A | 305.83
09.004.0015-0 | 63.24
09.004.0015-A | 55.82
09.004.0017-0 | 67.39
09.004.0017-A | 62.86
09.004.0019-0 | 103.43
09.004.0019-A | 94.69
09.004.0020-0 | 79.01
09.004.0020-A | 73.35
09.004.0023-0 | 5.46
09.004.0023-A | 5
09.004.0025-0 | 5.67
09.004.0025-A | 5.21
09.004.0028-0 | 69.48
09.004.0028-A | 67.55
09.004.0050-0 | 188.13
09.004.0050-A | 166.16
09.004.0051-0 | 223.82
09.004.0051-A | 197.76
09.004.0055-0 | 179.87
09.004.0055-A | 159.01
09.004.0056-0 | 202.95
09.004.0056-A | 179.34
09.004.0060-0 | 227.92
09.004.0060-A | 224.53
09.005.0001-0 | 2.05
09.005.0001-A | 1.77
09.005.0002-0 | 1.28
09.005.0002-A | 1.11
09.005.0003-0 | 1.92
09.005.0003-A | 1.66
09.005.0004-0 | 17.8
09.005.0004-A | 17.37
09.005.0005-0 | 19.19
09.005.0005-A | 18.76
09.005.0006-0 | 33.79
09.005.0006-A | 33.36
09.005.0007-0 | 2.56
09.005.0007-A | 2.22
09.005.0008-0 | 5151.72
09.005.0008-A | 4466.35
09.005.0009-0 | 3.2
09.005.0009-A | 2.77
09.005.0011-0 | 115.22
09.005.0011-A | 109.63
09.005.0012-0 | 2789.57
09.005.0012-A | 2587.79
09.005.0020-0 | 20.5
09.005.0020-A | 17.76
09.005.0021-0 | 20.5
09.005.0021-A | 17.76
09.005.0022-0 | 20.5
09.005.0022-A | 17.76
09.005.0023-0 | 20.5
09.005.0023-A | 17.76
09.005.0024-0 | 333.55
09.005.0024-A | 290.08
09.005.0025-0 | 265.25
09.005.0025-A | 230.56
09.005.0026-0 | 288.5
09.005.0026-A | 250.52
09.005.0027-0 | 265.25
09.005.0027-A | 230.56
09.005.0028-0 | 1643.35
09.005.0028-A | 1432.37
09.005.0029-0 | 3.84
09.005.0029-A | 3.33
09.005.0030-0 | 128.13
09.005.0030-A | 111.03
09.005.0032-0 | 73.19
09.005.0032-A | 63.84
09.005.0033-0 | 11.84
09.005.0033-A | 10.29
09.005.0034-0 | 26.68
09.005.0034-A | 23.2
09.005.0035-0 | 4.01
09.005.0035-A | 3.49
09.005.0036-0 | 25.11
09.005.0036-A | 24.14
09.005.0037-0 | 0.73
09.005.0037-A | 0.7
09.005.0038-0 | 0.49
09.005.0038-A | 0.47
09.005.0039-0 | 0.08
09.005.0039-A | 0.07
09.005.0041-0 | 26.95
09.005.0041-A | 26.29
09.005.0052-0 | 176.32
09.005.0052-A | 161.39
09.005.0053-0 | 252.25
09.005.0053-A | 230.88
09.005.0054-0 | 401.44
09.005.0054-A | 366.3
09.005.0059-0 | 0.76
09.005.0059-A | 0.66
09.005.0060-0 | 1.92
09.005.0060-A | 1.67
09.005.0061-0 | 25.93
09.005.0061-A | 22.51
09.005.0100-0 | 2620.81
09.005.0100-A | 2275.66
09.005.0105-0 | 1057.6
09.005.0105-A | 921.04
09.005.0110-0 | 3.2
09.005.0110-A | 2.77
09.005.0115-0 | 65.7
09.005.0115-A | 57.06
09.005.0120-0 | 1044.41
09.005.0120-A | 907.62
09.005.0125-0 | 265.25
09.005.0125-A | 230.56
09.005.0130-0 | 0.25
09.005.0130-A | 0.22
09.005.0135-0 | 1.28
09.005.0135-A | 1.11
09.005.0140-0 | 1.02
09.005.0140-A | 0.88
09.005.0145-0 | 3.2
09.005.0145-A | 2.77
09.005.0150-0 | 0.15
09.005.0150-A | 0.13
09.005.0155-0 | 2.56
09.005.0155-A | 2.22
09.006.0003-0 | 54.5
09.006.0003-A | 53.65
09.006.0006-0 | 770.9
09.006.0006-A | 704.58
09.006.0007-0 | 381.26
09.006.0007-A | 347.06
09.006.0008-0 | 323.85
09.006.0008-A | 296.49
09.006.0009-0 | 51.25
09.006.0009-A | 44.41
09.006.0010-0 | 1345.17
09.006.0010-A | 1278.86
09.006.0015-0 | 930.63
09.006.0015-A | 864.32
09.006.0020-0 | 218.88
09.006.0020-A | 218.88
09.006.0030-0 | 183.46
09.006.0030-A | 179.01
09.006.0032-0 | 130
09.006.0032-A | 130
09.007.0001-0 | 102.5
09.007.0001-A | 88.82
09.007.0002-0 | 134.53
09.007.0002-A | 116.58
09.007.0003-0 | 155.68
09.007.0003-A | 134.9
09.007.0010-0 | 1.41
09.007.0010-A | 1.24
09.007.0015-0 | 19.21
09.007.0015-A | 16.65
09.007.0030-0 | 9.6
09.007.0030-A | 8.32
09.007.0035-0 | 64.06
09.007.0035-A | 55.51
09.008.0010-0 | 94.73
09.008.0010-A | 90.45
09.009.0001-0 | 13.82
09.009.0001-A | 12.93
09.009.0002-0 | 19.56
09.009.0002-A | 18.37
09.009.0003-0 | 11.8
09.009.0003-A | 11.12
09.009.0004-0 | 74.93
09.009.0004-A | 70.65
09.009.0010-0 | 2789.57
09.009.0010-A | 2587.79
09.010.0001-0 | 40.29
09.010.0001-A | 36.73
09.010.0002-0 | 24.67
09.010.0002-A | 22.24
09.011.0001-0 | 33.7
09.011.0001-A | 32.38
09.012.0001-0 | 267.34
09.012.0001-A | 239.85
09.012.0002-0 | 192.36
09.012.0002-A | 172.49
09.012.0003-0 | 512.8
09.012.0003-A | 466.57
09.012.0004-0 | 895.32
09.012.0004-A | 811.82
09.012.0010-0 | 979.67
09.012.0010-A | 979.67
09.012.0015-0 | 167.58
09.012.0015-A | 158.23
09.013.0001-0 | 390.24
09.013.0001-A | 370.81
09.013.0002-0 | 1416.68
09.013.0002-A | 1277.35
09.013.0010-0 | 745.72
09.013.0010-A | 660.89
09.013.0015-0 | 922.73
09.013.0015-A | 871.48
09.013.0016-0 | 385.23
09.013.0016-A | 362.77
09.013.0020-0 | 989.42
09.013.0020-A | 971.24
09.013.0030-0 | 130.81
09.013.0030-A | 122.86
09.013.0035-0 | 66.21
09.013.0035-A | 60.11
09.013.0040-0 | 92.53
09.013.0040-A | 80.69
09.014.0015-0 | 1281.32
09.014.0015-A | 1187.48
09.015.0003-0 | 165.11
09.015.0003-A | 157.1
09.015.0005-0 | 134.03
09.015.0005-A | 124.73
09.015.0006-0 | 188.28
09.015.0006-A | 173.12
09.015.0007-0 | 194.05
09.015.0007-A | 182.31
09.015.0008-0 | 168.69
09.015.0008-A | 159.21
09.015.0010-0 | 142.89
09.015.0010-A | 134.85
09.015.0015-0 | 118.67
09.015.0015-A | 115.46
09.015.0020-0 | 222.83
09.015.0020-A | 209.13
09.015.0025-0 | 126
09.015.0025-A | 115.92
09.015.0030-0 | 150.28
09.015.0030-A | 140.81
09.015.0032-0 | 134.25
09.015.0032-A | 125.36
09.015.0034-0 | 122.85
09.015.0034-A | 114.63
09.015.0036-0 | 111.73
09.015.0036-A | 104.64
09.015.0040-0 | 181.87
09.015.0040-A | 173.4
09.015.0042-0 | 176.01
09.015.0042-A | 168.08
09.015.0044-0 | 198.84
09.015.0044-A | 190.75
09.015.0046-0 | 207.77
09.015.0046-A | 200.46
09.015.0048-0 | 176.5
09.015.0048-A | 170.59
09.015.0050-0 | 179.44
09.015.0050-A | 171.73
09.015.0052-0 | 197.76
09.015.0052-A | 190.05
09.015.0056-0 | 214.74
09.015.0056-A | 206.98
09.015.0058-0 | 206.09
09.015.0058-A | 198.37
09.015.0060-0 | 233.3
09.015.0060-A | 225.28
09.015.0062-0 | 267.25
09.015.0062-A | 258.45
09.015.0064-0 | 134.03
09.015.0064-A | 124.73
09.015.0066-0 | 186.31
09.015.0066-A | 181.28
09.015.0068-0 | 171.38
09.015.0068-A | 159.16
09.015.0070-0 | 167.78
09.015.0070-A | 155.56
09.015.0072-0 | 225.74
09.015.0072-A | 211.99
09.015.0074-0 | 79.53
09.015.0074-A | 76.85
09.015.0078-0 | 92.29
09.015.0078-A | 89.61
09.015.0080-0 | 107.76
09.015.0080-A | 104.55
09.015.0300-0 | 430.42
09.015.0300-A | 398.84
09.015.0302-0 | 1245.53
09.015.0302-A | 1213.93
09.015.0304-0 | 1001.99
09.015.0304-A | 968.16
09.015.0306-0 | 1290.83
09.015.0306-A | 1267.83
09.015.0308-0 | 887.74
09.015.0308-A | 866.92
09.015.0310-0 | 7367.43
09.015.0310-A | 6887.71
09.015.0312-0 | 2159.11
09.015.0312-A | 2005.44
09.015.0314-0 | 2382.86
09.015.0314-A | 2228.54
09.015.0316-0 | 342.75
09.015.0316-A | 314.56
09.015.0318-0 | 728.71
09.015.0318-A | 681.33
09.015.0320-0 | 1109.98
09.015.0320-A | 1091.81
09.015.0322-0 | 2075.49
09.015.0322-A | 1923.72
09.015.0324-0 | 2603.96
09.015.0324-A | 2450.31
09.015.0326-0 | 779.01
09.015.0326-A | 744.38
09.015.0328-0 | 1660.13
09.015.0328-A | 1505.63
09.015.0330-0 | 2027.56
09.015.0330-A | 1867.04
09.015.0332-0 | 4749.72
09.015.0332-A | 4477.28
09.015.0334-0 | 417.18
09.015.0334-A | 393.38
09.015.0336-0 | 505.46
09.015.0336-A | 465.29
09.015.0338-0 | 479.52
09.015.0338-A | 446.69
09.015.0340-0 | 606.5
09.015.0340-A | 567.34
09.015.0342-0 | 789.54
09.015.0342-A | 731.79
09.026.0010-0 | 1029.9
09.026.0010-A | 1029.9
09.026.0015-0 | 244.73
09.026.0015-A | 244.73
09.026.0020-0 | 56.65
09.026.0020-A | 56.65
09.026.0025-0 | 135.12
09.026.0025-A | 134.76
09.026.0030-0 | 34.39
09.026.0030-A | 34.39
09.026.0035-0 | 21
09.026.0035-A | 21
09.026.0040-0 | 60.92
09.026.0040-A | 60.92
09.026.0045-0 | 36.29
09.026.0045-A | 34.13
10.001.0004-1 | 127.74
10.001.0004-B | 122.22
10.001.0010-0 | 421.18
10.001.0010-A | 381.3
10.001.0015-0 | 516.04
10.001.0015-A | 464.7
10.002.0003-0 | 257.01
10.002.0003-A | 252.72
10.002.0010-0 | 74.88
10.002.0010-A | 71.96
10.002.0015-0 | 197.92
10.002.0015-A | 189.87
10.002.0020-0 | 281.87
10.002.0020-A | 270.69
10.002.0025-0 | 95.68
10.002.0025-A | 91.92
10.002.0030-0 | 237
10.002.0030-A | 227.71
10.002.0035-0 | 335.38
10.002.0035-A | 322.79
10.002.0040-0 | 111.94
10.002.0040-A | 107.49
10.002.0045-0 | 260.25
10.002.0045-A | 250.48
10.002.0050-0 | 370.98
10.002.0050-A | 357.58
10.002.0055-0 | 134.8
10.002.0055-A | 129.49
10.002.0060-0 | 303.28
10.002.0060-A | 292.23
10.002.0065-0 | 428.92
10.002.0065-A | 414.13
10.002.0070-0 | 150.74
10.002.0070-A | 144.75
10.002.0075-0 | 331.86
10.002.0075-A | 319.86
10.002.0080-0 | 465.05
10.002.0080-A | 449.44
10.002.0085-0 | 170.89
10.002.0085-A | 164.19
10.002.0090-0 | 363.55
10.002.0090-A | 350.98
10.002.0095-0 | 522.68
10.002.0095-A | 505.18
10.003.0005-1 | 39.98
10.003.0005-B | 37.56
10.003.0006-0 | 18.61
10.003.0006-A | 16.19
10.003.0010-0 | 41.97
10.003.0010-A | 39.42
10.003.0011-0 | 19.54
10.003.0011-A | 16.99
10.003.0015-0 | 43.96
10.003.0015-A | 41.28
10.003.0016-0 | 20.47
10.003.0016-A | 17.79
10.003.0020-0 | 47.47
10.003.0020-A | 44.59
10.003.0021-0 | 22.27
10.003.0021-A | 19.39
10.003.0025-0 | 60.37
10.003.0025-A | 56.7
10.003.0026-0 | 28.49
10.003.0026-A | 24.81
10.003.0030-0 | 73.23
10.003.0030-A | 69.03
10.003.0031-0 | 37.16
10.003.0031-A | 32.43
10.003.0035-0 | 75.45
10.003.0035-A | 71.14
10.003.0036-0 | 38.1
10.003.0036-A | 33.24
10.003.0040-0 | 78.19
10.003.0040-A | 73.73
10.003.0041-0 | 39.49
10.003.0041-A | 34.45
10.003.0045-0 | 97.21
10.003.0045-A | 91.65
10.003.0046-0 | 49.36
10.003.0046-A | 43.13
10.003.0050-0 | 153.94
10.003.0050-A | 144.62
10.003.0051-0 | 73.82
10.003.0051-A | 64.5
10.003.0055-0 | 268.45
10.003.0055-A | 252.09
10.003.0056-0 | 129.62
10.003.0056-A | 113.27
10.003.0080-0 | 261.69
10.003.0080-A | 249.76
10.003.0082-0 | 311.18
10.003.0082-A | 298.45
10.003.0084-0 | 441.4
10.003.0084-A | 423.95
10.004.0130-0 | 30
10.004.0130-A | 30
10.004.0135-0 | 39.93
10.004.0135-A | 39.93
10.004.0140-0 | 47.95
10.004.0140-A | 47.95
10.004.0145-0 | 60.24
10.004.0145-A | 60.24
10.004.0149-0 | 74.6
10.004.0149-A | 74.6
10.004.0165-0 | 85
10.004.0165-A | 85
10.004.0170-0 | 135.48
10.004.0170-A | 135.48
10.004.0175-0 | 164.77
10.004.0175-A | 164.77
10.004.0180-0 | 87
10.004.0180-A | 87
10.004.0181-0 | 118
10.004.0181-A | 118
10.004.0182-0 | 134
10.004.0182-A | 134
10.004.0183-0 | 161.15
10.004.0183-A | 161.15
10.004.0184-0 | 206.31
10.004.0184-A | 206.31
10.004.0185-0 | 293
10.004.0185-A | 293
10.004.0186-0 | 353.42
10.004.0186-A | 353.42
10.004.0187-0 | 465.26
10.004.0187-A | 465.26
10.004.0200-0 | 36.68
10.004.0200-A | 36.68
10.004.0205-0 | 37.73
10.004.0205-A | 37.73
10.004.0210-0 | 42.11
10.004.0210-A | 42.11
10.004.0215-0 | 43.87
10.004.0215-A | 43.87
10.004.0220-0 | 43.87
10.004.0220-A | 43.87
10.004.0225-0 | 67.56
10.004.0225-A | 67.56
10.004.0230-0 | 102.89
10.004.0230-A | 102.89
10.004.0235-0 | 107.36
10.004.0235-A | 107.36
10.004.0260-0 | 33.34
10.004.0260-A | 33.34
10.004.0265-0 | 38.6
10.004.0265-A | 38.6
10.004.0270-0 | 41.24
10.004.0270-A | 41.24
10.004.0275-0 | 45.62
10.004.0275-A | 45.62
10.004.0280-0 | 45.62
10.004.0280-A | 45.62
10.004.0285-0 | 46.5
10.004.0285-A | 46.5
10.004.0290-0 | 71.57
10.004.0290-A | 71.57
10.004.0295-0 | 75.15
10.004.0295-A | 75.15
10.005.0002-0 | 202.03
10.005.0002-A | 193.01
10.005.0003-1 | 218.65
10.005.0003-B | 209.24
10.005.0004-0 | 260.03
10.005.0004-A | 249.84
10.005.0005-0 | 302.73
10.005.0005-A | 291.86
10.005.0006-0 | 347.23
10.005.0006-A | 334.67
10.005.0022-0 | 206.62
10.005.0022-A | 197
10.005.0023-1 | 222.85
10.005.0023-B | 212.88
10.005.0024-0 | 264.55
10.005.0024-A | 253.76
10.005.0025-0 | 307.58
10.005.0025-A | 296.06
10.005.0026-0 | 346.9
10.005.0026-A | 334.2
10.005.0030-0 | 113.18
10.005.0030-A | 108.62
10.005.0031-0 | 122.82
10.005.0031-A | 117.95
10.005.0032-0 | 151.01
10.005.0032-A | 145.76
10.005.0033-0 | 174.63
10.005.0033-A | 169.13
10.005.0034-0 | 185.47
10.005.0034-A | 179.42
10.005.0050-1 | 202.03
10.005.0050-B | 193.01
10.005.0052-0 | 228.92
10.005.0052-A | 218.7
10.005.0055-0 | 281.62
10.005.0055-A | 269.05
10.005.0057-0 | 339.47
10.005.0057-A | 324.31
10.005.0060-0 | 404.8
10.005.0060-A | 386.72
10.006.0020-1 | 218.95
10.006.0020-B | 209.32
10.006.0021-0 | 284.63
10.006.0021-A | 272.12
10.006.0022-0 | 295.58
10.006.0022-A | 282.59
10.006.0023-0 | 240.84
10.006.0023-A | 230.25
10.006.0024-0 | 313.1
10.006.0024-A | 299.33
10.006.0025-0 | 325.14
10.006.0025-A | 310.84
10.006.0030-1 | 311.59
10.006.0030-B | 298.56
10.006.0031-0 | 405.06
10.006.0031-A | 388.12
10.006.0032-0 | 420.64
10.006.0032-A | 403.05
10.006.0033-0 | 342.74
10.006.0033-A | 328.41
10.006.0034-0 | 445.57
10.006.0034-A | 426.94
10.006.0035-0 | 462.71
10.006.0035-A | 443.36
10.006.0040-1 | 446.81
10.006.0040-B | 429
10.006.0041-0 | 580.86
10.006.0041-A | 557.7
10.006.0042-0 | 603.2
10.006.0042-A | 579.15
10.006.0043-0 | 491.49
10.006.0043-A | 471.9
10.006.0044-0 | 638.94
10.006.0044-A | 613.47
10.006.0045-0 | 663.52
10.006.0045-A | 637.07
10.006.0050-1 | 671.83
10.006.0050-B | 648.57
10.006.0051-0 | 873.38
10.006.0051-A | 843.15
10.006.0052-0 | 906.97
10.006.0052-A | 875.58
10.006.0053-0 | 739.01
10.006.0053-A | 713.43
10.006.0054-0 | 960.72
10.006.0054-A | 927.46
10.006.0055-0 | 997.67
10.006.0055-A | 963.13
10.007.0030-1 | 3958.79
10.007.0030-B | 3704.53
10.007.0031-0 | 5542.3
10.007.0031-A | 5186.34
10.007.0032-0 | 6136.12
10.007.0032-A | 5742.02
10.007.0033-0 | 5146.42
10.007.0033-A | 4815.89
10.007.0034-0 | 7205
10.007.0034-A | 6742.24
10.007.0035-0 | 7976.96
10.007.0035-A | 7464.63
10.007.0040-1 | 4609.76
10.007.0040-B | 4313.7
10.007.0041-0 | 6453.66
10.007.0041-A | 6039.19
10.007.0042-0 | 7145.13
10.007.0042-A | 6686.24
10.007.0043-0 | 5992.69
10.007.0043-A | 5607.82
10.007.0044-0 | 8389.77
10.007.0044-A | 7850.94
10.007.0045-0 | 9288.67
10.007.0045-A | 8692.12
10.007.0060-1 | 5423.25
10.007.0060-B | 5074.95
10.007.0061-0 | 7592.55
10.007.0061-A | 7104.93
10.007.0062-0 | 8406.04
10.007.0062-A | 7866.17
10.007.0063-0 | 7050.22
10.007.0063-A | 6597.43
10.007.0064-0 | 9870.31
10.007.0064-A | 9236.41
10.007.0065-0 | 10927.85
10.007.0065-A | 10226.02
10.007.0070-1 | 5802.87
10.007.0070-B | 5430.19
10.007.0071-0 | 8124.03
10.007.0071-A | 7602.27
10.007.0072-0 | 8994.46
10.007.0072-A | 8416.8
10.007.0073-0 | 7543.74
10.007.0073-A | 7059.25
10.007.0074-0 | 10561.24
10.007.0074-A | 9882.95
10.007.0075-0 | 11692.8
10.007.0075-A | 10941.84
10.007.0080-1 | 6182.5
10.007.0080-B | 5785.44
10.007.0081-0 | 8655.5
10.007.0081-A | 8099.62
10.007.0082-0 | 9582.88
10.007.0082-A | 8967.43
10.007.0083-0 | 8037.25
10.007.0083-A | 7521.07
10.007.0084-0 | 11252.16
10.007.0084-A | 10529.5
10.007.0085-0 | 12457.75
10.007.0085-A | 11657.67
10.007.0090-1 | 6887.52
10.007.0090-B | 6445.18
10.007.0091-0 | 9642.54
10.007.0091-A | 9023.26
10.007.0092-0 | 10675.67
10.007.0092-A | 9990.04
10.007.0093-0 | 8953.78
10.007.0093-A | 8378.74
10.007.0094-0 | 12535.3
10.007.0094-A | 11730.24
10.007.0095-0 | 13878.37
10.007.0095-A | 12987.05
10.007.0100-1 | 7484.08
10.007.0100-B | 7003.43
10.007.0101-0 | 10477.72
10.007.0101-A | 9804.8
10.007.0102-0 | 11600.33
10.007.0102-A | 10855.32
10.007.0103-0 | 9729.31
10.007.0103-A | 9104.46
10.007.0104-0 | 13621.03
10.007.0104-A | 12746.24
10.007.0105-0 | 15080.43
10.007.0105-A | 14111.91
10.007.0110-1 | 8026.41
10.007.0110-B | 7510.92
10.007.0111-0 | 11236.97
10.007.0111-A | 10515.29
10.007.0112-0 | 12440.93
10.007.0112-A | 11641.93
10.007.0113-0 | 10434.33
10.007.0113-A | 9764.2
10.007.0114-0 | 14608.07
10.007.0114-A | 13669.88
10.007.0115-0 | 16173.22
10.007.0115-A | 15134.51
10.007.0200-1 | 1002.79
10.007.0200-B | 947.22
10.007.0201-0 | 1554.33
10.007.0201-A | 1468.2
10.007.0202-0 | 1754.89
10.007.0202-A | 1657.64
10.007.0203-0 | 1353.77
10.007.0203-A | 1278.75
10.007.0204-0 | 2098.34
10.007.0204-A | 1982.07
10.007.0205-0 | 2369.1
10.007.0205-A | 2237.82
10.008.0001-1 | 200.27
10.008.0001-B | 173.6
10.008.0002-1 | 308.21
10.008.0002-B | 267.16
10.008.0003-1 | 230.91
10.008.0003-B | 200.15
10.008.0004-1 | 353.31
10.008.0004-B | 306.24
10.008.0005-1 | 262.71
10.008.0005-B | 227.72
10.008.0006-1 | 402.29
10.008.0006-B | 348.7
10.008.0007-1 | 333.01
10.008.0007-B | 288.65
10.008.0008-1 | 509.22
10.008.0008-B | 441.39
10.008.0009-1 | 410.76
10.008.0009-B | 356.05
10.008.0010-1 | 628.38
10.008.0010-B | 544.68
10.008.0020-0 | 280.39
10.008.0020-A | 243.04
10.008.0021-0 | 560.95
10.008.0021-A | 486.23
10.008.0022-0 | 323.27
10.008.0022-A | 280.21
10.008.0023-0 | 643.02
10.008.0023-A | 557.37
10.008.0024-0 | 367.8
10.008.0024-A | 318.81
10.008.0025-0 | 732.17
10.008.0025-A | 634.64
10.008.0026-0 | 466.21
10.008.0026-A | 404.11
10.008.0027-0 | 926.78
10.008.0027-A | 803.33
10.008.0028-0 | 575.07
10.008.0028-A | 498.47
10.008.0029-0 | 1143.66
10.008.0029-A | 991.31
10.008.0040-0 | 310.43
10.008.0040-A | 269.08
10.008.0041-0 | 621.05
10.008.0041-A | 538.33
10.008.0042-0 | 357.91
10.008.0042-A | 310.23
10.008.0043-0 | 711.92
10.008.0043-A | 617.09
10.008.0044-0 | 407.21
10.008.0044-A | 352.97
10.008.0045-0 | 810.62
10.008.0045-A | 702.64
10.008.0046-0 | 516.17
10.008.0046-A | 447.41
10.008.0047-0 | 1026.08
10.008.0047-A | 889.4
10.008.0048-0 | 636.69
10.008.0048-A | 551.88
10.008.0049-0 | 1266.19
10.008.0049-A | 1097.53
10.008.0050-1 | 131.27
10.008.0050-B | 113.79
10.008.0051-1 | 254.53
10.008.0051-B | 220.62
10.008.0060-0 | 183.79
10.008.0060-A | 159.3
10.008.0061-0 | 463.24
10.008.0061-A | 401.53
10.008.0070-0 | 203.48
10.008.0070-A | 176.37
10.008.0071-0 | 512.87
10.008.0071-A | 444.56
10.009.0015-1 | 1392.8
10.009.0015-B | 1354.19
10.009.0016-0 | 1671.36
10.009.0016-A | 1625.03
10.009.0017-0 | 1949.92
10.009.0017-A | 1895.87
10.009.0018-0 | 2089.2
10.009.0018-A | 2031.29
10.009.0019-0 | 2228.49
10.009.0019-A | 2166.7
10.009.0020-0 | 2507.05
10.009.0020-A | 2437.54
10.009.0021-0 | 2785.61
10.009.0021-A | 2708.38
10.009.0022-0 | 3064.17
10.009.0022-A | 2979.22
10.009.0023-0 | 899.06
10.009.0023-A | 874.16
10.010.0001-1 | 210.68
10.010.0001-B | 199.22
10.010.0002-0 | 202.06
10.010.0002-A | 191.4
10.010.0003-1 | 228.34
10.010.0003-B | 215.98
10.010.0004-1 | 457.4
10.010.0004-B | 429.6
10.010.0005-1 | 520.34
10.010.0005-B | 488.56
10.010.0008-0 | 239.96
10.010.0008-A | 224.67
10.010.0009-0 | 350.27
10.010.0009-A | 330.84
10.010.0010-0 | 609.29
10.010.0010-A | 571.88
10.010.0012-0 | 1192.78
10.010.0012-A | 1112.4
10.010.0020-0 | 135.57
10.010.0020-A | 127.59
10.010.0025-0 | 239.63
10.010.0025-A | 225.59
10.010.0030-0 | 324.01
10.010.0030-A | 303.4
10.010.0035-0 | 139.59
10.010.0035-A | 131.07
10.010.0040-0 | 246.86
10.010.0040-A | 231.86
10.010.0045-0 | 334.45
10.010.0045-A | 312.45
10.010.0050-0 | 146.02
10.010.0050-A | 136.65
10.010.0055-0 | 250.47
10.010.0055-A | 235
10.010.0060-0 | 340.48
10.010.0060-A | 317.68
10.010.0065-0 | 218
10.010.0065-A | 203.03
10.010.0070-0 | 383.69
10.010.0070-A | 357.46
10.010.0075-0 | 517.2
10.010.0075-A | 479.88
10.010.0080-0 | 228.85
10.010.0080-A | 212.43
10.010.0085-0 | 396.55
10.010.0085-A | 368.6
10.010.0090-0 | 535.69
10.010.0090-A | 495.9
10.010.0095-0 | 236.88
10.010.0095-A | 219.4
10.010.0100-0 | 412.62
10.010.0100-A | 382.53
10.010.0105-0 | 570.24
10.010.0105-A | 525.84
10.011.0006-1 | 85.11
10.011.0006-B | 78.7
10.011.0007-0 | 114.9
10.011.0007-A | 106.25
10.011.0008-0 | 136.17
10.011.0008-A | 125.92
10.011.0009-1 | 144.68
10.011.0009-B | 133.79
10.011.0010-0 | 195.33
10.011.0010-A | 180.62
10.011.0011-0 | 231.5
10.011.0011-A | 214.07
10.011.0020-0 | 12.17
10.011.0020-A | 11.25
10.012.0001-0 | 133.92
10.012.0001-A | 115.99
10.012.0005-0 | 174.09
10.012.0005-A | 150.79
10.012.0010-0 | 308.01
10.012.0010-A | 266.79
10.012.0015-0 | 361.58
10.012.0015-A | 313.19
10.012.0050-0 | 303.93
10.012.0050-A | 288.51
10.012.0055-1 | 455.89
10.012.0055-B | 432.76
10.012.0060-0 | 526.81
10.012.0060-A | 500.08
10.012.0065-0 | 607.86
10.012.0065-A | 577.02
10.012.0070-0 | 759.83
10.012.0070-A | 721.28
10.012.0080-0 | 942.19
10.012.0080-A | 894.39
10.012.0100-0 | 140.32
10.012.0100-A | 122.25
10.012.0101-0 | 220.99
10.012.0101-A | 192.4
10.012.0105-0 | 240.35
10.012.0105-A | 209.49
10.012.0107-0 | 280.17
10.012.0107-A | 244.19
10.012.0110-0 | 300.09
10.012.0110-A | 261.71
10.012.0112-0 | 323.53
10.012.0112-A | 282.45
10.012.0115-0 | 168.18
10.012.0115-A | 146.59
10.012.0120-0 | 247.74
10.012.0120-A | 215.99
10.012.0150-0 | 141.21
10.012.0150-A | 123.11
10.012.0155-0 | 211.3
10.012.0155-A | 184.04
10.012.0160-0 | 288.24
10.012.0160-A | 255.35
10.013.0002-0 | 32.49
10.013.0002-A | 29.72
10.013.0005-0 | 28.82
10.013.0005-A | 26.06
10.014.0001-0 | 5.71
10.014.0001-A | 5.71
10.014.0005-0 | 5.71
10.014.0005-A | 5.71
10.014.0010-0 | 15.46
10.014.0010-A | 15.25
10.014.0015-0 | 13.63
10.014.0015-A | 13.56
10.014.0020-0 | 4.29
10.014.0020-A | 4.29
10.014.0021-0 | 4.65
10.014.0021-A | 4.65
10.014.0022-0 | 4.66
10.014.0022-A | 4.66
10.015.0001-0 | 1.73
10.015.0001-A | 1.73
10.015.0005-0 | 6.28
10.015.0005-A | 6.09
10.015.0010-0 | 8.71
10.015.0010-A | 8.48
10.015.0015-0 | 11.26
10.015.0015-A | 10.98
10.016.0001-0 | 231.11
10.016.0001-A | 216.59
10.017.0002-0 | 49.83
10.017.0002-A | 45.41
10.017.0005-0 | 65.53
10.017.0005-A | 59.98
10.017.0008-1 | 99.75
10.017.0008-B | 91.34
10.017.0013-0 | 69.23
10.017.0013-A | 63.14
10.017.0016-0 | 87.08
10.017.0016-A | 79.92
10.017.0021-0 | 101.43
10.017.0021-A | 93.05
10.028.0005-0 | 48.04
10.028.0005-A | 44.37
10.028.0010-0 | 65.08
10.028.0010-A | 60.26
10.028.0015-0 | 83.08
10.028.0015-A | 76.9
10.028.0025-0 | 62.21
10.028.0025-A | 57.46
10.028.0030-0 | 79.39
10.028.0030-A | 73.87
10.028.0035-0 | 103.92
10.028.0035-A | 97.07
10.028.0040-0 | 113.64
10.028.0040-A | 108.98
10.028.0045-0 | 188.21
10.028.0045-A | 181.3
10.028.0050-0 | 259.94
10.028.0050-A | 251.45
10.060.0004-0 | 121.89
10.060.0004-A | 109.95
10.065.0001-0 | 841.27
10.065.0001-A | 782.49
10.065.0002-0 | 1026.28
10.065.0002-A | 954.68
10.065.0003-0 | 1682.55
10.065.0003-A | 1564.98
10.065.0004-0 | 2270.12
10.065.0004-A | 2111.4
10.070.0001-0 | 9.95
10.070.0001-A | 9.51
10.080.0001-0 | 80.8
10.080.0001-A | 70.04
11.001.0001-1 | 194.81
11.001.0001-B | 194.81
11.001.0005-1 | 208.19
11.001.0005-B | 208.19
11.001.0006-1 | 222.9
11.001.0006-B | 222.9
11.001.0007-1 | 234.98
11.001.0007-B | 234.98
11.001.0008-1 | 252.7
11.001.0008-B | 252.7
11.001.0010-0 | 257.57
11.001.0010-A | 257.57
11.001.0013-1 | 258.85
11.001.0013-B | 258.85
11.001.0015-1 | 241.49
11.001.0015-B | 241.49
11.001.0018-0 | 613.05
11.001.0018-A | 613.05
11.001.0019-0 | 254.07
11.001.0019-A | 254.07
11.001.0020-1 | 169.44
11.001.0020-B | 169.44
11.001.0030-0 | 248.03
11.001.0030-A | 248.03
11.001.0032-1 | 329.8
11.001.0032-B | 329.8
11.001.0036-1 | 275.52
11.001.0036-B | 275.52
11.001.0038-1 | 300.78
11.001.0038-B | 300.78
11.001.0040-1 | 322.96
11.001.0040-B | 322.96
11.002.0010-0 | 129.28
11.002.0010-A | 112.06
11.002.0011-1 | 46.35
11.002.0011-B | 41.4
11.002.0012-1 | 59.53
11.002.0012-B | 52.22
11.002.0013-1 | 77.04
11.002.0013-B | 67.35
11.002.0014-1 | 92.18
11.002.0014-B | 80.71
11.002.0015-1 | 105.6
11.002.0015-B | 92.68
11.002.0017-1 | 40.28
11.002.0017-B | 37.32
11.002.0018-0 | 47.84
11.002.0018-A | 43.69
11.002.0021-1 | 91.5
11.002.0021-B | 79.65
11.002.0022-1 | 95.45
11.002.0022-B | 83.16
11.002.0023-1 | 115.23
11.002.0023-B | 100.64
11.002.0024-1 | 127.29
11.002.0024-B | 111.17
11.002.0025-1 | 169.57
11.002.0025-B | 147.7
11.002.0027-1 | 80.21
11.002.0027-B | 69.85
11.002.0028-1 | 93.26
11.002.0028-B | 81.15
11.002.0029-1 | 103.97
11.002.0029-B | 90.88
11.002.0030-1 | 115.89
11.002.0030-B | 101.27
11.002.0031-1 | 153.37
11.002.0031-B | 133.64
11.002.0033-1 | 70.2
11.002.0033-B | 60.93
11.002.0034-1 | 70.64
11.002.0034-B | 61.29
11.002.0035-1 | 71.3
11.002.0035-B | 61.85
11.002.0036-1 | 73.94
11.002.0036-B | 64.13
11.002.0037-1 | 85.35
11.002.0037-B | 73.99
11.002.0039-1 | 6.64
11.002.0039-B | 5.75
11.002.0040-1 | 3.97
11.002.0040-B | 3.53
11.002.0041-0 | 80.64
11.002.0041-A | 69.99
11.002.0042-0 | 81.12
11.002.0042-A | 70.39
11.002.0043-1 | 81.99
11.002.0043-B | 71.13
11.002.0044-0 | 84.93
11.002.0044-A | 73.66
11.002.0045-0 | 98.07
11.002.0045-A | 85.02
11.002.0060-0 | 138.8
11.002.0060-A | 121.58
11.003.0001-1 | 387.09
11.003.0001-B | 362.81
11.003.0002-0 | 400.46
11.003.0002-A | 376.19
11.003.0003-1 | 415.18
11.003.0003-B | 390.91
11.003.0005-1 | 427.25
11.003.0005-B | 402.98
11.003.0006-0 | 444.97
11.003.0006-A | 420.7
11.003.0007-0 | 449.84
11.003.0007-A | 425.57
11.003.0008-0 | 451.12
11.003.0008-A | 426.85
11.003.0010-0 | 427.5
11.003.0010-A | 403.23
11.003.0014-1 | 343.86
11.003.0014-B | 322.93
11.003.0015-0 | 297.91
11.003.0015-A | 276.98
11.003.0020-0 | 335.57
11.003.0020-A | 314.28
11.003.0050-0 | 42.23
11.003.0050-A | 38.12
11.003.0052-0 | 43.04
11.003.0052-A | 38.93
11.003.0054-0 | 43.7
11.003.0054-A | 39.59
11.003.0056-0 | 44.68
11.003.0056-A | 40.57
11.003.0060-0 | 47.43
11.003.0060-A | 43.32
11.003.0062-0 | 48.61
11.003.0062-A | 44.5
11.003.0064-0 | 49.58
11.003.0064-A | 45.47
11.003.0066-0 | 51
11.003.0066-A | 46.88
11.003.0070-0 | 53.68
11.003.0070-A | 49.57
11.003.0072-0 | 55.3
11.003.0072-A | 51.19
11.003.0074-0 | 56.63
11.003.0074-A | 52.52
11.003.0076-0 | 58.58
11.003.0076-A | 54.46
11.004.0001-1 | 29.36
11.004.0001-B | 26.14
11.004.0002-0 | 236.22
11.004.0002-A | 209.37
11.004.0003-0 | 289.4
11.004.0003-A | 262.55
11.004.0020-1 | 54.4
11.004.0020-B | 48.68
11.004.0021-1 | 59.27
11.004.0021-B | 53.55
11.004.0022-1 | 65.69
11.004.0022-B | 59.97
11.004.0023-1 | 74.15
11.004.0023-B | 68.44
11.004.0024-1 | 98.58
11.004.0024-B | 89.01
11.004.0025-1 | 90.68
11.004.0025-B | 81.1
11.004.0026-0 | 56.03
11.004.0026-A | 50.57
11.004.0027-0 | 133.83
11.004.0027-A | 125.48
11.004.0028-0 | 109.6
11.004.0028-A | 100.01
11.004.0029-0 | 27.84
11.004.0029-A | 25.25
11.004.0030-1 | 47.33
11.004.0030-B | 43.89
11.004.0035-1 | 9.25
11.004.0035-B | 8.38
11.004.0036-0 | 11.56
11.004.0036-A | 10.61
11.004.0037-0 | 13.36
11.004.0037-A | 12.26
11.004.0038-1 | 17.8
11.004.0038-B | 16.33
11.004.0053-1 | 71.88
11.004.0053-B | 65.5
11.004.0055-0 | 2143
11.004.0055-A | 2091.61
11.004.0060-0 | 128.44
11.004.0060-A | 120.08
11.004.0061-0 | 10.79
11.004.0061-A | 10.01
11.004.0063-0 | 10.07
11.004.0063-A | 9.3
11.004.0065-0 | 28.5
11.004.0065-A | 25.93
11.004.0066-0 | 25.81
11.004.0066-A | 23.24
11.004.0069-1 | 37.94
11.004.0069-B | 34.34
11.004.0070-1 | 34.89
11.004.0070-B | 31.29
11.004.0072-1 | 58.98
11.004.0072-B | 53.32
11.004.0073-1 | 54.43
11.004.0073-B | 48.78
11.004.0075-0 | 68.21
11.004.0075-A | 61.53
11.004.0076-1 | 63.01
11.004.0076-B | 56.33
11.004.0080-0 | 3.27
11.004.0080-A | 2.94
11.004.0100-0 | 79.58
11.004.0100-A | 76.41
11.004.0200-0 | 712.92
11.004.0200-A | 666.68
11.005.0001-1 | 74.23
11.005.0001-B | 65.78
11.005.0002-1 | 96.27
11.005.0002-B | 87.82
11.005.0005-1 | 152.62
11.005.0005-B | 140.99
11.005.0006-1 | 127.31
11.005.0006-B | 114.91
11.005.0010-0 | 58.05
11.005.0010-A | 51.56
11.005.0012-0 | 68.4
11.005.0012-A | 61.9
11.005.0015-0 | 87.36
11.005.0015-A | 78.91
11.005.0020-0 | 32.88
11.005.0020-A | 30.31
11.005.0050-0 | 238.99
11.005.0050-A | 214.95
11.005.0055-0 | 202.69
11.005.0055-A | 180.47
11.008.0001-1 | 4.78
11.008.0001-B | 4.78
11.008.0003-0 | 4.17
11.008.0003-A | 4.17
11.008.0004-1 | 4.23
11.008.0004-B | 4.23
11.009.0011-0 | 4.3
11.009.0011-A | 4.3
11.009.0012-0 | 4.59
11.009.0012-A | 4.59
11.009.0013-0 | 4.01
11.009.0013-A | 4.01
11.009.0014-1 | 4.06
11.009.0014-B | 4.06
11.009.0015-1 | 3.42
11.009.0015-B | 3.42
11.009.0050-1 | 9.39
11.009.0050-B | 8.78
11.009.0052-1 | 8.02
11.009.0052-B | 7.5
11.009.0054-1 | 7.3
11.009.0054-B | 6.89
11.009.0060-1 | 8.53
11.009.0060-B | 7.97
11.009.0062-1 | 8.43
11.009.0062-B | 7.92
11.009.0070-1 | 8.63
11.009.0070-B | 8.01
11.009.0072-1 | 8.1
11.009.0072-B | 7.56
11.009.0074-1 | 6.88
11.009.0074-B | 6.42
11.009.0100-1 | 9.95
11.009.0100-B | 9.32
11.009.0102-1 | 8.76
11.009.0102-B | 8.21
11.009.0104-1 | 8.25
11.009.0104-B | 7.77
11.009.0110-1 | 9.47
11.009.0110-B | 8.84
11.009.0112-1 | 9.18
11.009.0112-B | 8.63
11.009.0120-1 | 9.19
11.009.0120-B | 8.56
11.009.0122-1 | 8.65
11.009.0122-B | 8.1
11.009.0124-1 | 7.44
11.009.0124-B | 6.96
11.010.0008-0 | 9.2
11.010.0008-A | 9.2
11.010.0028-0 | 20.79
11.010.0028-A | 20.79
11.010.0029-0 | 16.93
11.010.0029-A | 16.93
11.010.0030-0 | 16.69
11.010.0030-A | 16.69
11.010.0031-0 | 16.05
11.010.0031-A | 16.05
11.010.0032-0 | 15.63
11.010.0032-A | 15.63
11.010.0033-0 | 15.11
11.010.0033-A | 15.11
11.010.0034-0 | 13.51
11.010.0034-A | 13.51
11.010.0035-0 | 12.32
11.010.0035-A | 12.32
11.010.0036-0 | 12.21
11.010.0036-A | 12.21
11.010.0037-0 | 11.71
11.010.0037-A | 11.71
11.010.0038-0 | 11.41
11.010.0038-A | 11.41
11.010.0039-0 | 11.15
11.010.0039-A | 11.15
11.010.0060-0 | 8.37
11.010.0060-A | 8.37
11.010.0081-0 | 19.23
11.010.0081-A | 19.23
11.010.0082-0 | 16.48
11.010.0082-A | 16.48
11.010.0083-0 | 15.1
11.010.0083-A | 15.1
11.010.0084-0 | 13.87
11.010.0084-A | 13.87
11.010.0085-0 | 14.24
11.010.0085-A | 14.24
11.010.0086-0 | 13.46
11.010.0086-A | 13.46
11.010.0087-0 | 11.66
11.010.0087-A | 11.66
11.010.0088-0 | 10.72
11.010.0088-A | 10.72
11.010.0089-0 | 10.37
11.010.0089-A | 10.37
11.010.0090-0 | 10.52
11.010.0090-A | 10.52
11.010.0091-0 | 10.26
11.010.0091-A | 10.26
11.010.0092-0 | 9.74
11.010.0092-A | 9.74
11.011.0010-0 | 3.25
11.011.0010-A | 3.02
11.011.0011-0 | 3.41
11.011.0011-A | 3.16
11.011.0012-0 | 3.61
11.011.0012-A | 3.33
11.011.0013-0 | 3.77
11.011.0013-A | 3.47
11.011.0014-0 | 3.86
11.011.0014-A | 3.55
11.011.0015-0 | 3.95
11.011.0015-A | 3.63
11.011.0016-0 | 4.01
11.011.0016-A | 3.68
11.011.0017-1 | 4.39
11.011.0017-B | 4.02
11.011.0018-0 | 4.71
11.011.0018-A | 4.3
11.011.0019-0 | 4.89
11.011.0019-A | 4.45
11.011.0020-0 | 5.2
11.011.0020-A | 4.72
11.011.0021-0 | 5.35
11.011.0021-A | 4.84
11.011.0022-0 | 5.72
11.011.0022-A | 5.17
11.011.0023-1 | 4.61
11.011.0023-B | 4
11.011.0024-1 | 3.84
11.011.0024-B | 3.33
11.011.0025-1 | 3.07
11.011.0025-B | 2.66
11.011.0027-0 | 4.23
11.011.0027-A | 3.66
11.011.0028-0 | 3.84
11.011.0028-A | 3.33
11.011.0029-0 | 4.61
11.011.0029-A | 4
11.011.0030-1 | 4.04
11.011.0030-B | 3.5
11.011.0031-1 | 3.46
11.011.0031-B | 3
11.011.0035-0 | 5.17
11.011.0035-A | 4.54
11.011.0036-0 | 4.59
11.011.0036-A | 4.04
11.011.0037-0 | 4.01
11.011.0037-A | 3.54
11.011.0040-0 | 1.92
11.011.0040-A | 1.66
11.012.0015-0 | 350.93
11.012.0015-A | 344.94
11.012.0016-0 | 521.58
11.012.0016-A | 509.39
11.012.0017-0 | 667.95
11.012.0017-A | 649.77
11.012.0018-0 | 777.91
11.012.0018-A | 753.98
11.012.0019-0 | 913.14
11.012.0019-A | 888.1
11.012.0020-0 | 938.72
11.012.0020-A | 912.71
11.012.0021-0 | 979.73
11.012.0021-A | 952.87
11.012.0025-1 | 1307.09
11.012.0025-B | 1277.41
11.012.0030-0 | 2279.52
11.012.0030-A | 2244.24
11.012.0035-0 | 3268.19
11.012.0035-A | 3229.06
11.012.0040-0 | 4536.58
11.012.0040-A | 4494.55
11.012.0045-0 | 5502.3
11.012.0045-A | 5457.67
11.012.0050-0 | 8088.96
11.012.0050-A | 8038.46
11.012.0060-0 | 365.93
11.012.0060-A | 359.94
11.012.0061-0 | 598.08
11.012.0061-A | 585.89
11.012.0062-0 | 708.45
11.012.0062-A | 690.27
11.012.0063-0 | 827.91
11.012.0063-A | 803.98
11.012.0064-0 | 1069.74
11.012.0064-A | 1044.7
11.012.0065-0 | 1091.92
11.012.0065-A | 1065.91
11.012.0066-0 | 1124.43
11.012.0066-A | 1097.57
11.012.0070-0 | 1776.19
11.012.0070-A | 1746.51
11.012.0075-0 | 3179.9
11.012.0075-A | 3144.62
11.012.0080-0 | 3897.99
11.012.0080-A | 3858.86
11.012.0085-0 | 5621.28
11.012.0085-A | 5579.25
11.012.0090-0 | 6486.6
11.012.0090-A | 6441.97
11.012.0095-0 | 7649.61
11.012.0095-A | 7599.12
11.013.0003-1 | 1618.23
11.013.0003-B | 1478.97
11.013.0005-0 | 253.42
11.013.0005-A | 232.87
11.013.0006-0 | 25.27
11.013.0006-A | 23.02
11.013.0009-0 | 33.27
11.013.0009-A | 30.82
11.013.0014-0 | 1968.31
11.013.0014-A | 1829.71
11.013.0015-0 | 1988.31
11.013.0015-A | 1849.71
11.013.0016-0 | 1996.74
11.013.0016-A | 1858.14
11.013.0059-0 | 148.47
11.013.0059-A | 135.5
11.013.0060-0 | 175.92
11.013.0060-A | 163.92
11.013.0061-0 | 169.22
11.013.0061-A | 154.94
11.013.0062-0 | 206.55
11.013.0062-A | 192.62
11.013.0063-0 | 199.19
11.013.0063-A | 182.56
11.013.0064-0 | 229.84
11.013.0064-A | 214.28
11.013.0065-0 | 594.28
11.013.0065-A | 532.98
11.013.0066-0 | 226.49
11.013.0066-A | 210.59
11.013.0067-0 | 594.44
11.013.0067-A | 532.8
11.013.0068-0 | 259.64
11.013.0068-A | 241.47
11.013.0069-0 | 632.8
11.013.0069-A | 568.89
11.013.0070-1 | 2035.96
11.013.0070-B | 1892.81
11.013.0075-0 | 2055.96
11.013.0075-A | 1912.81
11.013.0080-0 | 2064.39
11.013.0080-A | 1921.24
11.013.0100-0 | 2089.97
11.013.0100-A | 1945.1
11.013.0105-0 | 2060.21
11.013.0105-A | 1921.99
11.013.0110-0 | 2070.89
11.013.0110-A | 1932.66
11.013.0130-0 | 1671.35
11.013.0130-A | 1561.66
11.013.0135-0 | 1691.35
11.013.0135-A | 1581.66
11.013.0140-0 | 1699.78
11.013.0140-A | 1590.09
11.015.0001-0 | 4.84
11.015.0001-A | 4.84
11.015.0003-0 | 3.52
11.015.0003-A | 3.52
11.015.0004-0 | 3.16
11.015.0004-A | 3.16
11.015.0019-0 | 2154.97
11.015.0019-A | 2122.33
11.015.0020-0 | 1957.93
11.015.0020-A | 1925.29
11.015.0021-0 | 12.63
11.015.0021-A | 11.14
11.015.0022-0 | 24.33
11.015.0022-A | 21.34
11.015.0030-0 | 54.88
11.015.0030-A | 53.8
11.016.0001-0 | 11.51
11.016.0001-A | 10.8
11.016.0002-1 | 17316.1
11.016.0002-B | 15867.42
11.016.0003-0 | 143.98
11.016.0003-A | 135.06
11.016.0004-0 | 155.97
11.016.0004-A | 146.3
11.016.0005-0 | 197.51
11.016.0005-A | 185.27
11.016.0006-0 | 253.4
11.016.0006-A | 237.69
11.016.0007-0 | 10.71
11.016.0007-A | 10.1
11.016.0020-0 | 7.51
11.016.0020-A | 7.28
11.016.0022-0 | 10.72
11.016.0022-A | 10.07
11.016.0030-0 | 17.51
11.016.0030-A | 16.16
11.016.0040-0 | 547.65
11.016.0040-A | 518.3
11.016.0045-0 | 284.53
11.016.0045-A | 284.12
11.016.0047-0 | 265.59
11.016.0047-A | 236.59
11.016.0100-0 | 18.27
11.016.0100-A | 16.85
11.016.0101-0 | 12.21
11.016.0101-A | 10.87
11.016.0102-0 | 5.98
11.016.0102-A | 5.98
11.016.0200-0 | 5.43
11.016.0200-A | 5.43
11.016.0201-0 | 14.78
11.016.0201-A | 12.88
11.016.0505-1 | 11.55
11.016.0505-B | 10.99
11.018.0020-0 | 101.01
11.018.0020-A | 101.01
11.018.0021-0 | 389.19
11.018.0021-A | 373.54
11.018.0025-0 | 107.83
11.018.0025-A | 107.83
11.018.0026-0 | 396.01
11.018.0026-A | 380.37
11.018.0030-0 | 121.48
11.018.0030-A | 121.48
11.018.0031-0 | 409.66
11.018.0031-A | 394.02
11.018.0050-0 | 141.96
11.018.0050-A | 141.96
11.018.0051-0 | 180.18
11.018.0051-A | 180.18
11.018.0052-0 | 88.72
11.018.0052-A | 88.72
11.018.0053-0 | 202.02
11.018.0053-A | 202.02
11.018.0054-0 | 189.73
11.018.0054-A | 189.73
11.018.0060-0 | 74.68
11.018.0060-A | 74.68
11.018.0075-0 | 23.73
11.018.0075-A | 21.16
11.018.0080-0 | 26.05
11.018.0080-A | 23.48
11.018.0085-0 | 28.68
11.018.0085-A | 26.11
11.018.0090-0 | 32.3
11.018.0090-A | 29.73
11.019.0001-0 | 57.47
11.019.0001-A | 54.67
11.019.0005-0 | 546.84
11.019.0005-A | 546.84
11.019.0010-0 | 616.84
11.019.0010-A | 616.84
11.019.0015-0 | 701.84
11.019.0015-A | 701.84
11.020.0001-0 | 37.79
11.020.0001-A | 34.16
11.020.0002-0 | 21.2
11.020.0002-A | 19.3
11.020.0003-0 | 79.42
11.020.0003-A | 73.45
11.020.0006-0 | 133.92
11.020.0006-A | 124.41
11.020.0007-1 | 61.09
11.020.0007-B | 56.5
11.020.0011-1 | 103.02
11.020.0011-B | 95.7
11.020.0012-0 | 51.93
11.020.0012-A | 48.02
11.020.0015-0 | 87.56
11.020.0015-A | 81.34
11.020.0020-0 | 23.74
11.020.0020-A | 20.58
11.021.0010-1 | 31.81
11.021.0010-B | 30.73
11.023.0001-0 | 4.84
11.023.0001-A | 4.84
11.023.0002-0 | 3.55
11.023.0002-A | 3.55
11.023.0003-0 | 4.16
11.023.0003-A | 4.16
11.023.0004-0 | 4.39
11.023.0004-A | 4.39
11.023.0005-0 | 3.74
11.023.0005-A | 3.74
11.023.0006-0 | 12.65
11.023.0006-A | 12.65
11.023.0007-0 | 12.88
11.023.0007-A | 12.88
11.023.0008-0 | 22.52
11.023.0008-A | 22.52
11.023.0009-0 | 20.59
11.023.0009-A | 20.59
11.023.0010-0 | 33.77
11.023.0010-A | 33.77
11.023.0011-0 | 28.29
11.023.0011-A | 28.29
11.023.0012-0 | 25.92
11.023.0012-A | 25.92
11.023.0013-0 | 32.12
11.023.0013-A | 32.12
11.023.0014-0 | 41.41
11.023.0014-A | 41.41
11.024.0001-1 | 1072.82
11.024.0001-B | 1035.04
11.024.0002-0 | 858.26
11.024.0002-A | 828.03
11.024.0005-0 | 750.97
11.024.0005-A | 724.53
11.024.0008-0 | 600.78
11.024.0008-A | 579.62
11.024.0010-1 | 1389.03
11.024.0010-B | 1351.25
11.024.0012-0 | 1111.22
11.024.0012-A | 1081
11.024.0015-0 | 972.32
11.024.0015-A | 945.87
11.024.0018-0 | 777.85
11.024.0018-A | 756.7
11.025.0002-0 | 409.57
11.025.0002-A | 400.67
11.025.0006-0 | 414.83
11.025.0006-A | 405.93
11.025.0009-0 | 425.33
11.025.0009-A | 416.43
11.025.0012-0 | 439.13
11.025.0012-A | 430.23
11.025.0013-0 | 455.29
11.025.0013-A | 446.39
11.025.0014-0 | 478.08
11.025.0014-A | 469.17
11.026.0010-0 | 49.12
11.026.0010-A | 45.1
11.026.0015-0 | 2.74
11.026.0015-A | 2.38
11.026.0016-0 | 11.64
11.026.0016-A | 10.1
11.026.0020-0 | 125.42
11.026.0020-A | 111.74
11.026.0025-0 | 123.92
11.026.0025-A | 110.52
11.026.0030-0 | 192.75
11.026.0030-A | 185.15
11.026.0032-0 | 498.1
11.026.0032-A | 487.16
11.026.0033-0 | 472.82
11.026.0033-A | 461.88
11.026.0035-0 | 44.48
11.026.0035-A | 41.76
11.030.0020-0 | 106.31
11.030.0020-A | 101.81
11.030.0025-0 | 107.01
11.030.0025-A | 102.51
11.030.0030-0 | 107.31
11.030.0030-A | 102.8
11.030.0050-0 | 98.79
11.030.0050-A | 93.84
11.030.0055-0 | 99.69
11.030.0055-A | 94.74
11.030.0060-0 | 100.07
11.030.0060-A | 95.12
11.030.0080-0 | 129.73
11.030.0080-A | 124.34
11.030.0085-0 | 130.63
11.030.0085-A | 125.24
11.030.0090-0 | 131
11.030.0090-A | 125.62
11.030.0110-0 | 136.65
11.030.0110-A | 131.12
11.030.0115-0 | 137.55
11.030.0115-A | 132.02
11.030.0120-0 | 137.93
11.030.0120-A | 132.4
11.031.0005-0 | 259.03
11.031.0005-A | 252.27
11.031.0006-0 | 138.87
11.031.0006-A | 134.6
11.031.0010-0 | 251.28
11.031.0010-A | 244.52
11.031.0011-0 | 131.12
11.031.0011-A | 126.86
11.031.0050-0 | 154.9
11.031.0050-A | 150.96
11.031.0051-0 | 110.31
11.031.0051-A | 107.43
11.032.0005-0 | 274.52
11.032.0005-A | 269.08
11.034.0005-0 | 106.63
11.034.0005-A | 103.47
11.034.0010-0 | 128.09
11.034.0010-A | 124.54
11.035.0001-1 | 12.99
11.035.0001-B | 11.68
11.035.0002-1 | 11.69
11.035.0002-B | 10.38
11.035.0005-0 | 87.92
11.035.0005-A | 86.86
11.035.0010-0 | 74.68
11.035.0010-A | 73.33
11.035.0015-0 | 88.6
11.035.0015-A | 86.95
11.035.0020-0 | 108.42
11.035.0020-A | 106.47
11.036.0001-1 | 63.88
11.036.0001-B | 63.55
11.036.0002-1 | 83.88
11.036.0002-B | 83.55
11.037.0001-0 | 58.2
11.037.0001-A | 54.5
11.038.0001-0 | 11.89
11.038.0001-A | 10.49
11.039.0001-0 | 120369.13
11.039.0001-A | 113080.15
11.040.0100-0 | 2536.71
11.040.0100-A | 2477.52
11.040.0105-0 | 3215.32
11.040.0105-A | 3156.13
11.040.0120-0 | 785.32
11.040.0120-A | 727.74
11.040.0130-0 | 1035.29
11.040.0130-A | 977.72
11.043.0002-0 | 57.7
11.043.0002-A | 54.15
11.043.0003-0 | 68.09
11.043.0003-A | 64.55
11.043.0004-0 | 78.49
11.043.0004-A | 74.95
11.043.0005-0 | 88.89
11.043.0005-A | 85.34
11.043.0006-0 | 75.67
11.043.0006-A | 71.01
11.043.0007-0 | 96.08
11.043.0007-A | 91.41
11.043.0008-0 | 116.48
11.043.0008-A | 111.81
11.043.0009-0 | 136.88
11.043.0009-A | 132.21
11.043.0010-0 | 157.28
11.043.0010-A | 152.61
11.043.0011-0 | 67.68
11.043.0011-A | 63.2
11.043.0012-0 | 78.08
11.043.0012-A | 73.6
11.043.0013-0 | 88.47
11.043.0013-A | 83.99
11.043.0014-1 | 98.87
11.043.0014-B | 94.39
11.043.0015-0 | 120.97
11.043.0015-A | 116.49
11.043.0016-0 | 80.08
11.043.0016-A | 75.22
11.043.0017-0 | 100.48
11.043.0017-A | 95.62
11.043.0018-0 | 120.88
11.043.0018-A | 116.03
11.043.0019-1 | 146.86
11.043.0019-B | 141.26
11.043.0020-0 | 167.26
11.043.0020-A | 161.66
11.043.0021-0 | 124.98
11.043.0021-A | 113.03
11.043.0022-0 | 135.38
11.043.0022-A | 123.43
11.043.0023-0 | 145.78
11.043.0023-A | 133.83
11.043.0024-1 | 156.18
11.043.0024-B | 144.23
11.043.0025-0 | 178.27
11.043.0025-A | 166.33
11.043.0026-0 | 137.38
11.043.0026-A | 125.06
11.043.0027-0 | 157.78
11.043.0027-A | 145.46
11.043.0028-0 | 178.18
11.043.0028-A | 165.86
11.043.0029-1 | 218.11
11.043.0029-B | 203.18
11.043.0030-0 | 238.52
11.043.0030-A | 223.58
11.044.0006-0 | 2370.72
11.044.0006-A | 2172.81
11.044.0007-0 | 2852.69
11.044.0007-A | 2621.79
11.044.0008-0 | 3597.57
11.044.0008-A | 3345.97
11.044.0009-0 | 4248.51
11.044.0009-A | 3910.13
11.044.0010-0 | 4988.24
11.044.0010-A | 4551.06
11.044.0056-0 | 785.17
11.044.0056-A | 702.81
11.044.0058-0 | 916.25
11.044.0058-A | 820.15
11.044.0060-0 | 1251.79
11.044.0060-A | 1110.96
11.045.0006-0 | 2432.51
11.045.0006-A | 2226.36
11.045.0007-0 | 2924.81
11.045.0007-A | 2684.28
11.045.0008-0 | 3676.15
11.045.0008-A | 3414.07
11.045.0009-0 | 4354.22
11.045.0009-A | 4001.74
11.045.0010-0 | 5124.77
11.045.0010-A | 4669.37
11.046.0001-0 | 241.47
11.046.0001-A | 241.47
11.046.0004-0 | 270
11.046.0004-A | 270
11.046.0007-0 | 280
11.046.0007-A | 280
11.046.0010-0 | 300
11.046.0010-A | 300
11.046.0013-0 | 308.43
11.046.0013-A | 308.43
11.046.0014-0 | 310.15
11.046.0014-A | 310.15
11.046.0015-0 | 320
11.046.0015-A | 320
11.046.0060-0 | 315.6
11.046.0060-A | 315.6
11.046.0080-1 | 434.93
11.046.0080-B | 413.41
11.046.0105-0 | 468.96
11.046.0105-A | 447.44
11.046.0110-0 | 494.22
11.046.0110-A | 472.7
11.046.0115-0 | 516.4
11.046.0115-A | 494.88
11.046.0180-0 | 30
11.046.0180-A | 30
11.047.0010-1 | 232.44
11.047.0010-B | 222.14
11.047.0011-1 | 1608.37
11.047.0011-B | 1517.92
11.047.0012-0 | 240.61
11.047.0012-A | 230.31
11.047.0015-0 | 144
11.047.0015-A | 139.18
11.047.0016-0 | 1262.67
11.047.0016-A | 1172.22
11.047.0050-0 | 358.17
11.047.0050-A | 323.87
11.048.0010-1 | 312.84
11.048.0010-B | 303.4
11.048.0015-1 | 341.37
11.048.0015-B | 331.93
11.048.0020-1 | 351.37
11.048.0020-B | 341.93
11.048.0025-1 | 371.37
11.048.0025-B | 361.93
11.048.0030-1 | 379.8
11.048.0030-B | 370.36
11.048.0035-1 | 381.52
11.048.0035-B | 372.08
11.048.0040-1 | 391.37
11.048.0040-B | 381.93
11.048.0050-0 | 134.27
11.048.0050-A | 128.25
11.048.0055-0 | 142.96
11.048.0055-A | 136.52
11.048.0060-0 | 151.66
11.048.0060-A | 144.79
11.050.0001-1 | 8.05
11.050.0001-B | 8.05
11.050.0002-0 | 1.61
11.050.0002-A | 1.61
11.050.0010-0 | 4.5
11.050.0010-A | 4.5
11.055.0001-1 | 19.47
11.055.0001-B | 17.06
11.055.0002-0 | 4.54
11.055.0002-A | 3.97
11.055.0010-0 | 10.77
11.055.0010-A | 9.52
11.060.0160-0 | 14411.55
11.060.0160-A | 13055.97
11.060.0165-0 | 26705.86
11.060.0165-A | 24316.38
11.060.0170-0 | 16507.6
11.060.0170-A | 14906.67
11.060.0175-0 | 30091.46
11.060.0175-A | 27451.41
11.060.0180-0 | 34671.19
11.060.0180-A | 31530.85
11.060.0185-0 | 30358.17
11.060.0185-A | 27597.13
11.060.0190-0 | 35376.25
11.060.0190-A | 32232.12
11.060.0195-0 | 39408.02
11.060.0195-A | 35985.95
11.060.0200-0 | 6342.76
11.060.0200-A | 5820.9
11.060.0205-0 | 10319.21
11.060.0205-A | 10319.21
11.060.0410-0 | 384.08
11.060.0410-A | 366.92
11.060.0415-0 | 140.79
11.060.0415-A | 127.51
11.061.0001-0 | 260.47
11.061.0001-A | 242.62
11.061.0002-0 | 133.71
11.061.0002-A | 115.86
11.080.0010-0 | 53.28
11.080.0010-A | 50.71
11.090.0500-0 | 39.5
11.090.0500-A | 35.76
11.090.0505-0 | 77.78
11.090.0505-A | 74.16
11.090.0510-0 | 24.34
11.090.0510-A | 21.77
11.090.0515-0 | 38.05
11.090.0515-A | 35.9
11.090.0520-0 | 397.55
11.090.0520-A | 382.13
11.090.0530-0 | 148.51
11.090.0530-A | 145.96
11.090.0535-0 | 55.09
11.090.0535-A | 53.47
11.090.0600-0 | 3227.84
11.090.0600-A | 3186.72
11.090.0610-0 | 1534.44
11.090.0610-A | 1497.62
11.090.0611-0 | 21.47
11.090.0611-A | 18.6
11.090.0620-0 | 10.02
11.090.0620-A | 8.76
11.091.0001-0 | 997.99
11.091.0001-A | 888.9
11.092.0001-0 | 524.89
11.092.0001-A | 499.97
12.001.0010-0 | 400.36
12.001.0010-A | 363.4
12.001.0015-0 | 490.01
12.001.0015-A | 442.32
12.001.0020-0 | 345.72
12.001.0020-A | 316.06
12.001.0025-0 | 434.8
12.001.0025-A | 393.24
12.001.0030-0 | 531.96
12.001.0030-A | 477.44
12.001.0035-0 | 631.55
12.001.0035-A | 563.73
12.001.0040-0 | 76.13
12.001.0040-A | 66.2
12.001.0045-0 | 152.27
12.001.0045-A | 132.4
12.001.0070-0 | 239.59
12.001.0070-A | 220.09
12.001.0075-0 | 309.36
12.001.0075-A | 281.51
12.001.0090-0 | 567.64
12.001.0090-A | 509.29
12.001.0095-0 | 683.08
12.001.0095-A | 609.32
12.001.0100-0 | 789.44
12.001.0100-A | 700.7
12.001.0105-0 | 943.36
12.001.0105-A | 834.07
12.001.0115-0 | 133.85
12.001.0115-A | 116.21
12.002.0010-0 | 1149.04
12.002.0010-A | 1086.48
12.002.0011-0 | 1124.72
12.002.0011-A | 1065.41
12.002.0015-0 | 215.82
12.002.0015-A | 205.18
12.002.0016-0 | 212.17
12.002.0016-A | 202.02
12.002.0020-0 | 237.45
12.002.0020-A | 224.66
12.002.0025-0 | 271.16
12.002.0025-A | 253.13
12.002.0030-0 | 301.77
12.002.0030-A | 280.4
12.002.0035-1 | 113.02
12.002.0035-B | 106.86
12.002.0036-0 | 110.59
12.002.0036-A | 104.76
12.002.0040-0 | 121.69
12.002.0040-A | 114.8
12.002.0045-0 | 142.35
12.002.0045-A | 132.29
12.002.0050-0 | 159.02
12.002.0050-A | 147.15
12.002.0060-1 | 121.77
12.002.0060-B | 114.85
12.002.0065-1 | 237.16
12.002.0065-B | 224.71
12.002.0070-1 | 261.34
12.002.0070-B | 246.72
12.002.0080-0 | 46.32
12.002.0080-A | 43.96
12.002.0085-0 | 27.78
12.002.0085-A | 25.98
12.002.0100-0 | 688.36
12.002.0100-A | 652.38
12.003.0055-0 | 97.23
12.003.0055-A | 88.26
12.003.0056-0 | 94.19
12.003.0056-A | 85.63
12.003.0060-0 | 110.74
12.003.0060-A | 100.15
12.003.0065-0 | 140.81
12.003.0065-A | 126.03
12.003.0070-0 | 165.25
12.003.0070-A | 147.38
12.003.0075-1 | 49.83
12.003.0075-B | 45.07
12.003.0076-0 | 47.84
12.003.0076-A | 43.35
12.003.0080-0 | 56.58
12.003.0080-A | 50.92
12.003.0085-0 | 75.26
12.003.0085-A | 67.11
12.003.0090-0 | 88.73
12.003.0090-A | 78.78
12.003.0095-0 | 76.9
12.003.0095-A | 70.4
12.003.0096-0 | 74.47
12.003.0096-A | 68.3
12.003.0100-0 | 85.35
12.003.0100-A | 77.72
12.003.0105-0 | 108.26
12.003.0105-A | 97.58
12.003.0110-0 | 123.66
12.003.0110-A | 110.92
12.003.0115-0 | 38.86
12.003.0115-A | 35.46
12.003.0116-0 | 37.81
12.003.0116-A | 34.55
12.003.0120-0 | 45.17
12.003.0120-A | 40.97
12.003.0125-0 | 57.1
12.003.0125-A | 51.31
12.003.0150-0 | 65.95
12.003.0150-A | 58.98
12.003.0155-0 | 100.81
12.003.0155-A | 92
12.003.0160-0 | 97.77
12.003.0160-A | 89.37
12.003.0165-0 | 114.33
12.003.0165-A | 103.89
12.003.0170-0 | 144.4
12.003.0170-A | 129.77
12.003.0175-0 | 168.84
12.003.0175-A | 151.12
12.003.0180-1 | 50.86
12.003.0180-B | 46.15
12.003.0185-0 | 48.88
12.003.0185-A | 44.43
12.003.0190-0 | 57.61
12.003.0190-A | 52
12.003.0195-0 | 76.3
12.003.0195-A | 68.19
12.003.0200-0 | 89.77
12.003.0200-A | 79.86
12.003.0205-0 | 79.14
12.003.0205-A | 72.74
12.003.0210-0 | 76.71
12.003.0210-A | 70.63
12.003.0215-0 | 87.59
12.003.0215-A | 80.06
12.003.0220-0 | 110.51
12.003.0220-A | 99.92
12.003.0225-0 | 125.9
12.003.0225-A | 113.25
12.003.0230-0 | 39.55
12.003.0230-A | 36.18
12.003.0235-0 | 38.5
12.003.0235-A | 35.27
12.003.0240-0 | 45.93
12.003.0240-A | 41.76
12.003.0245-0 | 57.86
12.003.0245-A | 52.1
12.003.0250-0 | 66.71
12.003.0250-A | 59.77
12.004.0160-0 | 414.59
12.004.0160-A | 407.68
12.005.0010-0 | 46.92
12.005.0010-A | 43.2
12.005.0015-0 | 54.61
12.005.0015-A | 49.86
12.005.0020-0 | 71.93
12.005.0020-A | 64.87
12.005.0025-0 | 73.85
12.005.0025-A | 66.53
12.005.0030-0 | 58.8
12.005.0030-A | 54.34
12.005.0035-0 | 61.49
12.005.0035-A | 56.68
12.005.0040-0 | 70.34
12.005.0040-A | 64.35
12.005.0045-0 | 76.11
12.005.0045-A | 69.35
12.005.0080-0 | 77.28
12.005.0080-A | 71.42
12.005.0085-1 | 81.13
12.005.0085-B | 74.76
12.005.0090-0 | 92.67
12.005.0090-A | 84.76
12.005.0095-1 | 100.37
12.005.0095-B | 91.43
12.005.0100-0 | 47.11
12.005.0100-A | 43.41
12.005.0103-1 | 54.8
12.005.0103-B | 50.07
12.005.0105-0 | 72.12
12.005.0105-A | 65.08
12.005.0107-1 | 74.04
12.005.0107-B | 66.75
12.005.0110-0 | 59.08
12.005.0110-A | 54.66
12.005.0112-1 | 61.77
12.005.0112-B | 57
12.005.0115-0 | 70.62
12.005.0115-A | 64.66
12.005.0117-1 | 76.4
12.005.0117-B | 69.67
12.005.0120-0 | 77.69
12.005.0120-A | 71.83
12.005.0122-1 | 81.54
12.005.0122-B | 75.17
12.005.0124-0 | 93.08
12.005.0124-A | 85.17
12.005.0126-1 | 100.78
12.005.0126-B | 91.84
12.005.0130-1 | 63.64
12.005.0130-B | 58.93
12.005.0135-1 | 98.2
12.005.0135-B | 92.91
12.005.0140-1 | 105.9
12.005.0140-B | 99.57
12.005.0160-0 | 63.16
12.005.0160-A | 58.71
12.005.0165-0 | 65.85
12.005.0165-A | 61.04
12.005.0170-0 | 74.7
12.005.0170-A | 68.71
12.005.0175-0 | 80.47
12.005.0175-A | 73.71
12.005.0185-0 | 63.85
12.005.0185-A | 59.44
12.005.0190-0 | 66.54
12.005.0190-A | 61.78
12.005.0195-0 | 75.39
12.005.0195-A | 69.44
12.005.0200-0 | 81.17
12.005.0200-A | 74.45
12.006.0010-0 | 170.04
12.006.0010-A | 159.69
12.007.0015-0 | 163.52
12.007.0015-A | 159.33
12.007.0020-0 | 126.8
12.007.0020-A | 124.68
12.007.0025-0 | 204.78
12.007.0025-A | 201.84
12.007.0030-0 | 196.31
12.007.0030-A | 191.99
12.007.0040-0 | 291.13
12.007.0040-A | 284.2
12.007.0045-0 | 213.8
12.007.0045-A | 210.7
12.008.0015-0 | 133.1
12.008.0015-A | 122.7
12.008.0020-0 | 166.51
12.008.0020-A | 155.27
12.009.0001-0 | 1278.71
12.009.0001-A | 1252.98
12.009.0002-0 | 1117.92
12.009.0002-A | 1092.16
12.009.0003-0 | 739.47
12.009.0003-A | 716.31
12.009.0006-0 | 377.72
12.009.0006-A | 357.1
12.010.0010-0 | 63.63
12.010.0010-A | 62.41
12.010.0015-0 | 126.35
12.010.0015-A | 124.04
12.010.0020-0 | 95.32
12.010.0020-A | 93.5
12.011.0001-0 | 202.19
12.011.0001-A | 195.61
12.011.0005-0 | 225.46
12.011.0005-A | 218.24
12.012.0001-0 | 364.13
12.012.0001-A | 321.28
12.012.0002-0 | 379.79
12.012.0002-A | 335.75
12.013.0010-0 | 154.8
12.013.0010-A | 144.09
12.015.0005-0 | 110
12.015.0005-A | 110
12.015.0006-0 | 146.2
12.015.0006-A | 146.2
12.015.0010-0 | 197.22
12.015.0010-A | 197.22
12.015.0014-0 | 197.22
12.015.0014-A | 197.22
12.015.0015-0 | 96.99
12.015.0015-A | 96.99
12.015.0016-0 | 122.22
12.015.0016-A | 122.22
12.015.0020-0 | 161.11
12.015.0020-A | 161.11
12.015.0021-0 | 161.11
12.015.0021-A | 161.11
12.015.0030-0 | 134.25
12.015.0030-A | 134.25
12.015.0031-0 | 176.85
12.015.0031-A | 176.85
12.015.0035-0 | 215.74
12.015.0035-A | 215.74
12.015.0036-0 | 215.74
12.015.0036-A | 215.74
12.015.0040-0 | 122.45
12.015.0040-A | 122.45
12.015.0041-0 | 142.59
12.015.0041-A | 142.59
12.015.0045-0 | 171.29
12.015.0045-A | 171.29
12.015.0046-0 | 171.29
12.015.0046-A | 171.29
12.015.0060-0 | 134.25
12.015.0060-A | 134.25
12.015.0061-0 | 161.11
12.015.0061-A | 161.11
12.015.0065-0 | 182.4
12.015.0065-A | 182.4
12.015.0066-0 | 182.4
12.015.0066-A | 182.4
12.015.0070-0 | 122.45
12.015.0070-A | 122.45
12.015.0071-0 | 136.11
12.015.0071-A | 136.11
12.015.0075-0 | 173.14
12.015.0075-A | 173.14
12.015.0076-0 | 173.14
12.015.0076-A | 173.14
12.016.0004-0 | 53.12
12.016.0004-A | 51.08
12.016.0006-0 | 64.93
12.016.0006-A | 62.64
12.016.0008-0 | 54.6
12.016.0008-A | 52.56
12.016.0010-0 | 66.41
12.016.0010-A | 64.12
12.016.0012-0 | 84.1
12.016.0012-A | 81.34
12.016.0014-0 | 95.91
12.016.0014-A | 92.9
12.016.0016-0 | 86.35
12.016.0016-A | 83.6
12.016.0018-0 | 98.16
12.016.0018-A | 95.15
12.016.0020-0 | 60.92
12.016.0020-A | 58.88
12.016.0022-0 | 72.73
12.016.0022-A | 70.43
12.016.0024-0 | 69.66
12.016.0024-A | 67.62
12.016.0026-0 | 81.47
12.016.0026-A | 79.18
12.016.0028-0 | 65.65
12.016.0028-A | 63.61
12.016.0030-0 | 77.46
12.016.0030-A | 75.16
12.016.0032-0 | 68.59
12.016.0032-A | 66.55
12.016.0034-0 | 80.4
12.016.0034-A | 78.11
12.020.0001-0 | 309.01
12.020.0001-A | 277.34
12.025.0001-0 | 460.28
12.025.0001-A | 445.69
12.030.0001-0 | 171.26
12.030.0001-A | 151.76
12.035.0001-0 | 290.95
12.035.0001-A | 276.36
12.035.0002-0 | 302.23
12.035.0002-A | 287.64
12.035.0005-0 | 298.39
12.035.0005-A | 283.8
12.035.0010-0 | 325.57
12.035.0010-A | 310.98
12.035.0015-0 | 186.28
12.035.0015-A | 171.69
12.035.0020-0 | 429.25
12.035.0020-A | 414.66
12.042.0001-0 | 743.37
12.042.0001-A | 737.76
12.043.0001-0 | 19.09
12.043.0001-A | 17.49
12.045.0002-0 | 115.71
12.045.0002-A | 115.26
12.050.0001-0 | 80.58
12.050.0001-A | 74.73
12.050.0005-0 | 25.81
12.050.0005-A | 23.87
12.050.0010-0 | 19.65
12.050.0010-A | 17.93
12.050.0015-0 | 113.42
12.050.0015-A | 101.18
12.050.0020-0 | 105.56
12.050.0020-A | 96.43
13.001.0010-1 | 5.23
13.001.0010-B | 4.68
13.001.0011-0 | 10.5
13.001.0011-A | 9.69
13.001.0013-0 | 3.89
13.001.0013-A | 3.58
13.001.0014-0 | 10.18
13.001.0014-A | 9.09
13.001.0015-0 | 26.19
13.001.0015-A | 23.5
13.001.0020-1 | 25.84
13.001.0020-B | 23.14
13.001.0025-1 | 25.32
13.001.0025-B | 22.6
13.001.0026-0 | 27.25
13.001.0026-A | 24.49
13.001.0030-1 | 25.13
13.001.0030-B | 22.39
13.001.0031-0 | 33.61
13.001.0031-A | 30.84
13.001.0035-0 | 25.35
13.001.0035-A | 22.6
13.001.0036-0 | 20.12
13.001.0036-A | 17.92
13.001.0040-0 | 26.93
13.001.0040-A | 24.13
13.001.0041-0 | 21.7
13.001.0041-A | 19.44
13.001.0050-1 | 32.15
13.001.0050-B | 29.34
13.001.0055-1 | 30.22
13.001.0055-B | 27.33
13.001.0060-1 | 29.86
13.001.0060-B | 26.89
13.001.0065-1 | 27.24
13.001.0065-B | 24.33
13.001.0100-0 | 15.34
13.001.0100-A | 14.48
13.001.0105-0 | 19
13.001.0105-A | 17.6
13.001.0106-0 | 15.64
13.001.0106-A | 14.31
13.001.0107-0 | 12.28
13.001.0107-A | 11.02
13.002.0010-1 | 30.94
13.002.0010-B | 28.03
13.002.0011-1 | 28.15
13.002.0011-B | 25.24
13.002.0015-1 | 30.66
13.002.0015-B | 27.65
13.002.0016-0 | 27.8
13.002.0016-A | 24.96
13.002.0017-0 | 27.46
13.002.0017-A | 24.56
13.003.0001-0 | 24.65
13.003.0001-A | 22.08
13.003.0003-0 | 27.23
13.003.0003-A | 25.17
13.003.0004-0 | 33.15
13.003.0004-A | 31.09
13.003.0005-0 | 38.38
13.003.0005-A | 35.77
13.003.0010-0 | 25.55
13.003.0010-A | 22.78
13.004.0010-0 | 41.64
13.004.0010-A | 37.33
13.004.0015-0 | 39.96
13.004.0015-A | 35.67
13.005.0010-0 | 49.11
13.005.0010-A | 44.68
13.005.0015-0 | 48.07
13.005.0015-A | 43.68
13.005.0020-0 | 44.98
13.005.0020-A | 40.68
13.005.0025-0 | 48.1
13.005.0025-A | 43.05
13.006.0010-0 | 46.55
13.006.0010-A | 41.46
13.006.0020-0 | 43.62
13.006.0020-A | 38.83
13.006.0025-0 | 38.69
13.006.0025-A | 34.27
13.008.0010-0 | 18.03
13.008.0010-A | 15.76
13.008.0020-0 | 19.15
13.008.0020-A | 16.88
13.009.0030-0 | 22.39
13.009.0030-A | 20.33
13.009.0035-0 | 19.59
13.009.0035-A | 17.53
13.009.0040-0 | 24.43
13.009.0040-A | 22.12
13.009.0045-0 | 21.58
13.009.0045-A | 19.27
13.009.0050-0 | 38.91
13.009.0050-A | 35.47
13.009.0051-0 | 45.11
13.009.0051-A | 41.57
13.010.0015-0 | 15.25
13.010.0015-A | 13.22
13.010.0020-0 | 16.15
13.010.0020-A | 14
13.010.0025-0 | 16.06
13.010.0025-A | 13.92
13.010.0029-0 | 784.52
13.010.0029-A | 712.21
13.010.0049-0 | 766.66
13.010.0049-A | 689.21
13.011.0005-0 | 10.66
13.011.0005-A | 9.63
13.011.0010-0 | 27.06
13.011.0010-A | 24.8
13.012.0010-0 | 50.11
13.012.0010-A | 49.09
13.022.0010-0 | 370.34
13.022.0010-A | 363.34
13.022.0015-0 | 370.34
13.022.0015-A | 363.34
13.022.0020-0 | 169.83
13.022.0020-A | 162.83
13.022.0025-0 | 243.37
13.022.0025-A | 236.37
13.022.0027-0 | 75.6
13.022.0027-A | 70.56
13.022.0029-0 | 114.36
13.022.0029-A | 109.26
13.022.0035-0 | 208.34
13.022.0035-A | 201.36
13.022.0040-0 | 112.06
13.022.0040-A | 105.07
13.022.0500-0 | 73.64
13.022.0500-A | 65.62
13.024.0010-0 | 189.64
13.024.0010-A | 181.83
13.024.0011-0 | 149.75
13.024.0011-A | 145.47
13.024.0015-0 | 191.2
13.024.0015-A | 183.39
13.024.0016-0 | 151.31
13.024.0016-A | 147.03
13.024.0018-0 | 180.29
13.024.0018-A | 172.48
13.024.0019-0 | 140.4
13.024.0019-A | 136.12
13.024.0020-0 | 251.81
13.024.0020-A | 244
13.024.0021-0 | 211.92
13.024.0021-A | 207.64
13.025.0005-0 | 42.02
13.025.0005-A | 36.61
13.025.0010-0 | 75.41
13.025.0010-A | 66.54
13.025.0016-0 | 79.21
13.025.0016-A | 70.34
13.025.0020-0 | 2.29
13.025.0020-A | 2.01
13.025.0055-0 | 59.03
13.025.0055-A | 53.67
13.025.0058-0 | 64.26
13.025.0058-A | 58.35
13.025.0059-0 | 40.18
13.025.0059-A | 34.82
13.025.0060-0 | 39.7
13.025.0060-A | 34.72
13.025.0061-0 | 41.07
13.025.0061-A | 36.06
13.025.0080-0 | 19.41
13.025.0080-A | 19.29
13.026.0010-0 | 94.11
13.026.0010-A | 85.24
13.026.0011-0 | 60.72
13.026.0011-A | 55.31
13.026.0015-0 | 82.96
13.026.0015-A | 77.05
13.030.0200-0 | 186.07
13.030.0200-A | 165.42
13.030.0210-0 | 184.49
13.030.0210-A | 163.3
13.030.0250-0 | 135.55
13.030.0250-A | 125.61
13.030.0251-0 | 124.4
13.030.0251-A | 117.43
13.030.0252-0 | 95.28
13.030.0252-A | 90.46
13.030.0255-0 | 76.79
13.030.0255-A | 71.96
13.030.0256-0 | 99.7
13.030.0256-A | 94.88
13.030.0257-0 | 93.86
13.030.0257-A | 88.49
13.030.0258-0 | 116.77
13.030.0258-A | 111.4
13.030.0259-0 | 79.41
13.030.0259-A | 74.59
13.030.0260-0 | 96.48
13.030.0260-A | 91.12
13.030.0262-0 | 144.15
13.030.0262-A | 136.33
13.030.0263-0 | 132.81
13.030.0263-A | 125.58
13.030.0264-0 | 128.27
13.030.0264-A | 121.52
13.030.0265-0 | 116.93
13.030.0265-A | 110.77
13.030.0267-0 | 122.37
13.030.0267-A | 115.62
13.030.0268-0 | 111.04
13.030.0268-A | 104.88
13.030.0270-0 | 132.7
13.030.0270-A | 122.5
13.030.0271-0 | 117.75
13.030.0271-A | 110.51
13.030.0272-0 | 93.67
13.030.0272-A | 86.98
13.030.0290-0 | 97.23
13.030.0290-A | 88.36
13.030.0291-0 | 82.28
13.030.0291-A | 76.37
13.030.0292-0 | 58.19
13.030.0292-A | 52.84
13.035.0010-0 | 292.95
13.035.0010-A | 261.57
13.035.0015-0 | 371.93
13.035.0015-A | 330.28
13.035.0020-0 | 409.77
13.035.0020-A | 362.94
13.035.0025-0 | 527.24
13.035.0025-A | 464.99
13.036.0010-0 | 193.67
13.036.0010-A | 180.35
13.036.0011-0 | 184.04
13.036.0011-A | 171.19
13.036.0015-0 | 37.82
13.036.0015-A | 34.69
13.036.0016-0 | 33.84
13.036.0016-A | 30.78
13.036.0050-0 | 246.54
13.036.0050-A | 233.22
13.036.0051-0 | 236.91
13.036.0051-A | 224.06
13.036.0080-0 | 227.3
13.036.0080-A | 216.54
13.036.0081-0 | 217.67
13.036.0081-A | 207.39
13.045.0040-0 | 65.84
13.045.0040-A | 63.16
13.045.0045-0 | 70.99
13.045.0045-A | 68.27
13.045.0050-0 | 90.23
13.045.0050-A | 87.44
13.045.0051-0 | 31.72
13.045.0051-A | 29.95
13.045.0052-0 | 58.08
13.045.0052-A | 55.81
13.045.0054-0 | 81.33
13.045.0054-A | 78.65
13.045.0065-0 | 365.29
13.045.0065-A | 351.91
13.045.0066-0 | 351.15
13.045.0066-A | 338.3
13.045.0070-0 | 380.85
13.045.0070-A | 364.15
13.045.0071-0 | 363.24
13.045.0071-A | 347.31
13.045.0075-0 | 350.86
13.045.0075-A | 337.48
13.045.0076-0 | 330.53
13.045.0076-A | 318.97
13.045.0080-0 | 333
13.045.0080-A | 323.48
13.045.0081-0 | 322.29
13.045.0081-A | 313.3
13.050.0055-0 | 59.6
13.050.0055-A | 56.92
13.050.0065-0 | 354.29
13.050.0065-A | 340.91
13.050.0070-0 | 380.85
13.050.0070-A | 364.15
13.065.0010-0 | 568.09
13.065.0010-A | 554.71
13.065.0015-0 | 654.5
13.065.0015-A | 640.37
13.065.0030-0 | 673.74
13.065.0030-A | 657.04
13.075.0010-0 | 119.13
13.075.0010-A | 113.86
13.080.0005-0 | 1250
13.080.0005-A | 1250
13.080.0020-0 | 1190.51
13.080.0020-A | 1190.51
13.157.0010-0 | 27.6
13.157.0010-A | 25.82
13.160.0010-0 | 918.61
13.160.0010-A | 902.54
13.165.0010-0 | 200.46
13.165.0010-A | 192.75
13.168.0010-0 | 365
13.168.0010-A | 365
13.168.0015-0 | 375.03
13.168.0015-A | 375.03
13.168.0020-0 | 372.52
13.168.0020-A | 372.52
13.170.0011-0 | 103.84
13.170.0011-A | 98.92
13.170.0016-0 | 118.3
13.170.0016-A | 111.45
13.170.0018-0 | 67.7
13.170.0018-A | 67.02
13.170.0020-0 | 54.9
13.170.0020-A | 49.76
13.170.0025-0 | 50.04
13.170.0025-A | 45.93
13.175.0010-0 | 45
13.175.0010-A | 45
13.175.0012-0 | 39.27
13.175.0012-A | 39.27
13.180.0010-0 | 49.33
13.180.0010-A | 43.98
13.180.0015-1 | 50
13.180.0015-B | 50
13.187.0010-0 | 93.67
13.187.0010-A | 88.75
13.190.0015-0 | 87.96
13.190.0015-A | 87.96
13.193.0010-0 | 163.12
13.193.0010-A | 163.12
13.195.0010-0 | 72.67
13.195.0010-A | 67.01
13.195.0015-0 | 116.04
13.195.0015-A | 110.39
13.195.0030-0 | 66.87
13.195.0030-A | 61.85
13.196.0010-0 | 80.38
13.196.0010-A | 77.94
13.196.0015-0 | 92.19
13.196.0015-A | 89.49
13.196.0020-0 | 56.77
13.196.0020-A | 54.32
13.196.0025-0 | 68.58
13.196.0025-A | 65.88
13.196.0030-0 | 50.94
13.196.0030-A | 48.49
13.196.0035-0 | 62.74
13.196.0035-A | 60.04
13.196.0040-0 | 53.99
13.196.0040-A | 51.55
13.196.0045-0 | 65.8
13.196.0045-A | 63.1
13.196.0050-0 | 96.52
13.196.0050-A | 94.07
13.196.0080-0 | 36.58
13.196.0080-A | 35.22
13.196.0085-0 | 40.66
13.196.0085-A | 39.31
13.196.0090-0 | 42.46
13.196.0090-A | 41.1
13.196.0095-0 | 105.83
13.196.0095-A | 104.48
13.196.0100-0 | 112.81
13.196.0100-A | 111.88
13.196.0101-0 | 42.42
13.196.0101-A | 42.42
13.196.0102-0 | 42.42
13.196.0102-A | 42.42
13.196.0103-0 | 52.69
13.196.0103-A | 52.69
13.196.0104-0 | 58.91
13.196.0104-A | 58.91
13.196.0105-0 | 58.91
13.196.0105-A | 58.91
13.196.0106-0 | 58.91
13.196.0106-A | 58.91
13.196.0107-0 | 58.91
13.196.0107-A | 58.91
13.196.0108-0 | 58.91
13.196.0108-A | 58.91
13.196.0109-0 | 58.91
13.196.0109-A | 58.91
13.196.0110-0 | 58.91
13.196.0110-A | 58.91
13.196.0111-0 | 26.62
13.196.0111-A | 25.34
13.196.0112-0 | 30.7
13.196.0112-A | 29.42
13.196.0113-0 | 29.55
13.196.0113-A | 28.27
13.196.0114-0 | 40.42
13.196.0114-A | 38.39
13.196.0115-0 | 52.23
13.196.0115-A | 49.95
13.196.0116-0 | 44.51
13.196.0116-A | 42.47
13.196.0117-0 | 56.32
13.196.0117-A | 54.03
13.196.0118-0 | 43.36
13.196.0118-A | 41.33
13.196.0119-0 | 55.17
13.196.0119-A | 52.88
13.196.0120-0 | 40.56
13.196.0120-A | 38.53
13.196.0121-0 | 52.37
13.196.0121-A | 50.08
13.196.0122-0 | 44.64
13.196.0122-A | 42.61
13.196.0123-0 | 56.45
13.196.0123-A | 54.16
13.196.0124-0 | 43.49
13.196.0124-A | 41.46
13.196.0125-0 | 55.3
13.196.0125-A | 53.01
13.196.0126-0 | 42.04
13.196.0126-A | 40
13.196.0127-0 | 53.85
13.196.0127-A | 51.56
13.196.0128-0 | 46.12
13.196.0128-A | 44.09
13.196.0129-0 | 57.93
13.196.0129-A | 55.64
13.196.0130-0 | 44.97
13.196.0130-A | 42.94
13.196.0131-0 | 56.78
13.196.0131-A | 54.49
13.196.0132-0 | 44.29
13.196.0132-A | 42.26
13.196.0133-0 | 56.1
13.196.0133-A | 53.81
13.196.0134-0 | 48.37
13.196.0134-A | 46.34
13.196.0135-0 | 60.18
13.196.0135-A | 57.89
13.196.0136-0 | 47.22
13.196.0136-A | 45.19
13.196.0137-0 | 59.03
13.196.0137-A | 56.74
13.196.0138-0 | 34.3
13.196.0138-A | 32.94
13.196.0139-0 | 46.11
13.196.0139-A | 44.5
13.196.0140-0 | 38.38
13.196.0140-A | 37.03
13.196.0141-0 | 50.19
13.196.0141-A | 48.58
13.196.0142-0 | 37.23
13.196.0142-A | 35.88
13.196.0143-0 | 49.04
13.196.0143-A | 47.43
13.196.0144-0 | 35.78
13.196.0144-A | 34.42
13.196.0145-0 | 47.59
13.196.0145-A | 45.98
13.196.0146-0 | 39.86
13.196.0146-A | 38.51
13.196.0147-0 | 51.67
13.196.0147-A | 50.06
13.196.0148-0 | 38.71
13.196.0148-A | 37.36
13.196.0149-0 | 50.52
13.196.0149-A | 48.91
13.196.0150-0 | 38.03
13.196.0150-A | 36.67
13.196.0151-0 | 49.84
13.196.0151-A | 48.23
13.196.0152-0 | 42.11
13.196.0152-A | 40.76
13.196.0153-0 | 53.92
13.196.0153-A | 52.31
13.196.0154-0 | 40.96
13.196.0154-A | 39.61
13.196.0155-0 | 52.77
13.196.0155-A | 51.16
13.196.0156-0 | 46.36
13.196.0156-A | 45
13.196.0157-0 | 58.17
13.196.0157-A | 56.56
13.196.0158-0 | 54.52
13.196.0158-A | 53.17
13.196.0159-0 | 66.33
13.196.0159-A | 64.72
13.196.0160-0 | 52.22
13.196.0160-A | 50.87
13.196.0161-0 | 64.03
13.196.0161-A | 62.42
13.196.0162-0 | 47.84
13.196.0162-A | 46.48
13.196.0163-0 | 59.64
13.196.0163-A | 58.03
13.196.0164-0 | 56
13.196.0164-A | 54.65
13.196.0165-0 | 67.81
13.196.0165-A | 66.2
13.196.0166-0 | 53.7
13.196.0166-A | 52.35
13.196.0167-0 | 65.51
13.196.0167-A | 63.9
13.196.0168-0 | 50.09
13.196.0168-A | 48.73
13.196.0169-0 | 61.9
13.196.0169-A | 60.29
13.196.0170-0 | 58.25
13.196.0170-A | 56.9
13.196.0171-0 | 70.06
13.196.0171-A | 68.45
13.196.0172-0 | 55.96
13.196.0172-A | 54.6
13.196.0173-0 | 67.76
13.196.0173-A | 66.15
13.197.0010-0 | 45.32
13.197.0010-A | 40.69
13.199.0010-0 | 152.42
13.199.0010-A | 143.31
13.199.0015-0 | 577.35
13.199.0015-A | 568.24
13.200.0010-0 | 86.2
13.200.0010-A | 81.81
13.200.0015-1 | 91.76
13.200.0015-B | 83.52
13.200.0020-0 | 122.64
13.200.0020-A | 110.28
13.200.0025-0 | 153.51
13.200.0025-A | 137.03
13.200.0030-0 | 314
13.200.0030-A | 295.18
13.205.0010-0 | 122.36
13.205.0010-A | 121.51
13.205.0015-0 | 98.99
13.205.0015-A | 98.13
13.205.0020-0 | 98.99
13.205.0020-A | 98.13
13.205.0022-0 | 114.57
13.205.0022-A | 113.72
13.205.0025-0 | 177.05
13.205.0025-A | 171.7
13.301.0080-1 | 34.44
13.301.0080-B | 30.29
13.301.0081-0 | 31.36
13.301.0081-A | 27.63
13.301.0082-0 | 47.68
13.301.0082-A | 42.4
13.301.0083-0 | 51.24
13.301.0083-A | 45.55
13.301.0085-0 | 46.47
13.301.0085-A | 40.72
13.301.0090-0 | 42.66
13.301.0090-A | 37.42
13.301.0092-0 | 16.67
13.301.0092-A | 14.53
13.301.0093-0 | 23.7
13.301.0093-A | 21.13
13.301.0094-0 | 13.57
13.301.0094-A | 11.8
13.301.0095-0 | 31.27
13.301.0095-A | 27.64
13.301.0100-0 | 54.2
13.301.0100-A | 48.05
13.301.0105-0 | 14.45
13.301.0105-A | 12.57
13.301.0110-0 | 15.85
13.301.0110-A | 13.84
13.301.0115-0 | 26.11
13.301.0115-A | 22.89
13.301.0117-0 | 16.12
13.301.0117-A | 14.24
13.301.0118-0 | 19.37
13.301.0118-A | 17.19
13.301.0119-0 | 22.62
13.301.0119-A | 20.15
13.301.0120-1 | 25.87
13.301.0120-B | 23.1
13.301.0125-1 | 29.12
13.301.0125-B | 26.06
13.301.0130-1 | 32.37
13.301.0130-B | 29.01
13.301.0131-0 | 35.62
13.301.0131-A | 31.97
13.301.0132-0 | 42.12
13.301.0132-A | 37.87
13.301.0133-0 | 48.62
13.301.0133-A | 43.78
13.301.0134-0 | 51.87
13.301.0134-A | 46.74
13.301.0140-0 | 61.63
13.301.0140-A | 55.6
13.301.0500-0 | 47.79
13.301.0500-A | 42.07
13.301.0505-0 | 73.82
13.301.0505-A | 67.49
13.301.0510-0 | 82.7
13.301.0510-A | 75.63
13.302.0010-0 | 9.93
13.302.0010-A | 8.8
13.330.0010-0 | 61.42
13.330.0010-A | 54.66
13.330.0012-0 | 58.83
13.330.0012-A | 52.55
13.330.0015-0 | 52.29
13.330.0015-A | 46.39
13.330.0018-0 | 32.98
13.330.0018-A | 29.42
13.330.0020-0 | 94.13
13.330.0020-A | 83.52
13.330.0022-0 | 90.92
13.330.0022-A | 80.23
13.330.0023-0 | 94.13
13.330.0023-A | 83.52
13.330.0024-0 | 90.92
13.330.0024-A | 80.23
13.330.0025-0 | 49.09
13.330.0025-A | 42.83
13.330.0028-0 | 24.96
13.330.0028-A | 21.83
13.330.0030-0 | 61.59
13.330.0030-A | 53.73
13.330.0031-0 | 18.49
13.330.0031-A | 16.28
13.330.0033-0 | 21.98
13.330.0033-A | 19.35
13.330.0034-0 | 29.35
13.330.0034-A | 25.95
13.330.0035-0 | 51.24
13.330.0035-A | 44.96
13.330.0036-0 | 24.83
13.330.0036-A | 22.15
13.330.0050-0 | 78.75
13.330.0050-A | 72.51
13.330.0051-0 | 82.96
13.330.0051-A | 76.78
13.330.0060-0 | 95.6
13.330.0060-A | 88.29
13.330.0061-0 | 99.82
13.330.0061-A | 92.56
13.330.0070-0 | 124.72
13.330.0070-A | 118.47
13.330.0071-0 | 128.93
13.330.0071-A | 122.75
13.330.0075-0 | 64.22
13.330.0075-A | 58.78
13.330.0076-0 | 68.43
13.330.0076-A | 63.05
13.330.0078-0 | 55.72
13.330.0078-A | 51.18
13.330.0079-0 | 64.19
13.330.0079-A | 59.05
13.330.0100-0 | 32.83
13.330.0100-A | 29.32
13.330.0101-0 | 32.48
13.330.0101-A | 29.11
13.330.0110-0 | 37.15
13.330.0110-A | 33.46
13.330.0111-0 | 36.84
13.330.0111-A | 33.34
13.330.0500-0 | 57.4
13.330.0500-A | 51.18
13.331.0015-0 | 156.1
13.331.0015-A | 150.21
13.331.0016-0 | 165.23
13.331.0016-A | 158.48
13.331.0017-0 | 148.01
13.331.0017-A | 142.12
13.331.0050-0 | 39.49
13.331.0050-A | 35.97
13.331.0051-0 | 39.04
13.331.0051-A | 35.68
13.332.0010-0 | 104.68
13.332.0010-A | 97.92
13.332.0011-0 | 95.55
13.332.0011-A | 89.65
13.332.0012-0 | 87.45
13.332.0012-A | 81.56
13.333.0010-0 | 121.98
13.333.0010-A | 115.23
13.333.0011-0 | 104.76
13.333.0011-A | 98.87
13.333.0015-0 | 121.98
13.333.0015-A | 115.23
13.333.0016-0 | 104.76
13.333.0016-A | 98.87
13.335.0030-0 | 135.7
13.335.0030-A | 124.39
13.345.0015-0 | 322.89
13.345.0015-A | 312.32
13.345.0016-0 | 364.89
13.345.0016-A | 354.32
13.345.0017-0 | 307.96
13.345.0017-A | 297.68
13.345.0018-0 | 349.96
13.345.0018-A | 339.68
13.345.0020-0 | 49.46
13.345.0020-A | 46.32
13.345.0021-0 | 47.05
13.345.0021-A | 44
13.345.0025-0 | 54.99
13.345.0025-A | 52.78
13.345.0026-0 | 52.6
13.345.0026-A | 50.43
13.345.0030-0 | 60.48
13.345.0030-A | 58.26
13.345.0031-0 | 57.8
13.345.0031-A | 55.63
13.345.0035-0 | 87.95
13.345.0035-A | 85.7
13.345.0036-0 | 83.8
13.345.0036-A | 81.63
13.345.0040-0 | 144.08
13.345.0040-A | 141.74
13.345.0041-0 | 135.8
13.345.0041-A | 133.63
13.345.0055-0 | 59.48
13.345.0055-A | 57.16
13.345.0056-0 | 55.8
13.345.0056-A | 53.63
13.345.0060-0 | 114.92
13.345.0060-A | 110.49
13.345.0061-0 | 110.4
13.345.0061-A | 106.07
13.345.0065-0 | 118.31
13.345.0065-A | 113.87
13.345.0066-0 | 113
13.345.0066-A | 108.67
13.348.0010-0 | 246.6
13.348.0010-A | 236.03
13.348.0011-0 | 234.46
13.348.0011-A | 224.18
13.348.0012-0 | 360.24
13.348.0012-A | 352.53
13.348.0030-0 | 42.8
13.348.0030-A | 39.68
13.348.0031-0 | 41.41
13.348.0031-A | 38.35
13.348.0040-0 | 73.66
13.348.0040-A | 69.33
13.348.0041-0 | 69.32
13.348.0041-A | 65.11
13.348.0045-0 | 38.78
13.348.0045-A | 36.44
13.348.0046-0 | 34.66
13.348.0046-A | 32.5
13.348.0050-0 | 42.32
13.348.0050-A | 39.64
13.348.0051-0 | 39.4
13.348.0051-A | 36.87
13.348.0055-0 | 66.31
13.348.0055-A | 63.89
13.348.0056-0 | 63.74
13.348.0056-A | 61.21
13.348.0070-0 | 41.69
13.348.0070-A | 39.49
13.348.0071-0 | 39.62
13.348.0071-A | 37.46
13.348.0075-0 | 50.75
13.348.0075-A | 48.54
13.348.0076-0 | 48.36
13.348.0076-A | 46.19
13.348.0080-0 | 61.9
13.348.0080-A | 59.66
13.348.0081-0 | 57.92
13.348.0081-A | 55.76
13.365.0010-0 | 533.84
13.365.0010-A | 523.27
13.365.0011-0 | 517.96
13.365.0011-A | 507.68
13.365.0015-0 | 612.59
13.365.0015-A | 602.02
13.365.0016-0 | 596.71
13.365.0016-A | 586.43
13.365.0020-0 | 71.16
13.365.0020-A | 68.03
13.365.0021-0 | 69.05
13.365.0021-A | 66
13.365.0025-0 | 87.79
13.365.0025-A | 85.58
13.365.0026-0 | 85.5
13.365.0026-A | 83.33
13.365.0030-0 | 98.14
13.365.0030-A | 95.92
13.365.0031-0 | 95.4
13.365.0031-A | 93.23
13.365.0035-0 | 149.28
13.365.0035-A | 147.03
13.365.0036-0 | 144.9
13.365.0036-A | 142.73
13.365.0055-0 | 95.67
13.365.0055-A | 93.35
13.365.0056-0 | 91.8
13.365.0056-A | 89.63
13.365.0060-0 | 185.15
13.365.0060-A | 180.83
13.365.0061-0 | 180.09
13.365.0061-A | 175.87
13.365.0065-0 | 190.64
13.365.0065-A | 186.3
13.365.0066-0 | 185.04
13.365.0066-A | 180.82
13.365.0075-0 | 157.61
13.365.0075-A | 147.34
13.365.0076-0 | 148.44
13.365.0076-A | 138.16
13.365.0078-0 | 122.23
13.365.0078-A | 111.95
13.365.0079-0 | 113.06
13.365.0079-A | 102.78
13.365.0083-0 | 38.25
13.365.0083-A | 35.11
13.365.0084-0 | 33.84
13.365.0084-A | 30.78
13.365.0085-0 | 46.43
13.365.0085-A | 42.1
13.365.0086-0 | 41.08
13.365.0086-A | 36.86
13.365.0087-0 | 30.63
13.365.0087-A | 28.29
13.365.0088-0 | 20.71
13.365.0088-A | 18.55
13.365.0100-0 | 43.21
13.365.0100-A | 40.96
13.365.0101-0 | 38.26
13.365.0101-A | 36.09
13.365.0150-0 | 52.77
13.365.0150-A | 50.09
13.365.0151-0 | 49.85
13.365.0151-A | 47.32
13.365.0155-0 | 58.25
13.365.0155-A | 55.46
13.365.0156-0 | 50.22
13.365.0156-A | 48.05
13.365.0170-0 | 22.19
13.365.0170-A | 19.98
13.365.0171-0 | 19.89
13.365.0171-A | 17.73
13.365.0175-0 | 25.63
13.365.0175-A | 23.41
13.365.0176-0 | 22.95
13.365.0176-A | 20.78
13.365.0180-0 | 54.64
13.365.0180-A | 52.38
13.365.0181-0 | 50.22
13.365.0181-A | 48.05
13.366.0010-0 | 153.65
13.366.0010-A | 142.59
13.366.0011-0 | 121.72
13.366.0011-A | 111.44
13.368.0010-0 | 242.61
13.368.0010-A | 236.89
13.368.0011-0 | 216.98
13.368.0011-A | 211.84
13.368.0012-0 | 280.86
13.368.0012-A | 269.8
13.368.0013-0 | 255.46
13.368.0013-A | 245.18
13.368.0015-0 | 316.09
13.368.0015-A | 310.37
13.368.0016-0 | 290.45
13.368.0016-A | 285.32
13.369.0010-0 | 266.85
13.369.0010-A | 258.56
13.369.0011-0 | 241.21
13.369.0011-A | 233.5
13.369.0015-0 | 186.44
13.369.0015-A | 178.15
13.369.0016-0 | 160.81
13.369.0016-A | 153.1
13.369.0020-0 | 127.8
13.369.0020-A | 119.51
13.369.0021-0 | 102.16
13.369.0021-A | 94.45
13.369.0025-0 | 181.87
13.369.0025-A | 176.07
13.369.0026-0 | 162.18
13.369.0026-A | 157.04
13.370.0010-0 | 47.71
13.370.0010-A | 43.94
13.370.0015-0 | 46.5
13.370.0015-A | 43.43
13.370.0020-0 | 52.89
13.370.0020-A | 49.53
13.370.0025-0 | 62.95
13.370.0025-A | 59.18
13.370.0040-0 | 58.33
13.370.0040-A | 53.48
13.370.0045-0 | 67.87
13.370.0045-A | 62.43
13.370.0050-0 | 63.01
13.370.0050-A | 57.75
13.370.0055-0 | 67.6
13.370.0055-A | 61.46
13.370.0060-0 | 48.04
13.370.0060-A | 42.97
13.371.0010-0 | 47.88
13.371.0010-A | 44.59
13.371.0015-0 | 47.12
13.371.0015-A | 44.47
13.371.0020-0 | 53.37
13.371.0020-A | 50.54
13.371.0025-0 | 62.75
13.371.0025-A | 59.63
13.373.0010-0 | 26.36
13.373.0010-A | 23.66
13.373.0020-0 | 83.91
13.373.0020-A | 78.8
13.373.0021-0 | 66.89
13.373.0021-A | 62.6
13.373.0025-0 | 102.66
13.373.0025-A | 95
13.373.0026-0 | 87.52
13.373.0026-A | 80.34
13.373.0030-0 | 99.36
13.373.0030-A | 94.25
13.373.0031-0 | 87.26
13.373.0031-A | 82.22
13.373.0035-0 | 115.53
13.373.0035-A | 110.42
13.373.0036-0 | 103.97
13.373.0036-A | 98.86
13.375.0010-0 | 24.2
13.375.0010-A | 23.1
13.375.0015-0 | 30.14
13.375.0015-A | 28.76
13.380.0010-0 | 60.76
13.380.0010-A | 55.71
13.380.0011-0 | 64.04
13.380.0011-A | 58.99
13.380.0012-0 | 55.86
13.380.0012-A | 50.81
13.380.0013-0 | 61.51
13.380.0013-A | 56.46
13.380.0015-0 | 22.5
13.380.0015-A | 19.7
13.380.0016-0 | 22.7
13.380.0016-A | 19.9
13.380.0020-0 | 53.7
13.380.0020-A | 48.4
13.380.0021-0 | 54.06
13.380.0021-A | 48.76
13.380.0025-0 | 136.79
13.380.0025-A | 121.84
13.380.0026-0 | 158
13.380.0026-A | 140.84
13.380.0100-0 | 94.99
13.380.0100-A | 83.77
13.380.0101-0 | 83.92
13.380.0101-A | 72.69
13.381.0050-0 | 7.33
13.381.0050-A | 6.51
13.381.0051-0 | 7.73
13.381.0051-A | 6.91
13.381.0085-0 | 12.04
13.381.0085-A | 11.23
13.382.0001-0 | 12.23
13.382.0001-A | 10.67
13.383.0002-0 | 27.39
13.383.0002-A | 25.13
13.383.0003-0 | 19.91
13.383.0003-A | 18.37
13.384.0001-0 | 15.69
13.384.0001-A | 13.64
13.384.0002-0 | 15.88
13.384.0002-A | 13.82
13.385.0001-0 | 70.17
13.385.0001-A | 70.17
13.385.0002-0 | 70.17
13.385.0002-A | 70.17
13.385.0003-0 | 78.35
13.385.0003-A | 78.35
13.385.0005-0 | 30.75
13.385.0005-A | 30.75
13.385.0006-0 | 33.4
13.385.0006-A | 33.4
13.385.0007-0 | 33.4
13.385.0007-A | 33.4
13.385.0008-0 | 71.88
13.385.0008-A | 71.88
13.385.0009-0 | 71.88
13.385.0009-A | 71.88
13.385.0010-0 | 71.88
13.385.0010-A | 71.88
13.385.0050-0 | 243.91
13.385.0050-A | 230.2
13.385.0051-0 | 133.92
13.385.0051-A | 124.72
13.385.0055-0 | 156.34
13.385.0055-A | 145.4
13.385.0056-0 | 120.91
13.385.0056-A | 113.2
13.385.0100-0 | 67.49
13.385.0100-A | 62.59
13.385.0101-0 | 45.15
13.385.0101-A | 42.25
13.390.0020-0 | 91.82
13.390.0020-A | 89.14
13.390.0025-0 | 145.61
13.390.0025-A | 142.94
13.390.0027-0 | 233.71
13.390.0027-A | 231.03
13.390.0028-0 | 90.26
13.390.0028-A | 87.58
13.390.0030-0 | 88.31
13.390.0030-A | 85.63
13.390.0031-0 | 101.45
13.390.0031-A | 98.77
13.390.0035-0 | 96.02
13.390.0035-A | 93.34
13.390.0037-0 | 133.96
13.390.0037-A | 131.28
13.390.0040-0 | 130.76
13.390.0040-A | 128.08
13.390.0042-0 | 92.9
13.390.0042-A | 90.23
13.390.0045-0 | 128.89
13.390.0045-A | 126.21
13.390.0047-0 | 185.62
13.390.0047-A | 182.94
13.390.0048-0 | 149.98
13.390.0048-A | 147.3
13.390.0050-0 | 12.46
13.390.0050-A | 12.23
13.390.0055-0 | 12.82
13.390.0055-A | 12.34
13.390.0058-0 | 19.55
13.390.0058-A | 19.07
13.390.0070-0 | 36.06
13.390.0070-A | 33.65
13.390.0075-0 | 8.83
13.390.0075-A | 8.35
13.391.0500-0 | 32.54
13.391.0500-A | 28.94
13.395.0010-0 | 93.82
13.395.0010-A | 93.3
13.395.0011-0 | 147.37
13.395.0011-A | 146.85
13.395.0015-0 | 76.6
13.395.0015-A | 76.08
13.395.0020-0 | 189.89
13.395.0020-A | 189.38
13.395.0025-0 | 46.44
13.395.0025-A | 45.93
13.395.0026-0 | 64.31
13.395.0026-A | 63.8
13.398.0010-1 | 145.81
13.398.0010-B | 141.29
13.398.0015-0 | 239.22
13.398.0015-A | 231.33
13.398.0016-0 | 180.65
13.398.0016-A | 176.54
13.398.0017-0 | 22.42
13.398.0017-A | 20.96
13.398.0018-0 | 35.43
13.398.0018-A | 33.97
13.398.0020-0 | 16.19
13.398.0020-A | 14.85
13.398.0025-0 | 17.06
13.398.0025-A | 15.72
13.398.0030-0 | 22.64
13.398.0030-A | 21.3
13.410.0010-0 | 95.41
13.410.0010-A | 90.91
13.410.0011-0 | 108.57
13.410.0011-A | 102.31
13.410.0012-0 | 51.18
13.410.0012-A | 51.18
13.410.0015-0 | 79.25
13.410.0015-A | 76.9
13.410.0020-0 | 117.5
13.410.0020-A | 110.04
13.410.0025-0 | 113.93
13.410.0025-A | 106.95
13.410.0030-0 | 95.41
13.410.0030-A | 90.91
13.411.0500-0 | 84.1
13.411.0500-A | 73.82
13.413.0010-0 | 154.78
13.413.0010-A | 147.25
13.413.0011-0 | 147.04
13.413.0011-A | 139.74
13.413.0012-0 | 148.52
13.413.0012-A | 140.99
13.413.0013-0 | 139.69
13.413.0013-A | 132.39
13.413.0020-0 | 61.8
13.413.0020-A | 56.94
13.413.0021-0 | 54.05
13.413.0021-A | 49.43
13.413.0025-0 | 65
13.413.0025-A | 59.62
13.413.0026-0 | 57.25
13.413.0026-A | 52.11
13.413.0027-0 | 70.57
13.413.0027-A | 65.7
13.413.0028-0 | 62.82
13.413.0028-A | 58.19
13.413.0030-0 | 25.78
13.413.0030-A | 23.13
13.413.0031-0 | 24.49
13.413.0031-A | 21.92
13.413.0035-0 | 27.71
13.413.0035-A | 25.09
13.413.0036-0 | 26.81
13.413.0036-A | 24.24
13.415.0010-0 | 45.84
13.415.0010-A | 43.78
13.415.0011-0 | 105.39
13.415.0011-A | 102.71
13.415.0015-0 | 39.97
13.415.0015-A | 38.33
13.415.0020-0 | 62.85
13.415.0020-A | 60.21
13.416.0010-0 | 94.42
13.416.0010-A | 91.75
13.416.0015-0 | 94.42
13.416.0015-A | 91.75
13.440.0015-0 | 396.31
13.440.0015-A | 380.89
13.440.0025-0 | 748.11
13.440.0025-A | 732.7
13.440.0030-0 | 256.88
13.440.0030-A | 251.74
13.440.0035-0 | 308.68
13.440.0035-A | 305.6
13.460.0010-0 | 338.66
13.460.0010-A | 327.94
13.460.0015-0 | 411.11
13.460.0015-A | 400.39
13.460.0020-0 | 361.49
13.460.0020-A | 350.78
13.462.0010-0 | 124.67
13.462.0010-A | 117.87
13.462.0015-0 | 124.67
13.462.0015-A | 117.87
13.462.0020-0 | 113.85
13.462.0020-A | 107.75
13.462.0025-0 | 117.1
13.462.0025-A | 111
13.468.0010-0 | 82.61
13.468.0010-A | 74.6
13.469.0010-0 | 115.66
13.469.0010-A | 108.16
14.001.0001-0 | 635.91
14.001.0001-A | 631.36
14.001.0002-0 | 3040.18
14.001.0002-A | 3034.82
14.001.0006-0 | 926.86
14.001.0006-A | 918.82
14.001.0011-0 | 2837.6
14.001.0011-A | 2825.55
14.001.0016-0 | 442.52
14.001.0016-A | 438.5
14.001.0030-0 | 998.9
14.001.0030-A | 991.94
14.001.0035-0 | 981.88
14.001.0035-A | 974.92
14.001.0040-0 | 964.51
14.001.0040-A | 957.55
14.001.0045-0 | 1249.9
14.001.0045-A | 1239.99
14.001.0050-0 | 1214.98
14.001.0050-A | 1205.07
14.001.0055-0 | 1875.2
14.001.0055-A | 1863.15
14.001.0065-0 | 138.78
14.001.0065-A | 130.82
14.001.0070-0 | 101.77
14.001.0070-A | 96.41
14.001.0072-0 | 114.66
14.001.0072-A | 108.23
14.001.0076-0 | 172.33
14.001.0076-A | 163.76
14.001.0080-0 | 2392.18
14.001.0080-A | 2386.82
14.001.0085-0 | 3540.18
14.001.0085-A | 3534.82
14.001.0100-0 | 277.5
14.001.0100-A | 277.5
14.001.0105-0 | 388.65
14.001.0105-A | 388.65
14.001.0110-0 | 238.57
14.001.0110-A | 238.57
14.001.0115-0 | 340.82
14.001.0115-A | 340.82
14.001.0120-0 | 231.04
14.001.0120-A | 231.04
14.001.0125-0 | 358.75
14.001.0125-A | 358.75
14.001.0130-0 | 680.6
14.001.0130-A | 680.6
14.001.0300-0 | 125
14.001.0300-A | 125
14.002.0010-0 | 1166.12
14.002.0010-A | 1042.93
14.002.0012-0 | 1209.53
14.002.0012-A | 1080.99
14.002.0013-0 | 1264.87
14.002.0013-A | 1130.97
14.002.0014-0 | 951.49
14.002.0014-A | 848.66
14.002.0020-0 | 436.74
14.002.0020-A | 436.74
14.002.0025-0 | 589.12
14.002.0025-A | 589.12
14.002.0041-0 | 2266.29
14.002.0041-A | 2029.02
14.002.0046-0 | 896.52
14.002.0046-A | 805.46
14.002.0050-0 | 1578.91
14.002.0050-A | 1413.95
14.002.0052-0 | 521.16
14.002.0052-A | 474.84
14.002.0053-0 | 543.92
14.002.0053-A | 493.04
14.002.0054-0 | 102.89
14.002.0054-A | 94.86
14.002.0055-0 | 776.17
14.002.0055-A | 764.36
14.002.0058-0 | 788.45
14.002.0058-A | 776.64
14.002.0059-0 | 935.81
14.002.0059-A | 924.01
14.002.0062-0 | 677.92
14.002.0062-A | 666.11
14.002.0064-0 | 696.34
14.002.0064-A | 684.53
14.002.0066-0 | 745.46
14.002.0066-A | 733.65
14.002.0070-0 | 1037.37
14.002.0070-A | 924.89
14.002.0071-0 | 1084.86
14.002.0071-A | 972.38
14.002.0072-0 | 1353.09
14.002.0072-A | 1203.13
14.002.0076-0 | 1697.67
14.002.0076-A | 1536.99
14.002.0078-0 | 1644.21
14.002.0078-A | 1483.53
14.002.0081-0 | 1064.92
14.002.0081-A | 966.37
14.002.0082-0 | 542.89
14.002.0082-A | 521.47
14.002.0084-0 | 563.27
14.002.0084-A | 520.42
14.002.0085-0 | 3628.55
14.002.0085-A | 3542.71
14.002.0087-0 | 687.67
14.002.0087-A | 652.86
14.002.0088-0 | 1372.4
14.002.0088-A | 1276.83
14.002.0089-0 | 1720.99
14.002.0089-A | 1614.5
14.002.0092-0 | 1733.54
14.002.0092-A | 1621.9
14.002.0095-0 | 2219.6
14.002.0095-A | 2091.45
14.002.0096-0 | 2914.81
14.002.0096-A | 2794.3
14.002.0097-0 | 574.78
14.002.0097-A | 550.68
14.002.0098-0 | 4824.9
14.002.0098-A | 4616.53
14.002.0099-0 | 4430.92
14.002.0099-A | 4371.03
14.002.0105-0 | 476.09
14.002.0105-A | 417.17
14.002.0108-0 | 529.91
14.002.0108-A | 465.64
14.002.0110-0 | 482.68
14.002.0110-A | 435.54
14.002.0113-0 | 832.77
14.002.0113-A | 808.78
14.002.0120-0 | 568.56
14.002.0120-A | 509.29
14.002.0125-0 | 873.84
14.002.0125-A | 857.77
14.002.0131-0 | 720.48
14.002.0131-A | 647.9
14.002.0132-0 | 498.35
14.002.0132-A | 461.39
14.002.0133-0 | 576.75
14.002.0133-A | 533.91
14.002.0134-0 | 479.78
14.002.0134-A | 431.47
14.002.0155-0 | 720.48
14.002.0155-A | 647.9
14.002.0156-0 | 263.13
14.002.0156-A | 252.42
14.002.0158-0 | 1282.45
14.002.0158-A | 1175.33
14.002.0161-0 | 888.12
14.002.0161-A | 798.68
14.002.0162-0 | 476.9
14.002.0162-A | 434.06
14.002.0166-0 | 713.14
14.002.0166-A | 640.57
14.002.0180-0 | 1176.69
14.002.0180-A | 1097.98
14.002.0182-0 | 1007.55
14.002.0182-A | 937.52
14.002.0184-0 | 1298.26
14.002.0184-A | 1219.37
14.002.0186-0 | 451.35
14.002.0186-A | 404.92
14.002.0187-0 | 399.58
14.002.0187-A | 371.87
14.002.0188-0 | 625.44
14.002.0188-A | 599.47
14.002.0189-0 | 527.52
14.002.0189-A | 516.32
14.002.0191-0 | 365.38
14.002.0191-A | 344.59
14.002.0192-0 | 802.09
14.002.0192-A | 728.09
14.002.0193-0 | 2620.87
14.002.0193-A | 2544.68
14.002.0194-0 | 1560.86
14.002.0194-A | 1485.89
14.002.0195-0 | 1201.53
14.002.0195-A | 1135.52
14.002.0196-0 | 1769.55
14.002.0196-A | 1690.23
14.002.0198-0 | 362.98
14.002.0198-A | 354.94
14.002.0199-0 | 281.87
14.002.0199-A | 263.93
14.002.0200-0 | 92.41
14.002.0200-A | 92.17
14.002.0201-0 | 97.55
14.002.0201-A | 97.04
14.002.0202-0 | 138.28
14.002.0202-A | 138.04
14.002.0203-0 | 144.59
14.002.0203-A | 144.08
14.002.0205-0 | 678.97
14.002.0205-A | 618.45
14.002.0206-0 | 875.86
14.002.0206-A | 785.35
14.002.0207-1 | 571.47
14.002.0207-B | 537.84
14.002.0208-0 | 294.26
14.002.0208-A | 273.88
14.002.0209-0 | 341.3
14.002.0209-A | 318.41
14.002.0210-0 | 372.51
14.002.0210-A | 361.79
14.002.0211-0 | 250.9
14.002.0211-A | 244.54
14.002.0212-0 | 261.8
14.002.0212-A | 256.44
14.002.0213-0 | 874.13
14.002.0213-A | 866.1
14.002.0214-0 | 931.96
14.002.0214-A | 883.27
14.002.0220-0 | 115.4
14.002.0220-A | 104.69
14.002.0225-0 | 317.44
14.002.0225-A | 306.72
14.002.0227-0 | 480.91
14.002.0227-A | 430.02
14.002.0230-0 | 559.28
14.002.0230-A | 495.01
14.002.0232-0 | 550.43
14.002.0232-A | 486.16
14.002.0235-0 | 73.53
14.002.0235-A | 70
14.002.0240-0 | 35.98
14.002.0240-A | 33.3
14.002.0242-0 | 23.83
14.002.0242-A | 22.06
14.002.0244-0 | 19.16
14.002.0244-A | 17.66
14.002.0246-0 | 45.5
14.002.0246-A | 42.72
14.002.0248-0 | 25.12
14.002.0248-A | 22.33
14.002.0250-0 | 417.85
14.002.0250-A | 369.65
14.002.0254-0 | 510.96
14.002.0254-A | 462.76
14.002.0260-0 | 386.52
14.002.0260-A | 340.99
14.002.0280-0 | 43.27
14.002.0280-A | 40.6
14.002.0283-0 | 39.41
14.002.0283-A | 36.73
14.002.0285-0 | 35.54
14.002.0285-A | 32.87
14.002.0372-0 | 168.36
14.002.0372-A | 161.9
14.002.0373-0 | 30.39
14.002.0373-A | 27.71
14.002.0374-0 | 353.29
14.002.0374-A | 342.58
14.002.0375-0 | 835.14
14.002.0375-A | 827.11
14.002.0376-0 | 375.33
14.002.0376-A | 359.26
14.002.0377-0 | 252.81
14.002.0377-A | 231.39
14.002.0380-0 | 46.44
14.002.0380-A | 45.79
14.002.0383-0 | 8.81
14.002.0383-A | 8.25
14.002.0385-0 | 516.44
14.002.0385-A | 469.57
14.002.0390-0 | 571.17
14.002.0390-A | 521.89
14.002.0400-0 | 903.23
14.002.0400-A | 892.51
14.002.0402-0 | 415.66
14.002.0402-A | 407.63
14.002.0404-0 | 394.37
14.002.0404-A | 386.33
14.002.0406-0 | 374
14.002.0406-A | 365.96
14.002.0408-0 | 511.91
14.002.0408-A | 503.88
14.002.0410-0 | 843.66
14.002.0410-A | 832.94
14.002.0412-0 | 979.37
14.002.0412-A | 968.66
14.002.0414-0 | 377.53
14.002.0414-A | 369.5
14.002.0416-0 | 395.49
14.002.0416-A | 387.45
14.002.0430-0 | 100.53
14.002.0430-A | 98.47
14.002.0432-0 | 118.4
14.002.0432-A | 115.59
14.002.0434-0 | 187.98
14.002.0434-A | 184.88
14.002.0436-0 | 177.06
14.002.0436-A | 173.58
14.002.0438-0 | 213.63
14.002.0438-A | 209.63
14.002.0440-0 | 242.33
14.002.0440-A | 237.44
14.002.0444-0 | 187.92
14.002.0444-A | 184.12
14.002.0452-0 | 307.35
14.002.0452-A | 302.21
14.002.0454-0 | 355.76
14.002.0454-A | 349.64
14.002.0456-0 | 342.69
14.002.0456-A | 335.76
14.002.0466-0 | 315.34
14.002.0466-A | 305.94
14.002.0468-0 | 368.16
14.002.0468-A | 357.45
14.002.0470-0 | 115.56
14.002.0470-A | 109.13
14.002.0472-0 | 124.74
14.002.0472-A | 118.31
14.002.0478-0 | 169.73
14.002.0478-A | 161.69
14.002.0480-0 | 312.64
14.002.0480-A | 307.28
14.002.0482-0 | 294.92
14.002.0482-A | 287.95
14.002.0483-0 | 254.3
14.002.0483-A | 248.95
14.002.0485-0 | 266.84
14.002.0485-A | 261.8
14.002.0486-0 | 479.7
14.002.0486-A | 463.63
14.002.0487-0 | 421.64
14.002.0487-A | 416.82
14.002.0489-0 | 104.36
14.002.0489-A | 99.32
14.002.0490-0 | 129.54
14.002.0490-A | 124.5
14.002.0491-0 | 364.59
14.002.0491-A | 351.2
14.002.0493-0 | 297.45
14.002.0493-A | 292.1
14.002.0494-0 | 387.44
14.002.0494-A | 382.4
14.002.0495-0 | 869.99
14.002.0495-A | 862.58
14.002.0496-0 | 493.44
14.002.0496-A | 483.27
14.002.0498-0 | 415.06
14.002.0498-A | 406.89
14.002.0499-0 | 324.3
14.002.0499-A | 319.26
14.002.0501-0 | 550.23
14.002.0501-A | 543.27
14.002.0503-0 | 418.48
14.002.0503-A | 413.12
14.002.0520-0 | 4598.28
14.002.0520-A | 4582.21
14.002.0521-0 | 5073.55
14.002.0521-A | 5057.49
14.002.0522-0 | 5440.54
14.002.0522-A | 5424.47
14.002.0523-0 | 6080.27
14.002.0523-A | 6064.21
14.002.0524-0 | 8840.08
14.002.0524-A | 8824.01
14.002.0525-0 | 9849.28
14.002.0525-A | 9833.21
14.002.0526-0 | 9857.21
14.002.0526-A | 9841.14
14.002.0527-0 | 11867.68
14.002.0527-A | 11851.61
14.002.0535-0 | 4320.54
14.002.0535-A | 4304.47
14.002.0536-0 | 4920.54
14.002.0536-A | 4904.47
14.002.0537-0 | 6500.11
14.002.0537-A | 6484.04
14.002.0538-0 | 7101.96
14.002.0538-A | 7085.89
14.002.0539-0 | 9629.71
14.002.0539-A | 9613.65
14.002.0540-0 | 10833.41
14.002.0540-A | 10817.34
14.002.0541-0 | 12097.29
14.002.0541-A | 12081.22
14.002.0542-0 | 13349.13
14.002.0542-A | 13333.06
14.003.0016-0 | 362.68
14.003.0016-A | 341.25
14.003.0017-0 | 417.08
14.003.0017-A | 392.44
14.003.0020-0 | 368.94
14.003.0020-A | 347.52
14.003.0021-0 | 424.28
14.003.0021-A | 399.64
14.003.0025-0 | 334.81
14.003.0025-A | 313.39
14.003.0026-0 | 385.04
14.003.0026-A | 360.4
14.003.0028-0 | 365.76
14.003.0028-A | 344.34
14.003.0029-0 | 420.63
14.003.0029-A | 395.99
14.003.0050-0 | 438.22
14.003.0050-A | 416.8
14.003.0051-0 | 503.96
14.003.0051-A | 479.32
14.003.0061-0 | 435.61
14.003.0061-A | 414.18
14.003.0062-0 | 500.95
14.003.0062-A | 476.31
14.003.0070-0 | 304.54
14.003.0070-A | 288.48
14.003.0071-0 | 350.23
14.003.0071-A | 331.75
14.003.0076-0 | 348.25
14.003.0076-A | 332.18
14.003.0077-0 | 400.48
14.003.0077-A | 382.01
14.003.0121-0 | 470.71
14.003.0121-A | 449.28
14.003.0122-0 | 541.31
14.003.0122-A | 516.68
14.003.0130-0 | 404.75
14.003.0130-A | 383.33
14.003.0131-0 | 465.46
14.003.0131-A | 440.83
14.003.0145-0 | 553.88
14.003.0145-A | 532.46
14.003.0146-0 | 636.97
14.003.0146-A | 612.33
14.003.0148-0 | 599.98
14.003.0148-A | 578.56
14.003.0149-0 | 689.71
14.003.0149-A | 665.07
14.003.0151-0 | 553.88
14.003.0151-A | 532.46
14.003.0152-0 | 636.97
14.003.0152-A | 612.33
14.003.0153-0 | 351.46
14.003.0153-A | 330.03
14.003.0154-0 | 404.18
14.003.0154-A | 379.54
14.003.0156-0 | 542.2
14.003.0156-A | 520.77
14.003.0157-0 | 623.53
14.003.0157-A | 598.89
14.003.0160-0 | 385.12
14.003.0160-A | 363.69
14.003.0161-0 | 442.88
14.003.0161-A | 418.25
14.003.0163-0 | 266.4
14.003.0163-A | 250.33
14.003.0164-0 | 306.36
14.003.0164-A | 287.88
14.003.0165-0 | 23.8
14.003.0165-A | 21.12
14.003.0200-0 | 751.66
14.003.0200-A | 735.59
14.003.0201-0 | 864.41
14.003.0201-A | 845.93
14.003.0205-0 | 718.37
14.003.0205-A | 702.31
14.003.0206-0 | 826.13
14.003.0206-A | 807.65
14.003.0210-0 | 786.63
14.003.0210-A | 770.56
14.003.0211-0 | 904.63
14.003.0211-A | 886.15
14.003.0220-0 | 889.11
14.003.0220-A | 873.04
14.003.0221-0 | 1022.47
14.003.0221-A | 1003.99
14.003.0225-0 | 770.36
14.003.0225-A | 754.29
14.003.0226-0 | 885.92
14.003.0226-A | 867.44
14.003.0230-0 | 770.36
14.003.0230-A | 754.29
14.003.0231-0 | 885.92
14.003.0231-A | 867.44
14.003.0240-0 | 138.13
14.003.0240-A | 130.1
14.003.0241-0 | 372.89
14.003.0241-A | 347.71
14.003.0243-0 | 603.26
14.003.0243-A | 542.74
14.003.0250-0 | 34.41
14.003.0250-A | 31.63
14.003.0255-0 | 24.63
14.003.0255-A | 21.85
14.003.0260-0 | 26.72
14.003.0260-A | 23.94
14.003.0265-0 | 74.75
14.003.0265-A | 73.15
14.003.0300-0 | 725.29
14.003.0300-A | 646.44
14.004.0010-0 | 45.6
14.004.0010-A | 45.6
14.004.0015-0 | 59.12
14.004.0015-A | 59.12
14.004.0020-0 | 78
14.004.0020-A | 78
14.004.0025-0 | 87.36
14.004.0025-A | 87.36
14.004.0030-0 | 192
14.004.0030-A | 192
14.004.0040-0 | 73.02
14.004.0040-A | 73.02
14.004.0045-0 | 54
14.004.0045-A | 54
14.004.0046-0 | 264
14.004.0046-A | 264
14.004.0047-0 | 209.98
14.004.0047-A | 209.98
14.004.0048-0 | 170.4
14.004.0048-A | 170.4
14.004.0050-0 | 114
14.004.0050-A | 114
14.004.0060-0 | 90
14.004.0060-A | 90
14.004.0070-0 | 264
14.004.0070-A | 264
14.004.0073-0 | 399.6
14.004.0073-A | 399.6
14.004.0100-0 | 253.81
14.004.0100-A | 243.1
14.004.0120-0 | 353
14.004.0120-A | 353
14.004.0121-0 | 220
14.004.0121-A | 220
14.004.0150-0 | 1028.06
14.004.0150-A | 1028.06
14.004.0155-0 | 2090.07
14.004.0155-A | 2090.07
14.004.0160-0 | 13709.61
14.004.0160-A | 13709.61
14.004.0200-0 | 20.42
14.004.0200-A | 19.97
14.004.0205-0 | 13.54
14.004.0205-A | 13.09
14.005.0010-0 | 138.96
14.005.0010-A | 137.36
14.005.0015-0 | 202.44
14.005.0015-A | 200.84
14.005.0020-0 | 265.92
14.005.0020-A | 264.32
14.005.0025-0 | 329.4
14.005.0025-A | 327.8
14.006.0005-0 | 480.91
14.006.0005-A | 448.78
14.006.0008-0 | 464.59
14.006.0008-A | 432.45
14.006.0010-0 | 439.4
14.006.0010-A | 407.27
14.006.0012-0 | 435.09
14.006.0012-A | 402.95
14.006.0014-0 | 430.97
14.006.0014-A | 398.83
14.006.0016-0 | 663.68
14.006.0016-A | 625.12
14.006.0017-0 | 227.84
14.006.0017-A | 206.41
14.006.0019-0 | 229.71
14.006.0019-A | 208.29
14.006.0021-0 | 231.79
14.006.0021-A | 210.36
14.006.0023-0 | 254.73
14.006.0023-A | 233.3
14.006.0025-0 | 268.8
14.006.0025-A | 247.38
14.006.0030-0 | 604.94
14.006.0030-A | 572.81
14.006.0033-0 | 600.91
14.006.0033-A | 568.78
14.006.0036-0 | 598.67
14.006.0036-A | 566.53
14.006.0037-0 | 581.15
14.006.0037-A | 549.01
14.006.0038-0 | 577.76
14.006.0038-A | 545.63
14.006.0039-0 | 397.93
14.006.0039-A | 376.51
14.006.0041-0 | 396.14
14.006.0041-A | 374.72
14.006.0043-0 | 396.14
14.006.0043-A | 374.72
14.006.0050-0 | 681.63
14.006.0050-A | 649.5
14.006.0052-0 | 652.51
14.006.0052-A | 620.37
14.006.0054-0 | 631.04
14.006.0054-A | 598.9
14.006.0058-0 | 474.62
14.006.0058-A | 453.2
14.006.0062-0 | 447.74
14.006.0062-A | 426.32
14.006.0064-0 | 428.52
14.006.0064-A | 407.09
14.006.0077-0 | 569.07
14.006.0077-A | 536.93
14.006.0078-0 | 580.88
14.006.0078-A | 548.74
14.006.0079-0 | 577.3
14.006.0079-A | 545.17
14.006.0081-0 | 575.51
14.006.0081-A | 543.37
14.006.0082-0 | 397.93
14.006.0082-A | 376.51
14.006.0083-0 | 396.14
14.006.0083-A | 374.72
14.006.0084-0 | 396.14
14.006.0084-A | 374.72
14.006.0085-0 | 247.18
14.006.0085-A | 225.75
14.006.0086-0 | 239.08
14.006.0086-A | 217.66
14.006.0087-0 | 228.55
14.006.0087-A | 207.13
14.006.0088-0 | 300.72
14.006.0088-A | 279.3
14.006.0089-0 | 291.16
14.006.0089-A | 269.74
14.006.0090-0 | 332.32
14.006.0090-A | 310.89
14.006.0091-0 | 865.17
14.006.0091-A | 833.03
14.006.0092-0 | 862.92
14.006.0092-A | 830.79
14.006.0093-0 | 1018.82
14.006.0093-A | 984
14.006.0094-0 | 1014.06
14.006.0094-A | 979.24
14.006.0095-0 | 1009.29
14.006.0095-A | 974.48
14.006.0100-0 | 1756.3
14.006.0100-A | 1692.03
14.006.0101-0 | 1765.82
14.006.0101-A | 1701.55
14.006.0102-0 | 2377.89
14.006.0102-A | 2308.26
14.006.0103-0 | 658.16
14.006.0103-A | 636.73
14.006.0104-0 | 658.16
14.006.0104-A | 636.73
14.006.0105-0 | 699.73
14.006.0105-A | 667.6
14.006.0110-0 | 687.09
14.006.0110-A | 654.95
14.006.0115-0 | 674.74
14.006.0115-A | 642.6
14.006.0120-0 | 966.99
14.006.0120-A | 924.15
14.006.0121-0 | 959.31
14.006.0121-A | 916.46
14.006.0123-0 | 1932.42
14.006.0123-A | 1852.08
14.006.0124-0 | 5111.03
14.006.0124-A | 4917.23
14.006.0126-0 | 1385.59
14.006.0126-A | 1326.67
14.006.0127-0 | 488.1
14.006.0127-A | 477.9
14.006.0150-0 | 732.15
14.006.0150-A | 670.55
14.006.0155-0 | 740.39
14.006.0155-A | 678.8
14.006.0156-0 | 746.78
14.006.0156-A | 685.19
14.006.0160-0 | 749.03
14.006.0160-A | 687.43
14.006.0185-0 | 937.1
14.006.0185-A | 904.96
14.006.0190-0 | 626.23
14.006.0190-A | 588.74
14.006.0220-0 | 397.73
14.006.0220-A | 365.6
14.006.0225-0 | 604.21
14.006.0225-A | 542.61
14.006.0230-0 | 1403.96
14.006.0230-A | 1358.97
14.006.0232-0 | 834.39
14.006.0232-A | 797.86
14.006.0233-0 | 856.42
14.006.0233-A | 819.35
14.006.0234-0 | 899.31
14.006.0234-A | 861.71
14.006.0235-0 | 430.4
14.006.0235-A | 398.26
14.006.0237-0 | 420.54
14.006.0237-A | 388.41
14.006.0238-0 | 408.25
14.006.0238-A | 376.11
14.006.0240-0 | 282.99
14.006.0240-A | 261.57
14.006.0245-0 | 162.28
14.006.0245-A | 151.57
14.006.0255-0 | 1710.13
14.006.0255-A | 1645.86
14.006.0260-0 | 1074.87
14.006.0260-A | 976.82
14.006.0265-0 | 977.07
14.006.0265-A | 944.93
14.006.0270-0 | 1121.92
14.006.0270-A | 1089.78
14.006.0275-0 | 1387.15
14.006.0275-A | 1349.66
14.006.0285-0 | 965.17
14.006.0285-A | 933.04
14.006.0286-0 | 778.32
14.006.0286-A | 751.54
14.006.0288-0 | 1021.27
14.006.0288-A | 973.07
14.006.0290-0 | 1438.21
14.006.0290-A | 1400.72
14.006.0295-0 | 1848.57
14.006.0295-A | 1805.72
14.006.0297-0 | 1254.12
14.006.0297-A | 1227.34
14.006.0299-0 | 1422.12
14.006.0299-A | 1395.34
14.006.0301-0 | 1796.48
14.006.0301-A | 1758.98
14.006.0303-0 | 2634.66
14.006.0303-A | 2591.81
14.006.0305-0 | 910.09
14.006.0305-A | 867.24
14.006.0353-0 | 161.96
14.006.0353-A | 148.05
14.006.0355-0 | 294.78
14.006.0355-A | 278.72
14.006.0360-0 | 404.33
14.006.0360-A | 377.55
14.006.0362-0 | 135.71
14.006.0362-A | 125
14.006.0370-0 | 230.14
14.006.0370-A | 219.42
14.006.0371-0 | 202.7
14.006.0371-A | 182.29
14.006.0372-0 | 1320.47
14.006.0372-A | 1205.01
14.006.0373-0 | 1422.31
14.006.0373-A | 1352.68
14.006.0374-0 | 949.04
14.006.0374-A | 863.34
14.006.0375-0 | 69.16
14.006.0375-A | 63.81
14.006.0380-0 | 75.01
14.006.0380-A | 69.65
14.006.0385-0 | 80.66
14.006.0385-A | 75.3
14.006.0399-0 | 55.83
14.006.0399-A | 51.54
14.006.0400-0 | 62.16
14.006.0400-A | 57.87
14.006.0401-0 | 18.33
14.006.0401-A | 17.3
14.006.0405-0 | 33.16
14.006.0405-A | 31.29
14.006.0407-0 | 36.06
14.006.0407-A | 34.19
14.006.0408-0 | 31.7
14.006.0408-A | 29.82
14.006.0409-0 | 6.59
14.006.0409-A | 6.19
14.006.0415-0 | 50.24
14.006.0415-A | 44.89
14.006.0417-0 | 60.19
14.006.0417-A | 54.83
14.006.0420-0 | 529.29
14.006.0420-A | 514.72
14.006.0422-1 | 697.29
14.006.0422-B | 682.72
14.006.0423-0 | 613.29
14.006.0423-A | 598.72
14.006.0424-0 | 676.39
14.006.0424-A | 664.61
14.006.0426-0 | 466.39
14.006.0426-A | 454.61
14.006.0428-0 | 628.18
14.006.0428-A | 622.82
14.006.0430-0 | 408.13
14.006.0430-A | 404.11
14.006.0440-0 | 1609.29
14.006.0440-A | 1484.64
14.006.0445-0 | 411.83
14.006.0445-A | 396.81
14.006.0609-0 | 12.16
14.006.0609-A | 12.16
14.006.0612-0 | 22.27
14.006.0612-A | 22.27
14.006.0615-0 | 28.7
14.006.0615-A | 28.7
14.006.0624-0 | 13.93
14.006.0624-A | 13.93
14.006.0627-0 | 18.79
14.006.0627-A | 18.79
14.006.0630-0 | 27.89
14.006.0630-A | 27.89
14.006.0633-0 | 47.9
14.006.0633-A | 47.9
14.006.0636-0 | 54.76
14.006.0636-A | 54.76
14.006.0639-0 | 27.48
14.006.0639-A | 27.48
14.006.0645-0 | 37.91
14.006.0645-A | 37.91
14.006.0648-0 | 23.54
14.006.0648-A | 23.54
14.006.0680-0 | 12.63
14.006.0680-A | 12.63
14.006.0685-0 | 18.31
14.006.0685-A | 18.31
14.006.0688-0 | 44.79
14.006.0688-A | 44.79
14.006.0695-0 | 55.79
14.006.0695-A | 55.79
14.007.0005-0 | 557.89
14.007.0005-A | 557.89
14.007.0010-0 | 181.95
14.007.0010-A | 181.95
14.007.0015-0 | 175.62
14.007.0015-A | 175.62
14.007.0020-0 | 487.31
14.007.0020-A | 487.31
14.007.0025-0 | 345.81
14.007.0025-A | 345.81
14.007.0030-0 | 123.04
14.007.0030-A | 123.04
14.007.0035-0 | 173.13
14.007.0035-A | 173.13
14.007.0038-0 | 120.27
14.007.0038-A | 120.27
14.007.0040-0 | 242.6
14.007.0040-A | 242.6
14.007.0045-0 | 52.11
14.007.0045-A | 52.11
14.007.0050-0 | 451.73
14.007.0050-A | 451.73
14.007.0055-0 | 294.51
14.007.0055-A | 294.51
14.007.0057-0 | 62.95
14.007.0057-A | 62.95
14.007.0060-0 | 242.6
14.007.0060-A | 242.6
14.007.0065-0 | 113.06
14.007.0065-A | 113.06
14.007.0070-0 | 42.96
14.007.0070-A | 42.96
14.007.0075-0 | 45.45
14.007.0075-A | 45.45
14.007.0080-0 | 52.11
14.007.0080-A | 52.11
14.007.0085-0 | 297.13
14.007.0085-A | 297.13
14.007.0090-0 | 323.98
14.007.0090-A | 323.98
14.007.0095-0 | 561.56
14.007.0095-A | 561.56
14.007.0101-0 | 718.48
14.007.0101-A | 718.48
14.007.0105-0 | 898.9
14.007.0105-A | 898.9
14.007.0110-0 | 25.48
14.007.0110-A | 25.48
14.007.0115-0 | 79.97
14.007.0115-A | 79.97
14.007.0120-0 | 63.36
14.007.0120-A | 63.36
14.007.0125-0 | 24.3
14.007.0125-A | 24.3
14.007.0130-0 | 212.8
14.007.0130-A | 212.8
14.007.0135-0 | 29.13
14.007.0135-A | 29.13
14.007.0140-0 | 110.36
14.007.0140-A | 110.36
14.007.0145-0 | 128.64
14.007.0145-A | 128.64
14.007.0150-0 | 206.03
14.007.0150-A | 206.03
14.007.0155-0 | 133.45
14.007.0155-A | 133.45
14.007.0160-0 | 147.41
14.007.0160-A | 147.41
14.007.0165-0 | 201.24
14.007.0165-A | 201.24
14.007.0170-0 | 329.14
14.007.0170-A | 329.14
14.007.0175-0 | 435.04
14.007.0175-A | 435.04
14.007.0185-0 | 687.32
14.007.0185-A | 687.32
14.007.0190-0 | 246.37
14.007.0190-A | 246.37
14.007.0195-0 | 100.98
14.007.0195-A | 100.98
14.007.0200-0 | 124.08
14.007.0200-A | 124.08
14.007.0250-0 | 277.47
14.007.0250-A | 277.47
14.007.0251-0 | 162.12
14.007.0251-A | 162.12
14.007.0253-0 | 162.12
14.007.0253-A | 162.12
14.007.0256-0 | 19.92
14.007.0256-A | 19.92
14.007.0258-0 | 231.59
14.007.0258-A | 231.59
14.007.0261-0 | 19.92
14.007.0261-A | 19.92
14.007.0263-0 | 231.59
14.007.0263-A | 231.59
14.007.0266-0 | 101.2
14.007.0266-A | 101.2
14.007.0267-0 | 22.4
14.007.0267-A | 22.4
14.007.0268-0 | 7.33
14.007.0268-A | 7.33
14.007.0269-0 | 8.54
14.007.0269-A | 8.54
14.007.0270-0 | 88
14.007.0270-A | 88
14.007.0274-0 | 22.98
14.007.0274-A | 22.98
14.007.0276-0 | 37.06
14.007.0276-A | 37.06
14.007.0277-0 | 13.54
14.007.0277-A | 13.54
14.007.0278-0 | 14.17
14.007.0278-A | 14.17
14.007.0279-0 | 8.49
14.007.0279-A | 8.49
14.007.0280-0 | 33.64
14.007.0280-A | 33.64
14.007.0281-0 | 13.45
14.007.0281-A | 13.45
14.007.0282-0 | 26.15
14.007.0282-A | 26.15
14.007.0283-0 | 3.09
14.007.0283-A | 3.09
14.007.0284-0 | 2.97
14.007.0284-A | 2.97
14.007.0286-0 | 7.07
14.007.0286-A | 7.07
14.007.0287-0 | 35.5
14.007.0287-A | 35.5
14.007.0288-0 | 4.5
14.007.0288-A | 4.5
14.007.0289-0 | 34.33
14.007.0289-A | 34.33
14.007.0290-0 | 2.7
14.007.0290-A | 2.7
14.007.0292-0 | 6.3
14.007.0292-A | 6.3
14.007.0294-0 | 35.95
14.007.0294-A | 35.95
14.007.0296-0 | 31.95
14.007.0296-A | 31.95
14.007.0298-0 | 101.97
14.007.0298-A | 101.97
14.007.0300-0 | 8.89
14.007.0300-A | 8.89
14.007.0302-0 | 34.9
14.007.0302-A | 34.9
14.007.0304-0 | 54.25
14.007.0304-A | 54.25
14.007.0306-0 | 3.2
14.007.0306-A | 3.2
14.007.0308-0 | 4.86
14.007.0308-A | 4.86
14.007.0310-0 | 58.72
14.007.0310-A | 58.72
14.007.0312-0 | 17.72
14.007.0312-A | 17.72
14.007.0313-0 | 144.25
14.007.0313-A | 144.25
14.007.0314-0 | 122.78
14.007.0314-A | 122.78
14.007.0315-0 | 198.79
14.007.0315-A | 198.79
14.007.0316-0 | 5.55
14.007.0316-A | 5.55
14.007.0318-0 | 22.87
14.007.0318-A | 22.87
14.007.0320-0 | 25.5
14.007.0320-A | 25.5
14.007.0322-0 | 17.33
14.007.0322-A | 17.33
14.007.0324-0 | 36.67
14.007.0324-A | 36.67
14.007.0326-0 | 28.59
14.007.0326-A | 28.59
14.007.0328-0 | 4.74
14.007.0328-A | 4.74
14.007.0330-0 | 158.78
14.007.0330-A | 158.78
14.007.0332-0 | 1.45
14.007.0332-A | 1.45
14.007.0334-0 | 19.16
14.007.0334-A | 19.16
14.007.0335-0 | 5.22
14.007.0335-A | 5.22
14.007.0336-0 | 16.95
14.007.0336-A | 16.95
14.007.0337-0 | 26.61
14.007.0337-A | 26.61
14.007.0338-0 | 35.12
14.007.0338-A | 35.12
14.007.0340-0 | 44.04
14.007.0340-A | 44.04
14.007.0342-0 | 12.27
14.007.0342-A | 12.27
14.007.0344-0 | 57.78
14.007.0344-A | 57.78
14.007.0345-0 | 9.18
14.007.0345-A | 9.18
14.007.0346-0 | 16.77
14.007.0346-A | 16.77
14.007.0347-0 | 15.35
14.007.0347-A | 15.35
14.007.0348-0 | 9.62
14.007.0348-A | 9.62
14.007.0360-0 | 7.03
14.007.0360-A | 6.77
14.007.0365-0 | 3.24
14.007.0365-A | 2.98
14.007.0390-0 | 0.72
14.007.0390-A | 0.72
14.007.0396-0 | 10.42
14.007.0396-A | 10.42
14.007.0400-0 | 68.4
14.007.0400-A | 68.4
14.007.0500-0 | 331.09
14.007.0500-A | 328.15
14.007.0505-0 | 760.92
14.007.0505-A | 754.23
14.008.0010-0 | 724.03
14.008.0010-A | 662.85
14.008.0015-0 | 1080.66
14.008.0015-A | 987.75
14.008.0020-0 | 1084.2
14.008.0020-A | 991.3
14.008.0025-0 | 1374.45
14.008.0025-A | 1252.09
14.008.0030-0 | 2087.7
14.008.0030-A | 1901.89
14.008.0035-0 | 2094.79
14.008.0035-A | 1908.98
14.008.0045-0 | 641.3
14.008.0045-A | 588.15
14.008.0050-0 | 2822.78
14.008.0050-A | 2801.36
14.008.0052-0 | 2003.1
14.008.0052-A | 1981.67
14.008.0055-0 | 1920.95
14.008.0055-A | 1899.53
14.008.0065-0 | 595.88
14.008.0065-A | 574.46
14.008.0070-0 | 151.75
14.008.0070-A | 138.98
14.008.0075-0 | 175.94
14.008.0075-A | 161.52
14.008.0080-0 | 199.95
14.008.0080-A | 183.88
14.008.0090-0 | 1372.08
14.008.0090-A | 1303.51
14.008.0092-0 | 1484.09
14.008.0092-A | 1410.16
14.008.0093-0 | 465.71
14.008.0093-A | 434.62
14.008.0095-0 | 642.4
14.008.0095-A | 581.22
14.008.0096-0 | 997.55
14.008.0096-A | 904.65
14.008.0097-0 | 999.62
14.008.0097-A | 906.72
14.009.0010-0 | 54.04
14.009.0010-A | 46.83
14.009.0015-0 | 49.24
14.009.0015-A | 42.67
14.009.0020-0 | 44.67
14.009.0020-A | 38.71
14.009.0022-0 | 21.61
14.009.0022-A | 18.73
14.009.0024-0 | 19.69
14.009.0024-A | 17.06
14.009.0026-0 | 17.77
14.009.0026-A | 15.4
14.009.0040-0 | 18.01
14.009.0040-A | 15.61
14.009.0045-0 | 14.41
14.009.0045-A | 12.48
14.009.0050-0 | 10.8
14.009.0050-A | 9.36
14.009.0052-0 | 8.4
14.009.0052-A | 7.28
14.009.0054-0 | 7.2
14.009.0054-A | 6.24
14.009.0056-0 | 6
14.009.0056-A | 5.2
14.009.0060-0 | 12
14.009.0060-A | 10.4
14.009.0070-0 | 54.04
14.009.0070-A | 46.83
14.009.0075-0 | 40.83
14.009.0075-A | 35.38
14.009.0080-0 | 84.06
14.009.0080-A | 72.85
14.009.0085-0 | 6
14.009.0085-A | 5.2
14.009.0090-0 | 7.2
14.009.0090-A | 6.24
14.009.0095-0 | 4.8
14.009.0095-A | 4.16
14.009.0110-0 | 24.01
14.009.0110-A | 20.81
14.009.0120-0 | 48.03
14.009.0120-A | 41.63
14.009.0125-0 | 24.01
14.009.0125-A | 20.81
14.009.0130-0 | 24.01
14.009.0130-A | 20.81
14.010.0010-0 | 1053.7
14.010.0010-A | 1012.58
14.010.0015-0 | 991.8
14.010.0015-A | 950.68
15.001.0020-1 | 196.95
15.001.0020-B | 174.97
15.001.0025-0 | 225.96
15.001.0025-A | 202.82
15.001.0026-0 | 280.52
15.001.0026-A | 253.78
15.001.0027-0 | 452.4
15.001.0027-A | 412.37
15.001.0028-0 | 383.21
15.001.0028-A | 347.64
15.001.0029-0 | 1163.6
15.001.0029-A | 1075.36
15.001.0030-0 | 1332.64
15.001.0030-A | 1231.1
15.001.0031-0 | 905.02
15.001.0031-A | 834.69
15.001.0032-0 | 373.6
15.001.0032-A | 338.55
15.001.0033-0 | 303.09
15.001.0033-A | 272.67
15.001.0034-0 | 1021.12
15.001.0034-A | 945.45
15.001.0035-0 | 1154.14
15.001.0035-A | 1067.78
15.001.0053-0 | 3090.59
15.001.0053-A | 2980.64
15.001.0054-0 | 1808.92
15.001.0054-A | 1732.19
15.001.0055-0 | 1937.64
15.001.0055-A | 1851.46
15.001.0056-0 | 1187.96
15.001.0056-A | 1124.62
15.001.0057-0 | 3800.82
15.001.0057-A | 3655.52
15.001.0060-0 | 513.13
15.001.0060-A | 468.57
15.001.0061-0 | 892.54
15.001.0061-A | 815.34
15.001.0070-0 | 583.97
15.001.0070-A | 521.36
15.001.0071-0 | 670.24
15.001.0071-A | 599.9
15.001.0072-0 | 752.3
15.001.0072-A | 676.44
15.001.0073-0 | 867.01
15.001.0073-A | 788.02
15.001.0075-0 | 632.72
15.001.0075-A | 564.19
15.001.0076-0 | 738.25
15.001.0076-A | 666.51
15.001.0077-0 | 84.36
15.001.0077-A | 84.36
15.001.0078-0 | 108.1
15.001.0078-A | 108.1
15.001.0079-0 | 353.29
15.001.0079-A | 353.29
15.001.0080-0 | 40.63
15.001.0080-A | 37.57
15.001.0090-0 | 55.01
15.001.0090-A | 51.08
15.001.0095-0 | 75.29
15.001.0095-A | 70.05
15.001.0100-0 | 104.73
15.001.0100-A | 97.55
15.002.0062-0 | 143
15.002.0062-A | 132.72
15.002.0063-0 | 238.77
15.002.0063-A | 228.49
15.002.0080-0 | 1255.18
15.002.0080-A | 1192.2
15.002.0082-0 | 1543.87
15.002.0082-A | 1468.26
15.002.0084-0 | 1703.73
15.002.0084-A | 1620.89
15.002.0086-0 | 1811.16
15.002.0086-A | 1722.34
15.002.0088-0 | 1872.8
15.002.0088-A | 1782.12
15.002.0090-0 | 2012.34
15.002.0090-A | 1915.14
15.002.0092-0 | 2218.3
15.002.0092-A | 2112.47
15.002.0094-0 | 2563.21
15.002.0094-A | 2441.45
15.002.0096-0 | 2740.02
15.002.0096-A | 2610.05
15.002.0120-0 | 176.68
15.002.0120-A | 162.54
15.002.0125-0 | 314.41
15.002.0125-A | 291.26
15.002.0130-0 | 1069.29
15.002.0130-A | 984.22
15.002.0135-0 | 2001.68
15.002.0135-A | 1842.91
15.002.0200-0 | 205.21
15.002.0200-A | 197.01
15.002.0205-0 | 152.8
15.002.0205-A | 146.54
15.002.0210-0 | 114.37
15.002.0210-A | 110.26
15.002.0310-0 | 1262.34
15.002.0310-A | 1185
15.002.0400-0 | 143
15.002.0400-A | 132.72
15.002.0401-0 | 238.9
15.002.0401-A | 228.63
15.002.0580-0 | 3960.33
15.002.0580-A | 3887.89
15.002.0582-0 | 5602.58
15.002.0582-A | 5493.66
15.002.0584-0 | 6125.88
15.002.0584-A | 6014.34
15.002.0586-0 | 6235.78
15.002.0586-A | 6102.55
15.002.0588-0 | 6956.06
15.002.0588-A | 6828.66
15.002.0590-0 | 6493.55
15.002.0590-A | 6367.84
15.002.0592-0 | 7960.72
15.002.0592-A | 7778.86
15.002.0594-0 | 7825.73
15.002.0594-A | 7665.93
15.002.0596-0 | 8415.02
15.002.0596-A | 8246.73
15.002.0598-0 | 9449.76
15.002.0598-A | 9207.12
15.002.0600-0 | 9130.57
15.002.0600-A | 8922.49
15.002.0602-0 | 9375.83
15.002.0602-A | 9186.24
15.002.0604-0 | 10506.34
15.002.0604-A | 10250
15.002.0606-0 | 10499.56
15.002.0606-A | 10267.42
15.002.0608-0 | 11964.24
15.002.0608-A | 11659.6
15.002.0610-0 | 12574.71
15.002.0610-A | 12299.96
15.002.0612-0 | 13420.13
15.002.0612-A | 13067.23
15.002.0614-0 | 13780.4
15.002.0614-A | 13463.08
15.002.0616-0 | 14984.47
15.002.0616-A | 14624.55
15.002.0618-0 | 16968.79
15.002.0618-A | 16544.99
15.002.0620-0 | 18314.67
15.002.0620-A | 17848.29
15.002.0622-0 | 993.6
15.002.0622-A | 963.66
15.002.0623-0 | 1223.71
15.002.0623-A | 1185.4
15.002.0624-0 | 1427.77
15.002.0624-A | 1381.06
15.002.0625-0 | 1766.59
15.002.0625-A | 1711.78
15.002.0626-0 | 1903
15.002.0626-A | 1839.52
15.002.0627-0 | 1963.8
15.002.0627-A | 1899.83
15.002.0628-0 | 2396.34
15.002.0628-A | 2307.72
15.002.0629-0 | 2447.23
15.002.0629-A | 2364.97
15.002.0630-0 | 3208.86
15.002.0630-A | 3136.63
15.002.0631-0 | 2905.19
15.002.0631-A | 2799.88
15.002.0632-0 | 2912.67
15.002.0632-A | 2812.1
15.002.0633-0 | 3627.64
15.002.0633-A | 3543.04
15.002.0634-0 | 3239.39
15.002.0634-A | 3117.23
15.002.0635-0 | 3217.31
15.002.0635-A | 3107.57
15.002.0636-0 | 4453.58
15.002.0636-A | 4344.67
15.002.0637-0 | 4771.41
15.002.0637-A | 4675.99
15.002.0638-0 | 4605.12
15.002.0638-A | 4441.02
15.002.0639-0 | 4544.91
15.002.0639-A | 4398.56
15.002.0640-0 | 4913.23
15.002.0640-A | 4792.16
15.002.0641-0 | 5206.44
15.002.0641-A | 5094.91
15.002.0642-0 | 5261.64
15.002.0642-A | 5128.41
15.002.0643-0 | 5641.34
15.002.0643-A | 5513.72
15.002.0644-0 | 5724.35
15.002.0644-A | 5523.07
15.002.0645-0 | 5672.49
15.002.0645-A | 5502.79
15.002.0646-0 | 6074.55
15.002.0646-A | 5930.83
15.002.0647-0 | 7011.03
15.002.0647-A | 6817.01
15.002.0648-0 | 6940.65
15.002.0648-A | 6764.77
15.002.0649-0 | 7351.59
15.002.0649-A | 7183.3
15.002.0650-0 | 9108.82
15.002.0650-A | 8841.86
15.002.0651-0 | 8685.92
15.002.0651-A | 8445.67
15.002.0652-0 | 9436.13
15.002.0652-A | 9203.98
15.002.0653-0 | 10913.43
15.002.0653-A | 10592.72
15.002.0654-0 | 11279.41
15.002.0654-A | 10983.39
15.002.0655-0 | 12855.38
15.002.0655-A | 12470.29
15.002.0656-0 | 13087.34
15.002.0656-A | 12727.42
15.002.0657-0 | 14895.1
15.002.0657-A | 14471.3
15.002.0658-0 | 16826.6
15.002.0658-A | 16338.92
15.002.0659-0 | 20021.81
15.002.0659-A | 19470.25
15.002.0660-0 | 20866.23
15.002.0660-A | 20250.8
15.002.0661-0 | 22886.96
15.002.0661-A | 22207.65
15.002.0662-0 | 1404.95
15.002.0662-A | 1366.65
15.002.0663-0 | 2069.31
15.002.0663-A | 2014.5
15.002.0664-0 | 3378.02
15.002.0664-A | 3305.57
15.002.0665-0 | 5173.49
15.002.0665-A | 5078.06
15.002.0666-0 | 7075.25
15.002.0666-A | 6949.54
15.002.0668-0 | 737.87
15.002.0668-A | 707.94
15.002.0669-0 | 865.21
15.002.0669-A | 826.9
15.002.0670-0 | 1020.77
15.002.0670-A | 974.06
15.002.0671-0 | 1312.91
15.002.0671-A | 1258.1
15.002.0672-0 | 1331.96
15.002.0672-A | 1268.49
15.002.0673-0 | 1505.17
15.002.0673-A | 1441.2
15.002.0674-0 | 1801.15
15.002.0674-A | 1712.53
15.002.0675-0 | 1884.48
15.002.0675-A | 1802.22
15.002.0676-0 | 2561.28
15.002.0676-A | 2489.05
15.002.0677-0 | 2112.37
15.002.0677-A | 2006.98
15.002.0678-0 | 2267.33
15.002.0678-A | 2166.75
15.002.0679-0 | 2661.86
15.002.0679-A | 2577.26
15.002.0680-0 | 2426.08
15.002.0680-A | 2303.92
15.002.0681-0 | 2459.59
15.002.0681-A | 2349.85
15.002.0682-0 | 3362.01
15.002.0682-A | 3253.1
15.002.0683-0 | 3543.63
15.002.0683-A | 3448.2
15.002.0684-0 | 3204.21
15.002.0684-A | 3040.11
15.002.0685-0 | 3221.78
15.002.0685-A | 3075.43
15.002.0686-0 | 3688.92
15.002.0686-A | 3567.85
15.002.0687-0 | 3947.04
15.002.0687-A | 3835.51
15.002.0688-0 | 4014.16
15.002.0688-A | 3880.92
15.002.0689-0 | 4353.64
15.002.0689-A | 4226.02
15.002.0690-0 | 4366.81
15.002.0690-A | 4165.53
15.002.0691-0 | 4991.56
15.002.0691-A | 4821.86
15.002.0692-0 | 4760.37
15.002.0692-A | 4616.65
15.002.0693-0 | 5642.06
15.002.0693-A | 5448.04
15.002.0694-0 | 5568.54
15.002.0694-A | 5392.65
15.002.0695-0 | 6217.38
15.002.0695-A | 6049.09
15.002.0696-0 | 7595.18
15.002.0696-A | 7328.22
15.002.0697-0 | 7188.5
15.002.0697-A | 6948.25
15.002.0698-0 | 7896.83
15.002.0698-A | 7664.69
15.002.0699-0 | 9220.04
15.002.0699-A | 8899.33
15.002.0700-0 | 9578.09
15.002.0700-A | 9282.07
15.002.0701-0 | 10859.94
15.002.0701-A | 10474.85
15.002.0702-0 | 11262.87
15.002.0702-A | 10902.95
15.002.0703-0 | 12944.13
15.002.0703-A | 12520.33
15.002.0704-0 | 14627.08
15.002.0704-A | 14139.4
15.002.0705-0 | 16422.54
15.002.0705-A | 15870.98
15.002.0706-0 | 18302.41
15.002.0706-A | 17686.98
15.002.0707-0 | 20183.94
15.002.0707-A | 19504.63
15.003.0023-0 | 36.54
15.003.0023-A | 34.07
15.003.0024-0 | 50.67
15.003.0024-A | 47.09
15.003.0025-1 | 67.78
15.003.0025-B | 63.19
15.003.0026-1 | 76.17
15.003.0026-B | 70.55
15.003.0027-1 | 101.63
15.003.0027-B | 95.18
15.003.0028-0 | 129.1
15.003.0028-A | 122.24
15.003.0066-0 | 779.08
15.003.0066-A | 732.82
15.003.0068-0 | 1117.74
15.003.0068-A | 1050.26
15.003.0069-0 | 380.08
15.003.0069-A | 364.66
15.003.0073-0 | 741.46
15.003.0073-A | 689.82
15.003.0175-0 | 18.11
15.003.0175-A | 17.85
15.003.0176-0 | 12.01
15.003.0176-A | 11.75
15.003.0177-0 | 22.37
15.003.0177-A | 20.4
15.003.0178-0 | 32.47
15.003.0178-A | 29.47
15.003.0179-0 | 18.78
15.003.0179-A | 18.52
15.003.0180-0 | 50.08
15.003.0180-A | 46.87
15.003.0181-0 | 15.23
15.003.0181-A | 15.23
15.003.0185-0 | 23.54
15.003.0185-A | 23.28
15.003.0186-0 | 307.72
15.003.0186-A | 300.01
15.003.0190-0 | 240.2
15.003.0190-A | 232.5
15.003.0192-0 | 134.31
15.003.0192-A | 126.6
15.003.0193-0 | 121.37
15.003.0193-A | 113.92
15.003.0194-0 | 106.38
15.003.0194-A | 98.93
15.003.0200-0 | 7.83
15.003.0200-A | 7.26
15.003.0202-0 | 9.49
15.003.0202-A | 8.82
15.003.0204-0 | 12.68
15.003.0204-A | 11.86
15.003.0206-0 | 15.03
15.003.0206-A | 14.11
15.003.0208-0 | 19.25
15.003.0208-A | 18.22
15.003.0210-0 | 23.18
15.003.0210-A | 21.95
15.003.0212-0 | 29.54
15.003.0212-A | 28
15.003.0214-0 | 46.25
15.003.0214-A | 44.56
15.003.0216-0 | 55.96
15.003.0216-A | 53.9
15.003.0350-0 | 11.94
15.003.0350-A | 10.68
15.003.0351-0 | 18.76
15.003.0351-A | 16.78
15.003.0352-0 | 20.46
15.003.0352-A | 18.31
15.003.0353-0 | 30.7
15.003.0353-A | 27.46
15.003.0354-1 | 34.11
15.003.0354-B | 30.51
15.003.0355-0 | 51.17
15.003.0355-A | 45.77
15.003.0356-1 | 41.33
15.003.0356-B | 36.97
15.003.0357-0 | 62
15.003.0357-A | 55.45
15.003.0358-1 | 54.71
15.003.0358-B | 49.57
15.003.0359-0 | 90.28
15.003.0359-A | 81.8
15.003.0360-0 | 72.72
15.003.0360-A | 63.76
15.003.0361-0 | 106.2
15.003.0361-A | 92.76
15.003.0365-0 | 27.86
15.003.0365-A | 24.87
15.003.0370-0 | 10.37
15.003.0370-A | 9.34
15.003.0371-0 | 11.27
15.003.0371-A | 10.24
15.003.0372-0 | 11.32
15.003.0372-A | 10.29
15.003.0373-0 | 12.21
15.003.0373-A | 11.18
15.003.0375-0 | 52.4
15.003.0375-A | 46.42
15.003.0377-0 | 44.72
15.003.0377-A | 38.75
15.003.0379-0 | 22.4
15.003.0379-A | 19.42
15.003.0380-0 | 29.96
15.003.0380-A | 26.97
15.003.0381-0 | 24.54
15.003.0381-A | 21.55
15.003.0390-0 | 6.39
15.003.0390-A | 5.67
15.003.0391-0 | 6.74
15.003.0391-A | 6.02
15.003.0392-0 | 6.81
15.003.0392-A | 6.1
15.003.0393-0 | 7.27
15.003.0393-A | 6.49
15.003.0394-0 | 7.49
15.003.0394-A | 6.71
15.003.0395-0 | 7.93
15.003.0395-A | 7.1
15.003.0396-0 | 8.45
15.003.0396-A | 7.62
15.003.0397-0 | 8.93
15.003.0397-A | 8.03
15.003.0398-0 | 9.32
15.003.0398-A | 8.43
15.003.0400-0 | 188.55
15.003.0400-A | 167.99
15.003.0405-0 | 45.69
15.003.0405-A | 40.55
15.003.0410-0 | 123.6
15.003.0410-A | 113.32
15.003.0415-0 | 148.92
15.003.0415-A | 129.02
15.003.0420-0 | 23.88
15.003.0420-A | 20.77
15.003.0421-0 | 31.84
15.003.0421-A | 27.7
15.003.0500-0 | 42.92
15.003.0500-A | 39.83
15.003.0505-0 | 111.93
15.003.0505-A | 107.82
15.003.0510-0 | 76.06
15.003.0510-A | 73.49
15.003.0515-0 | 45.71
15.003.0515-A | 43.66
15.003.0520-0 | 29.78
15.003.0520-A | 28.86
15.003.0525-0 | 37.01
15.003.0525-A | 35.93
15.003.0530-0 | 48.83
15.003.0530-A | 47.6
15.003.0535-0 | 59.87
15.003.0535-A | 58.47
15.003.0540-0 | 68.19
15.003.0540-A | 66.6
15.003.0545-0 | 95.52
15.003.0545-A | 93.63
15.003.0550-0 | 114.63
15.003.0550-A | 112.5
15.003.0552-0 | 132.65
15.003.0552-A | 130.39
15.003.0555-0 | 182.56
15.003.0555-A | 179.88
15.003.0560-0 | 254.63
15.003.0560-A | 251.71
15.003.0565-0 | 301.7
15.003.0565-A | 298.52
15.003.0600-0 | 148.02
15.003.0600-A | 137.74
15.003.0650-0 | 140.09
15.003.0650-A | 129.81
15.004.0010-0 | 514.32
15.004.0010-A | 482.76
15.004.0011-0 | 724.21
15.004.0011-A | 685.09
15.004.0012-0 | 1412.21
15.004.0012-A | 1342.59
15.004.0013-0 | 2028.5
15.004.0013-A | 1948.93
15.004.0014-0 | 2966.77
15.004.0014-A | 2871.42
15.004.0023-0 | 18.19
15.004.0023-A | 16.22
15.004.0024-0 | 22.02
15.004.0024-A | 19.79
15.004.0025-0 | 27.4
15.004.0025-A | 24.91
15.004.0026-0 | 30.05
15.004.0026-A | 27.3
15.004.0027-0 | 39.73
15.004.0027-A | 36.62
15.004.0028-0 | 55.66
15.004.0028-A | 52.19
15.004.0045-0 | 212.16
15.004.0045-A | 189.03
15.004.0046-0 | 358.21
15.004.0046-A | 323.13
15.004.0050-0 | 163.76
15.004.0050-A | 147.31
15.004.0051-0 | 154.65
15.004.0051-A | 138.2
15.004.0053-0 | 316.3
15.004.0053-A | 283.41
15.004.0055-0 | 278.43
15.004.0055-A | 245.09
15.004.0058-0 | 276.75
15.004.0058-A | 243.41
15.004.0059-0 | 146.74
15.004.0059-A | 128.75
15.004.0060-1 | 228.19
15.004.0060-B | 205.06
15.004.0061-0 | 293.07
15.004.0061-A | 264.8
15.004.0062-0 | 287.74
15.004.0062-A | 259.47
15.004.0063-0 | 169
15.004.0063-A | 149.63
15.004.0064-0 | 213.57
15.004.0064-A | 189.36
15.004.0065-0 | 145.97
15.004.0065-A | 127.98
15.004.0067-0 | 162.82
15.004.0067-A | 143.58
15.004.0070-0 | 228.87
15.004.0070-A | 203.59
15.004.0074-0 | 322.22
15.004.0074-A | 288.8
15.004.0075-0 | 163.75
15.004.0075-A | 144.51
15.004.0076-0 | 37.05
15.004.0076-A | 35.25
15.004.0080-0 | 197.43
15.004.0080-A | 173.05
15.004.0085-0 | 195.32
15.004.0085-A | 176.08
15.004.0086-0 | 17.13
15.004.0086-A | 15.63
15.004.0090-0 | 147.81
15.004.0090-A | 129.82
15.004.0102-1 | 339.56
15.004.0102-B | 303.65
15.004.0103-0 | 293.45
15.004.0103-A | 260.11
15.004.0104-0 | 301.83
15.004.0104-A | 268.49
15.004.0105-0 | 320.32
15.004.0105-A | 286.98
15.004.0108-0 | 282.59
15.004.0108-A | 251.82
15.004.0110-0 | 275.89
15.004.0110-A | 245.12
15.004.0125-0 | 300.71
15.004.0125-A | 268.4
15.004.0126-0 | 274.04
15.004.0126-A | 243.27
15.004.0127-0 | 267.34
15.004.0127-A | 236.57
15.004.0130-0 | 289.17
15.004.0130-A | 258.39
15.004.0131-0 | 254.8
15.004.0131-A | 226.6
15.004.0133-0 | 248.1
15.004.0133-A | 219.9
15.004.0150-0 | 228.94
15.004.0150-A | 203.66
15.004.0151-0 | 191.66
15.004.0151-A | 171.1
15.004.0160-0 | 138.51
15.004.0160-A | 122.44
15.004.0161-0 | 179.01
15.004.0161-A | 158.47
15.004.0170-0 | 48.66
15.004.0170-A | 43.73
15.004.0175-1 | 177.29
15.004.0175-B | 167.01
15.004.0176-0 | 109.69
15.004.0176-A | 99.42
15.004.0180-0 | 100.9
15.004.0180-A | 95.76
15.004.0181-0 | 63.57
15.004.0181-A | 58.43
15.004.0190-0 | 43.85
15.004.0190-A | 39.74
15.004.0200-0 | 136.31
15.004.0200-A | 126.02
15.004.0202-0 | 84.03
15.004.0202-A | 75.93
15.004.0204-0 | 51.1
15.004.0204-A | 46.57
15.004.0210-0 | 23.92
15.004.0210-A | 21.86
15.004.0212-0 | 19.75
15.004.0212-A | 18.21
15.004.0220-0 | 144.08
15.004.0220-A | 133.79
15.004.0222-0 | 104.38
15.004.0222-A | 95.11
15.004.0224-0 | 54.7
15.004.0224-A | 50.17
15.004.0250-0 | 240.67
15.004.0250-A | 217.96
15.004.0251-0 | 327.18
15.004.0251-A | 294.19
15.004.0255-0 | 286.11
15.004.0255-A | 260.41
15.004.0300-0 | 4.65
15.004.0300-A | 4.65
15.004.0305-0 | 1.53
15.004.0305-A | 1.53
15.004.0310-0 | 7.92
15.004.0310-A | 7.92
15.004.0315-0 | 2.7
15.004.0315-A | 2.7
15.004.0320-0 | 4.54
15.004.0320-A | 4.54
15.004.0325-0 | 23.18
15.004.0325-A | 23.18
15.004.0330-0 | 17.82
15.004.0330-A | 17.82
15.004.0335-0 | 12.78
15.004.0335-A | 12.78
15.004.0500-0 | 85.27
15.004.0500-A | 81.44
15.004.0505-0 | 136.39
15.004.0505-A | 131.95
15.004.0600-0 | 45.27
15.004.0600-A | 45.01
15.004.0620-0 | 79.62
15.004.0620-A | 79.36
15.004.0640-0 | 128.58
15.004.0640-A | 128.32
15.004.0700-0 | 3.55
15.004.0700-A | 3.1
15.004.0705-0 | 4.68
15.004.0705-A | 4.08
15.004.0710-0 | 7.02
15.004.0710-A | 6.12
15.004.0715-0 | 9.29
15.004.0715-A | 8.09
15.004.0720-0 | 18.23
15.004.0720-A | 15.84
15.005.0010-0 | 258.33
15.005.0010-A | 242.91
15.005.0020-0 | 408.61
15.005.0020-A | 382.91
15.005.0030-0 | 238.05
15.005.0030-A | 217.49
15.005.0040-1 | 249.08
15.005.0040-B | 236.23
15.005.0050-0 | 281.6
15.005.0050-A | 267.47
15.005.0060-0 | 281.27
15.005.0060-A | 258.89
15.005.0070-0 | 257.16
15.005.0070-A | 243.23
15.005.0100-0 | 68.63
15.005.0100-A | 63.74
15.005.0110-0 | 112.49
15.005.0110-A | 107.23
15.005.0120-0 | 117.15
15.005.0120-A | 111.53
15.005.0130-0 | 150.23
15.005.0130-A | 143.78
15.005.0140-0 | 198.27
15.005.0140-A | 191.41
15.005.0200-0 | 427.45
15.005.0200-A | 399.94
15.005.0201-0 | 471.21
15.005.0201-A | 443.69
15.005.0202-0 | 900.88
15.005.0202-A | 851.35
15.005.0203-0 | 1479.62
15.005.0203-A | 1422.39
15.005.0204-0 | 973.71
15.005.0204-A | 924.18
15.005.0205-0 | 1594.97
15.005.0205-A | 1537.75
15.005.0206-0 | 1724.63
15.005.0206-A | 1643.69
15.005.0207-0 | 1836.39
15.005.0207-A | 1755.45
15.005.0208-0 | 2408.27
15.005.0208-A | 2317.25
15.005.0209-0 | 2482.63
15.005.0209-A | 2391.61
15.005.0253-0 | 39.98
15.005.0253-A | 37.01
15.005.0255-0 | 159.22
15.005.0255-A | 148.92
15.005.0260-0 | 182.77
15.005.0260-A | 172.47
15.005.0275-0 | 38.8
15.005.0275-A | 35.82
15.005.0278-0 | 25.29
15.005.0278-A | 22.91
15.005.0280-0 | 39.94
15.005.0280-A | 36.96
15.006.0010-0 | 730.37
15.006.0010-A | 724.2
15.006.0012-0 | 722.68
15.006.0012-A | 717.54
15.006.0015-0 | 192.46
15.006.0015-A | 191.86
15.006.0016-0 | 383.81
15.006.0016-A | 382.76
15.006.0035-0 | 5955.96
15.006.0035-A | 5910.54
15.006.0040-0 | 915.63
15.006.0040-A | 870.21
15.006.0045-0 | 1175.52
15.006.0045-A | 1108.61
15.007.0204-0 | 70.2
15.007.0204-A | 68.76
15.007.0206-0 | 57.31
15.007.0206-A | 56.02
15.007.0208-0 | 50.04
15.007.0208-A | 48.6
15.007.0209-0 | 35.31
15.007.0209-A | 34.02
15.007.0210-0 | 953.51
15.007.0210-A | 900.44
15.007.0214-0 | 24.47
15.007.0214-A | 22.41
15.007.0216-0 | 31.73
15.007.0216-A | 29.16
15.007.0218-0 | 13.28
15.007.0218-A | 11.74
15.007.0250-0 | 30292.92
15.007.0250-A | 30272.36
15.007.0280-0 | 1309.98
15.007.0280-A | 1304.84
15.007.0285-0 | 715.48
15.007.0285-A | 710.34
15.007.0290-0 | 1952.22
15.007.0290-A | 1947.08
15.007.0295-0 | 1487.69
15.007.0295-A | 1482.55
15.007.0334-0 | 169.95
15.007.0334-A | 169.95
15.007.0338-0 | 242.24
15.007.0338-A | 231.96
15.007.0340-0 | 49.05
15.007.0340-A | 47.25
15.007.0345-0 | 25.6
15.007.0345-A | 24.57
15.007.0347-0 | 92.16
15.007.0347-A | 89.59
15.007.0350-0 | 1011.84
15.007.0350-A | 970.72
15.007.0351-0 | 422.46
15.007.0351-A | 391.62
15.007.0357-0 | 254.78
15.007.0357-A | 249.64
15.007.0359-0 | 552.99
15.007.0359-A | 511.87
15.007.0400-0 | 87.97
15.007.0400-A | 78.72
15.007.0405-0 | 96.47
15.007.0405-A | 87.22
15.007.0410-0 | 128.26
15.007.0410-A | 116.69
15.007.0415-0 | 294.04
15.007.0415-A | 280.17
15.007.0420-0 | 308.59
15.007.0420-A | 296.48
15.007.0425-0 | 449.44
15.007.0425-A | 426.31
15.007.0430-0 | 478.08
15.007.0430-A | 454.95
15.007.0435-0 | 610.51
15.007.0435-A | 587.38
15.007.0440-0 | 760.64
15.007.0440-A | 737.51
15.007.0495-0 | 95.67
15.007.0495-A | 85.39
15.007.0498-0 | 104.17
15.007.0498-A | 93.89
15.007.0501-0 | 137.88
15.007.0501-A | 125.03
15.007.0504-0 | 291.48
15.007.0504-A | 276.06
15.007.0507-0 | 336.46
15.007.0507-A | 318.47
15.007.0511-0 | 448.05
15.007.0511-A | 422.35
15.007.0514-0 | 513.09
15.007.0514-A | 482.25
15.007.0517-0 | 706.89
15.007.0517-A | 673.48
15.007.0518-0 | 827.65
15.007.0518-A | 794.24
15.007.0520-0 | 83.01
15.007.0520-A | 82.3
15.007.0521-0 | 83.01
15.007.0521-A | 82.3
15.007.0522-0 | 92.84
15.007.0522-A | 92.13
15.007.0523-0 | 90.83
15.007.0523-A | 90.12
15.007.0524-0 | 104.1
15.007.0524-A | 103.26
15.007.0525-0 | 120.97
15.007.0525-A | 120.13
15.007.0526-0 | 117.49
15.007.0526-A | 116.65
15.007.0527-0 | 161.06
15.007.0527-A | 160.22
15.007.0528-0 | 184.97
15.007.0528-A | 184.13
15.007.0529-0 | 939.53
15.007.0529-A | 938.69
15.007.0530-0 | 18.47
15.007.0530-A | 17.44
15.007.0531-0 | 18.47
15.007.0531-A | 17.44
15.007.0532-0 | 18.47
15.007.0532-A | 17.44
15.007.0533-0 | 19.51
15.007.0533-A | 18.48
15.007.0534-0 | 20.97
15.007.0534-A | 19.94
15.007.0545-0 | 21.29
15.007.0545-A | 20.64
15.007.0547-0 | 43.06
15.007.0547-A | 42.41
15.007.0550-0 | 5.3
15.007.0550-A | 4.85
15.007.0552-0 | 6.38
15.007.0552-A | 5.93
15.007.0554-0 | 38.97
15.007.0554-A | 37.47
15.007.0556-0 | 76.16
15.007.0556-A | 74.66
15.007.0558-0 | 200.68
15.007.0558-A | 199.18
15.007.0560-0 | 200.68
15.007.0560-A | 199.18
15.007.0566-0 | 21.74
15.007.0566-A | 20.24
15.007.0567-0 | 38.76
15.007.0567-A | 37.26
15.007.0568-0 | 38.76
15.007.0568-A | 37.26
15.007.0569-0 | 54.42
15.007.0569-A | 52.92
15.007.0570-0 | 11.61
15.007.0570-A | 10.96
15.007.0572-0 | 14.58
15.007.0572-A | 13.93
15.007.0575-0 | 32.17
15.007.0575-A | 31.46
15.007.0600-0 | 46.97
15.007.0600-A | 46.2
15.007.0605-0 | 101.56
15.007.0605-A | 100.79
15.007.0608-0 | 314.67
15.007.0608-A | 313.9
15.007.0609-0 | 314.67
15.007.0609-A | 313.9
15.007.0610-0 | 594.18
15.007.0610-A | 593.41
15.007.0611-0 | 800.73
15.007.0611-A | 799.96
15.007.0615-0 | 1559.07
15.007.0615-A | 1558.3
15.007.0617-0 | 1973.1
15.007.0617-A | 1972.33
15.007.0640-0 | 48.23
15.007.0640-A | 47.58
15.007.0642-0 | 59.47
15.007.0642-A | 58.83
15.007.0643-0 | 146.62
15.007.0643-A | 145.98
15.007.0645-0 | 45.65
15.007.0645-A | 45
15.007.0646-0 | 56.21
15.007.0646-A | 55.56
15.007.0647-0 | 151.65
15.007.0647-A | 151
15.007.0680-0 | 230.41
15.007.0680-A | 228.35
15.007.0682-0 | 290.39
15.007.0682-A | 288.33
15.007.0684-0 | 548.92
15.007.0684-A | 546.86
15.007.0686-0 | 1205.29
15.007.0686-A | 1203.23
15.007.0688-0 | 1558.04
15.007.0688-A | 1555.98
15.007.0689-0 | 2145.38
15.007.0689-A | 2143.32
15.007.0696-0 | 185.98
15.007.0696-A | 180.84
15.007.0697-0 | 223.48
15.007.0697-A | 218.34
15.007.0699-0 | 267.45
15.007.0699-A | 262.31
15.007.0705-0 | 100.36
15.007.0705-A | 90.08
15.007.0710-0 | 102.31
15.007.0710-A | 94.6
15.007.0711-0 | 149.53
15.007.0711-A | 140.28
15.007.0712-0 | 161.34
15.007.0712-A | 151.06
15.008.0010-0 | 1.63
15.008.0010-A | 1.48
15.008.0015-0 | 2.17
15.008.0015-A | 1.96
15.008.0020-0 | 2.91
15.008.0020-A | 2.65
15.008.0025-0 | 3.92
15.008.0025-A | 3.6
15.008.0030-0 | 5.06
15.008.0030-A | 4.7
15.008.0035-0 | 7.06
15.008.0035-A | 6.64
15.008.0080-0 | 2.06
15.008.0080-A | 1.86
15.008.0085-0 | 2.79
15.008.0085-A | 2.53
15.008.0090-0 | 3.65
15.008.0090-A | 3.33
15.008.0095-0 | 4.64
15.008.0095-A | 4.28
15.008.0100-0 | 6.53
15.008.0100-A | 6.12
15.008.0105-0 | 8.82
15.008.0105-A | 8.36
15.008.0110-0 | 12.45
15.008.0110-A | 11.94
15.008.0112-0 | 18.04
15.008.0112-A | 17.27
15.008.0115-0 | 27.09
15.008.0115-A | 26.06
15.008.0120-0 | 37.7
15.008.0120-A | 36.41
15.008.0125-0 | 48.42
15.008.0125-A | 46.88
15.008.0130-0 | 59.97
15.008.0130-A | 58.17
15.008.0135-0 | 72.72
15.008.0135-A | 70.66
15.008.0140-0 | 87.47
15.008.0140-A | 85.15
15.008.0145-0 | 108.24
15.008.0145-A | 105.67
15.008.0150-0 | 113.25
15.008.0150-A | 110.43
15.008.0155-0 | 4.01
15.008.0155-A | 3.76
15.008.0157-0 | 4.98
15.008.0157-A | 4.73
15.008.0159-0 | 6.65
15.008.0159-A | 6.35
15.008.0161-0 | 8.39
15.008.0161-A | 8.09
15.008.0163-0 | 12.78
15.008.0163-A | 12.42
15.008.0165-0 | 17.97
15.008.0165-A | 17.61
15.008.0167-0 | 27.37
15.008.0167-A | 26.96
15.008.0169-0 | 38.28
15.008.0169-A | 37.87
15.008.0171-0 | 2.33
15.008.0171-A | 2.13
15.008.0173-0 | 3.18
15.008.0173-A | 2.92
15.008.0175-0 | 4.18
15.008.0175-A | 3.87
15.008.0177-0 | 5.39
15.008.0177-A | 5.03
15.008.0179-0 | 7.49
15.008.0179-A | 7.08
15.008.0181-0 | 10.09
15.008.0181-A | 9.63
15.008.0183-0 | 14.16
15.008.0183-A | 13.64
15.008.0185-0 | 19.97
15.008.0185-A | 19.19
15.008.0187-0 | 28.05
15.008.0187-A | 27.02
15.008.0189-0 | 37.72
15.008.0189-A | 36.43
15.008.0191-0 | 49.29
15.008.0191-A | 47.75
15.008.0193-0 | 60.54
15.008.0193-A | 58.74
15.008.0194-0 | 74.49
15.008.0194-A | 72.44
15.008.0197-0 | 88.79
15.008.0197-A | 86.48
15.008.0199-0 | 113.83
15.008.0199-A | 111.26
15.008.0200-0 | 2.32
15.008.0200-A | 2.11
15.008.0205-0 | 3.1
15.008.0205-A | 2.85
15.008.0210-0 | 4.05
15.008.0210-A | 3.74
15.008.0215-0 | 5.19
15.008.0215-A | 4.83
15.008.0220-0 | 6.87
15.008.0220-A | 6.46
15.008.0225-0 | 9.28
15.008.0225-A | 8.82
15.008.0230-0 | 12.99
15.008.0230-A | 12.47
15.008.0232-0 | 18.41
15.008.0232-A | 17.64
15.008.0235-0 | 25.66
15.008.0235-A | 24.63
15.008.0240-0 | 35.42
15.008.0240-A | 34.14
15.008.0245-0 | 45.52
15.008.0245-A | 43.98
15.008.0250-0 | 56.11
15.008.0250-A | 54.32
15.008.0255-0 | 69
15.008.0255-A | 66.94
15.008.0260-0 | 80.24
15.008.0260-A | 77.92
15.008.0265-0 | 104.55
15.008.0265-A | 101.98
15.008.0270-0 | 130.23
15.008.0270-A | 127.4
15.008.0300-0 | 3.18
15.008.0300-A | 2.92
15.008.0301-0 | 4.45
15.008.0301-A | 4.14
15.008.0302-0 | 6.61
15.008.0302-A | 6.15
15.008.0320-0 | 2.85
15.008.0320-A | 2.59
15.008.0321-0 | 3.47
15.008.0321-A | 3.21
15.008.0391-0 | 36.34
15.008.0391-A | 34.28
15.008.0392-0 | 44.94
15.008.0392-A | 42.37
15.008.0393-0 | 56.03
15.008.0393-A | 52.94
15.009.0010-0 | 19.76
15.009.0010-A | 18.46
15.009.0015-0 | 24.04
15.009.0015-A | 22.49
15.009.0020-0 | 27.5
15.009.0020-A | 25.95
15.009.0025-0 | 31.34
15.009.0025-A | 29.79
15.009.0100-0 | 0.69
15.009.0100-A | 0.65
15.009.0105-0 | 0.95
15.009.0105-A | 0.9
15.009.0110-0 | 1.37
15.009.0110-A | 1.32
15.009.0115-0 | 2.05
15.009.0115-A | 1.98
15.009.0120-0 | 3.14
15.009.0120-A | 3.04
15.009.0125-0 | 4.8
15.009.0125-A | 4.66
15.009.0130-0 | 7.67
15.009.0130-A | 7.46
15.009.0135-0 | 12.67
15.009.0135-A | 12.26
15.009.0140-0 | 16.51
15.009.0140-A | 16.1
15.009.0143-0 | 23.1
15.009.0143-A | 22.59
15.009.0150-0 | 30.14
15.009.0150-A | 29.58
15.009.0155-0 | 40.63
15.009.0155-A | 40.01
15.010.0010-0 | 1.24
15.010.0010-A | 1.11
15.010.0012-0 | 2.09
15.010.0012-A | 1.89
15.010.0030-0 | 7.19
15.010.0030-A | 6.89
15.010.0031-0 | 11.21
15.010.0031-A | 10.85
15.010.0032-0 | 15.17
15.010.0032-A | 14.76
15.010.0035-0 | 28.25
15.010.0035-A | 26.71
15.010.0036-0 | 55.19
15.010.0036-A | 52.11
15.010.0040-0 | 5.23
15.010.0040-A | 4.93
15.010.0041-0 | 7.42
15.010.0041-A | 7.06
15.010.0042-0 | 12.94
15.010.0042-A | 12.53
15.010.0043-0 | 20.96
15.010.0043-A | 20.44
15.010.0045-0 | 36.36
15.010.0045-A | 35.64
15.010.0046-0 | 37.43
15.010.0046-A | 36.4
15.010.0047-0 | 116.9
15.010.0047-A | 107.65
15.010.0048-0 | 154.8
15.010.0048-A | 142.46
15.010.0060-0 | 2.02
15.010.0060-A | 1.92
15.010.0061-0 | 2.89
15.010.0061-A | 2.74
15.010.0062-0 | 4.48
15.010.0062-A | 4.23
15.010.0063-0 | 4.49
15.010.0063-A | 4.24
15.010.0064-0 | 2.67
15.010.0064-A | 2.57
15.010.0065-0 | 3.96
15.010.0065-A | 3.81
15.010.0066-0 | 5.31
15.010.0066-A | 5.05
15.010.0067-0 | 5.69
15.010.0067-A | 5.43
15.010.0070-0 | 1.23
15.010.0070-A | 1.13
15.010.0071-0 | 2.07
15.010.0071-A | 1.91
15.010.0072-0 | 3.23
15.010.0072-A | 2.97
15.010.0073-0 | 3.22
15.010.0073-A | 2.96
15.010.0100-0 | 69.7
15.010.0100-A | 60.45
15.010.0110-0 | 116.18
15.010.0110-A | 100.76
15.011.0009-0 | 1425.24
15.011.0009-A | 1314.74
15.011.0012-0 | 1579.31
15.011.0012-A | 1456.22
15.011.0014-0 | 2208.24
15.011.0014-A | 2041.07
15.011.0017-0 | 4136.61
15.011.0017-A | 3929.44
15.011.0021-0 | 955.42
15.011.0021-A | 859.09
15.011.0024-0 | 1217.15
15.011.0024-A | 1095.11
15.011.0027-0 | 1297.63
15.011.0027-A | 1165.31
15.011.0030-0 | 2844.36
15.011.0030-A | 2635.87
15.011.0070-0 | 12539.77
15.011.0070-A | 12230.56
15.011.0071-0 | 13319.71
15.011.0071-A | 13010.5
15.011.0072-0 | 15106.78
15.011.0072-A | 14797.57
15.011.0073-0 | 20131.58
15.011.0073-A | 19822.37
15.011.0074-0 | 21835.55
15.011.0074-A | 21526.34
15.011.0075-0 | 20051.57
15.011.0075-A | 19539.31
15.011.0076-0 | 22246.14
15.011.0076-A | 21733.88
15.011.0077-0 | 23973.81
15.011.0077-A | 23461.55
15.011.0078-0 | 31375.9
15.011.0078-A | 30863.64
15.011.0079-0 | 34404.08
15.011.0079-A | 33895.75
15.011.0081-0 | 2160.75
15.011.0081-A | 2035.7
15.011.0084-0 | 2385.06
15.011.0084-A | 2243.36
15.011.0087-0 | 2463.74
15.011.0087-A | 2311.77
15.011.0093-0 | 3814.89
15.011.0093-A | 3589.6
15.011.0130-0 | 13834.74
15.011.0130-A | 13272.92
15.011.0132-0 | 15447.94
15.011.0132-A | 14886.12
15.011.0134-0 | 18686.86
15.011.0134-A | 18125.03
15.011.0136-0 | 18962.52
15.011.0136-A | 18395.29
15.011.0138-0 | 21211.54
15.011.0138-A | 20644.3
15.011.0150-0 | 10661.56
15.011.0150-A | 10297.4
15.011.0152-0 | 11441.69
15.011.0152-A | 11077.53
15.011.0154-0 | 12595.71
15.011.0154-A | 12231.55
15.011.0156-0 | 13453.79
15.011.0156-A | 13086.46
15.011.0158-0 | 15155.18
15.011.0158-A | 14787.85
15.011.0160-0 | 30105.89
15.011.0160-A | 29532.01
15.011.0162-0 | 21710.59
15.011.0162-A | 21336.6
15.012.0060-0 | 17.44
15.012.0060-A | 16.45
15.014.0005-0 | 87.01
15.014.0005-A | 79.23
15.014.0010-0 | 100.87
15.014.0010-A | 92.9
15.014.0015-0 | 112.47
15.014.0015-A | 104.29
15.014.0020-0 | 147.19
15.014.0020-A | 138.8
15.014.0025-0 | 170.49
15.014.0025-A | 161.89
15.014.0030-0 | 204.58
15.014.0030-A | 195.76
15.014.0035-0 | 252.88
15.014.0035-A | 243.83
15.014.0100-0 | 2182.18
15.014.0100-A | 2074.91
15.014.0105-0 | 2543.89
15.014.0105-A | 2400.87
15.014.0115-0 | 2543.89
15.014.0115-A | 2400.87
15.014.0120-0 | 2852.73
15.014.0120-A | 2673.97
15.014.0130-0 | 2852.73
15.014.0130-A | 2673.97
15.014.0140-0 | 3150.38
15.014.0140-A | 2935.87
15.014.0145-0 | 3184.7
15.014.0145-A | 2970.14
15.015.0020-0 | 289.27
15.015.0020-A | 255.07
15.015.0021-0 | 223.81
15.015.0021-A | 198.95
15.015.0022-0 | 312.38
15.015.0022-A | 284.94
15.015.0025-0 | 220.63
15.015.0025-A | 194.86
15.015.0026-0 | 192.09
15.015.0026-A | 170.88
15.015.0027-0 | 263.82
15.015.0027-A | 242.6
15.015.0035-0 | 540.65
15.015.0035-A | 479.08
15.015.0036-0 | 376.38
15.015.0036-A | 338.15
15.015.0037-0 | 465.77
15.015.0037-A | 425.49
15.015.0040-0 | 409.46
15.015.0040-A | 363.57
15.015.0041-0 | 337.5
15.015.0041-A | 303
15.015.0042-0 | 443.23
15.015.0042-A | 406.6
15.015.0050-0 | 687.26
15.015.0050-A | 609.77
15.015.0051-0 | 490.06
15.015.0051-A | 440.58
15.015.0052-0 | 633.56
15.015.0052-A | 581.51
15.015.0055-0 | 526.48
15.015.0055-A | 468.25
15.015.0056-0 | 440.04
15.015.0056-A | 395.48
15.015.0057-0 | 601.2
15.015.0057-A | 554.29
15.015.0065-0 | 746.28
15.015.0065-A | 663.04
15.015.0066-0 | 517.02
15.015.0066-A | 466.46
15.015.0067-0 | 710.78
15.015.0067-A | 657.65
15.015.0070-0 | 579.22
15.015.0070-A | 515.71
15.015.0071-0 | 479.18
15.015.0071-A | 431.62
15.015.0072-0 | 681.96
15.015.0072-A | 631.83
15.015.0080-0 | 845.17
15.015.0080-A | 751.05
15.015.0081-0 | 590.92
15.015.0081-A | 534.14
15.015.0082-0 | 820.6
15.015.0082-A | 761.25
15.015.0085-0 | 649.12
15.015.0085-A | 578.24
15.015.0086-0 | 542.55
15.015.0086-A | 489.9
15.015.0087-0 | 782.82
15.015.0087-A | 727.59
15.015.0095-0 | 971.81
15.015.0095-A | 863.18
15.015.0096-0 | 684.62
15.015.0096-A | 618.01
15.015.0097-0 | 950.22
15.015.0097-A | 881.04
15.015.0100-0 | 750.91
15.015.0100-A | 668.51
15.015.0101-0 | 629.87
15.015.0101-A | 567.97
15.015.0102-0 | 906.65
15.015.0102-A | 842.17
15.015.0104-0 | 1106.2
15.015.0104-A | 984.56
15.015.0105-0 | 789.18
15.015.0105-A | 712.92
15.015.0106-0 | 1149.4
15.015.0106-A | 1070.57
15.015.0107-0 | 452.01
15.015.0107-A | 397.73
15.015.0108-0 | 353.21
15.015.0108-A | 312.92
15.015.0109-0 | 520.72
15.015.0109-A | 477.86
15.015.0114-0 | 390.22
15.015.0114-A | 343.11
15.015.0117-0 | 346.8
15.015.0117-A | 306.52
15.015.0118-0 | 517.59
15.015.0118-A | 474.74
15.015.0119-0 | 586.35
15.015.0119-A | 517.59
15.015.0121-0 | 421.68
15.015.0121-A | 376.25
15.015.0122-0 | 628.32
15.015.0122-A | 580.32
15.015.0123-0 | 483.47
15.015.0123-A | 426.66
15.015.0124-0 | 411.1
15.015.0124-A | 365.68
15.015.0126-0 | 628.49
15.015.0126-A | 580.49
15.015.0127-0 | 591.43
15.015.0127-A | 525.29
15.015.0128-0 | 393.82
15.015.0128-A | 355.69
15.015.0129-0 | 646.09
15.015.0129-A | 605.22
15.015.0130-0 | 438.6
15.015.0130-A | 390.66
15.015.0131-0 | 351.76
15.015.0131-A | 317.48
15.015.0132-0 | 604.08
15.015.0132-A | 567.23
15.015.0135-0 | 680.46
15.015.0135-A | 604.52
15.015.0136-0 | 449.92
15.015.0136-A | 406.65
15.015.0137-0 | 788.44
15.015.0137-A | 742.6
15.015.0140-0 | 508.89
15.015.0140-A | 453.27
15.015.0141-0 | 407.56
15.015.0141-A | 367.89
15.015.0142-0 | 697.38
15.015.0142-A | 655.14
15.015.0150-0 | 790.26
15.015.0150-A | 701.94
15.015.0151-0 | 526.78
15.015.0151-A | 475.8
15.015.0152-0 | 800.82
15.015.0152-A | 747.28
15.015.0155-0 | 586.61
15.015.0155-A | 522.55
15.015.0156-0 | 470.81
15.015.0156-A | 424.97
15.015.0157-0 | 855.49
15.015.0157-A | 807.08
15.015.0160-0 | 883.55
15.015.0160-A | 785.42
15.015.0161-0 | 587.13
15.015.0161-A | 531.01
15.015.0162-0 | 1056.2
15.015.0162-A | 997.51
15.015.0171-0 | 376.47
15.015.0171-A | 330.21
15.015.0173-0 | 428.86
15.015.0173-A | 377.46
15.015.0175-0 | 505.82
15.015.0175-A | 444.15
15.015.0177-0 | 642.93
15.015.0177-A | 565.83
15.015.0179-0 | 764.23
15.015.0179-A | 676.85
15.015.0184-0 | 127.14
15.015.0184-A | 111.72
15.015.0186-0 | 146.38
15.015.0186-A | 128.39
15.015.0187-0 | 170.48
15.015.0187-A | 149.92
15.015.0188-0 | 213.82
15.015.0188-A | 188.12
15.015.0189-0 | 257.16
15.015.0189-A | 226.32
15.015.0199-0 | 300.5
15.015.0199-A | 264.52
15.015.0201-0 | 257.16
15.015.0201-A | 226.32
15.015.0202-0 | 213.82
15.015.0202-A | 188.12
15.015.0203-0 | 170.48
15.015.0203-A | 149.92
15.015.0205-0 | 183.08
15.015.0205-A | 162.52
15.015.0207-0 | 320.63
15.015.0207-A | 294.94
15.015.0208-0 | 146.53
15.015.0208-A | 141.39
15.015.0213-0 | 255.78
15.015.0213-A | 225.56
15.015.0214-0 | 189.91
15.015.0214-A | 169.02
15.015.0215-0 | 298.05
15.015.0215-A | 274.6
15.015.0220-0 | 338.38
15.015.0220-A | 299.91
15.015.0221-0 | 250.55
15.015.0221-A | 224.53
15.015.0222-0 | 387.38
15.015.0222-A | 358.79
15.015.0225-0 | 390.86
15.015.0225-A | 346.71
15.015.0226-0 | 281.08
15.015.0226-A | 252.48
15.015.0227-0 | 475.27
15.015.0227-A | 444.11
15.015.0250-0 | 278.21
15.015.0250-A | 246.58
15.015.0251-0 | 210.85
15.015.0251-A | 188.55
15.015.0255-0 | 279.61
15.015.0255-A | 247.98
15.015.0256-0 | 213.35
15.015.0256-A | 191.05
15.015.0257-0 | 324.89
15.015.0257-A | 300.03
15.015.0258-0 | 327.39
15.015.0258-A | 302.53
15.015.0260-0 | 217.65
15.015.0260-A | 193.37
15.015.0261-0 | 187.21
15.015.0261-A | 167.49
15.015.0265-0 | 219.05
15.015.0265-A | 194.77
15.015.0266-0 | 189.71
15.015.0266-A | 169.99
15.015.0267-0 | 284.07
15.015.0267-A | 261.78
15.015.0268-0 | 286.57
15.015.0268-A | 264.28
15.015.0270-0 | 370.31
15.015.0270-A | 329.27
15.015.0271-0 | 271.45
15.015.0271-A | 244.02
15.015.0275-0 | 376.04
15.015.0275-A | 334.6
15.015.0276-0 | 276.45
15.015.0276-A | 249.02
15.015.0277-0 | 414.18
15.015.0277-A | 384.18
15.015.0278-0 | 419.18
15.015.0278-A | 389.18
15.015.0280-0 | 295.4
15.015.0280-A | 263.7
15.015.0281-0 | 249
15.015.0281-A | 224.13
15.015.0285-0 | 298.2
15.015.0285-A | 266.5
15.015.0286-0 | 254
15.015.0286-A | 229.13
15.015.0287-0 | 374.54
15.015.0287-A | 347.11
15.015.0288-0 | 379.54
15.015.0288-A | 352.11
15.015.0290-0 | 476.03
15.015.0290-A | 424.79
15.015.0291-0 | 339.82
15.015.0291-A | 307.25
15.015.0295-0 | 480.23
15.015.0295-A | 428.99
15.015.0296-0 | 347.32
15.015.0296-A | 314.75
15.015.0297-0 | 539.92
15.015.0297-A | 504.77
15.015.0298-0 | 547.42
15.015.0298-A | 512.27
15.015.0300-0 | 374.13
15.015.0300-A | 335.02
15.015.0301-0 | 311.77
15.015.0301-A | 281.76
15.015.0305-0 | 378.33
15.015.0305-A | 339.22
15.015.0306-0 | 319.27
15.015.0306-A | 289.26
15.015.0307-0 | 494.68
15.015.0307-A | 462.11
15.015.0308-0 | 502.18
15.015.0308-A | 469.61
15.015.0310-0 | 573.47
15.015.0310-A | 512.42
15.015.0311-0 | 402.84
15.015.0311-A | 365.12
15.015.0315-0 | 562.91
15.015.0315-A | 504.01
15.015.0316-0 | 412.84
15.015.0316-A | 375.12
15.015.0317-0 | 660.3
15.015.0317-A | 620.02
15.015.0318-0 | 670.3
15.015.0318-A | 630.02
15.015.0320-0 | 450.9
15.015.0320-A | 404.37
15.015.0321-0 | 372.57
15.015.0321-A | 337.43
15.015.0325-0 | 456.5
15.015.0325-A | 409.97
15.015.0326-0 | 382.57
15.015.0326-A | 347.43
15.015.0327-0 | 612.85
15.015.0327-A | 575.14
15.015.0328-0 | 622.85
15.015.0328-A | 585.14
15.015.0400-0 | 188.87
15.015.0400-A | 166.6
15.016.0010-0 | 274.69
15.016.0010-A | 246.84
15.016.0015-0 | 251.51
15.016.0015-A | 225.15
15.016.0030-0 | 502.16
15.016.0030-A | 455.24
15.016.0045-0 | 644.28
15.016.0045-A | 585.6
15.016.0060-0 | 687.57
15.016.0060-A | 624.93
15.016.0075-0 | 813.72
15.016.0075-A | 739.34
15.016.0090-0 | 919.72
15.016.0090-A | 835.34
15.016.0105-0 | 1052.79
15.016.0105-A | 955.97
15.016.0111-0 | 372.78
15.016.0111-A | 334.65
15.016.0114-0 | 464.93
15.016.0114-A | 421.66
15.016.0119-0 | 537.38
15.016.0119-A | 488.8
15.016.0130-0 | 628.39
15.016.0130-A | 571.37
15.016.0145-0 | 840.04
15.016.0145-A | 774.07
15.016.0160-0 | 958.39
15.016.0160-A | 882.47
15.016.0170-0 | 445.58
15.016.0170-A | 394.18
15.016.0172-0 | 507.1
15.016.0172-A | 450.56
15.016.0174-0 | 584.06
15.016.0174-A | 517.25
15.016.0176-0 | 720.12
15.016.0176-A | 637.89
15.016.0178-0 | 861.44
15.016.0178-A | 768.92
15.016.0190-0 | 262.9
15.016.0190-A | 237.62
15.016.0193-0 | 339.6
15.016.0193-A | 309.18
15.016.0196-0 | 417.28
15.016.0196-A | 381.72
15.016.0199-0 | 492.99
15.016.0199-A | 452.29
15.017.0155-0 | 12.77
15.017.0155-A | 11.48
15.017.0160-0 | 13.92
15.017.0160-A | 12.48
15.017.0165-0 | 15.96
15.017.0165-A | 14.37
15.017.0170-0 | 18.96
15.017.0170-A | 17.21
15.017.0175-0 | 24.63
15.017.0175-A | 22.73
15.017.0180-0 | 29.25
15.017.0180-A | 27.19
15.017.0185-0 | 37.44
15.017.0185-A | 35.23
15.017.0190-0 | 43.28
15.017.0190-A | 40.87
15.017.0195-0 | 60.76
15.017.0195-A | 57.58
15.017.0200-0 | 63.24
15.017.0200-A | 59.75
15.017.0205-0 | 78.34
15.017.0205-A | 74.54
15.017.0210-0 | 99.79
15.017.0210-A | 95.68
15.017.0215-0 | 125.79
15.017.0215-A | 121.37
15.017.0220-0 | 184.84
15.017.0220-A | 180.01
15.017.0225-0 | 25.19
15.017.0225-A | 23.9
15.017.0230-0 | 40.74
15.017.0230-A | 39.3
15.017.0235-0 | 93.1
15.017.0235-A | 91.35
15.017.0240-0 | 9.98
15.017.0240-A | 8.69
15.017.0245-0 | 10.14
15.017.0245-A | 8.85
15.017.0250-0 | 10.36
15.017.0250-A | 9.07
15.017.0255-0 | 10.22
15.017.0255-A | 8.93
15.017.0260-0 | 10.2
15.017.0260-A | 8.91
15.017.0265-0 | 11.72
15.017.0265-A | 10.28
15.017.0270-0 | 11.95
15.017.0270-A | 10.51
15.017.0275-0 | 13.21
15.017.0275-A | 11.62
15.017.0280-0 | 16.14
15.017.0280-A | 14.39
15.017.0285-0 | 16.65
15.017.0285-A | 14.9
15.017.0290-0 | 18.04
15.017.0290-A | 16.14
15.017.0295-0 | 21.95
15.017.0295-A | 19.89
15.017.0300-0 | 24.9
15.017.0300-A | 22.84
15.017.0305-0 | 26.45
15.017.0305-A | 24.39
15.017.0310-0 | 35.58
15.017.0310-A | 33.37
15.017.0315-0 | 46.43
15.017.0315-A | 44.02
15.017.0320-0 | 12.16
15.017.0320-A | 10.87
15.017.0325-0 | 13.99
15.017.0325-A | 12.55
15.017.0327-0 | 15.22
15.017.0327-A | 13.73
15.017.0330-0 | 16.54
15.017.0330-A | 15
15.017.0331-0 | 18.42
15.017.0331-A | 16.83
15.017.0332-0 | 23.02
15.017.0332-A | 21.37
15.017.0333-0 | 25.67
15.017.0333-A | 23.98
15.017.0335-0 | 30.22
15.017.0335-A | 28.47
15.017.0337-0 | 34.24
15.017.0337-A | 32.39
15.017.0338-0 | 42.27
15.017.0338-A | 40.37
15.017.0340-0 | 50.46
15.017.0340-A | 48.4
15.018.0010-0 | 13.27
15.018.0010-A | 12.67
15.018.0015-0 | 15.13
15.018.0015-A | 14.38
15.018.0020-0 | 18.23
15.018.0020-A | 17.33
15.018.0025-0 | 13.23
15.018.0025-A | 12.63
15.018.0030-0 | 15.16
15.018.0030-A | 14.41
15.018.0035-0 | 18.57
15.018.0035-A | 17.67
15.018.0040-0 | 12.64
15.018.0040-A | 12.04
15.018.0050-0 | 12.91
15.018.0050-A | 12.16
15.018.0055-0 | 17.82
15.018.0055-A | 16.92
15.018.0060-0 | 13.92
15.018.0060-A | 13.32
15.018.0065-0 | 15.16
15.018.0065-A | 14.41
15.018.0070-0 | 18.23
15.018.0070-A | 17.33
15.018.0075-0 | 13.99
15.018.0075-A | 13.39
15.018.0080-0 | 13.13
15.018.0080-A | 12.38
15.018.0085-0 | 18.23
15.018.0085-A | 17.33
15.018.0090-0 | 14.04
15.018.0090-A | 13.44
15.018.0095-0 | 16.06
15.018.0095-A | 15.31
15.018.0100-0 | 21.74
15.018.0100-A | 20.84
15.018.0105-0 | 14.16
15.018.0105-A | 13.56
15.018.0110-0 | 13.7
15.018.0110-A | 12.95
15.018.0115-0 | 20.02
15.018.0115-A | 19.12
15.018.0117-0 | 8.77
15.018.0117-A | 8.17
15.018.0118-0 | 9.89
15.018.0118-A | 9.14
15.018.0119-0 | 11.2
15.018.0119-A | 10.3
15.018.0120-0 | 6.58
15.018.0120-A | 5.97
15.018.0125-0 | 6.93
15.018.0125-A | 6.32
15.018.0130-0 | 7.44
15.018.0130-A | 6.83
15.018.0133-0 | 33.96
15.018.0133-A | 30.36
15.018.0136-0 | 17.03
15.018.0136-A | 14.94
15.018.0140-0 | 45.39
15.018.0140-A | 43.3
15.018.0145-0 | 103.47
15.018.0145-A | 101.22
15.018.0150-0 | 162.64
15.018.0150-A | 160.25
15.018.0155-0 | 273.96
15.018.0155-A | 271.42
15.018.0160-0 | 536.56
15.018.0160-A | 533.87
15.018.0165-0 | 734.67
15.018.0165-A | 731.68
15.018.0170-0 | 1894.54
15.018.0170-A | 1891.25
15.018.0175-0 | 55.42
15.018.0175-A | 50.28
15.018.0180-0 | 32.8
15.018.0180-A | 30.48
15.018.0250-0 | 24.99
15.018.0250-A | 22.42
15.018.0255-0 | 26.53
15.018.0255-A | 23.96
15.018.0260-0 | 31.21
15.018.0260-A | 28.49
15.018.0265-0 | 34.99
15.018.0265-A | 32.27
15.018.0270-0 | 50.93
15.018.0270-A | 48.21
15.018.0275-0 | 70.76
15.018.0275-A | 67.93
15.018.0280-0 | 93.24
15.018.0280-A | 90.41
15.018.0300-0 | 35.97
15.018.0300-A | 31.82
15.018.0305-0 | 38.8
15.018.0305-A | 34.64
15.018.0310-0 | 45.47
15.018.0310-A | 40.86
15.018.0315-0 | 50.09
15.018.0315-A | 45.45
15.018.0320-0 | 59
15.018.0320-A | 54.33
15.018.0325-0 | 82.95
15.018.0325-A | 77.75
15.018.0330-0 | 96.21
15.018.0330-A | 90.9
15.018.0450-0 | 81.04
15.018.0450-A | 75.9
15.018.0455-0 | 81.31
15.018.0455-A | 76.17
15.018.0460-0 | 100.03
15.018.0460-A | 94.89
15.018.0465-0 | 101.05
15.018.0465-A | 95.91
15.018.0466-0 | 56.64
15.018.0466-A | 51.51
15.018.0467-0 | 62.3
15.018.0467-A | 57.16
15.018.0468-0 | 65.63
15.018.0468-A | 60.49
15.018.0469-0 | 66.49
15.018.0469-A | 61.35
15.018.0470-0 | 82.78
15.018.0470-A | 77.64
15.018.0471-0 | 106.21
15.018.0471-A | 101.07
15.018.0472-0 | 65.22
15.018.0472-A | 60.08
15.018.0473-0 | 75.23
15.018.0473-A | 70.09
15.018.0474-0 | 79.87
15.018.0474-A | 74.73
15.018.0475-0 | 97.74
15.018.0475-A | 92.6
15.018.0476-0 | 127.7
15.018.0476-A | 122.57
15.018.0477-0 | 67.15
15.018.0477-A | 62.01
15.018.0478-0 | 78.92
15.018.0478-A | 73.78
15.018.0479-0 | 82.54
15.018.0479-A | 77.4
15.018.0480-0 | 92
15.018.0480-A | 86.86
15.018.0481-0 | 112.21
15.018.0481-A | 107.07
15.018.0482-0 | 45.22
15.018.0482-A | 40.08
15.018.0483-0 | 49.68
15.018.0483-A | 44.54
15.018.0484-0 | 52.21
15.018.0484-A | 47.07
15.018.0485-0 | 52.57
15.018.0485-A | 47.43
15.018.0486-0 | 65.65
15.018.0486-A | 60.51
15.018.0487-0 | 84.69
15.018.0487-A | 79.55
15.018.0488-0 | 52.26
15.018.0488-A | 47.12
15.018.0489-0 | 59.9
15.018.0489-A | 54.76
15.018.0490-0 | 63.46
15.018.0490-A | 58.32
15.018.0491-0 | 77.99
15.018.0491-A | 72.85
15.018.0492-0 | 102.42
15.018.0492-A | 97.28
15.018.0493-0 | 53.66
15.018.0493-A | 48.52
15.018.0494-0 | 63.46
15.018.0494-A | 58.32
15.018.0495-0 | 65.65
15.018.0495-A | 60.51
15.018.0496-0 | 72.84
15.018.0496-A | 67.7
15.018.0497-0 | 89.39
15.018.0497-A | 84.26
15.018.0498-0 | 62.6
15.018.0498-A | 57.46
15.018.0499-0 | 72.21
15.018.0499-A | 67.07
15.018.0500-0 | 79.49
15.018.0500-A | 74.35
15.018.0501-0 | 84.32
15.018.0501-A | 79.18
15.018.0502-0 | 110.61
15.018.0502-A | 105.47
15.018.0503-0 | 142.6
15.018.0503-A | 137.46
15.018.0504-0 | 75.14
15.018.0504-A | 70
15.018.0505-0 | 89.14
15.018.0505-A | 84
15.018.0506-0 | 97.7
15.018.0506-A | 92.56
15.018.0507-0 | 125.57
15.018.0507-A | 120.43
15.018.0508-0 | 164.1
15.018.0508-A | 158.96
15.018.0509-0 | 77.06
15.018.0509-A | 71.92
15.018.0510-0 | 92.78
15.018.0510-A | 87.64
15.018.0511-0 | 100.37
15.018.0511-A | 95.23
15.018.0512-0 | 119.83
15.018.0512-A | 114.69
15.018.0513-0 | 148.6
15.018.0513-A | 143.46
15.018.0514-0 | 50.18
15.018.0514-A | 45.04
15.018.0515-0 | 57.94
15.018.0515-A | 52.8
15.018.0516-0 | 63.76
15.018.0516-A | 58.62
15.018.0517-0 | 67.43
15.018.0517-A | 62.29
15.018.0518-0 | 88.84
15.018.0518-A | 83.7
15.018.0519-0 | 115.01
15.018.0519-A | 109.87
15.018.0520-0 | 60.52
15.018.0520-A | 55.38
15.018.0521-0 | 71.45
15.018.0521-A | 66.31
15.018.0522-0 | 78.32
15.018.0522-A | 73.18
15.018.0523-0 | 101.18
15.018.0523-A | 96.04
15.018.0524-0 | 132.74
15.018.0524-A | 127.6
15.018.0525-0 | 61.92
15.018.0525-A | 56.78
15.018.0526-0 | 75.01
15.018.0526-A | 69.87
15.018.0527-0 | 80.51
15.018.0527-A | 75.37
15.018.0528-0 | 96.03
15.018.0528-A | 90.89
15.018.0529-0 | 119.72
15.018.0529-A | 114.58
15.018.0540-0 | 61.43
15.018.0540-A | 56.29
15.018.0550-0 | 68.78
15.018.0550-A | 63.64
15.018.0551-0 | 84.42
15.018.0551-A | 79.28
15.018.0552-0 | 91.86
15.018.0552-A | 86.72
15.018.0554-0 | 110.61
15.018.0554-A | 105.47
15.018.0555-0 | 142.6
15.018.0555-A | 137.46
15.018.0556-0 | 80.01
15.018.0556-A | 74.87
15.018.0557-0 | 89.14
15.018.0557-A | 84
15.018.0558-0 | 97.7
15.018.0558-A | 92.56
15.018.0560-0 | 125.57
15.018.0560-A | 120.43
15.018.0561-0 | 164.06
15.018.0561-A | 158.92
15.018.0562-0 | 74.24
15.018.0562-A | 69.1
15.018.0563-0 | 92.75
15.018.0563-A | 87.61
15.018.0564-0 | 100.37
15.018.0564-A | 95.23
15.018.0566-0 | 127
15.018.0566-A | 121.86
15.018.0567-0 | 156.82
15.018.0567-A | 151.68
15.018.0568-0 | 49.21
15.018.0568-A | 44.07
15.018.0570-0 | 55.08
15.018.0570-A | 49.94
15.018.0571-0 | 67.87
15.018.0571-A | 62.73
15.018.0572-0 | 73.71
15.018.0572-A | 68.57
15.018.0574-0 | 88.84
15.018.0574-A | 83.7
15.018.0575-0 | 115.01
15.018.0575-A | 109.87
15.018.0576-0 | 64.59
15.018.0576-A | 59.45
15.018.0577-0 | 71.45
15.018.0577-A | 66.31
15.018.0578-0 | 78.33
15.018.0578-A | 73.19
15.018.0580-0 | 101.18
15.018.0580-A | 96.04
15.018.0581-0 | 132.71
15.018.0581-A | 127.57
15.018.0582-0 | 59.57
15.018.0582-A | 54.43
15.018.0583-0 | 75.02
15.018.0583-A | 69.88
15.018.0584-0 | 80.51
15.018.0584-A | 75.37
15.018.0586-0 | 102.01
15.018.0586-A | 96.87
15.018.0587-0 | 126.57
15.018.0587-A | 121.43
15.018.0588-0 | 23.3
15.018.0588-A | 20.73
15.018.0590-0 | 25.05
15.018.0590-A | 22.48
15.018.0591-0 | 28.72
15.018.0591-A | 26.15
15.018.0592-0 | 31.81
15.018.0592-A | 29.24
15.018.0594-0 | 38.3
15.018.0594-A | 35.73
15.018.0595-0 | 47
15.018.0595-A | 44.43
15.018.0596-0 | 26.59
15.018.0596-A | 24.02
15.018.0597-0 | 30.66
15.018.0597-A | 28.09
15.018.0598-0 | 32.41
15.018.0598-A | 29.84
15.018.0600-0 | 44.06
15.018.0600-A | 41.49
15.018.0601-0 | 49.89
15.018.0601-A | 47.32
15.018.0602-0 | 27.94
15.018.0602-A | 25.37
15.018.0603-0 | 32.58
15.018.0603-A | 30.01
15.018.0604-0 | 34.59
15.018.0604-A | 32.02
15.018.0606-0 | 44.94
15.018.0606-A | 42.37
15.018.0607-0 | 50.09
15.018.0607-A | 47.52
15.018.0608-0 | 26.4
15.018.0608-A | 23.83
15.018.0610-0 | 29.68
15.018.0610-A | 27.11
15.018.0611-0 | 35.07
15.018.0611-A | 32.5
15.018.0612-0 | 41.39
15.018.0612-A | 38.82
15.018.0614-0 | 53.64
15.018.0614-A | 51.07
15.018.0615-0 | 65.59
15.018.0615-A | 63.02
15.018.0616-0 | 32
15.018.0616-A | 29.43
15.018.0617-0 | 39.54
15.018.0617-A | 36.97
15.018.0618-0 | 45.15
15.018.0618-A | 42.58
15.018.0620-0 | 58.63
15.018.0620-A | 56.06
15.018.0621-0 | 83.76
15.018.0621-A | 81.19
15.018.0622-0 | 34.34
15.018.0622-A | 31.77
15.018.0623-0 | 43.03
15.018.0623-A | 40.46
15.018.0624-0 | 48.82
15.018.0624-A | 46.25
15.018.0626-0 | 63.14
15.018.0626-A | 60.57
15.018.0627-0 | 77.67
15.018.0627-A | 75.1
15.018.0628-0 | 23.11
15.018.0628-A | 20.54
15.018.0630-0 | 24.47
15.018.0630-A | 21.9
15.018.0631-0 | 26.99
15.018.0631-A | 24.42
15.018.0632-0 | 28.52
15.018.0632-A | 25.95
15.018.0634-0 | 31.46
15.018.0634-A | 28.89
15.018.0635-0 | 34.41
15.018.0635-A | 31.84
15.018.0636-0 | 27.13
15.018.0636-A | 24.56
15.018.0637-0 | 28.9
15.018.0637-A | 26.33
15.018.0638-0 | 30.64
15.018.0638-A | 28.07
15.018.0640-0 | 33.37
15.018.0640-A | 30.8
15.018.0641-0 | 36.31
15.018.0641-A | 33.74
15.018.0642-0 | 27.94
15.018.0642-A | 25.37
15.018.0643-0 | 31.23
15.018.0643-A | 28.66
15.018.0644-0 | 32.97
15.018.0644-A | 30.4
15.018.0646-0 | 36.81
15.018.0646-A | 34.24
15.018.0647-0 | 38.42
15.018.0647-A | 35.85
15.018.0648-0 | 23.11
15.018.0648-A | 20.54
15.018.0650-0 | 24.47
15.018.0650-A | 21.9
15.018.0651-0 | 26.99
15.018.0651-A | 24.42
15.018.0652-0 | 28.52
15.018.0652-A | 25.95
15.018.0654-0 | 31.46
15.018.0654-A | 28.89
15.018.0655-0 | 34.41
15.018.0655-A | 31.84
15.018.0656-0 | 27.13
15.018.0656-A | 24.56
15.018.0657-0 | 28.9
15.018.0657-A | 26.33
15.018.0658-0 | 30.64
15.018.0658-A | 28.07
15.018.0660-0 | 33.37
15.018.0660-A | 30.8
15.018.0661-0 | 36.31
15.018.0661-A | 33.74
15.018.0662-0 | 27.94
15.018.0662-A | 25.37
15.018.0663-0 | 31.23
15.018.0663-A | 28.66
15.018.0664-0 | 32.97
15.018.0664-A | 30.4
15.018.0666-0 | 36.81
15.018.0666-A | 34.24
15.018.0667-0 | 38.42
15.018.0667-A | 35.85
15.018.0668-0 | 28.23
15.018.0668-A | 25.66
15.018.0670-0 | 31.02
15.018.0670-A | 28.45
15.018.0671-0 | 32.77
15.018.0671-A | 30.2
15.018.0672-0 | 35.1
15.018.0672-A | 32.53
15.018.0674-0 | 48.65
15.018.0674-A | 46.08
15.018.0675-0 | 51.58
15.018.0675-A | 49.01
15.018.0676-0 | 32.64
15.018.0676-A | 30.07
15.018.0677-0 | 36.83
15.018.0677-A | 34.26
15.018.0678-0 | 39.16
15.018.0678-A | 36.59
15.018.0680-0 | 52.96
15.018.0680-A | 50.39
15.018.0681-0 | 55.7
15.018.0681-A | 53.13
15.018.0682-0 | 37.02
15.018.0682-A | 34.45
15.018.0683-0 | 41.47
15.018.0683-A | 38.9
15.018.0684-0 | 43.79
15.018.0684-A | 41.22
15.018.0686-0 | 49.67
15.018.0686-A | 47.1
15.018.0687-0 | 60.19
15.018.0687-A | 57.62
15.018.0688-0 | 26.11
15.018.0688-A | 23.54
15.018.0690-0 | 27.47
15.018.0690-A | 24.9
15.018.0691-0 | 30.52
15.018.0691-A | 27.95
15.018.0692-0 | 34.69
15.018.0692-A | 32.12
15.018.0694-0 | 35.69
15.018.0694-A | 33.12
15.018.0695-0 | 47
15.018.0695-A | 44.43
15.018.0696-0 | 33.49
15.018.0696-A | 30.92
15.018.0697-0 | 32.13
15.018.0697-A | 29.56
15.018.0698-0 | 43.99
15.018.0698-A | 41.42
15.018.0700-0 | 39.79
15.018.0700-A | 37.22
15.018.0701-0 | 44.87
15.018.0701-A | 42.3
15.018.0702-0 | 33.61
15.018.0702-A | 31.04
15.018.0703-0 | 34.18
15.018.0703-A | 31.61
15.018.0704-0 | 34.59
15.018.0704-A | 32.02
15.018.0706-0 | 40.08
15.018.0706-A | 37.51
15.018.0707-0 | 49.82
15.018.0707-A | 47.25
15.018.0708-0 | 29.68
15.018.0708-A | 27.11
15.018.0710-0 | 32.93
15.018.0710-A | 30.36
15.018.0711-0 | 37.78
15.018.0711-A | 35.21
15.018.0712-0 | 41.39
15.018.0712-A | 38.82
15.018.0714-0 | 45.72
15.018.0714-A | 43.15
15.018.0715-0 | 57.1
15.018.0715-A | 54.53
15.018.0716-0 | 38.99
15.018.0716-A | 36.42
15.018.0717-0 | 39.74
15.018.0717-A | 37.17
15.018.0718-0 | 50.16
15.018.0718-A | 47.59
15.018.0720-0 | 59.64
15.018.0720-A | 57.07
15.018.0721-0 | 63.79
15.018.0721-A | 61.22
15.018.0722-0 | 38.96
15.018.0722-A | 36.39
15.018.0723-0 | 45.15
15.018.0723-A | 42.58
15.018.0724-0 | 50.09
15.018.0724-A | 47.52
15.018.0726-0 | 65.59
15.018.0726-A | 63.02
15.018.0727-0 | 71.02
15.018.0727-A | 68.45
15.018.0728-0 | 32.12
15.018.0728-A | 29.55
15.018.0730-0 | 33.61
15.018.0730-A | 31.04
15.018.0731-0 | 37.78
15.018.0731-A | 35.21
15.018.0732-0 | 41.39
15.018.0732-A | 38.82
15.018.0734-0 | 56.66
15.018.0734-A | 54.09
15.018.0735-0 | 65.59
15.018.0735-A | 63.02
15.018.0736-0 | 35.57
15.018.0736-A | 33
15.018.0737-0 | 42.83
15.018.0737-A | 40.26
15.018.0738-0 | 48.75
15.018.0738-A | 46.18
15.018.0740-0 | 62.54
15.018.0740-A | 59.97
15.018.0741-0 | 78.23
15.018.0741-A | 75.66
15.018.0742-0 | 39.69
15.018.0742-A | 37.12
15.018.0743-0 | 46.64
15.018.0743-A | 44.07
15.018.0744-0 | 50.09
15.018.0744-A | 47.52
15.018.0746-0 | 65.59
15.018.0746-A | 63.02
15.018.0747-0 | 80.99
15.018.0747-A | 78.42
15.018.0748-0 | 33.16
15.018.0748-A | 30.59
15.018.0750-0 | 39.79
15.018.0750-A | 37.22
15.018.0751-0 | 45.3
15.018.0751-A | 42.73
15.018.0752-0 | 50.09
15.018.0752-A | 47.52
15.018.0754-0 | 68.47
15.018.0754-A | 65.9
15.018.0755-0 | 77.9
15.018.0755-A | 75.33
15.018.0756-0 | 47.58
15.018.0756-A | 45.01
15.018.0757-0 | 57.4
15.018.0757-A | 54.83
15.018.0758-0 | 62.34
15.018.0758-A | 59.77
15.018.0760-0 | 87.04
15.018.0760-A | 84.47
15.018.0761-0 | 107.33
15.018.0761-A | 104.76
15.018.0762-0 | 45.3
15.018.0762-A | 42.73
15.018.0763-0 | 50.09
15.018.0763-A | 47.52
15.018.0764-0 | 56.89
15.018.0764-A | 54.32
15.018.0766-0 | 77.9
15.018.0766-A | 75.33
15.018.0767-0 | 91.29
15.018.0767-A | 88.72
15.018.0768-0 | 37.02
15.018.0768-A | 34.45
15.018.0770-0 | 42.63
15.018.0770-A | 40.06
15.018.0771-0 | 55.76
15.018.0771-A | 53.19
15.018.0772-0 | 64.08
15.018.0772-A | 61.51
15.018.0774-0 | 79.16
15.018.0774-A | 76.59
15.018.0775-0 | 118.7
15.018.0775-A | 116.13
15.018.0776-0 | 47.33
15.018.0776-A | 44.76
15.018.0777-0 | 60.61
15.018.0777-A | 58.04
15.018.0778-0 | 69.33
15.018.0778-A | 66.76
15.018.0780-0 | 106.77
15.018.0780-A | 104.2
15.018.0781-0 | 126.58
15.018.0781-A | 124.01
15.018.0782-0 | 46.64
15.018.0782-A | 44.07
15.018.0783-0 | 65.63
15.018.0783-A | 63.06
15.018.0784-0 | 63.7
15.018.0784-A | 61.13
15.018.0786-0 | 61.06
15.018.0786-A | 58.49
15.018.0787-0 | 134.51
15.018.0787-A | 131.94
15.018.0788-0 | 36.83
15.018.0788-A | 34.26
15.018.0790-0 | 57.9
15.018.0790-A | 55.33
15.018.0791-0 | 64.68
15.018.0791-A | 62.11
15.018.0792-0 | 72.21
15.018.0792-A | 69.64
15.018.0794-0 | 91.95
15.018.0794-A | 89.38
15.018.0795-0 | 126.23
15.018.0795-A | 123.66
15.018.0796-0 | 57.9
15.018.0796-A | 55.33
15.018.0797-0 | 69.71
15.018.0797-A | 67.14
15.018.0798-0 | 66.89
15.018.0798-A | 64.32
15.018.0800-0 | 115.53
15.018.0800-A | 112.96
15.018.0801-0 | 132.1
15.018.0801-A | 129.53
15.018.0802-0 | 62.34
15.018.0802-A | 59.77
15.018.0803-0 | 74.55
15.018.0803-A | 71.98
15.018.0804-0 | 82.08
15.018.0804-A | 79.51
15.018.0806-0 | 121.85
15.018.0806-A | 119.28
15.018.0807-0 | 137.95
15.018.0807-A | 135.38
15.018.0808-0 | 25.05
15.018.0808-A | 22.48
15.018.0810-0 | 27.94
15.018.0810-A | 25.37
15.018.0811-0 | 33.36
15.018.0811-A | 30.79
15.018.0812-0 | 38.17
15.018.0812-A | 35.6
15.018.0814-0 | 45.76
15.018.0814-A | 43.19
15.018.0815-0 | 65.59
15.018.0815-A | 63.02
15.018.0816-0 | 28.2
15.018.0816-A | 25.63
15.018.0817-0 | 33.36
15.018.0817-A | 30.79
15.018.0818-0 | 41.1
15.018.0818-A | 38.53
15.018.0820-0 | 62.99
15.018.0820-A | 60.42
15.018.0821-0 | 72.24
15.018.0821-A | 69.67
15.018.0822-0 | 32.41
15.018.0822-A | 29.84
15.018.0823-0 | 38.57
15.018.0823-A | 36
15.018.0824-0 | 43.99
15.018.0824-A | 41.42
15.018.0826-0 | 65.59
15.018.0826-A | 63.02
15.018.0827-0 | 80.99
15.018.0827-A | 78.42
15.018.0828-0 | 27.11
15.018.0828-A | 24.54
15.018.0830-0 | 30.83
15.018.0830-A | 28.26
15.018.0831-0 | 37.39
15.018.0831-A | 34.82
15.018.0832-0 | 42.41
15.018.0832-A | 39.84
15.018.0834-0 | 61.01
15.018.0834-A | 58.44
15.018.0835-0 | 77.9
15.018.0835-A | 75.33
15.018.0836-0 | 33.05
15.018.0836-A | 30.48
15.018.0837-0 | 40.1
15.018.0837-A | 37.53
15.018.0838-0 | 45.51
15.018.0838-A | 42.94
15.018.0840-0 | 60.63
15.018.0840-A | 58.06
15.018.0841-0 | 78.73
15.018.0841-A | 76.16
15.018.0842-0 | 35.16
15.018.0842-A | 32.59
15.018.0843-0 | 42.8
15.018.0843-A | 40.23
15.018.0844-0 | 48.4
15.018.0844-A | 45.83
15.018.0846-0 | 68.68
15.018.0846-A | 66.11
15.018.0847-0 | 88.01
15.018.0847-A | 85.44
15.018.0848-0 | 32.47
15.018.0848-A | 29.9
15.018.0850-0 | 36.06
15.018.0850-A | 33.49
15.018.0851-0 | 42.83
15.018.0851-A | 40.26
15.018.0852-0 | 48.42
15.018.0852-A | 45.85
15.018.0854-0 | 73.25
15.018.0854-A | 70.68
15.018.0855-0 | 88.05
15.018.0855-A | 85.48
15.018.0856-0 | 38.64
15.018.0856-A | 36.07
15.018.0857-0 | 55.71
15.018.0857-A | 53.14
15.018.0858-0 | 51.33
15.018.0858-A | 48.76
15.018.0860-0 | 76.98
15.018.0860-A | 74.41
15.018.0861-0 | 92.1
15.018.0861-A | 89.53
15.018.0862-0 | 41.23
15.018.0862-A | 38.66
15.018.0863-0 | 48.62
15.018.0863-A | 46.05
15.018.0864-0 | 54.23
15.018.0864-A | 51.66
15.018.0866-0 | 80.68
15.018.0866-A | 78.11
15.018.0867-0 | 94.95
15.018.0867-A | 92.38
15.018.0870-0 | 27.94
15.018.0870-A | 25.37
15.018.0871-0 | 37.22
15.018.0871-A | 34.65
15.018.0872-0 | 31.98
15.018.0872-A | 29.41
15.018.0873-0 | 37.8
15.018.0873-A | 35.23
15.018.0874-0 | 37.8
15.018.0874-A | 35.23
15.018.0875-0 | 34.7
15.018.0875-A | 32.13
15.018.0881-0 | 59.46
15.018.0881-A | 56.89
15.018.0882-0 | 59.46
15.018.0882-A | 56.89
15.018.0883-0 | 59.46
15.018.0883-A | 56.89
15.018.0884-0 | 39.77
15.018.0884-A | 37.2
15.018.0885-0 | 70.34
15.018.0885-A | 67.77
15.018.0887-0 | 70.34
15.018.0887-A | 67.77
15.018.0888-0 | 80.34
15.018.0888-A | 77.77
15.018.0889-0 | 70.34
15.018.0889-A | 67.77
15.018.0890-0 | 60.39
15.018.0890-A | 57.82
15.018.0898-0 | 34.22
15.018.0898-A | 31.65
15.018.0900-0 | 37.88
15.018.0900-A | 35.31
15.018.0901-0 | 44.35
15.018.0901-A | 41.78
15.018.0902-0 | 48.45
15.018.0902-A | 45.88
15.018.0904-0 | 67.12
15.018.0904-A | 64.55
15.018.0905-0 | 82.39
15.018.0905-A | 79.82
15.018.0906-0 | 46.21
15.018.0906-A | 43.64
15.018.0907-0 | 47.22
15.018.0907-A | 44.65
15.018.0908-0 | 57.43
15.018.0908-A | 54.86
15.018.0910-0 | 71.58
15.018.0910-A | 69.01
15.018.0911-0 | 78.72
15.018.0911-A | 76.15
15.018.0912-0 | 42.81
15.018.0912-A | 40.24
15.018.0913-0 | 50.27
15.018.0913-A | 47.7
15.018.0914-0 | 54.75
15.018.0914-A | 52.18
15.018.0916-0 | 61.99
15.018.0916-A | 59.42
15.018.0917-0 | 82.39
15.018.0917-A | 79.82
15.018.0918-0 | 38.3
15.018.0918-A | 35.73
15.018.0920-0 | 45.29
15.018.0920-A | 42.72
15.018.0921-0 | 54.78
15.018.0921-A | 52.21
15.018.0922-0 | 60.39
15.018.0922-A | 57.82
15.018.0924-0 | 74.95
15.018.0924-A | 72.38
15.018.0925-0 | 83.91
15.018.0925-A | 81.34
15.018.0926-0 | 52.87
15.018.0926-A | 50.3
15.018.0927-0 | 64.31
15.018.0927-A | 61.74
15.018.0928-0 | 60.14
15.018.0928-A | 57.57
15.018.0930-0 | 75.09
15.018.0930-A | 72.52
15.018.0931-0 | 83.91
15.018.0931-A | 81.34
15.018.0932-0 | 49.27
15.018.0932-A | 46.7
15.018.0933-0 | 61.42
15.018.0933-A | 58.85
15.018.0934-0 | 69.71
15.018.0934-A | 67.14
15.018.0936-0 | 73.04
15.018.0936-A | 70.47
15.018.0937-0 | 93.91
15.018.0937-A | 91.34
15.018.0938-0 | 9.35
15.018.0938-A | 8.32
15.018.0940-0 | 9.5
15.018.0940-A | 8.47
15.018.0941-0 | 10.04
15.018.0941-A | 9.01
15.018.0942-0 | 10.78
15.018.0942-A | 9.75
15.018.0944-0 | 11.45
15.018.0944-A | 10.42
15.018.0945-0 | 11.92
15.018.0945-A | 10.89
15.018.0946-0 | 9.94
15.018.0946-A | 8.91
15.018.0947-0 | 10.54
15.018.0947-A | 9.51
15.018.0948-0 | 10.92
15.018.0948-A | 9.89
15.018.0950-0 | 12.32
15.018.0950-A | 11.29
15.018.0951-0 | 12.98
15.018.0951-A | 11.95
15.018.0952-0 | 10.62
15.018.0952-A | 9.59
15.018.0953-0 | 11.1
15.018.0953-A | 10.07
15.018.0954-0 | 11.51
15.018.0954-A | 10.48
15.018.0956-0 | 12.84
15.018.0956-A | 11.81
15.018.0957-0 | 14.06
15.018.0957-A | 13.03
15.018.0958-0 | 10.05
15.018.0958-A | 9.02
15.018.0960-0 | 10.39
15.018.0960-A | 9.36
15.018.0961-0 | 11.12
15.018.0961-A | 10.09
15.018.0962-0 | 12.23
15.018.0962-A | 11.2
15.018.0964-0 | 13.22
15.018.0964-A | 12.19
15.018.0965-0 | 14.57
15.018.0965-A | 13.54
15.018.0966-0 | 10.69
15.018.0966-A | 9.66
15.018.0967-0 | 11.5
15.018.0967-A | 10.47
15.018.0968-0 | 12.37
15.018.0968-A | 11.34
15.018.0970-0 | 13.79
15.018.0970-A | 12.76
15.018.0971-0 | 15.41
15.018.0971-A | 14.38
15.018.0972-0 | 11.95
15.018.0972-A | 10.92
15.018.0973-0 | 12.63
15.018.0973-A | 11.6
15.018.0974-0 | 13.29
15.018.0974-A | 12.26
15.018.0976-0 | 15.67
15.018.0976-A | 14.64
15.018.0977-0 | 17
15.018.0977-A | 15.97
15.018.0978-0 | 10.27
15.018.0978-A | 9.24
15.018.0980-0 | 11.1
15.018.0980-A | 10.07
15.018.0981-0 | 11.71
15.018.0981-A | 10.68
15.018.0982-0 | 12.39
15.018.0982-A | 11.36
15.018.0984-0 | 13.85
15.018.0984-A | 12.82
15.018.0985-0 | 15.32
15.018.0985-A | 14.29
15.018.0986-0 | 11.87
15.018.0986-A | 10.84
15.018.0987-0 | 13.69
15.018.0987-A | 12.66
15.018.0988-0 | 14.67
15.018.0988-A | 13.64
15.018.0990-0 | 16.45
15.018.0990-A | 15.42
15.018.0991-0 | 18.22
15.018.0991-A | 17.19
15.018.0992-0 | 12.71
15.018.0992-A | 11.68
15.018.0993-0 | 13.61
15.018.0993-A | 12.58
15.018.0994-0 | 14.37
15.018.0994-A | 13.34
15.018.0996-0 | 16.91
15.018.0996-A | 15.88
15.018.0997-0 | 20
15.018.0997-A | 18.97
15.018.0998-0 | 10.05
15.018.0998-A | 9.02
15.018.1000-0 | 9.85
15.018.1000-A | 8.82
15.018.1001-0 | 12.33
15.018.1001-A | 11.3
15.018.1002-0 | 13.37
15.018.1002-A | 12.34
15.018.1004-0 | 17.14
15.018.1004-A | 16.11
15.018.1005-0 | 19.81
15.018.1005-A | 18.78
15.018.1006-0 | 11.7
15.018.1006-A | 10.67
15.018.1007-0 | 12.89
15.018.1007-A | 11.86
15.018.1008-0 | 15.21
15.018.1008-A | 14.18
15.018.1010-0 | 17.93
15.018.1010-A | 16.9
15.018.1011-0 | 20.61
15.018.1011-A | 19.58
15.018.1012-0 | 12.1
15.018.1012-A | 11.07
15.018.1013-0 | 14.46
15.018.1013-A | 13.43
15.018.1014-0 | 14.14
15.018.1014-A | 13.11
15.018.1016-0 | 16.34
15.018.1016-A | 15.31
15.018.1017-0 | 21.25
15.018.1017-A | 20.22
15.019.0010-0 | 38.61
15.019.0010-A | 37.11
15.019.0015-0 | 62.74
15.019.0015-A | 61.1
15.019.0020-0 | 7.09
15.019.0020-A | 6.49
15.019.0025-0 | 13.51
15.019.0025-A | 12.76
15.019.0030-0 | 15.86
15.019.0030-A | 14.96
15.019.0035-0 | 12.43
15.019.0035-A | 11.53
15.019.0040-0 | 16.75
15.019.0040-A | 15.56
15.019.0045-0 | 18.09
15.019.0045-A | 16.9
15.019.0050-0 | 10.78
15.019.0050-A | 10.18
15.019.0052-0 | 12.18
15.019.0052-A | 11.58
15.019.0055-0 | 9.29
15.019.0055-A | 8.69
15.019.0057-0 | 11.79
15.019.0057-A | 11.19
15.019.0060-0 | 44.82
15.019.0060-A | 41.83
15.019.0065-0 | 79.58
15.019.0065-A | 74.44
15.019.0068-0 | 8.96
15.019.0068-A | 8.36
15.019.0069-0 | 8.07
15.019.0069-A | 7.47
15.019.0070-0 | 1.63
15.019.0070-A | 1.54
15.019.0081-0 | 9.18
15.019.0081-A | 8.58
15.019.0082-0 | 14.12
15.019.0082-A | 13.52
15.019.0090-0 | 23.26
15.019.0090-A | 22.66
15.019.0095-0 | 31.19
15.019.0095-A | 30.59
15.019.0100-0 | 13.81
15.019.0100-A | 13.21
15.019.0110-0 | 14.37
15.019.0110-A | 13.77
15.020.0010-0 | 4.71
15.020.0010-A | 4.26
15.020.0027-0 | 4.61
15.020.0027-A | 4.46
15.020.0028-0 | 3.18
15.020.0028-A | 3.03
15.020.0029-0 | 8.16
15.020.0029-A | 7.86
15.020.0031-0 | 12.36
15.020.0031-A | 12.06
15.020.0033-0 | 8.16
15.020.0033-A | 7.86
15.020.0034-0 | 13.41
15.020.0034-A | 13.11
15.020.0036-0 | 8.83
15.020.0036-A | 8.53
15.020.0037-0 | 38.98
15.020.0037-A | 38.68
15.020.0038-0 | 17.49
15.020.0038-A | 17.19
15.020.0039-0 | 16.31
15.020.0039-A | 16.01
15.020.0040-0 | 16.72
15.020.0040-A | 16.42
15.020.0041-0 | 16.29
15.020.0041-A | 15.69
15.020.0042-0 | 17.06
15.020.0042-A | 16.46
15.020.0044-0 | 20.65
15.020.0044-A | 20.2
15.020.0045-0 | 19.34
15.020.0045-A | 18.89
15.020.0050-0 | 34.83
15.020.0050-A | 34.23
15.020.0055-0 | 53.5
15.020.0055-A | 52.9
15.020.0058-0 | 19.35
15.020.0058-A | 18.9
15.020.0060-0 | 30.18
15.020.0060-A | 29.73
15.020.0061-0 | 41.04
15.020.0061-A | 40.59
15.020.0070-0 | 26.55
15.020.0070-A | 25.95
15.020.0072-0 | 23.46
15.020.0072-A | 22.86
15.020.0075-0 | 26.46
15.020.0075-A | 25.86
15.020.0078-0 | 32.27
15.020.0078-A | 31.67
15.020.0080-0 | 37.7
15.020.0080-A | 37.1
15.020.0090-0 | 53.9
15.020.0090-A | 53.3
15.020.0095-0 | 61.11
15.020.0095-A | 60.51
15.020.0100-0 | 293.98
15.020.0100-A | 293.38
15.020.0150-0 | 7.1
15.020.0150-A | 6.95
15.020.0153-0 | 7.38
15.020.0153-A | 7.23
15.020.0155-0 | 9.99
15.020.0155-A | 9.84
15.020.0156-0 | 8.42
15.020.0156-A | 8.27
15.020.0158-0 | 13.12
15.020.0158-A | 12.97
15.020.0160-0 | 21.2
15.020.0160-A | 21.05
15.020.0163-0 | 45.3
15.020.0163-A | 45.15
15.020.0165-0 | 26.52
15.020.0165-A | 26.37
15.020.0168-0 | 38.77
15.020.0168-A | 38.62
15.020.0170-0 | 18.48
15.020.0170-A | 18.33
15.020.0173-0 | 25.6
15.020.0173-A | 25.45
15.020.0178-0 | 14.03
15.020.0178-A | 13.88
15.020.0200-0 | 12.11
15.020.0200-A | 11.96
15.020.0205-0 | 15.93
15.020.0205-A | 15.78
15.020.0210-0 | 25.82
15.020.0210-A | 25.67
15.020.0215-0 | 56.61
15.020.0215-A | 56.46
15.020.0220-0 | 74.78
15.020.0220-A | 74.63
15.028.0001-0 | 466.94
15.028.0001-A | 411.56
15.028.0003-0 | 487.4
15.028.0003-A | 429.45
15.028.0005-0 | 512.22
15.028.0005-A | 451.7
15.028.0010-0 | 565.87
15.028.0010-A | 500.2
15.028.0015-0 | 589.97
15.028.0015-A | 521.74
15.028.0017-0 | 612.86
15.028.0017-A | 542.06
15.028.0018-0 | 654.42
15.028.0018-A | 578.06
15.028.0020-0 | 674.88
15.028.0020-A | 595.95
15.028.0025-0 | 747.84
15.028.0025-A | 660.78
15.029.0010-0 | 38.72
15.029.0010-A | 35.64
15.029.0011-0 | 44.97
15.029.0011-A | 41.89
15.029.0012-0 | 54.87
15.029.0012-A | 51.78
15.029.0013-0 | 70.81
15.029.0013-A | 67.73
15.029.0014-0 | 82.78
15.029.0014-A | 79.18
15.029.0015-0 | 131.01
15.029.0015-A | 127.42
15.029.0016-0 | 223.92
15.029.0016-A | 219.81
15.029.0017-0 | 359.44
15.029.0017-A | 355.33
15.029.0018-0 | 583.77
15.029.0018-A | 578.63
15.029.0019-0 | 39.46
15.029.0019-A | 36.38
15.029.0020-0 | 41.11
15.029.0020-A | 38.03
15.029.0021-0 | 58
15.029.0021-A | 54.92
15.029.0022-0 | 63.25
15.029.0022-A | 60.17
15.029.0023-0 | 69.06
15.029.0023-A | 65.46
15.029.0024-0 | 127.77
15.029.0024-A | 124.17
15.029.0049-0 | 49.99
15.029.0049-A | 46.9
15.029.0050-0 | 54
15.029.0050-A | 50.91
15.029.0051-0 | 89.05
15.029.0051-A | 85.96
15.029.0052-0 | 94.92
15.029.0052-A | 91.33
15.029.0053-0 | 129.78
15.029.0053-A | 126.19
15.029.0054-0 | 183.5
15.029.0054-A | 179.39
15.029.0055-0 | 276.49
15.029.0055-A | 272.38
15.029.0056-0 | 492.64
15.029.0056-A | 487.5
15.029.0080-0 | 48.01
15.029.0080-A | 44.93
15.029.0081-0 | 58.82
15.029.0081-A | 55.74
15.029.0082-0 | 71.59
15.029.0082-A | 68.5
15.029.0083-0 | 83.91
15.029.0083-A | 80.31
15.029.0084-0 | 114.85
15.029.0084-A | 111.25
15.029.0085-0 | 161.26
15.029.0085-A | 157.14
15.029.0086-0 | 263.94
15.029.0086-A | 259.83
15.029.0087-0 | 442.27
15.029.0087-A | 437.13
15.029.0100-0 | 64.92
15.029.0100-A | 61.84
15.029.0101-0 | 65.16
15.029.0101-A | 62.08
15.029.0102-0 | 87.89
15.029.0102-A | 84.8
15.029.0103-0 | 107.69
15.029.0103-A | 104.09
15.029.0104-0 | 174
15.029.0104-A | 170.4
15.029.0105-0 | 252.22
15.029.0105-A | 248.1
15.029.0106-0 | 321.27
15.029.0106-A | 317.16
15.029.0107-0 | 559.5
15.029.0107-A | 554.36
15.030.0030-0 | 27.71
15.030.0030-A | 24.63
15.030.0032-0 | 29.52
15.030.0032-A | 26.44
15.030.0034-0 | 40.32
15.030.0034-A | 37.24
15.030.0036-0 | 46.47
15.030.0036-A | 42.88
15.030.0038-0 | 47.2
15.030.0038-A | 43.6
15.030.0040-0 | 70.98
15.030.0040-A | 67.38
15.030.0050-0 | 38.45
15.030.0050-A | 35.37
15.030.0052-0 | 43.47
15.030.0052-A | 40.39
15.030.0054-0 | 57.56
15.030.0054-A | 53.96
15.030.0056-0 | 67.81
15.030.0056-A | 64.21
15.030.0058-0 | 91.2
15.030.0058-A | 87.61
15.030.0070-0 | 39.37
15.030.0070-A | 36.28
15.030.0072-0 | 51.73
15.030.0072-A | 48.65
15.030.0074-0 | 63.89
15.030.0074-A | 60.29
15.030.0076-0 | 64.36
15.030.0076-A | 60.76
15.030.0078-0 | 76.07
15.030.0078-A | 72.47
15.030.0080-0 | 39.37
15.030.0080-A | 36.28
15.030.0082-0 | 51.73
15.030.0082-A | 48.65
15.030.0084-0 | 63.89
15.030.0084-A | 60.29
15.030.0086-0 | 64.36
15.030.0086-A | 60.76
15.030.0088-0 | 76.07
15.030.0088-A | 72.47
15.031.0010-0 | 16.44
15.031.0010-A | 15.85
15.031.0011-0 | 20.75
15.031.0011-A | 20.03
15.031.0012-0 | 28.59
15.031.0012-A | 27.76
15.031.0013-0 | 34.8
15.031.0013-A | 33.87
15.031.0014-0 | 39.8
15.031.0014-A | 38.72
15.031.0015-0 | 58.95
15.031.0015-A | 57.67
15.031.0016-0 | 70.7
15.031.0016-A | 69.26
15.031.0017-0 | 80.98
15.031.0017-A | 79.44
15.031.0018-0 | 115.46
15.031.0018-A | 113.66
15.031.0019-0 | 17.64
15.031.0019-A | 17.05
15.031.0020-0 | 22.28
15.031.0020-A | 21.56
15.031.0021-0 | 30.83
15.031.0021-A | 30.01
15.031.0022-0 | 37.59
15.031.0022-A | 36.66
15.031.0023-0 | 42.97
15.031.0023-A | 41.89
15.031.0024-0 | 63.89
15.031.0024-A | 62.6
15.031.0025-0 | 76.69
15.031.0025-A | 75.25
15.031.0026-0 | 87.92
15.031.0026-A | 86.38
15.031.0027-0 | 125.66
15.031.0027-A | 123.86
15.031.0030-0 | 185.84
15.031.0030-A | 183.88
15.031.0032-0 | 220.23
15.031.0032-A | 218.17
15.031.0036-0 | 170.27
15.031.0036-A | 168.32
15.031.0038-0 | 201.61
15.031.0038-A | 199.55
15.034.0010-0 | 12.41
15.034.0010-A | 11.69
15.034.0011-0 | 13.46
15.034.0011-A | 12.64
15.034.0012-0 | 18.22
15.034.0012-A | 17.29
15.034.0013-0 | 19.95
15.034.0013-A | 18.87
15.034.0014-0 | 25.3
15.034.0014-A | 24.01
15.034.0015-0 | 41.31
15.034.0015-A | 39.87
15.034.0016-0 | 48.84
15.034.0016-A | 47.3
15.034.0017-0 | 63.63
15.034.0017-A | 61.83
15.034.0020-0 | 13.11
15.034.0020-A | 12.39
15.034.0021-0 | 14.19
15.034.0021-A | 13.37
15.034.0022-0 | 19.35
15.034.0022-A | 18.42
15.034.0023-0 | 21.14
15.034.0023-A | 20.06
15.034.0024-0 | 26.87
15.034.0024-A | 25.58
15.034.0025-0 | 44.37
15.034.0025-A | 42.93
15.034.0026-0 | 52.57
15.034.0026-A | 51.03
15.034.0027-0 | 68.65
15.034.0027-A | 66.85
15.035.0010-0 | 13.94
15.035.0010-A | 13.35
15.035.0011-0 | 17.42
15.035.0011-A | 16.7
15.035.0012-0 | 23.58
15.035.0012-A | 22.76
15.035.0013-0 | 30.56
15.035.0013-A | 29.63
15.035.0014-0 | 39.28
15.035.0014-A | 38.2
15.035.0015-0 | 43.52
15.035.0015-A | 42.23
15.035.0016-0 | 67.78
15.035.0016-A | 66.4
15.035.0017-0 | 78.34
15.035.0017-A | 76.79
15.035.0020-0 | 14.89
15.035.0020-A | 14.3
15.035.0021-0 | 18.63
15.035.0021-A | 17.91
15.035.0022-0 | 25.32
15.035.0022-A | 24.5
15.035.0023-0 | 32.92
15.035.0023-A | 32
15.035.0024-0 | 42.4
15.035.0024-A | 41.32
15.035.0025-0 | 46.91
15.035.0025-A | 45.63
15.035.0026-0 | 73.52
15.035.0026-A | 72.14
15.035.0027-0 | 85.02
15.035.0027-A | 83.47
15.036.0001-0 | 10.41
15.036.0001-A | 9.69
15.036.0002-0 | 14.7
15.036.0002-A | 13.92
15.036.0003-0 | 21.37
15.036.0003-A | 20.55
15.036.0010-0 | 8.01
15.036.0010-A | 7.49
15.036.0011-0 | 10.74
15.036.0011-A | 10.13
15.036.0012-0 | 17.64
15.036.0012-A | 16.92
15.036.0013-0 | 27.64
15.036.0013-A | 26.72
15.036.0014-0 | 36.36
15.036.0014-A | 35.23
15.036.0015-0 | 58.69
15.036.0015-A | 57.36
15.036.0016-0 | 90.29
15.036.0016-A | 88.75
15.036.0017-0 | 104.42
15.036.0017-A | 102.62
15.036.0018-0 | 8.42
15.036.0018-A | 7.91
15.036.0019-0 | 11.36
15.036.0019-A | 10.74
15.036.0020-0 | 18.86
15.036.0020-A | 18.14
15.036.0021-0 | 25.12
15.036.0021-A | 24.3
15.036.0022-0 | 29.71
15.036.0022-A | 28.79
15.036.0023-0 | 39.15
15.036.0023-A | 38.02
15.036.0024-0 | 63.56
15.036.0024-A | 62.23
15.036.0025-0 | 98.17
15.036.0025-A | 96.63
15.036.0026-0 | 113.52
15.036.0026-A | 111.72
15.036.0027-0 | 7.41
15.036.0027-A | 6.7
15.036.0028-0 | 8.1
15.036.0028-A | 7.33
15.036.0029-0 | 10.64
15.036.0029-A | 9.82
15.036.0030-0 | 14.64
15.036.0030-A | 13.71
15.036.0031-0 | 16.69
15.036.0031-A | 15.56
15.036.0032-0 | 23.31
15.036.0032-A | 21.97
15.036.0033-0 | 35.59
15.036.0033-A | 34.05
15.036.0034-0 | 42.69
15.036.0034-A | 40.89
15.036.0035-0 | 62.11
15.036.0035-A | 60.05
15.036.0036-0 | 7.62
15.036.0036-A | 6.9
15.036.0037-0 | 8.33
15.036.0037-A | 7.56
15.036.0038-0 | 11.09
15.036.0038-A | 10.26
15.036.0039-0 | 15.41
15.036.0039-A | 14.48
15.036.0040-0 | 17.52
15.036.0040-A | 16.39
15.036.0041-0 | 24.64
15.036.0041-A | 23.31
15.036.0042-0 | 38
15.036.0042-A | 36.46
15.036.0043-0 | 45.62
15.036.0043-A | 43.82
15.036.0044-0 | 66.78
15.036.0044-A | 64.72
15.036.0045-0 | 10.41
15.036.0045-A | 9.48
15.036.0046-0 | 14.19
15.036.0046-A | 13.06
15.036.0047-0 | 19.81
15.036.0047-A | 18.27
15.036.0048-0 | 22.19
15.036.0048-A | 20.39
15.036.0049-0 | 10.76
15.036.0049-A | 9.83
15.036.0050-0 | 14.76
15.036.0050-A | 13.63
15.036.0051-0 | 20.64
15.036.0051-A | 19.1
15.036.0052-0 | 23.06
15.036.0052-A | 21.26
15.036.0053-0 | 44
15.036.0053-A | 41.79
15.036.0060-0 | 5.09
15.036.0060-A | 4.58
15.036.0061-0 | 6.16
15.036.0061-A | 5.55
15.036.0062-0 | 7.48
15.036.0062-A | 6.76
15.036.0063-0 | 8.97
15.036.0063-A | 8.15
15.036.0064-0 | 10.2
15.036.0064-A | 9.28
15.036.0065-0 | 13.3
15.036.0065-A | 12.17
15.036.0066-0 | 17.57
15.036.0066-A | 16.23
15.036.0067-0 | 23.89
15.036.0067-A | 22.35
15.036.0068-0 | 26.32
15.036.0068-A | 24.52
15.036.0069-0 | 5.21
15.036.0069-A | 4.7
15.036.0070-0 | 6.32
15.036.0070-A | 5.7
15.036.0071-0 | 7.68
15.036.0071-A | 6.97
15.036.0072-0 | 9.26
15.036.0072-A | 8.43
15.036.0073-0 | 10.53
15.036.0073-A | 9.6
15.036.0074-0 | 13.79
15.036.0074-A | 12.66
15.036.0075-0 | 18.33
15.036.0075-A | 16.99
15.036.0076-0 | 25.12
15.036.0076-A | 23.58
15.036.0077-0 | 27.6
15.036.0077-A | 25.8
15.036.0078-0 | 3.1
15.036.0078-A | 2.79
15.036.0079-0 | 4.16
15.036.0079-A | 3.75
15.036.0080-0 | 5.09
15.036.0080-A | 4.58
15.036.0081-0 | 17.82
15.036.0081-A | 17.05
15.036.0082-0 | 27.3
15.036.0082-A | 26.38
15.036.0084-0 | 39.21
15.036.0084-A | 38.28
15.036.0086-0 | 19.03
15.036.0086-A | 18.26
15.036.0088-0 | 29.34
15.036.0088-A | 28.41
15.036.0090-0 | 42.44
15.036.0090-A | 41.51
15.036.0092-0 | 58.93
15.036.0092-A | 58.01
15.036.0100-0 | 37.25
15.036.0100-A | 35.08
15.036.0105-0 | 74.72
15.036.0105-A | 70.36
15.036.0110-0 | 111.75
15.036.0110-A | 105.25
15.036.0130-0 | 36.9
15.036.0130-A | 36.07
15.036.0135-0 | 27.56
15.036.0135-A | 26.73
15.036.0140-0 | 2.14
15.036.0140-A | 1.98
15.036.0141-0 | 2.28
15.036.0141-A | 2.13
15.036.0143-0 | 2.97
15.036.0143-A | 2.81
15.037.0010-0 | 4.94
15.037.0010-A | 4.69
15.037.0011-0 | 5.57
15.037.0011-A | 5.26
15.037.0012-0 | 6.96
15.037.0012-A | 6.6
15.037.0013-0 | 10.63
15.037.0013-A | 10.22
15.037.0014-0 | 13.62
15.037.0014-A | 13.16
15.037.0015-0 | 15.38
15.037.0015-A | 14.81
15.037.0016-0 | 28.81
15.037.0016-A | 28.14
15.037.0017-0 | 35.6
15.037.0017-A | 34.83
15.038.0001-0 | 5.86
15.038.0001-A | 5.86
15.038.0002-0 | 8.04
15.038.0002-A | 8.04
15.038.0003-0 | 10.77
15.038.0003-A | 10.77
15.038.0004-0 | 15.27
15.038.0004-A | 15.27
15.038.0005-0 | 18.25
15.038.0005-A | 18.25
15.038.0006-0 | 22.16
15.038.0006-A | 22.16
15.038.0010-0 | 0.37
15.038.0010-A | 0.37
15.038.0011-0 | 1.91
15.038.0011-A | 1.91
15.038.0012-0 | 1.94
15.038.0012-A | 1.94
15.038.0013-0 | 2.97
15.038.0013-A | 2.97
15.038.0014-0 | 3.06
15.038.0014-A | 3.06
15.038.0015-0 | 3.89
15.038.0015-A | 3.89
15.038.0016-0 | 4.11
15.038.0016-A | 4.11
15.038.0017-0 | 3.9
15.038.0017-A | 3.9
15.038.0018-0 | 8.08
15.038.0018-A | 8.08
15.038.0019-0 | 10.16
15.038.0019-A | 10.16
15.038.0020-0 | 9.57
15.038.0020-A | 9.57
15.038.0030-0 | 0.63
15.038.0030-A | 0.63
15.038.0031-0 | 1.15
15.038.0031-A | 1.15
15.038.0032-0 | 1.68
15.038.0032-A | 1.68
15.038.0033-0 | 4.96
15.038.0033-A | 4.96
15.038.0034-0 | 6.43
15.038.0034-A | 6.43
15.038.0035-0 | 12.46
15.038.0035-A | 12.46
15.038.0036-0 | 16.28
15.038.0036-A | 16.28
15.038.0037-0 | 44.83
15.038.0037-A | 44.83
15.038.0040-0 | 1.99
15.038.0040-A | 1.99
15.038.0041-0 | 2.37
15.038.0041-A | 2.37
15.038.0042-0 | 4.21
15.038.0042-A | 4.21
15.038.0043-0 | 10.56
15.038.0043-A | 10.56
15.038.0044-0 | 13.34
15.038.0044-A | 13.34
15.038.0045-0 | 19.96
15.038.0045-A | 19.96
15.038.0050-0 | 2.77
15.038.0050-A | 2.77
15.038.0051-0 | 4.77
15.038.0051-A | 4.77
15.038.0052-0 | 5.2
15.038.0052-A | 5.2
15.038.0053-0 | 6.16
15.038.0053-A | 6.16
15.038.0054-0 | 7.66
15.038.0054-A | 7.66
15.038.0055-0 | 9.84
15.038.0055-A | 9.84
15.038.0056-0 | 57.32
15.038.0056-A | 57.32
15.038.0057-0 | 64.81
15.038.0057-A | 64.81
15.038.0058-0 | 132.5
15.038.0058-A | 132.5
15.038.0060-0 | 2.05
15.038.0060-A | 2.05
15.038.0061-0 | 2.57
15.038.0061-A | 2.57
15.038.0062-0 | 6.76
15.038.0062-A | 6.76
15.038.0063-0 | 8.12
15.038.0063-A | 8.12
15.038.0064-0 | 11.45
15.038.0064-A | 11.45
15.038.0065-0 | 20.36
15.038.0065-A | 20.36
15.038.0070-0 | 1.27
15.038.0070-A | 1.27
15.038.0071-0 | 1.95
15.038.0071-A | 1.95
15.038.0072-0 | 3.41
15.038.0072-A | 3.41
15.038.0073-0 | 5.88
15.038.0073-A | 5.88
15.038.0074-0 | 6.29
15.038.0074-A | 6.29
15.038.0075-0 | 12.9
15.038.0075-A | 12.9
15.038.0080-0 | 2.05
15.038.0080-A | 2.05
15.038.0081-0 | 3.32
15.038.0081-A | 3.32
15.038.0085-0 | 3.89
15.038.0085-A | 3.89
15.038.0086-0 | 4.51
15.038.0086-A | 4.51
15.038.0087-0 | 6.11
15.038.0087-A | 6.11
15.038.0088-0 | 7.59
15.038.0088-A | 7.59
15.038.0089-0 | 7.7
15.038.0089-A | 7.7
15.038.0090-0 | 8.08
15.038.0090-A | 8.08
15.038.0100-0 | 0.74
15.038.0100-A | 0.74
15.038.0101-0 | 1.18
15.038.0101-A | 1.18
15.038.0102-0 | 1.93
15.038.0102-A | 1.93
15.038.0103-0 | 3.51
15.038.0103-A | 3.51
15.038.0104-0 | 3.83
15.038.0104-A | 3.83
15.038.0105-0 | 7.75
15.038.0105-A | 7.75
15.038.0106-0 | 12.17
15.038.0106-A | 12.17
15.038.0107-0 | 17.5
15.038.0107-A | 17.5
15.038.0108-0 | 31.18
15.038.0108-A | 31.18
15.038.0115-0 | 1.79
15.038.0115-A | 1.79
15.038.0116-0 | 2.31
15.038.0116-A | 2.31
15.038.0120-0 | 7.35
15.038.0120-A | 7.35
15.038.0121-0 | 7.84
15.038.0121-A | 7.84
15.038.0122-0 | 20.36
15.038.0122-A | 20.36
15.038.0130-0 | 0.51
15.038.0130-A | 0.51
15.038.0131-0 | 0.73
15.038.0131-A | 0.73
15.038.0132-0 | 1.52
15.038.0132-A | 1.52
15.038.0133-0 | 3.16
15.038.0133-A | 3.16
15.038.0134-0 | 4.8
15.038.0134-A | 4.8
15.038.0135-0 | 6.83
15.038.0135-A | 6.83
15.038.0140-0 | 0.28
15.038.0140-A | 0.28
15.038.0141-0 | 0.43
15.038.0141-A | 0.43
15.038.0142-0 | 1.2
15.038.0142-A | 1.2
15.038.0143-0 | 1.33
15.038.0143-A | 1.33
15.038.0144-0 | 3.37
15.038.0144-A | 3.37
15.038.0145-0 | 5.08
15.038.0145-A | 5.08
15.038.0150-0 | 1.52
15.038.0150-A | 1.52
15.038.0151-0 | 2.11
15.038.0151-A | 2.11
15.038.0152-0 | 5.79
15.038.0152-A | 5.79
15.038.0153-0 | 11.42
15.038.0153-A | 11.42
15.038.0154-0 | 11.89
15.038.0154-A | 11.89
15.038.0155-0 | 25.83
15.038.0155-A | 25.83
15.038.0160-0 | 3.44
15.038.0160-A | 3.44
15.038.0161-0 | 6.19
15.038.0161-A | 6.19
15.038.0162-0 | 11.56
15.038.0162-A | 11.56
15.038.0165-0 | 6.15
15.038.0165-A | 6.15
15.038.0166-0 | 11.92
15.038.0166-A | 11.92
15.038.0170-0 | 3.31
15.038.0170-A | 3.31
15.038.0171-0 | 5.95
15.038.0171-A | 5.95
15.038.0172-0 | 10.64
15.038.0172-A | 10.64
15.038.0173-0 | 12.45
15.038.0173-A | 12.45
15.038.0174-0 | 19.96
15.038.0174-A | 19.96
15.038.0175-0 | 45.45
15.038.0175-A | 45.45
15.038.0176-0 | 83.35
15.038.0176-A | 83.35
15.038.0177-0 | 117.12
15.038.0177-A | 117.12
15.038.0178-0 | 244.17
15.038.0178-A | 244.17
15.038.0185-0 | 6.51
15.038.0185-A | 6.51
15.038.0186-0 | 9.95
15.038.0186-A | 9.95
15.038.0190-0 | 10.27
15.038.0190-A | 10.27
15.038.0200-0 | 0.44
15.038.0200-A | 0.44
15.038.0201-0 | 0.49
15.038.0201-A | 0.49
15.038.0202-0 | 1.09
15.038.0202-A | 1.09
15.038.0203-0 | 2.15
15.038.0203-A | 2.15
15.038.0204-0 | 4.34
15.038.0204-A | 4.34
15.038.0205-0 | 4.97
15.038.0205-A | 4.97
15.038.0206-0 | 2.57
15.038.0206-A | 2.57
15.038.0207-0 | 7.1
15.038.0207-A | 7.1
15.038.0208-0 | 10.81
15.038.0208-A | 10.81
15.038.0209-0 | 17.76
15.038.0209-A | 17.76
15.038.0210-0 | 28.27
15.038.0210-A | 28.27
15.038.0215-0 | 5.46
15.038.0215-A | 5.46
15.038.0216-0 | 8.9
15.038.0216-A | 8.9
15.038.0217-0 | 10.01
15.038.0217-A | 10.01
15.038.0218-0 | 10.97
15.038.0218-A | 10.97
15.038.0219-0 | 17.82
15.038.0219-A | 17.82
15.038.0220-0 | 108.29
15.038.0220-A | 108.29
15.038.0221-0 | 151.19
15.038.0221-A | 151.19
15.038.0222-0 | 204.56
15.038.0222-A | 204.56
15.038.0230-0 | 10.73
15.038.0230-A | 10.73
15.038.0231-0 | 12.18
15.038.0231-A | 12.18
15.038.0232-0 | 17.39
15.038.0232-A | 17.39
15.038.0233-0 | 20.63
15.038.0233-A | 20.63
15.038.0234-0 | 31.2
15.038.0234-A | 31.2
15.038.0235-0 | 137.04
15.038.0235-A | 137.04
15.038.0236-0 | 160.45
15.038.0236-A | 160.45
15.038.0237-0 | 229.69
15.038.0237-A | 229.69
15.038.0240-0 | 6
15.038.0240-A | 6
15.038.0241-0 | 7.37
15.038.0241-A | 7.37
15.038.0242-0 | 12.11
15.038.0242-A | 12.11
15.038.0243-0 | 18.43
15.038.0243-A | 18.43
15.038.0244-0 | 18.74
15.038.0244-A | 18.74
15.038.0245-0 | 30.39
15.038.0245-A | 30.39
15.038.0250-0 | 0.3
15.038.0250-A | 0.3
15.038.0251-0 | 0.53
15.038.0251-A | 0.53
15.038.0252-0 | 1.17
15.038.0252-A | 1.17
15.038.0253-0 | 1.99
15.038.0253-A | 1.99
15.038.0254-0 | 3.35
15.038.0254-A | 3.35
15.038.0255-0 | 3.35
15.038.0255-A | 3.35
15.038.0256-0 | 8.08
15.038.0256-A | 8.08
15.038.0257-0 | 46.27
15.038.0257-A | 46.27
15.038.0260-0 | 1.45
15.038.0260-A | 1.45
15.038.0261-0 | 2.13
15.038.0261-A | 2.13
15.038.0262-0 | 2.22
15.038.0262-A | 2.22
15.038.0263-0 | 2.62
15.038.0263-A | 2.62
15.038.0264-0 | 2.47
15.038.0264-A | 2.47
15.038.0265-0 | 3.13
15.038.0265-A | 3.13
15.038.0266-0 | 5.47
15.038.0266-A | 5.47
15.038.0267-0 | 6.46
15.038.0267-A | 6.46
15.038.0268-0 | 7.29
15.038.0268-A | 7.29
15.038.0269-0 | 8.63
15.038.0269-A | 8.63
15.038.0270-0 | 9.9
15.038.0270-A | 9.9
15.038.0271-0 | 11.64
15.038.0271-A | 11.64
15.038.0272-0 | 20.47
15.038.0272-A | 20.47
15.038.0273-0 | 22.81
15.038.0273-A | 22.81
15.038.0280-0 | 0.7
15.038.0280-A | 0.7
15.038.0281-0 | 0.76
15.038.0281-A | 0.76
15.038.0282-0 | 1.3
15.038.0282-A | 1.3
15.038.0283-0 | 2.43
15.038.0283-A | 2.43
15.038.0284-0 | 4.67
15.038.0284-A | 4.67
15.038.0285-0 | 6.98
15.038.0285-A | 6.98
15.038.0286-0 | 12.54
15.038.0286-A | 12.54
15.038.0287-0 | 30.83
15.038.0287-A | 30.83
15.038.0288-0 | 47.3
15.038.0288-A | 47.3
15.038.0290-0 | 1.11
15.038.0290-A | 1.11
15.038.0291-0 | 1.41
15.038.0291-A | 1.41
15.038.0292-0 | 1.79
15.038.0292-A | 1.79
15.038.0293-0 | 3.52
15.038.0293-A | 3.52
15.038.0294-0 | 6.47
15.038.0294-A | 6.47
15.038.0295-0 | 10.86
15.038.0295-A | 10.86
15.038.0296-0 | 19.56
15.038.0296-A | 19.56
15.038.0297-0 | 31.31
15.038.0297-A | 31.31
15.038.0298-0 | 73.57
15.038.0298-A | 73.57
15.038.0300-0 | 1.47
15.038.0300-A | 1.47
15.038.0301-0 | 1.61
15.038.0301-A | 1.61
15.038.0302-0 | 4.13
15.038.0302-A | 4.13
15.038.0303-0 | 7.41
15.038.0303-A | 7.41
15.038.0304-0 | 8.03
15.038.0304-A | 8.03
15.038.0305-0 | 20.56
15.038.0305-A | 20.56
15.038.0306-0 | 27.27
15.038.0306-A | 27.27
15.038.0307-0 | 42.98
15.038.0307-A | 42.98
15.038.0308-0 | 93.31
15.038.0308-A | 93.31
15.038.0320-0 | 0.5
15.038.0320-A | 0.5
15.038.0321-0 | 0.85
15.038.0321-A | 0.85
15.038.0322-0 | 2.63
15.038.0322-A | 2.63
15.038.0323-0 | 3.65
15.038.0323-A | 3.65
15.038.0324-0 | 4.28
15.038.0324-A | 4.28
15.038.0325-0 | 16.85
15.038.0325-A | 16.85
15.038.0326-0 | 37.21
15.038.0326-A | 37.21
15.038.0327-0 | 45.69
15.038.0327-A | 45.69
15.038.0328-0 | 146.42
15.038.0328-A | 146.42
15.038.0335-0 | 0.31
15.038.0335-A | 0.31
15.038.0336-0 | 0.46
15.038.0336-A | 0.46
15.038.0337-0 | 1.24
15.038.0337-A | 1.24
15.038.0338-0 | 2.73
15.038.0338-A | 2.73
15.038.0339-0 | 3.17
15.038.0339-A | 3.17
15.038.0340-0 | 9.29
15.038.0340-A | 9.29
15.038.0341-0 | 12.12
15.038.0341-A | 12.12
15.038.0342-0 | 21.96
15.038.0342-A | 21.96
15.038.0343-0 | 43.38
15.038.0343-A | 43.38
15.038.0350-0 | 1.73
15.038.0350-A | 1.73
15.038.0351-0 | 2.39
15.038.0351-A | 2.39
15.038.0355-0 | 0.41
15.038.0355-A | 0.41
15.038.0356-0 | 0.51
15.038.0356-A | 0.51
15.038.0357-0 | 1.19
15.038.0357-A | 1.19
15.038.0358-0 | 2.42
15.038.0358-A | 2.42
15.038.0359-0 | 2.66
15.038.0359-A | 2.66
15.038.0360-0 | 7.74
15.038.0360-A | 7.74
15.038.0361-0 | 12.36
15.038.0361-A | 12.36
15.038.0362-0 | 28.33
15.038.0362-A | 28.33
15.038.0363-0 | 49.15
15.038.0363-A | 49.15
15.038.0365-0 | 0.89
15.038.0365-A | 0.89
15.038.0366-0 | 2.24
15.038.0366-A | 2.24
15.038.0367-0 | 2.62
15.038.0367-A | 2.62
15.038.0368-0 | 6.73
15.038.0368-A | 6.73
15.038.0375-0 | 5.87
15.038.0375-A | 5.87
15.038.0376-0 | 7.28
15.038.0376-A | 7.28
15.038.0377-0 | 19.64
15.038.0377-A | 19.64
15.038.0385-0 | 0.54
15.038.0385-A | 0.54
15.038.0386-0 | 0.73
15.038.0386-A | 0.73
15.038.0387-0 | 2.32
15.038.0387-A | 2.32
15.038.0388-0 | 5.65
15.038.0388-A | 5.65
15.038.0389-0 | 6.04
15.038.0389-A | 6.04
15.038.0390-0 | 18.94
15.038.0390-A | 18.94
15.038.0391-0 | 34.01
15.038.0391-A | 34.01
15.038.0392-0 | 59.24
15.038.0392-A | 59.24
15.038.0393-0 | 110.51
15.038.0393-A | 110.51
15.038.0400-0 | 2.34
15.038.0400-A | 2.34
15.038.0401-0 | 3.96
15.038.0401-A | 3.96
15.038.0402-0 | 6.03
15.038.0402-A | 6.03
15.038.0403-0 | 6.18
15.038.0403-A | 6.18
15.038.0404-0 | 5.02
15.038.0404-A | 5.02
15.038.0405-0 | 8.55
15.038.0405-A | 8.55
15.038.0406-0 | 10.95
15.038.0406-A | 10.95
15.038.0407-0 | 29.94
15.038.0407-A | 29.94
15.038.0408-0 | 45.68
15.038.0408-A | 45.68
15.038.0409-0 | 88.8
15.038.0409-A | 88.8
15.038.0415-0 | 3.76
15.038.0415-A | 3.76
15.038.0416-0 | 12.38
15.038.0416-A | 12.38
15.038.0420-0 | 4.53
15.038.0420-A | 4.53
15.038.0421-0 | 5.52
15.038.0421-A | 5.52
15.038.0422-0 | 8.86
15.038.0422-A | 8.86
15.038.0423-0 | 17.18
15.038.0423-A | 17.18
15.038.0424-0 | 17.52
15.038.0424-A | 17.52
15.038.0425-0 | 47
15.038.0425-A | 47
15.038.0426-0 | 88.19
15.038.0426-A | 88.19
15.038.0427-0 | 138.99
15.038.0427-A | 138.99
15.038.0428-0 | 275.94
15.038.0428-A | 275.94
15.038.0430-0 | 1.2
15.038.0430-A | 1.2
15.038.0431-0 | 1.34
15.038.0431-A | 1.34
15.038.0432-0 | 2.22
15.038.0432-A | 2.22
15.038.0433-0 | 6.88
15.038.0433-A | 6.88
15.038.0435-0 | 0.84
15.038.0435-A | 0.84
15.038.0436-0 | 1
15.038.0436-A | 1
15.038.0437-0 | 1.05
15.038.0437-A | 1.05
15.038.0438-0 | 3.14
15.038.0438-A | 3.14
15.038.0439-0 | 7.15
15.038.0439-A | 7.15
15.038.0440-0 | 12.34
15.038.0440-A | 12.34
15.038.0445-0 | 1.85
15.038.0445-A | 1.85
15.038.0446-0 | 2.89
15.038.0446-A | 2.89
15.038.0447-0 | 2.95
15.038.0447-A | 2.95
15.038.0448-0 | 6.38
15.038.0448-A | 6.38
15.038.0455-0 | 3.42
15.038.0455-A | 3.42
15.038.0456-0 | 3.5
15.038.0456-A | 3.5
15.038.0457-0 | 4.32
15.038.0457-A | 4.32
15.038.0458-0 | 6.78
15.038.0458-A | 6.78
15.038.0465-0 | 3.01
15.038.0465-A | 3.01
15.038.0466-0 | 3.15
15.038.0466-A | 3.15
15.038.0467-0 | 3.51
15.038.0467-A | 3.51
15.038.0470-0 | 5.56
15.038.0470-A | 5.56
15.038.0471-0 | 5.64
15.038.0471-A | 5.64
15.038.0472-0 | 6.28
15.038.0472-A | 6.28
15.038.0473-0 | 12.11
15.038.0473-A | 12.11
15.041.0001-0 | 19.31
15.041.0001-A | 18.59
15.041.0002-0 | 29.5
15.041.0002-A | 28.71
15.041.0003-0 | 35.82
15.041.0003-A | 34.97
15.041.0004-0 | 74.57
15.041.0004-A | 73.66
15.041.0005-0 | 76.34
15.041.0005-A | 75.32
15.041.0006-0 | 101.71
15.041.0006-A | 100.46
15.041.0007-0 | 139.72
15.041.0007-A | 138.25
15.041.0008-0 | 182.18
15.041.0008-A | 180.49
15.041.0009-0 | 236.27
15.041.0009-A | 234.01
15.041.0020-0 | 30.8
15.041.0020-A | 30.08
15.041.0025-0 | 47.74
15.041.0025-A | 46.95
15.041.0030-0 | 71.17
15.041.0030-A | 70.32
15.041.0035-0 | 108.77
15.041.0035-A | 107.75
15.045.0010-0 | 7.54
15.045.0010-A | 6.64
15.045.0011-0 | 9.34
15.045.0011-A | 8.21
15.045.0012-0 | 11.34
15.045.0012-A | 9.97
15.045.0013-0 | 14.21
15.045.0013-A | 12.63
15.045.0014-0 | 16.08
15.045.0014-A | 14.28
15.045.0015-0 | 26.09
15.045.0015-A | 23.24
15.045.0016-0 | 34.87
15.045.0016-A | 31.18
15.045.0017-0 | 51.15
15.045.0017-A | 45.43
15.045.0018-0 | 77.81
15.045.0018-A | 69.67
15.045.0025-0 | 11.54
15.045.0025-A | 10
15.045.0026-0 | 13.46
15.045.0026-A | 11.66
15.045.0027-0 | 16.35
15.045.0027-A | 14.16
15.045.0028-0 | 18.27
15.045.0028-A | 15.83
15.045.0029-0 | 25.01
15.045.0029-A | 21.67
15.045.0030-0 | 30.78
15.045.0030-A | 26.67
15.045.0031-0 | 46.17
15.045.0031-A | 40
15.045.0032-0 | 57.72
15.045.0032-A | 50.01
15.045.0033-0 | 73.11
15.045.0033-A | 63.34
15.045.0050-0 | 13.46
15.045.0050-A | 11.66
15.045.0051-0 | 15.39
15.045.0051-A | 13.33
15.045.0052-0 | 21.16
15.045.0052-A | 18.33
15.045.0053-0 | 21.54
15.045.0053-A | 18.67
15.045.0054-0 | 26.93
15.045.0054-A | 23.33
15.045.0055-0 | 42.32
15.045.0055-A | 36.67
15.045.0056-0 | 76.96
15.045.0056-A | 66.68
15.045.0057-0 | 88.5
15.045.0057-A | 76.68
15.045.0058-0 | 111.59
15.045.0058-A | 96.68
15.045.0065-1 | 4.81
15.045.0065-B | 4.16
15.045.0066-1 | 5.77
15.045.0066-B | 5
15.045.0067-1 | 7.11
15.045.0067-B | 6.16
15.045.0068-1 | 8.46
15.045.0068-B | 7.33
15.045.0069-1 | 9.62
15.045.0069-B | 8.33
15.045.0070-1 | 15.39
15.045.0070-B | 13.33
15.045.0071-1 | 19.24
15.045.0071-B | 16.67
15.045.0072-1 | 28.86
15.045.0072-B | 25
15.045.0073-1 | 38.48
15.045.0073-B | 33.34
15.045.0075-0 | 3.36
15.045.0075-A | 2.91
15.045.0076-0 | 4.04
15.045.0076-A | 3.5
15.045.0077-0 | 5
15.045.0077-A | 4.33
15.045.0078-0 | 5.77
15.045.0078-A | 5
15.045.0079-0 | 6.73
15.045.0079-A | 5.83
15.045.0080-0 | 10.77
15.045.0080-A | 9.33
15.045.0081-0 | 13.46
15.045.0081-A | 11.66
15.045.0082-0 | 21.16
15.045.0082-A | 18.33
15.045.0083-0 | 26.93
15.045.0083-A | 23.33
15.045.0084-0 | 1.53
15.045.0084-A | 1.33
15.045.0085-0 | 1.92
15.045.0085-A | 1.66
15.045.0086-0 | 2.3
15.045.0086-A | 2
15.045.0087-0 | 2.69
15.045.0087-A | 2.33
15.045.0090-0 | 6.15
15.045.0090-A | 5.33
15.045.0091-0 | 7.69
15.045.0091-A | 6.66
15.045.0092-0 | 11.54
15.045.0092-A | 10
15.045.0093-0 | 15.39
15.045.0093-A | 13.33
15.045.0094-0 | 19.24
15.045.0094-A | 16.67
15.045.0095-0 | 23.08
15.045.0095-A | 20
15.045.0096-0 | 26.93
15.045.0096-A | 23.33
15.045.0097-0 | 30.78
15.045.0097-A | 26.67
15.045.0098-0 | 34.63
15.045.0098-A | 30
15.045.0100-0 | 6.66
15.045.0100-A | 5.79
15.045.0101-0 | 7.6
15.045.0101-A | 6.61
15.045.0102-0 | 9.52
15.045.0102-A | 8.28
15.045.0103-0 | 14.29
15.045.0103-A | 12.44
15.045.0104-0 | 19.25
15.045.0104-A | 16.78
15.045.0105-0 | 24.15
15.045.0105-A | 21.07
15.045.0106-0 | 30.18
15.045.0106-A | 26.33
15.045.0107-0 | 33.9
15.045.0107-A | 29.58
15.045.0108-0 | 43.52
15.045.0108-A | 37.97
15.045.0110-0 | 12.32
15.045.0110-A | 10.7
15.045.0111-0 | 60.49
15.045.0111-A | 52.45
15.045.0115-0 | 19.81
15.045.0115-A | 17.24
15.045.0116-0 | 96.31
15.045.0116-A | 83.53
15.045.0120-0 | 28.7
15.045.0120-A | 25.02
15.045.0121-0 | 137.98
15.045.0121-A | 119.72
15.046.0010-0 | 16.61
15.046.0010-A | 14.48
15.046.0011-0 | 18.33
15.046.0011-A | 15.98
15.046.0012-0 | 22.36
15.046.0012-A | 19.51
15.046.0013-0 | 26.31
15.046.0013-A | 22.97
15.046.0014-0 | 34.76
15.046.0014-A | 30.32
15.046.0015-0 | 60.14
15.046.0015-A | 52.52
15.046.0016-0 | 99.21
15.046.0016-A | 86.51
15.046.0017-0 | 111.95
15.046.0017-A | 97.86
15.046.0018-0 | 137.54
15.046.0018-A | 120.47
15.047.0010-0 | 25.37
15.047.0010-A | 24.6
15.047.0011-0 | 32.27
15.047.0011-A | 31.39
15.047.0012-0 | 37.39
15.047.0012-A | 36.36
15.047.0013-0 | 40.79
15.047.0013-A | 39.66
15.047.0014-0 | 43.58
15.047.0014-A | 42.4
15.047.0015-0 | 72.06
15.047.0015-A | 70.78
15.047.0016-0 | 83.85
15.047.0016-A | 82.41
15.047.0017-0 | 87.58
15.047.0017-A | 86.03
15.047.0018-0 | 107.96
15.047.0018-A | 106.16
15.058.0010-0 | 23.68
15.058.0010-A | 23.68
15.058.0015-0 | 24.87
15.058.0015-A | 24.87
15.058.0020-0 | 29.1
15.058.0020-A | 29.1
15.058.0050-0 | 18.78
15.058.0050-A | 18.78
15.058.0055-0 | 21.57
15.058.0055-A | 21.57
15.058.0060-0 | 22.77
15.058.0060-A | 22.77
15.065.0010-0 | 1488.99
15.065.0010-A | 1364.3
15.065.0011-0 | 1647.53
15.065.0011-A | 1522.86
15.065.0015-0 | 2156.86
15.065.0015-A | 1953.76
15.065.0016-0 | 2332.97
15.065.0016-A | 2129.87
15.065.0020-0 | 3088.32
15.065.0020-A | 2801.85
15.065.0021-0 | 3217.6
15.065.0021-A | 2934.36
15.065.0025-0 | 3748.88
15.065.0025-A | 3445.99
15.065.0026-0 | 4578.1
15.065.0026-A | 4185.59
15.066.0001-1 | 73.29
15.066.0001-B | 73.29
15.066.0002-1 | 113.35
15.066.0002-B | 113.35
15.066.0003-1 | 147.99
15.066.0003-B | 147.99
15.066.0004-0 | 277.91
15.066.0004-A | 277.91
15.066.0006-0 | 69.03
15.066.0006-A | 69.03
15.066.0007-0 | 107.92
15.066.0007-A | 107.92
15.066.0012-0 | 37.21
15.066.0012-A | 37.21
15.066.0013-0 | 44.02
15.066.0013-A | 44.02
15.066.0021-0 | 38.78
15.066.0021-A | 38.78
15.066.0022-0 | 40.8
15.066.0022-A | 40.8
15.066.0023-0 | 185.11
15.066.0023-A | 185.11
15.066.0024-0 | 189.31
15.066.0024-A | 189.31
15.066.0025-0 | 199.41
15.066.0025-A | 199.41
15.066.0026-0 | 209.21
15.066.0026-A | 209.21
15.066.0027-0 | 216.71
15.066.0027-A | 216.71
15.066.0028-0 | 189.31
15.066.0028-A | 189.31
15.066.0061-0 | 1130.8
15.066.0061-A | 1130.8
15.066.0062-0 | 1159.81
15.066.0062-A | 1159.81
15.066.0063-0 | 2011.26
15.066.0063-A | 2011.26
15.066.0064-0 | 2331.66
15.066.0064-A | 2331.66
15.066.0065-0 | 2856.81
15.066.0065-A | 2856.81
15.066.0066-0 | 3110.74
15.066.0066-A | 3110.74
15.066.0067-0 | 4395.84
15.066.0067-A | 4395.84
15.066.0068-0 | 1065.94
15.066.0068-A | 1065.94
15.066.0071-0 | 1218.42
15.066.0071-A | 1218.42
15.066.0072-0 | 1247.43
15.066.0072-A | 1247.43
15.066.0073-0 | 2146.59
15.066.0073-A | 2146.59
15.066.0074-0 | 2453.33
15.066.0074-A | 2453.33
15.066.0075-0 | 3153.74
15.066.0075-A | 3153.74
15.066.0076-0 | 3233.51
15.066.0076-A | 3233.51
15.066.0077-0 | 4531.07
15.066.0077-A | 4531.07
15.066.0078-0 | 1178.9
15.066.0078-A | 1178.9
15.067.0001-0 | 130.82
15.067.0001-A | 123.63
15.067.0010-0 | 180.58
15.067.0010-A | 172.36
15.067.0020-0 | 224.65
15.067.0020-A | 215.4
15.068.0001-0 | 38.48
15.068.0001-A | 33.34
15.068.0005-0 | 41.17
15.068.0005-A | 35.67
15.068.0010-0 | 50.4
15.068.0010-A | 43.67
15.068.0015-0 | 69.26
15.068.0015-A | 60.01
15.068.0020-0 | 105.82
15.068.0020-A | 91.68
15.068.0025-0 | 143.14
15.068.0025-A | 124.02
15.068.0040-0 | 15.39
15.068.0040-A | 13.33
15.068.0045-0 | 18.47
15.068.0045-A | 16
15.068.0050-0 | 12.31
15.068.0050-A | 10.66
15.068.0055-0 | 20
15.068.0055-A | 17.33
15.068.0060-0 | 13.85
15.068.0060-A | 12
15.068.0065-0 | 21.54
15.068.0065-A | 18.67
15.068.0070-0 | 15.77
15.068.0070-A | 13.66
15.068.0075-0 | 23.47
15.068.0075-A | 20.33
15.068.0080-0 | 55.79
15.068.0080-A | 48.34
15.068.0085-0 | 39.25
15.068.0085-A | 34
15.068.0090-0 | 39.25
15.068.0090-A | 34
15.068.0095-0 | 26.16
15.068.0095-A | 22.67
15.069.0001-0 | 242.68
15.069.0001-A | 214.34
15.069.0010-0 | 243.69
15.069.0010-A | 215.21
15.069.0020-0 | 245.11
15.069.0020-A | 216.44
15.070.0010-0 | 1300.26
15.070.0010-A | 1182.08
15.070.0011-0 | 1676.79
15.070.0011-A | 1523.87
15.070.0012-0 | 1822.97
15.070.0012-A | 1680.18
15.070.0013-0 | 2584.06
15.070.0013-A | 2382.78
15.071.0010-0 | 345.93
15.071.0010-A | 324.72
15.071.0011-0 | 195.28
15.071.0011-A | 184.42
15.071.0012-1 | 450.25
15.071.0012-B | 421.65
15.075.0010-0 | 1030.47
15.075.0010-A | 950.95
15.075.0011-0 | 1186.24
15.075.0011-A | 1094.29
15.080.0010-0 | 965.92
15.080.0010-A | 867.7
15.080.0011-0 | 1076.73
15.080.0011-A | 972.25
15.080.0012-0 | 1290.81
15.080.0012-A | 1177.5
16.001.0050-0 | 88.51
16.001.0050-A | 82.34
16.001.0051-0 | 97.04
16.001.0051-A | 89.64
16.001.0055-0 | 89.36
16.001.0055-A | 82.94
16.001.0056-0 | 104.84
16.001.0056-A | 97.44
16.001.0060-0 | 28.49
16.001.0060-A | 27.21
16.001.0061-0 | 35.15
16.001.0061-A | 33.61
16.001.0065-0 | 1051.49
16.001.0065-A | 953.97
16.001.0066-0 | 1391.69
16.001.0066-A | 1274.67
16.001.0067-0 | 1255.48
16.001.0067-A | 1141.71
16.001.0068-0 | 1497.71
16.001.0068-A | 1361.18
16.001.0069-0 | 1529.55
16.001.0069-A | 1399.53
16.001.0070-0 | 1823.6
16.001.0070-A | 1667.57
16.001.0071-0 | 1764.44
16.001.0071-A | 1618.16
16.001.0072-0 | 2104.48
16.001.0072-A | 1928.95
16.001.0073-0 | 2250.79
16.001.0073-A | 2088.26
16.001.0074-0 | 2687.13
16.001.0074-A | 2492.09
16.001.0075-0 | 2524.32
16.001.0075-A | 2345.53
16.001.0076-0 | 3013.37
16.001.0076-A | 2798.83
16.001.0077-0 | 2785.87
16.001.0077-A | 2590.83
16.001.0078-0 | 3326.26
16.001.0078-A | 3092.21
16.001.0079-0 | 3240.76
16.001.0079-A | 3025.41
16.001.0080-0 | 3870.14
16.001.0080-A | 3611.71
16.001.0081-0 | 3577.47
16.001.0081-A | 3337.73
16.001.0082-0 | 4273.21
16.001.0082-A | 3985.53
16.001.0083-0 | 4149.4
16.001.0083-A | 3864.97
16.001.0084-0 | 4957.54
16.001.0084-A | 4616.22
16.001.0085-0 | 34.57
16.001.0085-A | 32.52
16.001.0086-0 | 28.9
16.001.0086-A | 27.36
16.001.0087-0 | 21.12
16.001.0087-A | 20.09
16.001.0088-0 | 25.33
16.001.0088-A | 24.1
16.001.0089-0 | 34.17
16.001.0089-A | 32.88
16.001.0090-0 | 40.99
16.001.0090-A | 39.45
16.001.0091-0 | 43.17
16.001.0091-A | 41.62
16.001.0092-0 | 51.79
16.001.0092-A | 49.94
16.001.0093-0 | 60.31
16.001.0093-A | 58.51
16.001.0094-0 | 72.36
16.001.0094-A | 70.21
16.001.0102-0 | 82.28
16.001.0102-A | 80.22
16.001.0103-0 | 98.73
16.001.0103-A | 96.26
16.001.0110-0 | 15.23
16.001.0110-A | 14.31
16.001.0115-0 | 18.03
16.001.0115-A | 16.95
16.001.0116-0 | 18.71
16.001.0116-A | 17.68
16.001.0117-0 | 22.43
16.001.0117-A | 21.2
16.001.0118-0 | 6.42
16.001.0118-A | 5.91
16.001.0119-0 | 7.68
16.001.0119-A | 7.07
16.002.0005-0 | 78.89
16.002.0005-A | 73.27
16.002.0010-0 | 124.25
16.002.0010-A | 112.68
16.002.0012-0 | 61.29
16.002.0012-A | 55.67
16.002.0015-0 | 25.85
16.002.0015-A | 23.17
16.002.0025-0 | 48.76
16.002.0025-A | 43.54
16.003.0004-0 | 41.32
16.003.0004-A | 36.09
16.003.0020-0 | 18.3
16.003.0020-A | 16.03
16.003.0030-0 | 46.8
16.003.0030-A | 43.64
16.003.0050-0 | 84.69
16.003.0050-A | 76.65
16.004.0015-0 | 31.36
16.004.0015-A | 29.82
16.004.0018-0 | 44.14
16.004.0018-A | 42.6
16.004.0025-0 | 101.97
16.004.0025-A | 97.6
16.004.0030-0 | 80.83
16.004.0030-A | 79.29
16.004.0035-0 | 64.9
16.004.0035-A | 63.77
16.004.0040-0 | 37.37
16.004.0040-A | 36.34
16.004.0042-0 | 39.42
16.004.0042-A | 38.61
16.004.0045-0 | 33.89
16.004.0045-A | 32.86
16.004.0047-0 | 23.82
16.004.0047-A | 23.01
16.004.0050-0 | 54.22
16.004.0050-A | 51.96
16.004.0055-0 | 27.48
16.004.0055-A | 26.5
16.005.0001-0 | 48.13
16.005.0001-A | 46.59
16.005.0004-0 | 61.43
16.005.0004-A | 59.89
16.005.0005-0 | 47.58
16.005.0005-A | 46.25
16.005.0006-0 | 46.69
16.005.0006-A | 45.15
16.005.0007-0 | 58.4
16.005.0007-A | 56.86
16.005.0008-0 | 48.98
16.005.0008-A | 47.65
16.005.0012-0 | 36.51
16.005.0012-A | 35.29
16.005.0015-0 | 72.32
16.005.0015-A | 65.55
16.005.0018-0 | 94
16.005.0018-A | 87.24
16.005.0025-0 | 58.77
16.005.0025-A | 52
16.005.0027-0 | 74.11
16.005.0027-A | 67.25
16.005.0028-0 | 54.17
16.005.0028-A | 48.07
16.005.0030-0 | 40.26
16.005.0030-A | 38.72
16.005.0035-0 | 41.85
16.005.0035-A | 40.31
16.005.0050-0 | 91.26
16.005.0050-A | 84.39
16.005.0052-0 | 85.37
16.005.0052-A | 78.5
16.005.0054-0 | 51.45
16.005.0054-A | 49.91
16.005.0056-0 | 54.81
16.005.0056-A | 53.27
16.005.0058-0 | 82.87
16.005.0058-A | 77.73
16.005.0060-0 | 80.48
16.005.0060-A | 75.34
16.005.0070-0 | 80.01
16.005.0070-A | 79.37
16.005.0075-0 | 107.52
16.005.0075-A | 104.97
16.006.0001-0 | 40.99
16.006.0001-A | 39.7
16.007.0011-0 | 127.79
16.007.0011-A | 126.19
16.007.0012-0 | 183.71
16.007.0012-A | 182.1
16.007.0013-0 | 137.75
16.007.0013-A | 135.34
16.007.0014-0 | 211.34
16.007.0014-A | 208.93
16.007.0015-0 | 240.45
16.007.0015-A | 237.23
16.007.0016-0 | 302.56
16.007.0016-A | 299.35
16.007.0017-0 | 263.74
16.007.0017-A | 259.99
16.007.0018-0 | 344.07
16.007.0018-A | 340.32
16.007.0021-0 | 36.75
16.007.0021-A | 35.21
16.007.0023-0 | 47.16
16.007.0023-A | 45.61
16.007.0025-0 | 61.87
16.007.0025-A | 55.71
16.007.0027-0 | 84.58
16.007.0027-A | 76.57
16.007.0030-0 | 105.66
16.007.0030-A | 96.03
16.007.0038-0 | 55.81
16.007.0038-A | 49.65
16.008.0005-0 | 72.93
16.008.0005-A | 71.39
16.008.0030-0 | 54.48
16.008.0030-A | 53.67
16.009.0001-0 | 147.22
16.009.0001-A | 140.46
16.009.0002-0 | 211.65
16.009.0002-A | 204.88
16.009.0005-0 | 372.27
16.009.0005-A | 365.51
16.010.0005-0 | 424.31
16.010.0005-A | 424.31
16.010.0010-0 | 531.51
16.010.0010-A | 531.51
16.010.0015-0 | 358.74
16.010.0015-A | 358.74
16.011.0005-0 | 299.4
16.011.0005-A | 286.78
16.011.0015-0 | 12410.65
16.011.0015-A | 11656.72
16.011.0030-0 | 371.15
16.011.0030-A | 368.07
16.011.0045-0 | 76.24
16.011.0045-A | 74.39
16.011.0050-0 | 84.24
16.011.0050-A | 82.39
16.012.0005-0 | 310.34
16.012.0005-A | 290.58
16.013.0001-0 | 53.14
16.013.0001-A | 46.04
16.013.0002-0 | 110.97
16.013.0002-A | 96.15
16.013.0004-0 | 22.59
16.013.0004-A | 19.57
16.013.0005-0 | 19.24
16.013.0005-A | 16.67
16.013.0006-0 | 20.24
16.013.0006-A | 17.53
16.013.0007-0 | 17.31
16.013.0007-A | 15
16.013.0009-0 | 15.39
16.013.0009-A | 13.33
16.013.0010-0 | 20.85
16.013.0010-A | 18.07
16.013.0015-0 | 69.26
16.013.0015-A | 60.01
16.015.0001-0 | 18.9
16.015.0001-A | 17.88
16.015.0005-0 | 31.45
16.015.0005-A | 30.37
16.015.0010-0 | 25.13
16.015.0010-A | 24.06
16.020.0001-0 | 64.33
16.020.0001-A | 60.22
16.020.0002-0 | 70.12
16.020.0002-A | 66.01
16.020.0003-0 | 81.37
16.020.0003-A | 77.26
16.020.0004-0 | 102.99
16.020.0004-A | 97.65
16.020.0005-0 | 61.58
16.020.0005-A | 57.47
16.020.0006-0 | 137.08
16.020.0006-A | 131.73
16.020.0008-0 | 66.05
16.020.0008-A | 61.94
16.020.0009-0 | 106.44
16.020.0009-A | 101.09
16.020.0012-0 | 10.56
16.020.0012-A | 10.13
16.021.0002-0 | 119.93
16.021.0002-A | 113.76
16.021.0003-0 | 133.71
16.021.0003-A | 129.08
16.021.0005-0 | 72.03
16.021.0005-A | 65.35
16.022.0002-0 | 113.81
16.022.0002-A | 108.16
16.022.0004-0 | 83.92
16.022.0004-A | 78.27
16.022.0006-0 | 84.72
16.022.0006-A | 78.56
16.022.0010-0 | 52.38
16.022.0010-A | 47.76
16.022.0012-0 | 68.47
16.022.0012-A | 63.84
16.023.0004-0 | 89.53
16.023.0004-A | 83.36
16.023.0005-0 | 127.91
16.023.0005-A | 121.48
16.024.0004-0 | 64.21
16.024.0004-A | 59.59
16.024.0005-0 | 65.68
16.024.0005-A | 61.05
16.024.0006-0 | 59.02
16.024.0006-A | 54.39
16.024.0007-0 | 62.4
16.024.0007-A | 57.77
16.024.0009-0 | 73.02
16.024.0009-A | 68.39
16.024.0015-0 | 110.14
16.024.0015-A | 104.49
16.025.0015-0 | 141.93
16.025.0015-A | 135.5
16.026.0001-0 | 73.43
16.026.0001-A | 66.98
16.026.0002-0 | 86.75
16.026.0002-A | 80.19
16.026.0005-0 | 86.23
16.026.0005-A | 80.19
16.026.0010-0 | 76.55
16.026.0010-A | 70.51
16.026.0030-0 | 67.27
16.026.0030-A | 59.75
16.027.0001-0 | 81.67
16.027.0001-A | 75.63
16.028.0015-0 | 75.68
16.028.0015-A | 69.64
16.028.0020-0 | 62.24
16.028.0020-A | 55.43
16.028.0022-0 | 62.24
16.028.0022-A | 55.43
16.028.0023-0 | 144.83
16.028.0023-A | 138.79
16.028.0026-0 | 170.34
16.028.0026-A | 166.44
16.029.0001-0 | 148.06
16.029.0001-A | 141.59
16.030.0001-0 | 18.06
16.030.0001-A | 17.25
16.030.0005-0 | 9.86
16.030.0005-A | 9.34
16.030.0007-0 | 4.43
16.030.0007-A | 4.1
16.030.0009-0 | 30.57
16.030.0009-A | 29.57
16.030.0010-0 | 104.4
16.030.0010-A | 100.07
16.030.0013-0 | 71.2
16.030.0013-A | 67.46
16.030.0030-0 | 63.06
16.030.0030-A | 58.52
16.031.0025-0 | 84.16
16.031.0025-A | 77.48
16.032.0001-0 | 146.45
16.032.0001-A | 140.19
16.033.0002-0 | 25.63
16.033.0002-A | 24.66
16.034.0003-0 | 85.06
16.034.0003-A | 78.38
16.034.0006-0 | 16.9
16.034.0006-A | 15.36
16.035.0005-0 | 30.13
16.035.0005-A | 28.59
16.036.0010-0 | 108.75
16.036.0010-A | 106.26
16.036.0015-0 | 129.82
16.036.0015-A | 126.92
16.036.0020-0 | 204.96
16.036.0020-A | 201.66
16.036.0022-0 | 251.95
16.036.0022-A | 248.39
16.036.0025-0 | 46.17
16.036.0025-A | 44.82
16.036.0030-0 | 111.36
16.036.0030-A | 108.88
16.036.0035-0 | 132.83
16.036.0035-A | 129.94
16.036.0040-0 | 209.38
16.036.0040-A | 206.08
16.036.0043-0 | 257.98
16.036.0043-A | 254.42
16.036.0050-0 | 139.64
16.036.0050-A | 136.64
16.036.0055-0 | 166.11
16.036.0055-A | 162.7
16.036.0060-0 | 262.89
16.036.0060-A | 259.07
16.036.0062-0 | 323.39
16.036.0062-A | 319.32
16.036.0065-0 | 60.83
16.036.0065-A | 58.97
16.036.0070-0 | 142.25
16.036.0070-A | 139.25
16.036.0075-0 | 169.13
16.036.0075-A | 165.72
16.036.0080-0 | 267.31
16.036.0080-A | 263.49
16.036.0083-0 | 329.42
16.036.0083-A | 325.35
17.012.0010-0 | 8.54
17.012.0010-A | 7.43
17.012.0011-0 | 11.34
17.012.0011-A | 9.87
17.012.0012-0 | 9.49
17.012.0012-A | 8.38
17.012.0013-0 | 12.29
17.012.0013-A | 10.82
17.012.0015-0 | 12.94
17.012.0015-A | 11.27
17.012.0030-0 | 3.57
17.012.0030-A | 3.14
17.012.0040-0 | 13.43
17.012.0040-A | 12.21
17.013.0030-0 | 56.85
17.013.0030-A | 55.47
17.013.0031-0 | 106.17
17.013.0031-A | 104.38
17.013.0070-0 | 20
17.013.0070-A | 18.62
17.013.0095-1 | 28.69
17.013.0095-B | 26.62
17.013.0100-0 | 42.2
17.013.0100-A | 38.34
17.014.0010-0 | 10
17.014.0010-A | 10
17.014.0015-0 | 10
17.014.0015-A | 10
17.017.0010-0 | 21.09
17.017.0010-A | 18.66
17.017.0020-0 | 7.39
17.017.0020-A | 6.87
17.017.0030-0 | 31.23
17.017.0030-A | 27.98
17.017.0040-0 | 21.64
17.017.0040-A | 19.4
17.017.0041-0 | 10.55
17.017.0041-A | 9.54
17.017.0042-0 | 2.33
17.017.0042-A | 2.13
17.017.0050-0 | 32.29
17.017.0050-A | 29.04
17.017.0053-0 | 13.61
17.017.0053-A | 12.35
17.017.0060-0 | 14.83
17.017.0060-A | 13.4
17.017.0061-0 | 19.12
17.017.0061-A | 17.29
17.017.0062-0 | 10.4
17.017.0062-A | 9.58
17.017.0070-0 | 21.13
17.017.0070-A | 20.07
17.017.0100-0 | 40.69
17.017.0100-A | 37.43
17.017.0110-0 | 25.41
17.017.0110-A | 23.26
17.017.0120-1 | 6.58
17.017.0120-B | 6.06
17.017.0130-0 | 15
17.017.0130-A | 13.67
17.017.0140-0 | 7.39
17.017.0140-A | 6.87
17.017.0150-0 | 12.89
17.017.0150-A | 11.67
17.017.0155-0 | 17.41
17.017.0155-A | 15.87
17.017.0160-0 | 14.24
17.017.0160-A | 12.77
17.017.0161-0 | 11.26
17.017.0161-A | 10.04
17.017.0169-0 | 40.84
17.017.0169-A | 37.48
17.017.0175-0 | 15.24
17.017.0175-A | 13.82
17.017.0176-0 | 17.73
17.017.0176-A | 15.87
17.017.0225-0 | 16.78
17.017.0225-A | 14.7
17.017.0227-0 | 5.01
17.017.0227-A | 4.39
17.017.0228-0 | 11.06
17.017.0228-A | 9.76
17.017.0230-0 | 10.98
17.017.0230-A | 9.67
17.017.0240-0 | 7.89
17.017.0240-A | 6.93
17.017.0245-0 | 31.16
17.017.0245-A | 27.63
17.017.0300-1 | 17.28
17.017.0300-B | 15.73
17.017.0301-0 | 14.59
17.017.0301-A | 13.26
17.017.0320-0 | 17.39
17.017.0320-A | 15.84
17.017.0321-0 | 14.37
17.017.0321-A | 13.04
17.017.0350-0 | 17.46
17.017.0350-A | 16.45
17.017.0360-0 | 18.76
17.017.0360-A | 17.21
17.017.0361-0 | 14.77
17.017.0361-A | 13.44
17.017.0362-0 | 4.6
17.017.0362-A | 4.15
17.017.0365-0 | 15.69
17.017.0365-A | 14.58
17.017.0370-0 | 38.95
17.017.0370-A | 35.09
17.018.0010-0 | 23.06
17.018.0010-A | 20.29
17.018.0015-0 | 8.33
17.018.0015-A | 7.3
17.018.0020-0 | 9.54
17.018.0020-A | 8.49
17.018.0031-0 | 25.41
17.018.0031-A | 22.77
17.018.0041-0 | 5.36
17.018.0041-A | 4.75
17.018.0044-0 | 8.47
17.018.0044-A | 7.62
17.018.0050-0 | 16.18
17.018.0050-A | 15.24
17.018.0060-0 | 31.54
17.018.0060-A | 28.18
17.018.0080-0 | 13.57
17.018.0080-A | 12.15
17.018.0081-0 | 5.18
17.018.0081-A | 4.57
17.018.0082-0 | 11.93
17.018.0082-A | 10.6
17.018.0110-0 | 15.59
17.018.0110-A | 14.17
17.018.0111-0 | 31.19
17.018.0111-A | 28.34
17.018.0112-0 | 24.59
17.018.0112-A | 22.23
17.018.0113-0 | 29.52
17.018.0113-A | 26.67
17.018.0115-0 | 39.28
17.018.0115-A | 35.42
17.018.0116-0 | 5.73
17.018.0116-A | 5.12
17.018.0117-0 | 11.77
17.018.0117-A | 10.63
17.018.0185-0 | 27.04
17.018.0185-A | 24.26
17.018.0190-0 | 29.66
17.018.0190-A | 26.88
17.018.0200-0 | 27
17.018.0200-A | 25.11
17.018.0210-0 | 48.48
17.018.0210-A | 45.83
17.018.0250-0 | 13.37
17.018.0250-A | 11.95
17.018.0251-0 | 26.75
17.018.0251-A | 23.91
17.018.0252-0 | 22.37
17.018.0252-A | 20.01
17.018.0253-0 | 27.3
17.018.0253-A | 24.46
17.018.0254-0 | 37.07
17.018.0254-A | 33.21
17.018.0260-0 | 5.08
17.018.0260-A | 4.47
17.018.0265-0 | 37.83
17.018.0265-A | 33.97
17.020.0010-0 | 12.96
17.020.0010-A | 11.74
17.020.0021-0 | 5.45
17.020.0021-A | 4.84
17.020.0030-1 | 72.33
17.020.0030-B | 62.89
17.020.0040-0 | 67.36
17.020.0040-A | 59.03
17.020.0050-0 | 9.85
17.020.0050-A | 8.83
17.020.0060-0 | 10.45
17.020.0060-A | 9.14
17.020.0061-0 | 2.8
17.020.0061-A | 2.44
17.020.0070-0 | 13.85
17.020.0070-A | 12.63
17.020.0071-0 | 17.42
17.020.0071-A | 15.56
17.020.0072-0 | 11.33
17.020.0072-A | 10.11
17.020.0075-0 | 34.84
17.020.0075-A | 31.12
17.025.0005-1 | 36.47
17.025.0005-B | 32.61
17.025.0006-0 | 22.43
17.025.0006-A | 21.01
17.025.0007-0 | 18.28
17.025.0007-A | 16.6
17.025.0008-0 | 23.06
17.025.0008-A | 21.13
17.025.0009-0 | 9.02
17.025.0009-A | 8.01
17.025.0010-0 | 4.65
17.025.0010-A | 4.22
17.025.0040-1 | 2.96
17.025.0040-B | 2.64
17.025.0041-0 | 2.81
17.025.0041-A | 2.48
17.035.0010-0 | 5.33
17.035.0010-A | 4.69
17.035.0020-0 | 6.95
17.035.0020-A | 6.09
17.035.0030-0 | 31.15
17.035.0030-A | 30.5
17.035.0040-0 | 48.56
17.035.0040-A | 47.7
17.035.0045-0 | 7.11
17.035.0045-A | 6.75
17.040.0020-0 | 63.61
17.040.0020-A | 56.36
17.040.0021-0 | 58.04
17.040.0021-A | 50.79
17.040.0022-0 | 32.26
17.040.0022-A | 28.29
17.040.0024-0 | 11.88
17.040.0024-A | 10.66
17.040.0050-0 | 33.09
17.040.0050-A | 29.24
18.002.0010-0 | 214.55
18.002.0010-A | 214.55
18.002.0012-0 | 209.23
18.002.0012-A | 209.23
18.002.0013-0 | 95.12
18.002.0013-A | 95.12
18.002.0014-0 | 437.53
18.002.0014-A | 437.53
18.002.0015-0 | 452.42
18.002.0015-A | 452.42
18.002.0016-0 | 460.24
18.002.0016-A | 460.24
18.002.0019-0 | 100.61
18.002.0019-A | 100.61
18.002.0022-0 | 316.25
18.002.0022-A | 316.25
18.002.0023-0 | 288.92
18.002.0023-A | 288.92
18.002.0026-0 | 190.44
18.002.0026-A | 190.44
18.002.0027-0 | 226.77
18.002.0027-A | 226.77
18.002.0028-0 | 76.21
18.002.0028-A | 76.21
18.002.0029-0 | 234.68
18.002.0029-A | 234.68
18.002.0030-0 | 386.7
18.002.0030-A | 386.7
18.002.0031-0 | 453.74
18.002.0031-A | 453.74
18.002.0040-0 | 298.59
18.002.0040-A | 298.59
18.002.0055-0 | 200.15
18.002.0055-A | 200.15
18.002.0065-0 | 224.82
18.002.0065-A | 224.82
18.002.0070-0 | 341.55
18.002.0070-A | 341.55
18.002.0080-0 | 145.37
18.002.0080-A | 145.37
18.002.0085-0 | 293.02
18.002.0085-A | 293.02
18.002.0090-0 | 377.87
18.002.0090-A | 377.87
18.003.0003-0 | 100.43
18.003.0003-A | 100.43
18.003.0005-0 | 127.62
18.003.0005-A | 127.62
18.003.0007-0 | 1070.44
18.003.0007-A | 1070.44
18.003.0015-0 | 66
18.003.0015-A | 66
18.003.0020-0 | 274.5
18.003.0020-A | 274.5
18.004.0001-0 | 436.94
18.004.0001-A | 436.94
18.004.0005-0 | 810
18.004.0005-A | 810
18.005.0010-0 | 39.71
18.005.0010-A | 38.11
18.005.0012-0 | 39.71
18.005.0012-A | 38.11
18.005.0013-0 | 30.44
18.005.0013-A | 28.84
18.005.0015-0 | 62.21
18.005.0015-A | 62.15
18.005.0018-0 | 12.74
18.005.0018-A | 12.68
18.005.0027-0 | 33.89
18.005.0027-A | 33.83
18.005.0030-0 | 109.76
18.005.0030-A | 109.4
18.005.0035-0 | 55.67
18.005.0035-A | 54.13
18.006.0005-0 | 73.83
18.006.0005-A | 73.83
18.006.0007-0 | 58.58
18.006.0007-A | 58.58
18.006.0009-0 | 115.83
18.006.0009-A | 115.83
18.006.0014-0 | 58.58
18.006.0014-A | 58.58
18.006.0017-0 | 103.85
18.006.0017-A | 103.85
18.006.0020-0 | 232.29
18.006.0020-A | 232.29
18.006.0023-0 | 175.53
18.006.0023-A | 175.53
18.006.0024-0 | 138.27
18.006.0024-A | 138.27
18.006.0025-0 | 49.72
18.006.0025-A | 49.72
18.006.0026-0 | 76.12
18.006.0026-A | 76.12
18.006.0028-0 | 239.6
18.006.0028-A | 239.6
18.006.0033-0 | 312.43
18.006.0033-A | 312.43
18.006.0037-0 | 166.14
18.006.0037-A | 166.14
18.006.0040-0 | 30.47
18.006.0040-A | 28.87
18.006.0043-0 | 44.63
18.006.0043-A | 43.03
18.006.0050-0 | 29
18.006.0050-A | 27.4
18.006.0052-0 | 30.44
18.006.0052-A | 28.84
18.006.0054-0 | 19.16
18.006.0054-A | 17.56
18.006.0056-0 | 66.6
18.006.0056-A | 63.4
18.007.0039-0 | 41.1
18.007.0039-A | 41.1
18.007.0041-0 | 92.26
18.007.0041-A | 92.26
18.007.0042-0 | 5.54
18.007.0042-A | 5.54
18.007.0043-0 | 5.5
18.007.0043-A | 5.5
18.007.0045-0 | 154.4
18.007.0045-A | 154.4
18.007.0049-0 | 41.11
18.007.0049-A | 41.11
18.007.0051-0 | 36.57
18.007.0051-A | 36.57
18.007.0060-0 | 65.15
18.007.0060-A | 65.15
18.007.0065-0 | 140.36
18.007.0065-A | 140.36
18.007.0070-0 | 29.55
18.007.0070-A | 29.55
18.007.0075-0 | 186.01
18.007.0075-A | 186.01
18.007.0080-0 | 72.72
18.007.0080-A | 72.72
18.007.0090-0 | 204.97
18.007.0090-A | 204.97
18.008.0005-0 | 5.91
18.008.0005-A | 5.91
18.008.0007-0 | 1.72
18.008.0007-A | 1.72
18.009.0058-0 | 31.01
18.009.0058-A | 31.01
18.009.0060-0 | 85.59
18.009.0060-A | 85.59
18.009.0065-0 | 64.51
18.009.0065-A | 64.51
18.009.0066-0 | 57.3
18.009.0066-A | 57.3
18.009.0070-0 | 94.76
18.009.0070-A | 94.76
18.009.0073-0 | 172.58
18.009.0073-A | 172.58
18.009.0074-0 | 155.57
18.009.0074-A | 155.57
18.009.0076-0 | 25.9
18.009.0076-A | 25.9
18.009.0078-0 | 27.41
18.009.0078-A | 27.41
18.009.0079-0 | 18.93
18.009.0079-A | 18.93
18.009.0080-0 | 509.37
18.009.0080-A | 509.37
18.009.0081-0 | 189.13
18.009.0081-A | 189.13
18.009.0086-0 | 34.9
18.009.0086-A | 34.9
18.009.0101-0 | 315.08
18.009.0101-A | 315.08
18.009.0102-0 | 332.59
18.009.0102-A | 332.59
18.009.0105-0 | 69.01
18.009.0105-A | 69.01
18.009.0110-0 | 87.14
18.009.0110-A | 87.14
18.009.0115-0 | 373.76
18.009.0115-A | 373.76
18.009.0120-0 | 324.24
18.009.0120-A | 324.24
18.011.0003-0 | 17.1
18.011.0003-A | 15.56
18.011.0005-0 | 18.79
18.011.0005-A | 17.25
18.012.0090-0 | 44.97
18.012.0090-A | 42.4
18.012.0093-0 | 66.9
18.012.0093-A | 64.33
18.012.0096-0 | 77.89
18.012.0096-A | 75.32
18.012.0100-0 | 114.59
18.012.0100-A | 111.51
18.012.0102-0 | 152.66
18.012.0102-A | 149.58
18.013.0106-0 | 23.58
18.013.0106-A | 23.58
18.013.0108-0 | 19.19
18.013.0108-A | 19.19
18.013.0109-0 | 9.26
18.013.0109-A | 9.26
18.013.0110-0 | 28.1
18.013.0110-A | 28.1
18.013.0111-0 | 31.82
18.013.0111-A | 31.82
18.013.0112-0 | 39.95
18.013.0112-A | 39.95
18.013.0113-0 | 3.21
18.013.0113-A | 3.21
18.013.0115-0 | 0.84
18.013.0115-A | 0.84
18.013.0117-0 | 70.35
18.013.0117-A | 70.35
18.013.0118-0 | 84.27
18.013.0118-A | 84.27
18.013.0119-0 | 60.4
18.013.0119-A | 60.4
18.013.0121-0 | 103.42
18.013.0121-A | 103.42
18.013.0123-0 | 6
18.013.0123-A | 6
18.013.0124-0 | 10.78
18.013.0124-A | 10.78
18.013.0127-0 | 4.62
18.013.0127-A | 4.62
18.013.0128-0 | 11.12
18.013.0128-A | 11.12
18.013.0130-0 | 9.96
18.013.0130-A | 9.96
18.013.0133-0 | 4.59
18.013.0133-A | 4.59
18.013.0136-0 | 2.14
18.013.0136-A | 2.14
18.013.0140-0 | 25.74
18.013.0140-A | 25.74
18.013.0143-0 | 6.7
18.013.0143-A | 6.7
18.013.0144-0 | 1.27
18.013.0144-A | 1.27
18.013.0146-0 | 145.03
18.013.0146-A | 145.03
18.013.0148-0 | 181.69
18.013.0148-A | 181.69
18.013.0155-0 | 24.05
18.013.0155-A | 24.05
18.013.0156-0 | 26.07
18.013.0156-A | 26.07
18.013.0158-0 | 309.24
18.013.0158-A | 306.67
18.013.0165-0 | 10.09
18.013.0165-A | 10.09
18.013.0167-0 | 16.86
18.013.0167-A | 16.86
18.013.0170-0 | 356.18
18.013.0170-A | 356.18
18.015.0036-0 | 1860
18.015.0036-A | 1860
18.015.0037-0 | 1902
18.015.0037-A | 1902
18.015.0039-0 | 2760
18.015.0039-A | 2760
18.015.0040-0 | 2874
18.015.0040-A | 2874
18.015.0042-0 | 3695.32
18.015.0042-A | 3695.32
18.015.0043-0 | 3480
18.015.0043-A | 3480
18.015.0045-0 | 3720.2
18.015.0045-A | 3720.2
18.015.0046-0 | 3820
18.015.0046-A | 3820
18.015.0048-0 | 5262
18.015.0048-A | 5262
18.015.0049-0 | 4630
18.015.0049-A | 4630
18.015.0052-0 | 8010.2
18.015.0052-A | 8010.2
18.015.0053-0 | 8018.58
18.015.0053-A | 8018.58
18.015.0055-0 | 9353.3
18.015.0055-A | 9353.3
18.015.0056-0 | 9267.71
18.015.0056-A | 9267.71
18.015.0060-0 | 464.7
18.015.0060-A | 464.7
18.015.0062-0 | 912
18.015.0062-A | 912
18.015.0064-0 | 1270
18.015.0064-A | 1270
18.015.0066-0 | 1853.9
18.015.0066-A | 1853.9
18.015.0070-0 | 1347
18.015.0070-A | 1347
18.015.0072-0 | 2190
18.015.0072-A | 2190
18.015.0074-0 | 3326.9
18.015.0074-A | 3326.9
18.015.0076-0 | 4598.95
18.015.0076-A | 4598.95
18.015.0078-0 | 5871
18.015.0078-A | 5871
18.015.0080-0 | 359.47
18.015.0080-A | 359.47
18.015.0081-0 | 578.9
18.015.0081-A | 578.9
18.015.0082-0 | 1066.01
18.015.0082-A | 1066.01
18.015.0083-0 | 694.32
18.015.0083-A | 694.32
18.015.0084-0 | 570
18.015.0084-A | 570
18.015.0085-0 | 438.78
18.015.0085-A | 438.78
18.016.0001-0 | 5404.09
18.016.0001-A | 5388.67
18.016.0002-0 | 4468.13
18.016.0002-A | 4456.06
18.016.0003-0 | 3632.84
18.016.0003-A | 3624.16
18.016.0004-0 | 433.33
18.016.0004-A | 429.88
18.016.0005-0 | 355.22
18.016.0005-A | 351.77
18.016.0006-0 | 424.73
18.016.0006-A | 419.59
18.016.0007-0 | 463.46
18.016.0007-A | 457.29
18.016.0008-0 | 537.12
18.016.0008-A | 530.44
18.016.0010-0 | 1841.56
18.016.0010-A | 1831.28
18.016.0015-0 | 6297.44
18.016.0015-A | 6282.02
18.016.0020-0 | 429.18
18.016.0020-A | 426.61
18.016.0025-0 | 183.75
18.016.0025-A | 183.75
18.016.0027-0 | 1345.55
18.016.0027-A | 1340.41
18.016.0030-0 | 1998.94
18.016.0030-A | 1982.51
18.016.0035-0 | 2092.87
18.016.0035-A | 2076.44
18.016.0040-0 | 525.97
18.016.0040-A | 522.37
18.016.0042-0 | 982.24
18.016.0042-A | 977.1
18.016.0045-0 | 775.8
18.016.0045-A | 764.73
18.016.0050-0 | 833.47
18.016.0050-A | 833.47
18.016.0051-0 | 582.27
18.016.0051-A | 582.27
18.016.0055-0 | 1068.66
18.016.0055-A | 1068.66
18.016.0060-0 | 932.72
18.016.0060-A | 925.01
18.016.0070-0 | 1817.49
18.016.0070-A | 1795.9
18.016.0080-0 | 771.04
18.016.0080-A | 768.47
18.016.0100-0 | 294.48
18.016.0100-A | 289.34
18.016.0105-0 | 107.91
18.016.0105-A | 102.77
18.016.0106-0 | 131.18
18.016.0106-A | 126.04
18.016.0107-0 | 120.76
18.016.0107-A | 115.62
18.016.0108-0 | 127.05
18.016.0108-A | 121.91
18.016.0110-0 | 223.61
18.016.0110-A | 218.47
18.016.0111-0 | 251.37
18.016.0111-A | 246.23
18.016.0120-0 | 295.88
18.016.0120-A | 290.74
18.016.0125-0 | 91.16
18.016.0125-A | 88.48
18.016.0130-0 | 338.99
18.016.0130-A | 333.85
18.016.0135-0 | 218.48
18.016.0135-A | 213.34
18.016.0140-0 | 538.66
18.016.0140-A | 533.52
18.017.0020-0 | 101.97
18.017.0020-A | 101.97
18.017.0021-0 | 198.75
18.017.0021-A | 198.75
18.017.0022-0 | 328.9
18.017.0022-A | 328.9
18.017.0100-0 | 1631.52
18.017.0100-A | 1631.52
18.017.0105-0 | 10506
18.017.0105-A | 10506
18.018.0010-0 | 185.38
18.018.0010-A | 184.66
18.018.0015-0 | 986.31
18.018.0015-A | 986.31
18.018.0018-0 | 1297.8
18.018.0018-A | 1297.8
18.018.0020-0 | 1771.6
18.018.0020-A | 1771.6
18.018.0025-0 | 5348.98
18.018.0025-A | 5348.98
18.018.0030-0 | 1039.71
18.018.0030-A | 1039.71
18.018.0032-0 | 1173.49
18.018.0032-A | 1173.49
18.018.0050-0 | 272.95
18.018.0050-A | 272.95
18.018.0070-0 | 1533.64
18.018.0070-A | 1533.64
18.018.0080-0 | 805.93
18.018.0080-A | 805.93
18.018.0090-0 | 755.58
18.018.0090-A | 755.58
18.018.0100-0 | 1733.18
18.018.0100-A | 1733.18
18.018.0102-0 | 452.17
18.018.0102-A | 452.17
18.019.0010-0 | 21.29
18.019.0010-A | 21.29
18.019.0012-0 | 538.59
18.019.0012-A | 538.59
18.021.0025-0 | 128.24
18.021.0025-A | 128.24
18.021.0030-0 | 156.46
18.021.0030-A | 156.46
18.021.0035-0 | 240
18.021.0035-A | 240
18.021.0040-0 | 587.99
18.021.0040-A | 587.99
18.021.0042-0 | 709.67
18.021.0042-A | 709.67
18.021.0043-0 | 1543.97
18.021.0043-A | 1543.97
18.021.0045-0 | 1318.04
18.021.0045-A | 1318.04
18.021.0048-0 | 1946.6
18.021.0048-A | 1946.6
18.021.0055-0 | 2100
18.021.0055-A | 2100
18.021.0060-0 | 4002.4
18.021.0060-A | 4002.4
18.021.0065-0 | 8958.54
18.021.0065-A | 8958.54
18.021.0070-0 | 18765.66
18.021.0070-A | 18765.66
18.021.0100-0 | 68082.95
18.021.0100-A | 66631.23
18.021.0105-0 | 102421.85
18.021.0105-A | 100970.13
18.022.0010-0 | 366.15
18.022.0010-A | 339.05
18.022.0011-0 | 399.37
18.022.0011-A | 370.68
18.022.0012-0 | 9129.27
18.022.0012-A | 8305.28
18.022.0013-0 | 204.34
18.022.0013-A | 188.27
18.022.0015-0 | 316.69
18.022.0015-A | 293.79
18.023.0010-0 | 758.97
18.023.0010-A | 705.15
18.023.0011-0 | 701.65
18.023.0011-A | 640.93
18.023.0012-0 | 400.76
18.023.0012-A | 379.01
18.023.0013-0 | 323.22
18.023.0013-A | 301.9
18.023.0014-0 | 179.76
18.023.0014-A | 166.37
18.023.0020-0 | 282.78
18.023.0020-A | 262.18
18.024.0001-0 | 869.99
18.024.0001-A | 792.2
18.024.0002-0 | 758.52
18.024.0002-A | 690.08
18.024.0010-0 | 521.43
18.024.0010-A | 473.4
18.024.0050-0 | 4645.32
18.024.0050-A | 4410.86
18.025.0001-0 | 881.53
18.025.0001-A | 881.53
18.025.0005-0 | 668.22
18.025.0005-A | 668.22
18.025.0007-0 | 2353.65
18.025.0007-A | 2353.65
18.025.0010-0 | 247.1
18.025.0010-A | 247.1
18.025.0050-0 | 98479.49
18.025.0050-A | 98479.49
18.025.0055-0 | 148777.49
18.025.0055-A | 148777.49
18.025.0060-0 | 215799.99
18.025.0060-A | 215799.99
18.025.0065-0 | 297762.49
18.025.0065-A | 297762.49
18.025.0070-0 | 354725.6
18.025.0070-A | 354725.6
18.025.0075-0 | 410992.12
18.025.0075-A | 410992.12
18.025.0080-0 | 477296.46
18.025.0080-A | 477296.46
18.025.0085-0 | 552653.41
18.025.0085-A | 552653.41
18.025.0090-0 | 606762.4
18.025.0090-A | 606762.4
18.025.0095-0 | 643661.09
18.025.0095-A | 643661.09
18.025.0150-0 | 5232.4
18.025.0150-A | 5232.4
18.026.0008-0 | 3370.51
18.026.0008-A | 3370.51
18.026.0010-0 | 1923.05
18.026.0010-A | 1923.05
18.026.0012-0 | 1240.3
18.026.0012-A | 1240.3
18.026.0015-0 | 1172.24
18.026.0015-A | 1172.24
18.026.0020-0 | 867.08
18.026.0020-A | 867.08
18.026.0025-0 | 1204.9
18.026.0025-A | 1204.9
18.026.0030-0 | 1657.8
18.026.0030-A | 1657.8
18.027.0040-0 | 76.89
18.027.0040-A | 74.32
18.027.0045-0 | 31.86
18.027.0045-A | 29.29
18.027.0070-0 | 70.74
18.027.0070-A | 68.17
18.027.0072-0 | 526.61
18.027.0072-A | 524.04
18.027.0075-0 | 522.18
18.027.0075-A | 519.61
18.027.0080-0 | 60.24
18.027.0080-A | 57.67
18.027.0082-0 | 86.8
18.027.0082-A | 84.23
18.027.0089-0 | 238.87
18.027.0089-A | 234.72
18.027.0095-0 | 202.7
18.027.0095-A | 192.42
18.027.0097-0 | 129.98
18.027.0097-A | 119.7
18.027.0100-0 | 124.72
18.027.0100-A | 120.56
18.027.0105-0 | 565.69
18.027.0105-A | 561.54
18.027.0110-0 | 147.53
18.027.0110-A | 144.96
18.027.0112-0 | 198.07
18.027.0112-A | 195.5
18.027.0120-0 | 605.84
18.027.0120-A | 603.27
18.027.0125-0 | 657.99
18.027.0125-A | 655.42
18.027.0130-0 | 171.53
18.027.0130-A | 166.39
18.027.0135-0 | 135.01
18.027.0135-A | 129.87
18.027.0140-0 | 163.34
18.027.0140-A | 160.77
18.027.0142-0 | 304.76
18.027.0142-A | 297.15
18.027.0143-0 | 241.11
18.027.0143-A | 233.48
18.027.0300-0 | 96.8
18.027.0300-A | 90.89
18.027.0301-0 | 80.62
18.027.0301-A | 74.71
18.027.0302-0 | 73.74
18.027.0302-A | 67.83
18.027.0303-0 | 89.99
18.027.0303-A | 84.08
18.027.0304-0 | 91.89
18.027.0304-A | 85.98
18.027.0305-0 | 83.44
18.027.0305-A | 77.53
18.027.0310-0 | 96.9
18.027.0310-A | 90.68
18.027.0311-0 | 102.25
18.027.0311-A | 96.03
18.027.0312-0 | 91.75
18.027.0312-A | 85.53
18.027.0313-0 | 108.58
18.027.0313-A | 102.36
18.027.0314-0 | 122.12
18.027.0314-A | 115.9
18.027.0315-0 | 104.27
18.027.0315-A | 98.05
18.027.0320-0 | 143.8
18.027.0320-A | 137.32
18.027.0321-0 | 132.97
18.027.0321-A | 126.49
18.027.0322-0 | 115.59
18.027.0322-A | 109.11
18.027.0323-0 | 150.91
18.027.0323-A | 144.43
18.027.0324-0 | 166.35
18.027.0324-A | 159.87
18.027.0325-0 | 140.05
18.027.0325-A | 133.57
18.027.0330-0 | 144.44
18.027.0330-A | 137.66
18.027.0331-0 | 155.14
18.027.0331-A | 148.36
18.027.0332-0 | 134.14
18.027.0332-A | 127.36
18.027.0333-0 | 169.93
18.027.0333-A | 163.15
18.027.0334-0 | 197.01
18.027.0334-A | 190.23
18.027.0335-0 | 161.31
18.027.0335-A | 154.53
18.027.0400-0 | 147.1
18.027.0400-A | 141.19
18.027.0402-0 | 156.06
18.027.0402-A | 150.15
18.027.0404-0 | 134.08
18.027.0404-A | 128.17
18.027.0406-0 | 151.72
18.027.0406-A | 145.81
18.027.0408-0 | 162.94
18.027.0408-A | 157.03
18.027.0410-0 | 191.03
18.027.0410-A | 185.12
18.027.0415-0 | 149.62
18.027.0415-A | 143.97
18.027.0418-0 | 184.88
18.027.0418-A | 179.23
18.027.0420-0 | 136.68
18.027.0420-A | 131.03
18.027.0422-0 | 175.62
18.027.0422-A | 169.97
18.027.0424-0 | 168.22
18.027.0424-A | 162.57
18.027.0426-0 | 217.59
18.027.0426-A | 211.94
18.027.0430-0 | 100.62
18.027.0430-A | 88.28
18.027.0434-0 | 57.02
18.027.0434-A | 51.88
18.027.0436-0 | 134.22
18.027.0436-A | 123.94
18.027.0438-0 | 215.55
18.027.0438-A | 203.22
18.027.0440-0 | 86.31
18.027.0440-A | 76.03
18.027.0445-0 | 43.74
18.027.0445-A | 41.17
18.027.0450-0 | 35.1
18.027.0450-A | 32.53
18.027.0455-0 | 40.24
18.027.0455-A | 37.67
18.027.0457-0 | 44.74
18.027.0457-A | 42.17
18.027.0460-0 | 28.91
18.027.0460-A | 26.34
18.027.0470-0 | 72.92
18.027.0470-A | 67.01
18.027.0472-0 | 84.65
18.027.0472-A | 78.74
18.027.0474-0 | 96.19
18.027.0474-A | 89.97
18.027.0476-0 | 116.19
18.027.0476-A | 109.97
18.027.0478-0 | 119.21
18.027.0478-A | 112.73
18.027.0480-0 | 153.18
18.027.0480-A | 146.7
18.027.0482-0 | 143.02
18.027.0482-A | 136.24
18.027.0484-0 | 185.15
18.027.0484-A | 178.37
18.027.0486-0 | 146.39
18.027.0486-A | 140.48
18.027.0488-0 | 133.37
18.027.0488-A | 127.46
18.027.0490-0 | 151.01
18.027.0490-A | 145.1
18.027.0492-0 | 163.67
18.027.0492-A | 157.76
18.027.0494-0 | 170.55
18.027.0494-A | 164.64
18.027.0496-0 | 198.64
18.027.0496-A | 192.73
18.027.0510-0 | 148.91
18.027.0510-A | 143.26
18.027.0512-0 | 135.97
18.027.0512-A | 130.32
18.027.0514-0 | 174.91
18.027.0514-A | 169.26
18.027.0516-0 | 192.49
18.027.0516-A | 186.84
18.027.0518-0 | 175.83
18.027.0518-A | 170.18
18.027.0520-0 | 225.2
18.027.0520-A | 219.55
18.028.0001-0 | 4306.97
18.028.0001-A | 4301.83
18.028.0005-0 | 5088.67
18.028.0005-A | 5080.96
18.028.0010-0 | 6237.15
18.028.0010-A | 6226.87
18.028.0015-0 | 7036.33
18.028.0015-A | 7023.48
18.028.0020-0 | 8842.64
18.028.0020-A | 8827.22
18.028.0025-0 | 13886.68
18.028.0025-A | 13868.69
18.028.0030-0 | 15609.89
18.028.0030-A | 15589.33
18.028.0035-0 | 20963.16
18.028.0035-A | 20940.03
18.028.0040-0 | 31046.4
18.028.0040-A | 31020.7
18.028.0050-0 | 43083.64
18.028.0050-A | 43055.37
18.028.0060-0 | 27943.96
18.028.0060-A | 27933.68
18.028.0063-0 | 33433.7
18.028.0063-A | 33420.85
18.028.0065-0 | 34660.44
18.028.0065-A | 34645.02
18.028.0068-0 | 47622.92
18.028.0068-A | 47602.36
18.028.0070-0 | 55298.16
18.028.0070-A | 55275.03
18.028.0073-0 | 63139.9
18.028.0073-A | 63114.2
18.028.0075-0 | 92569.64
18.028.0075-A | 92541.37
18.028.0100-0 | 9218.48
18.028.0100-A | 9213.34
18.028.0110-0 | 13057.72
18.028.0110-A | 13050.01
18.028.0120-0 | 15576.96
18.028.0120-A | 15566.68
18.028.0130-0 | 18596.2
18.028.0130-A | 18583.35
18.028.0140-0 | 20615.44
18.028.0140-A | 20600.02
18.028.0150-0 | 26134.68
18.028.0150-A | 26116.69
18.028.0160-0 | 29153.92
18.028.0160-A | 29133.36
18.028.0170-0 | 33421.16
18.028.0170-A | 33398.03
18.028.0180-0 | 44019.4
18.028.0180-A | 43993.7
18.028.0190-0 | 48893.14
18.028.0190-A | 48864.87
18.028.0300-0 | 51470
18.028.0300-A | 51470
18.028.0301-0 | 46800
18.028.0301-A | 46800
18.028.0302-0 | 51470
18.028.0302-A | 51470
18.028.0303-0 | 46800
18.028.0303-A | 46800
18.028.0305-0 | 54670
18.028.0305-A | 54670
18.028.0306-0 | 52000
18.028.0306-A | 52000
18.028.0307-0 | 54670
18.028.0307-A | 54670
18.028.0308-0 | 52000
18.028.0308-A | 52000
18.028.0310-0 | 62370
18.028.0310-A | 62370
18.028.0311-0 | 57400
18.028.0311-A | 57400
18.028.0312-0 | 62370
18.028.0312-A | 62370
18.028.0313-0 | 57400
18.028.0313-A | 57400
18.028.0315-0 | 92700
18.028.0315-A | 92700
18.028.0316-0 | 75190
18.028.0316-A | 75190
18.028.0317-0 | 80340
18.028.0317-A | 80340
18.028.0318-0 | 75190
18.028.0318-A | 75190
18.028.0320-0 | 117500
18.028.0320-A | 117500
18.028.0321-0 | 104000
18.028.0321-A | 104000
18.028.0322-0 | 117500
18.028.0322-A | 117500
18.028.0323-0 | 104000
18.028.0323-A | 104000
18.028.0325-0 | 161840
18.028.0325-A | 161840
18.028.0326-0 | 144600
18.028.0326-A | 144600
18.028.0327-0 | 161840
18.028.0327-A | 161840
18.028.0328-0 | 144600
18.028.0328-A | 144600
18.028.0330-0 | 190000
18.028.0330-A | 190000
18.028.0331-0 | 175000
18.028.0331-A | 175000
18.028.0332-0 | 197430
18.028.0332-A | 197430
18.028.0333-0 | 175000
18.028.0333-A | 175000
18.028.0335-0 | 267720
18.028.0335-A | 267720
18.028.0336-0 | 229200
18.028.0336-A | 229200
18.028.0337-0 | 267720
18.028.0337-A | 267720
18.028.0338-0 | 229200
18.028.0338-A | 229200
18.028.0340-0 | 315120
18.028.0340-A | 315120
18.028.0341-0 | 276600
18.028.0341-A | 276600
18.028.0342-0 | 315120
18.028.0342-A | 315120
18.028.0343-0 | 276600
18.028.0343-A | 276600
18.028.0345-0 | 396918.33
18.028.0345-A | 396918.33
18.028.0346-0 | 366899.3
18.028.0346-A | 366899.3
18.028.0347-0 | 396918.33
18.028.0347-A | 396918.33
18.028.0348-0 | 366899.3
18.028.0348-A | 366899.3
18.029.0005-0 | 686.94
18.029.0005-A | 649.3
18.029.0010-0 | 732.36
18.029.0010-A | 694.72
18.029.0012-0 | 836.22
18.029.0012-A | 797.08
18.029.0015-0 | 910.95
18.029.0015-A | 870.32
18.029.0020-0 | 1222.59
18.029.0020-A | 1180.46
18.029.0025-0 | 1376.89
18.029.0025-A | 1330.7
18.029.0030-0 | 1558.12
18.029.0030-A | 1508.95
18.029.0035-0 | 3244.83
18.029.0035-A | 3191.59
18.029.0037-0 | 3974.58
18.029.0037-A | 3915.78
18.029.0040-0 | 4454.12
18.029.0040-A | 4390.18
18.029.0070-0 | 1829.13
18.029.0070-A | 1803.43
18.029.0075-0 | 2194.17
18.029.0075-A | 2166.98
18.029.0080-0 | 2634.32
18.029.0080-A | 2604.56
18.029.0085-0 | 2885.32
18.029.0085-A | 2850
18.029.0086-0 | 3647.54
18.029.0086-A | 3612.22
18.029.0105-0 | 3758.23
18.029.0105-A | 3732.53
18.029.0110-0 | 4037.17
18.029.0110-A | 4011.47
18.029.0115-0 | 3662.54
18.029.0115-A | 3631.7
18.029.0120-0 | 936.28
18.029.0120-A | 898.64
18.029.0125-0 | 997.95
18.029.0125-A | 960.31
18.029.0130-0 | 1262.29
18.029.0130-A | 1221.66
18.030.0001-0 | 953.88
18.030.0001-A | 953.88
18.030.0002-0 | 1124.3
18.030.0002-A | 1124.3
18.030.0003-0 | 1760.32
18.030.0003-A | 1760.32
18.030.0004-0 | 4273.11
18.030.0004-A | 4273.11
18.030.0005-0 | 2541.28
18.030.0005-A | 2541.28
18.030.0006-0 | 5768.95
18.030.0006-A | 5768.95
18.030.0007-0 | 3071.3
18.030.0007-A | 3071.3
18.030.0008-0 | 4638.35
18.030.0008-A | 4638.35
18.030.0009-0 | 6104.42
18.030.0009-A | 6104.42
18.030.0010-0 | 6797.99
18.030.0010-A | 6797.99
18.030.0500-0 | 5878.22
18.030.0500-A | 5878.22
18.030.0510-0 | 5789.78
18.030.0510-A | 5789.78
18.030.0520-0 | 5771.05
18.030.0520-A | 5771.05
18.030.0530-0 | 5746.98
18.030.0530-A | 5746.98
18.030.0540-0 | 4766.93
18.030.0540-A | 4766.93
18.030.0550-0 | 5437.46
18.030.0550-A | 5437.46
18.030.0660-0 | 4702.57
18.030.0660-A | 4702.57
18.030.0663-0 | 4631.82
18.030.0663-A | 4631.82
18.030.0665-0 | 4615.08
18.030.0665-A | 4615.08
18.030.0667-0 | 4597.58
18.030.0667-A | 4597.58
18.030.0669-0 | 3813.55
18.030.0669-A | 3813.55
18.030.0673-0 | 4349.97
18.030.0673-A | 4349.97
18.030.0700-0 | 18209.58
18.030.0700-A | 18209.58
18.030.0710-0 | 11799.13
18.030.0710-A | 11799.13
18.030.0720-0 | 10592.78
18.030.0720-A | 10592.78
18.030.0730-0 | 11817.6
18.030.0730-A | 11817.6
18.030.0740-0 | 10399.36
18.030.0740-A | 10399.36
18.030.0742-0 | 9383.42
18.030.0742-A | 9383.42
18.030.0744-0 | 13112.05
18.030.0744-A | 13112.05
18.030.0746-0 | 12139.65
18.030.0746-A | 12139.65
18.030.0900-0 | 26188.74
18.030.0900-A | 26188.74
18.030.0905-0 | 16969.33
18.030.0905-A | 16969.33
18.030.0910-0 | 15242.67
18.030.0910-A | 15242.67
18.030.0915-0 | 16950.87
18.030.0915-A | 16950.87
18.030.0920-0 | 15945.69
18.030.0920-A | 15945.69
18.030.0921-0 | 14144.46
18.030.0921-A | 14144.46
18.030.0922-0 | 18772.45
18.030.0922-A | 18772.45
18.030.0923-0 | 18013.68
18.030.0923-A | 18013.68
18.031.0010-0 | 14460
18.031.0010-A | 14460
18.031.0015-0 | 1574.97
18.031.0015-A | 1574.97
18.031.0016-0 | 1907.77
18.031.0016-A | 1907.77
18.031.0020-0 | 4950.96
18.031.0020-A | 4929.53
18.031.0025-0 | 5701.93
18.031.0025-A | 5680.51
18.032.0012-0 | 109.88
18.032.0012-A | 107.31
18.032.0014-0 | 1131.64
18.032.0014-A | 1129.07
18.032.0015-0 | 376.65
18.032.0015-A | 374.08
18.032.0020-0 | 369.24
18.032.0020-A | 366.67
18.032.0025-0 | 110.44
18.032.0025-A | 107.87
18.032.0030-0 | 132.54
18.032.0030-A | 129.97
18.033.0010-0 | 226.6
18.033.0010-A | 226.6
18.033.0015-0 | 700.4
18.033.0015-A | 700.4
18.033.0018-0 | 10418.93
18.033.0018-A | 10271.33
18.033.0019-0 | 11779.35
18.033.0019-A | 11631.75
18.033.0020-0 | 13698.17
18.033.0020-A | 13550.57
18.034.0010-0 | 672.41
18.034.0010-A | 667.27
18.034.0015-0 | 850.05
18.034.0015-A | 844.91
18.034.0020-0 | 1137.26
18.034.0020-A | 1132.12
18.034.0025-0 | 2261.48
18.034.0025-A | 2256.34
18.034.0030-0 | 3021.72
18.034.0030-A | 3014.01
18.034.0035-0 | 6133.92
18.034.0035-A | 6126.21
18.034.0050-0 | 261.99
18.034.0050-A | 256.85
18.034.0055-0 | 341.3
18.034.0055-A | 336.16
18.034.0060-0 | 2934.55
18.034.0060-A | 2929.41
18.034.0065-0 | 3311.23
18.034.0065-A | 3306.09
18.034.0070-0 | 4318.47
18.034.0070-A | 4310.76
18.034.0075-0 | 5308.08
18.034.0075-A | 5300.37
18.034.0080-0 | 3237.71
18.034.0080-A | 3232.57
18.034.0085-0 | 3891.68
18.034.0085-A | 3886.54
18.034.0090-0 | 4056.76
18.034.0090-A | 4049.05
18.034.0120-0 | 341.77
18.034.0120-A | 336.78
18.034.0130-0 | 15545.7
18.034.0130-A | 15545.7
18.034.0140-0 | 247
18.034.0140-A | 247
18.034.0150-0 | 296.4
18.034.0150-A | 296.4
18.034.0160-0 | 960.73
18.034.0160-A | 960.73
18.035.0005-0 | 210.67
18.035.0005-A | 204.69
18.035.0010-0 | 228.51
18.035.0010-A | 221.04
18.036.0001-0 | 213.45
18.036.0001-A | 211.06
18.037.0100-0 | 511.4
18.037.0100-A | 511.4
18.037.0110-0 | 551.87
18.037.0110-A | 551.87
18.037.0120-0 | 339.8
18.037.0120-A | 339.8
18.037.0130-0 | 355.5
18.037.0130-A | 355.5
18.037.0140-0 | 481.02
18.037.0140-A | 481.02
18.037.0150-0 | 72.09
18.037.0150-A | 72.09
18.037.0160-0 | 70.06
18.037.0160-A | 70.06
18.037.0170-0 | 2266
18.037.0170-A | 2266
18.037.0180-0 | 283.67
18.037.0180-A | 283.67
18.037.0200-0 | 99.7
18.037.0200-A | 99.7
18.038.0010-0 | 69.61
18.038.0010-A | 67.04
18.038.0020-0 | 58.27
18.038.0020-A | 55.7
18.038.0030-0 | 48.6
18.038.0030-A | 46.03
18.038.0035-0 | 124.2
18.038.0035-A | 121.63
18.038.0045-0 | 102.57
18.038.0045-A | 100
18.040.0010-0 | 78053.4
18.040.0010-A | 78053.4
18.040.0015-0 | 97000
18.040.0015-A | 97000
18.040.0020-0 | 116700
18.040.0020-A | 116700
18.040.0025-0 | 25000
18.040.0025-A | 25000
18.040.0030-0 | 162800
18.040.0030-A | 162800
18.045.0010-0 | 388.22
18.045.0010-A | 372.06
18.045.0011-0 | 451.66
18.045.0011-A | 435.5
18.045.0012-0 | 553.1
18.045.0012-A | 534.79
18.045.0013-0 | 594.7
18.045.0013-A | 576.39
18.045.0015-0 | 533.52
18.045.0015-A | 513.67
18.045.0016-0 | 637.52
18.045.0016-A | 617.67
18.045.0017-1 | 780.8
18.045.0017-B | 759.87
18.045.0018-0 | 936.8
18.045.0018-A | 915.87
18.045.0025-0 | 793.5
18.045.0025-A | 770.87
18.045.0026-0 | 855.9
18.045.0026-A | 833.27
18.045.0027-0 | 1061.7
18.045.0027-A | 1038.53
18.045.0028-0 | 1150.1
18.045.0028-A | 1126.93
18.045.0029-0 | 1401.82
18.045.0029-A | 1377.57
18.045.0030-0 | 1140.83
18.045.0030-A | 1115.42
18.045.0031-0 | 1389.27
18.045.0031-A | 1363.86
18.045.0032-0 | 1448.67
18.045.0032-A | 1423.26
18.045.0033-0 | 1872.35
18.045.0033-A | 1845.87
18.045.0035-0 | 1992.39
18.045.0035-A | 1966.05
18.050.0005-0 | 119083.53
18.050.0005-A | 118904.14
18.050.0012-0 | 140383.53
18.050.0012-A | 140204.14
18.050.0015-0 | 149583.53
18.050.0015-A | 149404.14
18.050.0020-0 | 184733.53
18.050.0020-A | 184554.14
18.050.0025-0 | 270083.53
18.050.0025-A | 269904.14
18.050.0030-0 | 359583.53
18.050.0030-A | 359404.14
18.050.0050-0 | 45033.53
18.050.0050-A | 44854.14
18.050.0055-0 | 49539.53
18.050.0055-A | 49360.14
18.050.0060-0 | 53723.53
18.050.0060-A | 53544.14
18.050.0065-0 | 64723.53
18.050.0065-A | 64544.14
18.050.0070-0 | 76207.53
18.050.0070-A | 76028.14
18.050.0100-0 | 467.44
18.050.0100-A | 466.15
18.050.0115-0 | 172.19
18.050.0115-A | 169.62
18.050.0120-0 | 256.14
18.050.0120-A | 253.57
18.050.0135-0 | 133.24
18.050.0135-A | 130.67
18.050.0140-0 | 1548.78
18.050.0140-A | 1546.21
18.050.0200-0 | 1414.4
18.050.0200-A | 1357.51
18.050.0210-0 | 2238.4
18.050.0210-A | 2181.51
18.060.0020-0 | 24149.54
18.060.0020-A | 24146.97
18.060.0026-0 | 25210.78
18.060.0026-A | 25208.21
18.060.0030-0 | 26285.48
18.060.0030-A | 26282.91
18.060.0032-0 | 31481
18.060.0032-A | 31478.43
18.060.0034-0 | 36868.95
18.060.0034-A | 36866.38
18.060.0036-0 | 38697
18.060.0036-A | 38694.43
18.060.0038-0 | 51878.23
18.060.0038-A | 51875.66
18.060.0040-0 | 68619.35
18.060.0040-A | 68616.78
18.060.0042-0 | 104795.57
18.060.0042-A | 104793
18.060.0043-0 | 26635.7
18.060.0043-A | 26633.13
18.060.0044-0 | 27824.89
18.060.0044-A | 27822.32
18.060.0046-0 | 37446.23
18.060.0046-A | 37443.66
18.060.0048-0 | 42256.89
18.060.0048-A | 42254.33
18.060.0050-0 | 45431.94
18.060.0050-A | 45429.37
18.060.0052-0 | 63904.9
18.060.0052-A | 63902.33
18.060.0054-0 | 82474.07
18.060.0054-A | 82471.5
18.060.0056-0 | 125866.29
18.060.0056-A | 125863.72
18.060.0060-0 | 27440.04
18.060.0060-A | 27437.47
18.065.0010-0 | 319.75
18.065.0010-A | 319.75
18.065.0015-0 | 334.27
18.065.0015-A | 334.27
18.065.0050-0 | 385
18.065.0050-A | 385
18.065.0055-0 | 385
18.065.0055-A | 385
18.065.0060-0 | 385
18.065.0060-A | 385
18.065.0065-0 | 385
18.065.0065-A | 385
18.065.0070-0 | 385
18.065.0070-A | 385
18.065.0075-0 | 385
18.065.0075-A | 385
18.070.0005-0 | 95.02
18.070.0005-A | 92.45
18.070.0010-0 | 69.24
18.070.0010-A | 66.67
18.070.0040-0 | 300.92
18.070.0040-A | 292.55
18.070.0044-0 | 462.22
18.070.0044-A | 449.72
18.070.0045-0 | 370.53
18.070.0045-A | 358.03
18.070.0046-0 | 428.88
18.070.0046-A | 416.38
18.070.0047-0 | 437.2
18.070.0047-A | 424.7
18.070.0048-0 | 450.07
18.070.0048-A | 437.57
18.070.0049-0 | 541.97
18.070.0049-A | 529.47
18.070.0100-0 | 33.97
18.070.0100-A | 30.84
18.070.0105-0 | 37.06
18.070.0105-A | 33.87
18.080.0020-0 | 438.4
18.080.0020-A | 430.03
18.080.0025-0 | 433.39
18.080.0025-A | 420.89
18.080.0026-0 | 514.64
18.080.0026-A | 502.14
18.080.0027-0 | 525.85
18.080.0027-A | 513.35
18.080.0028-0 | 569.11
18.080.0028-A | 556.61
18.080.0029-0 | 725.64
18.080.0029-A | 713.14
18.080.0030-0 | 756.83
18.080.0030-A | 744.33
18.080.0050-0 | 47.26
18.080.0050-A | 44.13
18.080.0055-0 | 50.52
18.080.0055-A | 47.33
18.081.0020-0 | 247.41
18.081.0020-A | 239.04
18.081.0021-0 | 259.25
18.081.0021-A | 250.88
18.081.0050-0 | 335.24
18.081.0050-A | 322.74
18.081.0051-0 | 401.45
18.081.0051-A | 388.95
18.081.0052-0 | 466.28
18.081.0052-A | 453.78
18.081.0053-0 | 477.18
18.081.0053-A | 464.68
18.081.0054-0 | 593.7
18.081.0054-A | 581.2
18.081.0055-0 | 647.94
18.081.0055-A | 635.44
18.081.0100-0 | 35.41
18.081.0100-A | 32.28
18.081.0105-0 | 40.12
18.081.0105-A | 36.93
18.082.0020-0 | 217.86
18.082.0020-A | 209.49
18.082.0021-0 | 283.87
18.082.0021-A | 275.5
18.082.0050-0 | 345.68
18.082.0050-A | 333.18
18.082.0051-0 | 397.69
18.082.0051-A | 385.19
18.082.0052-0 | 447.97
18.082.0052-A | 435.47
18.082.0053-0 | 504.81
18.082.0053-A | 492.31
18.082.0054-0 | 568.21
18.082.0054-A | 555.71
18.082.0055-0 | 625.05
18.082.0055-A | 612.55
18.082.0100-0 | 27.59
18.082.0100-A | 24.46
18.082.0105-0 | 34.78
18.082.0105-A | 31.59
18.083.0020-0 | 308.51
18.083.0020-A | 300.14
18.083.0021-0 | 463.29
18.083.0021-A | 454.92
18.083.0050-0 | 356.33
18.083.0050-A | 343.83
18.083.0051-0 | 425.98
18.083.0051-A | 413.48
18.083.0052-0 | 482.09
18.083.0052-A | 469.59
18.083.0053-0 | 544.97
18.083.0053-A | 532.47
18.083.0054-0 | 607.84
18.083.0054-A | 595.34
18.083.0055-0 | 677.5
18.083.0055-A | 665
18.083.0100-0 | 95.02
18.083.0100-A | 91.89
18.083.0105-0 | 137.99
18.083.0105-A | 134.8
18.084.0020-0 | 411.4
18.084.0020-A | 403.03
18.084.0021-0 | 626.74
18.084.0021-A | 618.37
18.084.0050-0 | 543.33
18.084.0050-A | 530.83
18.084.0051-0 | 591.18
18.084.0051-A | 578.68
18.084.0052-0 | 686.89
18.084.0052-A | 674.39
18.084.0053-0 | 734.74
18.084.0053-A | 722.24
18.084.0054-0 | 782.6
18.084.0054-A | 770.1
18.084.0055-0 | 830.45
18.084.0055-A | 817.95
18.084.0100-0 | 69.22
18.084.0100-A | 66.09
18.084.0105-0 | 95.46
18.084.0105-A | 92.27
18.100.0025-0 | 130.83
18.100.0025-A | 127.23
18.100.0030-0 | 107.48
18.100.0030-A | 104.91
18.100.0035-0 | 185.48
18.100.0035-A | 180.34
18.105.0001-0 | 2492
18.105.0001-A | 2492
18.200.0001-0 | 1068.95
18.200.0001-A | 1058.23
18.200.0002-0 | 401.6
18.200.0002-A | 401.6
18.200.0003-0 | 121.29
18.200.0003-A | 121.29
18.200.0004-0 | 1862.21
18.200.0004-A | 1862.21
18.200.0005-0 | 57.63
18.200.0005-A | 57.63
18.200.0010-0 | 1598.27
18.200.0010-A | 1514.93
18.200.0015-0 | 2877.75
18.200.0015-A | 2862.68
18.200.0020-0 | 1879.67
18.200.0020-A | 1847.26
18.210.0010-0 | 862.18
18.210.0010-A | 862.18
18.210.0012-0 | 988.32
18.210.0012-A | 988.32
18.210.0014-0 | 1331.12
18.210.0014-A | 1331.12
18.210.0016-0 | 1512.16
18.210.0016-A | 1512.16
18.210.0018-0 | 1713.98
18.210.0018-A | 1713.98
18.210.0020-0 | 1899.48
18.210.0020-A | 1899.48
18.210.0025-0 | 2465.85
18.210.0025-A | 2465.85
18.210.0030-0 | 3128.11
18.210.0030-A | 3128.11
18.210.0050-0 | 1709.8
18.210.0050-A | 1709.8
18.210.0052-0 | 2114.28
18.210.0052-A | 2114.28
18.210.0054-0 | 2738.1
18.210.0054-A | 2738.1
18.210.0056-0 | 3231.79
18.210.0056-A | 3231.79
18.210.0058-0 | 3609.83
18.210.0058-A | 3609.83
18.210.0060-0 | 4067.17
18.210.0060-A | 4067.17
18.210.0065-0 | 5181.93
18.210.0065-A | 5181.93
18.210.0070-0 | 5713.83
18.210.0070-A | 5713.83
18.210.0100-0 | 764.4
18.210.0100-A | 764.4
18.210.0110-0 | 459.38
18.210.0110-A | 459.38
18.210.0115-0 | 808.04
18.210.0115-A | 808.04
18.250.0046-0 | 45.81
18.250.0046-A | 44.31
18.250.0047-0 | 33.41
18.250.0047-A | 31.91
18.250.0048-0 | 25.05
18.250.0048-A | 23.55
18.250.0049-0 | 29.6
18.250.0049-A | 28.1
18.250.0050-0 | 23.42
18.250.0050-A | 21.92
18.250.0051-0 | 29.6
18.250.0051-A | 28.1
18.250.0052-0 | 30.86
18.250.0052-A | 29.36
18.250.0053-0 | 32.27
18.250.0053-A | 30.77
18.250.0054-0 | 29.6
18.250.0054-A | 28.1
18.250.0055-0 | 39.49
18.250.0055-A | 37.99
18.250.0056-0 | 28.51
18.250.0056-A | 27.01
18.250.0057-0 | 36.36
18.250.0057-A | 34.86
18.250.0058-0 | 76.86
18.250.0058-A | 75.36
18.250.0070-0 | 83
18.250.0070-A | 81.5
18.250.0075-0 | 96.65
18.250.0075-A | 95.15
18.250.0080-0 | 96.55
18.250.0080-A | 95.05
18.260.0040-0 | 106.68
18.260.0040-A | 98.99
18.260.0045-0 | 224.1
18.260.0045-A | 216.41
18.260.0046-0 | 279.72
18.260.0046-A | 272.03
18.260.0050-0 | 58.12
18.260.0050-A | 55.15
18.260.0065-0 | 3.53
18.260.0065-A | 3.23
18.260.0070-0 | 30.63
18.260.0070-A | 28.83
18.265.0001-0 | 30.78
18.265.0001-A | 26.67
18.270.0010-0 | 45
18.270.0010-A | 45
18.270.0020-0 | 29.36
18.270.0020-A | 29.36
18.270.0025-0 | 34.25
18.270.0025-A | 34.25
18.270.0030-0 | 45
18.270.0030-A | 45
18.270.0035-0 | 50
18.270.0035-A | 50
19.001.0001-2 | 59.85
19.001.0001-C | 59.85
19.001.0004-2 | 74.58
19.001.0004-C | 74.58
19.001.0012-2 | 78.3
19.001.0012-C | 78.3
19.001.0038-2 | 41.6
19.001.0038-C | 41.6
19.004.0001-2 | 99.75
19.004.0001-3 | 46.4
19.004.0001-4 | 39.39
19.004.0001-C | 96.85
19.004.0001-D | 43.5
19.004.0001-E | 36.49
19.004.0004-2 | 119.46
19.004.0004-3 | 52.88
19.004.0004-4 | 44.24
19.004.0004-C | 116.56
19.004.0004-D | 49.98
19.004.0004-E | 41.34
19.004.0006-2 | 146.24
19.004.0006-3 | 56.39
19.004.0006-4 | 45.68
19.004.0006-C | 143.34
19.004.0006-D | 53.49
19.004.0006-E | 42.78
19.004.0010-2 | 108.34
19.004.0010-3 | 50.39
19.004.0010-4 | 42.18
19.004.0010-C | 105.44
19.004.0010-D | 47.49
19.004.0010-E | 39.28
19.004.0012-2 | 124.33
19.004.0012-3 | 54.75
19.004.0012-4 | 45.15
19.004.0012-C | 121.43
19.004.0012-D | 51.85
19.004.0012-E | 42.25
19.004.0013-2 | 133.36
19.004.0013-3 | 56.83
19.004.0013-4 | 46.35
19.004.0013-C | 130.46
19.004.0013-D | 53.93
19.004.0013-E | 43.45
19.004.0014-2 | 152.23
19.004.0014-3 | 61
19.004.0014-4 | 49
19.004.0014-C | 149.33
19.004.0014-D | 58.1
19.004.0014-E | 46.1
19.004.0015-2 | 305.94
19.004.0015-3 | 122.77
19.004.0015-4 | 100.05
19.004.0015-C | 303.04
19.004.0015-D | 119.87
19.004.0015-E | 97.15
19.004.0016-2 | 151.7
19.004.0016-3 | 64.32
19.004.0016-4 | 52.45
19.004.0016-C | 148.8
19.004.0016-D | 61.42
19.004.0016-E | 49.55
19.004.0020-2 | 128.08
19.004.0020-3 | 57.38
19.004.0020-4 | 47.45
19.004.0020-C | 125.18
19.004.0020-D | 54.48
19.004.0020-E | 44.55
19.004.0021-2 | 126.85
19.004.0021-3 | 56.68
19.004.0021-4 | 46.84
19.004.0021-C | 123.95
19.004.0021-D | 53.78
19.004.0021-E | 43.94
19.004.0022-2 | 141.56
19.004.0022-3 | 59.15
19.004.0022-4 | 48.95
19.004.0022-C | 138.66
19.004.0022-D | 56.25
19.004.0022-E | 46.05
19.004.0023-2 | 177.02
19.004.0023-3 | 64.19
19.004.0023-4 | 50.4
19.004.0023-C | 174.12
19.004.0023-D | 61.29
19.004.0023-E | 47.5
19.004.0024-2 | 227.89
19.004.0024-3 | 67.22
19.004.0024-4 | 58.57
19.004.0024-C | 224.99
19.004.0024-D | 64.32
19.004.0024-E | 55.67
19.004.0025-2 | 178.04
19.004.0025-3 | 76.45
19.004.0025-4 | 62.85
19.004.0025-C | 175.14
19.004.0025-D | 73.55
19.004.0025-E | 59.95
19.004.0026-2 | 185.79
19.004.0026-3 | 78.11
19.004.0026-4 | 63.41
19.004.0026-C | 182.89
19.004.0026-D | 75.21
19.004.0026-E | 60.51
19.004.0030-2 | 289.44
19.004.0030-3 | 112.46
19.004.0030-4 | 89.22
19.004.0030-C | 286.54
19.004.0030-D | 109.56
19.004.0030-E | 86.32
19.004.0031-2 | 212.41
19.004.0031-3 | 81.64
19.004.0031-4 | 64.08
19.004.0031-C | 209.51
19.004.0031-D | 78.74
19.004.0031-E | 61.18
19.004.0035-2 | 76.3
19.004.0035-3 | 41.97
19.004.0035-4 | 37.66
19.004.0035-C | 73.4
19.004.0035-D | 39.07
19.004.0035-E | 34.76
19.004.0037-2 | 46.41
19.004.0037-3 | 10.58
19.004.0037-4 | 6.42
19.004.0037-C | 46.41
19.004.0037-D | 10.58
19.004.0037-E | 6.42
19.004.0040-2 | 68.08
19.004.0040-3 | 32.25
19.004.0040-4 | 28.09
19.004.0040-C | 65.18
19.004.0040-D | 29.35
19.004.0040-E | 25.19
19.004.0044-2 | 56.22
19.004.0044-3 | 28.92
19.004.0044-4 | 25.9
19.004.0044-C | 53.32
19.004.0044-D | 26.02
19.004.0044-E | 23
19.004.0045-2 | 34.55
19.004.0045-3 | 7.25
19.004.0045-4 | 4.23
19.004.0045-C | 34.55
19.004.0045-D | 7.25
19.004.0045-E | 4.23
19.004.0046-2 | 72.95
19.004.0046-3 | 33.29
19.004.0046-4 | 29.08
19.004.0046-C | 70.05
19.004.0046-D | 30.39
19.004.0046-E | 26.18
19.004.0047-2 | 75.11
19.004.0047-3 | 34.71
19.004.0047-4 | 30.32
19.004.0047-C | 72.21
19.004.0047-D | 31.81
19.004.0047-E | 27.42
19.004.0048-2 | 97.9
19.004.0048-3 | 41.19
19.004.0048-4 | 34.53
19.004.0048-C | 95
19.004.0048-D | 38.29
19.004.0048-E | 31.63
19.004.0049-2 | 94.2
19.004.0049-3 | 47.22
19.004.0049-4 | 41.12
19.004.0049-C | 91.3
19.004.0049-D | 44.32
19.004.0049-E | 38.22
19.004.0050-2 | 4.81
19.004.0050-4 | 0.5
19.004.0050-C | 4.81
19.004.0050-E | 0.5
19.004.0051-2 | 226.45
19.004.0051-3 | 144.56
19.004.0051-4 | 127.11
19.004.0051-C | 223.2
19.004.0051-D | 141.31
19.004.0051-E | 123.86
19.004.0054-2 | 379.33
19.004.0054-3 | 233.17
19.004.0054-4 | 204.26
19.004.0054-C | 373.99
19.004.0054-D | 227.83
19.004.0054-E | 198.92
19.004.0056-2 | 194.61
19.004.0056-3 | 89.43
19.004.0056-4 | 76.78
19.004.0056-C | 188.46
19.004.0056-D | 83.28
19.004.0056-E | 70.63
19.004.0057-2 | 106.23
19.004.0057-3 | 69.3
19.004.0057-4 | 60.93
19.004.0057-C | 102.98
19.004.0057-D | 66.05
19.004.0057-E | 57.68
19.004.0061-2 | 6.09
19.004.0061-3 | 1.87
19.004.0061-4 | 1.1
19.004.0061-C | 6.09
19.004.0061-D | 1.87
19.004.0061-E | 1.1
19.004.0070-2 | 22.28
19.004.0070-3 | 13.4
19.004.0070-4 | 11.23
19.004.0070-C | 22.28
19.004.0070-D | 13.4
19.004.0070-E | 11.23
19.004.0075-2 | 27.04
19.004.0075-4 | 16.9
19.004.0075-C | 27.04
19.004.0075-E | 16.9
19.004.0080-2 | 41.47
19.004.0080-4 | 37.32
19.004.0080-C | 37.29
19.004.0080-E | 33.14
19.004.0081-2 | 45.05
19.004.0081-4 | 39.39
19.004.0081-C | 40.87
19.004.0081-E | 35.21
19.004.0085-2 | 48.71
19.004.0085-4 | 41.63
19.004.0085-C | 44.53
19.004.0085-E | 37.45
19.004.0087-2 | 55.43
19.004.0087-4 | 45.54
19.004.0087-C | 51.25
19.004.0087-E | 41.36
19.004.0090-2 | 71.07
19.004.0090-3 | 38
19.004.0090-4 | 33.9
19.004.0090-C | 67.82
19.004.0090-D | 34.75
19.004.0090-E | 30.65
19.004.0092-2 | 71.77
19.004.0092-3 | 38.46
19.004.0092-4 | 34.3
19.004.0092-C | 68.52
19.004.0092-D | 35.21
19.004.0092-E | 31.05
19.004.0094-2 | 88.67
19.004.0094-3 | 47.38
19.004.0094-4 | 41.51
19.004.0094-C | 85.77
19.004.0094-D | 44.48
19.004.0094-E | 38.61
19.004.0096-2 | 103.29
19.004.0096-3 | 57.73
19.004.0096-4 | 50.62
19.004.0096-C | 100.39
19.004.0096-D | 54.83
19.004.0096-E | 47.72
19.004.0098-2 | 122.4
19.004.0098-3 | 70.29
19.004.0098-4 | 61.54
19.004.0098-C | 119.5
19.004.0098-D | 67.39
19.004.0098-E | 58.64
19.004.0100-2 | 29.91
19.004.0100-4 | 18.41
19.004.0100-C | 29.91
19.004.0100-E | 18.41
19.004.0110-2 | 51.28
19.004.0110-3 | 17.28
19.004.0110-4 | 7.41
19.004.0110-C | 51.28
19.004.0110-D | 17.28
19.004.0110-E | 7.41
19.004.0115-2 | 53.44
19.004.0115-3 | 13.04
19.004.0115-4 | 8.65
19.004.0115-C | 53.44
19.004.0115-D | 13.04
19.004.0115-E | 8.65
19.004.0120-2 | 76.23
19.004.0120-3 | 19.52
19.004.0120-4 | 12.86
19.004.0120-C | 76.23
19.004.0120-D | 19.52
19.004.0120-E | 12.86
19.004.0210-0 | 4650.21
19.004.0210-A | 4650.21
19.004.0211-0 | 1681.57
19.004.0211-A | 1681.57
19.004.0212-0 | 8464.13
19.004.0212-A | 7953.73
19.004.0250-0 | 3412.81
19.004.0250-A | 3412.81
19.004.0251-0 | 1207.6
19.004.0251-A | 1207.6
19.004.0252-0 | 7226.73
19.004.0252-A | 6716.33
19.004.0270-0 | 6215.28
19.004.0270-A | 6215.28
19.004.0271-0 | 4280.2
19.004.0271-A | 4280.2
19.004.0272-0 | 10029.15
19.004.0272-A | 9518.75
19.004.0400-0 | 4966.83
19.004.0400-A | 4966.83
19.004.0401-0 | 2160.95
19.004.0401-A | 2160.95
19.004.0402-0 | 8980.03
19.004.0402-A | 8469.63
19.004.0405-0 | 7439.24
19.004.0405-A | 7439.24
19.004.0406-0 | 3430.84
19.004.0406-A | 3430.84
19.004.0407-0 | 11654.39
19.004.0407-A | 11143.99
19.004.0500-0 | 467.86
19.004.0500-A | 467.86
19.004.0501-0 | 187.28
19.004.0501-A | 187.28
19.005.0006-2 | 394.2
19.005.0006-3 | 194.17
19.005.0006-4 | 181.39
19.005.0006-C | 387.2
19.005.0006-D | 187.17
19.005.0006-E | 174.4
19.005.0007-2 | 37.22
19.005.0007-3 | 28.58
19.005.0007-4 | 27.38
19.005.0007-C | 34.32
19.005.0007-D | 25.68
19.005.0007-E | 24.48
19.005.0008-2 | 155.71
19.005.0008-3 | 72.12
19.005.0008-4 | 58.13
19.005.0008-C | 152.46
19.005.0008-D | 68.87
19.005.0008-E | 54.88
19.005.0010-2 | 184
19.005.0010-3 | 80.92
19.005.0010-4 | 63.96
19.005.0010-C | 180.75
19.005.0010-D | 77.67
19.005.0010-E | 60.71
19.005.0012-2 | 184.47
19.005.0012-3 | 82.6
19.005.0012-4 | 67.44
19.005.0012-C | 181.22
19.005.0012-D | 79.35
19.005.0012-E | 64.19
19.005.0014-2 | 350.16
19.005.0014-3 | 123.73
19.005.0014-4 | 96.19
19.005.0014-C | 346.91
19.005.0014-D | 120.48
19.005.0014-E | 92.94
19.005.0015-2 | 4.09
19.005.0015-4 | 1.86
19.005.0015-C | 4.09
19.005.0015-E | 1.86
19.005.0016-2 | 73.16
19.005.0016-3 | 37.18
19.005.0016-4 | 32.82
19.005.0016-C | 69.91
19.005.0016-D | 33.93
19.005.0016-E | 29.57
19.005.0017-2 | 169.86
19.005.0017-3 | 88.1
19.005.0017-4 | 72.35
19.005.0017-C | 166.61
19.005.0017-D | 84.85
19.005.0017-E | 69.1
19.005.0019-2 | 245.03
19.005.0019-3 | 115.7
19.005.0019-4 | 91.95
19.005.0019-C | 241.78
19.005.0019-D | 112.45
19.005.0019-E | 88.7
19.005.0021-2 | 297.2
19.005.0021-3 | 129.53
19.005.0021-4 | 100.35
19.005.0021-C | 293.95
19.005.0021-D | 126.28
19.005.0021-E | 97.1
19.005.0023-2 | 628.43
19.005.0023-3 | 291.56
19.005.0023-4 | 226.11
19.005.0023-C | 625.18
19.005.0023-D | 288.31
19.005.0023-E | 222.86
19.005.0025-2 | 680.43
19.005.0025-3 | 314.13
19.005.0025-4 | 243.05
19.005.0025-C | 677.18
19.005.0025-D | 310.88
19.005.0025-E | 239.8
19.005.0026-2 | 784.13
19.005.0026-3 | 370.2
19.005.0026-4 | 287.64
19.005.0026-C | 780.88
19.005.0026-D | 366.95
19.005.0026-E | 284.39
19.005.0028-2 | 116.43
19.005.0028-3 | 52.84
19.005.0028-4 | 43.59
19.005.0028-C | 113.18
19.005.0028-D | 49.59
19.005.0028-E | 40.34
19.005.0030-2 | 140.95
19.005.0030-3 | 63.94
19.005.0030-4 | 53.09
19.005.0030-C | 137.7
19.005.0030-D | 60.69
19.005.0030-E | 49.84
19.005.0033-2 | 243.89
19.005.0033-3 | 93.99
19.005.0033-4 | 75.26
19.005.0033-C | 240.64
19.005.0033-D | 90.74
19.005.0033-E | 72.01
19.005.0034-2 | 75.28
19.005.0034-3 | 41.76
19.005.0034-4 | 34.03
19.005.0034-C | 72.03
19.005.0034-D | 38.51
19.005.0034-E | 30.78
19.005.0035-2 | 11.02
19.005.0035-4 | 7.35
19.005.0035-C | 11.02
19.005.0035-E | 7.35
19.005.0036-2 | 38.43
19.005.0036-4 | 25.62
19.005.0036-C | 38.43
19.005.0036-E | 25.62
19.005.0037-2 | 0.96
19.005.0037-4 | 0.64
19.005.0037-C | 0.96
19.005.0037-E | 0.64
19.005.0038-2 | 4.54
19.005.0038-4 | 3.03
19.005.0038-C | 4.54
19.005.0038-E | 3.03
19.005.0039-2 | 1.56
19.005.0039-4 | 1.11
19.005.0039-C | 1.56
19.005.0039-E | 1.11
19.005.0040-2 | 2.1
19.005.0040-4 | 0.86
19.005.0040-C | 2.1
19.005.0040-E | 0.86
19.005.0042-2 | 572.72
19.005.0042-3 | 58.44
19.005.0042-4 | 42.4
19.005.0042-C | 569.47
19.005.0042-D | 55.19
19.005.0042-E | 39.15
19.005.0045-2 | 1.95
19.005.0045-4 | 0.68
19.005.0045-C | 1.95
19.005.0045-E | 0.68
19.005.0050-2 | 0.9
19.005.0050-4 | 0.23
19.005.0050-C | 0.9
19.005.0050-E | 0.23
19.006.0001-2 | 2.68
19.006.0001-4 | 1.91
19.006.0001-C | 2.68
19.006.0001-E | 1.91
19.006.0002-2 | 88.22
19.006.0002-3 | 49.6
19.006.0002-4 | 43.2
19.006.0002-C | 84.97
19.006.0002-D | 46.35
19.006.0002-E | 39.95
19.006.0003-2 | 96.2
19.006.0003-3 | 52.08
19.006.0003-4 | 44.9
19.006.0003-C | 92.95
19.006.0003-D | 48.83
19.006.0003-E | 41.65
19.006.0004-2 | 89.9
19.006.0004-3 | 49.82
19.006.0004-4 | 43.26
19.006.0004-C | 86.65
19.006.0004-D | 46.57
19.006.0004-E | 40.01
19.006.0005-2 | 95.43
19.006.0005-3 | 50.63
19.006.0005-4 | 43.52
19.006.0005-C | 92.18
19.006.0005-D | 47.38
19.006.0005-E | 40.27
19.006.0006-2 | 111.52
19.006.0006-3 | 62.79
19.006.0006-4 | 54.08
19.006.0006-C | 108.27
19.006.0006-D | 59.54
19.006.0006-E | 50.83
19.006.0007-2 | 59.8
19.006.0007-3 | 41.35
19.006.0007-4 | 37.8
19.006.0007-C | 56.55
19.006.0007-D | 38.1
19.006.0007-E | 34.55
19.006.0008-2 | 111.2
19.006.0008-3 | 62.6
19.006.0008-4 | 53.91
19.006.0008-C | 107.95
19.006.0008-D | 59.35
19.006.0008-E | 50.66
19.006.0009-2 | 40.36
19.006.0009-4 | 13.26
19.006.0009-C | 40.36
19.006.0009-E | 13.26
19.006.0010-2 | 268.5
19.006.0010-3 | 174.41
19.006.0010-4 | 168.11
19.006.0010-C | 256.89
19.006.0010-D | 162.8
19.006.0010-E | 156.5
19.006.0011-2 | 2134.58
19.006.0011-3 | 987.13
19.006.0011-4 | 761.6
19.006.0011-C | 2069.57
19.006.0011-D | 922.12
19.006.0011-E | 696.59
19.006.0012-2 | 388.69
19.006.0012-3 | 193.84
19.006.0012-4 | 157.21
19.006.0012-C | 369.65
19.006.0012-D | 174.8
19.006.0012-E | 138.17
19.006.0013-2 | 118.94
19.006.0013-4 | 31.14
19.006.0013-C | 115.69
19.006.0013-E | 27.89
19.006.0014-2 | 104.3
19.006.0014-3 | 67.29
19.006.0014-4 | 62.69
19.006.0014-C | 97.8
19.006.0014-D | 60.79
19.006.0014-E | 56.19
19.006.0015-2 | 45.75
19.006.0015-3 | 13.16
19.006.0015-4 | 8.89
19.006.0015-C | 45.75
19.006.0015-D | 13.16
19.006.0015-E | 8.89
19.006.0016-2 | 201.62
19.006.0016-3 | 80.39
19.006.0016-4 | 64.92
19.006.0016-C | 198.72
19.006.0016-D | 77.49
19.006.0016-E | 62.02
19.006.0018-2 | 7.54
19.006.0018-4 | 3.53
19.006.0018-C | 7.54
19.006.0018-E | 3.53
19.006.0019-2 | 168.21
19.006.0019-3 | 103.85
19.006.0019-4 | 91.04
19.006.0019-C | 162.87
19.006.0019-D | 98.51
19.006.0019-E | 85.7
19.006.0021-2 | 201.89
19.006.0021-3 | 124.06
19.006.0021-4 | 107.88
19.006.0021-C | 196.55
19.006.0021-D | 118.72
19.006.0021-E | 102.54
19.006.0022-2 | 85.99
19.006.0022-3 | 25.82
19.006.0022-4 | 24.79
19.006.0022-C | 82.74
19.006.0022-D | 22.57
19.006.0022-E | 21.54
19.006.0023-2 | 14.54
19.006.0023-4 | 4.64
19.006.0023-C | 14.54
19.006.0023-E | 4.64
19.006.0025-2 | 190.57
19.006.0025-3 | 121.51
19.006.0025-4 | 106.67
19.006.0025-C | 187.32
19.006.0025-D | 118.26
19.006.0025-E | 103.42
19.006.0026-2 | 141.82
19.006.0026-3 | 69.94
19.006.0026-4 | 58.26
19.006.0026-C | 138.57
19.006.0026-D | 66.69
19.006.0026-E | 55.01
19.006.0027-2 | 100.2
19.006.0027-3 | 43.81
19.006.0027-4 | 34.54
19.006.0027-C | 100.2
19.006.0027-D | 43.81
19.006.0027-E | 34.54
19.006.0028-2 | 1229.85
19.006.0028-3 | 561.95
19.006.0028-4 | 431.05
19.006.0028-C | 1226.6
19.006.0028-D | 558.7
19.006.0028-E | 427.8
19.006.0029-2 | 287.97
19.006.0029-3 | 146.08
19.006.0029-4 | 120.59
19.006.0029-C | 285.07
19.006.0029-D | 143.18
19.006.0029-E | 117.69
19.006.0030-2 | 6.22
19.006.0030-4 | 1.19
19.006.0030-C | 6.22
19.006.0030-E | 1.19
19.006.0031-2 | 837.44
19.006.0031-3 | 348.33
19.006.0031-4 | 270.24
19.006.0031-C | 834.19
19.006.0031-D | 345.08
19.006.0031-E | 266.99
19.006.0032-2 | 3.11
19.006.0032-4 | 1.03
19.006.0032-C | 3.11
19.006.0032-E | 1.03
19.006.0034-2 | 3.61
19.006.0034-4 | 1.34
19.006.0034-C | 3.61
19.006.0034-E | 1.34
19.006.0035-2 | 107.24
19.006.0035-4 | 47.48
19.006.0035-C | 107.24
19.006.0035-E | 47.48
19.006.0040-2 | 136.89
19.006.0040-4 | 60.61
19.006.0040-C | 136.89
19.006.0040-E | 60.61
19.006.0045-2 | 10.05
19.006.0045-3 | 1.91
19.006.0045-4 | 0.93
19.006.0045-C | 10.05
19.006.0045-D | 1.91
19.006.0045-E | 0.93
19.006.0050-2 | 4.41
19.006.0050-4 | 0.88
19.006.0050-C | 4.41
19.006.0050-E | 0.88
19.007.0003-2 | 3.61
19.007.0003-4 | 0.42
19.007.0003-C | 3.61
19.007.0003-E | 0.42
19.007.0004-2 | 8.64
19.007.0004-4 | 0.93
19.007.0004-C | 8.64
19.007.0004-E | 0.93
19.007.0005-2 | 7.75
19.007.0005-4 | 2.27
19.007.0005-C | 7.75
19.007.0005-E | 2.27
19.007.0006-2 | 15.3
19.007.0006-4 | 3.82
19.007.0006-C | 15.3
19.007.0006-E | 3.82
19.007.0007-2 | 14.53
19.007.0007-4 | 5.31
19.007.0007-C | 14.53
19.007.0007-E | 5.31
19.007.0008-2 | 345.94
19.007.0008-3 | 275.44
19.007.0008-4 | 251.31
19.007.0008-C | 322.26
19.007.0008-D | 251.76
19.007.0008-E | 227.63
19.007.0009-2 | 371.89
19.007.0009-3 | 300.88
19.007.0009-4 | 276.62
19.007.0009-C | 344.96
19.007.0009-D | 273.95
19.007.0009-E | 249.69
19.007.0010-2 | 435.46
19.007.0010-3 | 355.69
19.007.0010-4 | 329.98
19.007.0010-C | 402.26
19.007.0010-D | 322.49
19.007.0010-E | 296.78
19.007.0011-2 | 473.95
19.007.0011-3 | 384.63
19.007.0011-4 | 356.54
19.007.0011-C | 439.59
19.007.0011-D | 350.27
19.007.0011-E | 322.18
19.007.0013-2 | 1.15
19.007.0013-4 | 0.21
19.007.0013-C | 1.15
19.007.0013-E | 0.21
19.007.0015-2 | 3.65
19.007.0015-4 | 0.57
19.007.0015-C | 3.65
19.007.0015-E | 0.57
19.007.0016-2 | 8.27
19.007.0016-4 | 0.9
19.007.0016-C | 8.27
19.007.0016-E | 0.9
19.007.0017-2 | 21.6
19.007.0017-3 | 8.74
19.007.0017-4 | 5.4
19.007.0017-C | 21.6
19.007.0017-D | 8.74
19.007.0017-E | 5.4
19.007.0025-2 | 50.32
19.007.0025-4 | 32.76
19.007.0025-C | 50.32
19.007.0025-E | 32.76
19.008.0001-2 | 87.42
19.008.0001-3 | 61.43
19.008.0001-4 | 55.91
19.008.0001-C | 84.17
19.008.0001-D | 58.18
19.008.0001-E | 52.66
19.008.0002-2 | 143.1
19.008.0002-3 | 97.71
19.008.0002-4 | 89.08
19.008.0002-C | 136.95
19.008.0002-D | 91.56
19.008.0002-E | 82.93
19.008.0003-2 | 207.37
19.008.0003-3 | 143.21
19.008.0003-4 | 130.82
19.008.0003-C | 198.32
19.008.0003-D | 134.16
19.008.0003-E | 121.77
19.008.0004-2 | 250.75
19.008.0004-3 | 154.65
19.008.0004-4 | 138.11
19.008.0004-C | 241.7
19.008.0004-D | 145.6
19.008.0004-E | 129.06
19.008.0010-2 | 14.3
19.008.0010-4 | 9
19.008.0010-C | 14.3
19.008.0010-E | 9
19.009.0001-2 | 3.56
19.009.0001-4 | 0.45
19.009.0001-C | 3.56
19.009.0001-E | 0.45
19.009.0002-2 | 10.02
19.009.0002-4 | 0.46
19.009.0002-C | 10.02
19.009.0002-E | 0.46
19.009.0004-2 | 15.15
19.009.0004-4 | 0.75
19.009.0004-C | 15.15
19.009.0004-E | 0.75
19.009.0005-2 | 19.77
19.009.0005-4 | 0.75
19.009.0005-C | 19.77
19.009.0005-E | 0.75
19.009.0008-2 | 3.51
19.009.0008-4 | 0.34
19.009.0008-C | 3.51
19.009.0008-E | 0.34
19.009.0010-2 | 5.24
19.009.0010-4 | 0.88
19.009.0010-C | 5.24
19.009.0010-E | 0.88
19.009.0011-2 | 46.8
19.009.0011-4 | 4.41
19.009.0011-C | 46.8
19.009.0011-E | 4.41
19.010.0015-2 | 190.21
19.010.0015-3 | 115.45
19.010.0015-4 | 101.19
19.010.0015-C | 184.87
19.010.0015-D | 110.11
19.010.0015-E | 95.85
19.010.0016-2 | 201.43
19.010.0016-3 | 116.57
19.010.0016-4 | 101.19
19.010.0016-C | 196.09
19.010.0016-D | 111.23
19.010.0016-E | 95.85
19.010.0017-2 | 259.12
19.010.0017-3 | 138.44
19.010.0017-4 | 117.5
19.010.0017-C | 253.78
19.010.0017-D | 133.1
19.010.0017-E | 112.16
19.010.0018-2 | 194
19.010.0018-3 | 90.13
19.010.0018-4 | 75.18
19.010.0018-C | 188.66
19.010.0018-D | 84.79
19.010.0018-E | 69.84
19.010.0020-2 | 209.3
19.010.0020-C | 199.98
19.010.0025-2 | 174.13
19.010.0025-C | 164.81
19.010.0040-2 | 218.64
19.010.0040-C | 209.32
19.011.0002-2 | 61.87
19.011.0002-3 | 13.52
19.011.0002-4 | 7.52
19.011.0002-C | 61.87
19.011.0002-D | 13.52
19.011.0002-E | 7.52
19.011.0003-2 | 88.88
19.011.0003-3 | 18.58
19.011.0003-4 | 9.94
19.011.0003-C | 88.88
19.011.0003-D | 18.58
19.011.0003-E | 9.94
19.011.0004-2 | 96.96
19.011.0004-3 | 20.65
19.011.0004-4 | 11.24
19.011.0004-C | 96.96
19.011.0004-D | 20.65
19.011.0004-E | 11.24
19.011.0005-2 | 144.16
19.011.0005-3 | 31.19
19.011.0005-4 | 17.35
19.011.0005-C | 144.16
19.011.0005-D | 31.19
19.011.0005-E | 17.35
19.011.0006-2 | 5.63
19.011.0006-3 | 0.64
19.011.0006-4 | 0.08
19.011.0006-C | 5.63
19.011.0006-D | 0.64
19.011.0006-E | 0.08
19.011.0007-2 | 50.24
19.011.0007-3 | 8.73
19.011.0007-4 | 3.89
19.011.0007-C | 50.24
19.011.0007-D | 8.73
19.011.0007-E | 3.89
19.011.0009-2 | 113.24
19.011.0009-3 | 16.04
19.011.0009-4 | 4.96
19.011.0009-C | 113.24
19.011.0009-D | 16.04
19.011.0009-E | 4.96
19.011.0010-2 | 11.6
19.011.0010-3 | 1.37
19.011.0010-4 | 0.23
19.011.0010-C | 11.6
19.011.0010-D | 1.37
19.011.0010-E | 0.23
19.011.0011-2 | 45.57
19.011.0011-3 | 11.13
19.011.0011-4 | 6.91
19.011.0011-C | 45.57
19.011.0011-D | 11.13
19.011.0011-E | 6.91
19.011.0013-2 | 775.64
19.011.0013-3 | 423.22
19.011.0013-4 | 348.33
19.011.0013-C | 772.39
19.011.0013-D | 419.97
19.011.0013-E | 345.08
19.011.0014-2 | 15.15
19.011.0014-4 | 12.62
19.011.0014-C | 15.15
19.011.0014-E | 12.62
19.011.0015-2 | 29.1
19.011.0015-4 | 24.25
19.011.0015-C | 29.1
19.011.0015-E | 24.25
19.011.0016-2 | 0.25
19.011.0016-4 | 0.25
19.011.0016-C | 0.25
19.011.0016-E | 0.25
19.011.0017-2 | 1.11
19.011.0017-4 | 1.11
19.011.0017-C | 1.11
19.011.0017-E | 1.11
19.011.0018-2 | 3.41
19.011.0018-3 | 0.53
19.011.0018-4 | 0.18
19.011.0018-C | 3.41
19.011.0018-D | 0.53
19.011.0018-E | 0.18
19.011.0019-2 | 0.46
19.011.0019-4 | 0.31
19.011.0019-C | 0.46
19.011.0019-E | 0.31
19.011.0023-2 | 26.37
19.011.0023-4 | 17.58
19.011.0023-C | 26.37
19.011.0023-E | 17.58
19.011.0025-2 | 3.94
19.011.0025-4 | 0.09
19.011.0025-C | 3.94
19.011.0025-E | 0.09
19.011.0030-2 | 3.95
19.011.0030-4 | 0.09
19.011.0030-C | 3.95
19.011.0030-E | 0.09
19.011.0040-2 | 335.15
19.011.0040-3 | 203.48
19.011.0040-4 | 186.53
19.011.0040-C | 322.81
19.011.0040-D | 191.14
19.011.0040-E | 174.19
19.011.0045-2 | 17.74
19.011.0045-4 | 0.13
19.011.0045-C | 17.74
19.011.0045-E | 0.13
19.011.0050-2 | 79.68
19.011.0050-4 | 39.46
19.011.0050-C | 76.78
19.011.0050-E | 36.56
19.011.0080-2 | 12.86
19.011.0080-3 | 9.06
19.011.0080-4 | 8.18
19.011.0080-C | 12.86
19.011.0080-D | 9.06
19.011.0080-E | 8.18
19.011.0082-2 | 52.66
19.011.0082-3 | 37.79
19.011.0082-4 | 34.23
19.011.0082-C | 52.66
19.011.0082-D | 37.79
19.011.0082-E | 34.23
20.004.0001-0 | 0.52
20.004.0001-A | 0.51
20.004.0002-0 | 0.43
20.004.0002-A | 0.42
20.004.0005-0 | 0.92
20.004.0005-A | 0.89
20.004.0006-0 | 4.56
20.004.0006-A | 4.36
20.004.0007-0 | 8.33
20.004.0007-A | 8.06
20.004.0010-0 | 4.63
20.004.0010-A | 4.49
20.004.0011-0 | 26.48
20.004.0011-A | 23.42
20.004.0012-0 | 10.97
20.004.0012-A | 10.19
20.004.0013-0 | 2.02
20.004.0013-A | 1.97
20.004.0015-0 | 48.73
20.004.0015-A | 43.33
20.004.0016-0 | 4.7
20.004.0016-A | 4.24
20.004.0017-0 | 251.17
20.004.0017-A | 232.75
20.004.0018-0 | 337.06
20.004.0018-A | 294.64
20.004.0019-0 | 7.63
20.004.0019-A | 7.27
20.004.0020-0 | 1.99
20.004.0020-A | 1.94
20.004.0021-0 | 550.34
20.004.0021-A | 548.47
20.004.0022-0 | 574.14
20.004.0022-A | 572.27
20.004.0023-0 | 340.94
20.004.0023-A | 339.79
20.004.0025-0 | 42.6
20.004.0025-A | 41.81
20.004.0027-0 | 127.58
20.004.0027-A | 120.65
20.004.0028-0 | 113.14
20.004.0028-A | 104.66
20.004.0030-0 | 0.48
20.004.0030-A | 0.46
20.004.0033-1 | 1.81
20.004.0033-B | 1.76
20.004.0034-0 | 1.28
20.004.0034-A | 1.24
20.004.0036-0 | 0.16
20.004.0036-A | 0.16
20.004.0038-0 | 0.16
20.004.0038-A | 0.16
20.004.0040-0 | 0.22
20.004.0040-A | 0.21
20.004.0045-0 | 4.02
20.004.0045-A | 3.9
20.004.0100-0 | 26.74
20.004.0100-A | 26.02
20.004.0102-0 | 2.27
20.004.0102-A | 2.21
20.004.0105-0 | 3.78
20.004.0105-A | 3.68
20.004.0122-0 | 12.87
20.004.0122-A | 12.37
20.004.0125-0 | 0.23
20.004.0125-A | 0.2
20.004.0127-0 | 110.85
20.004.0127-A | 106.2
20.004.0130-0 | 1.45
20.004.0130-A | 1.36
20.004.0131-0 | 0.63
20.004.0131-A | 0.61
20.004.0132-0 | 2.3
20.004.0132-A | 2.09
20.004.0135-0 | 0.31
20.004.0135-A | 0.3
20.004.0136-0 | 0.37
20.004.0136-A | 0.35
20.005.0001-0 | 9.24
20.005.0001-A | 8.68
20.005.0002-1 | 10.27
20.005.0002-B | 9.64
20.005.0003-1 | 11.28
20.005.0003-B | 10.59
20.005.0004-0 | 11.19
20.005.0004-A | 10.51
20.005.0005-0 | 12.42
20.005.0005-A | 11.66
20.005.0006-0 | 13.65
20.005.0006-A | 12.81
20.005.0007-0 | 9.63
20.005.0007-A | 9.22
20.005.0008-0 | 11.4
20.005.0008-A | 10.9
20.005.0009-0 | 20.56
20.005.0009-A | 19.54
20.005.0010-0 | 17.59
20.005.0010-A | 16.73
20.006.0001-0 | 7.14
20.006.0001-A | 6.72
20.006.0002-0 | 11.19
20.006.0002-A | 10.67
20.006.0003-0 | 7.67
20.006.0003-A | 7.24
20.006.0100-0 | 151.67
20.006.0100-A | 144.37
20.007.0001-0 | 13.92
20.007.0001-A | 13.28
20.007.0002-0 | 9.75
20.007.0002-A | 9.22
20.008.0001-0 | 9.52
20.008.0001-A | 8.97
20.008.0002-0 | 9.36
20.008.0002-A | 8.81
20.008.0003-0 | 6.53
20.008.0003-A | 6.16
20.008.0004-0 | 6.61
20.008.0004-A | 6.27
20.008.0010-0 | 9.52
20.008.0010-A | 8.97
20.008.0015-0 | 9.36
20.008.0015-A | 8.81
20.009.0001-1 | 0.33
20.009.0001-B | 0.32
20.009.0002-1 | 0.22
20.009.0002-B | 0.21
20.009.0007-0 | 33.67
20.009.0007-A | 31.7
20.009.0008-0 | 62.23
20.009.0008-A | 58.29
20.009.0009-0 | 29.83
20.009.0009-A | 27.38
20.009.0010-0 | 32.39
20.009.0010-A | 30.9
20.009.0012-0 | 176.66
20.009.0012-A | 170.45
20.009.0014-0 | 72.29
20.009.0014-A | 68.01
20.009.0015-0 | 246.65
20.009.0015-A | 237.78
20.009.0017-0 | 0.56
20.009.0017-A | 0.54
20.009.0020-0 | 2.42
20.009.0020-A | 2.32
20.009.0021-0 | 3.96
20.009.0021-A | 3.79
20.009.0025-0 | 259.84
20.009.0025-A | 249.16
20.009.0028-0 | 187.01
20.009.0028-A | 179.38
20.009.0030-0 | 132.39
20.009.0030-A | 127.05
20.009.0033-0 | 106.91
20.009.0033-A | 102.63
20.009.0040-0 | 216.54
20.009.0040-A | 209.63
20.009.0042-0 | 154.67
20.009.0042-A | 149.73
20.009.0045-0 | 108.27
20.009.0045-A | 104.81
20.009.0048-0 | 86.61
20.009.0048-A | 83.85
20.009.0050-0 | 118.71
20.009.0050-A | 104.13
20.009.0060-0 | 43.29
20.009.0060-A | 39.53
20.009.0063-0 | 32.33
20.009.0063-A | 29.64
20.009.0065-0 | 24.11
20.009.0065-A | 22.23
20.009.0068-0 | 20.29
20.009.0068-A | 18.78
20.009.0080-0 | 187.01
20.009.0080-A | 179.38
20.009.0100-0 | 1.03
20.009.0100-A | 0.98
20.009.0105-0 | 1.95
20.009.0105-A | 1.85
20.009.0110-0 | 2.48
20.009.0110-A | 2.36
20.009.0115-0 | 3.17
20.009.0115-A | 3.01
20.010.0001-0 | 43.91
20.010.0001-A | 40.15
20.010.0002-0 | 35.83
20.010.0002-A | 32.85
20.010.0003-0 | 531.01
20.010.0003-A | 473.23
20.010.0004-0 | 1.84
20.010.0004-A | 1.67
20.011.0001-0 | 2.64
20.011.0001-A | 2.46
20.012.0001-0 | 14.14
20.012.0001-A | 12.25
20.012.0002-0 | 1.21
20.012.0002-A | 1.05
20.012.0003-0 | 1.29
20.012.0003-A | 1.12
20.012.0004-0 | 323.21
20.012.0004-A | 280.16
20.012.0005-0 | 20.36
20.012.0005-A | 17.65
20.012.0006-0 | 16.47
20.012.0006-A | 14.27
20.012.0008-0 | 0.96
20.012.0008-A | 0.84
20.012.0009-0 | 17.61
20.012.0009-A | 15.26
20.012.0010-0 | 24.52
20.012.0010-A | 21.92
20.012.0011-0 | 79.45
20.012.0011-A | 69.12
20.012.0013-0 | 8.72
20.012.0013-A | 7.56
20.012.0015-0 | 12.12
20.012.0015-A | 10.5
20.012.0020-0 | 3.39
20.012.0020-A | 3
20.012.0025-0 | 9.69
20.012.0025-A | 8.4
20.012.0030-0 | 12.12
20.012.0030-A | 10.5
20.012.0035-0 | 19.39
20.012.0035-A | 16.8
20.012.0036-0 | 14.54
20.012.0036-A | 12.6
20.012.0050-0 | 4.84
20.012.0050-A | 4.2
20.013.0005-0 | 4.03
20.013.0005-A | 3.81
20.015.0010-0 | 23.28
20.015.0010-A | 21.98
20.015.0015-0 | 452.69
20.015.0015-A | 415.02
20.016.0003-0 | 5.9
20.016.0003-A | 5.54
20.016.0004-0 | 14.07
20.016.0004-A | 12.76
20.016.0005-0 | 8.08
20.016.0005-A | 7
20.020.0001-0 | 30.46
20.020.0001-A | 27.95
20.020.0002-0 | 31.29
20.020.0002-A | 28.94
20.020.0003-0 | 37.94
20.020.0003-A | 35.09
20.020.0007-0 | 43
20.020.0007-A | 38.98
20.020.0008-0 | 60.84
20.020.0008-A | 54.94
20.020.0009-0 | 23.43
20.020.0009-A | 20.31
20.020.0010-0 | 73.07
20.020.0010-A | 64.41
20.023.0001-0 | 62.94
20.023.0001-A | 58.62
20.023.0002-0 | 75.4
20.023.0002-A | 70.15
20.023.0003-0 | 93.58
20.023.0003-A | 86.94
20.023.0004-0 | 214.45
20.023.0004-A | 196.38
20.023.0005-0 | 222.46
20.023.0005-A | 203.98
20.023.0006-0 | 53.67
20.023.0006-A | 49.11
20.023.0007-0 | 133.32
20.023.0007-A | 122.12
20.023.0050-0 | 44.77
20.023.0050-A | 41.58
20.024.0001-0 | 366.2
20.024.0001-A | 335.52
20.024.0005-0 | 266.11
20.024.0005-A | 244.06
20.024.0006-0 | 274.66
20.024.0006-A | 252.1
20.024.0007-0 | 283.21
20.024.0007-A | 260.14
20.024.0008-0 | 350.54
20.024.0008-A | 321.84
20.025.0001-0 | 529.71
20.025.0001-A | 485.16
20.026.0001-0 | 224.14
20.026.0001-A | 205.46
20.026.0002-0 | 295.21
20.026.0002-A | 270.31
20.026.0003-0 | 367.79
20.026.0003-A | 336.25
20.026.0007-0 | 324.93
20.026.0007-A | 298.52
20.026.0008-0 | 429.96
20.026.0008-A | 395.33
20.026.0009-0 | 528.92
20.026.0009-A | 486.32
20.026.0013-0 | 456.46
20.026.0013-A | 419.2
20.026.0014-0 | 562.7
20.026.0014-A | 516.24
20.026.0015-0 | 719.52
20.026.0015-A | 660.39
20.027.0001-0 | 420.65
20.027.0001-A | 383.99
20.027.0002-0 | 621.2
20.027.0002-A | 567.09
20.027.0003-0 | 717.53
20.027.0003-A | 652.97
20.027.0004-0 | 593.01
20.027.0004-A | 543.11
20.027.0005-0 | 743.45
20.027.0005-A | 679.63
20.027.0006-0 | 868.35
20.027.0006-A | 793.04
20.028.0001-0 | 4342.05
20.028.0001-A | 3917.44
20.028.0002-0 | 4753.09
20.028.0002-A | 4284.75
20.028.0003-0 | 5342.8
20.028.0003-A | 4806.95
20.028.0004-0 | 5986.51
20.028.0004-A | 5375.95
20.028.0005-0 | 6679.45
20.028.0005-A | 5987.61
20.028.0006-0 | 7365.57
20.028.0006-A | 6593.42
20.028.0008-0 | 1149.4
20.028.0008-A | 1029.31
20.028.0010-0 | 801.39
20.028.0010-A | 727.05
20.028.0014-0 | 1348.36
20.028.0014-A | 1239.19
20.028.0015-0 | 1439.11
20.028.0015-A | 1323.41
20.028.0016-0 | 1550.42
20.028.0016-A | 1425.68
20.028.0020-0 | 140.85
20.028.0020-A | 128.43
20.029.0001-0 | 514.84
20.029.0001-A | 462.16
20.030.0001-0 | 157.13
20.030.0001-A | 146.57
20.030.0002-0 | 173.15
20.030.0002-A | 161.59
20.030.0003-0 | 199.37
20.030.0003-A | 186.81
20.031.0001-0 | 133.46
20.031.0001-A | 122.9
20.031.0002-0 | 143.35
20.031.0002-A | 131.79
20.031.0003-0 | 152.38
20.031.0003-A | 139.82
20.032.0001-0 | 149.59
20.032.0001-A | 139.24
20.032.0002-0 | 188.98
20.032.0002-A | 175.7
20.032.0003-0 | 235.99
20.032.0003-A | 220.11
20.033.0001-0 | 125.92
20.033.0001-A | 115.57
20.033.0002-0 | 159.19
20.033.0002-A | 145.91
20.033.0003-0 | 189
20.033.0003-A | 173.12
20.034.0001-0 | 183.04
20.034.0001-A | 172.18
20.034.0002-0 | 201.24
20.034.0002-A | 189.19
20.034.0003-0 | 230.15
20.034.0003-A | 216.97
20.035.0001-0 | 159.36
20.035.0001-A | 148.51
20.035.0002-0 | 171.45
20.035.0002-A | 159.39
20.035.0003-0 | 183.16
20.035.0003-A | 169.98
20.036.0001-0 | 162.84
20.036.0001-A | 152.35
20.036.0002-0 | 204.1
20.036.0002-A | 190.61
20.036.0003-0 | 252.97
20.036.0003-A | 236.77
20.037.0001-0 | 139.43
20.037.0001-A | 128.94
20.037.0002-0 | 173.86
20.037.0002-A | 160.43
20.037.0003-0 | 205.98
20.037.0003-A | 189.78
20.038.0010-0 | 63.36
20.038.0010-A | 60.47
20.038.0015-0 | 45.2
20.038.0015-A | 42.72
20.040.0002-0 | 17.45
20.040.0002-A | 16.74
20.040.0003-0 | 25.56
20.040.0003-A | 24.53
20.040.0005-0 | 20.92
20.040.0005-A | 20.07
20.040.0008-0 | 34.87
20.040.0008-A | 33.45
20.041.0002-0 | 235
20.041.0002-A | 235
20.041.0003-0 | 415
20.041.0003-A | 415
20.041.0005-0 | 383
20.041.0005-A | 383
20.041.0008-0 | 468
20.041.0008-A | 468
20.067.0038-0 | 4951.03
20.067.0038-A | 4544.9
20.067.0039-0 | 9196.3
20.067.0039-A | 8470.87
20.067.0040-0 | 14166.09
20.067.0040-A | 13052.33
20.067.0041-0 | 6436.5
20.067.0041-A | 5910.24
20.067.0042-0 | 12125.96
20.067.0042-A | 11166.91
20.067.0043-0 | 18269.66
20.067.0043-A | 16837.35
20.067.0044-0 | 8950.99
20.067.0044-A | 8241.53
20.067.0045-0 | 14090.38
20.067.0045-A | 12956.51
20.067.0046-0 | 25291.38
20.067.0046-A | 23347.87
20.067.0047-0 | 11471.48
20.067.0047-A | 10564.43
20.067.0048-0 | 16014.08
20.067.0048-A | 14707.39
20.067.0049-0 | 30444.7
20.067.0049-A | 28118.1
20.067.0050-0 | 3464.35
20.067.0050-A | 3179.28
20.067.0051-0 | 8159.28
20.067.0051-A | 7512.3
20.067.0052-0 | 12950.13
20.067.0052-A | 11952.01
20.067.0053-0 | 5056.57
20.067.0053-A | 4647.83
20.067.0054-0 | 10370.42
20.067.0054-A | 9545.05
20.067.0055-0 | 15445.72
20.067.0055-A | 14276.79
20.067.0056-0 | 6404.97
20.067.0056-A | 5894.77
20.067.0057-0 | 12670.17
20.067.0057-A | 11661.89
20.067.0058-0 | 19767.37
20.067.0058-A | 18252.57
20.067.0070-0 | 419.59
20.067.0070-A | 381.38
20.067.0072-0 | 696.13
20.067.0072-A | 633.9
20.067.0074-0 | 1053.23
20.067.0074-A | 960.46
20.067.0076-0 | 1497.07
20.067.0076-A | 1366.89
20.067.0078-0 | 2032.47
20.067.0078-A | 1857.7
20.067.0080-0 | 3293.5
20.067.0080-A | 3022.7
20.067.0082-0 | 4089.84
20.067.0082-A | 3738.25
20.067.0084-0 | 597.32
20.067.0084-A | 543.53
20.067.0086-0 | 995.89
20.067.0086-A | 907.69
20.067.0088-0 | 1508.13
20.067.0088-A | 1376.31
20.067.0090-0 | 2140.56
20.067.0090-A | 1955.53
20.067.0092-0 | 2900.07
20.067.0092-A | 2651.79
20.067.0094-0 | 3779.41
20.067.0094-A | 3457.52
20.067.0096-0 | 4949.54
20.067.0096-A | 4530.95
20.067.0098-0 | 774.71
20.067.0098-A | 705.36
20.067.0100-0 | 1295.31
20.067.0100-A | 1181.17
20.067.0102-0 | 1962.68
20.067.0102-A | 1791.84
20.067.0104-0 | 2784.39
20.067.0104-A | 2544.49
20.067.0106-0 | 3767.66
20.067.0106-A | 3445.89
20.067.0108-0 | 5108.48
20.067.0108-A | 4674.12
20.067.0110-0 | 6715.15
20.067.0110-A | 6145.56
20.070.0001-0 | 218.3
20.070.0001-A | 204.58
20.070.0002-0 | 276.72
20.070.0002-A | 260.43
20.070.0003-0 | 486.95
20.070.0003-A | 461.91
20.070.0004-0 | 664.29
20.070.0004-A | 632.04
20.070.0008-0 | 375.18
20.070.0008-A | 351.51
20.070.0009-0 | 450.48
20.070.0009-A | 423.61
20.070.0010-0 | 676.62
20.070.0010-A | 640.28
20.070.0011-0 | 866.23
20.070.0011-A | 822.25
20.070.0015-0 | 542.02
20.070.0015-A | 507.85
20.070.0016-0 | 630.3
20.070.0016-A | 592.37
20.070.0017-0 | 881.06
20.070.0017-A | 832.67
20.070.0018-0 | 1084.73
20.070.0018-A | 1028.19
20.070.0022-0 | 361.84
20.070.0022-A | 340.54
20.070.0023-0 | 439.51
20.070.0023-A | 414.9
20.070.0024-0 | 667.1
20.070.0024-A | 633.02
20.070.0025-0 | 860.58
20.070.0025-A | 818.72
20.070.0029-0 | 642.39
20.070.0029-A | 604.9
20.070.0030-0 | 736.81
20.070.0030-A | 695.29
20.070.0031-0 | 993.83
20.070.0031-A | 941.7
20.070.0032-0 | 1206.16
20.070.0032-A | 1145.57
20.070.0036-0 | 943.7
20.070.0036-A | 888.84
20.070.0037-0 | 1057.24
20.070.0037-A | 997.54
20.070.0038-0 | 1347.99
20.070.0038-A | 1276.36
20.070.0039-0 | 1582.19
20.070.0039-A | 1501.32
20.085.0100-0 | 4473.97
20.085.0100-A | 4473.97
20.085.0105-0 | 4794
20.085.0105-A | 4794
20.085.0110-0 | 5684.58
20.085.0110-A | 5684.58
20.085.0115-0 | 6091.2
20.085.0115-A | 6091.2
20.085.0120-0 | 6632.01
20.085.0120-A | 6632.01
20.085.0125-0 | 7106.4
20.085.0125-A | 7106.4
20.085.0130-0 | 7561.89
20.085.0130-A | 7561.89
20.085.0135-0 | 8102.8
20.085.0135-A | 8102.8
20.085.0140-0 | 8877.77
20.085.0140-A | 8877.77
20.085.0145-0 | 9512.8
20.085.0145-A | 9512.8
20.085.0150-0 | 11036.26
20.085.0150-A | 11036.26
20.085.0155-0 | 11775.4
20.085.0155-A | 11775.4
20.085.0160-0 | 16294.07
20.085.0160-A | 16294.07
20.085.0165-0 | 17617.6
20.085.0165-A | 17617.6
20.085.0170-0 | 650.91
20.085.0170-A | 650.91
20.085.0175-0 | 697.2
20.085.0175-A | 697.2
20.085.0180-0 | 836.89
20.085.0180-A | 836.89
20.085.0185-0 | 896.4
20.085.0185-A | 896.4
20.085.0190-0 | 1038.36
20.085.0190-A | 1038.36
20.085.0195-0 | 1112.2
20.085.0195-A | 1112.2
20.085.0200-0 | 1208.84
20.085.0200-A | 1208.84
20.085.0205-0 | 1294.8
20.085.0205-A | 1294.8
20.085.0210-0 | 1487.8
20.085.0210-A | 1487.8
20.085.0215-0 | 1593.6
20.085.0215-A | 1593.6
20.085.0220-0 | 1813.26
20.085.0220-A | 1813.26
20.085.0225-0 | 1942.2
20.085.0225-A | 1942.2
20.085.0230-0 | 1999.24
20.085.0230-A | 1999.24
20.085.0235-0 | 2141.4
20.085.0235-A | 2141.4
20.085.0240-0 | 2639.92
20.085.0240-A | 2639.92
20.085.0245-0 | 2946.3
20.085.0245-A | 2946.3
20.085.0250-0 | 2870.73
20.085.0250-A | 2870.73
20.085.0255-0 | 3203.9
20.085.0255-A | 3203.9
20.085.0260-0 | 3787.75
20.085.0260-A | 3787.75
20.085.0265-0 | 4154
20.085.0265-A | 4154
20.085.0270-0 | 4126.95
20.085.0270-A | 4126.95
20.085.0275-0 | 4526
20.085.0275-A | 4526
20.085.0280-0 | 5509.6
20.085.0280-A | 5509.6
20.085.0285-0 | 5904.44
20.085.0285-A | 5904.44
20.085.0290-0 | 6191.9
20.085.0290-A | 6191.9
20.085.0295-0 | 6635.64
20.085.0295-A | 6635.64
20.085.0300-0 | 6891.27
20.085.0300-A | 6891.27
20.085.0305-0 | 7385.12
20.085.0305-A | 7385.12
20.085.0310-0 | 7573.57
20.085.0310-A | 7573.57
20.085.0315-0 | 8116.32
20.085.0315-A | 8116.32
20.085.0320-0 | 8272.93
20.085.0320-A | 8272.93
20.085.0325-0 | 8865.8
20.085.0325-A | 8865.8
20.085.0330-0 | 1025.5
20.085.0330-A | 1025.5
20.085.0335-0 | 1102.5
20.085.0335-A | 1102.5
20.085.0340-0 | 1285.94
20.085.0340-A | 1285.94
20.085.0345-0 | 1382.5
20.085.0345-A | 1382.5
20.085.0350-0 | 1530.11
20.085.0350-A | 1530.11
20.085.0355-0 | 1645
20.085.0355-A | 1645
20.085.0360-0 | 1839.39
20.085.0360-A | 1839.39
20.085.0365-0 | 1977.5
20.085.0365-A | 1977.5
20.085.0370-0 | 2051
20.085.0370-A | 2051
20.085.0375-0 | 2205
20.085.0375-A | 2205
20.085.0380-0 | 2148.66
20.085.0380-A | 2148.66
20.085.0385-0 | 2310
20.085.0385-A | 2310
20.085.0390-0 | 2571.89
20.085.0390-A | 2571.89
20.085.0395-0 | 2765
20.085.0395-A | 2765
20.085.0400-0 | 3375.64
20.085.0400-A | 3375.64
20.085.0405-0 | 3751.8
20.085.0405-A | 3751.8
20.085.0410-0 | 6509.19
20.085.0410-A | 6509.19
20.085.0415-0 | 6974.8
20.085.0415-A | 6974.8
20.085.0420-0 | 8784.66
20.085.0420-A | 8784.66
20.085.0425-0 | 9373
20.085.0425-A | 9373
20.085.0430-0 | 9893.4
20.085.0430-A | 9893.4
20.085.0435-0 | 10556
20.085.0435-A | 10556
20.085.0440-0 | 11735.62
20.085.0440-A | 11735.62
20.085.0445-0 | 12521.6
20.085.0445-A | 12521.6
20.085.0450-0 | 7106.87
20.085.0450-A | 7106.87
20.085.0455-0 | 7588.8
20.085.0455-A | 7588.8
20.085.0460-0 | 8348.66
20.085.0460-A | 8348.66
20.085.0465-0 | 8914.8
20.085.0465-A | 8914.8
20.085.0470-0 | 8023.89
20.085.0470-A | 8023.89
20.085.0475-0 | 8568
20.085.0475-A | 8568
20.085.0480-0 | 11271.65
20.085.0480-A | 11271.65
20.085.0485-0 | 12036
20.085.0485-A | 12036
20.085.0490-0 | 8788.07
20.085.0490-A | 8788.07
20.085.0495-0 | 9384
20.085.0495-A | 9384
20.085.0500-0 | 11997.62
20.085.0500-A | 11997.62
20.085.0505-0 | 12811.2
20.085.0505-A | 12811.2
20.085.0510-0 | 9877.02
20.085.0510-A | 9877.02
20.085.0515-0 | 10546.8
20.085.0515-A | 10546.8
20.085.0520-0 | 13315.83
20.085.0520-A | 13315.83
20.085.0525-0 | 14218.8
20.085.0525-A | 14218.8
20.085.0530-0 | 13397.92
20.085.0530-A | 13397.92
20.085.0535-0 | 14484.4
20.085.0535-A | 14484.4
20.085.0540-0 | 20033.42
20.085.0540-A | 20033.42
20.085.0545-0 | 21658
20.085.0545-A | 21658
20.085.0550-0 | 19406.64
20.085.0550-A | 19406.64
20.085.0555-0 | 21230
20.085.0555-A | 21230
20.085.0560-0 | 27557.42
20.085.0560-A | 27557.42
20.085.0565-0 | 30146.6
20.085.0565-A | 30146.6
20.085.0570-0 | 29268.74
20.085.0570-A | 29268.74
20.085.0575-0 | 32018.7
20.085.0575-A | 32018.7
20.085.0580-0 | 22829.26
20.085.0580-A | 22829.26
20.085.0585-0 | 24974.2
20.085.0585-A | 24974.2
20.085.0590-0 | 1962.11
20.085.0590-A | 1962.11
20.085.0595-0 | 2086.2
20.085.0595-A | 2086.2
20.085.0600-0 | 2605.42
20.085.0600-A | 2605.42
20.085.0605-0 | 2770.2
20.085.0605-A | 2770.2
20.085.0610-0 | 3264.82
20.085.0610-A | 3264.82
20.085.0615-0 | 3471.3
20.085.0615-A | 3471.3
20.085.0620-0 | 3924.22
20.085.0620-A | 3924.22
20.085.0625-0 | 4172.4
20.085.0625-A | 4172.4
20.085.0630-0 | 4567.54
20.085.0630-A | 4567.54
20.085.0635-0 | 4856.4
20.085.0635-A | 4856.4
20.085.0640-0 | 5226.94
20.085.0640-A | 5226.94
20.085.0645-0 | 5557.5
20.085.0645-A | 5557.5
20.085.0650-0 | 5870.25
20.085.0650-A | 5870.25
20.085.0655-0 | 6241.5
20.085.0655-A | 6241.5
20.085.0660-0 | 7700.3
20.085.0660-A | 7700.3
20.085.0665-0 | 8400
20.085.0665-A | 8400
20.085.0670-0 | 11038.7
20.085.0670-A | 11038.7
20.085.0675-0 | 12306.5
20.085.0675-A | 12306.5
20.085.0680-0 | 15360.04
20.085.0680-A | 15360.04
20.085.0685-0 | 17259.2
20.085.0685-A | 17259.2
20.086.0100-0 | 91.94
20.086.0100-A | 82.59
20.086.0110-0 | 265.28
20.086.0110-A | 236.96
20.086.0120-0 | 141.99
20.086.0120-A | 131.83
20.086.0130-0 | 597.63
20.086.0130-A | 551.9
20.086.0140-0 | 683.01
20.086.0140-A | 630.74
20.086.0150-0 | 796.84
20.086.0150-A | 735.87
20.086.0160-0 | 956.21
20.086.0160-A | 883.04
20.086.0170-0 | 26.66
20.086.0170-A | 23.95
20.086.0180-0 | 35.55
20.086.0180-A | 31.93
20.086.0190-0 | 44.43
20.086.0190-A | 39.92
20.086.0200-0 | 53.32
20.086.0200-A | 47.9
20.086.0210-0 | 66.65
20.086.0210-A | 59.88
20.086.0220-0 | 78.42
20.086.0220-A | 70.45
20.086.0230-0 | 83.32
20.086.0230-A | 74.85
20.086.0240-0 | 91.94
20.086.0240-A | 82.59
20.086.0250-0 | 117.9
20.086.0250-A | 105.31
20.086.0260-0 | 127.33
20.086.0260-A | 113.74
20.086.0270-0 | 138.29
20.086.0270-A | 123.53
20.086.0280-0 | 289.4
20.086.0280-A | 258.5
20.086.0290-0 | 353.71
20.086.0290-A | 315.95
20.086.0300-0 | 353.71
20.086.0300-A | 315.95
20.086.0310-0 | 597.63
20.086.0310-A | 551.9
20.086.0320-0 | 683.01
20.086.0320-A | 630.74
20.086.0330-0 | 44.43
20.086.0330-A | 39.92
20.086.0340-0 | 53.32
20.086.0340-A | 47.9
20.086.0350-0 | 62
20.086.0350-A | 55.7
20.086.0360-0 | 78.42
20.086.0360-A | 70.45
20.086.0370-0 | 88.87
20.086.0370-A | 79.84
20.086.0380-0 | 95.22
20.086.0380-A | 85.54
20.086.0390-0 | 102.54
20.086.0390-A | 92.12
20.086.0400-0 | 318.34
20.086.0400-A | 284.35
20.086.0410-0 | 454.77
20.086.0410-A | 406.22
20.086.0420-0 | 683.01
20.086.0420-A | 630.74
20.086.0430-0 | 796.84
20.086.0430-A | 735.87
20.086.0440-0 | 956.21
20.086.0440-A | 883.04
20.086.0450-0 | 1086.61
20.086.0450-A | 1003.46
20.086.0460-0 | 1406.2
20.086.0460-A | 1298.59
20.086.0470-0 | 1086.61
20.086.0470-A | 1003.46
20.086.0480-0 | 1406.2
20.086.0480-A | 1298.59
20.086.0490-0 | 1258.18
20.086.0490-A | 1161.9
20.086.0500-0 | 1542.28
20.086.0500-A | 1424.26
20.086.0510-0 | 1258.18
20.086.0510-A | 1161.9
20.086.0520-0 | 1707.53
20.086.0520-A | 1576.86
20.086.0530-0 | 1406.2
20.086.0530-A | 1298.59
20.086.0540-0 | 2173.22
20.086.0540-A | 2006.92
20.086.0550-0 | 1707.53
20.086.0550-A | 1576.86
20.086.0560-0 | 2656.16
20.086.0560-A | 2452.9
20.086.0570-0 | 1992.12
20.086.0570-A | 1839.68
20.086.0580-0 | 2988.18
20.086.0580-A | 2759.52
20.086.0590-0 | 2375.97
20.086.0590-A | 2131.88
20.086.0600-0 | 1847.97
20.086.0600-A | 1658.13
20.086.0610-0 | 1446.24
20.086.0610-A | 1297.66
20.086.0620-0 | 1847.97
20.086.0620-A | 1658.13
20.086.0630-0 | 1847.97
20.086.0630-A | 1658.13
20.086.0640-0 | 2375.97
20.086.0640-A | 2131.88
20.086.0650-0 | 3695.95
20.086.0650-A | 3316.26
20.086.0660-0 | 3695.95
20.086.0660-A | 3316.26
20.086.0670-0 | 8001.73
20.086.0670-A | 7178.75
20.086.0680-0 | 8315.89
20.086.0680-A | 7461.59
20.090.0001-1 | 51.48
20.090.0001-B | 49.81
20.090.0005-1 | 21.17
20.090.0005-B | 19.53
20.090.0006-0 | 55.47
20.090.0006-A | 53.01
20.091.0001-1 | 6.23
20.091.0001-B | 5.97
20.092.0001-0 | 57
20.092.0001-A | 57
20.093.0001-0 | 0.34
20.093.0001-A | 0.34
20.096.0001-0 | 78.1
20.096.0001-A | 78.1
20.097.0001-0 | 72.5
20.097.0001-A | 72.5
20.097.0002-0 | 72.5
20.097.0002-A | 72.5
20.097.0003-0 | 72.5
20.097.0003-A | 72.5
20.097.0004-0 | 44
20.097.0004-A | 44
20.097.0005-0 | 39
20.097.0005-A | 39
20.097.0010-0 | 72.5
20.097.0010-A | 72.5
20.097.0011-0 | 79.84
20.097.0011-A | 79.84
20.098.0001-0 | 85.09
20.098.0001-A | 85.09
20.099.0001-0 | 23.4
20.099.0001-A | 23.4
20.100.0001-0 | 2.91
20.100.0001-A | 2.91
20.100.0005-0 | 669.69
20.100.0005-A | 663.34
20.100.0010-0 | 269.04
20.100.0010-A | 262.69
20.100.0011-0 | 488.38
20.100.0011-A | 488.38
20.100.0012-0 | 662.54
20.100.0012-A | 656.18
20.100.0013-0 | 493.23
20.100.0013-A | 493.23
20.100.0015-0 | 2.06
20.100.0015-A | 2.06
20.100.0016-0 | 4.86
20.100.0016-A | 4.86
20.100.0030-0 | 760.95
20.100.0030-A | 760.95
20.100.0050-0 | 299.86
20.100.0050-A | 299.86
20.100.0060-0 | 4.97
20.100.0060-A | 4.97
20.100.0070-0 | 2.33
20.100.0070-A | 2.33
20.100.0075-0 | 615.54
20.100.0075-A | 613.64
20.100.0080-0 | 5.47
20.100.0080-A | 5.47
20.100.0085-0 | 14.9
20.100.0085-A | 14.9
20.100.0090-0 | 14.9
20.100.0090-A | 14.9
20.100.0095-0 | 19.07
20.100.0095-A | 19.07
20.101.0011-0 | 4661.5
20.101.0011-A | 4661.5
20.101.0013-0 | 2494.4
20.101.0013-A | 2494.4
20.102.0003-0 | 2344.8
20.102.0003-A | 2344.8
20.102.0004-0 | 3639.1
20.102.0004-A | 3639.1
20.102.0006-0 | 4974.2
20.102.0006-A | 4974.2
20.102.0007-0 | 3036.5
20.102.0007-A | 3036.5
20.102.0008-0 | 3179.8
20.102.0008-A | 3179.8
20.103.0001-0 | 43728
20.103.0001-A | 43728
20.104.0001-0 | 53.45
20.104.0001-A | 53.45
20.104.0005-0 | 26.45
20.104.0005-A | 26.45
20.105.0001-0 | 5.16
20.105.0001-A | 4.51
20.105.0004-0 | 1339
20.105.0004-A | 1339
20.105.0005-0 | 0.54
20.105.0005-A | 0.47
20.106.0001-0 | 7.42
20.106.0001-A | 6.55
20.107.0001-0 | 80.09
20.107.0001-A | 69.49
20.108.0001-0 | 4439.5
20.108.0001-A | 4439.5
20.108.0003-0 | 2375.6
20.108.0003-A | 2375.6
20.108.0005-0 | 2233.1
20.108.0005-A | 2233.1
20.108.0007-0 | 3465.8
20.108.0007-A | 3465.8
20.108.0012-0 | 4737.4
20.108.0012-A | 4737.4
20.108.0015-0 | 2891.9
20.108.0015-A | 2891.9
20.108.0017-0 | 3028.4
20.108.0017-A | 3028.4
20.111.0001-0 | 54.44
20.111.0001-A | 54.44
20.111.0006-0 | 47.19
20.111.0006-A | 47.19
20.111.0007-0 | 31.78
20.111.0007-A | 31.78
20.111.0008-0 | 25
20.111.0008-A | 25
20.111.0009-0 | 43.54
20.111.0009-A | 43.54
20.111.0010-0 | 10
20.111.0010-A | 10
20.112.0010-0 | 74.26
20.112.0010-A | 74.26
20.112.0011-0 | 66.99
20.112.0011-A | 66.99
20.112.0013-0 | 68.32
20.112.0013-A | 68.32
20.112.0014-0 | 87.86
20.112.0014-A | 87.86
20.112.0015-0 | 20
20.112.0015-A | 20
20.113.0010-0 | 68.16
20.113.0010-A | 68.16
20.113.0011-0 | 69.6
20.113.0011-A | 69.6
20.113.0012-0 | 55
20.113.0012-A | 55
20.113.0013-0 | 46.8
20.113.0013-A | 46.8
20.113.0014-0 | 80.64
20.113.0014-A | 80.64
20.113.0015-0 | 25.75
20.113.0015-A | 25.75
20.114.0010-0 | 86.2
20.114.0010-A | 86.2
20.114.0011-0 | 89.77
20.114.0011-A | 89.77
20.114.0012-0 | 71.5
20.114.0012-A | 71.5
20.114.0013-0 | 62.4
20.114.0013-A | 62.4
20.114.0014-0 | 101.99
20.114.0014-A | 101.99
20.114.0015-0 | 70
20.114.0015-A | 70
20.115.0010-0 | 62.48
20.115.0010-A | 62.48
20.115.0011-0 | 67.31
20.115.0011-A | 67.31
20.115.0012-0 | 47.52
20.115.0012-A | 47.52
20.115.0013-0 | 34.32
20.115.0013-A | 34.32
20.115.0014-0 | 60.48
20.115.0014-A | 60.48
20.115.0015-0 | 60
20.115.0015-A | 60
20.116.0005-0 | 58
20.116.0005-A | 58
20.116.0006-0 | 58
20.116.0006-A | 58
20.116.0007-0 | 58
20.116.0007-A | 58
20.116.0008-0 | 63.9
20.116.0008-A | 63.9
20.116.0012-0 | 26.4
20.116.0012-A | 26.4
20.116.0013-0 | 67.2
20.116.0013-A | 67.2
20.116.0014-0 | 30
20.116.0014-A | 30
20.116.0020-0 | 23.4
20.116.0020-A | 23.4
20.170.0001-0 | 159
20.170.0001-A | 142.88
20.170.0002-0 | 5800.61
20.170.0002-A | 5383.51
20.170.0005-0 | 1569.24
20.170.0005-A | 1471.98
20.170.0015-0 | 3990.92
20.170.0015-A | 3693.34
20.175.0002-1 | 403.75
20.175.0002-B | 371.1
20.175.0003-0 | 515.87
20.175.0003-A | 475.12
20.175.0004-0 | 450.33
20.175.0004-A | 414.3
20.175.0005-0 | 1202.55
20.175.0005-A | 1114.99
20.175.0006-0 | 1294.55
20.175.0006-A | 1196.48
20.175.0007-0 | 1152.15
20.175.0007-A | 1067.58
20.175.0010-1 | 141.09
20.175.0010-B | 129.45
20.175.0015-0 | 528.25
20.175.0015-A | 480.92
20.176.0010-0 | 146.39
20.176.0010-A | 133.96
20.180.0001-0 | 424.7
20.180.0001-A | 387.22
20.180.0002-0 | 204.23
20.180.0002-A | 191.85
20.181.0001-0 | 75.39
20.181.0001-A | 71.61
20.181.0005-1 | 6541.17
20.181.0005-B | 5943.67
20.181.0006-1 | 8457.92
20.181.0006-B | 7701.16
20.183.0001-1 | 23.72
20.183.0001-B | 22.1
20.198.0001-0 | 1345.72
20.198.0001-A | 1287.11
21.001.0010-0 | 288.98
21.001.0010-A | 253.75
21.001.0015-0 | 315.41
21.001.0015-A | 276.66
21.001.0020-0 | 358.37
21.001.0020-A | 316.1
21.001.0021-0 | 441.04
21.001.0021-A | 388.2
21.001.0025-0 | 586.47
21.001.0025-A | 516.01
21.001.0060-0 | 139.43
21.001.0060-A | 121.82
21.001.0062-0 | 280.56
21.001.0062-A | 245.34
21.001.0065-0 | 561.78
21.001.0065-A | 491.33
21.001.0070-0 | 280.56
21.001.0070-A | 245.34
21.001.0075-0 | 333.42
21.001.0075-A | 291.15
21.001.0080-0 | 280.56
21.001.0080-A | 245.34
21.001.0090-0 | 333.42
21.001.0090-A | 291.15
21.001.0095-0 | 222.91
21.001.0095-A | 196.49
21.001.0150-0 | 528.59
21.001.0150-A | 458.14
21.001.0155-0 | 1585.78
21.001.0155-A | 1374.43
21.001.0160-0 | 132.14
21.001.0160-A | 114.53
21.001.0165-0 | 198.22
21.001.0165-A | 171.8
21.001.0170-0 | 264.29
21.001.0170-A | 229.07
21.001.0175-0 | 132.14
21.001.0175-A | 114.53
21.001.0180-0 | 211.43
21.001.0180-A | 183.25
21.001.0185-0 | 158.57
21.001.0185-A | 137.44
21.001.0190-0 | 264.29
21.001.0190-A | 229.07
21.002.0010-0 | 804.96
21.002.0010-A | 804.96
21.002.0015-0 | 846.56
21.002.0015-A | 846.56
21.002.0020-0 | 1154.4
21.002.0020-A | 1154.4
21.002.0025-0 | 1267
21.002.0025-A | 1267
21.002.0030-0 | 1807
21.002.0030-A | 1807
21.002.0035-0 | 1587
21.002.0035-A | 1587
21.002.0040-0 | 3100
21.002.0040-A | 3100
21.002.0045-0 | 5786
21.002.0045-A | 5786
21.003.0052-0 | 259.32
21.003.0052-A | 259.32
21.003.0053-0 | 1040
21.003.0053-A | 1040
21.003.0054-0 | 620
21.003.0054-A | 620
21.003.0055-0 | 1120
21.003.0055-A | 1120
21.003.0056-0 | 1150.89
21.003.0056-A | 1150.89
21.003.0057-0 | 1980
21.003.0057-A | 1980
21.003.0065-0 | 7920
21.003.0065-A | 7920
21.003.0070-0 | 1960
21.003.0070-A | 1960
21.003.0072-0 | 2260
21.003.0072-A | 2260
21.003.0075-0 | 2730
21.003.0075-A | 2730
21.003.0078-0 | 2220
21.003.0078-A | 2220
21.003.0085-0 | 844.59
21.003.0085-A | 844.59
21.004.0095-0 | 105.71
21.004.0095-A | 91.62
21.004.0100-0 | 132.14
21.004.0100-A | 114.53
21.004.0101-0 | 264.29
21.004.0101-A | 229.07
21.004.0102-0 | 330.37
21.004.0102-A | 286.34
21.004.0105-0 | 26.42
21.004.0105-A | 22.9
21.004.0108-0 | 26.42
21.004.0108-A | 22.9
21.004.0110-0 | 6.6
21.004.0110-A | 5.72
21.004.0120-0 | 105.71
21.004.0120-A | 91.62
21.004.0125-0 | 6.6
21.004.0125-A | 5.72
21.004.0130-0 | 52.85
21.004.0130-A | 45.81
21.004.0135-0 | 19.82
21.004.0135-A | 17.18
21.004.0140-0 | 6.6
21.004.0140-A | 5.72
21.004.0141-0 | 19.82
21.004.0141-A | 17.18
21.004.0142-0 | 26.42
21.004.0142-A | 22.9
21.004.0143-0 | 39.64
21.004.0143-A | 34.36
21.004.0144-0 | 79.28
21.004.0144-A | 68.72
21.004.0150-0 | 26.42
21.004.0150-A | 22.9
21.004.0153-0 | 13.21
21.004.0153-A | 11.45
21.004.0155-0 | 13.21
21.004.0155-A | 11.45
21.004.0158-0 | 6.6
21.004.0158-A | 5.72
21.004.0160-0 | 13.21
21.004.0160-A | 11.45
21.004.0165-0 | 6.6
21.004.0165-A | 5.72
21.004.0168-0 | 6.6
21.004.0168-A | 5.72
21.004.0170-0 | 6.6
21.004.0170-A | 5.72
21.004.0175-0 | 19.82
21.004.0175-A | 17.18
21.004.0185-0 | 2.64
21.004.0185-A | 2.29
21.004.0186-0 | 39.64
21.004.0186-A | 34.36
21.004.0187-0 | 52.85
21.004.0187-A | 45.81
21.004.0188-0 | 79.28
21.004.0188-A | 68.72
21.004.0190-0 | 6.6
21.004.0190-A | 5.72
21.004.0200-0 | 112.53
21.004.0200-A | 98.44
21.005.0010-0 | 1982.14
21.005.0010-A | 1964.53
21.005.0011-0 | 2082.14
21.005.0011-A | 2064.53
21.005.0015-0 | 2352.14
21.005.0015-A | 2334.53
21.005.0016-0 | 2452.14
21.005.0016-A | 2434.53
21.005.0020-0 | 1872.14
21.005.0020-A | 1854.53
21.005.0050-0 | 1570.56
21.005.0050-A | 1535.34
21.007.0010-0 | 166.92
21.007.0010-A | 163.39
21.007.0015-0 | 216.06
21.007.0015-A | 210.77
21.009.0010-0 | 35.01
21.009.0010-A | 32.37
21.009.0011-0 | 70.03
21.009.0011-A | 64.75
21.009.0012-0 | 126.85
21.009.0012-A | 118.04
21.009.0013-0 | 196.88
21.009.0013-A | 182.79
21.009.0030-0 | 118.35
21.009.0030-A | 109.54
21.009.0031-0 | 163.99
21.009.0031-A | 151.66
21.009.0040-0 | 155.72
21.009.0040-A | 143.4
21.009.0041-0 | 204.04
21.009.0041-A | 188.19
21.009.0080-0 | 92.66
21.009.0080-A | 85.62
21.009.0081-0 | 78.1
21.009.0081-A | 71.93
21.009.0100-0 | 17.32
21.009.0100-A | 15.9
21.009.0101-0 | 33.41
21.009.0101-A | 30.56
21.009.0102-0 | 81.33
21.009.0102-A | 74.47
21.009.0105-0 | 140.53
21.009.0105-A | 128.66
21.009.0106-0 | 38.64
21.009.0106-A | 35.32
21.009.0107-0 | 45.78
21.009.0107-A | 41.89
21.009.0108-0 | 17.6
21.009.0108-A | 15.57
21.009.0109-0 | 9.52
21.009.0109-A | 8.42
21.009.0110-0 | 9.8
21.009.0110-A | 8.64
21.009.0111-0 | 10.41
21.009.0111-A | 9.2
21.009.0112-0 | 10.72
21.009.0112-A | 9.47
21.009.0113-0 | 11.11
21.009.0113-A | 9.83
21.009.0114-0 | 55.8
21.009.0114-A | 50.79
21.009.0115-0 | 17.6
21.009.0115-A | 15.57
21.009.0116-0 | 11.81
21.009.0116-A | 10.56
21.010.0005-0 | 45.19
21.010.0005-A | 41.67
21.010.0010-0 | 76.95
21.010.0010-A | 70.81
21.010.0015-0 | 195.69
21.010.0015-A | 180.08
21.010.0020-0 | 330.32
21.010.0020-A | 303.22
21.010.0025-0 | 88.55
21.010.0025-A | 81.34
21.010.0030-0 | 108.17
21.010.0030-A | 99.3
21.010.0035-0 | 131.19
21.010.0035-A | 120.47
21.010.0040-0 | 146.86
21.010.0040-A | 134.94
21.010.0045-0 | 48.77
21.010.0045-A | 44.02
21.011.0010-0 | 156.64
21.011.0010-A | 139.03
21.011.0012-0 | 181.19
21.011.0012-A | 163.58
21.011.0015-0 | 438.67
21.011.0015-A | 403.45
21.011.0016-0 | 870.98
21.011.0016-A | 800.53
21.011.0020-0 | 181.19
21.011.0020-A | 163.58
21.011.0021-0 | 342.22
21.011.0021-A | 314.04
21.011.0025-0 | 181.19
21.011.0025-A | 163.58
21.011.0026-0 | 342.22
21.011.0026-A | 314.04
21.011.0030-0 | 749.61
21.011.0030-A | 696.77
21.011.0035-0 | 1255.92
21.011.0035-A | 1185.47
21.011.0040-0 | 1623.2
21.011.0040-A | 1517.52
21.011.0050-0 | 1864.02
21.011.0050-A | 1740.73
21.011.0060-0 | 2730.71
21.011.0060-A | 2519.35
21.011.0070-0 | 1854.97
21.011.0070-A | 1784.52
21.011.0075-0 | 528.21
21.011.0075-A | 492.98
21.011.0080-0 | 766.4
21.011.0080-A | 713.56
21.011.0085-0 | 1312.38
21.011.0085-A | 1241.93
21.011.0090-0 | 924.98
21.011.0090-A | 851.01
21.011.0095-0 | 1299.16
21.011.0095-A | 1230.47
21.011.0100-0 | 1312.38
21.011.0100-A | 1241.93
21.013.0010-0 | 860.11
21.013.0010-A | 846.02
21.015.0179-0 | 13.21
21.015.0179-A | 11.45
21.015.0181-0 | 51.43
21.015.0181-A | 49.67
21.015.0182-0 | 47.32
21.015.0182-A | 45.56
21.015.0184-0 | 105.71
21.015.0184-A | 91.62
21.015.0186-0 | 52.85
21.015.0186-A | 45.81
21.015.0188-0 | 596.27
21.015.0188-A | 589.23
21.015.0190-0 | 838.23
21.015.0190-A | 831.19
21.015.0192-0 | 92.5
21.015.0192-A | 80.17
21.015.0194-0 | 105.71
21.015.0194-A | 91.62
21.015.0196-0 | 1352.67
21.015.0196-A | 1338.58
21.015.0198-0 | 105.71
21.015.0198-A | 91.62
21.015.0201-0 | 211.43
21.015.0201-A | 183.25
21.015.0205-0 | 88.66
21.015.0205-A | 88.66
21.015.0207-0 | 28.03
21.015.0207-A | 26.27
21.015.0208-0 | 41.51
21.015.0208-A | 40.63
21.015.0209-0 | 63.52
21.015.0209-A | 62.64
21.015.0210-0 | 483.62
21.015.0210-A | 467.76
21.015.0220-0 | 340.35
21.015.0220-A | 329.79
21.015.0230-0 | 25.69
21.015.0230-A | 25.69
21.015.0231-0 | 39.27
21.015.0231-A | 39.27
21.015.0233-0 | 47.69
21.015.0233-A | 47.69
21.015.0234-0 | 59.43
21.015.0234-A | 59.43
21.015.0235-0 | 3.7
21.015.0235-A | 3.2
21.018.0010-0 | 92.5
21.018.0010-A | 80.17
21.018.0012-0 | 132.14
21.018.0012-A | 114.53
21.018.0015-0 | 105.71
21.018.0015-A | 91.62
21.018.0018-0 | 158.57
21.018.0018-A | 137.44
21.018.0020-0 | 26.42
21.018.0020-A | 22.9
21.018.0021-0 | 52.85
21.018.0021-A | 45.81
21.018.0022-0 | 79.28
21.018.0022-A | 68.72
21.018.0023-0 | 105.71
21.018.0023-A | 91.62
21.018.0025-0 | 85.89
21.018.0025-A | 74.44
21.018.0030-0 | 132.14
21.018.0030-A | 114.53
21.018.0031-0 | 39.64
21.018.0031-A | 34.36
21.018.0032-0 | 66.07
21.018.0032-A | 57.26
21.018.0035-0 | 7.66
21.018.0035-A | 6.64
21.018.0040-0 | 3.4
21.018.0040-A | 3.4
21.018.0045-0 | 16.7
21.018.0045-A | 16.7
21.018.0050-0 | 113.09
21.018.0050-A | 113.09
21.019.0078-0 | 215.98
21.019.0078-A | 215.98
21.019.0090-0 | 253.21
21.019.0090-A | 253.21
21.019.0095-0 | 740
21.019.0095-A | 740
21.019.0105-0 | 520.28
21.019.0105-A | 520.28
21.019.0110-0 | 799
21.019.0110-A | 799
21.020.0050-0 | 71.49
21.020.0050-A | 69.73
21.020.0055-0 | 145.56
21.020.0055-A | 142.04
21.020.0060-0 | 171.99
21.020.0060-A | 164.94
21.020.0065-0 | 13.21
21.020.0065-A | 11.45
21.020.0070-0 | 13.21
21.020.0070-A | 11.45
21.020.0075-0 | 26.42
21.020.0075-A | 22.9
21.020.0080-0 | 19.82
21.020.0080-A | 17.18
21.020.0085-0 | 66.07
21.020.0085-A | 57.26
21.020.0090-0 | 39.64
21.020.0090-A | 34.36
21.020.0095-0 | 26.42
21.020.0095-A | 22.9
21.020.0106-0 | 92.5
21.020.0106-A | 80.17
21.020.0107-0 | 24
21.020.0107-A | 23.82
21.021.0010-0 | 600
21.021.0010-A | 600
21.021.0015-0 | 1200
21.021.0015-A | 1200
21.024.0010-0 | 2.64
21.024.0010-A | 2.29
21.024.0015-0 | 3.3
21.024.0015-A | 2.86
21.024.0020-0 | 3.96
21.024.0020-A | 3.43
21.024.0025-0 | 5.28
21.024.0025-A | 4.58
21.024.0030-0 | 3.96
21.024.0030-A | 3.43
21.024.0035-0 | 3.96
21.024.0035-A | 3.43
21.024.0040-0 | 1.63
21.024.0040-A | 1.45
21.024.0100-0 | 0.06
21.024.0100-A | 0.06
21.024.0105-0 | 0.08
21.024.0105-A | 0.08
21.026.0010-0 | 0.52
21.026.0010-A | 0.52
21.026.0012-0 | 1.67
21.026.0012-A | 1.67
21.026.0015-0 | 2.31
21.026.0015-A | 2.31
21.026.0020-0 | 3.92
21.026.0020-A | 3.92
21.026.0030-0 | 4.02
21.026.0030-A | 4.02
21.026.0035-0 | 6.44
21.026.0035-A | 6.44
21.026.0040-0 | 5.64
21.026.0040-A | 5.64
21.026.0050-0 | 7.02
21.026.0050-A | 7.02
21.026.0055-0 | 8.51
21.026.0055-A | 8.51
21.026.0060-0 | 8.76
21.026.0060-A | 8.76
21.026.0065-0 | 11.32
21.026.0065-A | 11.32
21.026.0070-0 | 19.57
21.026.0070-A | 19.57
21.026.0075-0 | 5.36
21.026.0075-A | 5.36
21.026.0080-0 | 24.44
21.026.0080-A | 24.44
21.026.0100-0 | 3
21.026.0100-A | 3
21.026.0105-0 | 6.14
21.026.0105-A | 6.14
21.026.0110-0 | 9.24
21.026.0110-A | 9.24
21.026.0120-0 | 13.48
21.026.0120-A | 13.48
21.026.0130-0 | 17.47
21.026.0130-A | 17.47
21.026.0200-0 | 4.46
21.026.0200-A | 4.46
21.026.0250-0 | 10.45
21.026.0250-A | 10.45
21.026.0350-0 | 19.47
21.026.0350-A | 19.47
21.026.0450-0 | 28.24
21.026.0450-A | 28.24
21.026.0470-0 | 20.94
21.026.0470-A | 20.94
21.026.0475-0 | 117.59
21.026.0475-A | 117.59
21.027.0010-0 | 2.1
21.027.0010-A | 2.1
21.027.0020-0 | 4.39
21.027.0020-A | 4.39
21.027.0025-0 | 4.05
21.027.0025-A | 4.05
21.027.0050-0 | 1.65
21.027.0050-A | 1.65
21.027.0060-0 | 3.07
21.027.0060-A | 3.07
21.028.0001-0 | 9.64
21.028.0001-A | 9.29
21.028.0002-0 | 6.79
21.028.0002-A | 6.44
21.028.0003-0 | 4.44
21.028.0003-A | 4.09
21.028.0004-0 | 4.23
21.028.0004-A | 3.87
21.028.0010-0 | 6.94
21.028.0010-A | 6.59
21.028.0015-0 | 16.46
21.028.0015-A | 15.93
21.028.0020-0 | 1.88
21.028.0020-A | 1.88
21.028.0040-0 | 12.78
21.028.0040-A | 12.78
21.028.0060-0 | 8.89
21.028.0060-A | 8.36
21.028.0065-0 | 8.89
21.028.0065-A | 8.36
21.028.0070-0 | 9.15
21.028.0070-A | 8.62
21.028.0075-0 | 5.51
21.028.0075-A | 4.98
21.028.0080-0 | 6.12
21.028.0080-A | 5.59
21.028.0085-0 | 9.37
21.028.0085-A | 8.84
21.028.0090-0 | 8.95
21.028.0090-A | 8.42
21.028.0095-0 | 9.47
21.028.0095-A | 8.94
21.028.0100-0 | 9.1
21.028.0100-A | 8.57
21.028.0105-0 | 8.89
21.028.0105-A | 8.36
21.028.0110-0 | 9.42
21.028.0110-A | 8.89
21.028.0115-0 | 10.57
21.028.0115-A | 10.04
21.028.0120-0 | 11.88
21.028.0120-A | 11.35
21.028.0125-0 | 11.89
21.028.0125-A | 11.36
21.028.0140-0 | 6.31
21.028.0140-A | 6.31
21.028.0145-0 | 15.49
21.028.0145-A | 15.49
21.028.0150-0 | 29.07
21.028.0150-A | 29.07
21.029.0010-0 | 22.27
21.029.0010-A | 21.39
21.029.0015-0 | 40.7
21.029.0015-A | 39.82
21.029.0020-0 | 42.6
21.029.0020-A | 41.72
21.030.0055-0 | 216.3
21.030.0055-A | 216.3
21.030.0060-0 | 1.16
21.030.0060-A | 1.16
21.030.0065-0 | 28.84
21.030.0065-A | 28.84
21.030.0070-0 | 74.16
21.030.0070-A | 74.16
21.030.0075-0 | 27.6
21.030.0075-A | 27.6
21.030.0080-0 | 8.68
21.030.0080-A | 8.68
21.030.0085-0 | 9.69
21.030.0085-A | 9.69
21.030.0090-0 | 26.88
21.030.0090-A | 26.88
21.030.0100-0 | 41.2
21.030.0100-A | 41.2
21.030.0105-0 | 95.79
21.030.0105-A | 95.79
21.031.0010-0 | 6.7
21.031.0010-A | 6.7
21.031.0015-0 | 21.84
21.031.0015-A | 21.84
21.031.0020-0 | 318.36
21.031.0020-A | 318.36
21.031.0025-0 | 37.08
21.031.0025-A | 37.08
21.031.0030-0 | 19.82
21.031.0030-A | 17.18
21.031.0035-0 | 62.51
21.031.0035-A | 59.87
21.031.0040-0 | 19.82
21.031.0040-A | 17.18
21.035.0007-0 | 214.82
21.035.0007-A | 200.38
21.035.0008-0 | 279.76
21.035.0008-A | 261.61
21.035.0009-0 | 148.21
21.035.0009-A | 137.64
21.035.0010-0 | 212.12
21.035.0010-A | 198.03
21.035.0012-0 | 276.04
21.035.0012-A | 258.43
21.035.0014-0 | 99.35
21.035.0014-A | 92.3
21.035.0050-0 | 223.79
21.035.0050-A | 216.74
21.035.0100-0 | 332.17
21.035.0100-A | 325.13
21.035.0103-0 | 398.01
21.035.0103-A | 383.92
21.035.0105-0 | 556.51
21.035.0105-A | 542.42
21.035.0150-0 | 79.28
21.035.0150-A | 68.72
21.035.0160-0 | 13.21
21.035.0160-A | 11.45
21.035.0200-0 | 205
21.035.0200-A | 205
21.035.0205-0 | 198
21.035.0205-A | 198
21.035.0220-0 | 46
21.035.0220-A | 46
21.035.0230-0 | 139
21.035.0230-A | 139
21.035.0235-0 | 395
21.035.0235-A | 395
21.035.0250-0 | 22.6
21.035.0250-A | 22.6
21.036.0010-0 | 16.92
21.036.0010-A | 16.92
21.036.0015-0 | 30.31
21.036.0015-A | 30.31
21.036.0020-0 | 32.93
21.036.0020-A | 32.93
21.036.0025-0 | 62.98
21.036.0025-A | 62.98
21.036.0050-0 | 4.54
21.036.0050-A | 4.54
21.036.0055-0 | 17.45
21.036.0055-A | 17.45
21.036.0060-0 | 53.13
21.036.0060-A | 53.13
21.036.0065-0 | 1.08
21.036.0065-A | 1.08
21.036.0070-0 | 2.58
21.036.0070-A | 2.58
21.036.0075-0 | 4.79
21.036.0075-A | 4.79
21.036.0080-0 | 8.33
21.036.0080-A | 8.33
21.037.0010-0 | 1.46
21.037.0010-A | 1.46
21.037.0015-0 | 2.74
21.037.0015-A | 2.74
21.037.0020-0 | 11.99
21.037.0020-A | 11.99
21.037.0050-0 | 0.77
21.037.0050-A | 0.77
21.037.0100-0 | 1.65
21.037.0100-A | 1.65
21.037.0105-0 | 4.57
21.037.0105-A | 4.57
21.037.0108-0 | 17.46
21.037.0108-A | 17.46
21.037.0120-0 | 0.54
21.037.0120-A | 0.54
21.037.0125-0 | 0.85
21.037.0125-A | 0.85
21.037.0130-0 | 1.99
21.037.0130-A | 1.99
21.037.0135-0 | 3.32
21.037.0135-A | 3.32
21.038.0010-0 | 9.71
21.038.0010-A | 8.83
21.038.0050-0 | 12.77
21.038.0050-A | 12.77
21.038.0055-0 | 20.5
21.038.0055-A | 20.5
21.038.0060-0 | 97.23
21.038.0060-A | 97.23
21.040.0010-0 | 7.67
21.040.0010-A | 7.67
21.040.0100-0 | 92.5
21.040.0100-A | 80.17
21.040.0110-0 | 248.38
21.040.0110-A | 236.05
21.040.0120-0 | 1600
21.040.0120-A | 1600
21.040.0130-0 | 1956.9
21.040.0130-A | 1956.9
21.042.0015-0 | 324.3
21.042.0015-A | 324.3
21.042.0030-0 | 297.61
21.042.0030-A | 297.61
21.042.0040-0 | 150.59
21.042.0040-A | 150.59
21.042.0045-0 | 150.04
21.042.0045-A | 150.04
21.042.0065-0 | 686.21
21.042.0065-A | 686.21
21.042.0070-0 | 3156.66
21.042.0070-A | 3156.66
21.042.0085-0 | 81.14
21.042.0085-A | 81.14
21.042.0115-0 | 446.14
21.042.0115-A | 446.14
21.042.0125-0 | 338.44
21.042.0125-A | 338.44
21.042.0135-0 | 837.75
21.042.0135-A | 837.75
21.042.0140-0 | 440
21.042.0140-A | 440
21.042.0145-0 | 1096.39
21.042.0145-A | 1096.39
21.042.0165-0 | 1096.33
21.042.0165-A | 1096.33
21.045.0050-0 | 92.49
21.045.0050-A | 92.49
21.045.0055-0 | 39.74
21.045.0055-A | 39.74
21.045.0070-0 | 53.66
21.045.0070-A | 53.66
21.045.0080-0 | 49.44
21.045.0080-A | 49.44
21.045.0082-0 | 56.65
21.045.0082-A | 56.65
21.045.0085-0 | 65
21.045.0085-A | 65
21.045.0090-0 | 45.92
21.045.0090-A | 45.92
21.045.0105-0 | 22
21.045.0105-A | 22
21.045.0110-0 | 24.57
21.045.0110-A | 24.57
21.045.0125-0 | 17.62
21.045.0125-A | 17.62
21.045.0135-0 | 24.72
21.045.0135-A | 24.72
21.045.0140-0 | 19
21.045.0140-A | 19
21.045.0145-0 | 22
21.045.0145-A | 22
21.045.0150-0 | 27.81
21.045.0150-A | 27.81
21.045.0160-0 | 33.24
21.045.0160-A | 33.24
21.046.0010-0 | 26.6
21.046.0010-A | 26.6
21.046.0020-0 | 28.41
21.046.0020-A | 28.41
21.046.0025-0 | 36.33
21.046.0025-A | 36.33
21.046.0035-0 | 49.02
21.046.0035-A | 49.02
21.046.0040-0 | 61.07
21.046.0040-A | 61.07
21.046.0045-0 | 22.82
21.046.0045-A | 22.82
21.046.0050-0 | 30.89
21.046.0050-A | 30.89
21.046.0055-0 | 28.12
21.046.0055-A | 28.12
21.046.0060-0 | 37.12
21.046.0060-A | 37.12
21.046.0065-0 | 47.68
21.046.0065-A | 47.68
21.046.0070-0 | 64.52
21.046.0070-A | 64.52
21.048.0010-0 | 367.31
21.048.0010-A | 353.22
21.048.0015-0 | 105.71
21.048.0015-A | 91.62
21.048.0020-0 | 88.83
21.048.0020-A | 76.96
21.048.0025-0 | 161.85
21.048.0025-A | 156.57
21.048.0030-0 | 154.93
21.048.0030-A | 149.65
21.048.0035-0 | 260.14
21.048.0035-A | 251.34
21.048.0040-0 | 289.47
21.048.0040-A | 278.9
21.048.0045-0 | 3.3
21.048.0045-A | 2.86
21.048.0050-0 | 26.42
21.048.0050-A | 22.9
21.048.0055-0 | 26.42
21.048.0055-A | 22.9
21.048.0060-0 | 39.64
21.048.0060-A | 34.36
21.048.0065-0 | 1.98
21.048.0065-A | 1.71
21.050.0010-0 | 22.5
21.050.0010-A | 22.5
21.050.0015-0 | 3.21
21.050.0015-A | 3.21
21.050.0020-0 | 0.17
21.050.0020-A | 0.17
21.050.0025-0 | 0.23
21.050.0025-A | 0.23
21.050.0035-0 | 13.54
21.050.0035-A | 13.54
21.050.0040-0 | 82.6
21.050.0040-A | 82.6
21.050.0045-0 | 7.59
21.050.0045-A | 7.59
21.050.0050-0 | 7
21.050.0050-A | 7
21.050.0052-0 | 16.93
21.050.0052-A | 16.93
21.050.0053-0 | 17.76
21.050.0053-A | 17.76
21.050.0055-0 | 19.66
21.050.0055-A | 19.66
21.050.0057-0 | 22.08
21.050.0057-A | 22.08
21.050.0060-0 | 23.08
21.050.0060-A | 23.08
21.050.0062-0 | 24.72
21.050.0062-A | 24.72
21.050.0070-0 | 112
21.050.0070-A | 112
21.050.0075-0 | 25.43
21.050.0075-A | 25.43
21.050.0080-0 | 0.89
21.050.0080-A | 0.89
21.050.0085-0 | 0.79
21.050.0085-A | 0.79
21.050.0090-0 | 2.76
21.050.0090-A | 2.76
21.050.0095-0 | 0.75
21.050.0095-A | 0.75
21.050.0100-0 | 0.43
21.050.0100-A | 0.43
21.050.0105-0 | 0.23
21.050.0105-A | 0.23
21.050.0110-0 | 66.34
21.050.0110-A | 64.01
21.050.0120-0 | 101.73
21.050.0120-A | 100.29
21.050.0125-0 | 51.92
21.050.0125-A | 51.92
21.051.0010-0 | 6.23
21.051.0010-A | 6.23
21.100.0021-0 | 44.58
21.100.0021-A | 38.63
21.100.0030-0 | 21.43
21.100.0030-A | 18.57
21.100.0031-0 | 25.72
21.100.0031-A | 22.28
21.100.0040-0 | 42.86
21.100.0040-A | 37.14
21.100.0041-0 | 51.44
21.100.0041-A | 44.57
21.100.0060-0 | 20.44
21.100.0060-A | 17.71
21.100.0070-0 | 26.42
21.100.0070-A | 22.9
21.100.0100-0 | 37.15
21.100.0100-A | 32.19
21.100.0101-0 | 44.58
21.100.0101-A | 38.63
21.100.0110-0 | 13.21
21.100.0110-A | 11.45
21.100.0120-0 | 76.79
21.100.0120-A | 66.55
21.100.0121-0 | 92.15
21.100.0121-A | 79.87
21.100.0122-0 | 34.64
21.100.0122-A | 30.02
21.100.0123-0 | 41.57
21.100.0123-A | 36.02
21.100.0125-0 | 47.86
21.100.0125-A | 41.47
21.100.0126-0 | 57.43
21.100.0126-A | 49.77
21.100.0130-0 | 103.22
21.100.0130-A | 89.46
21.100.0135-0 | 87.5
21.100.0135-A | 75.83
21.100.0140-0 | 156.08
21.100.0140-A | 135.28
21.100.0145-0 | 140.36
21.100.0145-A | 121.65
21.100.0160-0 | 19.85
21.100.0160-A | 17.2
21.100.0170-0 | 19.85
21.100.0170-A | 17.2
21.100.0190-0 | 64.13
21.100.0190-A | 55.58
21.100.0250-0 | 21.67
21.100.0250-A | 18.77
21.100.0251-0 | 26
21.100.0251-A | 22.52
21.100.0300-0 | 23.32
21.100.0300-A | 20.21
21.100.0301-0 | 27.98
21.100.0301-A | 24.25
21.101.0010-0 | 178.38
21.101.0010-A | 154.57
21.102.0010-0 | 36.07
21.102.0010-A | 31.26
21.103.0010-0 | 25.64
21.103.0010-A | 22.22
22.005.0005-0 | 7.01
22.005.0005-A | 7.01
22.005.0015-0 | 10.51
22.005.0015-A | 10.51
22.005.0020-0 | 3.5
22.005.0020-A | 3.5
22.005.0025-0 | 11.68
22.005.0025-A | 11.68
22.005.0030-0 | 3.5
22.005.0030-A | 3.5
22.005.0035-0 | 13.14
22.005.0035-A | 13.14
22.005.0040-0 | 0.58
22.005.0040-A | 0.58
22.005.0045-0 | 106.02
22.005.0045-A | 106.02
22.005.0050-0 | 35.05
22.005.0050-A | 35.05
22.005.0055-0 | 17.52
22.005.0055-A | 17.52
22.005.0060-0 | 52.92
22.005.0060-A | 52.92
22.005.0070-0 | 16.06
22.005.0070-A | 16.06
22.005.0075-0 | 15.35
22.005.0075-A | 15.35
22.005.0080-0 | 15.35
22.005.0080-A | 15.35
22.005.0085-0 | 15.35
22.005.0085-A | 15.35
22.010.0010-0 | 0.45
22.010.0010-A | 0.45
22.010.0015-0 | 0.3
22.010.0015-A | 0.3
22.010.0020-0 | 0.4
22.010.0020-A | 0.4
22.010.0030-0 | 4
22.010.0030-A | 4
22.013.0005-0 | 1.16
22.013.0005-A | 1.16
22.013.0010-0 | 1911.7
22.013.0010-A | 1911.7
22.013.0015-0 | 1910.24
22.013.0015-A | 1910.24
22.013.0020-0 | 2124.05
22.013.0020-A | 2124.05
22.013.0025-0 | 1591.87
22.013.0025-A | 1591.87
22.016.0005-0 | 424.66
22.016.0005-A | 416.54
22.016.0010-0 | 365.77
22.016.0010-A | 365.77
22.016.0015-0 | 150.22
22.016.0015-A | 143.72
22.016.0020-0 | 339.73
22.016.0020-A | 333.23
22.016.0025-0 | 225.78
22.016.0025-A | 216.03
22.016.0030-0 | 115.88
22.016.0030-A | 111.01
22.020.0005-0 | 8.47
22.020.0005-A | 8.47
22.020.0010-0 | 318.08
22.020.0010-A | 318.08
22.020.0015-0 | 0.58
22.020.0015-A | 0.58
22.020.0030-0 | 14.02
22.020.0030-A | 14.02
22.020.0035-0 | 14.02
22.020.0035-A | 14.02
22.020.0040-0 | 14.6
22.020.0040-A | 14.6
22.020.0045-0 | 34.46
22.020.0045-A | 34.46
22.020.0050-0 | 140.2
22.020.0050-A | 140.2
22.020.0055-0 | 212.05
22.020.0055-A | 212.05
22.020.0070-0 | 2.92
22.020.0070-A | 2.92
22.020.0075-0 | 0.87
22.020.0075-A | 0.87
22.020.0080-0 | 2.33
22.020.0080-A | 2.33
22.020.0085-0 | 1.16
22.020.0085-A | 1.16
22.020.0090-0 | 1.46
22.020.0090-A | 1.46
22.020.0095-0 | 1.34
22.020.0095-A | 1.34
22.020.0100-0 | 1.16
22.020.0100-A | 1.16
22.020.0105-0 | 0.87
22.020.0105-A | 0.87
22.020.0110-0 | 0.87
22.020.0110-A | 0.87
22.020.0115-0 | 0.58
22.020.0115-A | 0.58
22.020.0120-0 | 0.2
22.020.0120-A | 0.2
22.020.0125-0 | 24.7
22.020.0125-A | 24.7
22.020.0130-0 | 5.47
22.020.0130-A | 5.47
22.020.0135-0 | 1.99
22.020.0135-A | 1.99
22.020.0140-0 | 0.87
22.020.0140-A | 0.87
22.020.0145-0 | 0.2
22.020.0145-A | 0.2
22.020.0150-0 | 4.38
22.020.0150-A | 4.38
22.025.0005-0 | 233.52
22.025.0005-A | 233.52
22.025.0010-0 | 390.37
22.025.0010-A | 390.37
22.025.0015-0 | 390.37
22.025.0015-A | 390.37
22.026.0010-0 | 0.18
22.026.0010-A | 0.18
22.028.0005-0 | 1.24
22.028.0005-A | 1.24
22.028.0010-0 | 0.64
22.028.0010-A | 0.64
22.028.0015-0 | 0.51
22.028.0015-A | 0.51
22.028.0025-0 | 17.52
22.028.0025-A | 17.52
22.028.0035-0 | 86.88
22.028.0035-A | 77.37
22.028.0040-0 | 2.2
22.028.0040-A | 1.92
22.028.0050-0 | 295.24
22.028.0050-A | 263.23
22.030.0010-0 | 210.3
22.030.0010-A | 210.3
22.030.0015-0 | 0.58
22.030.0015-A | 0.58
22.030.0030-0 | 29.2
22.030.0030-A | 29.2
22.030.0035-0 | 94.31
22.030.0035-A | 86.36
22.030.0040-0 | 201.08
22.030.0040-A | 183.64
22.030.0045-0 | 371.08
22.030.0045-A | 337.16
22.030.0050-0 | 23.37
22.030.0050-A | 22.03
22.030.0055-0 | 88.42
22.030.0055-A | 82.93
22.030.0060-0 | 228.43
22.030.0060-A | 213.85
22.030.0065-0 | 470.03
22.030.0065-A | 439.88
22.030.0070-0 | 184.21
22.030.0070-A | 171.25
22.030.0075-0 | 762.64
22.030.0075-A | 689.53
22.030.0080-0 | 46.45
22.030.0080-A | 43.27
22.030.0085-0 | 45.55
22.030.0085-A | 44.15
22.030.0090-0 | 120.46
22.030.0090-A | 120.46
22.030.0095-0 | 91.21
22.030.0095-A | 91.21
22.030.0100-0 | 1245.95
22.030.0100-A | 1139.27
22.030.0105-0 | 52.44
22.030.0105-A | 52.44
22.040.0005-0 | 84.7
22.040.0005-A | 84.7
22.040.0010-0 | 84.7
22.040.0010-A | 84.7
22.040.0015-0 | 37.67
22.040.0015-A | 37.67
22.040.0020-0 | 21.03
22.040.0020-A | 21.03
22.040.0025-0 | 26.28
22.040.0025-A | 26.28
22.040.0030-0 | 132.6
22.040.0030-A | 132.6
22.040.0035-0 | 30.08
22.040.0035-A | 30.08
22.040.0040-0 | 21.03
22.040.0040-A | 21.03
22.040.0045-0 | 35.05
22.040.0045-A | 35.05
22.040.0050-0 | 4.08
22.040.0050-A | 4.08
22.040.0055-0 | 2.33
22.040.0055-A | 2.33
22.050.0005-0 | 54.99
22.050.0005-A | 54.99
22.050.0010-0 | 91.73
22.050.0010-A | 91.73
22.050.0015-0 | 23.55
22.050.0015-A | 23.55
22.050.0020-0 | 7.57
22.050.0020-A | 7.57
22.050.0025-0 | 9.1
22.050.0025-A | 9.1
22.050.0030-0 | 113.63
22.050.0030-A | 113.63
22.050.0035-0 | 8.22
22.050.0035-A | 7.86
54.001.0007-1 | 0.55
54.001.0007-B | 0.55
54.001.0010-1 | 4.49
54.001.0010-B | 4.49
54.001.0011-1 | 4.49
54.001.0011-B | 4.49
54.001.0013-1 | 4.6
54.001.0013-B | 4.6
54.001.0069-1 | 78.56
54.001.0069-B | 77.67
54.001.0070-1 | 18.51
54.001.0070-B | 18.31
54.001.0071-1 | 202.6
54.001.0071-B | 196.4
54.001.0073-1 | 27.85
54.001.0073-B | 27.31
54.001.0074-1 | 70.07
54.001.0074-B | 69.84
54.001.0077-1 | 33.45
54.001.0077-B | 31.52
54.001.0081-1 | 217.72
54.001.0081-B | 211.51
54.001.0082-1 | 226.78
54.001.0082-B | 220.57
54.001.0100-1 | 82.35
54.001.0100-B | 75.06
54.001.0104-1 | 1002032.78
54.001.0104-B | 1002032.78
54.001.0117-1 | 32981.29
54.001.0117-B | 32981.29
54.001.0126-1 | 888217.79
54.001.0126-B | 888217.79
54.001.0127-1 | 764469.81
54.001.0127-B | 764469.81
54.001.0128-1 | 764469.81
54.001.0128-B | 764469.81
54.001.0129-1 | 968328.02
54.001.0129-B | 968328.02
54.001.0132-1 | 28.25
54.001.0132-B | 28.25
54.001.0133-1 | 31.03
54.001.0133-B | 31.03
54.001.0134-1 | 32.35
54.001.0134-B | 32.35
54.001.0135-1 | 37.08
54.001.0135-B | 37.08
54.001.0136-1 | 37.85
54.001.0136-B | 37.85
54.001.0137-1 | 45.52
54.001.0137-B | 45.52
54.001.0138-1 | 49.59
54.001.0138-B | 49.59
54.001.0139-1 | 58.46
54.001.0139-B | 58.46
54.001.0140-1 | 64.93
54.001.0140-B | 64.93
54.001.0141-1 | 7.45
54.001.0141-B | 7.45
54.001.0142-1 | 10.13
54.001.0142-B | 10.13
54.001.0143-1 | 22.93
54.001.0143-B | 22.93
54.001.0144-1 | 26.72
54.001.0144-B | 26.72
54.001.0145-1 | 34.31
54.001.0145-B | 34.31
54.001.0146-1 | 41.89
54.001.0146-B | 41.89
54.001.0147-1 | 72.35
54.001.0147-B | 72.35
54.001.0150-1 | 31.68
54.001.0150-B | 31.68
54.001.0151-1 | 72.07
54.001.0151-B | 72.07
54.001.0152-1 | 80
54.001.0152-B | 80
54.001.0154-1 | 5.28
54.001.0154-B | 5.28
54.001.0160-1 | 26.86
54.001.0160-B | 26.86
54.001.0170-1 | 8.45
54.001.0170-B | 8.45
54.001.0172-1 | 6.63
54.001.0172-B | 6.63
54.001.0174-1 | 11.06
54.001.0174-B | 11.06
54.001.0176-1 | 14.01
54.001.0176-B | 14.01
54.001.0178-1 | 4.45
54.001.0178-B | 4.45
55.001.0010-1 | 0.8
55.001.0010-B | 0.8
55.001.0011-1 | 1.05
55.001.0011-B | 1.05
55.001.0012-1 | 2.15
55.001.0012-B | 2.15
55.001.0013-1 | 803
55.001.0013-B | 803
55.010.0001-1 | 1670.37
55.010.0001-B | 1552.8
55.010.0003-1 | 134.48
55.010.0003-B | 126.19
55.019.0010-1 | 96.96
55.019.0010-B | 84.04
55.100.0002-1 | 123.58
55.100.0002-B | 112.62
55.100.0003-1 | 67.1
55.100.0003-B | 64.12
55.100.0004-1 | 69.44
55.100.0004-B | 66.46
55.100.0005-1 | 411.7
55.100.0005-B | 364.07
55.100.0017-1 | 8948.91
55.100.0017-B | 8007.44
55.100.0019-1 | 359.03
55.100.0019-B | 331.17
55.100.0023-1 | 863.66
55.100.0023-B | 789.73
55.100.0027-1 | 776.68
55.100.0027-B | 706.87
55.100.0029-1 | 433.67
55.100.0029-B | 402.69
55.100.0031-1 | 1295.59
55.100.0031-B | 1122.66
55.100.0032-1 | 219.45
55.100.0032-B | 198.46
55.100.0033-1 | 228.22
55.100.0033-B | 206.31
55.100.0034-1 | 200.33
55.100.0034-B | 182.93
55.100.0035-1 | 128.46
55.100.0035-B | 111.65
55.100.0036-1 | 231.19
55.100.0036-B | 215.22
55.100.0037-1 | 127.29
55.100.0037-B | 112.79
55.100.0038-1 | 418.19
55.100.0038-B | 401.01
55.100.0039-1 | 153.66
55.100.0039-B | 139.16
55.100.0046-1 | 1153.73
55.100.0046-B | 1153.73
55.100.0047-1 | 1523.91
55.100.0047-B | 1523.91
55.100.0048-1 | 703.34
55.100.0048-B | 703.34
55.100.0049-1 | 845.24
55.100.0049-B | 845.24
55.100.0050-1 | 1067.35
55.100.0050-B | 1067.35
55.100.0051-1 | 593.43
55.100.0051-B | 593.43
55.100.0056-1 | 288.18
55.100.0056-B | 272.53
55.100.0058-1 | 562.84
55.100.0058-B | 562.84
55.100.0059-1 | 123.6
55.100.0059-B | 120.7
55.100.0060-1 | 58.76
55.100.0060-B | 55.86
55.100.0061-1 | 50.61
55.100.0061-B | 47.71
55.100.0063-1 | 17.76
55.100.0063-B | 17.76
55.100.0064-1 | 5.95
55.100.0064-B | 5.95
55.100.0065-1 | 2.51
55.100.0065-B | 2.51
55.100.0067-1 | 2035.96
55.100.0067-B | 1892.81
55.100.0068-1 | 2.46
55.100.0068-B | 2.46
55.100.0069-1 | 2.4
55.100.0069-B | 2.4
55.100.0070-1 | 2.22
55.100.0070-B | 2.22
55.100.0071-1 | 34.79
55.100.0071-B | 32.47
55.100.0072-1 | 49.36
55.100.0072-B | 46.05
58.002.0138-1 | 3.4
58.002.0138-B | 3.28
58.002.0150-1 | 32.22
58.002.0150-B | 30.74
58.002.0155-1 | 58.05
58.002.0155-B | 52.92
58.002.0304-1 | 120.26
58.002.0304-B | 120.26
58.002.0306-1 | 1.4
58.002.0306-B | 1.4
58.002.0307-1 | 0.15
58.002.0307-B | 0.15
58.002.0313-1 | 69.15
58.002.0313-B | 61.27
58.002.0315-1 | 65.22
58.002.0315-B | 64.81
58.002.0316-1 | 34.8
58.002.0316-B | 34.41
58.002.0318-1 | 1.27
58.002.0318-B | 1.23
58.002.0319-1 | 7.15
58.002.0319-B | 7.13
58.002.0322-1 | 93.66
58.002.0322-B | 89.35
58.002.0325-1 | 6.72
58.002.0325-B | 6.7
58.002.0326-1 | 1.51
58.002.0326-B | 1.5
58.002.0327-1 | 85.1
58.002.0327-B | 77.62
58.002.0328-1 | 58.15
58.002.0328-B | 53.02
58.002.0329-1 | 105.69
58.002.0329-B | 91.68
58.002.0330-1 | 113.77
58.002.0330-B | 99.22
58.002.0331-1 | 47.3
58.002.0331-B | 43.89
58.002.0332-1 | 74
58.002.0332-B | 69.58
58.002.0333-1 | 155.08
58.002.0333-B | 147.57
58.002.0336-1 | 39.03
58.002.0336-B | 34.29
58.002.0337-1 | 2.56
58.002.0337-B | 2.44
58.002.0339-1 | 4.97
58.002.0339-B | 4.97
58.002.0343-1 | 36.08
58.002.0343-B | 31.28
58.002.0350-1 | 72.68
58.002.0350-B | 66.06
58.002.0352-1 | 538.6
58.002.0352-B | 518.76
58.002.0355-1 | 81.23
58.002.0355-B | 74.32
58.002.0357-1 | 72.05
58.002.0357-B | 65.17
58.002.0376-1 | 139.07
58.002.0376-B | 124.95
58.002.0400-1 | 102.24
58.002.0400-B | 95.28
58.002.0401-1 | 173.32
58.002.0401-B | 163.06
58.002.0402-1 | 315.48
58.002.0402-B | 302
58.002.0407-1 | 9.92
58.002.0407-B | 9.92
58.002.0412-1 | 1.1
58.002.0412-B | 1.1
58.002.0425-1 | 24.39
58.002.0425-B | 22.32
58.002.0428-1 | 51.05
58.002.0428-B | 51.05
58.002.0429-1 | 2.7
58.002.0429-B | 2.7
58.002.0430-1 | 9.84
58.002.0430-B | 9.84
58.002.0431-1 | 8.95
58.002.0431-B | 8.95
58.002.0432-1 | 72.91
58.002.0432-B | 72.91
58.002.0433-1 | 14.59
58.002.0433-B | 14.59
58.002.0434-1 | 26.73
58.002.0434-B | 26.73
58.002.0435-1 | 34.44
58.002.0435-B | 34.44
58.002.0436-1 | 11.91
58.002.0436-B | 11.91
59.003.0010-1 | 21.03
59.003.0010-B | 21.03
59.003.0050-1 | 0.9
59.003.0050-B | 0.9
59.003.0060-1 | 183.37
59.003.0060-B | 183.37
97141 | 7,61
97142 | 8,54
97143 | 10,84
97144 | 13,15
97145 | 15,50
97146 | 17,81
97147 | 20,16
97148 | 22,48
97149 | 24,84
97150 | 29,39
97151 | 34,39
97152 | 39,20
97153 | 44,14
97154 | 49,10
97155 | 54,06
97156 | 64,30
97157 | 4,53
97158 | 5,12
97159 | 6,51
97160 | 7,90
97161 | 9,34
97162 | 10,72
97163 | 12,16
97164 | 13,56
97165 | 15,00
97166 | 17,76
97167 | 20,83
97168 | 23,69
97169 | 26,67
97170 | 29,68
97171 | 32,68
97172 | 39,02
97173 | 34,98
97174 | 40,44
97175 | 45,89
97176 | 51,35
97177 | 62,28
97178 | 73,19
97179 | 84,12
97180 | 95,04
97181 | 108,31
97182 | 119,47
97183 | 29,37
97184 | 34,05
97185 | 38,71
97186 | 43,39
97187 | 52,75
97188 | 62,08
97189 | 71,44
97190 | 80,78
97191 | 91,91
97192 | 101,43
90694 | 23,26
90695 | 47,22
90696 | 69,66
90697 | 116,28
90698 | 185,28
90699 | 228,75
90700 | 300,44
90701 | 41,92
90702 | 64,26
90703 | 102,63
90704 | 140,24
90705 | 195,46
90706 | 234,30
90708 | 625,35
90709 | 25,61
90710 | 49,59
90711 | 72,01
90712 | 118,64
90713 | 187,62
90714 | 231,10
90715 | 304,64
90716 | 44,26
90717 | 66,62
90718 | 104,98
90719 | 142,59
90720 | 197,80
90721 | 238,51
90723 | 627,85
90724 | 26,85
90725 | 33,06
90726 | 39,30
90727 | 45,52
90728 | 51,76
90729 | 57,97
90730 | 64,25
90731 | 70,47
90732 | 89,15
90733 | 2,97
90734 | 3,61
90735 | 4,29
90736 | 4,95
90737 | 5,62
90738 | 6,28
90739 | 12,37
90740 | 6,62
90741 | 7,27
90742 | 7,94
90743 | 8,60
90744 | 9,27
90745 | 17,69
90746 | 4,03
90747 | 13,15
90748 | 5,32
90749 | 5,98
90750 | 6,64
90751 | 7,31
90752 | 7,96
90753 | 8,63
90754 | 16,57
90755 | 8,96
90756 | 9,63
90757 | 10,29
90758 | 10,95
90759 | 11,61
90760 | 21,90
90761 | 4,93
90762 | 15,65
94869 | 126,99
94870 | 0,98
94871 | 150,71
94872 | 1,72
94875 | 884,00
94876 | 19,92
94878 | 23,38
94879 | 1.178,49
94880 | 28,63
94881 | 1.836,34
94882 | 33,95
94884 | 44,77
94885 | 127,28
94886 | 1,27
94887 | 151,18
94888 | 2,19
94891 | 887,21
94892 | 23,13
94894 | 26,87
94895 | 1.182,33
94896 | 32,47
94897 | 1.840,46
94898 | 38,07
94900 | 49,26
97121 | 2,18
97122 | 3,02
97123 | 3,83
97124 | 0,95
97125 | 1,32
97126 | 1,68
92833 | 112,46
92834 | 7,59
92835 | 147,06
92836 | 9,70
92837 | 185,25
92838 | 11,66
92839 | 241,80
92840 | 13,79
92841 | 273,05
92842 | 15,78
92844 | 17,91
92846 | 19,88
92847 | 471,06
92848 | 22,04
92849 | 119,10
92850 | 14,37
92851 | 155,38
92852 | 18,19
92853 | 195,50
92854 | 22,12
92855 | 253,85
92856 | 26,08
92857 | 286,86
92858 | 29,87
92860 | 33,89
92862 | 37,81
92863 | 490,39
92864 | 41,76
92210 | 98,87
92211 | 126,03
92212 | 159,54
92213 | 208,35
92214 | 237,78
92215 | 285,55
92216 | 320,06
92219 | 107,36
92220 | 136,49
92221 | 171,83
92222 | 222,58
92223 | 253,76
92224 | 303,30
92226 | 339,85
92808 | 34,17
92809 | 43,75
92810 | 53,23
92811 | 63,24
92812 | 73,18
92813 | 84,50
92814 | 96,30
92815 | 109,66
92816 | 435,39
92817 | 137,21
92818 | 628,21
92819 | 184,69
92820 | 40,81
92821 | 52,24
92822 | 63,69
92824 | 75,53
92825 | 87,41
92826 | 100,48
92827 | 114,05
92828 | 129,45
92829 | 458,78
92830 | 160,60
92831 | 657,02
92832 | 213,50
95565 | 85,68
95566 | 92,18
95567 | 64,42
95568 | 83,76
95569 | 111,38
95570 | 70,92
95571 | 92,08
95572 | 121,65
97127 | 5,48
97128 | 9,75
97129 | 11,99
97130 | 14,24
97131 | 16,47
97132 | 18,70
97133 | 23,20
97134 | 2,43
97135 | 4,68
97136 | 5,75
97137 | 6,84
97138 | 7,92
97139 | 8,98
97140 | 11,14
93206 | 909,86
93207 | 778,96
93208 | 611,38
93209 | 735,62
93210 | 418,55
93211 | 443,85
93212 | 727,84
93213 | 824,31
93214 | 4.215,54
93243 | 6.271,01
93582 | 201,62
93583 | 340,62
93584 | 631,18
93585 | 801,49
98441 | 91,21
98442 | 94,69
98443 | 75,61
98444 | 78,09
98445 | 111,71
98446 | 149,02
98447 | 90,28
98448 | 118,27
98449 | 113,99
98450 | 119,07
98451 | 95,39
98452 | 98,46
98453 | 140,40
98454 | 192,17
98455 | 115,96
98456 | 157,42
98458 | 85,39
98459 | 67,98
98460 | 69,34
98461 | 3.623,70
98462 | 5.292,88
5631 | 123,67
5678 | 91,84
5680 | 86,02
5684 | 97,91
5689 | 3,54
5795 | 28,86
5811 | 123,61
5823 | 201,96
5824 | 117,68
5835 | 251,15
5839 | 5,32
5843 | 144,58
5847 | 147,12
5851 | 140,43
5855 | 344,07
5863 | 11,63
5867 | 97,84
5875 | 86,13
5879 | 86,60
5882 | 82,68
5890 | 119,00
5894 | 115,78
5901 | 175,66
5909 | 30,42
5921 | 2,77
5928 | 141,72
5932 | 150,47
5940 | 123,39
5944 | 137,07
5953 | 32,12
6259 | 147,12
6879 | 123,74
7030 | 129,26
7042 | 8,06
7049 | 130,90
67826 | 110,54
73417 | 108,38
73436 | 153,74
73467 | 102,96
73536 | 6,83
83362 | 175,75
83765 | 80,26
87445 | 3,02
88386 | 3,45
88393 | 4,73
88399 | 2,57
88418 | 11,45
88433 | 14,19
88830 | 1,26
88843 | 120,26
88907 | 144,48
89021 | 1,61
89028 | 119,39
89032 | 109,31
89035 | 110,09
89225 | 3,55
89234 | 376,44
89242 | 869,81
89250 | 755,49
89257 | 217,68
89272 | 120,87
89278 | 7,14
89843 | 141,50
89876 | 179,30
89883 | 197,92
90586 | 1,25
90625 | 5,27
90631 | 96,37
90637 | 10,47
90643 | 14,84
90650 | 7,33
90656 | 10,34
90662 | 10,80
90668 | 16,74
90674 | 365,84
90680 | 228,78
90686 | 108,42
90692 | 90,55
90964 | 15,85
90972 | 41,59
90979 | 107,51
90991 | 120,68
90999 | 55,21
91031 | 143,29
91277 | 7,54
91283 | 16,97
91386 | 151,85
91533 | 35,83
91634 | 125,74
91645 | 258,86
91692 | 31,72
92043 | 8,00
92106 | 180,91
92112 | 2,09
92118 | 0,16
92138 | 60,15
92145 | 55,76
92242 | 229,52
92716 | 14,31
92960 | 13,52
92966 | 28,93
93224 | 535,67
93233 | 7,19
93272 | 88,50
93281 | 30,09
93287 | 316,18
93402 | 139,42
93408 | 64,29
93415 | 11,80
93421 | 43,32
93427 | 98,13
93433 | 1.916,27
93439 | 142,43
95121 | 238,21
95127 | 138,18
95133 | 107,76
95139 | 0,06
95212 | 95,62
95218 | 30,15
95258 | 28,59
95264 | 5,11
95270 | 7,39
95276 | 2,32
95282 | 7,37
95620 | 28,19
95631 | 135,14
95702 | 38,85
95708 | 108,13
95714 | 147,94
95720 | 145,42
95872 | 166,37
96013 | 149,31
96020 | 149,04
96028 | 114,55
96035 | 159,02
96157 | 114,82
96158 | 98,04
96245 | 74,38
96303 | 144,90
96309 | 1,07
96463 | 127,10
98764 | 3,07
99833 | 1,09
100641 | 403,94
100647 | 838,25
5632 | 57,28
5679 | 45,10
5681 | 43,42
5685 | 45,53
5690 | 2,20
5806 | 0,16
5826 | 36,37
5829 | 151,73
5837 | 101,75
5841 | 2,53
5845 | 38,38
5849 | 52,46
5853 | 52,61
5857 | 107,22
5865 | 5,54
5869 | 49,72
5877 | 44,56
5881 | 52,26
5884 | 39,86
5892 | 37,49
5896 | 35,61
5903 | 42,59
5911 | 25,25
5923 | 1,72
5930 | 33,39
5934 | 62,89
5942 | 52,44
5946 | 61,53
5952 | 27,57
5954 | 2,65
5961 | 41,36
6260 | 38,83
6880 | 55,88
7031 | 3,41
7043 | 0,20
7050 | 52,62
67827 | 40,60
73395 | 5,02
83766 | 40,63
84013 | 56,02
87446 | 0,34
88392 | 0,68
88398 | 0,81
88404 | 0,64
88430 | 4,25
88438 | 5,63
88831 | 0,25
88844 | 47,98
88908 | 60,35
89022 | 0,20
89027 | 2,77
89031 | 47,12
89036 | 35,76
89218 | 74,95
89226 | 1,06
89235 | 128,67
89243 | 261,99
89251 | 231,44
89258 | 88,59
89273 | 62,05
89279 | 1,28
89877 | 46,76
89884 | 48,10
90587 | 0,26
90626 | 1,54
90632 | 57,59
90638 | 3,27
90644 | 4,88
90651 | 0,58
90657 | 3,17
90663 | 3,41
90669 | 4,20
90675 | 157,68
90681 | 101,59
90687 | 52,91
90693 | 43,95
90965 | 3,54
90973 | 3,55
90982 | 9,03
91001 | 4,21
91032 | 40,87
91278 | 0,49
91285 | 0,65
91387 | 43,55
91395 | 38,41
91486 | 43,80
91534 | 30,31
91635 | 32,45
91646 | 55,43
91693 | 29,66
92044 | 4,56
92107 | 44,72
92113 | 0,76
92119 | 0,07
92139 | 28,54
92146 | 22,23
92243 | 49,23
92717 | 0,17
92961 | 4,19
92967 | 27,60
93225 | 228,77
93234 | 0,32
93244 | 46,26
93274 | 56,08
93282 | 29,34
93288 | 93,05
93403 | 32,45
93409 | 32,25
93416 | 0,23
93422 | 3,16
93428 | 4,47
93434 | 192,58
93440 | 119,02
95122 | 154,86
95128 | 42,78
95140 | 0,04
95213 | 59,68
95219 | 29,58
95259 | 27,44
95265 | 0,62
95271 | 0,42
95277 | 0,41
95283 | 0,45
95621 | 27,25
95632 | 54,64
95703 | 33,02
95709 | 56,42
95715 | 62,00
95721 | 60,80
95873 | 7,16
96014 | 40,79
96021 | 40,65
96029 | 38,03
96036 | 46,42
96155 | 38,17
96156 | 47,46
96159 | 51,66
96246 | 46,43
96302 | 71,35
96308 | 0,12
96464 | 57,64
98765 | 0,07
99834 | 0,14
100642 | 121,31
100648 | 277,53
5089 | 21,00
5627 | 24,08
5628 | 3,26
5629 | 30,10
5630 | 36,29
5658 | 1,34
5664 | 16,68
5667 | 14,84
5668 | 27,76
5674 | 20,20
5692 | 0,16
5693 | 6,51
5695 | 25,20
5703 | 15,23
5705 | 15,70
5707 | 42,55
5710 | 99,26
5711 | 50,14
5714 | 6,87
5715 | 67,46
5718 | 59,85
5721 | 52,80
5722 | 122,12
5724 | 27,01
5727 | 6,09
5729 | 24,80
5730 | 23,32
5735 | 16,10
5736 | 25,47
5738 | 22,05
5739 | 27,60
5741 | 27,29
5742 | 15,53
5747 | 89,06
5751 | 17,28
5754 | 14,56
5763 | 24,70
5765 | 1,92
5766 | 3,25
5779 | 40,44
5787 | 39,63
5797 | 2,92
5800 | 0,19
7032 | 2,93
7033 | 0,48
7034 | 5,49
7035 | 120,36
7038 | 25,23
7039 | 3,50
7040 | 31,57
7044 | 0,18
7045 | 0,02
7046 | 0,20
7047 | 7,66
7051 | 22,37
7052 | 3,10
7053 | 28,00
7054 | 50,28
7058 | 12,83
7059 | 2,36
7060 | 24,05
7061 | 45,89
7063 | 8,58
7064 | 1,19
7065 | 9,38
7066 | 96,82
53786 | 30,06
53788 | 32,18
53792 | 57,05
53794 | 35,00
53797 | 65,61
53804 | 2,79
53806 | 34,81
53810 | 35,02
53814 | 114,73
53817 | 35,18
53818 | 4,87
53827 | 64,23
53829 | 65,61
53831 | 108,37
53840 | 1,51
53841 | 1,05
53849 | 47,14
53857 | 25,90
53858 | 45,05
53861 | 35,91
53863 | 1,29
53865 | 26,55
53866 | 1,22
53882 | 19,23
55263 | 36,29
73303 | 4,26
73307 | 3,80
73309 | 16,78
73311 | 100,32
73313 | 2,33
73315 | 32,18
73335 | 18,66
73340 | 45,89
83361 | 11,07
83761 | 9,09
83762 | 11,36
83763 | 28,27
83764 | 1,02
87026 | 0,21
87441 | 0,31
87442 | 0,03
87443 | 0,29
87444 | 2,39
88387 | 0,61
88389 | 0,07
88390 | 0,77
88391 | 2,00
88394 | 0,73
88395 | 0,08
88396 | 0,92
88397 | 3,00
88400 | 0,58
88401 | 0,06
88402 | 0,73
88403 | 1,20
88419 | 3,80
88422 | 0,45
88425 | 4,16
88427 | 3,04
88434 | 5,04
88435 | 0,59
88436 | 5,52
88437 | 3,04
88569 | 2,46
88570 | 0,53
88826 | 0,23
88827 | 0,02
88828 | 0,21
88829 | 0,80
88832 | 22,97
88834 | 3,11
88835 | 28,71
88836 | 35,95
88839 | 15,81
88840 | 3,56
88841 | 28,27
88842 | 44,01
88847 | 14,55
88848 | 3,05
88853 | 0,15
88854 | 0,01
88855 | 1,93
88856 | 0,27
88857 | 13,35
88858 | 1,81
88859 | 11,87
88860 | 1,61
88900 | 26,78
88902 | 3,63
88903 | 33,48
88904 | 50,65
89009 | 19,59
89010 | 4,41
89011 | 12,88
89012 | 1,74
89013 | 64,17
89014 | 14,44
89015 | 2,23
89016 | 0,30
89017 | 19,47
89018 | 4,38
89019 | 0,18
89020 | 0,02
89023 | 2,38
89024 | 0,39
89025 | 4,47
89026 | 112,15
89029 | 15,11
89030 | 3,40
89033 | 6,28
89034 | 0,87
89128 | 20,72
89129 | 2,81
89130 | 28,73
89131 | 3,89
89210 | 16,14
89211 | 2,24
89212 | 15,18
89213 | 2,39
89214 | 14,25
89215 | 52,30
89221 | 0,95
89222 | 0,11
89223 | 0,89
89224 | 1,60
89228 | 25,16
89229 | 4,52
89230 | 86,14
89231 | 13,64
89232 | 153,65
89233 | 94,12
89236 | 201,22
89237 | 31,88
89238 | 358,92
89239 | 248,90
89240 | 61,75
89241 | 11,11
89246 | 174,85
89247 | 27,70
89248 | 311,88
89249 | 212,17
89253 | 50,60
89254 | 9,10
89255 | 81,34
89256 | 47,75
89259 | 10,27
89260 | 2,15
89262 | 19,27
89264 | 8,36
89265 | 1,75
89266 | 0,67
89267 | 26,42
89268 | 4,75
89269 | 1,84
89270 | 42,48
89271 | 16,34
89274 | 1,15
89275 | 0,13
89276 | 1,08
89277 | 4,78
89280 | 19,82
89281 | 2,75
89870 | 17,72
89871 | 3,27
89872 | 1,28
89873 | 33,23
89874 | 99,31
89878 | 18,79
89879 | 3,47
89880 | 1,35
89881 | 35,24
89882 | 114,58
90582 | 0,24
90583 | 0,02
90584 | 0,19
90585 | 0,80
90621 | 1,38
90622 | 0,16
90623 | 1,73
90624 | 2,00
90627 | 24,51
90628 | 3,49
90629 | 30,67
90630 | 8,11
90633 | 2,93
90634 | 0,34
90635 | 3,20
90636 | 4,00
90639 | 4,37
90640 | 0,51
90641 | 4,78
90642 | 5,18
90646 | 0,52
90647 | 0,06
90648 | 0,57
90649 | 6,18
90652 | 2,84
90653 | 0,33
90654 | 3,11
90655 | 4,06
90658 | 3,05
90659 | 0,36
90660 | 3,33
90661 | 4,06
90664 | 3,77
90665 | 0,43
90666 | 4,12
90667 | 8,42
90670 | 112,48
90671 | 15,61
90672 | 140,76
90673 | 67,40
90676 | 60,36
90677 | 8,37
90678 | 75,53
90679 | 51,66
90682 | 21,46
90683 | 2,54
90684 | 23,47
90685 | 32,04
90688 | 13,66
90689 | 1,38
90690 | 17,08
90691 | 29,52
90957 | 2,33
90958 | 0,32
90960 | 3,11
90961 | 0,43
90962 | 3,89
90963 | 8,42
90968 | 3,12
90969 | 0,43
90970 | 3,91
90971 | 34,13
90975 | 7,93
90976 | 1,10
90977 | 9,92
90978 | 88,56
90992 | 3,70
90993 | 0,51
90994 | 4,63
90995 | 46,37
91021 | 3,27
91026 | 11,85
91027 | 2,47
91028 | 0,96
91029 | 22,22
91030 | 80,20
91273 | 0,43
91274 | 0,06
91275 | 0,54
91276 | 6,51
91279 | 0,59
91280 | 0,06
91281 | 0,74
91282 | 15,58
91354 | 9,22
91355 | 1,93
91356 | 0,75
91359 | 10,26
91360 | 2,15
91361 | 0,83
91367 | 13,44
91368 | 2,47
91369 | 0,96
91375 | 7,76
91376 | 1,63
91377 | 0,63
91380 | 15,17
91381 | 2,80
91382 | 1,09
91383 | 28,44
91384 | 79,86
91390 | 9,94
91391 | 2,08
91392 | 0,80
91396 | 13,17
91397 | 2,76
91398 | 1,07
91402 | 0,92
91466 | 0,83
91467 | 89,06
91468 | 14,18
91469 | 3,06
91484 | 0,97
91485 | 120,88
91529 | 0,64
91530 | 0,08
91531 | 0,80
91532 | 4,72
91629 | 9,54
91630 | 2,00
91631 | 0,77
91632 | 17,91
91633 | 75,38
91640 | 18,02
91641 | 3,77
91642 | 1,46
91643 | 33,79
91644 | 169,64
91688 | 0,06
91689 | 0,01
91690 | 0,04
91691 | 2,02
92040 | 4,13
92041 | 0,43
92042 | 3,44
92101 | 14,83
92102 | 3,10
92103 | 1,20
92104 | 27,82
92105 | 108,37
92108 | 0,68
92109 | 0,08
92110 | 0,53
92111 | 0,80
92114 | 0,07
92115 | 0,00
92116 | 0,09
92133 | 7,44
92134 | 1,17
92135 | 0,46
92136 | 9,31
92137 | 22,30
92140 | 2,27
92141 | 0,35
92142 | 0,14
92143 | 2,83
92144 | 30,70
92237 | 13,21
92238 | 2,77
92239 | 1,07
92240 | 24,77
92241 | 155,52
92712 | 0,16
92713 | 0,01
92714 | 0,20
92715 | 13,94
92956 | 3,75
92957 | 0,44
92958 | 4,11
92959 | 5,22
92963 | 1,06
92964 | 0,12
92965 | 1,33
93220 | 174,90
93221 | 24,28
93222 | 218,88
93223 | 88,02
93229 | 0,29
93230 | 0,03
93231 | 0,27
93232 | 6,60
93235 | 0,76
93238 | 0,67
93239 | 3,06
93240 | 6,74
93267 | 24,17
93269 | 2,87
93270 | 26,44
93271 | 5,98
93277 | 0,27
93278 | 0,03
93279 | 0,26
93280 | 0,49
93283 | 50,81
93284 | 9,65
93285 | 81,69
93286 | 141,44
93296 | 3,55
93397 | 9,54
93398 | 2,00
93399 | 0,77
93400 | 17,91
93401 | 89,06
93404 | 4,39
93405 | 0,44
93406 | 5,49
93407 | 26,55
93411 | 0,20
93412 | 0,03
93413 | 0,18
93414 | 11,39
93417 | 2,68
93418 | 0,48
93419 | 2,39
93420 | 37,77
93423 | 3,79
93424 | 0,68
93425 | 3,38
93426 | 90,28
93429 | 66,00
93430 | 11,88
93431 | 106,09
93432 | 1.617,60
93435 | 3,57
93436 | 0,75
93437 | 6,69
93438 | 16,72
95114 | 1,03
95115 | 0,12
95116 | 31,99
95117 | 5,04
95118 | 34,04
95119 | 6,12
95120 | 40,80
95123 | 11,40
95124 | 1,79
95125 | 12,47
95126 | 82,93
95129 | 20,23
95130 | 3,64
95131 | 37,94
95132 | 18,16
95136 | 0,03
95137 | 0,01
95138 | 0,02
95208 | 27,39
95209 | 3,25
95210 | 29,96
95211 | 5,98
95214 | 0,24
95215 | 0,02
95216 | 0,17
95217 | 0,40
95255 | 0,92
95256 | 0,10
95257 | 1,15
95260 | 0,52
95261 | 0,10
95262 | 0,96
95263 | 3,53
95266 | 0,38
95267 | 0,04
95268 | 0,37
95269 | 6,60
95272 | 0,37
95273 | 0,04
95274 | 0,29
95275 | 1,62
95278 | 0,41
95279 | 0,04
95280 | 0,32
95281 | 6,60
95617 | 0,75
95618 | 0,08
95619 | 0,94
95627 | 24,14
95628 | 3,35
95629 | 30,22
95630 | 50,28
95698 | 3,07
95699 | 0,36
95700 | 3,83
95701 | 2,00
95704 | 23,49
95705 | 3,34
95706 | 29,39
95707 | 22,32
95710 | 28,23
95711 | 3,83
95712 | 35,29
95713 | 50,65
95716 | 27,18
95717 | 3,68
95718 | 33,97
95719 | 50,65
95869 | 1,09
95870 | 5,41
95871 | 153,80
95874 | 6,07
96008 | 10,70
96009 | 1,48
96011 | 11,70
96012 | 96,82
96015 | 10,58
96016 | 1,46
96018 | 11,57
96019 | 96,82
96023 | 8,28
96024 | 1,14
96026 | 9,06
96027 | 67,46
96030 | 17,46
96031 | 3,22
96032 | 1,25
96033 | 32,74
96034 | 79,86
96053 | 8,40
96054 | 16,85
96055 | 1,16
96056 | 9,19
96057 | 67,46
96060 | 1,70
96061 | 21,06
96062 | 29,52
96241 | 14,52
96242 | 1,97
96243 | 18,15
96244 | 9,80
96298 | 36,67
96299 | 5,09
96300 | 45,89
96301 | 27,66
96304 | 0,11
96305 | 0,01
96306 | 0,14
96307 | 0,81
96457 | 35,95
96458 | 33,51
96459 | 3,71
96460 | 26,78
98760 | 0,06
98761 | 0,01
98762 | 0,07
98763 | 2,93
99829 | 0,13
99830 | 0,01
99831 | 0,19
99832 | 0,76
100637 | 81,06
100638 | 14,59
100639 | 130,31
100640 | 152,32
100643 | 213,45
100644 | 38,42
100645 | 343,12
100646 | 217,60
55960 | 6,38
92259 | 324,12
92260 | 391,07
92261 | 455,98
92262 | 560,48
92539 | 53,89
92540 | 63,68
92541 | 57,31
92542 | 71,64
92543 | 14,56
92544 | 12,25
92545 | 739,59
92546 | 920,15
92547 | 956,53
92548 | 1.067,02
92549 | 1.384,51
92550 | 1.660,96
92551 | 1.709,09
92552 | 1.868,90
92553 | 2.195,15
92554 | 2.249,87
92555 | 732,43
92556 | 908,32
92557 | 944,70
92558 | 1.059,85
92559 | 1.371,90
92560 | 1.641,72
92561 | 1.690,71
92562 | 1.838,69
92563 | 2.158,40
92564 | 2.205,18
92565 | 27,76
92566 | 15,46
92567 | 23,95
100379 | 27,76
100380 | 38,42
100381 | 44,54
100383 | 16,91
100384 | 18,46
100385 | 23,95
100386 | 31,78
100387 | 39,35
100388 | 16,96
100389 | 15,33
100390 | 20,88
100391 | 17,84
100392 | 13,32
100393 | 17,41
100394 | 16,40
100395 | 21,36
94189 | 24,04
94192 | 26,62
94195 | 33,37
94198 | 36,78
94201 | 47,89
94204 | 53,69
94224 | 24,13
94225 | 21,36
94226 | 18,06
94232 | 2,70
94440 | 33,37
94441 | 36,78
94442 | 33,37
94443 | 36,78
94445 | 47,89
94446 | 53,69
94447 | 47,89
94448 | 53,69
94207 | 40,31
94210 | 42,89
94218 | 86,72
94213 | 40,74
94216 | 107,87
94219 | 29,55
94220 | 38,04
94221 | 22,81
94222 | 31,30
94223 | 50,70
94451 | 112,64
100325 | 48,66
100327 | 44,04
100328 | 13,36
100329 | 16,78
100330 | 18,13
100331 | 23,95
100434 | 51,26
100435 | 27,54
94227 | 47,43
94228 | 65,00
94229 | 124,95
94231 | 38,45
94449 | 48,92
92255 | 167,92
92256 | 215,26
92257 | 262,05
92258 | 337,30
92568 | 77,57
92569 | 42,31
92570 | 26,28
92571 | 86,21
92572 | 50,61
92573 | 30,04
92574 | 79,34
92575 | 38,94
92576 | 20,78
92577 | 88,16
92578 | 43,94
92579 | 23,80
92580 | 30,61
92581 | 31,39
92582 | 477,81
92584 | 543,89
92586 | 609,97
92588 | 784,38
92590 | 850,46
92592 | 963,33
92593 | 7,29
92594 | 1.107,13
92596 | 1.251,29
92598 | 1.317,37
92600 | 1.400,17
92602 | 477,81
92604 | 527,16
92606 | 593,24
92608 | 750,93
92610 | 817,01
92612 | 929,87
92614 | 1.040,23
92616 | 1.201,11
92618 | 1.267,19
92620 | 1.333,27
100357 | 756,61
100358 | 1.077,71
100359 | 1.115,16
100360 | 1.233,03
100361 | 1.569,99
100362 | 1.987,12
100363 | 2.042,52
100364 | 2.226,79
100365 | 2.595,09
100366 | 2.725,92
100367 | 742,28
100368 | 1.059,33
100369 | 1.096,78
100370 | 1.268,71
100371 | 1.520,40
100372 | 1.907,87
100373 | 1.953,81
100374 | 2.107,53
100375 | 2.422,02
100376 | 2.373,41
100377 | 7,58
100378 | 6,97
100382 | 15,46
94444 | 569,92
73816/1 | 32,96
73881/1 | 6,24
73881/3 | 12,08
73883/1 | 90,64
73883/2 | 119,27
73883/3 | 74,22
73969/1 | 73,27
74017/1 | 52,17
74017/2 | 68,07
75029/1 | 48,17
83651 | 38,29
83658 | 203,81
83661 | 117,56
83662 | 112,99
83664 | 70,54
83670 | 63,17
83671 | 67,59
83679 | 16,98
83680 | 19,62
83681 | 20,82
92743 | 534,78
92744 | 499,42
92745 | 664,29
92746 | 596,10
92747 | 737,81
92748 | 651,39
92749 | 753,55
92750 | 1.291,41
92751 | 1.603,77
92752 | 1.914,76
92753 | 497,50
92754 | 455,24
92755 | 195,51
92756 | 222,07
92757 | 254,22
92758 | 606,24
91069 | 83,43
91070 | 91,73
91071 | 128,74
91072 | 137,03
91073 | 100,19
91074 | 110,19
91075 | 149,09
91076 | 159,16
91077 | 96,19
91078 | 112,19
91079 | 102,49
91080 | 118,28
91081 | 114,56
91082 | 132,06
91083 | 125,90
91084 | 143,15
91086 | 95,24
91087 | 103,84
91088 | 142,22
91089 | 151,02
91090 | 110,02
91091 | 120,53
91092 | 160,01
91093 | 170,93
91094 | 103,66
91095 | 120,03
91096 | 106,75
91097 | 122,98
91098 | 122,04
91099 | 140,03
91100 | 131,01
91101 | 148,90
93952 | 179,64
93953 | 165,43
93954 | 156,95
93955 | 150,97
93956 | 146,27
93957 | 188,96
93958 | 173,94
93959 | 165,09
93960 | 158,85
93961 | 153,97
93962 | 170,49
93963 | 156,29
93964 | 147,86
93965 | 138,97
93966 | 137,26
93967 | 179,80
93968 | 164,81
93969 | 155,98
93970 | 149,79
93971 | 140,86
95108 | 30,19
100332 | 522,74
100333 | 333,00
100334 | 418,94
100335 | 276,64
100341 | 29,03
100342 | 11,39
100343 | 10,11
100344 | 8,75
100345 | 7,24
100346 | 6,63
100347 | 7,21
100348 | 6,92
100349 | 381,30
73799/1 | 334,93
73856/1 | 704,68
73856/2 | 1.148,63
73856/3 | 1.714,04
73856/4 | 2.408,43
73856/5 | 3.237,77
73856/6 | 992,17
73856/7 | 1.627,48
73856/8 | 2.433,93
73856/9 | 3.052,50
73856/10 | 4.593,31
73856/11 | 1.279,16
73856/12 | 2.105,77
73856/13 | 3.153,39
73856/14 | 4.431,44
73856/15 | 5.949,01
74224/1 | 1.593,76
83659 | 929,35
83716 | 333,79
97976 | 991,02
97977 | 1.445,91
97980 | 1.844,26
97981 | 1.119,20
97983 | 329,77
97985 | 1.357,95
97987 | 372,01
97988 | 2.652,62
97989 | 1.596,71
97991 | 568,69
97992 | 3.347,96
97993 | 1.954,84
97994 | 2.310,29
97995 | 1.210,18
97996 | 2.912,68
97997 | 1.449,93
97999 | 1.689,67
98001 | 1.929,40
98002 | 4.740,71
98003 | 2.169,18
98005 | 2.408,94
98006 | 5.950,66
98007 | 2.648,69
98008 | 3.582,40
98009 | 1.689,67
98010 | 4.344,91
98011 | 1.929,40
98012 | 5.090,88
98013 | 2.169,18
98014 | 5.836,75
98015 | 2.408,94
98016 | 6.582,73
98017 | 2.648,69
98018 | 7.328,68
98019 | 2.919,10
98020 | 5.236,89
98021 | 2.199,84
98022 | 6.117,33
98023 | 2.439,61
98024 | 7.035,55
98025 | 2.679,36
98026 | 7.920,66
98027 | 2.919,10
98028 | 8.805,74
98029 | 3.165,17
98030 | 7.157,46
98031 | 2.685,76
98032 | 8.207,72
98033 | 2.925,50
98034 | 9.258,00
98035 | 3.165,17
98036 | 10.308,29
98037 | 3.411,32
98038 | 9.447,23
98039 | 3.171,57
98040 | 10.648,46
98041 | 3.411,32
98042 | 11.849,71
98043 | 3.657,46
98044 | 12.045,86
98045 | 3.657,46
98046 | 13.399,06
98047 | 3.903,61
98048 | 14.956,49
98049 | 4.087,14
98050 | 177,08
98051 | 880,09
98405 | 2.253,86
98406 | 5.345,61
98407 | 3.514,99
98408 | 4.117,29
98409 | 272,39
98414 | 944,84
98415 | 944,84
98416 | 1.109,72
98417 | 1.274,61
98418 | 1.363,15
98419 | 1.451,69
98420 | 1.350,14
98421 | 1.515,02
98422 | 1.679,91
98423 | 1.768,45
98424 | 1.856,99
98425 | 2.652,62
98426 | 3.450,97
98427 | 4.249,33
98428 | 4.689,37
98429 | 5.129,42
98430 | 3.057,92
98431 | 3.856,27
98432 | 4.654,63
98433 | 5.094,67
98434 | 5.534,72
99240 | 361,83
99241 | 1.636,29
99242 | 2.566,85
99243 | 1.527,97
99244 | 4.235,06
99246 | 554,79
99247 | 1.868,18
99248 | 3.241,48
99249 | 1.875,40
99252 | 2.253,98
99254 | 1.172,50
99256 | 4.961,17
99259 | 2.841,22
99261 | 1.404,40
99263 | 2.100,11
99265 | 3.428,40
99266 | 1.636,29
99267 | 4.015,56
99269 | 1.868,18
99271 | 5.687,18
99272 | 954,78
99273 | 1.384,41
99274 | 4.623,83
99276 | 2.332,02
99277 | 2.100,11
99278 | 266,22
99279 | 5.213,59
99280 | 1.779,06
99281 | 2.332,02
99282 | 2.595,29
99283 | 1.064,71
99284 | 6.413,29
99286 | 5.803,50
99287 | 7.980,54
99288 | 321,67
99289 | 2.563,92
99290 | 3.492,41
99291 | 2.563,92
99292 | 2.178,20
99293 | 1.296,34
99294 | 7.139,38
99296 | 2.827,17
99297 | 2.821,76
99298 | 8.999,39
99299 | 3.059,00
99300 | 10.018,25
99301 | 5.101,10
99302 | 3.296,32
99303 | 9.179,47
99304 | 3.064,42
99305 | 10.343,70
99306 | 3.296,32
99307 | 2.126,05
99308 | 11.507,94
99309 | 3.533,62
99310 | 11.694,25
99311 | 3.533,62
99312 | 5.957,29
99313 | 13.004,74
99314 | 3.770,94
99315 | 14.508,83
99317 | 2.357,96
99318 | 174,30
99319 | 834,51
99320 | 6.851,26
99321 | 2.589,87
99322 | 7.712,12
99323 | 2.821,76
99324 | 8.572,96
99325 | 3.059,00
99326 | 6.961,69
99327 | 3.955,26
94263 | 27,62
94264 | 31,53
94265 | 34,01
94266 | 38,49
94267 | 39,19
94268 | 44,10
94269 | 53,70
94270 | 60,57
94271 | 65,36
94272 | 74,52
94273 | 39,96
94274 | 44,45
94275 | 37,80
94276 | 42,29
94281 | 41,54
94282 | 55,22
94283 | 51,17
94284 | 64,85
94285 | 60,13
94286 | 73,83
94287 | 34,03
94288 | 46,00
94289 | 41,13
94290 | 53,10
94291 | 47,60
94292 | 59,57
94293 | 111,39
94294 | 6,67
94037 | 21,72
94038 | 30,61
94039 | 16,98
94040 | 25,91
94041 | 12,74
94042 | 21,91
94043 | 20,33
94044 | 29,27
94045 | 15,63
94046 | 24,52
94047 | 11,40
94048 | 20,51
94049 | 33,32
94050 | 44,81
94051 | 26,90
94052 | 38,25
94053 | 22,12
94054 | 33,70
94055 | 31,53
94056 | 43,04
94057 | 25,13
94058 | 36,46
94059 | 20,35
94060 | 31,92
73301 | 11,76
83515 | 18,63
83516 | 21,50
90788 | 399,18
90789 | 412,97
90790 | 417,25
90791 | 448,86
90793 | 487,35
90794 | 449,96
90795 | 469,56
90796 | 479,68
90797 | 509,74
90798 | 514,86
90799 | 534,23
90801 | 226,68
90806 | 316,15
90820 | 299,55
90821 | 325,02
90822 | 323,76
90823 | 340,65
90824 | 356,25
90825 | 380,97
90830 | 124,99
90831 | 97,82
90841 | 779,47
90842 | 814,46
90843 | 833,60
90844 | 851,86
90847 | 681,65
90848 | 708,49
90849 | 708,61
90850 | 726,87
91009 | 305,83
91010 | 256,14
91011 | 347,29
91012 | 335,81
91013 | 687,93
91014 | 639,61
91015 | 732,14
91016 | 722,03
91287 | 188,22
91292 | 277,69
91295 | 288,95
91296 | 306,66
91297 | 349,02
91298 | 539,43
91299 | 738,62
91304 | 96,47
91305 | 72,89
91306 | 105,97
91307 | 76,25
91312 | 707,05
91313 | 737,07
91314 | 757,22
91315 | 775,29
91318 | 634,16
91319 | 660,82
91320 | 660,75
91321 | 678,82
91324 | 640,44
91325 | 591,94
91326 | 684,28
91327 | 673,98
91328 | 671,05
91329 | 623,56
91330 | 690,13
91331 | 642,46
91332 | 733,87
91333 | 686,01
91334 | 924,28
91335 | 876,42
91336 | 1.123,47
91337 | 1.075,61
100659 | 6,87
100660 | 5,93
100675 | 465,29
100676 | 156,70
100678 | 785,75
100679 | 713,33
100680 | 745,58
100681 | 796,10
100682 | 718,71
100683 | 857,13
100684 | 780,75
100685 | 847,02
100686 | 770,45
100687 | 768,87
100688 | 696,45
100689 | 858,86
100690 | 782,48
100691 | 1.049,27
100692 | 972,89
100693 | 1.248,46
100694 | 1.172,08
100695 | 65,46
100696 | 72,82
100697 | 80,22
100698 | 87,61
100699 | 104,68
100700 | 702,46
100712 | 668,19
100665 | 443,47
100666 | 363,26
100667 | 556,86
100668 | 751,87
100669 | 432,58
100670 | 540,95
100671 | 656,26
100672 | 445,97
100701 | 338,61
94559 | 641,26
94560 | 553,72
94562 | 585,24
94563 | 732,77
94587 | 47,70
94588 | 38,42
99837 | 524,06
99839 | 426,62
99841 | 659,43
99855 | 95,87
99857 | 83,00
99861 | 524,60
99862 | 541,92
73665 | 83,53
74194/1 | 341,60
90838 | 807,08
91338 | 708,21
91341 | 517,47
94805 | 840,14
94806 | 375,81
94807 | 447,17
100702 | 429,38
84885 | 843,02
84886 | 1.428,15
100703 | 24,77
100704 | 163,42
100705 | 62,99
100706 | 109,15
100707 | 67,92
100708 | 85,09
100709 | 51,99
100710 | 127,19
72116 | 81,71
72117 | 102,96
72118 | 220,95
72119 | 278,77
72120 | 352,47
72122 | 90,28
72123 | 218,61
73838/1 | 2.498,32
74125/1 | 334,13
74125/2 | 361,34
84957 | 126,38
84959 | 144,71
85001 | 138,60
85002 | 187,49
85004 | 101,94
85005 | 288,00
94569 | 400,65
94570 | 241,20
94572 | 359,26
94573 | 284,39
94580 | 412,01
100674 | 267,07
97751 | 685,09
97752 | 644,93
97753 | 589,17
97754 | 552,63
97755 | 666,06
97756 | 628,66
97757 | 570,18
97758 | 528,17
97759 | 666,62
97760 | 621,21
97761 | 557,47
97762 | 511,44
97763 | 537,64
97764 | 514,45
97765 | 483,41
97766 | 463,94
97767 | 484,22
97768 | 470,87
97769 | 445,22
97770 | 424,43
97771 | 462,89
97772 | 446,25
97773 | 420,59
97774 | 398,88
97775 | 664,49
97776 | 623,94
97777 | 568,47
97778 | 532,78
97779 | 638,97
97780 | 602,24
97781 | 545,17
97782 | 504,46
97783 | 640,54
97784 | 596,01
97785 | 533,86
97786 | 489,15
97787 | 517,04
97788 | 493,46
97789 | 462,71
97790 | 444,09
97791 | 457,13
97792 | 444,45
97793 | 420,21
97794 | 400,72
97795 | 436,81
97796 | 421,05
97797 | 396,98
97798 | 376,59
97799 | 575,12
97800 | 558,61
95601 | 24,90
95602 | 31,61
95603 | 41,50
95604 | 54,62
95605 | 85,64
95607 | 6,83
95608 | 7,88
95609 | 8,79
98228 | 59,72
98229 | 81,28
98230 | 108,05
100651 | 89,39
100652 | 168,89
100653 | 279,94
100654 | 376,46
100655 | 431,79
100656 | 72,38
100657 | 91,95
100658 | 204,99
100889 | 7,62
100890 | 7,48
100892 | 7,46
100893 | 7,29
100894 | 7,21
100896 | 40,96
100897 | 77,87
100898 | 147,99
100899 | 66,34
100900 | 171,52
100929 | 183,35
100930 | 267,10
100931 | 338,89
100932 | 450,56
100933 | 239,61
100934 | 337,42
100935 | 427,31
100936 | 553,69
95240 | 13,94
95241 | 23,25
96616 | 491,95
96617 | 14,75
96619 | 24,59
96620 | 465,38
96621 | 194,92
96622 | 116,83
96623 | 176,73
96624 | 110,41
97082 | 64,64
97083 | 3,39
97084 | 0,70
97086 | 113,41
97094 | 395,09
97095 | 370,34
97096 | 357,64
97097 | 28,57
100322 | 110,41
100323 | 95,07
100324 | 110,40
90996 | 16,18
90997 | 22,43
90998 | 27,34
91000 | 20,58
91002 | 18,82
91003 | 21,99
91004 | 17,17
91005 | 20,82
91006 | 15,77
91007 | 14,03
91008 | 17,19
92263 | 113,12
92264 | 121,98
92265 | 88,61
92266 | 96,51
92267 | 29,18
92268 | 36,16
92269 | 82,52
92270 | 65,18
92271 | 41,84
92272 | 20,30
92273 | 8,69
92408 | 195,41
92409 | 182,47
92410 | 141,97
92411 | 130,54
92412 | 98,37
92413 | 89,55
92414 | 118,62
92415 | 107,18
92416 | 142,12
92417 | 130,73
92418 | 77,93
92419 | 69,17
92420 | 96,02
92421 | 87,23
92422 | 64,60
92423 | 56,99
92424 | 80,33
92425 | 72,70
92426 | 57,89
92427 | 50,84
92428 | 72,44
92429 | 65,39
92430 | 52,25
92431 | 45,54
92432 | 66,07
92433 | 59,36
92434 | 49,95
92435 | 43,47
92436 | 63,28
92437 | 56,82
92438 | 48,30
92439 | 41,98
92440 | 61,27
92441 | 55,00
92442 | 45,05
92443 | 38,95
92444 | 57,60
92445 | 51,51
92446 | 169,43
92447 | 125,33
92448 | 101,70
92449 | 188,45
92450 | 267,65
92451 | 132,49
92452 | 136,08
92453 | 160,88
92454 | 243,57
92455 | 108,52
92456 | 112,56
92457 | 139,52
92458 | 227,83
92459 | 92,00
92460 | 93,46
92461 | 127,87
92462 | 217,48
92463 | 82,84
92464 | 88,16
92465 | 101,60
92466 | 207,92
92467 | 66,65
92468 | 79,37
92469 | 92,63
92470 | 202,06
92471 | 60,83
92472 | 74,46
92473 | 85,22
92474 | 196,91
92475 | 56,01
92476 | 70,21
92477 | 69,85
92478 | 187,05
92479 | 45,99
92480 | 61,97
92481 | 223,24
92482 | 208,17
92483 | 176,97
92484 | 163,65
92485 | 129,92
92486 | 119,69
92487 | 86,94
92488 | 83,41
92489 | 51,28
92490 | 48,05
92491 | 83,81
92492 | 80,44
92493 | 46,26
92494 | 45,61
92495 | 81,68
92496 | 78,46
92497 | 46,98
92498 | 43,97
92499 | 80,37
92500 | 77,23
92501 | 45,93
92502 | 43,00
92503 | 78,33
92504 | 50,97
92505 | 44,23
92506 | 41,42
92507 | 86,66
92508 | 83,84
92509 | 46,00
92510 | 43,39
92511 | 70,25
92512 | 68,09
92513 | 33,37
92514 | 31,37
92515 | 63,26
92516 | 61,39
92517 | 28,07
92518 | 26,31
92519 | 59,74
92520 | 58,00
92521 | 25,36
92522 | 23,74
92523 | 57,66
92524 | 56,02
92525 | 23,81
92526 | 22,25
92527 | 56,34
92528 | 54,76
92529 | 22,79
92530 | 21,29
92531 | 55,34
92532 | 53,78
92533 | 22,03
92534 | 20,61
92535 | 53,68
92536 | 52,18
92537 | 20,67
92538 | 19,27
95934 | 113,34
95935 | 104,41
95936 | 113,10
95937 | 307,46
95938 | 252,04
95939 | 183,57
95940 | 145,28
95941 | 129,81
95942 | 120,25
96252 | 172,83
96257 | 162,67
96258 | 150,77
96259 | 188,39
96529 | 250,70
96530 | 116,51
96531 | 91,81
96532 | 170,66
96533 | 79,09
96534 | 71,12
96535 | 128,97
96536 | 59,62
96537 | 147,03
96538 | 234,38
96539 | 102,63
96540 | 110,65
96541 | 173,83
96542 | 82,30
96543 | 15,48
97747 | 172,70
89996 | 8,20
89997 | 6,49
89998 | 7,60
89999 | 12,44
90000 | 9,72
91593 | 7,42
91594 | 7,88
91595 | 8,69
91596 | 7,75
91597 | 5,65
91598 | 7,76
91599 | 6,02
91600 | 10,46
91601 | 9,23
91602 | 8,18
91603 | 7,72
92759 | 12,39
92760 | 10,97
92761 | 9,79
92762 | 8,51
92763 | 7,05
92764 | 6,51
92765 | 7,13
92766 | 6,86
92767 | 12,65
92768 | 10,79
92769 | 9,75
92770 | 8,87
92771 | 7,78
92772 | 6,49
92773 | 6,11
92774 | 6,84
92775 | 15,57
92776 | 13,39
92777 | 11,61
92778 | 9,86
92779 | 8,04
92780 | 7,17
92781 | 7,57
92782 | 7,12
92783 | 15,33
92784 | 12,97
92785 | 11,41
92786 | 10,09
92787 | 8,67
92788 | 7,12
92789 | 6,52
92790 | 7,09
92791 | 7,90
92792 | 7,45
92793 | 7,09
92794 | 6,42
92795 | 5,44
92796 | 5,33
92797 | 6,25
92798 | 6,23
92799 | 8,41
92800 | 7,31
92801 | 7,11
92802 | 6,90
92803 | 6,30
92804 | 5,37
92805 | 5,30
92806 | 6,23
92875 | 6,89
92876 | 6,48
92877 | 6,87
92878 | 6,70
92879 | 6,59
92880 | 6,71
92881 | 6,69
92882 | 10,41
92883 | 9,18
92884 | 8,96
92885 | 8,31
92886 | 7,77
92887 | 7,59
92888 | 7,32
92915 | 13,98
92916 | 12,18
92917 | 10,71
92919 | 9,19
92921 | 7,55
92922 | 6,84
92923 | 7,35
92924 | 6,98
95445 | 5,94
95446 | 6,34
95448 | 6,84
95576 | 10,00
95577 | 8,81
95578 | 7,42
95579 | 6,92
95580 | 7,60
95581 | 7,36
95582 | 7,80
95583 | 14,70
95584 | 11,89
95585 | 10,55
95586 | 9,23
95587 | 7,78
95588 | 7,19
95589 | 7,81
95590 | 7,55
95591 | 7,91
95592 | 18,37
95593 | 14,04
95943 | 19,38
95944 | 16,96
95945 | 12,86
95946 | 9,67
95947 | 7,08
95948 | 5,86
96544 | 13,33
96545 | 11,61
96546 | 9,96
96547 | 8,20
96548 | 7,42
96549 | 7,86
96550 | 7,48
100066 | 7,56
100067 | 9,24
100068 | 6,55
89993 | 723,39
89994 | 575,23
89995 | 685,49
90278 | 294,68
90279 | 305,18
90280 | 334,50
90281 | 370,73
90282 | 298,37
90283 | 309,72
90284 | 340,45
90285 | 378,89
90853 | 383,60
90854 | 371,07
90855 | 412,62
90856 | 388,66
90857 | 374,43
90858 | 435,87
90859 | 362,35
90860 | 369,39
90861 | 378,08
90862 | 338,69
92718 | 518,88
92719 | 334,20
92720 | 376,91
92721 | 322,92
92722 | 372,23
92723 | 364,12
92724 | 359,99
92725 | 358,26
92726 | 355,33
92727 | 440,24
92728 | 410,77
92729 | 398,29
92730 | 377,48
92731 | 401,64
92732 | 381,41
92733 | 372,82
92734 | 358,57
92735 | 366,84
92736 | 351,41
92739 | 329,02
92740 | 321,38
92741 | 601,96
92742 | 897,03
92873 | 228,33
92874 | 37,83
94962 | 252,26
94963 | 275,15
94964 | 300,67
94965 | 307,00
94966 | 316,00
94967 | 356,93
94968 | 246,76
94969 | 266,64
94970 | 285,31
94971 | 297,98
94972 | 306,73
94973 | 345,54
94974 | 392,66
94975 | 414,46
96555 | 475,26
96556 | 565,46
96557 | 387,91
96558 | 396,00
99235 | 349,97
99431 | 419,68
99432 | 391,44
99433 | 449,99
99434 | 424,74
99435 | 409,53
99436 | 473,24
99437 | 374,25
99438 | 381,29
99439 | 413,50
74141/1 | 79,31
74141/2 | 87,91
74141/3 | 103,84
74141/4 | 117,50
74202/1 | 70,61
74202/2 | 78,11
83518 | 356,67
98576 | 16,55
93182 | 26,52
93183 | 32,61
93184 | 20,84
93185 | 31,94
93186 | 49,16
93187 | 54,91
93188 | 46,91
93189 | 55,17
93190 | 30,96
93191 | 31,80
93192 | 33,64
93193 | 32,11
93194 | 26,12
93195 | 30,40
93196 | 47,73
93197 | 52,07
93198 | 28,18
93199 | 27,55
93200 | 2,66
93201 | 6,14
93202 | 22,15
93203 | 13,39
93204 | 38,51
93205 | 25,65
85233 | 2.785,46
95952 | 1.602,23
95953 | 2.743,54
95954 | 1.904,51
95955 | 2.401,78
95956 | 1.844,81
95957 | 2.352,49
95969 | 2.330,24
97733 | 3.105,90
97734 | 2.698,78
97735 | 2.171,03
97736 | 1.202,78
97737 | 2.956,78
97738 | 3.956,36
97739 | 2.436,76
97740 | 1.605,88
98615 | 85,15
98616 | 65,56
98617 | 59,74
98618 | 82,49
98619 | 73,69
98620 | 69,27
98621 | 91,66
98622 | 84,60
98623 | 81,03
98624 | 102,11
98625 | 96,17
98626 | 93,13
98655 | 475,85
98656 | 482,26
98657 | 488,67
98658 | 495,07
98659 | 507,89
98746 | 69,41
98749 | 82,32
98750 | 97,88
98751 | 138,50
98752 | 187,30
98753 | 247,93
100763 | 9,59
100764 | 9,58
100765 | 8,44
100766 | 8,87
100767 | 10,97
100768 | 18,47
100769 | 15,11
100770 | 14,69
100771 | 18,02
100772 | 10,39
100773 | 12,94
100774 | 6,61
100775 | 8,41
100776 | 12,95
100777 | 9,00
100778 | 5,36
98560 | 43,36
98561 | 39,80
98562 | 36,82
98555 | 25,64
98556 | 46,71
98558 | 6,99
98559 | 3,99
98546 | 86,76
98547 | 156,45
98553 | 104,00
98554 | 39,88
98557 | 33,33
98563 | 29,01
98564 | 40,44
98565 | 42,35
98566 | 53,77
98567 | 55,15
98568 | 66,56
98569 | 68,45
98570 | 79,92
98571 | 33,65
98572 | 41,71
98573 | 52,71
91831 | 6,93
91833 | 7,27
91834 | 7,81
91835 | 8,71
91836 | 10,04
91837 | 12,14
91839 | 9,63
91840 | 12,11
91841 | 11,53
91842 | 5,23
91843 | 5,57
91844 | 6,11
91845 | 7,01
91846 | 8,34
91847 | 10,44
91849 | 7,93
91850 | 10,47
91851 | 9,89
91852 | 7,97
91853 | 8,28
91854 | 8,84
91855 | 9,68
91856 | 10,98
91857 | 12,92
91859 | 10,60
91860 | 13,02
91861 | 12,49
91862 | 8,28
91863 | 9,72
91864 | 12,63
91865 | 15,60
91866 | 6,73
91867 | 8,18
91868 | 11,09
91869 | 14,06
91870 | 10,10
91871 | 11,60
91872 | 14,50
91873 | 17,42
93008 | 13,10
93009 | 18,68
93010 | 25,53
93011 | 30,92
93012 | 45,89
95726 | 5,58
95727 | 6,36
95728 | 7,92
95729 | 7,71
95730 | 8,50
95731 | 10,06
95732 | 4,26
95745 | 18,78
95746 | 23,32
95747 | 37,68
95748 | 41,16
95749 | 25,78
95750 | 30,15
95751 | 44,30
95752 | 47,52
97667 | 7,50
97668 | 11,60
97669 | 18,72
97670 | 23,92
91874 | 4,90
91875 | 6,45
91876 | 8,49
91877 | 11,17
91878 | 6,37
91879 | 7,86
91880 | 9,95
91881 | 12,64
91882 | 7,93
91884 | 9,08
91885 | 10,66
91886 | 12,79
91887 | 8,71
91889 | 8,45
91890 | 10,52
91892 | 12,26
91893 | 14,24
91895 | 16,01
91896 | 17,49
91898 | 19,39
91899 | 10,83
91901 | 10,57
91902 | 12,63
91904 | 14,37
91905 | 16,36
91907 | 18,13
91908 | 19,66
91910 | 21,56
91911 | 13,26
91913 | 13,00
91914 | 14,51
91916 | 16,25
91917 | 17,48
91919 | 19,25
91920 | 19,92
91922 | 21,82
93013 | 14,46
93014 | 17,58
93015 | 25,67
93016 | 30,85
93017 | 45,40
93018 | 22,01
93020 | 27,74
93022 | 44,26
93024 | 46,83
93026 | 74,29
95733 | 5,56
95734 | 7,38
95735 | 6,49
95736 | 7,54
95738 | 8,98
95753 | 7,04
95754 | 8,81
95755 | 12,45
95756 | 16,43
95757 | 10,93
95758 | 12,25
95759 | 15,24
95760 | 18,48
97559 | 10,32
97562 | 12,43
97564 | 14,31
91924 | 2,17
91925 | 2,83
91926 | 3,03
91927 | 3,77
91928 | 4,73
91929 | 5,25
91930 | 6,41
91931 | 7,02
91932 | 10,33
91933 | 10,91
91934 | 15,74
91935 | 16,58
92979 | 6,02
92980 | 6,52
92981 | 9,24
92982 | 9,97
92983 | 16,82
92984 | 17,22
92985 | 22,36
92986 | 22,97
92987 | 31,78
92988 | 31,85
92989 | 43,81
92990 | 43,34
92991 | 56,94
92992 | 56,98
92993 | 72,75
92994 | 73,44
92995 | 90,29
92996 | 90,52
92997 | 109,57
92998 | 110,58
92999 | 143,95
93000 | 144,79
93001 | 175,58
93002 | 180,28
83446 | 191,85
91936 | 12,64
91937 | 10,97
91939 | 28,73
91940 | 14,97
91941 | 9,82
91942 | 34,82
91943 | 18,99
91944 | 13,08
92865 | 9,26
92866 | 8,15
92867 | 27,59
92868 | 13,83
92869 | 8,68
92870 | 32,69
92871 | 16,86
92872 | 10,95
95777 | 27,70
95778 | 28,30
95779 | 26,29
95780 | 31,19
95781 | 31,63
95782 | 32,79
95785 | 37,02
95787 | 28,28
95789 | 34,38
95791 | 43,48
95795 | 32,66
95796 | 40,47
95797 | 50,65
95801 | 38,95
95802 | 43,31
95803 | 56,34
95804 | 23,58
95805 | 23,82
95806 | 24,56
95807 | 27,20
95808 | 27,92
95809 | 30,52
95810 | 13,80
95811 | 14,52
95812 | 17,11
95813 | 16,86
95814 | 17,93
95815 | 22,84
95816 | 33,53
95817 | 34,56
95818 | 41,18
97886 | 156,30
97887 | 246,47
97888 | 469,42
97889 | 629,46
97890 | 707,24
97891 | 188,66
97892 | 347,21
97893 | 473,62
97894 | 518,38
68066 | 123,82
72319 | 4.706,57
72341 | 325,99
72343 | 387,14
72344 | 617,47
72345 | 1.801,35
74130/1 | 14,51
74130/2 | 21,93
74130/3 | 63,20
74130/4 | 93,72
74130/5 | 123,78
74130/6 | 344,09
74130/7 | 883,73
74130/8 | 1.206,37
74130/9 | 1.973,81
74130/10 | 535,86
74131/1 | 75,69
74131/4 | 410,16
74131/5 | 473,89
74131/6 | 546,47
74131/7 | 744,43
74131/8 | 1.083,51
83463 | 319,90
84402 | 90,25
93653 | 10,82
93654 | 11,47
93655 | 12,57
93656 | 12,57
93657 | 13,98
93658 | 20,36
93659 | 23,29
93660 | 53,21
93661 | 54,47
93662 | 56,76
93663 | 56,76
93664 | 59,53
93665 | 63,40
93666 | 69,25
93667 | 66,50
93668 | 68,42
93669 | 71,80
93670 | 71,80
93671 | 75,99
93672 | 82,96
93673 | 91,71
97359 | 2.378,54
97360 | 4.554,87
97361 | 6.073,17
91945 | 8,45
91946 | 6,80
91947 | 5,77
91949 | 12,35
91950 | 10,36
91951 | 9,16
91952 | 16,45
91953 | 23,25
91954 | 22,18
91955 | 28,98
91956 | 35,56
91957 | 42,36
91958 | 29,87
91959 | 36,67
91960 | 41,29
91961 | 48,09
91962 | 54,73
91963 | 61,53
91964 | 48,98
91965 | 55,78
91966 | 43,29
91967 | 50,09
91968 | 60,41
91969 | 67,21
91970 | 62,76
91971 | 73,12
91972 | 68,50
91973 | 78,86
91974 | 57,03
91975 | 67,39
91976 | 83,98
91977 | 94,34
91978 | 33,78
91979 | 40,58
91980 | 32,88
91981 | 39,68
91982 | 67,97
91983 | 74,77
91984 | 15,63
91985 | 22,43
91986 | 31,36
91987 | 38,16
91988 | 18,62
91989 | 25,42
91990 | 30,85
91991 | 32,47
91992 | 37,65
91993 | 39,27
91994 | 21,34
91995 | 22,96
91996 | 28,14
91997 | 29,76
91998 | 17,65
91999 | 19,27
92000 | 24,45
92001 | 26,07
92002 | 39,61
92003 | 42,85
92004 | 46,41
92005 | 49,65
92006 | 32,23
92007 | 35,47
92008 | 39,03
92009 | 42,27
92010 | 57,89
92011 | 62,75
92012 | 64,69
92013 | 69,55
92014 | 46,81
92015 | 51,67
92016 | 53,61
92017 | 58,47
92018 | 61,89
92019 | 72,25
92020 | 91,31
92021 | 101,67
92022 | 34,72
92023 | 41,52
92024 | 53,05
92025 | 59,85
92026 | 48,14
92027 | 54,94
92028 | 40,45
92029 | 47,25
92030 | 58,73
92031 | 65,53
92032 | 59,57
92033 | 66,37
92034 | 53,89
92035 | 60,69
72278 | 118,75
72280 | 46,78
97583 | 46,52
97584 | 62,12
97585 | 61,07
97586 | 79,90
97587 | 137,59
97589 | 39,30
97590 | 65,32
97591 | 91,86
97592 | 38,54
97593 | 83,49
97594 | 89,90
97595 | 58,10
97596 | 44,05
97597 | 39,80
97598 | 38,00
97599 | 26,83
97609 | 15,43
97610 | 16,48
97611 | 24,53
97612 | 26,79
97613 | 34,30
97614 | 61,42
97615 | 36,90
97616 | 40,84
97617 | 40,49
97618 | 40,08
100902 | 24,53
100903 | 29,17
100904 | 46,52
100905 | 122,14
100906 | 159,80
100919 | 70,28
100920 | 120,30
100921 | 44,27
100922 | 31,37
100923 | 34,73
72941 | 164,18
73624 | 100,04
73767/1 | 12,64
73767/2 | 11,14
73767/3 | 8,30
73767/4 | 5,72
73767/5 | 5,31
73781/2 | 29,77
73781/3 | 89,47
88543 | 160,01
88544 | 106,71
88545 | 185,26
100578 | 326,31
100579 | 356,52
100580 | 404,49
100581 | 371,47
100582 | 458,15
100583 | 387,92
100584 | 439,90
100585 | 419,56
100586 | 502,22
100587 | 452,87
100588 | 517,10
100589 | 514,61
100590 | 578,51
100591 | 502,81
100592 | 555,66
100593 | 538,96
100594 | 628,23
100595 | 647,66
100596 | 767,77
100597 | 761,08
100598 | 860,07
100599 | 327,10
100600 | 404,02
100601 | 529,87
100602 | 686,90
100603 | 1.092,24
100604 | 426,51
100605 | 718,46
100606 | 1.135,70
100607 | 437,16
100608 | 734,04
100609 | 1.159,23
100610 | 447,65
100611 | 581,53
100612 | 749,21
100613 | 1.182,28
100614 | 606,72
100615 | 779,34
100616 | 1.231,16
100617 | 809,40
100618 | 1.282,06
100619 | 374,44
100620 | 1.986,78
100621 | 2.240,70
100622 | 1.381,32
100623 | 1.489,11
72281 | 112,93
72282 | 145,46
73831/2 | 51,71
73831/3 | 68,49
73831/4 | 33,21
73831/5 | 43,19
73831/6 | 77,00
73831/7 | 61,62
73831/8 | 70,35
73831/9 | 81,09
74231/1 | 159,16
74246/1 | 327,98
83399 | 34,43
83400 | 113,44
83401 | 113,44
83402 | 57,54
83475 | 381,35
83478 | 276,21
83479 | 115,10
83480 | 93,21
83481 | 103,37
97600 | 222,09
97601 | 242,29
97605 | 55,46
97606 | 64,56
97607 | 65,72
97608 | 74,82
73857/1 | 6.973,52
73857/2 | 8.618,13
73857/3 | 10.861,74
73857/4 | 15.201,46
73857/5 | 17.730,81
73857/6 | 28.830,96
73857/7 | 4.808,29
73857/8 | 5.390,11
73857/9 | 39.487,07
73857/10 | 55.210,66
93128 | 137,60
93137 | 160,14
93138 | 152,45
93139 | 189,79
93140 | 179,50
93141 | 162,44
93142 | 180,71
93143 | 164,06
93144 | 200,18
93145 | 194,04
93146 | 208,89
93147 | 236,00
96971 | 27,03
96972 | 36,74
96973 | 45,78
96974 | 57,38
96975 | 72,36
96976 | 91,74
96977 | 31,31
96978 | 43,76
96979 | 61,13
96984 | 53,65
96985 | 57,25
96986 | 85,77
96987 | 127,54
96988 | 169,02
96989 | 111,49
98463 | 25,39
88547 | 85,87
72283 | 964,42
72287 | 240,90
72288 | 297,92
72553 | 164,74
72554 | 544,90
73775/1 | 174,59
73775/2 | 179,68
83633 | 1.930,73
83634 | 514,01
83635 | 201,75
96765 | 1.116,12
73749/1 | 210,71
73749/2 | 382,30
73749/3 | 1.249,82
84796 | 511,43
84798 | 244,04
98261 | 3,55
98262 | 4,02
98263 | 4,58
98264 | 5,04
98265 | 5,68
98266 | 6,02
98267 | 9,43
98268 | 14,57
98269 | 18,45
98270 | 28,92
98271 | 43,81
98272 | 100,23
98273 | 1,99
98274 | 2,63
98275 | 2,97
98276 | 6,39
98277 | 11,53
98278 | 15,41
98279 | 25,87
98280 | 7,47
98281 | 7,94
98282 | 8,51
98283 | 8,96
98284 | 9,58
98285 | 9,94
98286 | 13,35
98287 | 1,20
98288 | 1,67
98289 | 2,24
98290 | 2,68
98291 | 3,32
98292 | 3,68
98293 | 7,09
98400 | 10,87
98401 | 16,11
98402 | 20,51
100556 | 31,24
100557 | 309,31
100560 | 84,04
100561 | 138,64
100562 | 204,58
100563 | 286,46
98397 | 11,29
74003/1 | 7.080,52
85120 | 120,40
83486 | 1.333,80
83643 | 2.771,57
83644 | 5.326,88
83645 | 1.778,71
83646 | 2.044,54
83647 | 1.380,88
83648 | 931,44
83649 | 5.335,63
83650 | 4.539,97
98294 | 1,64
98295 | 0,92
98296 | 2,55
98297 | 1,41
98301 | 436,55
98302 | 527,93
98304 | 912,30
98307 | 36,87
98308 | 25,41
98593 | 803,15
89355 | 17,80
89356 | 20,84
89357 | 27,42
89401 | 6,72
89402 | 8,07
89403 | 12,15
89446 | 3,22
89447 | 6,45
89448 | 9,15
89449 | 10,56
89450 | 17,09
89451 | 27,90
89452 | 34,59
89508 | 16,24
89509 | 22,02
89511 | 33,03
89512 | 50,77
89576 | 17,04
89578 | 29,14
89580 | 56,62
89633 | 19,20
89634 | 27,31
89635 | 36,73
89636 | 44,29
89711 | 18,36
89712 | 26,06
89713 | 39,37
89714 | 51,02
89716 | 15,66
89717 | 23,01
89770 | 22,08
89771 | 30,05
89773 | 69,56
89775 | 109,43
89798 | 8,67
89799 | 14,81
89800 | 18,90
89848 | 24,66
89849 | 44,81
89865 | 11,87
91784 | 41,51
91785 | 40,83
91786 | 22,98
91787 | 21,54
91788 | 28,90
91789 | 32,03
91790 | 50,13
91791 | 60,43
91792 | 54,56
91793 | 77,44
91794 | 32,40
91795 | 56,36
91796 | 57,91
92275 | 43,69
92276 | 55,26
92277 | 79,51
92278 | 106,73
92279 | 153,99
92280 | 215,89
92281 | 131,13
92282 | 146,24
92283 | 194,49
92284 | 237,87
92285 | 310,66
92286 | 374,77
92305 | 30,21
92306 | 48,48
92307 | 60,40
92308 | 51,16
92309 | 138,34
92310 | 153,84
92320 | 40,73
92321 | 66,56
92322 | 85,04
92323 | 59,16
92324 | 153,90
92325 | 175,91
92335 | 76,40
92336 | 93,70
92337 | 122,85
92338 | 92,69
92339 | 134,73
92341 | 86,93
92342 | 104,27
92343 | 133,51
92361 | 70,48
92362 | 111,64
92364 | 46,58
92365 | 53,48
92366 | 73,93
92367 | 90,69
92368 | 119,39
92648 | 61,30
92649 | 74,47
92650 | 115,64
92652 | 51,37
92653 | 58,32
92654 | 78,78
92655 | 95,63
92656 | 124,33
92687 | 24,50
92688 | 34,84
92689 | 31,80
92690 | 46,64
94462 | 87,02
94463 | 101,10
94464 | 141,56
94602 | 172,92
94603 | 229,85
94604 | 312,03
94605 | 442,69
94648 | 8,94
94649 | 11,93
94650 | 17,05
94651 | 18,17
94652 | 29,56
94653 | 39,29
94654 | 55,24
94655 | 72,56
94716 | 16,35
94717 | 22,56
94718 | 28,18
94719 | 35,62
94720 | 54,70
94721 | 76,52
94722 | 135,41
95697 | 57,31
96635 | 28,01
96636 | 29,79
96644 | 17,10
96645 | 22,27
96646 | 34,65
96647 | 15,12
96648 | 28,03
96649 | 41,80
96668 | 9,49
96669 | 11,75
96670 | 17,82
96671 | 23,97
96672 | 35,28
96673 | 57,18
96674 | 80,38
96675 | 138,72
96676 | 9,44
96677 | 15,49
96678 | 21,55
96679 | 31,48
96680 | 42,71
96681 | 78,60
96682 | 115,75
96683 | 158,98
96718 | 6,01
96719 | 14,15
96720 | 17,09
96721 | 22,09
96722 | 30,57
96723 | 39,31
96724 | 64,26
96725 | 82,50
96726 | 134,13
96727 | 12,72
96728 | 14,74
96729 | 21,76
96730 | 26,66
96731 | 39,20
96732 | 47,50
96733 | 86,35
96734 | 116,91
96735 | 154,51
96794 | 7,32
96795 | 9,22
96796 | 12,64
96797 | 18,64
96798 | 7,47
96799 | 10,08
96800 | 14,43
96801 | 21,71
97327 | 24,07
97328 | 42,06
97329 | 52,18
97330 | 63,47
97331 | 24,42
97332 | 42,46
97333 | 52,68
97334 | 64,01
97335 | 62,57
97336 | 79,41
97337 | 119,04
97338 | 143,04
97339 | 153,99
97340 | 154,83
97341 | 43,39
97342 | 67,36
97343 | 84,55
97344 | 53,91
97345 | 85,44
97346 | 109,19
97347 | 75,23
97348 | 103,78
97349 | 149,37
97350 | 181,31
97351 | 250,54
97352 | 324,53
97353 | 50,90
97354 | 80,02
97355 | 108,92
97356 | 61,42
97357 | 98,10
97358 | 133,56
97498 | 38,01
97535 | 42,80
97536 | 53,81
100788 | 528,92
100791 | 15,78
100792 | 22,34
100793 | 29,20
100794 | 38,89
100803 | 14,77
100804 | 21,14
100805 | 27,75
100806 | 37,11
72306 | 205,05
72307 | 284,89
72313 | 649,98
72482 | 282,78
72619 | 118,58
72620 | 204,60
72621 | 326,21
72667 | 167,50
72668 | 166,47
72669 | 172,56
72681 | 116,14
72682 | 228,64
72683 | 364,19
72719 | 256,19
72720 | 349,87
72721 | 743,47
89358 | 7,33
89359 | 7,55
89360 | 8,47
89361 | 8,11
89362 | 8,66
89363 | 9,13
89364 | 10,11
89365 | 9,67
89366 | 12,70
89367 | 11,24
89368 | 12,57
89369 | 14,21
89370 | 12,29
89371 | 5,27
89372 | 9,66
89373 | 5,67
89374 | 8,05
89375 | 9,48
89376 | 5,32
89377 | 7,44
89378 | 6,22
89379 | 12,06
89380 | 8,02
89381 | 9,92
89382 | 11,25
89383 | 6,28
89384 | 10,01
89385 | 6,74
89386 | 8,11
89387 | 22,04
89388 | 9,69
89389 | 10,22
89390 | 15,97
89391 | 8,04
89392 | 18,37
89393 | 10,05
89394 | 15,52
89395 | 11,88
89396 | 16,56
89397 | 13,13
89398 | 15,96
89399 | 23,90
89400 | 17,19
89404 | 4,75
89405 | 4,97
89406 | 5,89
89407 | 5,53
89408 | 5,67
89409 | 6,14
89410 | 7,12
89411 | 6,68
89412 | 7,28
89413 | 7,64
89414 | 8,97
89415 | 10,61
89416 | 8,69
89417 | 3,57
89418 | 7,96
89419 | 3,97
89420 | 6,35
89421 | 7,78
89422 | 3,62
89423 | 6,11
89424 | 4,21
89425 | 10,05
89426 | 6,01
89427 | 7,91
89428 | 9,24
89429 | 4,27
89430 | 8,00
89431 | 5,71
89432 | 19,64
89433 | 7,29
89434 | 7,82
89435 | 13,57
89436 | 5,64
89437 | 15,97
89438 | 6,60
89439 | 7,86
89440 | 7,88
89441 | 12,56
89442 | 9,13
89443 | 11,21
89444 | 19,15
89445 | 12,44
89481 | 4,16
89485 | 4,63
89489 | 5,61
89490 | 5,17
89492 | 5,94
89493 | 7,27
89494 | 8,91
89496 | 6,99
89497 | 8,89
89498 | 9,49
89499 | 13,36
89500 | 9,61
89501 | 10,78
89502 | 11,88
89503 | 16,68
89504 | 14,94
89505 | 24,08
89506 | 26,70
89507 | 32,15
89510 | 22,15
89513 | 68,95
89514 | 7,32
89515 | 53,00
89516 | 6,52
89517 | 45,24
89518 | 10,23
89519 | 31,85
89520 | 9,16
89521 | 81,05
89522 | 19,91
89523 | 62,27
89524 | 17,88
89525 | 61,32
89526 | 25,30
89527 | 48,14
89528 | 3,21
89529 | 29,32
89530 | 9,05
89531 | 24,37
89532 | 5,01
89533 | 24,37
89534 | 3,73
89535 | 37,09
89536 | 8,24
89538 | 3,27
89540 | 7,00
89541 | 4,59
89542 | 18,52
89544 | 6,27
89545 | 9,01
89546 | 7,94
89547 | 13,57
89548 | 14,58
89549 | 10,85
89550 | 24,68
89551 | 6,70
89552 | 12,45
89553 | 4,52
89554 | 16,89
89555 | 14,85
89556 | 23,82
89557 | 19,27
89558 | 6,63
89559 | 40,33
89561 | 9,60
89562 | 6,98
89563 | 15,17
89564 | 11,53
89565 | 35,25
89566 | 30,86
89567 | 51,77
89568 | 21,84
89569 | 49,18
89570 | 8,57
89571 | 47,92
89572 | 6,36
89573 | 43,96
89574 | 84,15
89575 | 8,38
89577 | 22,71
89579 | 8,55
89581 | 17,93
89582 | 15,90
89583 | 23,32
89584 | 27,35
89585 | 22,40
89586 | 22,40
89587 | 35,12
89590 | 83,38
89591 | 69,16
89592 | 110,51
89593 | 20,73
89594 | 24,63
89595 | 10,57
89596 | 8,27
89597 | 14,30
89598 | 33,70
89599 | 12,10
89600 | 13,11
89605 | 14,01
89609 | 54,93
89610 | 14,30
89611 | 22,61
89612 | 106,68
89613 | 20,51
89614 | 40,63
89615 | 160,20
89616 | 28,83
89617 | 5,87
89618 | 10,55
89619 | 7,12
89620 | 8,94
89621 | 16,88
89622 | 10,17
89623 | 13,42
89624 | 14,04
89625 | 16,30
89626 | 21,12
89627 | 15,58
89628 | 31,03
89629 | 54,48
89630 | 47,92
89631 | 80,80
89632 | 67,37
89637 | 8,26
89638 | 8,93
89639 | 9,20
89640 | 13,23
89641 | 11,30
89642 | 12,60
89643 | 13,03
89644 | 19,17
89645 | 20,46
89646 | 16,56
89647 | 16,26
89648 | 17,65
89649 | 23,50
89650 | 23,50
89651 | 5,63
89652 | 8,60
89653 | 13,18
89654 | 12,88
89655 | 18,47
89656 | 9,07
89657 | 9,22
89658 | 7,56
89659 | 12,12
89660 | 7,16
89661 | 15,58
89662 | 23,00
89663 | 10,57
89664 | 12,12
89665 | 9,38
89666 | 6,49
89667 | 23,21
89668 | 21,91
89669 | 15,65
89670 | 10,65
89671 | 22,58
89672 | 15,87
89673 | 18,03
89674 | 22,51
89675 | 39,09
89676 | 33,36
89677 | 43,36
89678 | 8,34
89679 | 68,09
89680 | 15,92
89681 | 47,74
89682 | 23,71
89684 | 32,07
89685 | 32,53
89686 | 114,77
89687 | 28,14
89689 | 25,39
89690 | 49,05
89691 | 10,71
89692 | 46,46
89693 | 45,20
89694 | 15,81
89695 | 14,85
89696 | 41,24
89697 | 13,06
89698 | 141,98
89699 | 122,10
89700 | 17,43
89701 | 111,81
89702 | 17,43
89703 | 35,17
89704 | 78,85
89705 | 20,19
89706 | 40,01
89718 | 28,15
89719 | 8,54
89720 | 9,84
89721 | 10,27
89722 | 16,41
89723 | 13,35
89724 | 8,42
89725 | 13,05
89726 | 6,81
89727 | 14,44
89728 | 8,81
89729 | 19,70
89730 | 9,33
89731 | 9,69
89732 | 10,07
89733 | 14,16
89734 | 19,70
89735 | 14,78
89736 | 5,73
89737 | 15,88
89738 | 10,29
89739 | 16,42
89740 | 5,33
89741 | 13,75
89742 | 23,62
89743 | 31,39
89744 | 20,74
89745 | 21,17
89746 | 20,70
89747 | 8,74
89748 | 29,16
89749 | 10,29
89750 | 44,10
89751 | 4,66
89752 | 5,47
89753 | 7,45
89754 | 11,99
89755 | 8,53
89756 | 13,75
89757 | 20,39
89758 | 31,24
89759 | 6,22
89760 | 13,40
89761 | 21,19
89762 | 29,55
89763 | 112,25
89764 | 22,87
89765 | 11,08
89766 | 15,45
89767 | 15,45
89768 | 15,90
89769 | 34,91
89772 | 45,48
89774 | 12,26
89776 | 15,76
89777 | 17,97
89778 | 15,56
89779 | 22,06
89780 | 17,97
89781 | 26,38
89782 | 10,53
89783 | 10,70
89784 | 16,22
89785 | 17,30
89786 | 26,03
89787 | 26,38
89788 | 50,51
89789 | 51,28
89790 | 122,83
89791 | 125,65
89792 | 144,31
89793 | 148,11
89794 | 12,27
89795 | 27,52
89796 | 32,68
89797 | 36,16
89801 | 5,25
89802 | 5,63
89803 | 9,72
89804 | 10,34
89805 | 10,45
89806 | 10,99
89807 | 18,19
89808 | 25,96
89809 | 14,31
89810 | 14,27
89811 | 22,73
89812 | 37,67
89813 | 4,98
89814 | 9,52
89815 | 20,06
89816 | 28,42
89817 | 8,80
89818 | 111,12
89819 | 12,30
89820 | 21,74
89821 | 11,12
89822 | 16,00
89823 | 17,62
89824 | 27,11
89825 | 10,79
89826 | 113,59
89827 | 11,87
89828 | 40,81
89829 | 19,11
89830 | 20,60
89831 | 135,64
89832 | 28,37
89833 | 24,29
89834 | 27,77
89835 | 28,19
89836 | 183,19
89837 | 91,80
89838 | 100,57
89839 | 132,79
89840 | 115,80
89841 | 194,37
89842 | 32,64
89844 | 41,41
89845 | 63,75
89846 | 141,30
89847 | 173,33
89850 | 20,24
89851 | 20,20
89852 | 28,66
89853 | 43,60
89854 | 57,66
89855 | 60,67
89856 | 15,07
89857 | 21,57
89859 | 62,91
89860 | 32,19
89861 | 35,67
89862 | 65,43
89863 | 123,58
89866 | 4,66
89867 | 5,13
89868 | 3,22
89869 | 7,08
89979 | 18,29
89980 | 6,91
89981 | 14,77
90373 | 11,99
90374 | 17,92
90375 | 8,13
92287 | 15,03
92288 | 22,78
92289 | 39,16
92290 | 58,88
92291 | 89,58
92292 | 275,19
92293 | 8,75
92294 | 14,04
92295 | 25,51
92296 | 33,79
92297 | 51,80
92298 | 142,86
92299 | 19,86
92300 | 29,11
92301 | 55,57
92302 | 73,17
92303 | 132,44
92304 | 339,89
92311 | 11,55
92312 | 18,11
92313 | 25,86
92314 | 7,53
92315 | 10,84
92316 | 16,14
92317 | 15,65
92318 | 23,98
92319 | 33,23
92326 | 12,42
92327 | 20,95
92328 | 30,90
92329 | 7,72
92330 | 12,70
92331 | 19,50
92332 | 15,96
92333 | 27,72
92334 | 39,93
92344 | 54,99
92345 | 54,97
92346 | 69,96
92347 | 76,60
92348 | 94,61
92349 | 100,52
92350 | 81,90
92351 | 80,42
92352 | 117,67
92353 | 111,17
92354 | 152,08
92355 | 139,55
92356 | 107,21
92357 | 151,50
92358 | 184,87
92369 | 31,86
92370 | 33,06
92371 | 37,60
92372 | 38,71
92373 | 43,68
92374 | 43,90
92375 | 54,94
92376 | 54,92
92377 | 71,63
92378 | 78,27
92379 | 98,06
92380 | 103,97
92381 | 48,16
92382 | 46,57
92383 | 58,68
92384 | 55,52
92385 | 66,59
92386 | 64,41
92387 | 81,80
92388 | 80,32
92389 | 120,24
92390 | 113,74
92635 | 157,27
92636 | 144,74
92637 | 62,69
92638 | 74,43
92639 | 85,05
92640 | 107,07
92642 | 154,85
92644 | 191,78
92657 | 22,54
92658 | 23,74
92659 | 26,98
92660 | 28,09
92661 | 31,58
92662 | 31,80
92663 | 41,01
92664 | 40,99
92665 | 54,94
92666 | 61,58
92667 | 78,66
92668 | 84,57
92669 | 34,13
92670 | 32,54
92671 | 42,77
92672 | 39,61
92673 | 48,47
92674 | 46,29
92675 | 60,97
92676 | 59,49
92677 | 95,25
92678 | 88,75
92679 | 128,18
92680 | 115,65
92681 | 43,98
92682 | 53,14
92683 | 60,90
92684 | 79,26
92685 | 121,58
92686 | 152,97
92692 | 12,32
92693 | 12,59
92694 | 19,90
92695 | 20,17
92696 | 31,47
92697 | 32,67
92698 | 18,25
92699 | 17,39
92700 | 30,14
92701 | 28,86
92702 | 47,61
92703 | 46,02
92704 | 23,38
92705 | 38,22
92706 | 61,95
92889 | 98,12
92890 | 144,13
92891 | 206,83
92892 | 45,90
92893 | 62,58
92894 | 73,86
92895 | 98,07
92896 | 145,80
92897 | 210,28
92898 | 36,58
92899 | 51,96
92900 | 61,76
92901 | 84,14
92902 | 129,11
92903 | 190,88
92904 | 24,37
92905 | 35,63
92906 | 45,51
92907 | 57,48
92908 | 57,48
92909 | 57,48
92910 | 79,41
92911 | 79,41
92912 | 102,57
92913 | 105,42
92914 | 105,42
92918 | 32,96
92920 | 33,12
92925 | 39,60
92926 | 39,59
92927 | 39,59
92928 | 44,82
92929 | 44,82
92930 | 44,82
92931 | 57,43
92932 | 57,43
92933 | 57,43
92934 | 81,08
92935 | 81,08
92936 | 108,87
92937 | 108,87
92938 | 23,64
92939 | 23,80
92940 | 28,98
92941 | 28,97
92942 | 28,97
92943 | 32,72
92944 | 32,72
92945 | 32,72
92946 | 43,50
92947 | 43,50
92948 | 43,50
92949 | 64,39
92950 | 64,39
92951 | 89,47
92952 | 89,47
92953 | 21,03
93050 | 9,76
93051 | 9,07
93052 | 400,31
93054 | 17,91
93055 | 35,63
93056 | 14,04
93057 | 12,39
93058 | 440,29
93059 | 24,43
93060 | 61,60
93061 | 25,61
93062 | 22,39
93063 | 504,35
93064 | 39,06
93065 | 36,68
93066 | 632,98
93067 | 57,55
93068 | 50,58
93069 | 877,01
93070 | 142,86
93071 | 132,81
93072 | 1.156,89
93073 | 65,34
93074 | 11,52
93075 | 18,15
93076 | 17,89
93077 | 25,34
93078 | 27,29
93079 | 24,50
93080 | 7,55
93081 | 15,97
93082 | 19,32
93083 | 346,55
93084 | 11,85
93085 | 11,16
93086 | 402,40
93087 | 17,40
93088 | 20,12
93089 | 37,72
93090 | 16,14
93091 | 14,49
93092 | 442,39
93093 | 26,53
93094 | 63,70
93095 | 49,12
93096 | 69,46
93097 | 11,77
93098 | 18,40
93099 | 20,73
93100 | 28,18
93101 | 30,13
93102 | 27,07
93103 | 7,74
93104 | 16,16
93105 | 19,51
93106 | 346,74
93107 | 13,71
93108 | 13,02
93109 | 404,26
93110 | 19,26
93111 | 21,86
93112 | 39,58
93113 | 19,50
93114 | 29,89
93115 | 67,06
93116 | 445,75
93117 | 49,43
93118 | 73,20
93119 | 14,81
93120 | 22,26
93121 | 24,21
93122 | 21,42
93123 | 45,83
93124 | 71,40
93125 | 103,45
93126 | 226,95
93133 | 17,85
94465 | 40,24
94466 | 40,26
94467 | 58,96
94468 | 52,32
94469 | 84,45
94470 | 78,54
94471 | 58,38
94472 | 59,86
94473 | 84,84
94474 | 91,34
94475 | 115,49
94476 | 128,02
94477 | 77,71
94478 | 116,27
94479 | 152,66
94606 | 66,40
94608 | 154,79
94610 | 227,66
94612 | 316,89
94614 | 111,22
94615 | 125,09
94616 | 293,57
94617 | 245,33
94618 | 289,22
94620 | 650,07
94622 | 161,58
94623 | 364,41
94624 | 549,53
94625 | 1.129,93
94656 | 5,62
94657 | 5,56
94658 | 6,20
94659 | 6,27
94660 | 9,81
94661 | 10,08
94662 | 10,39
94663 | 10,50
94664 | 21,00
94665 | 21,00
94666 | 24,38
94667 | 26,48
94668 | 42,11
94669 | 53,91
94670 | 52,62
94671 | 72,29
94672 | 9,11
94673 | 8,95
94674 | 8,40
94675 | 11,37
94676 | 13,69
94677 | 18,16
94678 | 13,95
94679 | 19,85
94680 | 33,23
94681 | 41,30
94682 | 74,78
94683 | 51,07
94684 | 99,44
94685 | 79,71
94686 | 173,82
94687 | 144,08
94688 | 10,29
94689 | 12,42
94690 | 12,08
94691 | 13,31
94692 | 19,89
94693 | 20,51
94694 | 20,54
94695 | 25,36
94696 | 43,65
94697 | 62,30
94698 | 55,74
94699 | 105,81
94700 | 92,38
94701 | 148,39
94702 | 141,52
94703 | 14,90
94704 | 16,96
94705 | 20,08
94706 | 29,28
94707 | 35,07
94708 | 20,46
94709 | 24,57
94710 | 34,77
94711 | 43,07
94712 | 54,78
94713 | 129,06
94714 | 171,89
94715 | 234,00
94724 | 20,30
94725 | 5,95
94726 | 30,56
94727 | 7,85
94728 | 112,10
94729 | 13,25
94730 | 135,77
94731 | 16,13
94733 | 30,84
94737 | 121,76
94740 | 9,25
94741 | 10,98
94742 | 12,92
94743 | 14,01
94744 | 20,04
94746 | 27,35
94748 | 55,44
94750 | 124,54
94752 | 155,81
94756 | 11,85
94757 | 15,13
94758 | 35,11
94759 | 42,40
94760 | 69,99
94761 | 143,03
94762 | 187,87
94783 | 14,00
94785 | 24,86
94786 | 30,69
94787 | 41,53
94788 | 56,17
94789 | 157,77
94790 | 181,13
94791 | 250,27
94863 | 101,40
95141 | 23,60
95237 | 15,89
95693 | 38,37
95694 | 45,48
95695 | 43,51
95696 | 36,58
96637 | 13,71
96638 | 13,33
96639 | 9,43
96640 | 20,01
96641 | 16,23
96642 | 18,19
96643 | 40,33
96650 | 9,95
96651 | 9,57
96652 | 19,34
96653 | 19,30
96654 | 31,66
96655 | 31,24
96656 | 6,96
96657 | 17,54
96658 | 13,76
96659 | 13,04
96660 | 30,67
96661 | 24,86
96662 | 13,23
96663 | 22,80
96664 | 24,04
96665 | 13,15
96666 | 25,87
96667 | 43,95
96684 | 4,32
96685 | 3,94
96686 | 6,45
96687 | 6,41
96688 | 10,82
96689 | 10,40
96690 | 19,53
96691 | 20,10
96692 | 29,61
96693 | 28,22
96694 | 62,29
96695 | 60,66
96696 | 93,39
96697 | 139,61
96698 | 3,21
96699 | 13,79
96700 | 10,01
96701 | 4,45
96702 | 4,64
96703 | 8,87
96704 | 10,11
96705 | 13,34
96706 | 20,09
96707 | 40,15
96708 | 62,83
96709 | 98,79
96710 | 5,69
96711 | 8,74
96712 | 16,10
96713 | 22,56
96714 | 37,57
96715 | 68,31
96716 | 102,06
96717 | 159,82
96736 | 5,36
96737 | 5,93
96738 | 16,51
96739 | 7,65
96740 | 25,28
96741 | 11,09
96742 | 16,85
96743 | 21,03
96744 | 43,61
96745 | 61,99
96746 | 98,74
96747 | 7,69
96748 | 8,42
96749 | 11,28
96750 | 14,12
96751 | 24,77
96752 | 30,99
96753 | 67,48
96754 | 92,11
96755 | 139,56
96756 | 13,01
96757 | 12,63
96758 | 15,15
96759 | 20,54
96760 | 29,52
96761 | 39,45
96762 | 75,17
96763 | 100,32
96764 | 159,72
96802 | 206,98
96803 | 107,60
96804 | 196,17
96805 | 216,23
96806 | 107,73
96807 | 181,90
96808 | 11,16
96809 | 12,53
96810 | 13,45
96811 | 14,65
96812 | 14,16
96813 | 16,00
96814 | 13,85
96815 | 22,33
96816 | 18,82
96817 | 21,05
96818 | 19,78
96819 | 19,78
96820 | 34,47
96821 | 29,83
96822 | 30,18
96823 | 12,52
96824 | 13,95
96825 | 18,42
96826 | 17,11
96827 | 17,69
96828 | 21,78
96829 | 17,08
96830 | 24,39
96831 | 20,25
96832 | 23,10
96833 | 21,75
96834 | 35,09
96835 | 30,67
96836 | 32,51
96837 | 19,04
96838 | 17,71
96839 | 17,48
96840 | 22,30
96841 | 19,92
96842 | 24,47
96843 | 23,66
96844 | 31,08
96845 | 33,69
96846 | 27,35
96847 | 29,67
96848 | 43,42
96849 | 16,13
96850 | 18,50
96851 | 23,82
96852 | 21,15
96853 | 23,47
96854 | 27,58
96855 | 26,14
96856 | 26,48
96857 | 40,38
96858 | 41,50
96859 | 50,53
96860 | 22,59
96861 | 24,09
96862 | 27,16
96863 | 26,91
96864 | 40,90
96865 | 40,17
96866 | 53,30
96867 | 60,88
96868 | 24,52
96869 | 29,28
96870 | 44,95
96871 | 64,25
96872 | 62,39
96873 | 70,75
96874 | 76,71
96875 | 90,17
96876 | 148,43
96877 | 158,20
96878 | 160,02
96879 | 162,54
96880 | 184,41
96881 | 194,31
97425 | 25,00
97426 | 29,35
97427 | 32,64
97428 | 40,27
97429 | 47,30
97430 | 35,40
97431 | 39,65
97432 | 44,74
97433 | 77,38
97434 | 78,71
97435 | 90,41
97436 | 92,96
97437 | 103,35
97438 | 106,09
97439 | 115,91
97440 | 138,55
97442 | 153,31
97443 | 87,12
97444 | 99,85
97446 | 163,50
97447 | 163,50
97449 | 174,90
97450 | 209,55
97452 | 140,84
97453 | 148,11
97454 | 226,51
97455 | 238,13
97456 | 483,51
97457 | 431,39
97458 | 217,09
97459 | 354,34
97460 | 529,87
97461 | 27,20
97462 | 23,48
97464 | 38,45
97465 | 44,74
97467 | 48,68
97468 | 56,73
97470 | 70,26
97471 | 82,99
97474 | 123,79
97475 | 149,52
97477 | 163,79
97478 | 198,44
97479 | 43,24
97480 | 43,24
97481 | 61,52
97482 | 61,52
97483 | 84,83
97484 | 84,83
97485 | 115,59
97486 | 122,86
97487 | 205,57
97488 | 217,19
97489 | 466,81
97490 | 414,69
97491 | 65,36
97492 | 94,24
97493 | 121,03
97494 | 183,37
97495 | 326,37
97496 | 507,67
97499 | 24,49
97500 | 20,77
97502 | 33,41
97503 | 39,95
97505 | 41,56
97506 | 49,61
97508 | 60,19
97509 | 72,92
97511 | 109,32
97512 | 135,05
97514 | 144,77
97515 | 179,42
97517 | 39,17
97518 | 39,17
97519 | 54,34
97520 | 54,34
97521 | 74,12
97522 | 74,12
97523 | 100,48
97524 | 107,75
97525 | 183,76
97526 | 195,38
97527 | 438,36
97528 | 386,24
97529 | 60,02
97530 | 84,66
97531 | 106,74
97532 | 163,23
97533 | 301,60
97534 | 469,71
97537 | 19,11
97540 | 26,96
97541 | 23,86
97543 | 45,65
97544 | 41,93
97546 | 27,07
97547 | 27,07
97548 | 41,27
97549 | 41,27
97550 | 70,96
97551 | 70,96
97552 | 38,79
97553 | 57,74
97554 | 102,43
98602 | 15,31
6171 | 25,87
74166/1 | 225,10
74166/2 | 266,83
88503 | 792,76
88504 | 667,34
97900 | 170,71
97901 | 270,81
97902 | 529,70
97903 | 730,82
97904 | 847,14
97905 | 218,86
97906 | 405,34
97907 | 572,13
97908 | 659,37
98102 | 62,88
98103 | 130,69
98104 | 358,75
98105 | 622,75
98106 | 1.028,54
98107 | 261,96
98108 | 466,73
99250 | 167,35
99251 | 265,04
99253 | 516,75
99255 | 713,07
99257 | 824,17
99258 | 214,10
99260 | 397,18
99262 | 560,49
99264 | 643,64
89482 | 24,73
89491 | 60,96
89495 | 9,85
89707 | 30,60
89708 | 69,11
89709 | 11,58
89710 | 11,36
86872 | 719,45
86874 | 439,14
86875 | 406,90
86876 | 232,01
86877 | 24,20
86878 | 55,69
86879 | 7,58
86880 | 20,24
86881 | 154,60
86882 | 20,82
86883 | 11,92
86884 | 9,37
86885 | 10,57
86886 | 38,62
86887 | 41,76
86888 | 425,25
86889 | 559,49
86893 | 467,05
86894 | 233,94
86895 | 276,83
86899 | 242,16
86900 | 165,25
86901 | 131,31
86902 | 238,65
86903 | 321,07
86904 | 125,09
86905 | 186,19
86906 | 43,29
86908 | 218,80
86909 | 86,30
86910 | 80,90
86911 | 37,14
86913 | 17,99
86914 | 34,52
86915 | 72,03
86916 | 28,42
86919 | 790,09
86920 | 756,94
86921 | 767,37
86922 | 652,46
86923 | 485,53
86924 | 495,96
86925 | 444,39
86926 | 454,82
86927 | 278,40
86928 | 288,83
86929 | 269,50
86930 | 279,93
86931 | 435,82
86932 | 467,01
86933 | 312,14
86934 | 303,24
86935 | 232,86
86936 | 375,54
86937 | 167,43
86938 | 310,11
86939 | 310,81
86940 | 769,58
86941 | 613,66
86942 | 206,15
86943 | 197,25
86947 | 821,98
93396 | 496,92
93441 | 838,86
93442 | 938,26
95469 | 190,64
95470 | 196,88
95471 | 750,72
95472 | 756,96
95542 | 38,35
95543 | 64,60
95544 | 46,80
95545 | 45,90
95546 | 158,06
95547 | 49,00
100848 | 359,58
100849 | 30,34
100851 | 58,54
100852 | 180,81
100854 | 539,96
100855 | 45,90
100856 | 21,34
100857 | 203,72
100858 | 553,16
100860 | 72,81
100861 | 27,95
100862 | 29,89
100863 | 429,98
100864 | 472,33
100865 | 419,80
100866 | 221,71
100867 | 235,68
100868 | 244,97
100869 | 252,10
100870 | 197,33
100871 | 212,28
100872 | 221,82
100873 | 227,78
100874 | 221,71
100875 | 774,86
6087 | 25,40
98052 | 1.171,82
98053 | 1.701,28
98054 | 2.441,15
98055 | 3.247,05
98056 | 3.731,95
98057 | 4.886,25
98066 | 4.269,92
98067 | 5.707,62
98068 | 8.078,19
98069 | 10.852,00
98070 | 12.426,40
98071 | 13.611,73
98072 | 3.563,62
98073 | 5.574,18
98074 | 8.653,89
98075 | 11.250,94
98076 | 12.964,88
98077 | 15.262,01
98078 | 3.552,02
98079 | 6.225,16
98080 | 8.015,17
98081 | 11.881,99
98082 | 3.353,14
98083 | 4.442,13
98084 | 6.253,40
98085 | 8.487,11
98086 | 9.604,00
98087 | 10.289,45
98088 | 2.850,92
98089 | 4.516,91
98090 | 7.100,08
98091 | 9.170,31
98092 | 10.771,63
98093 | 12.715,40
98094 | 2.329,28
98099 | 4.001,42
98100 | 5.235,31
98101 | 7.753,67
98109 | 759,36
98110 | 500,19
98111 | 26,72
98114 | 405,30
98115 | 108,40
89957 | 136,57
89959 | 200,44
89349 | 24,84
89351 | 27,72
89352 | 30,94
89353 | 32,09
89354 | 211,68
89969 | 36,51
89970 | 40,74
89971 | 41,58
89972 | 44,65
89973 | 370,95
89974 | 227,97
89984 | 62,61
89985 | 64,26
89986 | 61,21
89987 | 67,33
90371 | 32,86
94489 | 27,47
94490 | 46,32
94491 | 63,51
94492 | 65,13
94493 | 118,10
94494 | 60,42
94495 | 73,20
94496 | 86,68
94497 | 99,15
94498 | 124,36
94499 | 214,11
94500 | 252,26
94501 | 479,66
94792 | 104,31
94793 | 130,88
94794 | 135,10
94795 | 25,47
94796 | 30,34
94797 | 45,60
94798 | 95,15
94799 | 93,49
94800 | 156,94
95248 | 69,73
95249 | 74,57
95250 | 87,26
95251 | 112,07
95252 | 127,02
95253 | 176,29
99619 | 62,57
99620 | 109,78
99621 | 146,11
99622 | 158,68
99623 | 208,25
99624 | 280,27
99625 | 373,19
99626 | 555,46
99627 | 70,73
99628 | 43,70
99629 | 75,15
99630 | 94,38
99631 | 102,78
99632 | 133,50
99633 | 245,30
99634 | 394,55
99635 | 253,15
95634 | 128,11
95635 | 141,20
95637 | 475,59
95638 | 571,48
95639 | 703,60
95641 | 239,30
95642 | 353,91
95643 | 462,94
95644 | 168,69
95645 | 308,59
95646 | 459,56
95647 | 602,44
95673 | 196,94
95674 | 209,75
95675 | 256,91
95676 | 70,74
97741 | 133,70
72285 | 97,87
90436 | 15,39
90437 | 37,40
90438 | 53,60
90439 | 69,31
90440 | 111,01
90441 | 141,78
90443 | 13,98
90444 | 29,74
90445 | 31,75
90446 | 34,50
90447 | 6,90
90451 | 4,27
90452 | 13,77
90453 | 2,58
90454 | 4,39
90455 | 5,97
90456 | 4,49
90457 | 10,24
90458 | 29,05
90459 | 40,99
90460 | 27,13
90461 | 14,93
90462 | 3,29
90463 | 2,65
90466 | 13,36
90467 | 21,08
90468 | 5,51
90469 | 8,80
90470 | 11,88
91166 | 3,25
91167 | 10,06
91168 | 7,51
91169 | 8,95
91170 | 2,58
91171 | 3,19
91172 | 4,72
91173 | 1,30
91174 | 2,54
91175 | 4,15
91176 | 40,19
91177 | 18,43
91178 | 17,44
91179 | 10,32
91180 | 8,13
91181 | 8,89
91182 | 28,24
91183 | 14,00
91184 | 13,15
91185 | 7,24
91186 | 5,97
91187 | 6,95
91188 | 6,89
91189 | 41,30
91190 | 5,21
91191 | 5,53
91192 | 6,16
91222 | 15,06
94480 | 2.045,96
94481 | 1.504,19
94482 | 1.224,77
94483 | 1.052,01
95541 | 4,98
96559 | 76,76
96560 | 38,99
96561 | 23,54
96562 | 39,87
96563 | 42,38
73826/1 | 606,80
73826/2 | 788,84
73834/1 | 243,34
73834/2 | 389,36
73834/3 | 778,72
73834/4 | 1.168,08
73835/1 | 1.528,62
73835/2 | 2.078,93
73835/3 | 2.323,51
73836/1 | 611,45
73836/2 | 794,88
73836/3 | 1.222,90
73836/4 | 1.956,64
73837/1 | 243,34
73837/2 | 486,70
73837/3 | 973,40
93350 | 964,50
93351 | 783,38
93352 | 604,22
93353 | 429,40
93354 | 549,42
93355 | 456,15
93356 | 362,41
93357 | 270,61
74151/1 | 2,70
74154/1 | 3,89
74155/1 | 1,25
74155/2 | 2,43
74205/1 | 1,31
79480 | 1,92
83336 | 4,45
83338 | 2,35
89885 | 6,95
89886 | 6,98
89887 | 7,19
89888 | 7,13
89889 | 7,35
89890 | 10,04
89893 | 12,29
89894 | 13,71
89895 | 16,52
89903 | 6,01
89904 | 6,04
89905 | 6,22
89906 | 6,16
89907 | 7,02
89908 | 9,44
89911 | 11,46
89912 | 12,15
89913 | 14,68
89921 | 5,58
89922 | 5,61
89923 | 5,81
89924 | 5,75
89925 | 5,98
89926 | 8,95
89929 | 11,50
89930 | 12,24
89931 | 15,35
89939 | 5,20
89940 | 5,21
89941 | 5,41
89942 | 5,35
89943 | 5,55
89944 | 8,22
89947 | 10,06
89948 | 11,16
89949 | 13,50
96520 | 87,98
96521 | 32,86
96522 | 158,98
96523 | 101,52
96524 | 179,46
96525 | 32,98
96526 | 320,94
96527 | 133,31
96528 | 131,41
98116 | 10,44
98117 | 9,79
98118 | 9,83
98119 | 8,57
72915 | 10,32
72917 | 11,78
72918 | 13,76
73965/9 | 222,60
79506/2 | 333,90
83343 | 13,00
90082 | 8,26
90084 | 8,02
90085 | 7,54
90086 | 7,62
90087 | 6,42
90088 | 6,54
90090 | 6,29
90091 | 4,93
90092 | 4,77
90093 | 4,49
90094 | 4,55
90095 | 3,83
90096 | 3,92
90098 | 3,75
90099 | 11,60
90100 | 9,86
90101 | 9,74
90102 | 8,86
90105 | 6,93
90106 | 5,89
90107 | 5,81
90108 | 5,28
93358 | 88,06
94304 | 27,65
94305 | 24,26
94306 | 19,94
94307 | 20,90
94308 | 18,45
94309 | 19,52
94310 | 17,70
94315 | 37,67
94316 | 28,95
94317 | 25,10
94318 | 20,10
94319 | 44,99
94327 | 81,56
94328 | 78,17
94329 | 73,85
94330 | 74,81
94331 | 72,36
94332 | 73,43
94333 | 71,61
94338 | 91,58
94339 | 82,86
94340 | 79,01
94341 | 74,01
94342 | 98,90
96385 | 7,88
96386 | 5,38
93360 | 16,93
93361 | 13,60
93362 | 9,26
93363 | 10,19
93364 | 7,73
93365 | 8,74
93366 | 7,01
93367 | 15,96
93368 | 12,60
93369 | 8,28
93370 | 9,24
93371 | 6,79
93372 | 7,85
93373 | 6,06
93374 | 22,76
93375 | 17,51
93376 | 14,13
93377 | 8,95
93378 | 21,58
93379 | 16,60
93380 | 13,41
93381 | 8,44
93382 | 33,33
96995 | 53,39
72838 | 0,78
72839 | 0,63
72840 | 0,52
72844 | 0,58
72845 | 3,47
72846 | 2,86
72847 | 6,18
72848 | 1,54
72849 | 1,97
72850 | 9,92
72882 | 1,17
72883 | 0,94
72884 | 0,78
72888 | 0,86
72890 | 5,21
72891 | 4,30
72892 | 9,27
72893 | 2,31
72894 | 2,96
72895 | 15,63
72897 | 25,92
72898 | 3,48
72899 | 4,04
72900 | 4,44
74010/1 | 1,52
83356 | 0,70
83358 | 1,45
95303 | 0,89
97916 | 1,15
97917 | 0,88
97918 | 0,83
97919 | 0,58
94097 | 6,59
94098 | 7,53
94099 | 3,32
94100 | 4,24
94102 | 188,21
94103 | 252,58
94104 | 193,41
94105 | 257,83
94106 | 161,64
94107 | 226,03
94108 | 166,87
94110 | 231,24
94111 | 141,60
94112 | 195,13
94113 | 148,95
94114 | 203,43
94115 | 106,51
94116 | 155,04
94117 | 113,36
94118 | 163,07
95606 | 1,37
72131 | 134,27
72132 | 70,27
72133 | 244,14
87471 | 42,64
87472 | 44,06
87473 | 59,58
87474 | 61,19
87475 | 70,90
87476 | 72,79
87477 | 37,53
87478 | 38,95
87479 | 53,96
87480 | 55,57
87481 | 64,67
87482 | 66,56
87483 | 50,77
87484 | 52,19
87485 | 67,80
87487 | 78,82
87488 | 80,71
87489 | 42,12
87490 | 43,54
87491 | 58,64
87492 | 60,25
87493 | 69,42
87494 | 71,31
87495 | 83,71
87496 | 85,04
87497 | 77,76
87498 | 79,46
87499 | 92,91
87500 | 94,35
87501 | 144,58
87502 | 146,42
87503 | 70,33
87504 | 71,66
87505 | 64,43
87506 | 66,13
87507 | 75,26
87508 | 76,70
87509 | 116,31
87510 | 118,15
87511 | 95,29
87512 | 96,62
87513 | 89,77
87514 | 91,47
87515 | 109,08
87516 | 110,52
87517 | 169,73
87518 | 171,57
87519 | 77,59
87520 | 78,92
87521 | 71,71
87522 | 73,41
87523 | 85,06
87524 | 86,50
87525 | 131,49
87526 | 133,33
89043 | 79,29
89168 | 81,90
89977 | 140,89
90112 | 69,41
95474 | 672,44
89282 | 53,51
89283 | 55,12
89284 | 47,86
89285 | 49,47
89286 | 58,73
89287 | 60,34
89288 | 50,79
89289 | 52,40
89290 | 64,90
89291 | 66,69
89292 | 59,27
89293 | 61,06
89294 | 72,22
89295 | 74,01
89296 | 63,41
89297 | 65,20
89298 | 66,81
89299 | 69,09
89300 | 61,15
89301 | 63,43
89302 | 76,19
89303 | 78,47
89304 | 66,68
89305 | 68,96
89306 | 78,43
89307 | 80,96
89308 | 72,80
89309 | 75,33
89310 | 91,38
89311 | 93,91
89312 | 79,53
89313 | 82,06
95465 | 126,80
87447 | 53,53
87448 | 54,32
87449 | 69,33
87450 | 70,74
87451 | 85,06
87452 | 85,40
87453 | 48,81
87454 | 50,01
87455 | 63,84
87456 | 65,52
87457 | 77,46
87458 | 79,22
87459 | 61,55
87460 | 62,75
87461 | 77,38
87462 | 78,79
87463 | 91,75
87464 | 93,51
87465 | 53,29
87466 | 54,49
87467 | 68,62
87468 | 70,03
87469 | 82,36
87470 | 84,12
89044 | 53,43
89169 | 54,46
89978 | 69,96
73937/1 | 112,47
73937/3 | 112,66
73937/5 | 186,90
89453 | 56,88
89454 | 53,95
89455 | 69,85
89456 | 66,21
89457 | 61,45
89458 | 56,52
89459 | 75,79
89460 | 69,84
89462 | 66,18
89463 | 63,44
89464 | 85,90
89465 | 82,67
89466 | 71,34
89467 | 66,26
89468 | 91,98
89469 | 86,07
89470 | 72,36
89471 | 69,42
89472 | 84,99
89473 | 81,63
89474 | 81,53
89475 | 74,52
89476 | 95,82
89477 | 88,07
89478 | 81,88
89479 | 79,13
89480 | 101,25
89483 | 98,29
89484 | 91,65
89486 | 84,76
89487 | 112,21
89488 | 104,51
91815 | 57,04
91816 | 66,62
72139 | 533,55
72175 | 537,06
72176 | 540,56
72178 | 35,66
72179 | 70,60
72180 | 21,65
72181 | 43,75
73774/1 | 354,78
73909/1 | 272,72
74229/1 | 630,79
79627 | 675,38
96358 | 85,41
96359 | 93,75
96360 | 106,99
96361 | 123,01
96362 | 112,25
96363 | 121,04
96364 | 133,84
96365 | 150,29
96366 | 139,11
96367 | 148,32
96368 | 160,69
96369 | 177,58
96370 | 54,14
96371 | 62,24
96372 | 20,35
96373 | 7,73
96374 | 21,63
73863/1 | 69,45
73863/2 | 141,70
73790/2 | 64,10
73790/4 | 53,20
83694 | 19,27
83695/1 | 28,86
83771 | 7,87
100576 | 1,71
100577 | 0,73
96388 | 7,68
96389 | 30,82
96390 | 47,64
96391 | 65,75
96392 | 82,98
96396 | 116,59
96397 | 148,79
96398 | 192,55
96399 | 85,04
96400 | 108,05
96401 | 6,43
96402 | 1,85
100564 | 69,79
100565 | 60,89
100566 | 104,85
100567 | 121,27
100568 | 137,39
100569 | 96,27
100570 | 114,22
100571 | 129,20
100572 | 74,09
100573 | 65,19
100574 | 0,93
100575 | 0,09
72799 | 91,44
92391 | 49,45
92392 | 52,08
92393 | 45,32
92394 | 49,86
92395 | 64,09
92396 | 59,82
92397 | 45,45
92398 | 52,77
92399 | 54,16
92400 | 65,55
92401 | 67,00
92402 | 61,90
92403 | 47,42
92404 | 54,75
92405 | 56,13
92406 | 67,53
92407 | 68,97
93679 | 64,40
93680 | 49,82
93681 | 61,50
93682 | 62,98
97114 | 0,49
97115 | 41,89
97120 | 7,79
97802 | 4,70
97803 | 7,11
97805 | 11,73
97806 | 14,13
97807 | 15,98
97809 | 13,24
97810 | 14,36
97811 | 16,28
72947 | 14,44
83693 | 4,92
95995 | 919,94
95996 | 870,15
96001 | 5,19
96393 | 107,99
96394 | 139,00
96395 | 183,95
101020 | 309,74
101021 | 314,85
101022 | 274,42
101023 | 280,58
101024 | 278,24
101025 | 283,35
101026 | 262,93
101027 | 294,57
88411 | 2,86
88412 | 2,09
88413 | 4,43
88414 | 4,93
88415 | 3,12
88416 | 17,31
88417 | 14,56
88420 | 22,89
88421 | 24,66
88423 | 18,18
88424 | 21,11
88426 | 16,34
88428 | 30,71
88429 | 33,78
88431 | 22,62
88432 | 17,89
88482 | 3,67
88483 | 3,35
88484 | 3,14
88485 | 2,68
88486 | 12,12
88487 | 10,63
88488 | 15,79
88489 | 13,67
88490 | 8,00
88491 | 7,65
88492 | 9,68
88493 | 9,17
88494 | 21,54
88495 | 11,43
88496 | 29,16
88497 | 15,64
95305 | 14,13
95306 | 16,81
95622 | 14,80
95623 | 11,04
95624 | 22,48
95625 | 24,90
95626 | 16,03
96126 | 18,74
96127 | 14,03
96128 | 28,30
96129 | 31,34
96130 | 20,23
96131 | 25,79
96132 | 19,51
96133 | 38,49
96134 | 42,54
96135 | 27,80
6082 | 21,71
40905 | 26,24
73739/1 | 21,53
74065/1 | 29,75
74065/2 | 29,29
74065/3 | 29,16
79463 | 18,47
79464 | 24,58
79466 | 22,58
79497/1 | 30,39
84645 | 22,34
84657 | 11,55
84659 | 19,89
84679 | 24,14
95464 | 26,32
100716 | 22,74
100717 | 9,62
100718 | 1,32
100719 | 8,13
100720 | 9,50
100721 | 22,42
100722 | 23,18
100723 | 8,66
100724 | 11,72
100725 | 22,57
100726 | 25,34
100727 | 13,15
100728 | 14,64
100729 | 17,23
100730 | 21,11
100733 | 11,68
100734 | 15,33
100735 | 10,16
100736 | 14,13
100739 | 8,17
100740 | 10,00
100741 | 22,33
100742 | 23,67
100743 | 8,01
100744 | 9,90
100745 | 22,16
100746 | 23,56
100747 | 8,73
100748 | 10,36
100749 | 22,93
100750 | 24,03
100751 | 34,49
100752 | 42,23
100753 | 20,34
100754 | 28,27
100757 | 44,68
100758 | 47,36
100759 | 44,34
100760 | 47,15
100761 | 45,87
100762 | 48,09
41595 | 14,58
73978/1 | 21,41
74245/1 | 18,11
79467 | 17,17
79500/2 | 25,09
84663 | 27,05
84665 | 26,92
84666 | 27,79
72191 | 101,89
73734/1 | 177,91
84181 | 142,18
87246 | 53,37
87247 | 45,32
87248 | 38,55
87249 | 60,79
87250 | 48,03
87251 | 39,61
87255 | 93,64
87256 | 78,79
87257 | 69,01
87258 | 119,78
87259 | 105,74
87260 | 97,21
87261 | 137,67
87262 | 121,72
87263 | 111,66
89046 | 44,90
89171 | 41,63
93389 | 49,03
93390 | 41,06
93391 | 34,29
73743/1 | 157,09
73921/2 | 35,91
84183 | 123,83
98670 | 155,86
98671 | 318,61
98672 | 403,98
98673 | 130,89
98679 | 27,95
98680 | 34,17
98681 | 25,54
98682 | 31,76
98685 | 58,80
98686 | 41,24
98688 | 44,61
98689 | 84,78
72187 | 172,41
72188 | 172,41
73876/1 | 155,48
84186 | 70,75
84187 | 18,49
72815 | 59,89
84191 | 114,42
74111/1 | 35,70
98695 | 74,88
98697 | 49,01
73886/1 | 18,82
84162 | 19,92
88648 | 6,21
88649 | 6,97
88650 | 12,78
96467 | 5,72
73850/1 | 32,12
84168 | 18,05
68325 | 49,34
68333 | 51,95
72183 | 90,75
94990 | 598,20
94991 | 454,08
94992 | 62,33
94993 | 53,69
94994 | 75,99
94995 | 64,45
94996 | 88,35
94997 | 73,95
94998 | 100,37
94999 | 83,09
87620 | 27,50
87622 | 31,48
87623 | 55,82
87624 | 62,66
87630 | 33,53
87632 | 39,07
87633 | 72,90
87634 | 82,42
87640 | 38,36
87642 | 45,16
87643 | 86,77
87644 | 98,47
87680 | 30,91
87682 | 37,71
87683 | 79,32
87684 | 91,02
87690 | 36,11
87692 | 43,91
87693 | 91,56
87694 | 104,96
87700 | 38,88
87702 | 47,37
87703 | 99,26
87704 | 113,85
87735 | 39,32
87737 | 43,30
87738 | 67,64
87739 | 74,48
87745 | 45,35
87747 | 50,89
87748 | 84,72
87749 | 94,24
87755 | 42,03
87757 | 47,57
87758 | 81,40
87759 | 90,92
87765 | 46,86
87767 | 53,66
87768 | 95,27
87769 | 106,97
88470 | 20,53
88471 | 25,45
88472 | 29,30
88476 | 16,93
88477 | 23,35
88478 | 28,56
90900 | 66,55
90902 | 74,35
90903 | 122,00
90904 | 135,40
90910 | 70,40
90912 | 78,89
90913 | 130,78
90914 | 145,37
90920 | 77,51
90922 | 87,26
90923 | 146,93
90924 | 163,71
90930 | 59,20
90932 | 67,00
90933 | 114,65
90934 | 128,05
90940 | 63,07
90942 | 71,56
90943 | 123,45
90944 | 138,04
90950 | 70,15
90952 | 79,90
90953 | 139,57
90954 | 156,35
94438 | 37,26
94439 | 41,12
94779 | 35,80
94782 | 40,09
72190 | 31,97
87871 | 16,01
87872 | 15,18
87873 | 4,79
87874 | 4,61
87876 | 8,14
87877 | 7,74
87878 | 4,13
87879 | 3,54
87881 | 4,67
87882 | 4,49
87884 | 8,02
87885 | 7,62
87886 | 23,41
87887 | 22,58
87888 | 6,38
87889 | 6,20
87891 | 9,73
87892 | 9,33
87893 | 6,89
87894 | 6,30
87896 | 5,94
87897 | 5,35
87899 | 7,76
87900 | 7,58
87902 | 11,11
87903 | 10,71
87904 | 9,19
87905 | 8,60
87907 | 7,83
87908 | 7,24
87910 | 23,20
87911 | 22,37
87411 | 15,64
87412 | 23,21
87413 | 27,53
87414 | 22,61
87415 | 29,97
87416 | 34,56
87417 | 16,70
87418 | 17,26
87419 | 18,90
87420 | 24,52
87421 | 25,08
87422 | 26,71
87423 | 33,72
87424 | 34,56
87425 | 35,91
87426 | 39,15
87427 | 40,00
87428 | 41,34
87429 | 18,90
87430 | 19,46
87431 | 19,74
87432 | 26,51
87433 | 27,64
87434 | 28,42
87435 | 30,04
87436 | 31,95
87437 | 33,30
87438 | 36,73
87439 | 39,15
87440 | 40,27
87527 | 35,14
87528 | 40,27
87529 | 31,15
87530 | 36,28
87531 | 29,73
87532 | 34,86
87535 | 25,73
87536 | 30,86
87537 | 51,99
87538 | 48,57
87539 | 47,36
87541 | 43,93
87543 | 16,78
87545 | 24,67
87546 | 27,58
87547 | 20,69
87548 | 23,60
87549 | 19,25
87550 | 22,16
87553 | 15,25
87554 | 18,16
87555 | 32,98
87556 | 29,58
87557 | 28,34
87559 | 24,92
87561 | 28,64
87775 | 52,82
87777 | 57,10
87778 | 63,93
87779 | 60,87
87781 | 66,61
87783 | 78,01
87784 | 68,91
87786 | 76,12
87787 | 92,09
87788 | 90,59
87790 | 98,52
87791 | 112,20
87792 | 33,08
87794 | 37,08
87795 | 43,02
87797 | 40,87
87799 | 46,23
87800 | 56,44
87801 | 48,65
87803 | 55,38
87804 | 69,86
87805 | 56,59
87807 | 64,00
87808 | 76,06
87809 | 89,24
87811 | 93,24
87812 | 98,66
87813 | 97,03
87815 | 102,39
87816 | 112,08
87817 | 104,30
87819 | 111,03
87820 | 125,50
87821 | 153,15
87823 | 160,56
87824 | 172,11
87825 | 68,48
87827 | 73,38
87828 | 82,13
87829 | 77,09
87831 | 83,66
87832 | 97,61
87834 | 132,35
87835 | 91,94
87836 | 124,07
87837 | 84,48
87838 | 140,13
87839 | 98,01
87840 | 129,81
87841 | 88,48
87842 | 144,63
87843 | 109,79
87844 | 128,89
87845 | 94,90
87846 | 144,75
87847 | 104,34
87848 | 134,87
87849 | 95,28
87850 | 152,56
87851 | 110,44
87852 | 140,58
87853 | 99,25
87854 | 157,04
87855 | 122,23
87856 | 139,69
87857 | 105,67
87858 | 103,52
87859 | 122,52
89048 | 32,00
89049 | 22,56
89173 | 31,36
90406 | 42,81
90407 | 47,94
90408 | 32,00
90409 | 34,91
87242 | 175,64
87243 | 158,41
87244 | 172,82
87245 | 207,79
87264 | 56,76
87265 | 47,70
87266 | 60,03
87267 | 55,95
87268 | 62,31
87269 | 52,42
87270 | 65,06
87271 | 60,45
87272 | 67,09
87273 | 54,98
87274 | 69,03
87275 | 64,86
88786 | 193,01
88787 | 175,02
88788 | 189,43
88789 | 227,01
89045 | 56,55
89170 | 54,26
93392 | 47,24
93393 | 38,27
93394 | 50,51
93395 | 46,43
99194 | 52,10
99195 | 43,13
99196 | 55,37
99198 | 51,29
84088 | 96,20
84089 | 136,11
40675 | 5,93
96112 | 112,51
96117 | 123,65
96122 | 28,76
96109 | 47,27
96110 | 64,27
96113 | 41,37
96114 | 63,73
96120 | 3,16
96123 | 26,28
99054 | 58,80
73807/1 | 120,14
96111 | 42,17
96116 | 44,61
96121 | 8,75
96485 | 47,68
96486 | 50,46
91514 | 7,35
91515 | 9,73
91516 | 14,24
91517 | 15,87
91519 | 18,23
91520 | 2,62
91522 | 3,16
91525 | 5,62
87280 | 279,49
87281 | 269,76
87283 | 282,65
87284 | 272,27
87286 | 375,16
87287 | 351,41
87289 | 365,86
87290 | 353,05
87292 | 374,60
87294 | 357,39
87295 | 380,68
87296 | 347,73
87298 | 398,89
87299 | 273,83
87301 | 368,16
87302 | 354,98
87304 | 332,10
87305 | 332,08
87307 | 323,34
87308 | 311,34
87310 | 291,89
87311 | 279,68
87313 | 338,83
87314 | 327,59
87316 | 318,08
87317 | 299,38
87319 | 2.211,68
87320 | 2.209,32
87322 | 2.273,61
87323 | 2.263,59
87325 | 2.229,22
87326 | 2.222,14
87327 | 304,77
87328 | 242,80
87329 | 328,33
87330 | 258,35
87331 | 399,68
87332 | 334,87
87333 | 374,41
87334 | 334,96
87335 | 365,95
87336 | 348,53
87337 | 364,09
87338 | 351,28
87339 | 533,32
87340 | 403,10
87341 | 369,85
87342 | 447,49
87343 | 373,74
87344 | 331,62
87345 | 400,03
87346 | 338,81
87347 | 305,67
87348 | 363,87
87349 | 282,62
87350 | 341,30
87351 | 266,61
87352 | 426,37
87353 | 346,79
87354 | 309,42
87355 | 360,88
87356 | 306,29
87357 | 279,53
87358 | 2.198,29
87359 | 2.163,68
87360 | 2.270,36
87361 | 2.217,09
87362 | 2.205,80
87363 | 2.222,88
87364 | 2.179,93
87365 | 405,15
87366 | 424,96
87367 | 501,67
87368 | 498,83
87369 | 511,05
87370 | 495,83
87371 | 490,19
87372 | 549,03
87373 | 496,56
87374 | 471,95
87375 | 457,95
87376 | 428,52
87377 | 480,10
87378 | 444,09
87379 | 2.333,33
87380 | 2.385,70
87381 | 2.349,07
87382 | 917,22
87383 | 903,07
87384 | 888,00
87385 | 1.300,23
87386 | 1.281,63
87387 | 1.268,59
87388 | 2.975,28
87389 | 2.975,66
87390 | 2.981,59
87391 | 4.285,19
87393 | 4.315,38
87394 | 4.346,67
87395 | 3.385,91
87396 | 3.404,02
87397 | 3.423,77
87398 | 1.111,85
87399 | 1.502,37
87401 | 4.580,66
87402 | 3.662,96
87404 | 3.113,38
87405 | 3.103,35
87407 | 937,79
87408 | 917,79
87410 | 834,01
88626 | 341,97
88627 | 445,99
88628 | 329,09
88629 | 438,97
88630 | 284,42
88631 | 399,48
88715 | 352,30
95563 | 521,47
100464 | 372,61
100465 | 331,53
100466 | 310,81
100468 | 435,34
100469 | 322,72
100470 | 291,33
100472 | 347,90
100473 | 296,56
100474 | 272,92
100475 | 441,13
100477 | 512,88
100478 | 432,25
100479 | 414,48
100480 | 550,08
100481 | 381,18
100483 | 434,82
100484 | 384,19
100485 | 362,04
100486 | 491,91
100487 | 329,02
100488 | 330,33
100489 | 325,51
100490 | 288,36
100491 | 438,58
100492 | 378,74
92121 | 30,94
92122 | 53,37
92123 | 47,75
100195 | 0,81
100196 | 1,36
100197 | 2,04
100198 | 0,28
100199 | 0,34
100200 | 0,41
100201 | 0,83
100202 | 0,97
100203 | 1,14
100204 | 0,08
100205 | 1.520,50
100206 | 1.099,06
100207 | 366,64
100208 | 20,11
100209 | 10,05
100210 | 18,53
100211 | 7,15
100212 | 7,89
100213 | 2,83
100214 | 4,35
100215 | 3,73
100216 | 1,00
100217 | 2,31
100218 | 1,57
100219 | 0,35
100220 | 28,89
100221 | 32,75
100222 | 12,40
100223 | 5,80
100224 | 2,31
100225 | 2,27
100226 | 0,71
100227 | 1,05
100228 | 0,22
100229 | 0,01
100230 | 0,02
100231 | 0,04
100232 | 0,38
100233 | 0,19
100234 | 0,57
100235 | 0,04
100236 | 2,88
100237 | 3,45
100238 | 5,53
100239 | 6,91
100240 | 4,14
100241 | 6,91
100242 | 20,42
100243 | 3,31
100244 | 4,14
100245 | 8,29
100246 | 2,76
100247 | 3,45
100248 | 13,61
100249 | 2,76
100250 | 4,60
100251 | 13,61
100252 | 20,42
100253 | 27,23
100254 | 40,85
100255 | 13,82
100256 | 9,21
100257 | 5,53
100258 | 13,82
100259 | 27,23
100260 | 8,97
100261 | 5,64
100262 | 3,49
100263 | 2,24
100264 | 40,79
100265 | 0,85
100266 | 86,69
100267 | 1,71
100268 | 86,69
100269 | 1,71
100270 | 64,98
100271 | 65,02
100272 | 1,28
100273 | 3,39
100274 | 28,91
100275 | 18,69
100276 | 34,11
100277 | 1,48
100278 | 41,47
100279 | 0,80
100280 | 19,04
100281 | 2,84
100282 | 162,42
100283 | 26,24
100284 | 8,30
100285 | 43,64
100286 | 14,22
100287 | 13,61
84117 | 27,10
84120 | 16,02
99802 | 0,55
99803 | 2,15
99805 | 11,19
99806 | 0,89
99808 | 3,62
99809 | 6,14
99811 | 3,67
99812 | 1,17
99814 | 1,99
99822 | 1,04
99826 | 1,60
71516 | 496,00
73361 | 427,43
73714 | 1.522,56
97010 | 44,94
97011 | 36,55
97012 | 32,34
97013 | 53,49
97014 | 42,57
97015 | 37,03
97016 | 37,48
97017 | 29,53
97018 | 25,37
97031 | 62,44
97032 | 41,62
97033 | 71,41
97034 | 45,22
97039 | 34,85
97040 | 14,34
97041 | 126,86
97046 | 0,39
97047 | 0,15
97048 | 0,11
97051 | 0,65
97053 | 34,07
97062 | 5,74
97063 | 11,39
97064 | 20,92
97065 | 7,19
97066 | 58,92
97067 | 568,33
85421 | 17,98
97621 | 119,20
97622 | 58,10
97623 | 177,97
97624 | 109,22
97625 | 36,92
97626 | 610,77
97627 | 295,18
97628 | 287,11
97629 | 135,86
97631 | 3,39
97632 | 2,70
97633 | 23,60
97634 | 13,07
97635 | 16,42
97636 | 10,09
97637 | 2,85
97638 | 8,31
97639 | 20,46
97640 | 1,80
97641 | 5,11
97642 | 3,23
97643 | 25,13
97644 | 9,45
97645 | 30,26
97647 | 3,42
97648 | 1,96
97649 | 4,07
97650 | 7,35
97651 | 81,33
97652 | 184,40
97653 | 94,13
97654 | 122,35
97655 | 19,23
97656 | 197,15
97657 | 390,77
97658 | 141,84
97659 | 198,62
97660 | 0,68
97661 | 0,68
97662 | 0,50
97663 | 12,55
97664 | 1,55
97665 | 1,31
97666 | 9,14
95967 | 140,22
99058 | 8,70
99059 | 45,75
99060 | 120,20
99061 | 82,99
99062 | 2,59
99063 | 4,14
99064 | 0,43
93588 | 1,41
93589 | 1,08
93590 | 0,71
93591 | 1,18
93592 | 0,90
93593 | 0,59
93594 | 0,94
93595 | 0,71
93596 | 0,47
93597 | 0,78
93598 | 0,59
93599 | 0,40
95425 | 1,00
95426 | 0,77
95427 | 0,50
95428 | 0,66
95429 | 0,50
95430 | 0,33
95875 | 1,00
95876 | 0,84
95877 | 0,72
95878 | 0,67
95879 | 0,56
95880 | 0,47
97912 | 1,74
97913 | 1,33
97914 | 1,25
97915 | 0,88
93176 | 0,46
93177 | 1,66
93178 | 0,53
93179 | 1,84
74038/1 | 36,51
74039/1 | 36,51
74142/1 | 61,56
74142/2 | 24,92
74142/3 | 40,91
74142/4 | 71,72
74143/1 | 74,77
74143/2 | 72,10
85171 | 5,08
74244/1 | 164,94
98509 | 14,88
98510 | 35,38
98511 | 59,51
98516 | 233,20
98519 | 2,19
98520 | 3,68
98521 | 0,39
98522 | 143,30
98524 | 3,55
98503 | 14,18
98504 | 9,89
98505 | 22,88
98525 | 0,31
98526 | 69,63
98527 | 149,89
98528 | 219,20
98529 | 76,56
98530 | 136,39
98531 | 254,53
98532 | 79,59
98533 | 223,54
98534 | 566,12
98535 | 907,32
88238 | 21,65
88239 | 23,55
88240 | 20,79
88241 | 22,18
88242 | 22,23
88243 | 26,74
88245 | 28,10
88246 | 27,36
88247 | 22,07
88248 | 21,57
88249 | 32,23
88250 | 21,51
88251 | 22,74
88252 | 23,33
88253 | 14,33
88255 | 32,27
88256 | 29,76
88257 | 25,95
88258 | 21,04
88259 | 32,81
88260 | 28,10
88261 | 29,72
88262 | 28,06
88263 | 19,19
88264 | 28,50
88265 | 25,53
88266 | 31,40
88267 | 27,81
88268 | 29,14
88269 | 28,10
88270 | 28,24
88272 | 29,50
88273 | 28,57
88274 | 24,86
88275 | 33,05
88277 | 24,95
88278 | 26,47
88279 | 34,66
88281 | 24,49
88282 | 25,59
88283 | 32,18
88284 | 19,47
88285 | 28,06
88286 | 20,14
88288 | 16,52
88291 | 23,71
88292 | 24,71
88293 | 27,79
88294 | 29,94
88295 | 29,04
88296 | 29,04
88297 | 29,59
88298 | 26,42
88299 | 28,17
88300 | 33,21
88301 | 28,91
88302 | 28,89
88303 | 27,15
88304 | 25,66
88306 | 27,42
88307 | 28,69
88308 | 27,68
88309 | 28,24
88310 | 29,32
88311 | 31,58
88312 | 30,93
88313 | 22,21
88314 | 21,44
88315 | 28,10
88316 | 22,26
88317 | 30,52
88318 | 32,81
88320 | 32,88
88321 | 41,03
88322 | 25,89
88323 | 25,54
88324 | 28,61
88325 | 27,06
88326 | 28,66
88377 | 23,08
88441 | 27,32
88597 | 28,12
90766 | 26,17
90767 | 33,34
90768 | 66,80
90769 | 94,46
90770 | 124,57
90771 | 24,13
90772 | 20,63
90773 | 27,09
90775 | 33,12
90776 | 37,15
90777 | 90,68
90778 | 103,07
90779 | 140,51
90780 | 55,63
90781 | 26,55
91677 | 92,76
91678 | 86,82
93558 | 4.581,01
93559 | 4.964,84
93560 | 4.782,16
93561 | 5.842,01
93562 | 4.261,24
93563 | 4.616,59
93564 | 5.864,53
93565 | 15.935,83
93566 | 3.644,52
93567 | 18.112,17
93568 | 24.689,60
93569 | 11.756,74
93570 | 16.620,16
93571 | 21.912,54
93572 | 6.536,81
94295 | 9.780,03
94296 | 4.747,54
95308 | 0,11
95309 | 0,16
95310 | 0,11
95311 | 0,12
95312 | 0,15
95313 | 0,15
95314 | 0,16
95315 | 0,21
95316 | 0,38
95317 | 0,18
95318 | 0,14
95319 | 0,12
95320 | 0,12
95321 | 0,13
95322 | 0,04
95323 | 0,17
95324 | 0,23
95325 | 0,24
95326 | 0,05
95327 | 0,26
95328 | 0,16
95329 | 0,23
95330 | 0,16
95331 | 0,10
95332 | 0,54
95333 | 0,46
95334 | 0,51
95335 | 0,26
95336 | 0,17
95337 | 0,16
95338 | 0,30
95339 | 0,26
95340 | 0,22
95341 | 0,18
95342 | 0,15
95343 | 0,19
95344 | 0,16
95345 | 0,58
95346 | 0,06
95347 | 0,06
95348 | 0,09
95349 | 0,04
95350 | 0,07
95351 | 0,15
95352 | 0,06
95354 | 0,10
95355 | 0,10
95356 | 0,12
95357 | 0,18
95358 | 0,25
95359 | 0,25
95360 | 0,18
95361 | 0,11
95362 | 0,12
95363 | 0,15
95364 | 0,12
95365 | 0,12
95366 | 0,11
95367 | 0,11
95368 | 0,16
95369 | 0,12
95370 | 0,21
95371 | 0,30
95372 | 0,21
95373 | 0,23
95374 | 0,23
95375 | 0,23
95376 | 0,05
95377 | 0,16
95378 | 0,22
95379 | 0,18
95380 | 0,19
95382 | 0,20
95383 | 0,22
95384 | 0,19
95385 | 0,14
95386 | 0,17
95387 | 0,20
95388 | 0,07
95389 | 0,09
95390 | 0,07
95391 | 0,09
95392 | 0,08
95393 | 0,46
95394 | 0,37
95395 | 0,52
95396 | 0,70
95397 | 0,08
95398 | 0,06
95399 | 0,09
95400 | 0,11
95401 | 0,51
95402 | 0,90
95403 | 1,03
95404 | 1,40
95405 | 0,77
95406 | 0,11
95407 | 2,10
95408 | 9,28
95409 | 12,85
95410 | 12,36
95411 | 15,21
95412 | 10,95
95413 | 11,89
95414 | 62,73
95415 | 121,87
95416 | 9,27
95417 | 138,72
95418 | 189,62
95419 | 50,67
95420 | 71,98
95421 | 95,16
95422 | 69,38
95423 | 105,30
95424 | 15,89
100288 | 0,05
100289 | 22,73
100290 | 0,06
100291 | 0,15
100292 | 0,45
100293 | 0,15
100294 | 0,25
100295 | 0,38
100296 | 0,71
100297 | 0,80
100298 | 0,47
100299 | 0,46
100300 | 20,29
100301 | 23,38
100302 | 131,59
100303 | 22,36
100304 | 75,26
100305 | 91,78
100306 | 103,40
100307 | 25,11
100308 | 27,31
100309 | 39,33
100310 | 9,11
100311 | 61,84
100312 | 35,18
100313 | 96,70
100314 | 109,10
100315 | 63,22
100316 | 3.584,32
100317 | 23.155,74
100318 | 13.253,60
100319 | 16.138,59
100320 | 18.183,34
100321 | 6.918,72
100533 | 20,82
100534 | 3.678,14
100535 | 0,24
100536 | 32,72