## PO ONERADA
PLANILHA ORÇAMENTÁRIA ONERADA
OBRA: | REVITALIZAÇÃO E REFORMA DO CENTRO DE COMERCIALIZAÇÃO DE PRODUTOS - "CASA DO ARTESÃO"
LOCAL: | PRAÇA HERMÓGENES FREIRE DA COSTA - SÃO PEDRO DA ALDEIA - RJ. |  | SINAPI/EMOP ONERADA 08/2019 |  |  |  | BDI 20,36%
ITEM | SINAPI / EMOP ONERADA | ESPECIFICAÇÃO DOS SERVIÇOS |  |  | UN | QUANT. | VALOR UNITÁRIO SEM BDI | VALOR UNITÁRIO COM BDI 20,36% | VALOR TOTAL
1.0 |  | SERVIÇOS PRELIMINARES | [5 empty] | ITEM 1.0 | 2565.25 |  | 2565.25
1.1 | 74209/1 | PLACA DE OBRA EM CHAPA DE ACO GALVANIZADO |  |  | M2 | 6.4 | 333.02 | 400.82 | 2565.25 | 333.02 |  |  | #N/A
2.0 |  | SERVIÇOS COMPLEMENTARES | [5 empty] | ITEM 2.0 | 8154.11 |  | 8154.11 |  | #N/A
2.1 | 97641 | REMOÇÃO DE FORRO DE GESSO, DE FORMA MANUAL, SEM REAPROVEITAMENTO. AF_12/2017 |  |  | M2 | 34.45 | 4.93 | 5.93 | 204.29 | 4.93 |  |  | #N/A
2.2 | 97634 | DEMOLIÇÃO DE REVESTIMENTO CERÂMICO, DE FORMA MANUAL, SEM REAPROVEITAMENTO. AF_12/2017 |  |  | M2 | 339.12 | 12.52 | 15.07 | 5110.54 | 12.52 |  |  | #N/A
2.3 | 90444 | RASGO EM CONTRAPISO PARA RAMAIS/ DISTRIBUIÇÃO COM DIÂMETROS MENORES OU IGUAIS A 40 MM. AF_05/2015 |  |  | M3 | 48 | 28.16 | 33.89 | 1626.72 | 28.16 |  |  | #N/A
2.4 | 97635 | DEMOLIÇÃO DE PAVIMENTO INTERTRAVADO, DE FORMA MANUAL, COM REAPROVEITAMENTO. AF_12/2017 |  |  | M3 | 0.9 | 15.99 | 19.25 | 17.33 | 15.99 |  |  | #N/A
2.5 | 97663 | REMOÇÃO DE LOUÇAS, DE FORMA MANUAL, SEM REAPROVEITAMENTO. AF_12/2017 |  |  | UNID. | 9 | 11.95 | 14.38 | 129.42 | 11.95 |  |  | #N/A
2.6 | 97666 | REMOÇÃO DE METAIS SANITÁRIOS, DE FORMA MANUAL, SEM REAPROVEITAMENTO. AF_12/2017 |  |  | UNID. | 4 | 8.71 | 10.48 | 41.92 | 8.71 |  | REMOÇÃO DE PORTAS, DE FORMA MANUAL, SEM REAPROVEITAMENTO. AF_12/2017 | #N/A
2.7 | 97644 | REMOÇÃO DE PORTAS, DE FORMA MANUAL, SEM REAPROVEITAMENTO. AF_12/2017 |  |  | M2 | 13.68 | 9.11 | 10.96 | 149.93 | 9.11 |  |  | #N/A
2.8 | 97665 | REMOÇÃO DE LUMINÁRIAS, DE FORMA MANUAL, SEM REAPROVEITAMENTO. AF_12/2017 |  |  | UNID. | 38 | 1.25 | 1.5 | 57 | 1.25 |  |  | #N/A
2.9 | 97647 | REMOÇÃO DE TELHAS, DE FIBROCIMENTO, METÁLICA E CERÂMICA, DE FORMA MANUAL, SEM REAPROVEITAMENTO. AF_12/2017 |  |  | M2 | 53.73 | 3.26 | 3.92 | 210.62 | 3.26 |  |  | #N/A
2.10 | 97650 | REMOÇÃO DE TRAMA DE MADEIRA PARA COBERTURA, DE FORMA MANUAL, SEM REAPROVEITAMENTO. AF_12/2017 |  |  | M2 | 53.73 | 7.02 | 8.45 | 454.02 | 7.02 |  |  | #N/A
2.11 | 97638 | REMOÇÃO DE CHAPAS E PERFIS DE DRYWALL, DE FORMA MANUAL, SEM REAPROVEITAMENTO. AF_12/2017 |  |  | M2 | 16 | 7.91 | 9.52 | 152.32 | 7.91 |  |  | #N/A
3.0 |  | MOVIMENTO DE TERRA | [5 empty] | ITEM 3.0 | 91.73 |  | 91.73 |  | #N/A
3.1 | 72895 | CARGA, MANOBRAS E DESCARGA DE MATERIAIS DIVERSOS, COM CAMINHAO BASCULANTE 6M3 (CARGA E DESCARGA MANUAIS) |  |  | T | 3.64 | 20.94 | 25.2 | 91.73 | 20.94 |  |  | #N/A
4.0 |  | ALVENARIA | [5 empty] | ITEM 4.0 | 7455.27 | #N/A | 7455.27 |  | #N/A
4.1 | 87472 | ALVENARIA DE VEDAÇÃO DE BLOCOS CERÂMICOS FURADOS NA VERTICAL DE 9X19X39CM (ESPESSURA 9CM) DE PAREDES COM ÁREA LÍQUIDA MENOR QUE 6M² SEM VÃOS E ARGAMASSA DE ASSENTAMENTO COM PREPARO MANUAL. AF_06/2014 |  |  | M2 | 15.75 | 42.32 | 50.94 | 802.31 | 42.32 |  |  | #N/A
4.2 | 73774/1 | DIVISORIA EM MARMORITE ESPESSURA 35MM, CHUMBAMENTO NO PISO E PAREDE COM ARGAMASSA DE CIMENTO E AREIA, POLIMENTO MANUAL, EXCLUSIVE FERRAGENS |  |  | M2 | 16 | 345.47 | 415.81 | 6652.96 | 345.47 |  |  | #N/A
5.0 |  | ESQUADRIAS / FERRAGENS E VIDROS | [5 empty] | ITEM 5.0 | 12761.58 |  | 12761.58 |  | #N/A
5.1 |  | PORTAS ALUMINIO E MADEIRA | [10 empty] | #N/A
5.1.1 | 91341 | PORTA EM ALUMÍNIO DE ABRIR TIPO VENEZIANA COM GUARNIÇÃO, FIXAÇÃO COM PARAFUSOS - FORNECIMENTO E INSTALAÇÃO. AF_08/2015 |  |  | M2 | 6.2 | 546.16 | 657.36 | 4075.63 | 546.16 |  |  | #N/A
5.1.2 | 91299 | PORTA DE MADEIRA, TIPO MEXICANA, MACIÇA (PESADA OU SUPERPESADA), 80X210CM, ESPESSURA DE 3,5CM, INCLUSO DOBRADIÇAS - FORNECIMENTO E INSTALAÇÃO. AF_08/2015 |  |  | UNID. | 3 | 775.3 | 933.15 | 2799.45 | 775.3 |  |  | #N/A
5.1.3 | 91298* | PORTA DE MADEIRA TIPO VENEZIANA, 90X210CM, ESPESSURA DE 3CM, INCLUSO DOBRADIÇAS - FORNECIMENTO E INSTALAÇÃO. AF_08/2015 |  |  | M2 | 5.76 | 511.58 | 615.74 | 3546.66 |  |  |  | #N/A
5.2 |  | FERRAGENS | [10 empty] | #N/A
5.2.1 | 74046/2 | TARJETA TIPO LIVRE/OCUPADO PARA PORTA DE BANHEIRO |  |  | UNID. | 5 | 40.26 | 48.46 | 242.3 | 40.26 |  |  | #N/A
5.2.2 | 84889 | PUXADOR CENTRAL PARA ESQUADRIA DE ALUMINIO |  |  | UNID. | 3 | 21.96 | 26.43 | 79.29 | 21.96 |  |  | #N/A
5.2.3 | 73933/4 | PORTA DE FERRO DE ABRIR TIPO BARRA CHATA, COM REQUADRO E GUARNICAO COMPLETA |  |  | M2 | 2.54 | 526.73 | 633.97 | 1610.28 | 526.73 |  |  | #N/A
5.3 |  | VIDROS | [10 empty] | #N/A
5.3.1 | 72118 | VIDRO TEMPERADO INCOLOR, ESPESSURA 6MM, FORNECIMENTO E INSTALACAO, INCLUSIVE MASSA PARA VEDACAO |  |  | M2 | 1.52 | 223 | 268.4 | 407.97 | 223 |  |  | #N/A
6.0 |  | INSTALAÇÕES ELÉTRICAS | [5 empty] | ITEM 6.0 | 11017.37 |  | 11017.37 |  | #N/A
6.1 |  | ELÉTRICA | [10 empty] | #N/A
6.1.1 | 97592 | LUMINÁRIA TIPO PLAFON, DE SOBREPOR, COM 1 LÂMPADA LED - FORNECIMENTO E INSTALAÇÃO. AF_11/2017 |  |  | UNID. | 5 | 103.25 | 124.27 | 621.35 | 103.25 |  |  | #N/A
6.1.2 | 97593 | LUMINÁRIA TIPO SPOT, DE SOBREPOR, COM 1 LÂMPADA DE 15 W - FORNECIMENTO E INSTALAÇÃO. AF_11/2017 |  |  | UNID. | 38 | 85.55 | 102.97 | 3912.86 | 85.55 |  |  | #N/A
6.2 |  | HIDRÁULICA - LOUÇAS E METAIS | [10 empty] | #N/A
6.2.1 | 86888 | VASO SANITÁRIO SIFONADO COM CAIXA ACOPLADA LOUÇA BRANCA - FORNECIMENTO E INSTALAÇÃO. AF_12/2013 |  |  | UNID. | 3 | 442.91 | 533.09 | 1599.27 | 442.91 |  |  | #N/A
6.2.2 | 95471 | VASO SANITARIO SIFONADO CONVENCIONAL PARA PCD SEM FURO FRONTAL COM LOUÇA BRANCA SEM ASSENTO - FORNECIMENTO E INSTALAÇÃO. AF_10/2016 |  |  | UNID. | 2 | 766.89 | 923.03 | 1846.06 | 766.89 |  |  | #N/A
6.2.3 | 86943 | LAVATÓRIO LOUÇA BRANCA SUSPENSO, 29,5 X 39CM OU EQUIVALENTE, PADRÃO POPULAR, INCLUSO SIFÃO FLEXÍVEL EM PVC, VÁLVULA E ENGATE FLEXÍVEL 30CM EM PLÁSTICO E TORNEIRA CROMADA DE MESA, PADRÃO POPULAR - FORNECIMENTO E INSTALAÇÃO. AF_12/2013 |  |  | UNID. | 2 | 203.38 | 244.79 | 489.58 | 203.38 |  |  | #N/A
6.2.4 | 74234/1 | MICTORIO SIFONADO DE LOUCA BRANCA COM PERTENCES, COM REGISTRO DE PRESSAO 1/2" COM CANOPLA CROMADA ACABAMENTO SIMPLES E CONJUNTO PARA FIXACAO - FORNECIMENTO E INSTALACAO |  |  | UNID. | 2 | 571.4 | 687.74 | 1375.48 | 571.4 |  |  | #N/A
6.2.5 | 86878 | VALVULA EM METAL CROMADO PARA LAVATORIO, 1 " SEM LADRAO |  |  | UNID. | 4 | 44.84 | 53.97 | 215.88 | 44.84 |  |  | #N/A
6.2.6 | 86906 | TORNEIRA CROMADA DE MESA, 1/2" OU 3/4", PARA LAVATÓRIO, PADRÃO POPULAR - FORNECIMENTO E INSTALAÇÃO. AF_12/2013. |  |  | UNID. | 4 | 44.25 | 53.26 | 213.04 | 44.25 |  |  | #N/A
6.2.7 | 86884 | ENGATE/RABICHO FLEXIVEL PLASTICO (PVC OU ABS) BRANCO 1/2 " X 30 CM |  |  | UNID. | 4 | 9.06 | 10.9 | 43.6 | 9.06 |  |  | #N/A
6.2.8 | 18.005.0018-0 | ASSENTO SANITARIO PLASTICO,TIPO POPULAR.FORNECIMENTO E COLOCACAO |  |  | UNID. | 5 | 12.9 | 15.53 | 77.65 |  |  |  | #N/A
6.2.9 | 18.016.0106-0 | BARRA DE APOIO,PARA PESSOAS COM NECESSIDADES ESPECIFICAS,EMTUBO DE 1.1/2" DE ACO INOXIDAVEL,AISI-304,LIGA 18.8,COM 80CM.FORNECIMENTO E COLOCACAO |  |  | UNID. | 4 | 129.32 | 155.65 | 622.6 |  |  |  | #N/A
7.0 |  | DRENAGEM | [5 empty] | ITEM 7.0 | 22546.57 |  | 22546.57 |  | #N/A
7.1 | 83626 | GRELHA DE FERRO FUNDIDO PARA CANALETA LARG = 15CM, FORNECIMENTO E ASSENTAMENTO |  |  | M | 48,00 | 126.19 | 151.88 | 7290.24 | 126.19 |  |  | #N/A
7.2 | 100434 | CALHA DE BEIRAL, SEMICIRCULAR DE PVC, DIAMETRO 125 MM, INCLUINDO CABECEIRAS, EMENDAS, BOCAIS, SUPORTES E VEDAÇÕES, EXCLUINDO CONDUTORES, INCLUSO TRANSPORTE VERTICAL. AF_07/2019 |  |  | M | 207.6 | 55.52 | 66.82 | 13871.83 | 55.52 |  |  | #N/A
7.3 | 89578 | TUBO PVC, SÉRIE R, ÁGUA PLUVIAL, DN 100 MM, FORNECIDO E INSTALADO EM CONDUTORES VERTICAIS DE ÁGUAS PLUVIAIS. AF_12/2014 |  |  | M | 24 | 31.45 | 37.85 | 908.4 | 31.45 |  |  | #N/A
7.4 | 83671 | TUBO PVC DN 100 MM PARA DRENAGEM - FORNECIMENTO E INSTALACAO |  |  | M | 6 | 65.93 | 79.35 | 476.1 | 65.93 |  |  | #N/A
8.0 |  | REVESTIMENTO E PAVIMENTAÇÃO | [5 empty] | ITEM 8.0 | 83623.3 |  | 83623.3 |  | #N/A
8.1 | 96113 | FORRO EM PLACAS DE GESSO, PARA AMBIENTES COMERCIAIS. AF_05/2017_P |  |  | M2 | 256.3 | 40.69 | 48.97 | 12551.01 | 40.69 |  |  | #N/A
8.2 | 96116 | FORRO EM RÉGUAS DE PVC, FRISADO, PARA AMBIENTES COMERCIAIS, INCLUSIVE ESTRUTURA DE FIXAÇÃO. AF_05/2017_P |  |  | M2 | 35.28 | 46.31 | 55.74 | 1966.51 | 46.31 |  |  | #N/A | FORRO EM RÉGUAS DE PVC, FRISADO, PARA AMBIENTES COMERCIAIS, INCLUSIVE ESTRUTURA DE FIXAÇÃO. AF_05/2017_P
8.3 | 87265 | REVESTIMENTO CERÂMICO PARA PAREDES INTERNAS COM PLACAS TIPO ESMALTADA EXTRA DE DIMENSÕES 20X20 CM APLICADAS EM AMBIENTES DE ÁREA MAIOR QUE 5 M² NA ALTURA INTEIRA DAS PAREDES. AF_06/2014 |  |  | M2 | 72.02 | 43.03 | 51.79 | 3729.92 | 43.03 |  |  | #N/A
8.4 | 93390 | REVESTIMENTO CERÂMICO PARA PISO COM PLACAS TIPO ESMALTADA PADRÃO POPULAR DE DIMENSÕES 35X35 CM APLICADA EM AMBIENTES DE ÁREA ENTRE 5 M2 E 10 M2. AF_06/2014 |  |  | M2 | 34.45 | 35.75 | 43.03 | 1482.38 | 35.75 |  |  | #N/A
8.5 | 98670 | PISO EM LADRILHO HIDRÁULICO APLICADO EM AMBIENTES INTERNOS, INCLUSO APLICAÇÃO DE RESINA. AF_06/2018 |  |  | M2 | 339.12 | 153.79 | 185.1 | 62771.11 | 153.79 |  |  | #N/A
8.6 | 98689 | SOLEIRA EM MÁRMORE, LARGURA 15 CM, ESPESSURA 2,0 CM. AF_06/2018 |  |  | M | 2.55 | 82.2 | 98.94 | 252.3 | 82.2 |  |  | #N/A
8.7 | 87548 | MASSA ÚNICA, PARA RECEBIMENTO DE PINTURA, EM ARGAMASSA TRAÇO 1:2:8, PREPARO MANUAL, APLICADA MANUALMENTE EM FACES INTERNAS DE PAREDES, ESPESSURA DE 10MM, COM EXECUÇÃO DE TALISCAS. AF_06/2014 |  |  | M2 | 31.32 | 23.08 | 27.78 | 870.07 | 23.08 |  |  | #N/A
9.0 |  | PINTURA | [5 empty] | ITEM 9.0 | 19159.78 |  | 19159.78 |  | #N/A
9.1 | PINTURA ACRÍLICA | [11 empty] | #N/A
9.1.1 | 88489 | APLICAÇÃO MANUAL DE PINTURA COM TINTA LÁTEX ACRÍLICA EM PAREDES, DUAS DEMÃOS. AF_06/2014 |  |  | M2 | 875.68 | 13.02 | 15.67 | 13721.91 | 13.02 |  |  | #N/A
9.2 | PINTURA EM VERNIZ | [11 empty] | #N/A
9.2.1 | 40905 | VERNIZ SINTETICO EM MADEIRA, DUAS DEMAOS |  |  | M2 | 180.6 | 25.02 | 30.11 | 5437.87 | 25.02 |  |  | #N/A
10.0 |  | TELHADO | [5 empty] | ITEM 10.0 | 13392.88 |  | 13392.88 |  | #N/A
10.1 | 92539 | TRAMA DE MADEIRA COMPOSTA POR RIPAS, CAIBROS E TERÇAS PARA TELHADOS DE ATÉ 2 ÁGUAS PARA TELHA DE ENCAIXE DE CERÂMICA OU DE CONCRETO, INCLUSO TRANSPORTE VERTICAL. AF_12/2015 |  |  | M2 | 12.9 | 55.23 | 66.47 | 857.46 | 55.23 |  |  | #N/A
10.2 | 94201 | TELHAMENTO COM TELHA CERÂMICA CAPA-CANAL, TIPO COLONIAL, COM ATÉ 2 ÁGUAS, INCLUSO TRANSPORTE VERTICAL. AF_06/2016 |  |  | M2 | 12.9 | 69.47 | 83.61 | 1078.57 | 69.47 |  |  | #N/A
10.3 | 92540 | TRAMA DE MADEIRA COMPOSTA POR RIPAS, CAIBROS E TERÇAS PARA TELHADOS DE MAIS QUE 2 ÁGUAS PARA TELHA DE ENCAIXE DE CERÂMICA OU DE CONCRETO, INCLUSO TRANSPORTE VERTICAL. AF_12/2015 |  |  | M2 | 67,01 | 64.57 | 77.72 | 5208.02 | 64.57 |  |  | #N/A
10.4 | 94204 | TELHAMENTO COM TELHA CERÂMICA CAPA-CANAL, TIPO COLONIAL, COM MAIS DE 2 ÁGUAS, INCLUSO TRANSPORTE VERTICAL. AF_06/2016 |  |  | M2 | 67,01 | 75.03 | 90.31 | 6051.67 | 75.03 |  |  | #N/A
10.5 | 84093 | TABEIRA DE MADEIRA LEI, 1A QUALIDADE, 2,5X30,0CM PARA BEIRAL DE TELHADO |  |  | M | 4.65 | 35.23 | 42.4 | 197.16 | 35.23 |  |  | #N/A
11.0 |  | PARQUES E JARDINS | [5 empty] | ITEM 11.0 | 4968.36 |  | 4968.36 |  | #N/A
11.1 | 09.013.0002-0 | BANCO PARA JARDINS COM 14 REGUAS DE MADEIRA DE LEI,SECAO DE5,5X2,5CM E COMPRIMENTO DE 2,00M,PRESAS COM PARAFUSOS DE PORCAS NOS PES DE FERRO FUNDIDO,ESTES COM 14KG,BARRA DE FERRO AO CENTRO DO ASSENTAMENTO,INCLUSIVE ESPIGAO DE FIXACAO,4 BASES DE CONCRETO DE 15X15X30CM,E PINTURA NA COR A SER INDICADA |  |  | UNID. | 3 | 1375.97 | 1656.12 | 4968.36 |  |  |  | 1375.97
12.0 |  | LIMPEZA FINAL | [5 empty] | ITEM 12.0 | 2304.4 |  | 2304.4 |  | #N/A
12.1 | 04.014.0095-0 | LOCACAO DE CACAMBA DE ACO TIPO CONTAINER COM 5M3 DE CAPACIDADE,PARA RETIRADA DE ENTULHO DE OBRA,INCLUSIVE CARREGAMENTO,TRANSPORTE E DESCARREGAMENTO,EXCLUSIVE TAXA PARA DESCARGA EMLOCAIS AUTORIZADOS E/OU LICENCIADOS (VIDE ITEM 04.014.0110) |  |  | UNID. | 8 | 239.32 | 288.05 | 2304.4 |  |  |  | 239.32
#N/A
|  |  |  | CUSTO TOTAL ESTIMADO (COM BDI) |  |  |  | 188040.6 |  |  | 188040.6 |  | #N/A
#N/A
[8 empty] | 275996 | 87955.4

## MC ONERADA
MEMÓRIA DE CÁLCULO ONERADA
OBJETO: | REVITALIZAÇÃO E REFORMA DO CENTRO DE COMERCIALIZAÇÃO DE PRODUTOS - "CASA DO ARTESÃO"
LOCAL: | PRAÇA HERMÓGENES FREIRE DA COSTA - SÃO PEDRO DA ALDEIA - RJ. | [7 empty] | SINAPI/EMOP ONERADA 08/2019
ITEM | SINAPI / EMOP ONERADA | ESPECIFICAÇÃO DOS SERVIÇOS | [9 empty] | UN | QUANT.
1.0 |  | SERVIÇOS PRELIMINARES
1.1 | 74209/1 | PLACA DE OBRA EM CHAPA DE ACO GALVANIZADO | [9 empty] | M2 | 6.4
|  | Dimensões: | 3,20x2,00 | [6 empty] | 6.4 | M2
2.0 |  | SERVIÇOS COMPLEMENTARES
2.1 | 97641 | REMOÇÃO DE FORRO DE GESSO, DE FORMA MANUAL, SEM REAPROVEITAMENTO. AF_12/2017 | [9 empty] | M2 | 34.45
|  | Forro banheiro masculino |  |  | 3,06 X 4,16 = |  |  |  |  | 12.73 | M2
|  | Forro banheiro feminino |  |  | 3,06 X 4,16 = |  |  |  |  | 12.73 | M2
|  | Forro depósito |  |  | 2,16 X 4,16 = |  |  |  |  | 8.9856 | M2
[7 empty] | TOTAL GERAL |  |  | 34.45 | M2
2.2 | 97634 | DEMOLIÇÃO DE REVESTIMENTO CERÂMICO, DE FORMA MECANIZADA COM MARTELETE, SEM REAPROVEITAMENTO. AF_12/2017 | [9 empty] | M2 | 339.12
|  |  | Cumprimento |  | Largura |  |  |  |  | Total
|  | Piso do Pátio interno | 3.64 | X | 3.4 |  |  |  | ‗ | 12.38 | M2
|  |  | 4.25 | X | 5.85 |  |  |  | ‗ | 24.86 | M2
|  |  | 24.45 | X | 5.1 |  |  |  | ‗ | 124.7 | M2
|  |  | 24.45 | X | 4.8 |  |  |  | ‗ | 117.36 | M2
|  | Piso sob o Pergolado existente | 8.3 | X | 3.4 |  |  |  | ‗ | 28.22 | M2
|  | Entrada secundária e Acesso | 5.8 | X | 4 |  |  |  | ‗ | 23.2 | M2
|  | Hall da Entrada principal | 3 | X | 2.8 |  |  |  | ‗ | 8.4 | M2
[7 empty] | TOTAL GERAL |  |  | 339.12 | M2
2.3 | 90444 | RASGO EM CONTRAPISO PARA RAMAIS/ DISTRIBUIÇÃO COM DIÂMETROS MENORES OU IGUAIS A 40 MM. AF_05/2015 | [9 empty] | M | 48
|  | Corte no piso do Pátio Interno para colocação de nova canaleta. A canaleta terá 15 cm. |  | Extensão
|  |  |  | 24,00+24,00 |  |  |  |  | ‗ | 48 | M
[7 empty] | TOTAL GERAL |  |  | 48 | M
2.4 | 97635 | DEMOLIÇÃO DE PAVIMENTO INTERTRAVADO, DE FORMA MANUAL, COM REAPROVEITAMENTO. AF_12/2017 | [9 empty] | M2 | 0.9
|  | Parte da calçada lateral para passagem de tubo da canaleta |  | 3 | X | 0.3 |  |  | ‗ | 0.9 | M2
Obs.: O pavimento existente, paviesse, deverá ser recolocado após instalação de tubo de drenagem sob a calçada.
2.5 | 97663 | REMOÇÃO DE LOUÇAS, DE FORMA MANUAL, SEM REAPROVEITAMENTO. AF_12/2017 | [9 empty] | UNID. | 9
|  | Vasos banheiro masculino | [7 empty] | 2 | Unid.
|  | Mictórios | [7 empty] | 3 | Unid.
|  | Vasos banheiro feminino | [7 empty] | 4 | Unid.
[7 empty] | TOTAL GERAL |  |  | 9 | Unid.
2.6 | 97666 | REMOÇÃO DE METAIS SANITÁRIOS, DE FORMA MANUAL, SEM REAPROVEITAMENTO. AF_12/2017 | [9 empty] | UNID. | 4
|  | Torneiras banh. Masculino | [7 empty] | 2 | Unid.
|  | Torneiras banh. Feminino | [7 empty] | 2 | Unid.
[7 empty] | TOTAL GERAL |  |  | 4 | Unid.
2.7 | 97644 | REMOÇÃO DE PORTAS, DE FORMA MANUAL, SEM REAPROVEITAMENTO. AF_12/2017 | [9 empty] | M2 | 13.68
|  | Portas entrada banh. Masculino |  |  | 0,80 X 2,10 X 1 unid |  |  |  |  | 1.68 | M2
|  | Portas boxes banh. Masculino |  |  | 0,90 X 1,60 X 2 unid. |  |  |  |  | 2.88 | M2
|  | Portas entrada banh. Feminino |  |  | 0,80 X 2,10 X 1 unid |  |  |  |  | 1.68 | M2
|  | Portas boxes banh. Feminino |  |  | 0,90 X 1,60 X 4 unid. |  |  |  |  | 5.76 | M2
|  | Portas entrada Depósito |  |  | 0,80 X 2,10 X 1 unid |  |  |  |  | 1.68 | M2
[7 empty] | TOTAL GERAL |  |  | 13.68 | M2
2.8 | 97665 | REMOÇÃO DE LUMINÁRIAS, DE FORMA MANUAL, SEM REAPROVEITAMENTO. AF_12/2017 | [9 empty] | UNID. | 38
|  | Conforme Item 6.1.2 | [7 empty] | 38 | Unid.
2.9 | 97647 | REMOÇÃO DE TELHAS, DE FIBROCIMENTO, METÁLICA E CERÂMICA, DE FORMA MANUAL, SEM REAPROVEITAMENTO. AF_12/2017 | [9 empty] | M2 | 53.73
|  | Remoção telhas banheiro público - |  | Área da projeção mais beirais |  | 39,43 + 14,30 = |  |  |  | 53.73 | M2
2.10 | 97650 | REMOÇÃO DE TRAMA DE MADEIRA PARA COBERTURA, DE FORMA MANUAL, SEM REAPROVEITAMENTO. AF_12/2017 | [9 empty] | M2 | 53.73
|  | Remoção madeiramento banheiro público - |  | Área da projeção mais beirais |  | 39,43 + 14,30 = |  |  |  | 53.73 | M2
2.11 | 97638 | REMOÇÃO DE CHAPAS E PERFIS DE DRYWALL, DE FORMA MANUAL, SEM REAPROVEITAMENTO. AF_12/2017 | [9 empty] | M2 | 16
|  | Remoção das divisórias nos boxes de vasos e mictórios. Ver ITEM 4.2 | [7 empty] | 16 | M2
3.0 |  | MOVIMENTO DE TERRA
3.1 | 72895 | CARGA, MANOBRAS E DESCARGA DE MATERIAIS DIVERSOS, COM CAMINHAO BASCULANTE 6M3 (CARGA E DESCARGA MANUAIS) | [9 empty] | T | 3.64
Peso Especifico do Madeiramento do telhado
Espigão / Cumeeira
|  | 4.76 | x | 4 | x | 0.075 | x | 0.075 | = | 0.11 | m³
|  |  |  | 3.73 | x | 0.075 | x | 0.075 | = | 0.02 | m³
Pontalete Cumeeira / Espigão
|  | (1,02 | + | 1,02) | x | 0.075 | x | 0.075 | = | 0.01 | m³
Espigão
|  | (0,55 | x | 4) | x | 0.075 | x | 0.075 | = | 0.01 | m³
Ripa
|  | (3,44 + 0,51) x 2 | (4,14 + 1,11) x 2 | (4,84 + 1,81) x 2 |  | (5,54 + 2,51) x 2 |  | (6,24 + 3,21) x 2 |  | (6,94 + 3,91) x 2
|  | (7,64 + 4,61) x 2 | (8,34 + 5,31) x 2 | (9,04 + 6,01) x 2 |  | (9,74 + 6,71) x 2
[5 empty] | Total das Ripas | = | 197,81 m x | 0,015 m x | 0,05 m = | 0,15 | m³
Caibro
[6 empty] | 3.41 | x | 12 | = | 40.92 | m
[6 empty] | 3.13 | x | 4 |  | 12.52 | m
[6 empty] | 8.3 | x | 4 | = | 33.2 | m
[5 empty] | Total dos Caibros | = | 86.64 | 0,06 m x | 0,05 m = | 0.26 | m³
Cubagem do Madeiramento
|  | Pontalete | 0.15 | m³
|  | Ripa | 0.15 | m³ |  |  | Total Madeiramento | Peso Especifico
|  | Pontalete | 0.26 | m³ |  | = | 0,56m³ x | 0,75 T/m3 | = | 0.42 | T
Peso Especifico da Telha Colonial
|  |  |  | Telha Colonial | Àrea | 53.73 | m²
[5 empty] | 53.73 | m² x | 60 | kg
|  |  |  | Total Telha | 3223.8 | kg x | 0.001 | T | = | 3.22 | T
[8 empty] | TOTAL | = | 3.64 | T
[7 empty] | TOTAL GERAL |  |  | 3.64 | T
4.0 |  | ALVENARIA
4.1 | 87472 | ALVENARIA DE VEDAÇÃO DE BLOCOS CERÂMICOS FURADOS NA VERTICAL DE 9X19X39CM (ESPESSURA 9CM) DE PAREDES COM ÁREA LÍQUIDA MENOR QUE 6M² SEM VÃOS E ARGAMASSA DE ASSENTAMENTO COM PREPARO MANUAL. AF_06/2014 | [9 empty] | M2 | 15.75
|  | Fechamento vão basculante banheiro feminino |  |  | 1,15 x 0,55 = |  |  |  |  | 0.63 | M2
|  | Parede divisória na entrada dos banheiros. (Extensão das paredes X altura X quant.) |  |  | (1,20 + 3,00= 4,20) X 1,80 h X 2 unid. |  |  |  |  | 15.12 | M2
[7 empty] | TOTAL GERAL |  |  | 15.75 | M2
4.2 | 73774/1 | DIVISORIA EM MARMORITE ESPESSURA 35MM, CHUMBAMENTO NO PISO E PAREDE COM ARGAMASSA DE CIMENTO E AREIA, POLIMENTO MANUAL, EXCLUSIVE FERRAGENS
|  | Divisórias box banheiro feminino |  | 1,25 x 1,80 H x 2 unid. | [5 empty] | 4.5 | M2
|  | Filete box banheiro feminino |  | (0,32 x 1,80 H x 2 un.)+(0,10 x 1,80h x 1) = | [5 empty] | 1.33 | M2
|  | Divisória box banheiro feminino PNE |  | 1,11 x 1,80 H | [5 empty] | 2 | M2
|  | Divisórias box banheiro masculino |  | 1,25 x 1,80 H x 1 unid. | [5 empty] | 2.25 | M2
|  | Filete box banheiro masculino |  | 0,10 x 1,80 H x 2 un. = | [5 empty] | 0.36 | M2
|  | Divisória box banheiro masculino PNE |  | (1,20 + 1,50= 2,70) x 1,80 H | [5 empty] | 4.86 | M2
|  | Divisória mictório |  | (0,70x 1,00 H) x 1 um. | [5 empty] | 0.7 | M2
[7 empty] | TOTAL GERAL |  |  | 16 | M2
5.0 |  | ESQUADRIAS / FERRAGENS E VIDRO
5.1 |  | ALUMÍNIO E MADEIRA
5.1.1 | 91341 | PORTA EM ALUMÍNIO DE ABRIR TIPO VENEZIANA COM GUARNIÇÃO, FIXAÇÃO COM PARAFUSOS - FORNECIMENTO E INSTALAÇÃO. AF_08/2015 | [9 empty] | M2 | 6.2
|  | Porta do armário dos Medidores - 3 vãos com 2 folhas cada |  |  | Área = (1,23 X 1,65 X 2) + ( 1,30 X 1,65) = |  |  |  |  | 6.2 | M2
5.1.2 | 91299 | PORTA DE MADEIRA, TIPO MEXICANA, MACIÇA (PESADA OU SUPERPESADA), 80X210CM, ESPESSURA DE 3,5CM, INCLUSO DOBRADIÇAS - FORNECIMENTO E INSTALAÇÃO. AF_08/2015 | [9 empty] | UNID. | 3
|  | Porta entrada banheiro masculino | [7 empty] | 1 | Unid.
|  | Porta entrada banheiro feminino | [7 empty] | 1 | Unid.
|  | Porta entrada Depósito | [7 empty] | 1 | Unid.
[7 empty] | TOTAL GERAL |  |  | 3 | Unid.
5.1.3 | 91298 | PORTA DE MADEIRA TIPO VENEZIANA, 90X210CM, ESPESSURA DE 3CM, INCLUSO DOBRADIÇAS - FORNECIMENTO E INSTALAÇÃO. AF_08/2015 | [9 empty] | M2 | 5.76
|  | Porta Box vaso PNE banheiro masculino |  |  | (0,90 X 1,60= 1,44) X 1 Unid. |  |  |  |  | 1.44 | M2
|  | Porta Box vaso banheiro masculino |  |  | (0,60 X 1,60= 0,96) X 1 Unid. |  |  |  |  | 0.96 | M2
|  | Porta Box vaso PNE banheiro feminino |  |  | (0,90 X 1,60= 1,44) X 1 Unid. |  |  |  |  | 1.44 | M2
|  | Porta Box vaso banheiro feminino |  |  | (0,60 X 1,60= 0,96) X 2 Unid. |  |  |  |  | 1.92 | M2
[7 empty] | TOTAL GERAL |  |  | 5.76 | M2
5.2 |  | FERRAGENS E GRADES
5.2.1 | 74046/2 | TARJETA TIPO LIVRE/OCUPADO PARA PORTA DE BANHEIRO | [9 empty] | UNID. | 5
|  | Porta box vaso banheiro masculino | [7 empty] | 2 | Unid.
|  | Porta box vaso banheiro feminino | [7 empty] | 3 | Unid.
[7 empty] | TOTAL GERAL |  |  | 5 | UNID.
5.2.2 | 84889 | PUXADOR CENTRAL PARA ESQUADRIA DE ALUMINIO | [9 empty] | M2 | 3
|  | Basculante banheiros masculino e feminino |  | 2 unidades | [5 empty] | 2 | Unid.
|  | Janela Depósito |  | 1 unidade | [5 empty] | 1 | Unid.
[7 empty] | TOTAL GERAL |  |  | 3 | M
5.2.3 | 73933/4 | PORTA DE FERRO DE ABRIR TIPO BARRA CHATA, COM REQUADRO E GUARNICAO COMPLETA | [9 empty] | M2 | 2.54
|  | Entrada dos banheiros com portão |  | 2,54 X 1,00 h | [5 empty] | 2.54 | M2
5.3 |  | VIDROS
5.3.1 | 72118 | VIDRO TEMPERADO INCOLOR, ESPESSURA 6MM, FORNECIMENTO E INSTALACAO, INCLUSIVE MASSA PARA VEDACAO | [9 empty] | M2 | 1.52
|  | Basculante banheiro masculino e feminino |  |  | (1,20 x 0,60= 0,72) x 2 unid.= |  |  |  |  | 0.72 | M2
|  | Janela Depósito |  |  | 0,80 x 1,00 = |  |  |  |  | 0.8 | M2
[7 empty] | TOTAL GERAL |  |  | 1.52 | M2
6.0 |  | INSTALAÇÕES ELÉTRICAS, HIDRÁULICA E ESGOTO
6.1 |  | ELÉTRICA
6.1.1 | 97952 | LUMINÁRIA TIPO PLAFON, DE SOBREPOR, COM 1 LÂMPADA LED - FORNECIMENTO E INSTALAÇÃO. AF_11/2017 | [9 empty] | UNID. | 5
|  | Banheiro masculino 02 + banh. Feminino 02 + Depósito 01= | [7 empty] | 5 | Unid.
6.1.2 | 97593 | LUMINÁRIA TIPO SPOT, DE SOBREPOR, COM 1 LÂMPADA DE 15 W - FORNECIMENTO E INSTALAÇÃO. AF_11/2017 | [9 empty] | UNID. | 38
|  | No Pergolado (Ornamental) | 10 | Unid. | (Recolocação de Iluminação ornamental no teto)
|  | Entrada dos Boxes | 16 | Unid. | (Recolocação de Iluminação ornamental No pilar de madeira)
|  | Paredes externas | 12 | Unid. | (Recolocação de Iluminação ornamental No pilar de madeira)
[8 empty] | TOTAL GERAL |  | 38 | UNID.
6.2 |  | HIDRÁULICA - LOUÇAS E METAIS
6.2.1 | 86888 | VASO SANITÁRIO SIFONADO COM CAIXA ACOPLADA LOUÇA BRANCA - FORNECIMENTO E INSTALAÇÃO. AF_12/2013 | [9 empty] | UNID. | 3
|  | Banheiro masculino | [7 empty] | 1 | Unid.
|  | Banheiro feminino | [7 empty] | 2 | Unid.
[8 empty] | TOTAL GERAL |  | 3 | UNID.
6.2.2 | 95471 | VASO SANITARIO SIFONADO CONVENCIONAL PARA PCD SEM FURO FRONTAL COM LOUÇA BRANCA SEM ASSENTO - FORNECIMENTO E INSTALAÇÃO. AF_10/2016 | [9 empty] | UNID. | 2
|  | Box PNE banheiro masculino e feminino | [7 empty] | 2 | Unid.
6.2.3 | 86943 | LAVATÓRIO LOUÇA BRANCA SUSPENSO, 29,5 X 39CM OU EQUIVALENTE, PADRÃO POPULAR, INCLUSO SIFÃO FLEXÍVEL EM PVC, VÁLVULA E ENGATE FLEXÍVEL 30CM EM PLÁSTICO E TORNEIRA CROMADA DE MESA, PADRÃO POPULAR - FORNECIMENTO E INSTALAÇÃO. AF_12/2013 | [9 empty] | UNID. | 2
|  | Box PNE banheiro masculino e feminino | [7 empty] | 2 | Unid.
6.2.4 | 74234/1 | MICTORIO SIFONADO DE LOUCA BRANCA COM PERTENCES, COM REGISTRO DE PRESSAO 1/2" COM CANOPLA CROMADA ACABAMENTO SIMPLES E CONJUNTO PARA FIXACAO - FORNECIMENTO E INSTALACAO | [9 empty] | UNID. | 2
|  | Banheiro masculino | [7 empty] | 2 | Unid.
6.2.5 | 86878 | VÁLVULA EM METAL CROMADO TIPO AMERICANA 3.1/2" X 1.1/2" PARA PIA - FORNECIMENTO E INSTALAÇÃO. AF_12/2013 | [9 empty] | UNID. | 4
|  | Cuba bancada existente do banheiro masculino= 02 + Cuba bancada existente do banheiro feminino= 02= | [7 empty] | 4 | Unid.
6.2.6 | 86906 | TORNEIRA CROMADA DE MESA, 1/2" OU 3/4", PARA LAVATÓRIO, PADRÃO POPULAR - FORNECIMENTO E INSTALAÇÃO. AF_12/2013 | [9 empty] | UNID. | 4
|  | (C.comp.)Bancada existente do banheiro masculino = 02 + Bancada existente do banheiro feminino= 02 = | [7 empty] | 4 | Unid.
FITA VEDA ROSCA EM ROLOS DE 18 MM X 10 M (L X C)
TORNEIRA CROMADA DE MESA PARA LAVATORIO, PADRAO POPULAR, 1/2 " OU 3/4 " (REF 1193)
ENCANADOR OU BOMBEIRO HIDRÁULICO COM ENCARGOS COMPLEMENTARES
SERVENTE COM ENCARGOS COMPLEMENTARES
6.2.7 | 86884 | ENGATE FLEXÍVEL EM PLÁSTICO BRANCO, 1/2" X 30CM - FORNECIMENTO E INSTALAÇÃO. AF_12/2013 | [9 empty] | UNID. | 4
|  | Bancada banheiro masculino = 02 + Bancada banheiro feminino= 02 = | [7 empty] | 4 | Unid.
6.2.8 | 18.005.0018-0 | ASSENTO SANITARIO PLASTICO,TIPO POPULAR.FORNECIMENTO E COLOCACAO | [9 empty] | UNID. | 5
|  | Banheiro masculino 02 + banheiro feminino 03= | [7 empty] | 5 | Unid.
6.2.9 | 18.016.0106-0 | BARRA DE APOIO,PARA PESSOAS COM NECESSIDADES ESPECIFICAS,EMTUBO DE 1.1/2" DE ACO INOXIDAVEL,AISI-304,LIGA 18.8,COM 80CM.FORNECIMENTO E COLOCACAO | [9 empty] | UNID. | 4
|  | Para vaso box PNE | [7 empty] | 4 | Unid.
7.0 |  | DRENAGEM
7.1 | 83626 | GRELHA DE FERRO FUNDIDO PARA CANALETA LARG = 15CM, FORNECIMENTO E ASSENTAMENTO | [9 empty] | M | 48,00
|  | Grelha para cobrir canaleta |  | 48,00 | [5 empty] | 48,00 | M
CALHA DE BEIRAL, SEMICIRCULAR DE PVC, DIAMETRO 125 MM, INCLUINDO CABECEIRAS, EMENDAS, BOCAIS, SUPORTES E VEDAÇÕES, EXCLUINDO CONDUTORES, INCLUSO TRANSPORTE VERTICAL. AF_07/2019
7.2 | 100434 | Calha telhado do banheiro público |  | 8,84 + 4,46 + 8,84 + 4,46 = | [5 empty] | 26.6 | M | M | 207.6
|  | Calha telhado interno e externo da Casa do Artesão |  | Interno= 24,45+13,40+24,45+13,40= 76,00m + Externo= 30,05+22,15+30,05+22,15= 105,00m = | [5 empty] | 181 | M
[8 empty] | TOTAL GERAL |  | 207.6 | M
7.3 | 89578 | TUBO PVC, SÉRIE R, ÁGUA PLUVIAL, DN 100 MM, FORNECIDO E INSTALADO EM CONDUTORES VERTICAIS DE ÁGUAS PLUVIAIS. AF_12/2014 | [9 empty] | M | 24
|  | Condutor beiral telhado interno | Quantidade = 4 x Extensão= 3,00 = |  |  |  | 12 | M
|  | Condutor beiral telhado externo | Quantidade = 4 x Extensão= 3,00 = |  |  |  | 12 | M
[8 empty] | TOTAL GERAL |  | 24 | M
7.4 | 83671 | TUBO PVC DN 100 MM PARA DRENAGEM - FORNECIMENTO E INSTALACAO | [9 empty] | M | 6
|  | Para passagem de águas pluviais vindas das canaletas |  |  |  |  | 6 | M
8.0 |  | REVESTIMENTO E PAVIMENTAÇÃO
8.1 | 96113 | FORRO EM PLACAS DE GESSO, PARA AMBIENTES COMERCIAIS. AF_05/2017_P | [9 empty] | M2 | 256.3
|  |  | Àrea de forro |  | Quantidade
|  | BOXES 01 - 05 | 12,50 | X | 5 |  |  |  |  | 62.5 | M2
|  | BOXES 06 - 07 | 16,43 | X | 2 |  |  |  |  | 32.86 | M2
|  | BOXES 08 - 09 | 12,50 | X | 2 |  |  |  |  | 25 | M2
|  | BOX 10 | 10 | X | 1 |  |  |  |  | 10 | M2
|  | BOXES 11 - 15 | 12,50 | X | 5 |  |  |  |  | 62.5 | M2
|  | BOXES 16 - 17 | 14,25 | X | 2 |  |  |  |  | 28.5 | M2
|  |  | Cumprimento |  | Largura
|  | BANH. MASCULINO | 4,20 | X | 3,06 |  |  |  |  | 12.85 | M2
|  | BANH. FEMININO | 4,20 | X | 3,06 |  |  |  |  | 12.85 | M2
|  | DEPÓSITO | 4,20 | X | 2,20 |  |  |  |  | 9.24 | M2
[7 empty] | TOTAL GERAL | TOTAL |  | 256.3 | M2
8.2 | 96116 | FORRO EM RÉGUAS DE PVC, FRISADO, PARA AMBIENTES COMERCIAIS, INCLUSIVE ESTRUTURA DE FIXAÇÃO. AF_05/2017_P | [9 empty] | M2 | 35.28
|  | Forração entre telhas e ripas do telhado do Pergolado |  | 8.3 | X | 4.25 |  |  | ‗ | 35.28 | M2
8.3 | 87265 | REVESTIMENTO CERÂMICO PARA PAREDES INTERNAS COM PLACAS TIPO ESMALTADA EXTRA DE DIMENSÕES 20X20 CM APLICADAS EM AMBIENTES DE ÁREA MAIOR QUE 5 M² NA ALTURA INTEIRA DAS PAREDES. AF_06/2014 | [9 empty] | M2 | 72.02
|  |  | Extensão |  |  | Altura
|  | Paredes banherio masculino | 4,16+4,16+3,06+3,06 = | 14.44 | X | 2.66 |  |  |  | 38.41 | M2
|  | Paredes banherio feminino | 4,16+4,16+3,06+3,06 = | 14.44 | X | 2.66 |  |  |  | 38.41 | M2
|  | Desconto dos vãos | (1,20x0,60x2 unid=1,44) +( 0,80x2,10x2=3,36) = | [6 empty] | 4.8
|  | Obs.: consta de mão de obra e material para assentamento. Azulejo sobre azul. |  |  |  |  | TOTAL GERAL |  |  | 72.02 | M2
8.4 | 93390 | REVESTIMENTO CERÂMICO PARA PISO COM PLACAS TIPO ESMALTADA PADRÃO POPULAR DE DIMENSÕES 35X35 CM APLICADA EM AMBIENTES DE ÁREA ENTRE 5 M2 E 10 M2. AF_06/2014 | [9 empty] | M2 | 34.45
|  | Banheiro masculino | 4,16 | X | 3,06 |  |  |  |  | 12.73 | M2
|  | Banheiro feminino | 4,16 | X | 3,06 |  |  |  |  | 12.73 | M2
|  | Depósito | 4,16 | X | 2,16 |  |  |  |  | 8.99 | M2
|  | Obs.: consta de mão de obra e material para assentamento. Piso sobre piso |  |  |  |  | TOTAL GERAL |  |  | 34.45 | M2
8.5 | 98670 | PISO EM LADRILHO HIDRÁULICO APLICADO EM AMBIENTES INTERNOS, INCLUSO APLICAÇÃO DE RESINA. AF_06/2018 | [9 empty] | M2 | 339.12
|  |  | Cumprimento |  | Largura |  |  |  |  | Total
|  | Piso do Pátio interno | 3.64 | X | 3.4 |  |  |  | ‗ | 12.38 | M2
|  |  | 4.25 | X | 5.85 |  |  |  | ‗ | 24.86 | M2
|  |  | 24.45 | X | 5.1 |  |  |  | ‗ | 124.7 | M2
|  |  | 24.45 | X | 4.8 |  |  |  | ‗ | 117.36 | M2
|  | Piso sob o Pergolado existente | 8.3 | X | 3.4 |  |  |  | ‗ | 28.22 | M2
|  | Entrada secundária e Acesso | 5.8 | X | 4 |  |  |  | ‗ | 23.2 | M2
|  | Hall da Entrada principal | 3 | X | 2.8 |  |  |  | ‗ | 8.4 | M2
[7 empty] | TOTAL GERAL |  |  | 339.12 | M2
8.6 | 98689 | SOLEIRA EM MÁRMORE, LARGURA 15 CM, ESPESSURA 2,0 CM. AF_06/2018 | [9 empty] | M | 2.55
|  | Porta entrada Depósito + Banheiro masculino + banheiro feminino |  |  |  |  | 0,85 X 3 Unid. |  |  | 2.55 | Unid.
8.7 | 87548 | MASSA ÚNICA, PARA RECEBIMENTO DE PINTURA, EM ARGAMASSA TRAÇO 1:2:8, PREPARO MANUAL, APLICADA MANUALMENTE EM FACES INTERNAS DE PAREDES, ESPESSURA DE 10MM, COM EXECUÇÃO DE TALISCAS. AF_06/2014 | [9 empty] | M2 | 31.32
|  | Parede divisória na entrada dos banheiros. (Área de alvenaria item 4.1 X 2 lados) |  |  | 15,66 x 2 lados |  |  |  |  | 31.32 | M2
9.0 |  | PINTURA
9.1 |  | PINTURA ACRÍLICA
9.1.1 | 88489 | APLICAÇÃO MANUAL DE PINTURA COM TINTA LÁTEX ACRÍLICA EM PAREDES, DUAS DEMÃOS. AF_06/2014 | [9 empty] | M2 | 875.68
PAREDES INTERNAS E TETO BANHEIRO PÚBLICO
|  | Teto Banheiro masculino |  |  | 4,16 X 3,06 = 12,73m² |  |  |  |  | 12.73 | M2
|  | Teto Banheiro feminino |  |  | 4,16 X 3,06 =12,73m² |  |  |  |  | 12.73 | M2
|  | Teto Depósito |  |  | 4,16 X 2,16 = 8,99m² |  |  |  |  | 8.99 | M2
|  | Paredes internas Depósito |  | (4,16+4,16+2,16+2,16=10,48) x3,00h= 31,44 m²
|  | Desconto vãos Depósito |  | (0,80x2,10=1,68)+(0,80x1,00=0,80)= 2,48m² | [5 empty] | 28.96 | M²
[7 empty] | Subtotal |  |  | 63.41 | M2
Extensão paredes frente, fundos, lado direito e lado esquerdo X altura
|  | Área pintura parede externa banheiros= |  | (8,84 + 8,84 + 4,46 + 4,46 =26,60) X 3,00h= | [5 empty] | 79.8 | M2
|  | Parede divisória na entrada dos banheiros. (Área de alvenaria X 2 lados) |  | Áreas= (3,15 + 1,20= 4,35m²) x 1,80h x 2 lados= 15,66 m² | [5 empty] | 15.66 | M2
[7 empty] | Subtotal |  |  | 95.46 | M2
[8 empty] | TOTAL GERAL |  | 158.87 | M2
PAREDES EXTERNAS CASA DO ARTESÃO
|  | Frente | Peitoril=(2,50+2,50+2,50+2,00=9,50) x0,90h= 8,55m² | [5 empty] | ‗ | 23.36 | M2
|  |  | Parede cega=(2,85 + 2,35= 5,20)x 2,50h= 13,00m² | [5 empty] | ‗ | 13 | M2
|  | Lateral direita | Peitoril=(2,50x5 unid. + 2,00= 14,50 x1,20h=17,40m²) |  |  | (A altura de 1,20m é devido ao desnivel do lote) |  |  | ‗ | 17.4 | M2
|  |  | Parede cega=(2,50x5 unid. + 2,00= 14,50 x 3,50h=50,75m²) |  |  |  | (A altura de 3,50 é devido ao desnivel do lote) |  | ‗ | 50.75 | M3
|  | Lateral esquerda | Peitoril=(3,95+3,95+2,43+2,43+2,55+2,30+2,47+2,37= 22,45) x 0,90h= 20,21 m² | [5 empty] | ‗ | 20.21 | M2
|  | Fundo | Peitoril=(2,50+3,28+3,27+2,5+2,85=14,40)x1,20= 17,28m² |  |  |  | (A altura de 1,20m é devido ao desnivel do lote) |  | ‗ | 17.28 | M2
|  |  | Parede cega=(3,30+3,30=6,60)x4,00h=26,40m²) | [5 empty] | ‗ | 26.4 | M2
[7 empty] | Subtotal |  | ‗ | 168.4 | M2
PAREDES INTERNAS PÁTIO INTERNO CASA DO ARTESÃO
|  | Peitoril dos painéis de vidro fixos dos Box 01-05. |  |  | Área=(1,95 x 6=11,70)+( 1,40X2=2,80)+(2,50+2,50=5,00) = 19,50 x 0,90h= 17,55M2 |  |  |  | ‗ | 17.55 | M2
|  | Peitoril dos painéis de vidro fixos dos Box 08-13. |  |  | Área=(1,40+1,90+2,00+1,60+1,30+1,93+1,97+2,05+1,85+1,40=17,40m) x 0,90h= 15,66M2 | X | 0.9 |  | ‗ | 15.66 | M2
|  | Peitoril dos painéis de vidro fixos dos Box 14,15. |  |  | Área=(4,05+2,50+4,05+2,50= 13,10m) x 0,90h= 11,79M2 |  |  |  | ‗ | 11.79 | M2
|  | Peitoril dos painéis de vidro fixos dos Box 06,07. |  |  | Área= (2.90+2.90=5,80) x 0,90h= 5,22M2 |  |  |  | ‗ | 5.22 | M2
[5 empty] | Área parede cega= (2,72+2,73= 5,45m) x2,50h= 13,63M2 |  |  |  | ‗ | 13.63 | M2
|  | Peitoril dos painéis de vidro fixos do Box 17. |  |  | 2.85 | X | 0.9 |  | ‗ | 2.57 | M2
[7 empty] | Subtotal |  | ‗ | 66.42 | M2
PAREDES INTERNAS DOS BOXES CASA DO ARTESÃO
|  | Boxes 01,05,08 e 13 | Parede = (2,50+5,00+2,50=10,00 x 2,70h=27,00m2 ) + Peitoril=(1,40 x 0,90h=1,26M2)
|  |  |  | Total Boxes 01,05,08 e 13 = (27,00+1,26=28,26) x 4 |  |  |  |  | ‗ | 113.04 | M2
|  | Box 02 | Parede = (2,50+5,00+2,50=10,00 x 2,70h=27,00m2 ) + Peitoril=(1,95+1,95 x 0,90h=3,51M2) | [5 empty] | ‗ | 30.51 | M2
|  | Boxes 09,11 e 12 | Paredes= (2,50+2,50+2,50=7,50 x2,70h=20,25M2) + Peitoril frente=(1,95+1,95=3,90x 0,90=3,51M2) +(2,50x0,90h2,25)= | [5 empty] | ‗
[5 empty] | Total Boxes 09,11 e 12= (20,25+3,51+2,25=26,01) x3 unid. |  |  |  | ‗ | 78.03 | M2
|  | Boxes 03 e 04 | Paredes= (5,00+2,50=7,50 x2,70h=20,25M2) + Peitoril=(1,95+1,95+2,50=6,40 x 0,90h=5,76)=
Parede lateral direita= (2,50 x 2,70h= 6,75M2) + (2,50x0,96/2=1,20M2)= 7,95M2
[5 empty] | Total Boxes 03 e 04- (20,25+5,76=26,01)x2unid. |  |  |  | ‗ | 52.02 | M2
|  | Box 06 | Paredes= (2,50+3,30+2,50+2,72=11,02 x2,70h=29,75M2) + Peitoril=(3,27+2,90=6,17 x 0,90h=5,55)= 35,30m2 | [5 empty] | ‗ | 35.3 | M2
|  | Box 07 | Paredes= (2,50+3,30+2,50+2,72=11,02 x2,70h=29,75M2) + Peitoril=(3,28+2,90=6,18 x 0,90h=5,56)= 35,30m2 | [5 empty] | ‗ | 35.31 | M2
|  | Box 10 | Paredes= (2,50+2,00+2,50=7,00m x2,70h=18,90M2) + Peitoril=(1,60+1,30+2,00=4,90 x 0,90h=4,41)= 23,31m2 | [5 empty] | ‗ | 23.31 | M2
|  | Box 14 | Paredes= (2,50+2,50=5,00m x2,70h=13,50M2) + Peitoril=(4,05+2,50+2,50=9,05 x 0,90h=8,15m2)= | [5 empty] | ‗ | 21.65 | M2
|  | Box 15 | Paredes= (2,50+2,85=5,35m x2,70h=14,45m2) + Peitoril=(4,05+2,50+2,00=8,55 x 0,90h=7,70m2)= | [5 empty] | ‗ | 22.15 | M2
|  | Box 16 e 17 | Paredes= (5,00+2,50=7,50m x2,70h=20,25m2) + Peitoril=(3,95+2,85=6,80 x 0,90h=6,12m2)= | [5 empty] | ‗ | 26.37 | M2
[5 empty] | Total Boxes 16 e 17= (14,45+7,70=22,15)x2unid. |  |  |  | ‗ | 44.3 | M2
[7 empty] | Subtotal |  | ‗ | 481.99 | M2
[7 empty] | TOTAL GERAL |  |  | 875.68 | M2
9.2 |  | PINTURA VERNIZ
9.2.1 | 40905 | VERNIZ SINTETICO EM MADEIRA, DUAS DEMAOS | [9 empty] | M2 | 180.6
|  | Área porta de entrada banheiros e Depósito = |  |  | ( 0,80 X 2,10= 1,68) X 3 unid. X 2 lados |  |  |  |  | 10.08 | M2
|  | Área portas do boxes dos vasos dos banheiros |  |  | ( 0,60 X 1,60= 0,96) X 3 unid. X 2 lados |  |  |  |  | 5.76 | M2
|  | Área portas dos boxes PNE |  |  | ( 0,90 X 1,60= 1,44) X 2 unid. X 2 lados |  |  |  |  | 5.76 | M2
[8 empty] | Subtotal |  | 21.6 | M2
|  | Beiral telhado Banheiro público | Caibros= Frente e fundo = (0,06+0,06+0,05=0,17 x 50cm= 0,09m²) x 38 unid.= | [6 empty] | 3.42 | M2
|  |  | Caibros= Laterais = (0,06+0,06+0,05=0,17 x 50cm= 0,09m²) x 25 unid.= | [6 empty] | 2.25 | M2
|  |  | Ripas= Frente e fundo = (9,04 + 9,74=18,78) x ( 0,015+0,015+0,05= 0,08) x 2 lados.= | [6 empty] | 3 | M2
|  |  | Ripas= Laterais = (6,01 + 6,71=12,72) x ( 0,015+0,015+0,05= 0,08) x 2 lados.= | [6 empty] | 2.04 | M2
[8 empty] | Subtotal |  | 10.71 | M2
|  | Beiral telhado interno e externo da Casa do Artesão | Caibros beiral interno todos os lados = (0,06+0,06+0,05=0,17 x 50cm= 0,09m²) x 140 unid.= | [6 empty] | 12.6 | M2
|  |  | Caibros beiral externo todos os lados = (0,06+0,06+0,05=0,17 x 50cm= 0,09m²) x 210 unid.= | [6 empty] | 18.9 | M2
|  |  | Ripas= beiral interno laterais = (12,60+11,90 x 2 lados=49,00) x 0,08= | [6 empty] | 3.92 | M2
|  |  | Ripas= beiral interno frente e fundo = (23,75+23,05 x 2 lados=93,60) x 0,08= | [6 empty] | 7.49 | M2
|  |  | Ripas= beiral externo laterais = (23,30+22,60 x 2 lados=91,80) x 0,08= | [6 empty] | 7.34 | M2
|  |  | Ripas= beiral interno frente e fundo = (31,45+30,75 x 2 lados=124,40) x 0,08= | [6 empty] | 9.95 | M2
[8 empty] | Subtotal |  | 60.2 | M2
Perímetro pça 3"x6" Extensão / Altura Quant.
|  | Terças verticais do Pergolado Peças 3"X6" |  | 0.45 | X | 4.25 | X | 9 | ‗ | 17.21 | M2
|  | Terças horizontais do Pergolado Peças 3"X6" |  | 0.45 | X | 7.8 | X | 2 | ‗ | 7.02 | M2
|  | Pilares de madeira do Pergolado= 0,15x4= 60cm. Altura =2,60m x h= |  | 0.6 | X | 2.6 | X | 4 | ‗ | 6.24 | M2
|  |  | Face do pilar |  |  | Altura |  | Quant. Faces
|  | Pilares de madeira dos boxes= 0,15x4= 60cm. Altura =2,60m x und.= |  | 0.15 | X | 2.6 | X | 134 | ‗ | 52.26 | M2
|  | Pilares das portas dos Boxes = |  | 0.15 | X | 2.1 | X | 17 | ‗ | 5.36 | M2
[8 empty] | Subtotal | ‗ | 88.09 | M2
|  | Obs.: No caso dos Pilares dos boxes, foi considerado apenas as faces expostas |  |  |  |  | TOTAL GERAL |  |  | 180.6 | M2
9.3.1 | 73872/2 | IMPERMEABILIZACAO COM PINTURA A BASE DE RESINA EPOXI ALCATRAO, DUAS DEMAOS. | [9 empty] | M2 | 198.98
|  | Limpeza e impermeabilização do telhado da "Casa do /Artesão" e do banheiro público |  | Casa do Artesão= 159,52M² + banheiro público = 39,46M² = | [5 empty] | 198.98 | M2
9.3.2 | 98555 | IMPERMEABILIZAÇÃO DE SUPERFÍCIE COM IMPERMEABILIZANTE SEMI-FLEXIVEL (MAI), 3 DEMÃOS. AF_06/2018 | [9 empty] | M2 | 147.14
|  | Paredes externas do banheiro público | [7 empty] | 147.14 | M2
10.0 |  | TELHADO
COMPOSIÇÃO ORIGINAL
RIPA DE MADEIRA NAO APARELHADA *1,5 X 5* CM, MACARANDUBA, ANGELIM OU EQUIVALENTE DA REGIAO
VIGA DE MADEIRA NAO APARELHADA 6 X 12 CM, MACARANDUBA, ANGELIM OU EQUIVALENTE DA REGIAO
CAIBRO DE MADEIRA NAO APARELHADA *5 X 6* CM, MACARANDUBA, ANGELIM OU EQUIVALENTE DA REGIAO
PREGO DE ACO POLIDO COM CABECA 15 X 15 (1 1/4 X 13)
PREGO DE ACO POLIDO COM CABECA 19 X 36 (3 1/4 X 9)
PREGO DE ACO POLIDO COM CABECA 22 X 48 (4 1/4 X 5)
AJUDANTE DE CARPINTEIRO COM ENCARGOS COMPLEMENTARES
CARPINTEIRO DE FORMAS COM ENCARGOS COMPLEMENTARES
GUINCHO ELÉTRICO DE COLUNA, CAPACIDADE 400 KG, COM MOTO FREIO, MOTOR TRIFÁSICO DE 1,25 CV - CHP DIURNO. AF_03/2016
GUINCHO ELÉTRICO DE COLUNA, CAPACIDADE 400 KG, COM MOTO FREIO, MOTOR TRIFÁSICO DE 1,25 CV - CHI DIURNO. AF_03/2016
10.1 | 92539 | TRAMA DE MADEIRA COMPOSTA POR RIPAS, CAIBROS E TERÇAS PARA TELHADOS DE ATÉ 2 ÁGUAS PARA TELHA DE ENCAIXE DE CERÂMICA OU DE CONCRETO, INCLUSO TRANSPORTE VERTICAL. AF_12/2015 | [9 empty] | M2 | 12.9
|  | Cobertura na entrada principal |  |  | 4,30 x 3,00= |  |  |  |  | 12.9 | M2
10.2 | 94201 | TELHAMENTO COM TELHA CERÂMICA CAPA-CANAL, TIPO COLONIAL, COM ATÉ 2 ÁGUAS, INCLUSO TRANSPORTE VERTICAL. AF_06/2016 | [9 empty] | M2 | 12.9
|  | Cobertura na entrada principal |  |  | 4,30 x 3,00= |  |  |  |  | 12.9 | M2
10.3 | 92540 | TRAMA DE MADEIRA COMPOSTA POR RIPAS, CAIBROS E TERÇAS PARA TELHADOS DE MAIS QUE 2 ÁGUAS PARA TELHA DE ENCAIXE DE CERÂMICA OU DE CONCRETO, INCLUSO TRANSPORTE VERTICAL. AF_12/2015 | [9 empty] | M2 | 67,01
|  | Cobertura do Banheiro Público | Perímetro do banheiro com beiral= 9,84 x 6,81= | [6 empty] | 67,01 | m2
10.4 | 94204 | TELHAMENTO COM TELHA CERÂMICA CAPA-CANAL, TIPO COLONIAL, COM MAIS DE 2 ÁGUAS, INCLUSO TRANSPORTE VERTICAL. AF_06/2016 | [9 empty] | M2 | 67,01
|  | Cobertura do Banheiro Público | Perímetro do banheiro com beiral= 9,84 x 6,81= | [6 empty] | 67,01 | m2
10.5 | 84093 | TABEIRA DE MADEIRA LEI, 1A QUALIDADE, 2,5X30,0CM PARA BEIRAL DE TELHADO | [9 empty] | M | 4.65
|  | Beiral lateral do telhado na entrada principal |  | (2,30 x 2 lados) / 2 = | [5 empty] | 2.3 | M
|  | Tabeira no beiral frontal do telhado na entrada principal |  | (2,35 + 2,35) / 2 = | [5 empty] | 2.35 | M
|  | Obs. Para o beiral lateral a peça de 0,30cm será dividida em duas de 0,15cm. |  |  |  |  | TOTAL GERAL |  |  | 4.65 | M
11.0 |  | PARQUES E JARDINS
11.1 | 09.013.0002-0 | BANCO PARA JARDINS COM 14 REGUAS DE MADEIRA DE LEI,SECAO DE5,5X2,5CM E COMPRIMENTO DE 2,00M,PRESAS COM PARAFUSOS DE PORCAS NOS PES DE FERRO FUNDIDO,ESTES COM 14KG,BARRA DE FERRO AO CENTRO DO ASSENTAMENTO,INCLUSIVE ESPIGAO DE FIXACAO,4 BASES DE CONCRETO DE 15X15X30CM,E PINTURA NA COR A SER INDICADA | [9 empty] | UNID. | 3
|  | A ser locado no pátio | [7 empty] | 3 | Unid.
12.0 |  | LIMPEZA FINAL
12.1 | 04.014.0095-0 | LOCACAO DE CACAMBA DE ACO TIPO CONTAINER COM 5M3 DE CAPACIDADE,PARA RETIRADA DE ENTULHO DE OBRA,INCLUSIVE CARREGAMENTO,TRANSPORTE E DESCARREGAMENTO,EXCLUSIVE TAXA PARA DESCARGA EMLOCAIS AUTORIZADOS E/OU LICENCIADOS (VIDE ITEM 04.014.0110) | [9 empty] | UNID. | 8
|  | Para retirada de entulhos: Cerâmicas e gesso demolido | [7 empty] | 8 | Unid.

## CFF ONERADA
CRONOGRAMA FÍSICO - FINANCEIRO ONERADA
OBRA: | REVITALIZAÇÃO E REFORMA DO CENTRO DE COMERCIALIZAÇÃO DE PRODUTOS - "CASA DO ARTESÃO"
LOCAL: | PRAÇA HERMÓGENES FREIRE DA COSTA - SÃO PEDRO DA ALDEIA - RJ.
ITEM | DISCRIMINAÇÃO DOS SERVIÇOS | 1º Mês | 2º MÊS | 3º MÊS | 4º MÊS | TOTAL COM BDI | %
|  | R$ | R$ | R$ | R$ | R$
1.0 | SERVIÇOS PRELIMINARES | 100% |  |  |  | 2565.25 | 1.36%
2565.25
2.0 | SERVIÇOS COMPLEMENTARES | 55% | 45% |  |  | 8154.11 | 4.34%
|  | 4484.76 | 3669.35
3.0 | MOVIMENTO DE TERRA |  | 100% |  |  | 91.73 | 0.05%
|  |  | 91.73 |  | 0
4.0 | ALVENARIA |  | 100% |  |  | 7455.27 | 3.96%
7455.27
5.0 | ESQUADRIAS/FERRAGENS E VIDROS |  | 55% | 45% |  | 12761.58 | 6.79%
|  |  | 7018.87 | 5742.71
6.0 | INSTALAÇÕES ELÉTRICAS, HIDRÁULICA E ESGOTO |  | 30% | 35% | 35% | 11017.37 | 5.86%
|  | 0 | 3305.21 | 3856.08 | 3856.08
7.0 | DRENAGEM |  | 55% | 45% |  | 22546.57 | 11.99%
|  |  | 12400.61 | 10145.96
8.0 | REVESTIMENTO/PAVIMENTAÇÃO | 25% | 25% | 30% | 20% | 83623.3 | 44.47%
|  | 20905.83 | 20905.83 | 25086.99 | 16724.65
9.0 | PINTURA |  |  | 55% | 45% | 19159.78 | 10.19%
|  |  |  | 10537.88 | 8621.9
10.0 | TELHADO |  |  |  | 100% | 13392.88 | 7.12%
13392.88
11.0 | PARQUES E JARDINS |  |  | 50% | 50% | 4968.36 | 2.64%
|  |  |  | 2484.18 | 2484.18
12.0 | LIMPEZA FINAL |  |  |  | 100% | 2304.4 | 1.23%
2304.4
Total no mês |  | 27955.84 | 54846.87 | 57853.8 | 47384.09 | 188040.6 | 100%
Valor total |  | 14.87% | 29.17% | 30.77% | 25.2% |  | 100%
Acumulado |  | 27955.84 | 82802.71 | 140656.51 | 188040.6 | 188040.6
OBS.: | BASE DE CÁLCULO - TABELA EMOP/SINAPI AGOSTO 2019

## CDM ONERADA
CRONOGRAMA DE DESEMBOLSO MÁXIMO ONERADA
OBRA: | REVITALIZAÇÃO E REFORMA DO CENTRO DE COMERCIALIZAÇÃO DE PRODUTOS - "CASA DO ARTESÃO"
LOCAL: | PRAÇA HERMÓGENES FREIRE DA COSTA - SÃO PEDRO DA ALDEIA - RJ.
| REFERÊNCIA | 1º MÊS | 2º MÊS | 3º MÊS | 4º MÊS | TOTAIS
| Total no mês: | 27955.84 | 54846.87 | 57853.8 | 47384.09 | 188040.6
| % do valor total | 14.87% | 29.17% | 30.77% | 25.2% | 100%
| Total Acumulado: | 27955.84 | 82802.71 | 140656.51 | 188040.6
BASE DE CÁLCULO - TABELA EMOP/SINAPI AGOSTO 2019

## Plan2 (hidden)
1 |  | SERVIÇOS PRELIMINARES
| CÓDIGO SERVIÇO | SERVIÇO | UNID. | QUANT. | TEMPO
| 02.004.0001-0 | Barracão de obra com paredes e piso de tábuas de madeira de 3ª, cobertura de telhas de fibrocimento de 6mm, e instalações, exclusive pintura, sendo reaproveitado 2 vezes m² | M² | 12 | DIAS
| 1983 | Eletricista | h | 0.4 | 4.8 | 24
| 1990 | Carpinteiro de forma | h | 7.9 | 94.8
| 1999 | Servente | h | 8.3 | 99.6
| TOTAL |  |  | 199.2 | 8.3 |  | 199.2
2 | 02.020.0002-0 | Placa de identificação de obra pública tipo BANNER / PLOTTER, constituída por lona e impressão digital, inclusive suportes de madeira. FORNECIMENTO e COLOCAÇÃO m² | m² | 6 | DIAS
24
| 1966 | Pintor | h | 10 | 60
| 1990 | Carpinteiro de forma | h | 2.4 | 14.4
| 1999 | Servente | h | 2.4 | 14.4
|  |  |  | 88.8 | 3.7 |  | 88.8
3 | 02.015.0001-0 | Instalação e ligação provisórias para abastecimento de água e esgotamento sanitário em canteiro de obras, inclusive escavação, exclusive reposição da pavimentação do logradouro público un | un | 1 | DIAS
| 1968 | Pedreiro | h | 8 | 8
| 1990 | Carpinteiro de forma | h | 8 | 8
| 1993 | Bombeiro hidráulico | h | 11 | 11
| 1999 | Servente | h | 8 | 8
|  |  |  | 35 | 1.46 |  | 35
4 | 02.016.0001-0 | Instalação e ligação provisórias de alimentação de energia elétrica, em baixa tensão, para canteiro de obras, M3 - chave 100A, carga 3kW, 20cv, exclusive o fornecimento do medidor un | un | 1 | DIAS
24
| 1983 | Eletricista | h | 24 | 24
| 1999 | Servente | h | 24 | 24
|  |  |  | 48 | 2 |  | 48
5 | 01.018.0001-0 | Marcação de obra sem instrumento topográfico, considerada a projeção horizontal da área envolvente m² | m² | 293.18 | DIAS
24
| 1990 | Carpinteiro de forma | h | 0.04 | 11.73
| 1999 | Servente | h | 0.07 | 20.52
|  |  |  | 32.25 | 1.34 |  | 32.25
|  | Total dias para Serviços Preliminares ( EM DIAS) |  | 403.25 | 16.8
6 |  | MOVIMENTO DE TERRA
| 03.001.0001-1 | Escavação manual de vala/cava em material de 1ª categoria (areia, argila ou piçarra), até 1,50m de profundidade, exclusive escoramento e esgotamento m³ | m³ | #REF! | DIAS
24
| 1999 | Servente | h | 3.5 | #REF!
|  |  |  | #REF! | #REF!
7 | 20.004.0011-0 | Aterro compactado em camadas de no máximo 20cm, para execução de terra armada, inclusive espalhamento, irrigação e controle de compactação, exclusive o fornecimento e o transporte dos materiais m³ | m³ | #REF! | DIAS
24
| 1999 | Servente | h | 2.1 | #REF!
|  |  |  | #REF! | #REF! |  | #REF!
8 | 03.013.0001-1 | Reaterro de vala/cava compactada a maço, em camadas de 30cm de espessura máxima, com material de boa qualidade, exclusive este m³ | m³ | 106.84 | DIAS
24
| 1999 | Servente | h | 2.1 | 224.36
|  |  |  | 224.36 | 9.35 |  | 224.36
|  | Total dias para Movimento de Terra (EM DIAS) |  | #REF! | #REF!
9 |  | ESTRUTURA
| 11.013.0070-1 | Concreto armado, fck=20MPa, incluindo materiais para 1,00m³ de concreto (importado de usina) adensado e colocado, 14,00m² de área moldada, formas e escoramento conforme itens 11.004.0022 e 11.004.0035, 60kg de aço CA-50, inclusive mão-de-obra para corte, dobragem, montagem e colocação nas formas m³ | m² | #REF! | DIAS
24
| 1998 | Armador de concreto | h | 6.15 | #REF!
| 1999 | Servente | h | 6.15 | #REF!
|  | Total dias para Estrutura |  | #REF! | #REF!
10 |  | SUPRAESTRUTURA
| 11.030.0050-0 | Laje pré-moldada Beta 12, para sobrecarga de 3,5kN/m² e vão de 4,10m, considerando vigotas, tijolos e armadura negativa, inclusive capeamento de 4cm de espessura, com concreto fck=20MPa e escoramento. FORNECIMENTO e MONTAGEM do conjunto m² | m² | 335.62 | DIAS
| 1968 | Pedreiro | h | 0.4 | 134.248 | 24
| 1990 | Carpinteiro de forma | h | 0.25 | 83.905
| 1999 | Servente | h | 0.9 | 302.058
|  | Total dias para Supraestrutura |  | 520.21 | 21.68
11 |  | ALVENARIA
| 12.003.0115-0 | Alvenaria de tijolos cerâmicos furados 10 x 20 x 30cm, complementada com 6% de tijolos de 10 x 20 x 20cm, assentes com argamassa de cimento e saibro, no traço 1:8, em paredes de meia vez (0,10m), de superfície corrida, até 3,00m de altura e medida pela área real m² | m² | #REF! | DIAS
24
| 1968 | Pedreiro | h | 0.81 | #REF!
| 1999 | Servente | h | 0.4 | #REF!
|  |  |  | #REF! | #REF! |  | #REF!
12 | 15.001.0054-0 | Abrigo para 2 botijões de gás de 45kg, exclusive ligações, nas dimensões de 1,00 x 0,50 x 1,50m, em alvenaria de tijolos maciços (7 x 10 x 20cm), paredes de meia vez, revestidas com argamassa de cimento e saibro, no traço 1:6, piso com espessura de 10cm e cobertura com espessura de 6cm, ambas em concreto armado, fck=15MPa, com acabamento de cimentado, no traço 1:4, conforme projeto tipo nº 2001/EMOP un | un | 1 | DIAS
| 1968 | Pedreiro | h | 12.5 | 12.5 | 24
| 1990 | Carpinteiro de forma | h | 1 | 1
| 1999 | Servente | h | 5.5 | 5.5
|  |  | Horas | 19 | 0.79 |  | 19
13 | 15.001.0076-0 | Abrigo para bomba, nas dimensões 120x60x80cm, em alvenaria de tijolos furados de 10x20x30cm, paredes de meia vez, revestidas com argamassa de cimento e saibro, no traço 1:6, tampão de concreto armado 6cm de espessura, fck=15MPa, porta 100x60cm em chapa de ferro nº 16, cadeado 30mm. | un | 1 | DIAS
| 1965 | Serralheiro | h | 13 | 13 | 24
| 1968 | Pedreiro | h | 6 | 6
| 1990 | Carpinteiro de forma | h | 1 | 1
| 1994 | Auxiliar de serralheiro | h | 13 | 13
| 1999 | Servente | h | 6 | 6
|  |  | Horas | 39 | 1.63 |  | 39
|  |  |  | #REF! | #REF!
14 |  | ESQUADRIAS FERRAGENS E VIDROS
| 14.006.0235-0 | Porta em chapas duras de fibra de madeira prensada, nas duas faces, contendo miolo maciço de madeira aglomerada e requadro em madeira natural. Acabamento base para pintura, medindo 80 x 210cm, exclusive ferragens. FORNECIMENTO e COLOCAÇÃO un. (Todos os compartimentos exceto estocagem,almoxarifado,rouparia e externas) | un | 20 | DIAS
24
| 1967 | Carpinteiro de esquadrias de madeira | h | 6 | 120
| 1999 | Servente | h | 6 | 120
|  |  | Horas | 240 | 10 |  | 240
15 | 14.006.0238-0 | Porta em chapas duras de fibra de madeira prensada, nas duas faces, contendo miolo maciço de madeira aglomerada e requadro em madeira natural. Acabamento base para pintura, medindo 60 x 210cm, exclusive ferragens. FORNECIMENTO e COLOCAÇÃO un | un | 3 | DIAS
| 1967 | Carpinteiro de esquadrias de madeira | h | 6 | 18 | 24
| 1999 | Servente | h | 6 | 18
|  |  | Horas | 36 | 1.5 |  | 36
16 | 14.006.0091-0 | Porta de madeira de lei, maciça, de frisos (mexicana) de 80 x 210 x 3,5cm, aduela de 13 x 3cm e alizares de 5 x 2cm, exclusive ferragens. FORNECIMENTO e COLOCAÇÃO un | Un | 6 | DIAS
| 1967 | Carpinteiro de esquadrias de madeira | h | 6 | 36
| 1999 | Servente | h | 6 | 36 | 24
|  |  | Horas | 72 | 3 |  | 72
17 | 14.006.0088-0 | Porta de madeira de lei em compensado, de 60 x 180 x 3cm, folheada nas 2 faces e marco de 7 x 3cm, exclusive ferragens. FORNECIMENTO e COLOCAÇÃO un | un | 4 | DIAS
| 1967 | Carpinteiro de esquadrias de madeira | h | 4 | 16 | 24
| 1999 | Servente | h | 4 | 16
|  |  | Horas | 32 | 1.33 |  | 32
| 14.003.0300-0 | Grade tubular em alumínio anodizado branco, com tubos de 2” na posição vertical, com espaçamento entre estes tubos de aproximadamente 10cm e tubos de 3” na posição horizontal para fixação dos tubos verticais. Montantes de sustentação vertical e travessão horizontal sobre toda a extensão da grade em tubos de 4”, exclusive fechadura. FORNECIMENTO e COLOCAÇÃO m² | m² | 4.5 | DIAS
| 1999 | Servente | h | 14.7 | 66.15 | 24
| 6913 | Serralheiro da construção civil | h | 14.7 | 66.15
|  |  | Horas | 132.3 | 5.51 |  | 132.3
| 14.002.0134-0 | Grade de ferro articulada para proteção de escada, executada em vergalhões de 3/8” e contorno em cantoneira de 1”. FORNECIMENTO e COLOCAÇÃO m² (Todas as janelas e basculantes + portas externas) | m² | #REF! | DIAS
| 1999 | Servente | h | 27 | #REF! | 24
| 6913 | Serralheiro da construção civil | h | 27 | #REF!
|  |  | Horas | #REF! | #REF! |  | #REF!
| 15.011.0014-0 | Entrada de serviço (PC), padrão AMPLA, para medição trifásica, 1 medidor, instalado em muro, com carga instalada até 30kW, constando de poste de concreto completo, cabine em alvenaria, com porta, caixa para instalação do medidor, caixa de concreto para aterramento, haste de aterramento e demais materiais necessários, exclusive disjuntor e fio ou cabo de entrada e saída un | unid. | 1 | DIAS
| 1983 | Eletricista | h | 30 | 30 | 24
| 1999 | Servente | h | 30 | 30
|  |  | Horas | 60 | 2.5 |  | 60

## RESUMO CUSTO OBRA (hidden)
RESUMO CUSTO OBRA
OBRA: | CONSTRUÇÃO E REFORMA DA QUADRA POLIESPORTIVA NA ESCOLA MUN. CAPITÃO COSTA.
LOCAL: | BAIRRO CRUZ - SÃO PEDRO DA ALDEIA - RJ.
ITEM | DISCRIMINAÇÃO DOS SERVIÇOS | TOTAL COM BDI | %
R$
1.0 | SERVIÇOS PRELIMINARES | 2565.25 | #REF!
2.0 | MOVIMENTO DE TERRA | 91.73 | #REF!
3.0 | ESTRUTURA | 11017.37 | #REF!
4.0 | SUPRA ESTRUTURA | 22546.57 | #REF!
5.0 | ALVENARIA | 83623.3 | #REF!
6.0 | ESQUADRIAS FERRAGENS E VIDROS | 19159.78 | #REF!
7.0 | INSTALAÇÕES ELÉTRICAS E EQUIP. | 2304.4 | #REF!
8.0 | INSTALAÇÕES HIDRÁULICAS/ESGOTO | #REF! | #REF!
9.0 | DRENAGEM | #REF! | #REF!
10.0 | REVESTIMENTO/PAVIMENTAÇÃO | #REF! | #REF!
11.0 | TELHADO | #REF! | #REF!
12.0 | PINTURA | #REF! | #REF!
13.0 | EQUIPAMENTOS ESPORTIVOS | #REF! | #REF!
14.0 | LIMPEZA FINAL | #REF! | #REF!
Total no mês |  | #REF! | #REF! | 0
OBS.: | BASE DE CÁLCULO - TABELA EMOP JANEIRO 2018

## RCO
RESUMO CUSTO OBRA - ONERADO
OBRA: | REVITALIZAÇÃO E REFORMA DO CENTRO DE COMERCIALIZAÇÃO DE PRODUTOS - "CASA DO ARTESÃO"
LOCAL: | PRAÇA HERMÓGENES FREIRE DA COSTA - SÃO PEDRO DA ALDEIA - RJ.
ITEM | DISCRIMINAÇÃO DOS SERVIÇOS | TOTAL COM BDI | %
R$
1.0 | SERVIÇOS PRELIMINARES | 2565.25 | 1.36%
2.0 | SERVIÇOS COMPLEMENTARES | 8154.11 | 4.34%
3.0 | MOVIMENTO DE TERRA | 91.73 | 0.05%
4.0 | ALVENARIA | 7455.27 | 3.96%
5.0 | ESQUADRIAS/FERRAGENS E VIDROS | 12761.58 | 6.79%
6.0 | INSTALAÇÕES ELÉTRICAS, HIDRÁULICA E ESGOTO | 11017.37 | 5.86%
7.0 | DRENAGEM | 22546.57 | 11.99%
8.0 | REVESTIMENTO/PAVIMENTAÇÃO | 83623.3 | 44.47%
9.0 | PINTURA | 19159.78 | 10.19%
10.0 | TELHADO | 13392.88 | 7.12%
11.0 | PARQUES E JARDINS | 4968.36 | 2.64%
12.0 | LIMPEZA FINAL | 2304.4 | 1.23%
Total da Obra |  | 188040.6 | 100% | 0
OBS.: | BASE DE CÁLCULO - TABELA EMOP DESONERADA AGOSTO/2019

## BDI ONERADO
OBRA: REVITALIZAÇÃO E REFORMA DO CENTRO DE COMERCIALIZAÇÃO DE PRODUTOS - CASA DO ARTESÃO Local: Praça Hermógenes Freire - S.P.Aldeia - RJ.
COMPOSIÇÃO DO B.D.I - Onerado - Lei 12.844/13
X . Taxa representativa das DESPESAS INDIRETAS, exceto tributos e despesas financeiras
TIPO |  |  |  |  | ALÍQUOTA (%)
X.1 - Administração Central |  |  |  |  | 2
X.2 - Seguro e Garantia |  |  |  |  | 0.7
X.3 - Risco |  |  |  |  | 0.8
X.3 - Mobilização e Desmobilização |  |  |  |  | 0
X = |  |  |  |  | 3.5
Y . Taxa representativa das DESPESAS FINANCEIRAS
TIPO |  |  |  |  | ALÍQUOTA (%)
Y.1 - Despesas Financeiras |  |  |  |  | 0.5
Y = |  |  |  |  | 0.5
Z . Taxa representativa do LUCRO
TIPO |  |  |  |  | ALÍQUOTA (%)
Z.1 - Lucro Presumido |  |  |  |  | 5.7
Z = |  |  |  |  | 5.7
I . Taxa representativa da incidência dos TRIBUTOS ( sobre o FATURAMENTO da empresa )
TIPO |  |  |  |  | ALÍQUOTA (%)
I.1 - ISSQN ( Imposto sobre Serviços de Qualquer Natureza ) - Municipal |  |  |  |  | 5
I.2 - COFINS ( Contribuição para o Financiamento da Seguridade Social) - Federal |  |  |  |  | 3
I.3 - P I S ( Programa de Integração Social ) - Federal |  |  |  |  | 0.65
I.4 - Contribuição Previdenciária p/ INSS - Federal - Lei 12.844/2013 |  |  |  |  | 0
I = |  |  |  |  | 8.65
B D I - Benefício e Despesas Indiretas
B D I = | ( 1 + X ) ( 1 + Y ) ( 1 + Z ) |  |  | - 1 | ç Fórmula do BDI
( 1 - I )
X é a Taxa somatória das DESPESAS INDIRETAS, exceto tributos e despesas financeiras;
Y é a Taxa representativa das DESPESAS FINANCEIRAS;
Z é a Taxa representativa do LUCRO;
I é a Taxa representativa dos IMPOSTOS.
OBS.: As alíquotas praticadas nesse cálculo estão compativeis com os valores mínimos dos parametros das novas determinações do TCU (Acórdão 2622/2013 – TCU – Plenário), pois são alíquotas praticadas na região . |  |  | B.D.I sem Desoneração è |  | 20.36%
Note on I12: Custos relacionados com a sede da empresa contratada para dar suporte técnico à obra. Ver LIMITES no Acórdão Nº 2409/2011 -TCU -Plenário para os diversos Tipos de obra.
Note on I13: Custos relacionados com a sede da empresa contratada para dar suporte técnico à obra. Ver Acórdão Nº 2409/2011 -TCU -Plenário para os diversos Tipos de obra.
Note on I14: Custos relacionados com a sede da empresa contratada para dar suporte técnico à obra. Ver Acórdão Nº 2409/2011 -TCU -Plenário para os diversos Tipos de obra.
Note on I15: Aplicável ESPECÍFICAMENTE para obras executadas FORA de áreas ubranas. Usual, valor em torno de 2,50%
Note on I19: Custos relacionados com a sede da empresa contratada para dar suporte técnico à obra. Ver Acórdão Nº 2409/2011 -TCU -Plenário para os diversos Tipos de obra.
Note on I23: Custos relacionados com a sede da empresa contratada para dar suporte técnico à obra. Ver Acórdão Nº 2409/2011 -TCU -Plenário para os diversos Tipos de obra.
Note on I27: Decreto-Lei nº 406 de 31/12/1968 - De competência de cada Município - Considerar 2% a 5% sobre o Preço de Venda. Observar a Legislação do Município.Solicitar informação na Secretaria Municipal de Fazenda da alíquota decretada pelo Município.
Note on I28: Lei 9.718 de 27/11/1998 - alíquota de 3% sobre o Faturamento da empresa, considerando Lucro Presumido.
Note on I29: Decreto-Lei nº 2.445 de 29/06/1988 e nº 2.449 de 21/07/1988. Alíquota de 0,65% sobre a receita operacional bruta da empresa, considerando Lucro Presumido.
Note on I30: Lei nº 12.844 de 19/07/2013 . Alíquota de 2,00% sobre a Receita Bruta da empresa, substituindo a Contribuição Previdenciária Patronal de 20% sobre a Folha de Pagamentos

## COMPOSIÇÃO SINAPI ONERADA
PLANILHA DE COMPOSIÇÃO SINAPI ONERADA
OBRA: | REVITALIZAÇÃO E REFORMA DO CENTRO DE COMERCIALIZAÇÃO DE PRODUTOS - "CASA DO ARTESÃO"
LOCAL: | PRAÇA HERMÓGENES FREIRE DA COSTA - SÃO PEDRO DA ALDEIA - RJ.
ITEM | CÓDIGO DA COMPOSIÇÃO | DESCRIÇÃO DA COMPOSIÇÃO | UNIDADE | TIPO DO ITEM | CÓDIGO DO ITEM | DESCRIÇÃO DO ITEM | UNIDADE ITEM | QTE | PREÇO UNITÁRIO | PREÇO TOTAL | CUSTO TOTAL
5.1.3 | 91298* | PORTA DE MADEIRA TIPO VENEZIANA, 90X210CM, ESPESSURA DE 3CM, INCLUSO DOBRADIÇAS - FORNECIMENTO E INSTALAÇÃO. AF_08/2015 | UN | INSUMO | 2432 | DOBRADICA EM ACO/FERRO, 3 1/2" X 3", E= 1,9 A 2 MM, COM ANEL, CROMADO OU ZINCADO, TAMPA BOLA, COM PARAFUSOS | UN | 3 | 38.61 | 115.83 | 511.58
|  |  |  | INSUMO | 4969 | PORTA DE MADEIRA-DE-LEI TIPO VENEZIANA (ANGELIM OU EQUIVALENTE REGIONAL), E = *3,5* CM | M2 | 1.44 | 238.11 | 342.88
|  |  |  | INSUMO | 11055 | PARAFUSO ROSCA SOBERBA ZINCADO CABECA CHATA FENDA SIMPLES 3,5 X 25 MM (1 ") | UN | 19.8 | 0.06 | 1.19
|  |  |  | COMPOSICAO | 88261 | CARPINTEIRO DE ESQUADRIA COM ENCARGOS COMPLEMENTARES | H | 1.33 | 28.31 | 37.65
|  |  |  | COMPOSICAO | 88316 | SERVENTE COM ENCARGOS COMPLEMENTARES | H | 0.66 | 21.25 | 14.03
ITEM | CÓDIGO DA COMPOSIÇÃO | DESCRIÇÃO DA COMPOSIÇÃO | UNIDADE | TIPO DO ITEM | CÓDIGO DO ITEM | DESCRIÇÃO DO ITEM | UNIDADE ITEM | QTE | PREÇO UNITÁRIO | PREÇO TOTAL | CUSTO TOTAL
5.2.3 | 84889 | PUXADOR CENTRAL PARA ESQUADRIA DE ALUMINIO | UN | INSUMO | 5080 | PUXADOR CENTRAL, TIPO ALCA, EM ZAMAC CROMADO, COM ROSETAS, COMPRIMENTO *100* MM, PARA PORTA / JANELA EM MADEIRA OU METALICA - INCLUI PARAFUSOS | UN | 1 | 12.05 | 12.05 | 21
|  |  |  | COMPOSICAO | 88261 | CARPINTEIRO DE ESQUADRIA COM ENCARGOS COMPLEMENTARES | H | 0.2 | 25.44 | 5.09
|  |  |  | COMPOSICAO | 88316 | SERVENTE COM ENCARGOS COMPLEMENTARES | H | 0.2 | 19.32 | 3.86
ITEM | CÓDIGO DA COMPOSIÇÃO | DESCRIÇÃO DA COMPOSIÇÃO | UNIDADE | TIPO DO ITEM | CÓDIGO DO ITEM | DESCRIÇÃO DO ITEM | UNIDADE ITEM | QTE | PREÇO UNITÁRIO | PREÇO TOTAL | CUSTO TOTAL
6.2.4 | 74234/1 | MICTORIO SIFONADO DE LOUCA BRANCA COM PERTENCES, COM REGISTRO DE PRESSAO 1/2" COM CANOPLA CROMADA ACABAMENTO SIMPLES E CONJUNTO PARA FIXACAO - FORNECIMENTO E INSTALACAO | UN | INSUMO | 3146 | FITA VEDA ROSCA EM ROLOS DE 18 MM X 10 M (L X C) | UN | 0.08 | 2.97 | 0.21 | 498.94
|  |  |  | INSUMO | 4351 | PARAFUSO NIQUELADO 3 1/2" COM ACABAMENTO CROMADO PARA FIXAR PECA SANITARIA, INCLUI PORCA CEGA, ARRUELA E BUCHA DE NYLON TAMANHO S-8 | UN | 2 | 11.55 | 17.7
|  |  |  | INSUMO | 6021 | REGISTRO PRESSAO COM ACABAMENTO E CANOPLA CROMADA, SIMPLES, BITOLA 1/2 " (REF 1416) | UN | 1 | 53.37 | 46.67
|  |  |  | INSUMO | 10432 | MICTORIO SIFONADO LOUCA BRANCA SEM COMPLEMENTOS | UN | 1 | 318.04 | 272.58
|  |  |  | INSUMO | 11683 | ENGATE / RABICHO FLEXIVEL INOX 1/2 " X 30 CM | UN | 1 | 26.31 | 24.05
|  |  |  | COMPOSICAO | 88248 | AUXILIAR DE ENCANADOR OU BOMBEIRO HIDRÁULICO COM ENCARGOS COMPLEMENTARES | H | 3.2 | 18.72 | 60.83
|  |  |  | COMPOSICAO | 88267 | ENCANADOR OU BOMBEIRO HIDRÁULICO COM ENCARGOS COMPLEMENTARES | H | 3.2 | 23.74 | 76.9
ITEM | CÓDIGO DA COMPOSIÇÃO | DESCRIÇÃO DA COMPOSIÇÃO | UNIDADE | TIPO DO ITEM | CÓDIGO DO ITEM | DESCRIÇÃO DO ITEM | UNIDADE ITEM | QTE | PREÇO UNITÁRIO | PREÇO TOTAL | CUSTO TOTAL
6.2.5 | 86878 | VÁLVULA EM METAL CROMADO TIPO AMERICANA 3.1/2" X 1.1/2" PARA PIA - FORNECIMENTO E INSTALAÇÃO. AF_12/2013 | UN | INSUMO | 3146 | FITA VEDA ROSCA EM ROLOS DE 18 MM X 10 M (L X C) | UN | 0.04 | 2.97 | 0.1 | 40.98
|  |  |  | INSUMO | 6157 | VALVULA EM METAL CROMADO PARA PIA AMERICANA 3.1/2 X 1.1/2 " | UN | 1 | 39.19 | 35.82
|  |  |  | COMPOSICAO | 88267 | ENCANADOR OU BOMBEIRO HIDRÁULICO COM ENCARGOS COMPLEMENTARES | H | 0.17 | 23.74 | 4.09
|  |  |  | COMPOSICAO | 88316 | SERVENTE COM ENCARGOS COMPLEMENTARES | H | 0.05 | 19.32 | 0.97
ITEM | CÓDIGO DA COMPOSIÇÃO | DESCRIÇÃO DA COMPOSIÇÃO | UNIDADE | TIPO DO ITEM | CÓDIGO DO ITEM | DESCRIÇÃO DO ITEM | UNIDADE ITEM | QTE | PREÇO UNITÁRIO | PREÇO TOTAL | CUSTO TOTAL
6.2.6 | 86906 | TORNEIRA CROMADA DE MESA, 1/2" OU 3/4", PARA LAVATÓRIO, PADRÃO POPULAR - FORNECIMENTO E INSTALAÇÃO. AF_12/2013 | UN | INSUMO | 3146 | FITA VEDA ROSCA EM ROLOS DE 18 MM X 10 M (L X C) | UN | 0.03 | 2.97 | 0.08 | 42.96
|  |  |  | INSUMO | 13415 | TORNEIRA CROMADA DE MESA PARA LAVATORIO, PADRAO POPULAR, 1/2 " OU 3/4 " (REF 1193) | UN | 1 | 40.9 | 39.9
|  |  |  | COMPOSICAO | 88267 | ENCANADOR OU BOMBEIRO HIDRÁULICO COM ENCARGOS COMPLEMENTARES | H | 0.1 | 23.74 | 2.4
|  |  |  | COMPOSICAO | 88316 | SERVENTE COM ENCARGOS COMPLEMENTARES | H | 0.03 | 19.32 | 0.58
ITEM | CÓDIGO DA COMPOSIÇÃO | DESCRIÇÃO DA COMPOSIÇÃO | UNIDADE | TIPO DO ITEM | CÓDIGO DO ITEM | DESCRIÇÃO DO ITEM | UNIDADE ITEM | QTE | PREÇO UNITÁRIO | PREÇO TOTAL | CUSTO TOTAL
6.2.7 | 86884 | ENGATE FLEXÍVEL EM PLÁSTICO BRANCO, 1/2" X 30CM - FORNECIMENTO E INSTALAÇÃO. AF_12/2013 | UN | INSUMO | 3146 | FITA VEDA ROSCA EM ROLOS DE 18 MM X 10 M (L X C) | UN | 0.02 | 2.97 | 0.05 | 8.62
|  |  |  | INSUMO | 6141 | ENGATE/RABICHO FLEXIVEL PLASTICO (PVC OU ABS) BRANCO 1/2 " X 30 CM | UN | 1 | 4 | 4
|  |  |  | COMPOSICAO | 88267 | ENCANADOR OU BOMBEIRO HIDRÁULICO COM ENCARGOS COMPLEMENTARES | H | 0.15 | 23.74 | 3.6
|  |  |  | COMPOSICAO | 88316 | SERVENTE COM ENCARGOS COMPLEMENTARES | H | 0.05 | 19.32 | 0.97
ITEM | CÓDIGO DA COMPOSIÇÃO | DESCRIÇÃO DA COMPOSIÇÃO | UNIDADE | TIPO DO ITEM | CÓDIGO DO ITEM | DESCRIÇÃO DO ITEM | UNIDADE ITEM | QTE | PREÇO UNITÁRIO | PREÇO TOTAL | CUSTO TOTAL
8.2 | 96116 | FORRO EM RÉGUAS DE PVC, FRISADO, PARA AMBIENTES COMERCIAIS, INCLUSIVE ESTRUTURA DE FIXAÇÃO. AF_05/2017_P | M2 | INSUMO | 335 | ARAME GALVANIZADO 10 BWG, 3,40 MM (0,0713 KG/M) | KG | 0.0426 | 11.28 | 0.48 | 45.07
|  |  |  | INSUMO | 36238 | FORRO DE PVC, FRISADO, BRANCO, REGUA DE 20 CM, ESPESSURA DE 8 MM A 10 MM E COMPRIMENTO 6 M (SEM COLOCACAO) | M2 | 1.0956 | 15.63 | 17.12
|  |  |  | INSUMO | 39427 | PERFIL CANALETA, FORMATO C, EM ACO ZINCADO, PARA ESTRUTURA FORRO DRYWALL, E = 0,5 MM, *46 X 18* (L X H), COMPRIMENTO 3 M | M | 3.8499 | 3.34 | 12.86
|  |  |  | INSUMO | 39430 | PENDURAL OU PRESILHA REGULADORA, EM ACO GALVANIZADO, COM CORPO, MOLA E REBITE, PARA PERFIL TIPO CANALETA DE ESTRUTURA EM FORROS DRYWALL | UN | 1.3265 | 1.26 | 1.67
|  |  |  | INSUMO | 39443 | PARAFUSO DRY WALL, EM ACO ZINCADO, CABECA LENTILHA E PONTA BROCA (LB), LARGURA 4,2 MM, COMPRIMENTO 13 MM | UN | 2.1912 | 0.16 | 0.35
|  |  |  | INSUMO | 40547 | PARAFUSO ZINCADO, AUTOBROCANTE, FLANGEADO, 4,2 X 19" | CENTO | 0.0132 | 18.93 | 0.25
|  |  |  | INSUMO | 40552 | PARAFUSO, AUTO ATARRACHANTE, CABECA CHATA, FENDA SIMPLES, 1/4 (6,35 MM) X 25 MM | CENTO | 0.0333 | 32.46 | 1.08
|  |  |  | COMPOSICAO | 88278 | MONTADOR DE ESTRUTURA METÁLICA COM ENCARGOS COMPLEMENTARES | H | 0.4994 | 22.55 | 11.26
ITEM | CÓDIGO DA COMPOSIÇÃO | DESCRIÇÃO DA COMPOSIÇÃO | UNIDADE | TIPO DO ITEM | CÓDIGO DO ITEM | DESCRIÇÃO DO ITEM | UNIDADE ITEM | QTE | PREÇO UNITÁRIO | PREÇO TOTAL | CUSTO TOTAL
10.2 | 92539 | TRAMA DE MADEIRA COMPOSTA POR RIPAS, CAIBROS E TERÇAS PARA TELHADOS DE ATÉ 2 ÁGUAS PARA TELHA DE ENCAIXE DE CERÂMICA OU DE CONCRETO, INCLUSO TRANSPORTE VERTICAL. AF_12/2015 | M2 | INSUMO | 4408 | RIPA DE MADEIRA NAO APARELHADA *1,5 X 5* CM, MACARANDUBA, ANGELIM OU EQUIVALENTE DA REGIAO | M | 3.153 | 1.76 | 5.55 | 51.45
|  |  |  | INSUMO | 4425 | VIGA DE MADEIRA NAO APARELHADA 6 X 12 CM, MACARANDUBA, ANGELIM OU EQUIVALENTE DA REGIAO | M | 0.631 | 15.49 | 9.77
|  |  |  | INSUMO | 4430 | CAIBRO DE MADEIRA NAO APARELHADA *5 X 6* CM, MACARANDUBA, ANGELIM OU EQUIVALENTE DA REGIAO | M | 1.874 | 8 | 14.99
|  |  |  | INSUMO | 20247 | PREGO DE ACO POLIDO COM CABECA 15 X 15 (1 1/4 X 13) | KG | 0.07 | 12.27 | 0.86
|  |  |  | INSUMO | 39027 | PREGO DE ACO POLIDO COM CABECA 19 X 36 (3 1/4 X 9) | KG | 0.05 | 11.07 | 0.55
|  |  |  | INSUMO | 40568 | PREGO DE ACO POLIDO COM CABECA 22 X 48 (4 1/4 X 5) | KG | 0.03 | 11.17 | 0.34
|  |  |  | COMPOSICAO | 88239 | AJUDANTE DE CARPINTEIRO COM ENCARGOS COMPLEMENTARES | H | 0.394 | 20.46 | 8.06
|  |  |  | COMPOSICAO | 88262 | CARPINTEIRO DE FORMAS COM ENCARGOS COMPLEMENTARES | H | 0.367 | 24.09 | 8.84
|  |  |  | COMPOSICAO | 93281 | GUINCHO ELÉTRICO DE COLUNA, CAPACIDADE 400 KG, COM MOTO FREIO, MOTOR TRIFÁSICO DE 1,25 CV - CHP DIURNO. AF_03/2016 | CHP | 0.0413 | 25.7 | 1.06
|  |  |  | COMPOSICAO | 93282 | GUINCHO ELÉTRICO DE COLUNA, CAPACIDADE 400 KG, COM MOTO FREIO, MOTOR TRIFÁSICO DE 1,25 CV - CHI DIURNO. AF_03/2016 | CHI | 0.0572 | 24.98 | 1.43
ITEM | CÓDIGO DA COMPOSIÇÃO | DESCRIÇÃO DA COMPOSIÇÃO | UNIDADE | TIPO DO ITEM | CÓDIGO DO ITEM | DESCRIÇÃO DO ITEM | UNIDADE ITEM | QTE | PREÇO UNITÁRIO | PREÇO TOTAL | CUSTO TOTAL
10.5 | 84093 | TABEIRA DE MADEIRA LEI, 1A QUALIDADE, 2,5X30,0CM PARA BEIRAL DE TELHADO | M | INSUMO | 3992 | TABUA DE MADEIRA APARELHADA *2,5 X 30* CM, MACARANDUBA, ANGELIM OU EQUIVALENTE DA REGIAO | M | 1 | 21.47 | 21.47 | 33.99
|  |  |  | INSUMO | 5066 | PREGO DE ACO POLIDO COM CABECA 12 X 12 | KG | 0.05 | 14.61 | 0.73
|  |  |  | COMPOSICAO | 88239 | AJUDANTE DE CARPINTEIRO COM ENCARGOS COMPLEMENTARES | H | 0.4 | 20.46 | 8.18
|  |  |  | COMPOSICAO | 88262 | CARPINTEIRO DE FORMAS COM ENCARGOS COMPLEMENTARES | H | 0.15 | 24.09 | 3.61

## PO DESONERADA
PLANILHA ORÇAMENTÁRIA DESONERADA
OBRA: | REVITALIZAÇÃO E REFORMA DO CENTRO DE COMERCIALIZAÇÃO DE PRODUTOS - "CASA DO ARTESÃO"
LOCAL: | PRAÇA HERMÓGENES FREIRE DA COSTA - SÃO PEDRO DA ALDEIA - RJ. |  | SINAPI/EMOP DESONERADA 08/2019 |  |  |  | BDI 26,59%
ITEM | SINAPI / EMOP DESONERADA | ESPECIFICAÇÃO DOS SERVIÇOS |  |  | UN | QUANT. | VALOR UNITÁRIO SEM BDI | VALOR UNITÁRIO COM BDI 26,59% | VALOR TOTAL
1.0 |  | SERVIÇOS PRELIMINARES | [5 empty] | ITEM 1.0 | 2698.05 |  | 2698.05
1.1 | 74209/1 | PLACA DE OBRA EM CHAPA DE ACO GALVANIZADO |  |  | M2 | 6.4 | 333.02 | 421.57 | 2698.05 | 333.02 |  |  | #N/A
2.0 |  | SERVIÇOS COMPLEMENTARES | [5 empty] | ITEM 2.0 | 8577.22 |  | 8577.22 |  | #N/A
2.1 | 97641 | REMOÇÃO DE FORRO DE GESSO, DE FORMA MANUAL, SEM REAPROVEITAMENTO. AF_12/2017 |  |  | M2 | 34.45 | 4.93 | 6.24 | 214.97 | 4.93 |  |  | #N/A
2.2 | 97634 | DEMOLIÇÃO DE REVESTIMENTO CERÂMICO, DE FORMA MANUAL, SEM REAPROVEITAMENTO. AF_12/2017 |  |  | M2 | 339.12 | 12.52 | 15.85 | 5375.05 | 12.52 |  |  | #N/A
2.3 | 90444 | RASGO EM CONTRAPISO PARA RAMAIS/ DISTRIBUIÇÃO COM DIÂMETROS MENORES OU IGUAIS A 40 MM. AF_05/2015 |  |  | M3 | 48 | 28.16 | 35.65 | 1711.2 | 28.16 |  |  | #N/A
2.4 | 97635 | DEMOLIÇÃO DE PAVIMENTO INTERTRAVADO, DE FORMA MANUAL, COM REAPROVEITAMENTO. AF_12/2017 |  |  | M3 | 0.9 | 15.99 | 20.24 | 18.22 | 15.99 |  |  | #N/A
2.5 | 97663 | REMOÇÃO DE LOUÇAS, DE FORMA MANUAL, SEM REAPROVEITAMENTO. AF_12/2017 |  |  | UNID. | 9 | 11.95 | 15.13 | 136.17 | 11.95 |  |  | #N/A
2.6 | 97666 | REMOÇÃO DE METAIS SANITÁRIOS, DE FORMA MANUAL, SEM REAPROVEITAMENTO. AF_12/2017 |  |  | UNID. | 4 | 8.71 | 11.03 | 44.12 | 8.71 |  | REMOÇÃO DE PORTAS, DE FORMA MANUAL, SEM REAPROVEITAMENTO. AF_12/2017 | #N/A
2.7 | 97644 | REMOÇÃO DE PORTAS, DE FORMA MANUAL, SEM REAPROVEITAMENTO. AF_12/2017 |  |  | M2 | 13.68 | 9.11 | 11.53 | 157.73 | 9.11 |  |  | #N/A
2.8 | 97665 | REMOÇÃO DE LUMINÁRIAS, DE FORMA MANUAL, SEM REAPROVEITAMENTO. AF_12/2017 |  |  | UNID. | 38 | 1.25 | 1.58 | 60.04 | 1.25 |  |  | #N/A
2.9 | 97647 | REMOÇÃO DE TELHAS, DE FIBROCIMENTO, METÁLICA E CERÂMICA, DE FORMA MANUAL, SEM REAPROVEITAMENTO. AF_12/2017 |  |  | M2 | 53.73 | 3.26 | 4.13 | 221.9 | 3.26 |  |  | #N/A
2.10 | 97650 | REMOÇÃO DE TRAMA DE MADEIRA PARA COBERTURA, DE FORMA MANUAL, SEM REAPROVEITAMENTO. AF_12/2017 |  |  | M2 | 53.73 | 7.02 | 8.89 | 477.66 | 7.02 |  |  | #N/A
2.11 | 97638 | REMOÇÃO DE CHAPAS E PERFIS DE DRYWALL, DE FORMA MANUAL, SEM REAPROVEITAMENTO. AF_12/2017 |  |  | M2 | 16 | 7.91 | 10.01 | 160.16 | 7.91 |  |  | #N/A
3.0 |  | MOVIMENTO DE TERRA | [5 empty] | ITEM 3.0 | 96.5 |  | 96.5 |  | #N/A
3.1 | 72895 | CARGA, MANOBRAS E DESCARGA DE MATERIAIS DIVERSOS, COM CAMINHAO BASCULANTE 6M3 (CARGA E DESCARGA MANUAIS) |  |  | T | 3.64 | 20.94 | 26.51 | 96.5 | 20.94 |  |  | #N/A
4.0 |  | ALVENARIA | [5 empty] | ITEM 4.0 | 7841.01 | #N/A | 7841.01 |  | #N/A
4.1 | 87472 | ALVENARIA DE VEDAÇÃO DE BLOCOS CERÂMICOS FURADOS NA VERTICAL DE 9X19X39CM (ESPESSURA 9CM) DE PAREDES COM ÁREA LÍQUIDA MENOR QUE 6M² SEM VÃOS E ARGAMASSA DE ASSENTAMENTO COM PREPARO MANUAL. AF_06/2014 |  |  | M2 | 15.75 | 42.32 | 53.57 | 843.73 | 42.32 |  |  | #N/A
4.2 | 73774/1 | DIVISORIA EM MARMORITE ESPESSURA 35MM, CHUMBAMENTO NO PISO E PAREDE COM ARGAMASSA DE CIMENTO E AREIA, POLIMENTO MANUAL, EXCLUSIVE FERRAGENS |  |  | M2 | 16 | 345.47 | 437.33 | 6997.28 | 345.47 |  |  | #N/A
5.0 |  | ESQUADRIAS / FERRAGENS E VIDROS | [5 empty] | ITEM 5.0 | 13422.14 |  | 13422.14 |  | #N/A
5.1 |  | PORTAS ALUMINIO E MADEIRA | [10 empty] | #N/A
5.1.1 | 91341 | PORTA EM ALUMÍNIO DE ABRIR TIPO VENEZIANA COM GUARNIÇÃO, FIXAÇÃO COM PARAFUSOS - FORNECIMENTO E INSTALAÇÃO. AF_08/2015 |  |  | M2 | 6.2 | 546.16 | 691.38 | 4286.56 | 546.16 |  |  | #N/A
5.1.2 | 91299 | PORTA DE MADEIRA, TIPO MEXICANA, MACIÇA (PESADA OU SUPERPESADA), 80X210CM, ESPESSURA DE 3,5CM, INCLUSO DOBRADIÇAS - FORNECIMENTO E INSTALAÇÃO. AF_08/2015 |  |  | UNID. | 3 | 775.3 | 981.45 | 2944.35 | 775.3 |  |  | #N/A
5.1.3 | 91298* | PORTA DE MADEIRA TIPO VENEZIANA, 90X210CM, ESPESSURA DE 3CM, INCLUSO DOBRADIÇAS - FORNECIMENTO E INSTALAÇÃO. AF_08/2015 |  |  | M2 | 5.76 | 511.58 | 647.61 | 3730.23 |  |  |  | #N/A
5.2 |  | FERRAGENS | [10 empty] | #N/A
5.2.1 | 74046/2 | TARJETA TIPO LIVRE/OCUPADO PARA PORTA DE BANHEIRO |  |  | UNID. | 5 | 40.26 | 50.97 | 254.85 | 40.26 |  |  | #N/A
5.2.2 | 84889 | PUXADOR CENTRAL PARA ESQUADRIA DE ALUMINIO |  |  | UNID. | 3 | 21.96 | 27.8 | 83.4 | 21.96 |  |  | #N/A
5.2.3 | 73933/4 | PORTA DE FERRO DE ABRIR TIPO BARRA CHATA, COM REQUADRO E GUARNICAO COMPLETA |  |  | M2 | 2.54 | 526.73 | 666.79 | 1693.65 | 526.73 |  |  | #N/A
5.3 |  | VIDROS | [10 empty] | #N/A
5.3.1 | 72118 | VIDRO TEMPERADO INCOLOR, ESPESSURA 6MM, FORNECIMENTO E INSTALACAO, INCLUSIVE MASSA PARA VEDACAO |  |  | M2 | 1.52 | 223 | 282.3 | 429.1 | 223 |  |  | #N/A
6.0 |  | INSTALAÇÕES ELÉTRICAS | [5 empty] | ITEM 6.0 | 11587.65 |  | 11587.65 |  | #N/A
6.1 |  | ELÉTRICA | [10 empty] | #N/A
6.1.1 | 97592 | LUMINÁRIA TIPO PLAFON, DE SOBREPOR, COM 1 LÂMPADA LED - FORNECIMENTO E INSTALAÇÃO. AF_11/2017 |  |  | UNID. | 5 | 103.25 | 130.7 | 653.5 | 103.25 |  |  | #N/A
6.1.2 | 97593 | LUMINÁRIA TIPO SPOT, DE SOBREPOR, COM 1 LÂMPADA DE 15 W - FORNECIMENTO E INSTALAÇÃO. AF_11/2017 |  |  | UNID. | 38 | 85.55 | 108.3 | 4115.4 | 85.55 |  |  | #N/A
6.2 |  | HIDRÁULICA - LOUÇAS E METAIS | [10 empty] | #N/A
6.2.1 | 86888 | VASO SANITÁRIO SIFONADO COM CAIXA ACOPLADA LOUÇA BRANCA - FORNECIMENTO E INSTALAÇÃO. AF_12/2013 |  |  | UNID. | 3 | 442.91 | 560.68 | 1682.04 | 442.91 |  |  | #N/A
6.2.2 | 95471 | VASO SANITARIO SIFONADO CONVENCIONAL PARA PCD SEM FURO FRONTAL COM LOUÇA BRANCA SEM ASSENTO - FORNECIMENTO E INSTALAÇÃO. AF_10/2016 |  |  | UNID. | 2 | 766.89 | 970.81 | 1941.62 | 766.89 |  |  | #N/A
6.2.3 | 86943 | LAVATÓRIO LOUÇA BRANCA SUSPENSO, 29,5 X 39CM OU EQUIVALENTE, PADRÃO POPULAR, INCLUSO SIFÃO FLEXÍVEL EM PVC, VÁLVULA E ENGATE FLEXÍVEL 30CM EM PLÁSTICO E TORNEIRA CROMADA DE MESA, PADRÃO POPULAR - FORNECIMENTO E INSTALAÇÃO. AF_12/2013 |  |  | UNID. | 2 | 203.38 | 257.46 | 514.92 | 203.38 |  |  | #N/A
6.2.4 | 74234/1 | MICTORIO SIFONADO DE LOUCA BRANCA COM PERTENCES, COM REGISTRO DE PRESSAO 1/2" COM CANOPLA CROMADA ACABAMENTO SIMPLES E CONJUNTO PARA FIXACAO - FORNECIMENTO E INSTALACAO |  |  | UNID. | 2 | 571.4 | 723.34 | 1446.68 | 571.4 |  |  | #N/A
6.2.5 | 86878 | VALVULA EM METAL CROMADO PARA LAVATORIO, 1 " SEM LADRAO |  |  | UNID. | 4 | 44.84 | 56.76 | 227.04 | 44.84 |  |  | #N/A
6.2.6 | 86906 | TORNEIRA CROMADA DE MESA, 1/2" OU 3/4", PARA LAVATÓRIO, PADRÃO POPULAR - FORNECIMENTO E INSTALAÇÃO. AF_12/2013. |  |  | UNID. | 4 | 44.25 | 56.02 | 224.08 | 44.25 |  |  | #N/A
6.2.7 | 86884 | ENGATE/RABICHO FLEXIVEL PLASTICO (PVC OU ABS) BRANCO 1/2 " X 30 CM |  |  | UNID. | 4 | 9.06 | 11.47 | 45.88 | 9.06 |  |  | #N/A
6.2.8 | 18.005.0018-0 | ASSENTO SANITARIO PLASTICO,TIPO POPULAR.FORNECIMENTO E COLOCACAO |  |  | UNID. | 5 | 12.9 | 16.33 | 81.65 |  |  |  | #N/A
6.2.9 | 18.016.0106-0 | BARRA DE APOIO,PARA PESSOAS COM NECESSIDADES ESPECIFICAS,EMTUBO DE 1.1/2" DE ACO INOXIDAVEL,AISI-304,LIGA 18.8,COM 80CM.FORNECIMENTO E COLOCACAO |  |  | UNID. | 4 | 129.32 | 163.71 | 654.84 |  |  |  | #N/A
7.0 |  | DRENAGEM | [5 empty] | ITEM 7.0 | 23713.85 |  | 23713.85 |  | #N/A
7.1 | 83626 | GRELHA DE FERRO FUNDIDO PARA CANALETA LARG = 15CM, FORNECIMENTO E ASSENTAMENTO |  |  | M | 48,00 | 126.19 | 159.74 | 7667.52 | 126.19 |  |  | #N/A
7.2 | 100434 | CALHA DE BEIRAL, SEMICIRCULAR DE PVC, DIAMETRO 125 MM, INCLUINDO CABECEIRAS, EMENDAS, BOCAIS, SUPORTES E VEDAÇÕES, EXCLUINDO CONDUTORES, INCLUSO TRANSPORTE VERTICAL. AF_07/2019 |  |  | M | 207.6 | 55.52 | 70.28 | 14590.13 | 55.52 |  |  | #N/A
7.3 | 89578 | TUBO PVC, SÉRIE R, ÁGUA PLUVIAL, DN 100 MM, FORNECIDO E INSTALADO EM CONDUTORES VERTICAIS DE ÁGUAS PLUVIAIS. AF_12/2014 |  |  | M | 24 | 31.45 | 39.81 | 955.44 | 31.45 |  |  | #N/A
7.4 | 83671 | TUBO PVC DN 100 MM PARA DRENAGEM - FORNECIMENTO E INSTALACAO |  |  | M | 6 | 65.93 | 83.46 | 500.76 | 65.93 |  |  | #N/A
8.0 |  | REVESTIMENTO E PAVIMENTAÇÃO | [5 empty] | ITEM 8.0 | 87952.66 |  | 87952.66 |  | #N/A
8.1 | 96113 | FORRO EM PLACAS DE GESSO, PARA AMBIENTES COMERCIAIS. AF_05/2017_P |  |  | M2 | 256.3 | 40.69 | 51.51 | 13202.01 | 40.69 |  |  | #N/A
8.2 | 96116 | FORRO EM RÉGUAS DE PVC, FRISADO, PARA AMBIENTES COMERCIAIS, INCLUSIVE ESTRUTURA DE FIXAÇÃO. AF_05/2017_P |  |  | M2 | 35.28 | 46.31 | 58.62 | 2068.11 | 46.31 |  |  | #N/A | FORRO EM RÉGUAS DE PVC, FRISADO, PARA AMBIENTES COMERCIAIS, INCLUSIVE ESTRUTURA DE FIXAÇÃO. AF_05/2017_P
8.3 | 87265 | REVESTIMENTO CERÂMICO PARA PAREDES INTERNAS COM PLACAS TIPO ESMALTADA EXTRA DE DIMENSÕES 20X20 CM APLICADAS EM AMBIENTES DE ÁREA MAIOR QUE 5 M² NA ALTURA INTEIRA DAS PAREDES. AF_06/2014 |  |  | M2 | 72.02 | 43.03 | 54.47 | 3922.93 | 43.03 |  |  | #N/A
8.4 | 93390 | REVESTIMENTO CERÂMICO PARA PISO COM PLACAS TIPO ESMALTADA PADRÃO POPULAR DE DIMENSÕES 35X35 CM APLICADA EM AMBIENTES DE ÁREA ENTRE 5 M2 E 10 M2. AF_06/2014 |  |  | M2 | 34.45 | 35.75 | 45.26 | 1559.21 | 35.75 |  |  | #N/A
8.5 | 98670 | PISO EM LADRILHO HIDRÁULICO APLICADO EM AMBIENTES INTERNOS, INCLUSO APLICAÇÃO DE RESINA. AF_06/2018 |  |  | M2 | 339.12 | 153.79 | 194.68 | 66019.88 | 153.79 |  |  | #N/A
8.6 | 98689 | SOLEIRA EM MÁRMORE, LARGURA 15 CM, ESPESSURA 2,0 CM. AF_06/2018 |  |  | M | 2.55 | 82.2 | 104.06 | 265.35 | 82.2 |  |  | #N/A
8.7 | 87548 | MASSA ÚNICA, PARA RECEBIMENTO DE PINTURA, EM ARGAMASSA TRAÇO 1:2:8, PREPARO MANUAL, APLICADA MANUALMENTE EM FACES INTERNAS DE PAREDES, ESPESSURA DE 10MM, COM EXECUÇÃO DE TALISCAS. AF_06/2014 |  |  | M2 | 31.32 | 23.08 | 29.22 | 915.17 | 23.08 |  |  | #N/A
9.0 |  | PINTURA | [5 empty] | ITEM 9.0 | 20150.81 |  | 20150.81 |  | #N/A
9.1 | PINTURA ACRÍLICA | [11 empty] | #N/A
9.1.1 | 88489 | APLICAÇÃO MANUAL DE PINTURA COM TINTA LÁTEX ACRÍLICA EM PAREDES, DUAS DEMÃOS. AF_06/2014 |  |  | M2 | 875.68 | 13.02 | 16.48 | 14431.21 | 13.02 |  |  | #N/A
9.2 | PINTURA EM VERNIZ | [11 empty] | #N/A
9.2.1 | 40905 | VERNIZ SINTETICO EM MADEIRA, DUAS DEMAOS |  |  | M2 | 180.6 | 25.02 | 31.67 | 5719.6 | 25.02 |  |  | #N/A
10.0 |  | TELHADO | [5 empty] | ITEM 10.0 | 14085.8 |  | 14085.8 |  | #N/A
10.1 | 92539 | TRAMA DE MADEIRA COMPOSTA POR RIPAS, CAIBROS E TERÇAS PARA TELHADOS DE ATÉ 2 ÁGUAS PARA TELHA DE ENCAIXE DE CERÂMICA OU DE CONCRETO, INCLUSO TRANSPORTE VERTICAL. AF_12/2015 |  |  | M2 | 12.9 | 55.23 | 69.92 | 901.97 | 55.23 |  |  | #N/A
10.2 | 94201 | TELHAMENTO COM TELHA CERÂMICA CAPA-CANAL, TIPO COLONIAL, COM ATÉ 2 ÁGUAS, INCLUSO TRANSPORTE VERTICAL. AF_06/2016 |  |  | M2 | 12.9 | 69.47 | 87.94 | 1134.43 | 69.47 |  |  | #N/A
10.3 | 92540 | TRAMA DE MADEIRA COMPOSTA POR RIPAS, CAIBROS E TERÇAS PARA TELHADOS DE MAIS QUE 2 ÁGUAS PARA TELHA DE ENCAIXE DE CERÂMICA OU DE CONCRETO, INCLUSO TRANSPORTE VERTICAL. AF_12/2015 |  |  | M2 | 67,01 | 64.57 | 81.74 | 5477.4 | 64.57 |  |  | #N/A
10.4 | 94204 | TELHAMENTO COM TELHA CERÂMICA CAPA-CANAL, TIPO COLONIAL, COM MAIS DE 2 ÁGUAS, INCLUSO TRANSPORTE VERTICAL. AF_06/2016 |  |  | M2 | 67,01 | 75.03 | 94.98 | 6364.61 | 75.03 |  |  | #N/A
10.5 | 84093 | TABEIRA DE MADEIRA LEI, 1A QUALIDADE, 2,5X30,0CM PARA BEIRAL DE TELHADO |  |  | M | 4.65 | 35.23 | 44.6 | 207.39 | 35.23 |  |  | #N/A
11.0 |  | PARQUES E JARDINS | [5 empty] | ITEM 11.0 | 5225.52 |  | 5225.52 |  | #N/A
11.1 | 09.013.0002-0 | BANCO PARA JARDINS COM 14 REGUAS DE MADEIRA DE LEI,SECAO DE5,5X2,5CM E COMPRIMENTO DE 2,00M,PRESAS COM PARAFUSOS DE PORCAS NOS PES DE FERRO FUNDIDO,ESTES COM 14KG,BARRA DE FERRO AO CENTRO DO ASSENTAMENTO,INCLUSIVE ESPIGAO DE FIXACAO,4 BASES DE CONCRETO DE 15X15X30CM,E PINTURA NA COR A SER INDICADA |  |  | UNID. | 3 | 1375.97 | 1741.84 | 5225.52 |  |  |  | 1375.97
12.0 |  | LIMPEZA FINAL | [5 empty] | ITEM 12.0 | 2423.68 |  | 2423.68 |  | #N/A
12.1 | 04.014.0095-0 | LOCACAO DE CACAMBA DE ACO TIPO CONTAINER COM 5M3 DE CAPACIDADE,PARA RETIRADA DE ENTULHO DE OBRA,INCLUSIVE CARREGAMENTO,TRANSPORTE E DESCARREGAMENTO,EXCLUSIVE TAXA PARA DESCARGA EMLOCAIS AUTORIZADOS E/OU LICENCIADOS (VIDE ITEM 04.014.0110) |  |  | UNID. | 8 | 239.32 | 302.96 | 2423.68 |  |  |  | 239.32
#N/A
|  |  |  | CUSTO TOTAL ESTIMADO (COM BDI) |  |  |  | 197774.89 |  |  | 197774.89 |  | #N/A
#N/A
[8 empty] | 275996 | 78221.11

## COMP. EMOP ONERADA
PLANILHA DE COMPOSIÇÃO EMOP ONERADA
OBRA: | REVITALIZAÇÃO E REFORMA DO CENTRO DE COMERCIALIZAÇÃO DE PRODUTOS - "CASA DO ARTESÃO"
LOCAL: | PRAÇA HERMÓGENES FREIRE DA COSTA - SÃO PEDRO DA ALDEIA - RJ.
5.2.3 | COMPOSIÇÃO: | 14.007.0090-0 |  |  |  |  | UN
| DESCRIÇÃO: | FERRAGENS P/PORTAS DE MADEIRA,DE CORRER,DE 1 FOLHA,CONSTANDO DE FORN.S/COLOC.DE:-FECHADURA C/CHAVE BI-PART.,LATAO, ACABAMENTO CROMADO;-2,00M DE TRILHO EM "U",DE FERRO;-2 ROLDANAS DE FERRO;-2 GUIAS DE LATAO,TAMANHO 3/4",SEM CANTONEIRA;-2,00M, CANALETA DE ALUMINIO,TAMANHO 2,00MX3/4",2 CONCHAS COM FUROPARA CHAVE, LATAO CROMADO
| INSUMO | DESCRIÇÃO | UNIDADE | QUANT. | % | V.UMIT | TOTAL ITEM
| 922 | CONCHA EM LATÃO CROMADO, FORMA RETANGULAR FUNDO EM BAIXO RELEVO, SEM FURO, DE (95X40)MM | UN | 2 |  | 10.21 | 20.42
| 947 | GUIA P/TRILHO EM "U", LATAO FUNDIDO CROMADO, SEM CANTONEIRA, DE 3/4" | UN | 2 |  | 9.14 | 18.28
| 956 | TRILHO DE FERRO EM "U", OCO, P/ROLDANA, P/PORTA DE CORRER, (6X5)CM | M | 2 |  | 43.72 | 87.44
| 957 | CANALETA DE ALUMINIO, PARA PORTAS DE CORRER, DE 2,00MX3/4" | M | 2 |  | 9.8 | 19.6
| 965 | ROLDANA SIMPLES, P/PORTA DE CORRER, EM FERRO COM ROLAMENTO DE ESFERA, CANTONEIRA DE LATAO | UN | 2 |  | 13.5 | 27
| 4924 | FECHADURA DE EMBUTIR, P/PORTA INTERNA DE CORRER, COM CHAVE BIPARTIDA, EM LATAO CROMADO, DIST.45MM, E PROFUNDIDADE 68MM | UN | 1 |  | 94.52 | 94.52
| TOTAL | [5 empty] | 267.26
6.2.8 | COMPOSIÇÃO: | 18.005.0018-0 |  |  |  |  | UN
| DESCRIÇÃO: | ASSENTO SANITARIO PLASTICO,TIPO POPULAR.FORNECIMENTO E COLOCACAO
| INSUMO | DESCRIÇÃO | UNIDADE | QUANT. | % | V.UMIT | TOTAL ITEM
| 3944 | ASSENTO PLASTICO, PARA VASO SANITARIO, TIPO POPULAR | UN | 1 |  | 12.46 | 12.46
| 20132 | MAO-DE-OBRA DE SERVENTE DA CONSTRUCAO CIVIL, INCLUSIVE ENCARGOS SOCIAIS DESONERADOS | H | 0.03 | 3 | 13.08 | 0.4
| TOTAL | [5 empty] | 12.86
6.2.9 | COMPOSIÇÃO: | 18.016.0106-0 |  |  |  |  | UN
| DESCRIÇÃO: | BARRA DE APOIO EM ACO INOXIDAVEL AISI 304,TUBO DE 1.1/4",INCLUSIVE FIXACAO COM PARAFUSOS INOXIDAVEIS E BUCHAS PLASTICAS, COM 80CM,PARA PESSOAS COM NECESSIDADES ESPECIFICAS.FORNECIMENTO E COLOCACAO
| INSUMO | DESCRIÇÃO | UNIDADE | QUANT. | % | V.UMIT | TOTAL ITEM
| 13147 | BARRA DE APOIO, EM ACO INOXIDAVEL AISI 3 04, TUBO DE 1.1/4", COM 80CM | UN | 1 |  | 92.33 | 92.33
| 20115 | MAO-DE-OBRA DE PEDREIRO, INCLUSIVE ENCARGOS SOCIAIS DESONERADOS | H | 1 | 3 | 18.05 | 18.59
| 20132 | MAO-DE-OBRA DE SERVENTE DA CONSTRUCAO CIVIL, INCLUSIVE ENCARGOS SOCIAIS DESONERADOS | H | 1 | 3 | 13.08 | 13.47
| TOTAL | [5 empty] | 124.39
11.1 | COMPOSIÇÃO: | 09.013.0002-0 |  |  |  |  | UN
| DESCRIÇÃO: | BANCO PARA JARDINS COM 14 REGUAS DE MADEIRA DE LEI,SECAO DE 5,5X2,5CM E COMPRIMENTO DE 2,00M,PRESAS COM PARAFUSOS DE PORCAS NOS PES DE FERRO FUNDIDO,ESTES COM 14KG,BARRA DE FERRO AO CENTRO DO ASSENTAMENTO,INCLUSIVE ESPIGAO DE FIXACAO,4 BASES DE CONCRETO DE 15X15X30CM,E PINTURA NA COR A SER INDICADA
| INSUMO | DESCRIÇÃO | UNIDADE | QUANT. | % | V.UMIT | TOTAL ITEM
| 11 | CANTONEIRA DE ACO DOCE, P/SERRALHERIA, PRECO DE REVENDEDOR, DE 5/8"X1/8" ATE 1.1 | KG | 37.6 |  | 4.85 | 182.36
| 125 | TINTA FUNDO SINTETICO NIVELADOR, PARA MADEIRA, INTERIORES E EXTERIORES | GL | 0.02 |  | 54.62 | 1.09
| 418 | CEDRO EM TABUAS, PRANCHETAS E PRANCHOES, PARA ESQUADRIAS | M3 | 0.04 |  | 4180 | 167.2
| 6002 | PARAFUSO FRANCES, COM PORCA E ARRUELA, DE 1/4"X2" | UN | 32 |  | 0.46 | 14.72
| 20045 | MAO-DE-OBRA DE CARPINTEIRO DE ESQUADRIASDE MADEIRA, INCLUSIVE ENCARGOS SOCIAIS DESONERADOS | H | 22 | 3 | 19.43 | 440.28
| 20118 | MAO-DE-OBRA DE PINTOR, INCLUSIVE ENCARGOS SOCIAIS DESONERADOS | H | 4 | 3 | 18.05 | 74.37
| 20132 | MAO-DE-OBRA DE SERVENTE DA CONSTRUCAO CIVIL, INCLUSIVE ENCARGOS SOCIAIS DESONERADOS | H | 26 | 3 | 13.08 | 350.28
| 30246 | 11.001.0005-B CONCRETO FCK 15MPA | M3 | 0.03 |  | 205.7 | 6.17
| 30256 | 11.002.0015-B PREPARO CONCR. BETON. 320L; 1,00M3/H | M3 | 0.03 |  | 89.59 | 2.69
| 30262 | 11.002.0025-B LANCAMENTO CONC.C/ARM.1,0M3/H,HORIZ/VERT | UN | 0.03 |  | 139.15 | 4.17
| TOTAL | [5 empty] | 1243.33
12.1 | COMPOSIÇÃO: | 04.014.0095-0 |  |  |  |  | UN
| DESCRIÇÃO: | RETIRADA DE ENTULHO DE OBRA COM CACAMBA DE ACO TIPO CONTAINER COM 5M3 DE CAPACIDADE,INCLUSIVE CARREGAMENTO,TRANSPORTE E DESCARREGAMENTO.CUSTO POR UNIDADE DE CACAMBA E INCLUI A TAXA PARA DESCARGA EM LOCAIS AUTORIZADOS
| INSUMO | DESCRIÇÃO | UNIDADE | QUANT. | % | V.UMIT | TOTAL ITEM
| 10962 | ALUGUEL CACAMBA DE ACO TIPO CONTAINER C/5M3 CAPAC.P/RETIRADA ENTULHO OBRA,INCLUSIVE CARREGAM.,TRANSP.E DESCARREGAMENTO | UN | 1 |  | 230 | 230
| 20132 | MAO-DE-OBRA DE SERVENTE DA CONSTRUCAO CIVIL, INCLUSIVE ENCARGOS SOCIAIS DESONERADOS | H | 0.6 | 3 | 13.08 | 8.08
| TOTAL | [5 empty] | 238.08

## SINAPI0819
CODIGO DA COMPOSICAO | CUSTO TOTAL
97141 | 7.53
97142 | 8.43
97143 | 10.68
97144 | 12.93
97145 | 15.19
97146 | 17.47
97147 | 19.74
97148 | 22
97149 | 24.28
97150 | 28.75
97151 | 33.62
97152 | 38.32
97153 | 43.12
97154 | 47.95
97155 | 52.78
97156 | 62.75
97157 | 4.55
97158 | 5.1
97159 | 6.47
97160 | 7.83
97161 | 9.23
97162 | 10.6
97163 | 12
97164 | 13.38
97165 | 14.78
97166 | 17.53
97167 | 20.51
97168 | 23.33
97169 | 26.26
97170 | 29.2
97171 | 32.16
97172 | 38.37
97173 | 33.65
97174 | 38.91
97175 | 44.16
97176 | 49.43
97177 | 59.94
97178 | 70.45
97179 | 80.97
97180 | 91.48
97181 | 104.83
97182 | 115.66
97183 | 28.18
97184 | 32.66
97185 | 37.14
97186 | 41.63
97187 | 50.61
97188 | 59.57
97189 | 68.54
97190 | 77.51
97191 | 88.7
97192 | 97.91
90694 | 23.2
90695 | 47.25
90696 | 69.75
90697 | 116.55
90698 | 185.83
90699 | 229.47
90700 | 302.05
90701 | 41.73
90702 | 64.18
90703 | 102.65
90704 | 140.41
90705 | 195.83
90706 | 235.66
90708 | 628.48
90709 | 25.44
90710 | 49.5
90711 | 71.98
90712 | 118.79
90713 | 188.06
90714 | 231.7
90715 | 306.34
90716 | 43.97
90717 | 66.4
90718 | 104.89
90719 | 142.65
90720 | 198.06
90721 | 239.95
90723 | 631.04
90724 | 25.58
90725 | 31.52
90726 | 37.46
90727 | 43.39
90728 | 49.34
90729 | 55.28
90730 | 61.25
90731 | 67.2
90732 | 85.02
90733 | 2.82
90734 | 3.44
90735 | 4.08
90736 | 4.71
90737 | 5.34
90738 | 5.97
90739 | 12.64
90740 | 6.29
90741 | 6.93
90742 | 7.55
90743 | 8.18
90744 | 8.81
90745 | 18.08
90746 | 3.83
90747 | 13.43
90748 | 5.06
90749 | 5.69
90750 | 6.31
90751 | 6.95
90752 | 7.57
90753 | 8.2
90754 | 16.93
90755 | 8.53
90756 | 9.15
90757 | 9.79
90758 | 10.42
90759 | 11.04
90760 | 22.37
90761 | 4.69
90762 | 15.99
94869 | 127.52
94870 | 0.93
94871 | 151.3
94872 | 1.64
94875 | 888.43
94876 | 20.34
94878 | 23.87
94879 | 1184.4
94880 | 29.23
94881 | 1845.42
94882 | 34.66
94884 | 45.71
94885 | 127.79
94886 | 1.2
94887 | 151.74
94888 | 2.08
94891 | 891.69
94892 | 23.6
94894 | 27.43
94895 | 1188.31
94896 | 33.14
94897 | 1849.61
94898 | 38.85
94900 | 50.29
97121 | 2.08
97122 | 2.87
97123 | 3.65
97124 | 0.9
97125 | 1.27
97126 | 1.61
92833 | 117.92
92834 | 7.57
92835 | 154.5
92836 | 9.66
92837 | 194.64
92838 | 11.61
92839 | 254.46
92840 | 13.72
92841 | 287.65
92842 | 15.72
92844 | 17.84
92846 | 19.78
92847 | 497.9
92848 | 21.93
92849 | 124.53
92850 | 14.3
92851 | 162.78
92852 | 18.09
92853 | 204.86
92854 | 22.02
92855 | 266.47
92856 | 25.96
92857 | 301.4
92858 | 29.72
92860 | 33.73
92862 | 37.65
92863 | 517.18
92864 | 41.57
92210 | 102.8
92211 | 131.21
92212 | 166.44
92213 | 218.07
92214 | 248.81
92215 | 299.16
92216 | 335.1
92219 | 111.24
92220 | 141.63
92221 | 178.67
92222 | 232.25
92223 | 264.7
92224 | 316.81
92226 | 354.82
92808 | 34.02
92809 | 43.55
92810 | 52.97
92811 | 62.93
92812 | 72.78
92813 | 84.05
92814 | 95.75
92815 | 108.95
92816 | 456.85
92817 | 136.34
92818 | 660.26
92819 | 183.53
92820 | 40.62
92821 | 51.99
92822 | 63.39
92824 | 75.16
92825 | 86.96
92826 | 99.94
92827 | 113.4
92828 | 128.67
92829 | 480.14
92830 | 159.63
92831 | 688.92
92832 | 212.19
95565 | 89.47
95566 | 95.95
95567 | 69.45
95568 | 90.42
95569 | 121.06
95570 | 75.93
95571 | 98.71
95572 | 131.29
73606 | 158.27
73607 | 105.51
83623 | 225.95
83624 | 159.44
83626 | 126.19
83627 | 462.67
83724 | 1.98
83725 | 1.18
83726 | 0.91
97127 | 5.21
97128 | 9.53
97129 | 11.72
97130 | 13.91
97131 | 16.09
97132 | 18.27
97133 | 22.67
97134 | 2.32
97135 | 4.65
97136 | 5.71
97137 | 6.8
97138 | 7.86
97139 | 8.93
97140 | 11.07
83520 | 92.44
83531 | 371.61
83535 | 308.06
92235 | 69.28
93206 | 908.43
93207 | 800.29
93208 | 622.51
93209 | 728.13
93210 | 423.58
93211 | 442.7
93212 | 738.16
93213 | 819.42
93214 | 4410.46
93243 | 6571.97
93582 | 199.92
93583 | 331.7
93584 | 640.7
93585 | 832.21
98441 | 96.6
98442 | 99.93
98443 | 81.45
98444 | 83.82
98445 | 117.1
98446 | 154.04
98447 | 96.26
98448 | 124.11
98449 | 122.23
98450 | 127.1
98451 | 104.21
98452 | 107.16
98453 | 148.39
98454 | 199.11
98455 | 124.67
98456 | 165.38
98458 | 91.06
98459 | 69.02
98460 | 71.59
98461 | 3833.08
98462 | 5618.19
74209/1 | 333.02
5631 | 137.89
5678 | 105.24
5680 | 98.23
5684 | 102.52
5689 | 3.78
5795 | 27.13
5811 | 165.6
5823 | 200.43
5824 | 134.45
5835 | 254.33
5839 | 5.59
5843 | 104.18
5847 | 170.05
5851 | 160.96
5855 | 397.46
5863 | 11.77
5867 | 101.02
5875 | 97.45
5879 | 86.92
5882 | 84.28
5890 | 134.19
5894 | 132.34
5901 | 166.68
5909 | 28.91
5921 | 2.96
5928 | 135.38
5932 | 165.52
5940 | 139.8
5944 | 192.48
5953 | 35.25
6259 | 139.85
6879 | 139.15
7030 | 160.45
7042 | 5.02
7049 | 138.88
67826 | 143.08
73417 | 107.05
73436 | 155.52
73467 | 136.58
73536 | 4.22
83362 | 172.16
83765 | 78.94
87445 | 3.12
88386 | 3.62
88393 | 4.91
88399 | 2.76
88418 | 12.89
88433 | 16.14
88830 | 1.31
88843 | 137.03
88907 | 165.09
89021 | 1.57
89028 | 148.38
89032 | 122.94
89035 | 81.52
89225 | 3.83
89234 | 384.27
89242 | 891.51
89250 | 751.8
89257 | 219.95
89272 | 165.12
89278 | 7.52
89843 | 162.35
89876 | 213.51
89883 | 237.67
90586 | 1.24
90625 | 4.69
90631 | 94
90637 | 11.48
90643 | 16.6
90650 | 7.07
90656 | 11.34
90662 | 11.87
90668 | 18.05
90674 | 422.21
90680 | 231.25
90686 | 130.92
90692 | 80.6
90964 | 17.13
90972 | 45.61
90979 | 117.85
90991 | 134.78
90999 | 60.58
91031 | 162.91
91277 | 5.07
91283 | 10.65
91386 | 170.38
91533 | 32.56
91634 | 119.52
91645 | 256.01
91692 | 30.03
92043 | 8.39
92106 | 172.25
92112 | 2.3
92118 | 0.19
92138 | 118.99
92145 | 95.14
92242 | 226.64
92716 | 14.8
92960 | 18.12
92966 | 27.18
93224 | 609.44
93233 | 4.65
93272 | 86.71
93281 | 28.54
93287 | 308.81
93402 | 133.04
93408 | 68.99
93415 | 9.6
93421 | 43.16
93427 | 97.52
93433 | 1980.65
93439 | 136.82
95121 | 230.59
95127 | 137.35
95133 | 109.52
95139 | 0.06
95212 | 93.82
95218 | 28.75
95258 | 26.89
95264 | 3.61
95270 | 4.83
95276 | 2.34
95282 | 4.81
95620 | 26.55
95631 | 143.16
95702 | 36.1
95708 | 105.12
95714 | 168.52
95720 | 166.02
95872 | 165.29
96013 | 109.17
96020 | 108.89
96028 | 86.23
96035 | 177.93
96157 | 86.51
96158 | 88.38
96245 | 76.34
96303 | 167.2
96309 | 1.05
96463 | 142.41
98764 | 2.92
99833 | 1.08
5632 | 56.94
5679 | 45.09
5681 | 43.23
5685 | 45.31
5690 | 2.44
5806 | 0.17
5826 | 33.99
5829 | 150.92
5837 | 108.04
5841 | 2.8
5845 | 37.92
5849 | 54.88
5853 | 55.05
5857 | 118.7
5865 | 5.91
5869 | 49.77
5877 | 44.5
5881 | 52.48
5884 | 41.61
5892 | 34.7
5896 | 33.06
5903 | 39.78
5911 | 24.54
5923 | 1.91
5930 | 31.6
5934 | 65.5
5942 | 53.4
5946 | 63.47
5952 | 26.07
5954 | 2.94
5961 | 38.38
6260 | 36.37
6880 | 56.33
7031 | 4.1
7043 | 0.22
7050 | 52.87
67827 | 37.71
73395 | 5.53
83766 | 39.98
84013 | 55.62
87446 | 0.44
88392 | 0.85
88398 | 1.01
88404 | 0.8
88430 | 5.28
88438 | 6.99
88831 | 0.31
88844 | 49.66
88908 | 60.16
89022 | 0.22
89027 | 3.33
89031 | 48.66
89036 | 35.02
89218 | 73.11
89226 | 1.31
89235 | 136.34
89243 | 282.01
89251 | 248.62
89258 | 93.47
89273 | 63.12
89279 | 1.59
89877 | 47.77
89884 | 49.34
90587 | 0.29
90626 | 1.38
90632 | 57.26
90638 | 4.05
90644 | 6.06
90651 | 0.62
90657 | 3.94
90663 | 4.22
90669 | 4.61
90675 | 162.36
90681 | 99.01
90687 | 60.85
90693 | 42.51
90965 | 3.92
90973 | 3.94
90982 | 10.01
91001 | 4.67
91032 | 37.91
91278 | 0.59
91285 | 0.65
91387 | 40.44
91395 | 35.75
91486 | 41.27
91534 | 28.86
91635 | 30.57
91646 | 55.86
91693 | 28.06
92044 | 4.95
92107 | 42.23
92113 | 0.94
92119 | 0.09
92139 | 27.17
92146 | 21.22
92243 | 49.05
92717 | 0.17
92961 | 6.13
92967 | 26.09
93225 | 236.92
93234 | 0.4
93244 | 46.08
93274 | 55.76
93282 | 27.82
93288 | 96.01
93403 | 30.57
93409 | 34.11
93416 | 0.25
93422 | 3.47
93428 | 4.92
93434 | 192.03
93440 | 114
95122 | 151.99
95128 | 42.8
95140 | 0.04
95213 | 59.52
95219 | 28.2
95259 | 25.95
95265 | 0.72
95271 | 0.49
95277 | 0.49
95283 | 0.53
95621 | 25.78
95632 | 55.02
95703 | 31.06
95709 | 56.04
95715 | 61.88
95721 | 60.63
95873 | 7.86
96014 | 40.59
96021 | 40.44
96029 | 37.54
96036 | 43.69
96155 | 37.69
96156 | 46.31
96159 | 53.63
96246 | 45.28
96302 | 71.79
96308 | 0.14
96464 | 58.22
98765 | 0.06
99834 | 0.17
5089 | 20.18
5627 | 22.78
5628 | 5.85
5629 | 28.47
5630 | 52.48
5658 | 1.34
5664 | 16.68
5667 | 14.84
5668 | 40.16
5674 | 19.41
5692 | 0.16
5693 | 3.89
5695 | 19.97
5703 | 14.51
5705 | 12.32
5707 | 39.72
5710 | 96.66
5711 | 49.63
5714 | 6.87
5715 | 39.63
5718 | 80.36
5721 | 70.89
5722 | 164.03
5724 | 27.01
5727 | 5.86
5729 | 23.83
5730 | 27.42
5735 | 16.1
5736 | 36.85
5738 | 21.19
5739 | 26.52
5741 | 27.29
5742 | 15.38
5747 | 88.14
5751 | 13.22
5754 | 11.14
5763 | 19.65
5765 | 1.92
5766 | 2.45
5779 | 40.92
5787 | 93.1
5797 | 2.92
5800 | 0.19
7032 | 2.93
7033 | 1.17
7034 | 5.49
7035 | 150.86
7038 | 24.24
7039 | 6.36
7040 | 30.34
7044 | 0.18
7045 | 0.04
7046 | 0.19
7047 | 4.61
7051 | 21.5
7052 | 5.64
7053 | 26.91
7054 | 59.1
7058 | 10.18
7059 | 3.56
7060 | 19.1
7061 | 86.27
7063 | 8.58
7064 | 2.25
7065 | 9.38
7066 | 56.88
53786 | 43.47
53788 | 37.8
53792 | 107.25
53794 | 35
53797 | 88.14
53804 | 2.79
53806 | 34.81
53810 | 35.02
53814 | 114.73
53817 | 47.27
53818 | 4.68
53827 | 86.27
53829 | 88.14
53831 | 107.25
53840 | 1.51
53841 | 1.05
53849 | 59.1
53857 | 25.9
53858 | 60.5
53861 | 35.91
53863 | 1.06
53865 | 29.39
53866 | 1.16
53882 | 15.34
55263 | 52.48
73303 | 4.12
73307 | 3.67
73309 | 16.12
73311 | 99.26
73313 | 4.23
73315 | 37.8
73335 | 14.56
73340 | 86.27
83361 | 9.42
83761 | 8.78
83762 | 10.98
83763 | 27.98
83764 | 1.97
87026 | 0.4
87441 | 0.36
87442 | 0.08
87443 | 0.33
87444 | 2.35
88387 | 0.7
88389 | 0.15
88390 | 0.87
88391 | 1.9
88394 | 0.83
88395 | 0.18
88396 | 1.04
88397 | 2.86
88400 | 0.66
88401 | 0.14
88402 | 0.82
88403 | 1.14
88419 | 4.31
88422 | 0.97
88425 | 4.71
88427 | 2.9
88434 | 5.71
88435 | 1.28
88436 | 6.25
88437 | 2.9
88569 | 2.46
88570 | 0.83
88826 | 0.26
88827 | 0.05
88828 | 0.24
88829 | 0.76
88832 | 21.73
88834 | 5.58
88835 | 27.17
88836 | 51.99
88839 | 15.81
88840 | 6.76
88841 | 28.27
88842 | 59.1
88847 | 14.55
88848 | 5.81
88853 | 0.14
88854 | 0.03
88855 | 1.93
88856 | 0.51
88857 | 13.35
88858 | 3.43
88859 | 11.87
88860 | 3.05
88900 | 25.34
88902 | 6.51
88903 | 31.68
88904 | 73.25
89009 | 19.59
89010 | 8.37
89011 | 12.88
89012 | 3.31
89013 | 64.17
89014 | 27.44
89015 | 2.23
89016 | 0.57
89017 | 19.47
89018 | 8.32
89019 | 0.18
89020 | 0.04
89023 | 2.38
89024 | 0.95
89025 | 4.47
89026 | 140.58
89029 | 15.11
89030 | 6.46
89033 | 6.28
89034 | 1.65
89128 | 20.72
89129 | 5.32
89130 | 28.73
89131 | 7.38
89210 | 15.51
89211 | 4.07
89212 | 14.49
89213 | 4.34
89214 | 13.6
89215 | 75.64
89221 | 1.07
89222 | 0.24
89223 | 1
89224 | 1.52
89228 | 25.46
89229 | 8.72
89230 | 83.88
89231 | 25.14
89232 | 149.62
89233 | 98.31
89236 | 195.95
89237 | 58.74
89238 | 349.52
89239 | 259.98
89240 | 60.13
89241 | 20.59
89246 | 170.26
89247 | 51.04
89248 | 303.71
89249 | 199.47
89253 | 49.28
89254 | 16.87
89255 | 79.21
89256 | 47.27
89259 | 8.34
89260 | 3.32
89262 | 15.64
89264 | 6.57
89265 | 2.62
89266 | 0.53
89267 | 25.23
89268 | 8.64
89269 | 1.76
89270 | 40.55
89271 | 61.45
89274 | 1.3
89275 | 0.29
89276 | 1.22
89277 | 4.71
89280 | 19.04
89281 | 5
89870 | 17.26
89871 | 6.03
89872 | 1.24
89873 | 32.37
89874 | 133.37
89878 | 18.36
89879 | 6.42
89880 | 1.32
89881 | 34.44
89882 | 153.89
90582 | 0.24
90583 | 0.05
90584 | 0.19
90585 | 0.76
90621 | 1.13
90622 | 0.25
90623 | 1.41
90624 | 1.9
90627 | 23.18
90628 | 6.09
90629 | 29.01
90630 | 7.73
90633 | 3.31
90634 | 0.74
90635 | 3.62
90636 | 3.81
90639 | 4.95
90640 | 1.11
90641 | 5.41
90642 | 5.13
90646 | 0.51
90647 | 0.11
90648 | 0.56
90649 | 5.89
90652 | 3.22
90653 | 0.72
90654 | 3.52
90655 | 3.88
90658 | 3.45
90659 | 0.77
90660 | 3.77
90661 | 3.88
90664 | 3.77
90665 | 0.84
90666 | 4.12
90667 | 9.32
90670 | 106.42
90671 | 27.95
90672 | 133.17
90673 | 126.68
90676 | 53.93
90677 | 14.16
90678 | 67.48
90679 | 64.76
90682 | 27.34
90683 | 6.15
90684 | 29.91
90685 | 40.16
90688 | 12.71
90689 | 2.44
90690 | 15.88
90691 | 22.21
90957 | 2.33
90958 | 0.61
90960 | 3.11
90961 | 0.81
90962 | 3.89
90963 | 9.32
90968 | 3.12
90969 | 0.82
90970 | 3.91
90971 | 37.76
90975 | 7.93
90976 | 2.08
90977 | 9.92
90978 | 97.92
90992 | 3.7
90993 | 0.97
90994 | 4.63
90995 | 51.28
91021 | 2.93
91026 | 9.22
91027 | 3.68
91028 | 0.74
91029 | 17.29
91030 | 107.71
91273 | 0.47
91274 | 0.12
91275 | 0.59
91276 | 3.89
91279 | 0.54
91280 | 0.11
91281 | 0.67
91282 | 9.33
91354 | 7.05
91355 | 2.81
91356 | 0.57
91359 | 8.18
91360 | 3.26
91361 | 0.66
91367 | 10.65
91368 | 3.72
91369 | 0.77
91375 | 5.94
91376 | 2.37
91377 | 0.48
91380 | 12.1
91381 | 4.23
91382 | 0.87
91383 | 22.69
91384 | 107.25
91390 | 7.77
91391 | 3.09
91392 | 0.62
91396 | 10.48
91397 | 4.18
91398 | 0.85
91402 | 0.73
91466 | 0.67
91467 | 88.14
91468 | 12.08
91469 | 4.09
91484 | 0.83
91485 | 121.47
91529 | 0.69
91530 | 0.18
91531 | 0.87
91532 | 2.83
91629 | 7.64
91630 | 3.05
91631 | 0.61
91632 | 14.33
91633 | 74.62
91640 | 17.23
91641 | 6.88
91642 | 1.39
91643 | 32.29
91644 | 167.86
91688 | 0.06
91689 | 0.01
91690 | 0.04
91691 | 1.93
92040 | 4.13
92041 | 0.82
92042 | 3.44
92101 | 12.14
92102 | 4.84
92103 | 0.98
92104 | 22.77
92105 | 107.25
92108 | 0.77
92109 | 0.17
92110 | 0.6
92111 | 0.76
92114 | 0.08
92115 | 0.01
92116 | 0.1
92133 | 6.29
92134 | 1.88
92135 | 0.39
92136 | 7.87
92137 | 83.95
92140 | 1.92
92141 | 0.57
92142 | 0.12
92143 | 2.4
92144 | 71.52
92237 | 12.63
92238 | 5.04
92239 | 1.02
92240 | 23.7
92241 | 153.89
92712 | 0.14
92713 | 0.03
92714 | 0.18
92715 | 14.45
92956 | 5.01
92957 | 1.12
92958 | 5.48
92959 | 6.51
92963 | 0.87
92964 | 0.19
92965 | 1.09
93220 | 165.47
93221 | 43.46
93222 | 207.08
93223 | 165.44
93229 | 0.33
93230 | 0.07
93231 | 0.31
93232 | 3.94
93235 | 1.41
93238 | 1.23
93239 | 5.56
93240 | 7.92
93267 | 23.08
93269 | 5.19
93270 | 25.25
93271 | 5.7
93277 | 0.27
93278 | 0.06
93279 | 0.25
93280 | 0.47
93283 | 48.52
93284 | 16.61
93285 | 77.99
93286 | 134.81
93296 | 3.39
93397 | 7.64
93398 | 3.05
93399 | 0.61
93400 | 14.33
93401 | 88.14
93404 | 4.39
93405 | 0.87
93406 | 5.49
93407 | 29.39
93411 | 0.19
93412 | 0.06
93413 | 0.17
93414 | 9.18
93417 | 2.59
93418 | 0.88
93419 | 2.31
93420 | 37.38
93423 | 3.67
93424 | 1.25
93425 | 3.27
93426 | 89.33
93429 | 61.6
93430 | 21.09
93431 | 99.02
93432 | 1689.6
93435 | 3.33
93436 | 1.33
93437 | 6.25
93438 | 16.57
95114 | 0.85
95115 | 0.19
95116 | 31.99
95117 | 9.59
95118 | 31.77
95119 | 10.88
95120 | 38.88
95123 | 11.4
95124 | 3.41
95125 | 12.47
95126 | 82.08
95129 | 20.23
95130 | 7.08
95131 | 37.94
95132 | 17.95
95136 | 0.03
95137 | 0.01
95138 | 0.02
95208 | 26.15
95209 | 5.88
95210 | 28.6
95211 | 5.7
95214 | 0.25
95215 | 0.05
95216 | 0.17
95217 | 0.38
95255 | 0.75
95256 | 0.17
95257 | 0.94
95260 | 0.56
95261 | 0.16
95262 | 0.78
95263 | 2.11
95266 | 0.41
95267 | 0.08
95268 | 0.4
95269 | 3.94
95272 | 0.4
95273 | 0.09
95274 | 0.31
95275 | 1.54
95278 | 0.44
95279 | 0.09
95280 | 0.34
95281 | 3.94
95617 | 0.62
95618 | 0.13
95619 | 0.77
95627 | 23.2
95628 | 6.09
95629 | 29.04
95630 | 59.1
95698 | 2.51
95699 | 0.56
95700 | 3.14
95701 | 1.9
95704 | 22.22
95705 | 5.83
95706 | 27.81
95707 | 21.27
95710 | 26.71
95711 | 6.86
95712 | 33.39
95713 | 73.25
95716 | 25.71
95717 | 6.61
95718 | 32.14
95719 | 73.25
95869 | 2
95870 | 5.23
95871 | 152.2
95874 | 5.86
96008 | 10.7
96009 | 2.8
96011 | 11.7
96012 | 56.88
96015 | 10.58
96016 | 2.77
96018 | 11.57
96019 | 56.88
96023 | 8.28
96024 | 2.17
96026 | 9.06
96027 | 39.63
96030 | 14.39
96031 | 5.03
96032 | 1.03
96033 | 26.99
96034 | 107.25
96053 | 8.4
96054 | 15.9
96055 | 2.2
96056 | 9.19
96057 | 39.63
96060 | 3.05
96061 | 19.86
96062 | 22.21
96241 | 13.5
96242 | 3.47
96243 | 16.88
96244 | 14.18
96298 | 34.69
96299 | 9.11
96300 | 43.42
96301 | 51.99
96304 | 0.11
96305 | 0.03
96306 | 0.14
96307 | 0.77
96457 | 51.99
96458 | 32.2
96459 | 6.76
96460 | 25.73
98760 | 0.05
98761 | 0.01
98762 | 0.07
98763 | 2.79
99829 | 0.14
99830 | 0.03
99831 | 0.19
99832 | 0.72
55960 | 5.81
92259 | 328.38
92260 | 392.25
92261 | 454.17
92262 | 553.88
92539 | 55.23
92540 | 64.57
92541 | 58.82
92542 | 73.05
92543 | 15.06
92544 | 12.69
92545 | 745.94
92546 | 924.96
92547 | 964.04
92548 | 1074.73
92549 | 1385.82
92550 | 1640.74
92551 | 1692.5
92552 | 1851.73
92553 | 2172.01
92554 | 2230.87
92555 | 738.2
92556 | 912.17
92557 | 951.25
92558 | 1066.98
92559 | 1372.19
92560 | 1619.95
92561 | 1672.64
92562 | 1819.08
92563 | 2132.3
92564 | 2182.58
92565 | 27.98
92566 | 15.92
92567 | 24.32
100379 | 27.98
100380 | 38.46
100381 | 44.35
100383 | 17.38
100384 | 18.85
100385 | 24.32
100386 | 32.11
100387 | 39.73
100388 | 16.87
100389 | 15.02
100390 | 20.64
100391 | 17.45
100392 | 13.25
100393 | 17.08
100394 | 16.2
100395 | 20.85
94189 | 23.78
94192 | 26.24
94195 | 49.26
94198 | 52.52
94201 | 69.47
94204 | 75.03
94224 | 23.19
94225 | 21.24
94226 | 17.51
94232 | 2.57
94440 | 49.26
94441 | 52.52
94442 | 49.26
94443 | 52.52
94445 | 69.47
94446 | 75.03
94447 | 69.47
94448 | 75.03
94207 | 38.03
94210 | 40.43
94218 | 80.39
73866/4 | 417.65
73866/5 | 444.38
73866/6 | 465.28
73866/7 | 507.05
73866/8 | 603.2
73866/9 | 625.51
73867/1 | 215
73867/2 | 237.07
73867/3 | 286.11
73867/4 | 295.92
94213 | 40.32
94216 | 215.52
94219 | 35.1
94220 | 37.29
94221 | 28.67
94222 | 30.86
94223 | 49.35
94451 | 106.13
100325 | 47.45
100327 | 47.76
100328 | 16.23
100329 | 19.5
100330 | 22.05
100331 | 27.62
100434 | 55.52
100435 | 25.5
94227 | 47.09
94228 | 69.96
94229 | 136.12
94231 | 40.44
94449 | 46.38
73970/1 | 12.24
73970/2 | 8.34
92255 | 164.47
92256 | 209.38
92257 | 253.75
92258 | 325.14
92568 | 76.36
92569 | 34.69
92570 | 15.83
92571 | 84.62
92572 | 43.51
92573 | 19.34
92574 | 81.84
92575 | 34.08
92576 | 12.63
92577 | 90.4
92578 | 38.85
92579 | 15.45
92580 | 36.22
92581 | 37.42
92582 | 528.43
92584 | 608.7
92586 | 688.96
92588 | 871.24
92590 | 951.51
92592 | 1076.15
92593 | 8.15
92594 | 1229.15
92596 | 1383.45
92598 | 1463.71
92600 | 1559.61
92602 | 528.43
92604 | 593.07
92606 | 673.33
92608 | 839.98
92610 | 920.25
92612 | 1044.89
92614 | 1166.64
92616 | 1336.56
92618 | 1416.83
92620 | 1497.1
100357 | 764.48
100358 | 1079.51
100359 | 1119.79
100360 | 1238.5
100361 | 1570.68
100362 | 1942.48
100363 | 2001.88
100364 | 2187.32
100365 | 2553.05
100366 | 2693.92
100367 | 748.99
100368 | 1059.65
100369 | 1099.93
100370 | 1277.08
100371 | 1517.1
100372 | 1856.83
100373 | 1906.27
100374 | 2058.96
100375 | 2366.58
100376 | 2313.75
100377 | 8.6
100378 | 7.73
100382 | 15.92
94444 | 525.99
73882/1 | 33.51
73882/5 | 95.05
73816/1 | 32.66
73816/2 | 30.65
73881/1 | 5.75
73881/3 | 11.11
73883/1 | 89.33
73883/2 | 108.62
73883/3 | 67.69
73969/1 | 73.34
74017/1 | 49.99
74017/2 | 67.72
75029/1 | 49.94
83651 | 38.13
83658 | 196.38
83661 | 118.16
83662 | 105.08
83664 | 72.35
83665 | 7.46
83669 | 8.83
83670 | 61.55
83671 | 65.93
83679 | 17.1
83680 | 20.03
83681 | 21.33
83682 | 116.36
83729 | 17.14
83739 | 6.11
6454 | 193.62
73611 | 436.32
73697 | 195.12
73698 | 269.44
73890/1 | 150.59
73890/2 | 379.32
92743 | 523.11
92744 | 488.24
92745 | 652.24
92746 | 584.88
92747 | 725.77
92748 | 640.33
92749 | 742.22
92750 | 1279.73
92751 | 1592.01
92752 | 1902.9
92753 | 498.39
92754 | 455.87
92755 | 192.86
92756 | 218.84
92757 | 250.34
92758 | 592.95
91069 | 83.88
91070 | 92.03
91071 | 127.86
91072 | 136.02
91073 | 99.84
91074 | 109.62
91075 | 147.16
91076 | 157.02
91077 | 121.78
91078 | 143.11
91079 | 127.94
91080 | 149.11
91081 | 139.36
91082 | 162.11
91083 | 150.43
91084 | 172.99
91086 | 95.28
91087 | 103.74
91088 | 140.89
91089 | 149.54
91090 | 109.29
91091 | 119.55
91092 | 157.71
91093 | 168.39
91094 | 128.91
91095 | 150.65
91096 | 132.01
91097 | 153.6
91098 | 146.48
91099 | 169.75
91100 | 155.28
91101 | 178.47
93952 | 177.34
93953 | 163.34
93954 | 154.98
93955 | 149.12
93956 | 144.52
93957 | 183.9
93958 | 169.17
93959 | 160.44
93960 | 154.34
93961 | 149.59
93962 | 168.23
93963 | 154.25
93964 | 145.95
93965 | 137.3
93966 | 135.54
93967 | 174.8
93968 | 160.07
93969 | 151.4
93970 | 145.33
93971 | 136.41
95108 | 28.8
100332 | 512.26
100333 | 325.57
100334 | 410.21
100335 | 270.2
100341 | 28.51
100342 | 10.72
100343 | 10.11
100344 | 8.17
100345 | 7.2
100346 | 6.59
100347 | 5.99
100348 | 6.49
100349 | 365.84
73799/1 | 353.34
73856/1 | 683.7
73856/2 | 1113.67
73856/3 | 1660.9
73856/4 | 2332.61
73856/5 | 3134.48
73856/6 | 962.09
73856/7 | 1577.12
73856/8 | 2357.39
73856/9 | 2958.19
73856/10 | 4445.21
73856/11 | 1240.02
73856/12 | 2040.04
73856/13 | 3053.45
73856/14 | 4289.24
73856/15 | 5756.07
74224/1 | 1585.06
83659 | 894.06
83716 | 352.26
97976 | 964.98
97977 | 1405.28
97980 | 1797.99
97981 | 1082.73
97983 | 345.66
97985 | 1313.16
97987 | 389.24
97988 | 2586.91
97989 | 1543.59
97991 | 597.23
97992 | 3266.21
97993 | 1889.21
97994 | 2256.85
97995 | 1180.43
97996 | 2844.86
97997 | 1414.47
97999 | 1648.51
98001 | 1882.54
98002 | 4631.15
98003 | 2116.63
98005 | 2350.68
98006 | 5812.72
98007 | 2584.72
98008 | 3499.44
98009 | 1648.51
98010 | 4246.17
98011 | 1882.54
98012 | 4975.27
98013 | 2116.63
98014 | 5704.3
98015 | 2350.68
98016 | 6433.43
98017 | 2584.72
98018 | 7162.51
98019 | 2848.83
98020 | 5117.32
98021 | 2146.7
98022 | 5977.95
98023 | 2380.75
98024 | 6878.77
98025 | 2614.79
98026 | 7744.38
98027 | 2848.83
98028 | 8609.97
98029 | 3089.08
98030 | 7000.36
98031 | 2621.07
98032 | 8028.35
98033 | 2855.11
98034 | 9056.32
98035 | 3089.08
98036 | 10084.37
98037 | 3329.39
98038 | 9242.7
98039 | 3095.36
98040 | 10418.95
98041 | 3329.39
98042 | 11595.23
98043 | 3569.71
98044 | 11788.5
98045 | 3569.71
98046 | 13113.98
98047 | 3810.03
98048 | 14640.83
98049 | 3988.95
98050 | 186.06
98051 | 852.06
98405 | 2197.33
98406 | 5221.87
98407 | 3432.82
98408 | 4020.77
98409 | 285.67
98414 | 952.89
98415 | 952.89
98416 | 1125.72
98417 | 1298.55
98418 | 1391.58
98419 | 1484.61
98420 | 1392.65
98421 | 1565.48
98422 | 1738.31
98423 | 1831.34
98424 | 1924.37
98425 | 2586.91
98426 | 3358.7
98427 | 4130.5
98428 | 4556.53
98429 | 4982.56
98430 | 3026.67
98431 | 3798.46
98432 | 4570.26
98433 | 4996.29
98434 | 5422.32
99240 | 379.19
99241 | 1595.85
99242 | 2502.3
99243 | 1475.78
99244 | 4137.82
99246 | 583.52
99247 | 1822.16
99248 | 3161.17
99249 | 1810.86
99252 | 2201.3
99254 | 1143.26
99256 | 4847.32
99259 | 2774.37
99261 | 1369.57
99263 | 2048.49
99265 | 3347.4
99266 | 1595.85
99267 | 3920.42
99269 | 1822.16
99271 | 5556.75
99272 | 929.23
99273 | 1344.62
99274 | 4515.85
99276 | 2274.8
99277 | 2048.49
99278 | 279.58
99279 | 5091.64
99280 | 1733.66
99281 | 2274.8
99282 | 2531.82
99283 | 1028.99
99284 | 6266.29
99286 | 5667.56
99287 | 7804.25
99288 | 337.67
99289 | 2501.1
99290 | 3410.67
99291 | 2501.1
99292 | 2122.7
99293 | 1252.39
99294 | 6975.77
99296 | 2758.12
99297 | 2752.81
99298 | 8801.22
99299 | 2984.35
99300 | 9798.26
99301 | 4983.37
99302 | 3215.96
99303 | 8978.58
99304 | 2989.65
99305 | 10118.33
99306 | 3215.96
99307 | 2073.91
99308 | 11258.1
99309 | 3447.56
99310 | 11441.66
99311 | 3447.56
99312 | 5820.08
99313 | 12725.02
99314 | 3679.16
99315 | 14199.23
99317 | 2300.22
99318 | 183.32
99319 | 807.1
99320 | 6696.97
99321 | 2526.52
99322 | 7538.67
99323 | 2752.81
99324 | 8380.34
99325 | 2984.35
99326 | 6807.25
99327 | 3858.87
94263 | 26.81
94264 | 30.67
94265 | 32.98
94266 | 37.39
94267 | 37.95
94268 | 42.81
94269 | 52.01
94270 | 58.78
94271 | 63.35
94272 | 72.37
94273 | 39.33
94274 | 43.68
94275 | 37.24
94276 | 41.59
94281 | 40.26
94282 | 53.52
94283 | 49.52
94284 | 62.78
94285 | 58.13
94286 | 71.39
94287 | 32.98
94288 | 44.58
94289 | 39.81
94290 | 51.41
94291 | 46.05
94292 | 57.64
94293 | 107.74
94294 | 6.48
94037 | 21.09
94038 | 29.62
94039 | 16.52
94040 | 25.09
94041 | 12.48
94042 | 21.31
94043 | 19.76
94044 | 28.33
94045 | 15.24
94046 | 23.76
94047 | 11.2
94048 | 19.98
94049 | 32.91
94050 | 43.92
94051 | 26.71
94052 | 37.59
94053 | 22.23
94054 | 33.37
94055 | 31.2
94056 | 42.23
94057 | 25.02
94058 | 35.88
94059 | 20.55
94060 | 31.66
83770 | 161.84
73301 | 11.29
83515 | 18.45
83516 | 21.29
72144 | 109.03
73910/8 | 722.92
84876 | 615.43
90788 | 391.95
90789 | 405.45
90790 | 409.6
90791 | 440.45
90792 | 463.97
90793 | 477.84
90800 | 203.2
90801 | 213.06
90802 | 222.95
90803 | 232.81
90804 | 282.68
90805 | 79.48
90806 | 299.57
90807 | 86.51
90816 | 316.47
90817 | 93.52
90818 | 333.41
90819 | 100.6
90820 | 334.92
90821 | 359.81
90822 | 358.4
90823 | 374.84
90826 | 29.95
90827 | 31.73
90828 | 33.55
90829 | 35.38
90830 | 117.21
90831 | 91.72
90841 | 769.22
90842 | 822.15
90843 | 859.18
90844 | 896.22
90847 | 677.5
90848 | 722.84
90849 | 741.97
90850 | 779.01
91009 | 341.1
91010 | 292.06
91011 | 381.55
91012 | 370.08
91013 | 683.68
91014 | 655.09
91015 | 765.12
91016 | 774.25
91286 | 166.92
91287 | 176.78
91288 | 186.67
91290 | 196.53
91291 | 246.4
91292 | 263.29
91293 | 280.19
91294 | 297.13
91295 | 324.49
91296 | 341.75
91297 | 383.25
91298 | 577.21
91299 | 775.3
91300 | 25.69
91301 | 27.4
91302 | 29.14
91303 | 30.9
91304 | 90.68
91305 | 68.54
91306 | 99.31
91307 | 71.66
91312 | 701.24
91313 | 749.56
91314 | 787.55
91315 | 824.45
91318 | 632.7
91319 | 677.9
91320 | 696.87
91321 | 733.77
91324 | 638.88
91325 | 610.15
91326 | 720.02
91327 | 729.01
91328 | 667.07
91329 | 622.27
91330 | 704.78
91331 | 659.84
91332 | 766.82
91333 | 721.72
91334 | 960.78
91335 | 915.68
91336 | 1158.87
91337 | 1113.77
73813/1 | 1453.09
84844 | 419.24
84845 | 607.04
84846 | 617.82
84847 | 617.82
84848 | 501.51
73933/1 | 570.12
73933/4 | 526.73
74073/1 | 140.34
74073/2 | 156.02
74136/1 | 428.73
74136/2 | 375.07
74136/3 | 287.38
84854 | 43.4
94559 | 627.04
94560 | 542.05
94562 | 572.81
94563 | 717.27
94564 | 552.92
94565 | 516.54
94567 | 539.85
94568 | 678.88
99837 | 525.75
99839 | 425.04
99841 | 674.25
99855 | 96.82
99857 | 81.02
99861 | 515.62
99862 | 519.72
73665 | 80.07
74194/1 | 340.45
68050 | 485.09
90838 | 1064.84
91338 | 747.47
91341 | 546.16
94805 | 894.03
94806 | 504.98
94807 | 604.16
73736/1 | 134.26
84885 | 795.69
84886 | 1329.84
84889 | 21.96
84891 | 243.28
74046/2 | 40.26
74047/2 | 37.71
74084/1 | 164.95
84950 | 57.51
84952 | 44.47
72116 | 86.73
72117 | 109.61
72118 | 223
72119 | 281.48
72120 | 356.02
72122 | 95.78
72123 | 235.78
73838/1 | 2375.78
74125/1 | 347.79
74125/2 | 374.27
84957 | 134.28
84959 | 154.28
85001 | 147.61
85002 | 200.95
85004 | 107.61
85005 | 305.47
68054 | 253.13
74100/1 | 475.25
74238/2 | 946.41
85188 | 841.48
85189 | 1750.49
85010 | 281.22
94569 | 383.84
94570 | 231.44
94572 | 345.96
94573 | 273.61
94574 | 396.76
94575 | 437.89
94576 | 246.19
94578 | 360.97
94579 | 289.8
94580 | 412.39
94581 | 439.72
94582 | 248.4
94584 | 371.71
94585 | 290.89
94586 | 424.43
73908/1 | 47.16
73908/2 | 38.52
85015 | 28.99
85016 | 35.17
97751 | 661.5
97752 | 623.06
97753 | 569.67
97754 | 534.68
97755 | 642.91
97756 | 607.18
97757 | 551.18
97758 | 510.86
97759 | 643.28
97760 | 599.79
97761 | 538.73
97762 | 494.54
97763 | 526.94
97764 | 504.08
97765 | 473.5
97766 | 454.33
97767 | 474.29
97768 | 461.13
97769 | 435.94
97770 | 415.52
97771 | 453.29
97772 | 436.96
97773 | 411.79
97774 | 390.53
97775 | 636.04
97776 | 597.28
97777 | 544.27
97778 | 510.17
97779 | 611.4
97780 | 576.34
97781 | 521.85
97782 | 482.99
97783 | 612.81
97784 | 570.3
97785 | 510.96
97786 | 468.29
97787 | 501.48
97788 | 478.3
97789 | 448.1
97790 | 429.82
97791 | 442.78
97792 | 430.29
97793 | 406.61
97794 | 387.65
97795 | 422.82
97796 | 407.47
97797 | 384.02
97798 | 364.28
97799 | 557.84
97800 | 536.36
89198 | 79.75
89199 | 104.39
89200 | 243.68
89201 | 62.54
89202 | 80.35
89203 | 184.24
89204 | 56.2
89205 | 72.95
89206 | 170.02
90808 | 61.33
90809 | 58.98
90810 | 127.48
90811 | 120.29
90812 | 215.97
90813 | 206.05
90814 | 259.09
90815 | 312.59
90877 | 40.57
90878 | 38.7
90880 | 58.89
90881 | 53.57
90883 | 65.71
90884 | 63.5
90885 | 62.5
90886 | 124.21
90887 | 121.65
90888 | 120.56
90889 | 146.78
90890 | 142.73
90891 | 140.94
95601 | 23.6
95602 | 29.95
95603 | 39.32
95604 | 51.77
95605 | 81.15
95607 | 6.61
95608 | 7.61
95609 | 8.5
96160 | 188.24
96161 | 275.32
96162 | 356.21
96163 | 403.89
96164 | 170.11
96165 | 250.56
96166 | 318.49
96167 | 350.65
96168 | 161.39
96169 | 239.39
96170 | 304.83
96171 | 332.41
96172 | 200.31
96173 | 290.45
96174 | 375.55
96175 | 426.37
96176 | 178.14
96177 | 259.81
96178 | 329.44
96179 | 362.53
96180 | 167.33
96181 | 246.26
96182 | 311.42
96183 | 340.48
98228 | 57.17
98229 | 78.08
98230 | 105.15
100035 | 7.34
100036 | 7.19
100037 | 6.93
83534 | 535.65
95240 | 13.55
95241 | 22.6
96616 | 478.15
96617 | 14.32
96619 | 23.89
96620 | 452.22
96621 | 183.25
96622 | 107.19
96623 | 165.5
96624 | 100.93
97082 | 61.71
97083 | 3.25
97084 | 0.66
97086 | 109.73
97094 | 378.65
97095 | 354.9
97096 | 342.72
100322 | 100.93
100323 | 94.07
100324 | 100.92
90996 | 15.48
90997 | 21.44
90998 | 26.12
91000 | 19.67
91002 | 18
91003 | 21.01
91004 | 16.4
91005 | 19.89
91006 | 15.08
91007 | 13.41
91008 | 16.42
92263 | 116.59
92264 | 119.04
92265 | 92.08
92266 | 94.26
92267 | 34.23
92268 | 36.15
92269 | 84.71
92270 | 67.62
92271 | 45.15
92272 | 19.77
92273 | 8.43
92408 | 192.56
92409 | 180.22
92410 | 138.66
92411 | 127.75
92412 | 95.53
92413 | 87.13
92414 | 119.32
92415 | 108.41
92416 | 141.74
92417 | 130.89
92418 | 78.24
92419 | 69.88
92420 | 95.49
92421 | 87.11
92422 | 64.87
92423 | 57.61
92424 | 79.88
92425 | 72.59
92426 | 58.14
92427 | 51.41
92428 | 72.03
92429 | 65.29
92430 | 51.72
92431 | 45.33
92432 | 64.91
92433 | 58.51
92434 | 49.5
92435 | 43.31
92436 | 62.21
92437 | 56.05
92438 | 47.9
92439 | 41.87
92440 | 60.28
92441 | 54.3
92442 | 44.75
92443 | 38.94
92444 | 56.73
92445 | 50.91
92446 | 168.39
92447 | 123.75
92448 | 99.97
92449 | 186.66
92450 | 236.81
92451 | 132.33
92452 | 133.23
92453 | 158.53
92454 | 254.91
92455 | 107.72
92456 | 113.51
92457 | 137.12
92458 | 239.02
92459 | 90.99
92460 | 93.79
92461 | 125.48
92462 | 228.69
92463 | 81.77
92464 | 88.87
92465 | 98.64
92466 | 218.13
92467 | 64.72
92468 | 79.04
92469 | 89.96
92470 | 212.51
92471 | 59.09
92472 | 74.34
92473 | 82.8
92474 | 207.58
92475 | 54.43
92476 | 70.24
92477 | 67.91
92478 | 198.09
92479 | 44.72
92480 | 62.3
92481 | 221.6
92482 | 207.21
92483 | 173.88
92484 | 161.17
92485 | 126.89
92486 | 117.12
92487 | 89.38
92488 | 86.02
92489 | 51.92
92490 | 48.84
92491 | 86.17
92492 | 82.96
92493 | 46.54
92494 | 46.28
92495 | 83.98
92496 | 80.9
92497 | 47.43
92498 | 44.56
92499 | 82.66
92500 | 79.66
92501 | 46.34
92502 | 43.55
92503 | 80.57
92504 | 50.97
92505 | 44.58
92506 | 41.89
92507 | 80.84
92508 | 78.15
92509 | 46.57
92510 | 44.09
92511 | 72.98
92512 | 70.91
92513 | 34.33
92514 | 32.42
92515 | 65.69
92516 | 63.91
92517 | 28.67
92518 | 26.99
92519 | 61.99
92520 | 60.35
92521 | 25.75
92522 | 24.21
92523 | 59
92524 | 57.43
92525 | 23.25
92526 | 21.76
92527 | 57.72
92528 | 56.19
92529 | 22.25
92530 | 20.82
92531 | 56.74
92532 | 55.25
92533 | 21.51
92534 | 20.15
92535 | 55.12
92536 | 53.67
92537 | 20.18
92538 | 18.85
95934 | 110.84
95935 | 108.38
95936 | 116.73
95937 | 303.5
95938 | 249.74
95939 | 185.51
95940 | 142.36
95941 | 127.3
95942 | 117.99
96252 | 176.68
96257 | 161.98
96258 | 150.45
96259 | 186.3
96529 | 246.69
96530 | 116.87
96531 | 90.76
96532 | 166.75
96533 | 78.48
96534 | 69.53
96535 | 125.14
96536 | 58.48
96537 | 146.17
96538 | 229.19
96539 | 101.84
96540 | 108.74
96541 | 168.83
96542 | 80.62
96543 | 15.13
97747 | 171.22
73771/1 | 27.87
73990/1 | 608.63
85662 | 12.31
89996 | 7.61
89997 | 6.41
89998 | 7.03
89999 | 12.28
90000 | 9.09
91593 | 8.15
91594 | 8.63
91595 | 9.76
91596 | 8.47
91597 | 6
91598 | 8.46
91599 | 8.99
91600 | 11.19
91601 | 8.52
91602 | 8.18
91603 | 7.13
92759 | 12.05
92760 | 10.3
92761 | 9.8
92762 | 7.94
92763 | 7.02
92764 | 6.47
92765 | 5.91
92766 | 6.43
92767 | 12.4
92768 | 10.54
92769 | 9.14
92770 | 8.89
92771 | 7.21
92772 | 6.45
92773 | 6.06
92774 | 5.62
92775 | 15.16
92776 | 12.68
92777 | 11.57
92778 | 9.27
92779 | 7.99
92780 | 7.13
92781 | 6.34
92782 | 6.69
92783 | 15.02
92784 | 12.68
92785 | 10.76
92786 | 10.08
92787 | 8.08
92788 | 7.07
92789 | 6.46
92790 | 5.86
92791 | 7.57
92792 | 6.8
92793 | 7.11
92794 | 5.85
92795 | 5.42
92796 | 5.31
92797 | 5.05
92798 | 5.82
92799 | 8.07
92800 | 7
92801 | 6.47
92802 | 6.92
92803 | 5.74
92804 | 5.35
92805 | 5.27
92806 | 5.03
92875 | 6.66
92876 | 6.22
92877 | 5.56
92878 | 5.43
92879 | 5.32
92880 | 5.41
92881 | 5.39
92882 | 10.16
92883 | 8.91
92884 | 7.65
92885 | 7.03
92886 | 6.48
92887 | 6.27
92888 | 6
92915 | 13.6
92916 | 11.5
92917 | 10.69
92919 | 8.6
92921 | 7.5
92922 | 6.79
92923 | 6.13
92924 | 6.56
95445 | 5.67
95446 | 5.74
95576 | 9.96
95577 | 8.19
95578 | 7.35
95579 | 6.87
95580 | 6.37
95581 | 6.92
95583 | 14.24
95584 | 11.17
95585 | 10.49
95586 | 8.6
95587 | 7.71
95588 | 7.13
95589 | 6.58
95590 | 7.11
95592 | 17.81
95593 | 13.25
95943 | 18.9
95944 | 16.18
95945 | 12.8
95946 | 9.06
95947 | 7.02
95948 | 5.83
96544 | 12.63
96545 | 11.58
96546 | 9.34
96547 | 8.14
96548 | 7.37
96549 | 6.64
96550 | 7.04
100066 | 7.86
100067 | 8.89
100068 | 6.5
40780 | 12.86
74157/4 | 141.66
89993 | 703.17
89994 | 559.3
89995 | 666.37
90278 | 285.89
90279 | 296.95
90280 | 326.14
90281 | 362.95
90282 | 289.71
90283 | 301.71
90284 | 332.52
90285 | 371.73
90853 | 367.69
90854 | 355.66
90855 | 395.63
90856 | 372.59
90857 | 358.91
90858 | 418.08
90859 | 347.18
90860 | 353.97
90861 | 362.4
90862 | 324.47
92718 | 497.56
92719 | 320.18
92720 | 360.97
92721 | 309.33
92722 | 356.46
92723 | 349.06
92724 | 345.05
92725 | 343.37
92726 | 340.56
92727 | 422.21
92728 | 393.89
92729 | 381.87
92730 | 361.86
92731 | 385.08
92732 | 365.64
92733 | 357.39
92734 | 343.66
92735 | 352.23
92736 | 337.3
92739 | 315.62
92740 | 308.21
92741 | 578.09
92742 | 862.16
92873 | 219.32
92874 | 36.26
94962 | 243.99
94963 | 266.91
94964 | 292.02
94965 | 298.67
94966 | 307.72
94967 | 348.62
94968 | 239.14
94969 | 259.13
94970 | 277.73
94971 | 290.43
94972 | 299.27
94973 | 338.15
94974 | 378.09
94975 | 399.92
96555 | 462.9
96556 | 550.86
96557 | 371.66
96558 | 379.47
99235 | 335.28
99431 | 402.25
99432 | 375.22
99433 | 431.43
99434 | 407.15
99435 | 392.53
99436 | 453.88
99437 | 358.57
99438 | 365.36
99439 | 396.33
74141/1 | 77.98
74141/2 | 86.36
74141/3 | 102.04
74141/4 | 115.56
74202/1 | 69.4
74202/2 | 76.71
73817/1 | 90.74
73817/2 | 125.25
74078/1 | 37.88
83518 | 350.27
95467 | 453.66
68328 | 15.43
73898/1 | 98.09
79471 | 69.01
98576 | 15.02
93182 | 26.67
93183 | 33.2
93184 | 21.15
93185 | 32.55
93186 | 49.48
93187 | 55.68
93188 | 47.29
93189 | 55.92
93190 | 30.31
93191 | 31.51
93192 | 33.12
93193 | 31.82
93194 | 26.26
93195 | 30.65
93196 | 48.08
93197 | 52.53
93198 | 27.45
93199 | 26.84
93200 | 2.62
93201 | 6.02
93202 | 21.53
93203 | 13.03
93204 | 38.88
93205 | 25.29
71623 | 32
74144/2 | 19.36
83513 | 8.05
83514 | 6.74
84153 | 48.35
84154 | 97.38
85233 | 2684.95
95952 | 1562.14
95953 | 2710.78
95954 | 1855.47
95955 | 2363.15
95956 | 1795.39
95957 | 2294.61
95969 | 2313.18
97733 | 3030.64
97734 | 2629.86
97735 | 2116.71
97736 | 1176.63
97737 | 2892.22
97738 | 4074.75
97739 | 2414.22
97740 | 1601.59
98615 | 82.57
98616 | 63.55
98617 | 57.84
98618 | 79.89
98619 | 71.25
98620 | 66.88
98621 | 88.59
98622 | 81.64
98623 | 78.14
98624 | 98.56
98625 | 92.71
98626 | 89.72
98655 | 461.67
98656 | 468.57
98657 | 475.48
98658 | 482.38
98659 | 496.2
98746 | 65.06
98749 | 76.72
98750 | 90.73
98751 | 127.25
98752 | 171.06
98753 | 225.45
98560 | 42.53
98561 | 39.1
98562 | 36.23
83735 | 67.39
98555 | 34.86
98556 | 58.09
98558 | 8.81
98559 | 3.77
68053 | 6.25
74033/1 | 45.72
98546 | 80.84
98547 | 145.82
73762/4 | 146.79
74066/2 | 95.14
74106/1 | 11.13
98557 | 29.32
73872/1 | 34.85
73872/2 | 68.21
72124 | 115.74
74025/1 | 52.43
74190/1 | 174.03
98563 | 28.26
98564 | 39.52
98565 | 41.3
98566 | 52.55
98567 | 53.81
98568 | 65.04
98569 | 66.82
98570 | 78.11
98571 | 32.57
98572 | 40.39
98573 | 51.22
73798/1 | 29.48
73798/3 | 46.09
91831 | 6.88
91833 | 7.25
91834 | 7.73
91835 | 8.7
91836 | 10.02
91837 | 12.28
91839 | 9.22
91840 | 11.55
91841 | 11
91842 | 5.19
91843 | 5.56
91844 | 6.04
91845 | 7.01
91846 | 8.32
91847 | 10.58
91849 | 7.52
91850 | 9.92
91851 | 9.37
91852 | 7.78
91853 | 8.13
91854 | 8.64
91855 | 9.54
91856 | 10.82
91857 | 12.91
91859 | 10.08
91860 | 12.37
91861 | 11.86
91862 | 8.27
91863 | 9.73
91864 | 12.71
91865 | 15.76
91866 | 6.72
91867 | 8.18
91868 | 11.17
91869 | 14.22
91870 | 9.93
91871 | 11.44
91872 | 14.42
91873 | 17.41
93008 | 13.44
93009 | 19.36
93010 | 26.6
93011 | 32.3
93012 | 48.17
95726 | 5.57
95727 | 6.35
95728 | 7.97
95729 | 7.62
95730 | 8.41
95731 | 10.02
95732 | 4.07
95745 | 18.36
95746 | 22.8
95747 | 36.92
95748 | 40.28
95749 | 25.02
95750 | 29.32
95751 | 43.24
95752 | 46.36
97667 | 7.09
97668 | 10.95
97669 | 17.71
97670 | 22.6
72263 | 25.02
72271 | 14.29
72272 | 15.77
73782/2 | 44.42
73782/3 | 68.44
73782/4 | 148.7
73782/5 | 28.28
83377 | 11.79
91874 | 4.67
91875 | 6.14
91876 | 8.09
91877 | 10.64
91878 | 6.07
91879 | 7.5
91880 | 9.49
91881 | 12.04
91882 | 7.57
91884 | 8.65
91885 | 10.17
91886 | 12.19
91887 | 8.3
91889 | 8.05
91890 | 10.01
91892 | 11.66
91893 | 13.57
91895 | 15.25
91896 | 16.67
91898 | 18.46
91899 | 10.32
91901 | 10.07
91902 | 12.04
91904 | 13.69
91905 | 15.6
91907 | 17.28
91908 | 18.74
91910 | 20.53
91911 | 12.64
91913 | 12.39
91914 | 13.82
91916 | 15.47
91917 | 16.65
91919 | 18.33
91920 | 18.98
91922 | 20.77
93013 | 13.78
93014 | 16.75
93015 | 24.44
93016 | 29.38
93017 | 43.19
93018 | 20.97
93020 | 26.42
93022 | 42.13
93024 | 44.58
93026 | 70.68
95733 | 5.31
95734 | 7.05
95735 | 6.2
95736 | 7.2
95738 | 8.59
95753 | 6.77
95754 | 8.47
95755 | 12
95756 | 15.85
95757 | 10.48
95758 | 11.75
95759 | 14.67
95760 | 17.8
97559 | 9.82
97562 | 11.85
97564 | 13.63
91924 | 2.2
91925 | 2.92
91926 | 3.1
91927 | 3.89
91928 | 4.86
91929 | 5.42
91930 | 6.6
91931 | 7.26
91932 | 10.71
91933 | 11.34
91934 | 16.32
91935 | 17.24
92979 | 6.49
92980 | 7.04
92981 | 9.95
92982 | 10.74
92983 | 17.84
92984 | 18.28
92985 | 23.79
92986 | 24.45
92987 | 33.93
92988 | 34.02
92989 | 46.89
92990 | 46.38
92991 | 61.01
92992 | 61.05
92993 | 78.01
92994 | 78.76
92995 | 96.89
92996 | 97.14
92997 | 117.61
92998 | 118.71
92999 | 154.61
93000 | 155.54
93001 | 188.65
93002 | 193.76
83446 | 184.65
91936 | 12.04
91937 | 10.45
91939 | 27.39
91940 | 14.27
91941 | 9.35
91942 | 33.2
91943 | 18.1
91944 | 12.46
92865 | 8.61
92866 | 7.78
92867 | 26.22
92868 | 13.1
92869 | 8.18
92870 | 30.97
92871 | 15.87
92872 | 10.23
95777 | 25.95
95778 | 26.49
95779 | 24.68
95780 | 29.12
95781 | 29.53
95782 | 30.58
95785 | 34.44
95787 | 26.55
95789 | 32.13
95791 | 40.42
95795 | 30.66
95796 | 37.79
95797 | 47.11
95801 | 36.5
95802 | 40.55
95803 | 52.49
95804 | 22.47
95805 | 22.69
95806 | 23.4
95807 | 25.93
95808 | 26.61
95809 | 29.08
95810 | 13.13
95811 | 13.81
95812 | 16.27
95813 | 16.03
95814 | 17.05
95815 | 21.73
95816 | 31.95
95817 | 32.93
95818 | 39.22
97886 | 151.03
97887 | 238.16
97888 | 453.9
97889 | 608.74
97890 | 683.81
97891 | 183.46
97892 | 338.23
97893 | 461.25
97894 | 505.06
68066 | 119.07
72319 | 4776.69
72341 | 307.5
72343 | 365.07
72344 | 580.28
72345 | 1685.53
74130/1 | 14.58
74130/2 | 22.17
74130/3 | 64.34
74130/4 | 94.46
74130/5 | 125.21
74130/6 | 350.55
74130/7 | 902.51
74130/8 | 1232.51
74130/9 | 2017.47
74130/10 | 546.7
74131/1 | 64.08
74131/4 | 322.2
74131/5 | 376.27
74131/6 | 675.48
74131/7 | 587.73
74131/8 | 873.6
83463 | 240.79
84402 | 70.03
93653 | 10.91
93654 | 11.55
93655 | 12.59
93656 | 12.59
93657 | 13.95
93658 | 20.33
93659 | 23.13
93660 | 54.13
93661 | 55.34
93662 | 57.53
93663 | 57.53
93664 | 60.2
93665 | 63.84
93666 | 69.43
93667 | 67.58
93668 | 69.42
93669 | 72.66
93670 | 72.66
93671 | 76.67
93672 | 83.33
93673 | 91.71
72339 | 55.56
83403 | 18.49
83465 | 47.98
91945 | 8.44
91946 | 6.87
91947 | 5.89
91949 | 12.51
91950 | 10.61
91951 | 9.47
91952 | 16.3
91953 | 23.17
91954 | 21.95
91955 | 28.82
91956 | 35.32
91957 | 42.19
91958 | 29.71
91959 | 36.58
91960 | 40.98
91961 | 47.85
91962 | 54.39
91963 | 61.26
91964 | 48.74
91965 | 55.61
91966 | 43.14
91967 | 50.01
91968 | 59.99
91969 | 66.86
91970 | 62.49
91971 | 73.1
91972 | 68.14
91973 | 78.75
91974 | 56.84
91975 | 67.45
91976 | 83.77
91977 | 94.38
91978 | 33.89
91979 | 40.76
91980 | 32.93
91981 | 39.8
91982 | 71.6
91983 | 78.47
91984 | 15.41
91985 | 22.28
91986 | 31.55
91987 | 38.42
91988 | 18.63
91989 | 25.5
91990 | 30.12
91991 | 31.85
91992 | 36.99
91993 | 38.72
91994 | 21.05
91995 | 22.78
91996 | 27.92
91997 | 29.65
91998 | 17.53
91999 | 19.26
92000 | 24.4
92001 | 26.13
92002 | 39.18
92003 | 42.64
92004 | 46.05
92005 | 49.51
92006 | 32.13
92007 | 35.59
92008 | 39
92009 | 42.46
92010 | 57.29
92011 | 62.48
92012 | 64.16
92013 | 69.35
92014 | 46.73
92015 | 51.92
92016 | 53.6
92017 | 58.79
92018 | 61.81
92019 | 72.42
92020 | 91.26
92021 | 101.87
92022 | 34.42
92023 | 41.29
92024 | 52.59
92025 | 59.46
92026 | 47.84
92027 | 54.71
92028 | 40.08
92029 | 46.95
92030 | 58.19
92031 | 65.06
92032 | 59.09
92033 | 65.96
92034 | 53.49
92035 | 60.36
72278 | 125.81
72280 | 45.61
73953/4 | 151.9
73953/8 | 198.04
73953/9 | 58.04
83391 | 31.1
83392 | 22.87
83393 | 29.59
83470 | 122.9
93040 | 19.35
93041 | 122.3
93042 | 39.46
93043 | 52.61
93044 | 21.79
93045 | 68.53
97583 | 46.94
97584 | 63.05
97585 | 63.84
97586 | 83.29
97587 | 139.4
97589 | 39.64
97590 | 66.52
97591 | 94.11
97592 | 103.25
97593 | 85.55
97594 | 92.44
97595 | 51.52
97596 | 37.01
97597 | 46.73
97598 | 44.87
97599 | 38.56
97609 | 45.47
97610 | 58.62
97611 | 25.36
97612 | 27.8
97613 | 35.87
97614 | 65.02
97615 | 37.48
97616 | 41.57
97617 | 41.19
97618 | 40.9
41598 | 1520.71
72941 | 193.93
73624 | 95.88
73767/1 | 12.49
73767/2 | 10.75
73767/3 | 7.99
73767/4 | 5.47
73767/5 | 5.07
73781/1 | 368.72
73781/2 | 29.02
73781/3 | 87.38
88543 | 156
88544 | 103.35
88545 | 180.36
83397 | 1153.72
73769/1 | 1194.87
73769/2 | 1196.33
73769/3 | 1231.08
73769/4 | 1241.91
73855/1 | 941.88
72281 | 113.43
72282 | 147.83
73831/2 | 54.88
73831/3 | 72.92
73831/4 | 35.17
73831/5 | 45.9
73831/6 | 82.24
73831/7 | 65.53
73831/8 | 74.92
73831/9 | 86.46
74231/1 | 156.23
74246/1 | 335.1
83399 | 34.13
83400 | 109.6
83401 | 109.6
83402 | 56.27
83475 | 392.86
83478 | 277.91
83479 | 115.68
83480 | 93.06
83481 | 103.55
97600 | 245.6
97601 | 267.31
97605 | 86.03
97606 | 65.92
97607 | 96.39
97608 | 76.28
73857/1 | 6644.7
73857/2 | 8211.75
73857/3 | 10349.59
73857/4 | 14484.68
73857/5 | 16894.77
73857/6 | 27471.56
73857/7 | 4581.58
73857/8 | 5135.95
73857/9 | 37625.26
73857/10 | 52607.5
93128 | 134.02
93137 | 156.67
93138 | 148.91
93139 | 186.42
93140 | 176.14
93141 | 159.35
93142 | 177.48
93143 | 161.08
93144 | 198.67
93145 | 191.2
93146 | 206.1
93147 | 233.37
8260 | 3183.81
72315 | 33.59
96971 | 26.3
96972 | 36.06
96973 | 45.23
96974 | 57.09
96975 | 72.51
96976 | 92.58
96977 | 32.77
96978 | 45.84
96979 | 64.06
96984 | 52.66
96985 | 56.9
96986 | 85.21
96987 | 114.77
96988 | 145.5
96989 | 96.08
98463 | 23.38
9535 | 74.66
72327 | 8.04
72328 | 9.48
72330 | 40.85
73780/2 | 234.36
73780/3 | 357.27
73780/4 | 655.17
83482 | 40.85
83487 | 114.07
83490 | 229.48
83491 | 330
83492 | 492.73
83493 | 40.85
85195 | 78.91
88547 | 88.12
72283 | 1081.71
72287 | 215.8
72288 | 266.41
72553 | 142.48
72554 | 467.72
73775/1 | 152.22
73775/2 | 156.58
83633 | 1909.32
83634 | 442.61
83635 | 175.46
96765 | 1254.64
72337 | 25.11
73749/1 | 205.44
73749/2 | 369.76
73749/3 | 1210.72
83366 | 69.85
83367 | 327.36
83368 | 942.02
83369 | 240.41
83370 | 165.44
83371 | 108.3
84676 | 314.13
84796 | 556.56
84798 | 260.51
98261 | 3.41
98262 | 3.87
98263 | 4.43
98264 | 4.87
98265 | 5.51
98266 | 5.86
98267 | 9.23
98268 | 14.33
98269 | 18.18
98270 | 28.63
98271 | 43.49
98272 | 99.79
98273 | 1.97
98274 | 2.61
98275 | 2.95
98276 | 6.31
98277 | 11.42
98278 | 15.28
98279 | 25.72
98280 | 7.15
98281 | 7.61
98282 | 8.17
98283 | 8.61
98284 | 9.24
98285 | 9.59
98286 | 12.96
98287 | 1.17
98288 | 1.63
98289 | 2.19
98290 | 2.63
98291 | 3.27
98292 | 3.61
98293 | 6.98
98400 | 10.67
98401 | 15.87
98402 | 20.24
98397 | 10.95
74003/1 | 6903.05
85120 | 130.94
83486 | 1290.08
83643 | 2752.63
83644 | 5177.48
83645 | 1722.32
83646 | 1981.19
83647 | 1334.92
83648 | 897.26
83649 | 5196.39
83650 | 4421.59
98294 | 1.75
98295 | 1.07
98296 | 2.72
98297 | 1.65
98301 | 446.48
98302 | 556.06
98304 | 940.92
98307 | 38.32
98308 | 26.02
98593 | 810.03
89355 | 17.06
89356 | 19.99
89357 | 26.43
89401 | 6.5
89402 | 7.82
89403 | 11.9
89446 | 3.21
89447 | 6.47
89448 | 9.2
89449 | 10.61
89450 | 17.21
89451 | 28.14
89452 | 34.9
89508 | 16.74
89509 | 22.6
89511 | 33.63
89512 | 52.16
89576 | 18.34
89578 | 31.45
89580 | 61.39
89633 | 17.78
89634 | 25.14
89635 | 33.58
89636 | 40.43
89711 | 18.02
89712 | 25.75
89713 | 38.9
89714 | 50.19
89716 | 14.05
89717 | 20.51
89770 | 19.29
89771 | 26.26
89773 | 60.69
89775 | 95.43
89798 | 9.18
89799 | 15.47
89800 | 19.54
89848 | 25.04
89849 | 46.55
89865 | 11.45
91784 | 39.83
91785 | 39.21
91786 | 22.45
91787 | 21.4
91788 | 28.59
91789 | 33.78
91790 | 52.46
91791 | 65.39
91792 | 53.19
91793 | 76.22
91794 | 32.92
91795 | 56.72
91796 | 59.38
92275 | 36.73
92276 | 46.44
92277 | 66.73
92278 | 89.5
92279 | 129.04
92280 | 180.79
92281 | 130.3
92282 | 143.79
92283 | 189.81
92284 | 229.86
92285 | 296.77
92286 | 350.89
92305 | 25.93
92306 | 41.29
92307 | 51.33
92308 | 47.95
92309 | 137.15
92310 | 151.02
92320 | 35.94
92321 | 58.48
92322 | 74.78
92323 | 55.57
92324 | 151.95
92325 | 172.03
92335 | 77.31
92336 | 94.88
92337 | 124.59
92338 | 87.8
92339 | 127.52
92341 | 87.32
92342 | 104.94
92343 | 134.74
92361 | 66.62
92362 | 105.49
92364 | 47.07
92365 | 54.08
92366 | 74.96
92367 | 92.01
92368 | 121.3
92648 | 57.97
92649 | 70.43
92650 | 109.31
92652 | 51.63
92653 | 58.69
92654 | 79.57
92655 | 96.71
92656 | 126
92687 | 24.48
92688 | 34.63
92689 | 30.11
92690 | 44.17
94462 | 87.05
94463 | 101.47
94464 | 142.4
94602 | 148.23
94603 | 195.74
94604 | 264.67
94605 | 373.71
94648 | 8.66
94649 | 11.68
94650 | 16.69
94651 | 17.83
94652 | 29.02
94653 | 38.87
94654 | 54.33
94655 | 71.87
94716 | 14.74
94717 | 20.13
94718 | 25.17
94719 | 31.65
94720 | 48.76
94721 | 67.74
94722 | 120.15
95697 | 54.16
96635 | 26.43
96636 | 28.12
96644 | 16.05
96645 | 20.92
96646 | 32.56
96647 | 14.16
96648 | 26.3
96649 | 39.27
96668 | 8.8
96669 | 10.92
96670 | 16.54
96671 | 22.25
96672 | 32.76
96673 | 53.05
96674 | 74.61
96675 | 128.65
96676 | 8.76
96677 | 14.37
96678 | 20
96679 | 29.22
96680 | 39.66
96681 | 72.9
96682 | 107.34
96683 | 147.46
96718 | 5.56
96719 | 13.25
96720 | 16
96721 | 20.62
96722 | 28.55
96723 | 36.63
96724 | 59.9
96725 | 76.76
96726 | 124.76
96727 | 11.95
96728 | 13.82
96729 | 20.34
96730 | 24.87
96731 | 36.6
96732 | 44.27
96733 | 80.4
96734 | 108.63
96735 | 143.74
96794 | 7.69
96795 | 9.72
96796 | 13.44
96797 | 20.01
96798 | 7.83
96799 | 10.54
96800 | 15.14
96801 | 22.92
97327 | 21.89
97328 | 39.21
97329 | 48.02
97330 | 58.27
97331 | 22.21
97332 | 39.58
97333 | 48.5
97334 | 58.79
97335 | 52.48
97336 | 66.59
97337 | 99.71
97338 | 119.81
97339 | 129.04
97340 | 129.83
97341 | 36.94
97342 | 57.04
97343 | 71.48
97344 | 46.95
97345 | 74.23
97346 | 94.93
97347 | 63.04
97348 | 86.93
97349 | 125.02
97350 | 151.74
97351 | 209.61
97352 | 271.44
97353 | 43.19
97354 | 67.6
97355 | 91.82
97356 | 53.2
97357 | 84.79
97358 | 115.27
97498 | 38.36
97535 | 42.92
97536 | 53.39
72293 | 6.47
72294 | 9.55
72295 | 13.12
72306 | 193.74
72307 | 269.06
72313 | 613.35
72482 | 267.08
72619 | 111.98
72620 | 193.11
72621 | 307.82
72667 | 158.45
72668 | 157.46
72669 | 163.25
72681 | 109.71
72682 | 215.8
72683 | 343.63
72719 | 242.01
72720 | 330.4
72721 | 701.56
89358 | 7.02
89359 | 7.24
89360 | 8.18
89361 | 7.81
89362 | 8.29
89363 | 8.77
89364 | 9.76
89365 | 9.31
89366 | 12.38
89367 | 10.81
89368 | 12.15
89369 | 13.82
89370 | 11.87
89371 | 5.07
89372 | 9.51
89373 | 5.47
89374 | 7.88
89375 | 9.33
89376 | 5.11
89377 | 7.26
89378 | 5.97
89379 | 11.89
89380 | 7.79
89381 | 9.71
89382 | 11.07
89383 | 6.03
89384 | 9.81
89385 | 6.5
89386 | 7.83
89387 | 21.95
89388 | 9.43
89389 | 9.98
89390 | 15.8
89391 | 7.77
89392 | 18.23
89393 | 9.62
89394 | 15.16
89395 | 11.39
89396 | 16.13
89397 | 12.65
89398 | 15.4
89399 | 23.44
89400 | 16.65
89404 | 4.56
89405 | 4.78
89406 | 5.72
89407 | 5.35
89408 | 5.44
89409 | 5.92
89410 | 6.91
89411 | 6.46
89412 | 7.07
89413 | 7.39
89414 | 8.73
89415 | 10.4
89416 | 8.45
89417 | 3.46
89418 | 7.9
89419 | 3.86
89420 | 6.27
89421 | 7.72
89422 | 3.5
89423 | 6.01
89424 | 4.06
89425 | 9.98
89426 | 5.88
89427 | 7.8
89428 | 9.16
89429 | 4.12
89430 | 7.9
89431 | 5.53
89432 | 19.65
89433 | 7.13
89434 | 7.68
89435 | 13.5
89436 | 5.47
89437 | 15.93
89438 | 6.34
89439 | 7.61
89440 | 7.59
89441 | 12.33
89442 | 8.85
89443 | 10.88
89444 | 18.92
89445 | 12.13
89481 | 4.01
89485 | 4.49
89489 | 5.48
89490 | 5.03
89492 | 5.76
89493 | 7.1
89494 | 8.77
89496 | 6.82
89497 | 8.7
89498 | 9.31
89499 | 13.23
89500 | 9.43
89501 | 10.54
89502 | 11.65
89503 | 16.51
89504 | 14.75
89505 | 23.93
89506 | 26.58
89507 | 32.11
89510 | 21.97
89513 | 69.21
89514 | 7.59
89515 | 53.06
89516 | 6.69
89517 | 45.2
89518 | 10.66
89519 | 31.64
89520 | 9.48
89521 | 81.4
89522 | 21.02
89523 | 62.38
89524 | 18.76
89525 | 61.41
89526 | 27
89527 | 48.07
89528 | 3.1
89529 | 31.1
89530 | 9.02
89531 | 25.6
89532 | 4.92
89533 | 25.6
89534 | 3.63
89535 | 39.73
89536 | 8.2
89538 | 3.16
89540 | 6.94
89541 | 4.46
89542 | 18.58
89544 | 6.54
89545 | 9.46
89546 | 8.27
89547 | 14.22
89548 | 15.34
89549 | 11.2
89550 | 26.57
89551 | 6.61
89552 | 12.43
89553 | 4.4
89554 | 17.63
89555 | 14.86
89556 | 25.33
89557 | 20.28
89558 | 6.5
89559 | 43.68
89561 | 9.89
89562 | 6.84
89563 | 15.77
89564 | 11.45
89565 | 37.46
89566 | 32.58
89567 | 55.3
89568 | 21.9
89569 | 52.44
89570 | 8.45
89571 | 51.02
89572 | 6.21
89573 | 46.65
89574 | 90.24
89575 | 8.21
89577 | 22.72
89579 | 8.38
89581 | 19.14
89582 | 16.88
89583 | 25.12
89584 | 29.22
89585 | 23.72
89586 | 23.72
89587 | 37.85
89590 | 90.02
89591 | 74.22
89592 | 120.17
89593 | 20.72
89594 | 24.67
89595 | 10.42
89596 | 8.1
89597 | 14.15
89598 | 33.81
89599 | 12.81
89600 | 13.93
89605 | 13.86
89609 | 55.32
89610 | 14.16
89611 | 22.43
89612 | 107.59
89613 | 20.3
89614 | 40.64
89615 | 161.76
89616 | 28.68
89617 | 5.67
89618 | 10.41
89619 | 6.93
89620 | 8.71
89621 | 16.75
89622 | 9.96
89623 | 13.18
89624 | 13.81
89625 | 15.99
89626 | 20.87
89627 | 15.26
89628 | 30.79
89629 | 54.34
89630 | 47.7
89631 | 80.89
89632 | 67.29
89637 | 8.07
89638 | 8.78
89639 | 9.05
89640 | 13.27
89641 | 11.12
89642 | 12.48
89643 | 12.93
89644 | 19.36
89645 | 20.85
89646 | 16.47
89647 | 16.16
89648 | 17.62
89649 | 23.59
89650 | 23.59
89651 | 5.49
89652 | 8.6
89653 | 13.4
89654 | 13.08
89655 | 18.94
89656 | 9.1
89657 | 9.26
89658 | 7.41
89659 | 12.18
89660 | 6.99
89661 | 15.81
89662 | 23.59
89663 | 10.57
89664 | 12.18
89665 | 9.79
89666 | 6.28
89667 | 25.16
89668 | 22.44
89669 | 16.46
89670 | 10.55
89671 | 24.16
89672 | 16.02
89673 | 19.11
89674 | 22.98
89675 | 42.51
89676 | 34.35
89677 | 46.02
89678 | 8.12
89679 | 73.5
89680 | 15.94
89681 | 50.89
89682 | 24.11
89684 | 32.87
89685 | 34.87
89686 | 119.53
89687 | 29.99
89689 | 25.87
89690 | 52.71
89691 | 10.45
89692 | 49.85
89693 | 48.43
89694 | 15.8
89695 | 14.79
89696 | 44.06
89697 | 12.81
89698 | 153.34
89699 | 132.11
89700 | 17.39
89701 | 104.46
89702 | 17.39
89703 | 35.97
89704 | 84.05
89705 | 19.97
89706 | 40.5
89718 | 25.07
89719 | 8.48
89720 | 9.84
89721 | 10.29
89722 | 16.72
89723 | 13.41
89724 | 8.41
89725 | 13.1
89726 | 6.62
89727 | 14.56
89728 | 8.85
89729 | 19.96
89730 | 9.43
89731 | 9.55
89732 | 9.97
89733 | 14.51
89734 | 19.96
89735 | 15.2
89736 | 5.68
89737 | 15.86
89738 | 10.45
89739 | 16.47
89740 | 5.26
89741 | 14.08
89742 | 24.47
89743 | 33.1
89744 | 20.69
89745 | 21.86
89746 | 20.65
89747 | 8.84
89748 | 30.04
89749 | 10.45
89750 | 46.65
89751 | 4.55
89752 | 5.38
89753 | 7.45
89754 | 12.49
89755 | 8.52
89756 | 13.99
89757 | 20.95
89758 | 32.32
89759 | 6.09
89760 | 13.54
89761 | 21.71
89762 | 30.47
89763 | 117.13
89764 | 23.47
89765 | 10.97
89766 | 15.55
89767 | 15.55
89768 | 15.88
89769 | 35.67
89772 | 39.71
89774 | 12.31
89776 | 16.21
89777 | 18.32
89778 | 15.58
89779 | 22.79
89780 | 18.32
89781 | 27.04
89782 | 10.4
89783 | 10.59
89784 | 16.28
89785 | 17.48
89786 | 26.37
89787 | 27.04
89788 | 52.17
89789 | 52.97
89790 | 127.67
89791 | 130.63
89792 | 149.92
89793 | 153.9
89794 | 12.46
89795 | 28.02
89796 | 32.95
89797 | 36.81
89801 | 5.32
89802 | 5.74
89803 | 10.28
89804 | 10.97
89805 | 10.69
89806 | 11.3
89807 | 19.3
89808 | 27.93
89809 | 14.58
89810 | 14.54
89811 | 23.93
89812 | 40.54
89813 | 5.1
89814 | 10.14
89815 | 20.63
89816 | 29.39
89817 | 9.02
89818 | 116.05
89819 | 12.92
89820 | 22.39
89821 | 11.35
89822 | 16.3
89823 | 18.56
89824 | 27.94
89825 | 11.11
89826 | 118.56
89827 | 12.31
89828 | 42.31
89829 | 19.79
89830 | 21.44
89831 | 141.67
89832 | 29.27
89833 | 24.97
89834 | 28.83
89835 | 28.97
89836 | 191.38
89837 | 95.61
89838 | 104.66
89839 | 138.36
89840 | 120.31
89841 | 202.64
89842 | 33.5
89844 | 42.57
89845 | 65.76
89846 | 146.65
89847 | 179.81
89850 | 20.22
89851 | 20.18
89852 | 29.57
89853 | 46.18
89854 | 60.34
89855 | 63.68
89856 | 15.11
89857 | 22.32
89859 | 62.6
89860 | 32.49
89861 | 36.35
89862 | 66.98
89863 | 131.6
89866 | 4.5
89867 | 4.98
89868 | 3.12
89869 | 6.83
89979 | 18.15
89980 | 6.84
89981 | 14.78
90373 | 11.66
90374 | 17.51
90375 | 7.86
92287 | 13.11
92288 | 19.67
92289 | 33.46
92290 | 50.05
92291 | 75.87
92292 | 230.95
92293 | 7.68
92294 | 12.17
92295 | 21.81
92296 | 28.8
92297 | 43.99
92298 | 120.09
92299 | 17.32
92300 | 25.19
92301 | 47.41
92302 | 62.27
92303 | 112
92304 | 285.39
92311 | 10.44
92312 | 16.04
92313 | 22.61
92314 | 6.81
92315 | 9.68
92316 | 14.17
92317 | 14.14
92318 | 21.24
92319 | 29.11
92326 | 11.34
92327 | 18.75
92328 | 27.41
92329 | 6.99
92330 | 11.45
92331 | 17.37
92332 | 14.44
92333 | 24.81
92334 | 35.48
92344 | 52.15
92345 | 52.13
92346 | 66.29
92347 | 72.55
92348 | 89.55
92349 | 95.13
92350 | 77.66
92351 | 76.27
92352 | 111.43
92353 | 105.3
92354 | 143.91
92355 | 132.09
92356 | 101.68
92357 | 143.5
92358 | 175
92369 | 30.28
92370 | 31.41
92371 | 35.68
92372 | 36.73
92373 | 41.44
92374 | 41.64
92375 | 52.1
92376 | 52.08
92377 | 67.89
92378 | 74.15
92379 | 92.84
92380 | 98.42
92381 | 45.74
92382 | 44.24
92383 | 55.67
92384 | 52.69
92385 | 63.16
92386 | 61.11
92387 | 77.56
92388 | 76.17
92389 | 113.87
92390 | 107.74
92635 | 148.84
92636 | 137.02
92637 | 59.55
92638 | 70.66
92639 | 80.71
92640 | 101.54
92642 | 146.69
92644 | 181.59
92657 | 21.4
92658 | 22.53
92659 | 25.59
92660 | 26.64
92661 | 29.94
92662 | 30.14
92663 | 38.85
92664 | 38.83
92665 | 52
92666 | 58.26
92667 | 74.37
92668 | 79.95
92669 | 32.4
92670 | 30.9
92671 | 40.54
92672 | 37.56
92673 | 45.92
92674 | 43.87
92675 | 57.73
92676 | 56.34
92677 | 90.09
92678 | 83.96
92679 | 121.17
92680 | 109.35
92681 | 41.75
92682 | 50.41
92683 | 57.74
92684 | 75.08
92685 | 115.02
92686 | 144.65
92692 | 11.69
92693 | 11.94
92694 | 18.91
92695 | 19.16
92696 | 29.89
92697 | 31.02
92698 | 17.33
92699 | 16.51
92700 | 28.64
92701 | 27.42
92702 | 45.22
92703 | 43.72
92704 | 22.21
92705 | 36.3
92706 | 58.84
92889 | 92.81
92890 | 136.22
92891 | 195.36
92892 | 43.52
92893 | 59.23
92894 | 69.89
92895 | 92.76
92896 | 137.82
92897 | 198.65
92898 | 34.64
92899 | 49.14
92900 | 58.39
92901 | 79.51
92902 | 121.93
92903 | 180.18
92904 | 23.05
92905 | 33.74
92906 | 43.13
92907 | 54.5
92908 | 54.5
92909 | 54.5
92910 | 75.2
92911 | 75.2
92912 | 97.04
92913 | 99.75
92914 | 99.75
92918 | 31.32
92920 | 31.47
92925 | 37.57
92926 | 37.56
92927 | 37.56
92928 | 42.51
92929 | 42.51
92930 | 42.51
92931 | 54.45
92932 | 54.45
92933 | 54.45
92934 | 76.8
92935 | 76.8
92936 | 103.04
92937 | 103.04
92938 | 22.44
92939 | 22.59
92940 | 27.48
92941 | 27.47
92942 | 27.47
92943 | 31.01
92944 | 31.01
92945 | 31.01
92946 | 41.2
92947 | 41.2
92948 | 41.2
92949 | 60.91
92950 | 60.91
92951 | 84.57
92952 | 84.57
92953 | 19.98
93050 | 8.52
93051 | 7.95
93052 | 334.42
93054 | 15.32
93055 | 30.11
93056 | 12.17
93057 | 10.79
93058 | 367.85
93059 | 20.83
93060 | 51.85
93061 | 21.89
93062 | 19.21
93063 | 421.38
93064 | 33.2
93065 | 31.22
93066 | 528.81
93067 | 48.78
93068 | 42.97
93069 | 732.6
93070 | 120.09
93071 | 111.71
93072 | 966.26
93073 | 55.27
93074 | 10.42
93075 | 15.95
93076 | 15.86
93077 | 22.07
93078 | 23.7
93079 | 21.47
93080 | 6.83
93081 | 13.86
93082 | 16.65
93083 | 289.71
93084 | 10.52
93085 | 9.95
93086 | 336.42
93087 | 15.15
93088 | 17.44
93089 | 32.11
93090 | 14.17
93091 | 12.79
93092 | 369.85
93093 | 22.83
93094 | 53.85
93095 | 42.07
93096 | 59.19
93097 | 10.65
93098 | 16.18
93099 | 18.57
93100 | 24.78
93101 | 26.41
93102 | 23.92
93103 | 7.01
93104 | 14.04
93105 | 16.83
93106 | 289.89
93107 | 12.29
93108 | 11.72
93109 | 338.19
93110 | 16.92
93111 | 19.09
93112 | 33.88
93113 | 17.37
93114 | 26.03
93115 | 57.05
93116 | 373.05
93117 | 42.37
93118 | 62.76
93119 | 12.93
93120 | 19.14
93121 | 20.77
93122 | 18.53
93123 | 39.03
93124 | 60.5
93125 | 87.45
93126 | 190.7
93133 | 15.99
94465 | 38.12
94466 | 38.14
94467 | 55.77
94468 | 49.51
94469 | 79.84
94470 | 74.26
94471 | 55.31
94472 | 56.7
94473 | 80.25
94474 | 86.38
94475 | 109.19
94476 | 121.01
94477 | 73.61
94478 | 109.96
94479 | 144.36
94606 | 57.78
94608 | 131.53
94610 | 192.56
94612 | 267.01
94614 | 96.36
94615 | 107.94
94616 | 248.53
94617 | 208.28
94618 | 245.23
94620 | 546.35
94622 | 139.59
94623 | 308.85
94624 | 463.74
94625 | 948.06
94656 | 5.42
94657 | 5.36
94658 | 6.01
94659 | 6.07
94660 | 9.5
94661 | 9.79
94662 | 10.1
94663 | 10.21
94664 | 20.58
94665 | 20.57
94666 | 24
94667 | 26.13
94668 | 41.39
94669 | 53.35
94670 | 52.04
94671 | 71.96
94672 | 8.84
94673 | 8.68
94674 | 8.12
94675 | 11.13
94676 | 13.28
94677 | 17.81
94678 | 13.55
94679 | 19.52
94680 | 32.68
94681 | 40.86
94682 | 74.76
94683 | 50.75
94684 | 98.98
94685 | 78.99
94686 | 174.34
94687 | 144.2
94688 | 9.89
94689 | 12.05
94690 | 11.7
94691 | 12.95
94692 | 19.37
94693 | 20
94694 | 20.04
94695 | 24.92
94696 | 42.89
94697 | 61.79
94698 | 55.15
94699 | 104.8
94700 | 91.2
94701 | 147.93
94702 | 140.97
94703 | 14.64
94704 | 16.73
94705 | 19.89
94706 | 28.91
94707 | 34.78
94708 | 19.98
94709 | 24.15
94710 | 34.48
94711 | 42.5
94712 | 54.36
94713 | 129.61
94714 | 173
94715 | 235.92
94724 | 20.88
94725 | 5.85
94726 | 31.64
94727 | 7.84
94728 | 116.94
94729 | 13.35
94730 | 141.74
94731 | 16.37
94733 | 31.45
94737 | 125.84
94740 | 9.13
94741 | 10.94
94742 | 12.97
94743 | 14.12
94744 | 20.24
94746 | 27.9
94748 | 56.81
94750 | 129.21
94752 | 160.72
94756 | 11.67
94757 | 15.1
94758 | 35.79
94759 | 43.43
94760 | 71.61
94761 | 148.15
94762 | 193.43
94783 | 13.73
94785 | 24.44
94786 | 30.34
94787 | 40.94
94788 | 55.77
94789 | 158.69
94790 | 182.36
94791 | 252.4
94863 | 105.38
95141 | 23.16
95237 | 15.85
95693 | 39.95
95694 | 49.06
95695 | 47.18
95696 | 40.55
96637 | 12.98
96638 | 12.63
96639 | 8.94
96640 | 18.71
96641 | 15.22
96642 | 17.22
96643 | 37.69
96650 | 9.41
96651 | 9.06
96652 | 18.31
96653 | 18.27
96654 | 29.96
96655 | 29.58
96656 | 6.59
96657 | 16.36
96658 | 12.87
96659 | 12.34
96660 | 28.63
96661 | 23.27
96662 | 12.52
96663 | 21.52
96664 | 22.67
96665 | 12.43
96666 | 24.5
96667 | 41.55
96684 | 4.05
96685 | 3.7
96686 | 6.05
96687 | 6.01
96688 | 10.12
96689 | 9.74
96690 | 18.24
96691 | 18.76
96692 | 27.65
96693 | 26.37
96694 | 57.97
96695 | 56.47
96696 | 86.88
96697 | 129.88
96698 | 3.01
96699 | 12.78
96700 | 9.29
96701 | 4.16
96702 | 4.34
96703 | 8.27
96704 | 9.42
96705 | 12.45
96706 | 18.76
96707 | 37.38
96708 | 58.44
96709 | 91.86
96710 | 5.33
96711 | 8.19
96712 | 15.05
96713 | 21.1
96714 | 35.12
96715 | 63.67
96716 | 95.09
96717 | 148.85
96736 | 5.06
96737 | 5.6
96738 | 15.37
96739 | 7.22
96740 | 23.51
96741 | 10.39
96742 | 15.8
96743 | 19.66
96744 | 40.67
96745 | 57.65
96746 | 91.82
96747 | 7.28
96748 | 7.95
96749 | 10.65
96750 | 13.27
96751 | 23.23
96752 | 28.97
96753 | 62.9
96754 | 85.66
96755 | 129.83
96756 | 12.25
96757 | 11.89
96758 | 14.3
96759 | 19.28
96760 | 27.74
96761 | 36.92
96762 | 70.21
96763 | 93.45
96764 | 148.76
96802 | 219.52
96803 | 113.61
96804 | 205.82
96805 | 228.38
96806 | 112.76
96807 | 189.55
96808 | 11.3
96809 | 12.77
96810 | 13.76
96811 | 14.92
96812 | 14.4
96813 | 16.36
96814 | 14.07
96815 | 22.98
96816 | 19.24
96817 | 21.62
96818 | 20.26
96819 | 20.26
96820 | 35.76
96821 | 30.8
96822 | 31.18
96823 | 12.91
96824 | 14.44
96825 | 19.21
96826 | 17.7
96827 | 18.32
96828 | 22.7
96829 | 17.68
96830 | 25.39
96831 | 20.97
96832 | 24.01
96833 | 22.58
96834 | 36.68
96835 | 31.95
96836 | 33.91
96837 | 19.43
96838 | 18.01
96839 | 17.76
96840 | 22.73
96841 | 20.19
96842 | 25.05
96843 | 24.18
96844 | 32.12
96845 | 34.69
96846 | 27.91
96847 | 30.4
96848 | 44.78
96849 | 16.52
96850 | 19.06
96851 | 24.74
96852 | 21.76
96853 | 24.24
96854 | 28.63
96855 | 26.93
96856 | 27.29
96857 | 42.15
96858 | 43.12
96859 | 52.77
96860 | 22.91
96861 | 24.51
96862 | 27.55
96863 | 27.28
96864 | 41.93
96865 | 41.15
96866 | 54.8
96867 | 62.9
96868 | 25.27
96869 | 30.16
96870 | 46.69
96871 | 67.01
96872 | 63.83
96873 | 72.77
96874 | 78.31
96875 | 92.69
96876 | 155.14
96877 | 165.58
96878 | 167.53
96879 | 169.58
96880 | 192.95
96881 | 203.54
97425 | 23.7
97426 | 27.8
97427 | 30.9
97428 | 38.1
97429 | 44.72
97430 | 30.51
97431 | 34.29
97432 | 38.73
97433 | 64.53
97434 | 65.55
97435 | 75.31
97436 | 77.28
97437 | 86.08
97438 | 88.19
97439 | 95.86
97440 | 114.32
97442 | 126.67
97443 | 81.43
97444 | 93.12
97446 | 151.74
97447 | 151.74
97449 | 162.35
97450 | 194.19
97452 | 131.51
97453 | 138.18
97454 | 210.41
97455 | 221.08
97456 | 446.74
97457 | 398.86
97458 | 202.27
97459 | 328.63
97460 | 490.18
97461 | 25.4
97462 | 21.98
97464 | 35.85
97465 | 41.63
97467 | 45.37
97468 | 52.77
97470 | 65.35
97471 | 77.04
97474 | 114.77
97475 | 138.4
97477 | 151.74
97478 | 183.58
97479 | 40.34
97480 | 40.34
97481 | 57.31
97482 | 57.31
97483 | 78.92
97484 | 78.92
97485 | 107.43
97486 | 114.1
97487 | 190.45
97488 | 201.12
97489 | 430.81
97490 | 382.93
97491 | 60.86
97492 | 87.64
97493 | 112.52
97494 | 170.1
97495 | 301.96
97496 | 468.98
97499 | 22.81
97500 | 19.39
97502 | 31.03
97503 | 37.05
97505 | 38.59
97506 | 45.99
97508 | 55.75
97509 | 67.44
97511 | 100.97
97512 | 124.6
97514 | 133.61
97515 | 165.45
97517 | 36.46
97518 | 36.46
97519 | 50.44
97520 | 50.44
97521 | 68.7
97522 | 68.7
97523 | 93.01
97524 | 99.68
97525 | 169.64
97526 | 180.31
97527 | 403.67
97528 | 355.79
97529 | 55.76
97530 | 78.48
97531 | 98.88
97532 | 150.89
97533 | 278.33
97534 | 432.79
97537 | 17.87
97540 | 25.3
97541 | 22.45
97543 | 43
97544 | 39.58
97546 | 25.34
97547 | 25.34
97548 | 38.72
97549 | 38.72
97550 | 66.79
97551 | 66.79
97552 | 36.28
97553 | 54.13
97554 | 96.23
98602 | 13.15
6171 | 24.87
74166/1 | 227.77
74166/2 | 278.3
88503 | 767.63
88504 | 645.41
97900 | 165.42
97901 | 262.37
97902 | 513.14
97903 | 708.32
97904 | 821.38
97905 | 213.35
97906 | 395.25
97907 | 557.88
97908 | 643.38
98102 | 66.96
98103 | 139.45
98104 | 347.21
98105 | 602.86
98106 | 995.55
98107 | 255.47
98108 | 454.97
99250 | 162.11
99251 | 256.68
99253 | 500.37
99255 | 690.8
99257 | 798.72
99258 | 208.66
99260 | 387.21
99262 | 546.4
99264 | 627.86
89482 | 24.37
89491 | 60.42
89495 | 9.76
89707 | 29.95
89708 | 68.15
89709 | 11.41
89710 | 11.19
72739 | 546.13
74234/1 | 571.4
86872 | 747.1
86874 | 456.77
86875 | 424.55
86876 | 241.96
86877 | 24.13
86878 | 44.84
86879 | 7.33
86880 | 19.95
86881 | 123.92
86882 | 20.66
86883 | 11.78
86884 | 9.06
86885 | 10.26
86886 | 31.37
86887 | 33.86
86888 | 442.91
86889 | 587.28
86893 | 510.02
86894 | 285.35
86895 | 298.82
86899 | 269.84
86900 | 157.71
86901 | 133.53
86902 | 251.25
86903 | 335.32
86904 | 130.96
86905 | 189.7
86906 | 44.25
86908 | 223.8
86909 | 88.1
86910 | 84.36
86911 | 37.97
86912 | 37.97
86913 | 18.04
86914 | 34.98
86915 | 73.71
86916 | 28.11
86919 | 817.99
86920 | 784.25
86921 | 794.32
86922 | 639.8
86923 | 502.8
86924 | 512.87
86925 | 461.7
86926 | 471.77
86927 | 287.99
86928 | 298.06
86929 | 279.11
86930 | 289.18
86931 | 453.17
86932 | 476.77
86933 | 363.93
86934 | 355.05
86935 | 214.33
86936 | 326.47
86937 | 169.44
86938 | 281.58
86939 | 323.67
86940 | 740.79
86941 | 590.94
86942 | 212.26
86943 | 203.38
86947 | 808.84
88571 | 53.94
93396 | 521.57
93441 | 848.64
93442 | 933.65
95469 | 209.79
95470 | 216.12
95471 | 766.89
95472 | 773.22
95542 | 28.59
95543 | 46.62
95544 | 35.96
95545 | 35.18
95546 | 108.65
95547 | 47.41
6087 | 24.45
98052 | 1212.26
98053 | 1763.54
98054 | 2541.54
98055 | 3375.61
98056 | 3887.78
98057 | 5100.54
98066 | 4134.75
98067 | 5526.42
98068 | 7821.63
98069 | 10510.16
98070 | 12032.5
98071 | 13174.99
98072 | 3452.41
98073 | 5400.78
98074 | 8386.06
98075 | 10902.94
98076 | 12565.14
98077 | 14791.7
98078 | 3420.14
98079 | 5995.94
98080 | 7723.26
98081 | 11451.8
98082 | 3272.12
98083 | 4335.28
98084 | 6103.42
98085 | 8282.94
98086 | 9374.09
98087 | 10045.38
98088 | 2778.88
98089 | 4400.77
98090 | 6914.34
98091 | 8925.87
98092 | 10485.7
98093 | 12376.63
98094 | 2274.87
98099 | 3909.48
98100 | 5113.91
98101 | 7574.24
98109 | 740.37
98110 | 499.57
98111 | 26.38
98114 | 439.76
98115 | 111.53
89957 | 130.71
89959 | 190.63
74093/1 | 83.85
74169/1 | 285.77
89349 | 25.64
89351 | 28.76
89352 | 32.26
89353 | 33.51
89354 | 215.54
89969 | 37.02
89970 | 41.29
89971 | 42.48
89972 | 45.57
89973 | 372.1
89974 | 227.61
89984 | 66.15
89985 | 67.95
89986 | 64.64
89987 | 71.28
90371 | 32.58
94489 | 27.5
94490 | 46.22
94491 | 63.33
94492 | 64.96
94493 | 117.88
94494 | 60.46
94495 | 74.33
94496 | 88.85
94497 | 102.39
94498 | 129.55
94499 | 226.97
94500 | 268.17
94501 | 514.98
94792 | 108.09
94793 | 136.83
94794 | 141.41
94795 | 24.85
94796 | 29.53
94797 | 44.43
94798 | 93.05
94799 | 91.33
94800 | 153.51
95248 | 70.56
95249 | 75.81
95250 | 89.58
95251 | 116.42
95252 | 132.64
95253 | 185.91
99619 | 60.59
99620 | 105.88
99621 | 141.17
99622 | 153.39
99623 | 201.52
99624 | 271.48
99625 | 361.74
99626 | 538.79
99627 | 67.94
99628 | 42.26
99629 | 72.24
99630 | 90.93
99631 | 99.09
99632 | 128.91
99633 | 237.51
99634 | 382.48
99635 | 265.67
95634 | 125.06
95635 | 137.57
95637 | 461.13
95638 | 554.29
95639 | 684.09
95641 | 237.1
95642 | 350.75
95643 | 458.98
95644 | 168.05
95645 | 308.09
95646 | 458.89
95647 | 601.83
95673 | 186.52
95674 | 198.65
95675 | 243.29
95676 | 74.72
97741 | 132.23
72285 | 94.58
90436 | 14.61
90437 | 35.51
90438 | 50.9
90439 | 65.61
90440 | 105.11
90441 | 134.24
90443 | 13.28
90444 | 28.16
90445 | 30.06
90446 | 32.66
90447 | 6.56
90451 | 4.09
90452 | 13.47
90453 | 2.54
90454 | 4.36
90455 | 5.9
90456 | 4.27
90457 | 9.73
90458 | 27.59
90459 | 38.92
90460 | 26.94
90461 | 14.77
90462 | 3.27
90463 | 2.62
90466 | 12.73
90467 | 20.09
90468 | 5.29
90469 | 8.43
90470 | 11.39
91166 | 3.21
91167 | 9.82
91168 | 7.35
91169 | 8.75
91170 | 2.53
91171 | 3.13
91172 | 4.62
91173 | 1.28
91174 | 2.48
91175 | 4.06
91176 | 39.53
91177 | 18.04
91178 | 17.16
91179 | 10.15
91180 | 8.01
91181 | 8.69
91182 | 27.2
91183 | 13.46
91184 | 12.62
91185 | 6.98
91186 | 5.74
91187 | 6.66
91188 | 6.66
91189 | 41.11
91190 | 4.97
91191 | 5.28
91192 | 5.86
91222 | 14.3
94480 | 1985.31
94481 | 1453.5
94482 | 1182.28
94483 | 1014.15
95541 | 4.73
95573 | 41.05
95574 | 31.51
96559 | 76.2
96560 | 38.65
96561 | 23.38
96562 | 39.5
96563 | 42.04
73826/1 | 577.2
73826/2 | 750.36
73834/1 | 231.59
73834/2 | 370.56
73834/3 | 741.12
73834/4 | 1111.68
73835/1 | 1454.12
73835/2 | 1977.61
73835/3 | 2210.27
73836/1 | 581.65
73836/2 | 756.14
73836/3 | 1163.3
73836/4 | 1861.28
73837/1 | 231.59
73837/2 | 463.2
73837/3 | 926.4
73612 | 471.9
73660 | 83.7
73693 | 24.89
73694 | 189.17
73695 | 97.29
73824/1 | 471.9
73825/2 | 1019.16
73873/1 | 102.74
73873/2 | 188.18
73873/3 | 102.74
73873/4 | 112.53
73873/5 | 102.74
73827/1 | 72.15
74218/1 | 68.06
74253/1 | 29.49
83878 | 52.83
83879 | 61.09
73658 | 634.52
93350 | 937.39
93351 | 762.34
93352 | 589.14
93353 | 420.1
93354 | 548.79
93355 | 455.99
93356 | 362.77
93357 | 271.45
83335 | 40.01
88548 | 25.48
73903/1 | 0.35
74151/1 | 3.17
74153/1 | 0.24
74154/1 | 4.72
74155/1 | 1.44
74155/2 | 2.78
74205/1 | 1.49
79472 | 0.49
79473 | 5.16
79480 | 2.16
83336 | 4.71
83338 | 2.52
89885 | 7.93
89886 | 7.96
89887 | 8.22
89888 | 8.14
89889 | 8.42
89890 | 11.64
89893 | 14.3
89894 | 15.92
89895 | 19.28
89903 | 6.95
89904 | 6.99
89905 | 7.22
89906 | 7.14
89907 | 8.07
89908 | 10.96
89911 | 13.35
89912 | 14.21
89913 | 17.24
89921 | 6.43
89922 | 6.46
89923 | 6.72
89924 | 6.63
89925 | 6.92
89926 | 10.42
89929 | 13.39
89930 | 14.31
89931 | 17.99
89939 | 6.02
89940 | 6.05
89941 | 6.29
89942 | 6.21
89943 | 6.46
89944 | 9.61
89947 | 11.82
89948 | 13.12
89949 | 15.94
96520 | 90.13
96521 | 35.35
96522 | 153.47
96523 | 97.78
96524 | 175.9
96525 | 33.3
96526 | 310.07
96527 | 128.31
96528 | 131.39
98116 | 12.14
98117 | 11.4
98118 | 11.41
98119 | 10.05
72915 | 11.07
72917 | 12.65
72918 | 14.76
73965/9 | 212.5
79506/2 | 318.75
83343 | 14.24
90082 | 8.67
90084 | 8.44
90085 | 7.92
90086 | 8.01
90087 | 6.88
90088 | 7.02
90090 | 6.74
90091 | 5.18
90092 | 5.02
90093 | 4.73
90094 | 4.78
90095 | 4.11
90096 | 4.18
90098 | 4.02
90099 | 12.27
90100 | 10.43
90101 | 10.3
90102 | 9.37
90105 | 7.32
90106 | 6.22
90107 | 6.14
90108 | 5.59
93358 | 84.06
79482 | 77.02
94304 | 27.49
94305 | 24.17
94306 | 19.96
94307 | 20.91
94308 | 18.45
94309 | 19.52
94310 | 17.71
94315 | 36.7
94316 | 28.32
94317 | 24.63
94318 | 19.82
94319 | 42.86
94327 | 81.61
94328 | 78.29
94329 | 74.08
94330 | 75.03
94331 | 72.57
94332 | 73.64
94333 | 71.83
94338 | 90.82
94339 | 82.44
94340 | 78.75
94341 | 73.94
94342 | 96.98
96385 | 6.07
96386 | 5.79
83346 | 0.96
93360 | 16.98
93361 | 13.74
93362 | 9.47
93363 | 10.41
93364 | 7.95
93365 | 8.97
93366 | 7.22
93367 | 15.96
93368 | 12.67
93369 | 8.45
93370 | 9.41
93371 | 6.95
93372 | 8.02
93373 | 6.23
93374 | 22.35
93375 | 17.15
93376 | 13.86
93377 | 8.87
93378 | 21.08
93379 | 16.17
93380 | 13.1
93381 | 8.32
93382 | 31.36
96995 | 50.97
72838 | 0.9
72839 | 0.72
72840 | 0.6
72844 | 0.77
72845 | 4.65
72846 | 3.84
72847 | 8.28
72848 | 2.07
72849 | 2.64
72850 | 11.33
72882 | 1.34
72883 | 1.07
72884 | 0.9
72888 | 1.15
72890 | 6.98
72891 | 5.76
72892 | 12.42
72893 | 3.09
72894 | 3.97
72895 | 20.94
72897 | 24.46
72898 | 4.04
72899 | 5.41
72900 | 5.96
74010/1 | 1.77
83356 | 0.78
83358 | 1.63
95303 | 1
97912 | 2.2
97913 | 1.68
97914 | 1.58
97915 | 1.12
97916 | 1.47
97917 | 1.12
97918 | 1.05
97919 | 0.74
94097 | 6.35
94098 | 7.26
94099 | 3.19
94100 | 4.08
94102 | 183.61
94103 | 236.46
94104 | 188.64
94105 | 241.53
94106 | 158.04
94107 | 210.91
94108 | 163.09
94110 | 215.93
94111 | 141.11
94112 | 184.08
94113 | 148.45
94114 | 192.37
94115 | 106.28
94116 | 144.25
94117 | 113.11
94118 | 152.28
6514 | 108.36
88549 | 81.62
41721 | 3.18
41722 | 4.75
74005/1 | 5.94
74005/2 | 5.56
74034/1 | 1.69
83344 | 1.04
95606 | 1.3
72131 | 128.37
72132 | 67.16
72133 | 234.04
87471 | 40.97
87472 | 42.32
87473 | 57.37
87474 | 58.9
87475 | 67.06
87476 | 68.86
87477 | 36.01
87478 | 37.36
87479 | 51.89
87480 | 53.42
87481 | 61.6
87482 | 63.4
87483 | 48.88
87484 | 50.23
87485 | 65.37
87487 | 74.74
87488 | 76.54
87489 | 40.47
87490 | 41.82
87491 | 56.43
87492 | 57.96
87493 | 66.21
87494 | 68.01
87495 | 81.11
87496 | 82.38
87497 | 75
87498 | 76.62
87499 | 89.99
87500 | 91.37
87501 | 140.14
87502 | 141.9
87503 | 68.11
87504 | 69.38
87505 | 62.18
87506 | 63.8
87507 | 72.83
87508 | 74.21
87509 | 112.62
87510 | 114.38
87511 | 92.37
87512 | 93.64
87513 | 86.68
87514 | 88.3
87515 | 105.7
87516 | 107.08
87517 | 164.61
87518 | 166.37
87519 | 75.15
87520 | 76.42
87521 | 69.26
87522 | 70.88
87523 | 82.35
87524 | 83.73
87525 | 127.39
87526 | 129.15
89043 | 76.81
89168 | 79.35
89977 | 136.53
90112 | 66.9
95474 | 644.6
89282 | 51.51
89283 | 53.05
89284 | 45.99
89285 | 47.53
89286 | 56.55
89287 | 58.09
89288 | 48.84
89289 | 50.38
89290 | 62.56
89291 | 64.27
89292 | 57.08
89293 | 58.79
89294 | 69.65
89295 | 71.36
89296 | 61.09
89297 | 62.8
89298 | 64.48
89299 | 66.65
89300 | 58.96
89301 | 61.13
89302 | 73.56
89303 | 75.73
89304 | 64.33
89305 | 66.5
89306 | 75.76
89307 | 78.17
89308 | 70.26
89309 | 72.67
89310 | 86.83
89311 | 89.24
89312 | 76.79
89313 | 79.2
95465 | 120.86
87447 | 52.66
87448 | 53.41
87449 | 68.2
87450 | 69.54
87451 | 82.33
87452 | 82.67
87453 | 48.08
87454 | 49.23
87455 | 62.83
87456 | 64.44
87457 | 75.57
87458 | 77.24
87459 | 60.47
87460 | 61.62
87461 | 76.03
87462 | 77.37
87463 | 88.88
87464 | 90.55
87465 | 52.44
87466 | 53.59
87467 | 67.49
87468 | 68.83
87469 | 80.35
87470 | 82.02
89044 | 52.57
89169 | 53.58
89978 | 68.8
73937/1 | 111.09
73937/3 | 111.28
73937/5 | 185.26
89453 | 56.16
89454 | 53.28
89455 | 68.98
89456 | 65.43
89457 | 60.61
89458 | 55.8
89459 | 74.8
89460 | 68.99
89462 | 65.31
89463 | 62.63
89464 | 84.88
89465 | 81.71
89466 | 70.34
89467 | 65.37
89468 | 90.8
89469 | 85.04
89470 | 71.22
89471 | 68.35
89472 | 83.71
89473 | 80.44
89474 | 80.15
89475 | 73.32
89476 | 94.28
89477 | 86.72
89478 | 80.59
89479 | 77.92
89480 | 99.82
89483 | 96.93
89484 | 90.08
89486 | 83.38
89487 | 110.49
89488 | 102.97
91815 | 56.31
91816 | 65.73
72139 | 502.04
72175 | 505.29
72176 | 508.29
72178 | 33.97
72179 | 69.2
72180 | 20.69
72181 | 41.82
73774/1 | 345.47
73909/1 | 269.86
74229/1 | 626.19
79627 | 654.05
96358 | 84.9
96359 | 93.19
96360 | 106.45
96361 | 122.37
96362 | 111.79
96363 | 120.49
96364 | 133.34
96365 | 149.68
96366 | 138.68
96367 | 147.81
96368 | 160.24
96369 | 176.99
96370 | 53.83
96371 | 61.89
96372 | 20.25
96373 | 7.79
96374 | 23.02
73863/1 | 58.37
73863/2 | 118.81
73790/2 | 63.19
73790/4 | 50.87
83694 | 18.83
83695/1 | 29.71
83771 | 8.12
92970 | 14.83
72916 | 28.45
72919 | 39.09
72922 | 52.69
72923 | 61.22
72924 | 52.74
72961 | 1.4
96387 | 7.67
96388 | 7.23
96389 | 29.11
96390 | 47.11
96391 | 64.96
96392 | 86.09
96396 | 103.38
96397 | 135.72
96398 | 148.38
96399 | 84.69
96400 | 93.08
96401 | 7.06
96402 | 1.55
72799 | 83.99
72942 | 1.74
72943 | 2.07
72972 | 1.13
72973 | 2.12
72974 | 7.08
72975 | 0.79
72978 | 7.07
72979 | 13.53
73760/1 | 4.56
73849/1 | 845.93
73849/2 | 676.54
92391 | 50.08
92392 | 52.72
92393 | 45.73
92394 | 50.19
92395 | 64.48
92396 | 59.6
92397 | 45.81
92398 | 53.02
92399 | 54.34
92400 | 65.79
92401 | 67.19
92402 | 61.63
92403 | 47.75
92404 | 54.95
92405 | 56.25
92406 | 67.72
92407 | 69.11
93679 | 64.26
93680 | 50.28
93681 | 61.94
93682 | 63.35
97114 | 0.43
97115 | 42.25
97120 | 7.2
97802 | 4.12
97803 | 4.99
97805 | 8.85
97806 | 10.89
97807 | 12.6
97809 | 15.73
97810 | 17.77
97811 | 19.5
97813 | 4.29
97814 | 5.16
97816 | 9.39
97817 | 11.43
97818 | 13.32
97820 | 16.82
97821 | 18.87
97822 | 20.78
72947 | 14.34
83693 | 4.7
73770/1 | 550
73770/2 | 476.37
83696/1 | 6.94
72962 | 297.69
72963 | 250.05
73759/2 | 501.07
95990 | 985.4
95992 | 915.95
95993 | 948.13
95994 | 889.13
95995 | 925.11
95996 | 872.55
95997 | 910.76
95998 | 862.26
95999 | 900.55
96000 | 854.91
96001 | 5.65
96002 | 6.61
96393 | 96.59
96394 | 128.1
96395 | 141.61
73445 | 11.41
73446 | 24.98
74133/1 | 20.01
74133/2 | 24.9
79462 | 59.72
79494/1 | 14.44
84651 | 12.38
88411 | 2.76
88412 | 2.01
88413 | 4.24
88414 | 4.72
88415 | 2.99
88416 | 16.5
88417 | 13.87
88420 | 21.81
88421 | 23.49
88423 | 17.33
88424 | 20.12
88426 | 15.57
88428 | 29.25
88429 | 32.18
88431 | 21.55
88432 | 17.03
88482 | 3.55
88483 | 3.24
88484 | 3.02
88485 | 2.57
88486 | 11.54
88487 | 10.13
88488 | 15.04
88489 | 13.02
88490 | 7.62
88491 | 7.29
88492 | 9.23
88493 | 8.75
88494 | 20.58
88495 | 10.93
88496 | 27.84
88497 | 14.98
95305 | 13.46
95306 | 16.02
95622 | 14.1
95623 | 10.51
95624 | 21.4
95625 | 23.71
95626 | 15.26
96126 | 17.97
96127 | 13.48
96128 | 27.06
96129 | 29.96
96130 | 19.38
96131 | 24.73
96132 | 18.74
96133 | 36.81
96134 | 40.67
96135 | 26.63
79460 | 50.53
79465 | 45.63
79514/1 | 70.18
84647 | 161.17
84656 | 42.04
6082 | 20.7
40905 | 25.02
73739/1 | 20.5
74065/1 | 28.43
74065/2 | 27.99
74065/3 | 27.87
79463 | 17.6
79464 | 23.4
79466 | 21.52
79497/1 | 28.94
84645 | 21.28
84657 | 11.2
84659 | 18.94
84679 | 22.33
95464 | 25.1
73794/1 | 44.14
73865/1 | 9.75
73924/1 | 31.34
73924/2 | 31.46
73924/3 | 31.9
74064/1 | 24.1
74064/2 | 15.9
74145/1 | 20.04
79498/1 | 19.5
79499/1 | 24.68
79515/1 | 40.05
84660 | 7.14
84661 | 20.12
84662 | 32.06
95468 | 47.61
41595 | 13.91
73978/1 | 20.79
74245/1 | 17.25
79467 | 16.36
79500/2 | 23.9
84663 | 25.78
84665 | 25.76
84666 | 26.78
75889 | 22.38
72191 | 98.34
72192 | 27.6
72193 | 77.16
73655 | 195.4
73734/1 | 176.55
84181 | 142.28
87246 | 46.73
87247 | 38.99
87248 | 32.38
87249 | 53.88
87250 | 41.6
87251 | 33.44
87255 | 80.05
87256 | 65.96
87257 | 56.54
87258 | 102.4
87259 | 89.12
87260 | 80.94
87261 | 116.79
87262 | 101.86
87263 | 92.24
89046 | 38.55
89171 | 35.38
93389 | 43.43
93390 | 35.75
93391 | 29.14
73743/1 | 153.88
73921/2 | 35.22
84183 | 120.91
98670 | 153.79
98671 | 308.96
98672 | 403.09
98673 | 132.43
98679 | 27.43
98680 | 33.55
98681 | 25.08
98682 | 31.2
98685 | 56.99
98686 | 40.37
98688 | 41.23
98689 | 82.2
72187 | 173.94
72188 | 173.94
73876/1 | 157.13
84186 | 71.06
84187 | 17.98
72137 | 116.18
72815 | 57.4
84191 | 113.55
74111/1 | 35.52
98695 | 74.4
98697 | 48.75
73886/1 | 18.7
84162 | 19.73
88648 | 5.45
88649 | 6.05
88650 | 10.55
96467 | 5.08
73850/1 | 31.22
84168 | 17.51
68325 | 48.75
68333 | 50.66
72183 | 88.95
84175 | 15.65
84176 | 27.52
94990 | 580.67
94991 | 436.72
94992 | 61.93
94993 | 53.3
94994 | 75.32
94995 | 63.81
94996 | 87.29
94997 | 72.89
94998 | 98.89
94999 | 81.62
87620 | 26.18
87622 | 29.97
87623 | 55.24
87624 | 61.79
87630 | 32.1
87632 | 37.38
87633 | 72.51
87634 | 81.61
87640 | 36.84
87642 | 43.33
87643 | 86.53
87644 | 97.73
87680 | 30.33
87682 | 36.82
87683 | 80.02
87684 | 91.22
87690 | 35.42
87692 | 42.85
87693 | 92.33
87694 | 105.15
87700 | 38.16
87702 | 46.25
87703 | 100.13
87704 | 114.1
87735 | 37.67
87737 | 41.46
87738 | 66.73
87739 | 73.28
87745 | 43.59
87747 | 48.87
87748 | 84
87749 | 93.1
87755 | 41.11
87757 | 46.39
87758 | 81.52
87759 | 90.62
87765 | 45.85
87767 | 52.34
87768 | 95.54
87769 | 106.74
88470 | 19.75
88471 | 24.48
88472 | 28.2
88476 | 15.96
88477 | 22.17
88478 | 27.17
90900 | 64.72
90902 | 72.15
90903 | 121.63
90904 | 134.45
90910 | 68.48
90912 | 76.57
90913 | 130.45
90914 | 144.42
90920 | 75.44
90922 | 84.75
90923 | 146.7
90924 | 162.75
90930 | 57.57
90932 | 65
90933 | 114.48
90934 | 127.3
90940 | 61.37
90942 | 69.46
90943 | 123.34
90944 | 137.31
90950 | 68.29
90952 | 77.6
90953 | 139.55
90954 | 155.6
94438 | 35.85
94439 | 39.64
94779 | 34.39
94782 | 38.6
72190 | 31.91
87871 | 16.05
87872 | 15.25
87873 | 4.18
87874 | 4.01
87876 | 8.23
87877 | 7.85
87878 | 4.03
87879 | 3.47
87881 | 4.07
87882 | 3.9
87884 | 8.12
87885 | 7.74
87886 | 23.29
87887 | 22.49
87888 | 5.72
87889 | 5.55
87891 | 9.77
87892 | 9.39
87893 | 6.7
87894 | 6.14
87896 | 5.83
87897 | 5.27
87899 | 7.06
87900 | 6.89
87902 | 11.11
87903 | 10.73
87904 | 8.95
87905 | 8.39
87907 | 7.7
87908 | 7.14
87910 | 23.04
87911 | 22.24
5991 | 53.43
84023 | 50.88
84024 | 48.73
84026 | 59.03
84027 | 41.69
84028 | 64.82
84072 | 42.23
87411 | 15.4
87412 | 22.79
87413 | 27.01
87414 | 22.32
87415 | 29.5
87416 | 33.98
87417 | 16.44
87418 | 16.99
87419 | 18.58
87420 | 24.18
87421 | 24.73
87422 | 26.32
87423 | 33.15
87424 | 33.98
87425 | 35.3
87426 | 38.54
87427 | 39.37
87428 | 40.68
87429 | 18.64
87430 | 19.19
87431 | 19.46
87432 | 26.22
87433 | 27.32
87434 | 28.08
87435 | 29.66
87436 | 31.53
87437 | 32.85
87438 | 36.3
87439 | 38.66
87440 | 39.76
87527 | 34.5
87528 | 39.38
87529 | 30.6
87530 | 35.48
87531 | 29.22
87532 | 34.1
87535 | 25.32
87536 | 30.2
87537 | 52.31
87538 | 48.97
87539 | 47.78
87541 | 44.44
87543 | 16.86
87545 | 24.18
87546 | 26.95
87547 | 20.31
87548 | 23.08
87549 | 18.91
87550 | 21.68
87553 | 15.01
87554 | 17.78
87555 | 33.08
87556 | 29.76
87557 | 28.55
87559 | 25.2
87561 | 28.85
87775 | 51.56
87777 | 55.64
87778 | 63.56
87779 | 59.45
87781 | 64.92
87783 | 77.7
87784 | 67.33
87786 | 74.2
87787 | 91.86
87788 | 88.39
87790 | 95.95
87791 | 111.59
87792 | 32.43
87794 | 36.24
87795 | 43.19
87797 | 40.06
87799 | 45.17
87800 | 56.67
87801 | 47.69
87803 | 54.1
87804 | 70.15
87805 | 55.42
87807 | 62.48
87808 | 76.4
87809 | 86.71
87811 | 90.52
87812 | 96.99
87813 | 94.34
87815 | 99.45
87816 | 110.48
87817 | 101.48
87819 | 107.89
87820 | 123.95
87821 | 148.84
87823 | 155.9
87824 | 169.35
87825 | 66.66
87827 | 71.33
87828 | 81.29
87829 | 75.11
87831 | 81.36
87832 | 96.87
87834 | 133.43
87835 | 92.62
87836 | 125.64
87837 | 85.55
87838 | 141.06
87839 | 98.51
87840 | 131.31
87841 | 89.48
87842 | 145.13
87843 | 109.87
87844 | 130.21
87845 | 95.72
87846 | 145.8
87847 | 104.99
87848 | 136.5
87849 | 96.42
87850 | 153.45
87851 | 110.91
87852 | 142.14
87853 | 100.32
87854 | 157.5
87855 | 122.27
87856 | 141.08
87857 | 106.56
87858 | 103.81
87859 | 122.59
89048 | 31.43
89049 | 22.16
89173 | 30.8
90406 | 41.97
90407 | 46.85
90408 | 31.33
90409 | 34.1
84084 | 8.5
87242 | 174.49
87243 | 157.55
87244 | 171.58
87245 | 206.17
87264 | 51.83
87265 | 43.03
87266 | 55.01
87267 | 51.03
87268 | 57.14
87269 | 47.54
87270 | 59.81
87271 | 55.36
87272 | 61.78
87273 | 50.02
87274 | 63.66
87275 | 59.6
88786 | 191.95
88787 | 174.25
88788 | 188.28
88789 | 225.48
89045 | 51.61
89170 | 49.4
93392 | 44.03
93393 | 35.3
93394 | 47.21
93395 | 43.23
99194 | 48.98
99195 | 40.25
99196 | 52.16
99198 | 48.18
84088 | 95.59
84089 | 135.18
40675 | 5.75
84093 | 35.23
96112 | 113.55
96117 | 127.59
96122 | 29.72
96109 | 46.41
96110 | 63.09
96113 | 40.69
96114 | 62.97
96120 | 3.11
96123 | 26.04
99054 | 57.63
72200 | 106.93
73807/1 | 118.07
72201 | 14.86
96111 | 43.44
96116 | 46.31
96121 | 9.21
96485 | 49.8
96486 | 53.05
72198 | 119.98
73833/1 | 64.56
83730 | 217.04
83736 | 204.07
91514 | 7.19
91515 | 9.52
91516 | 13.91
91517 | 15.51
91519 | 17.82
91520 | 2.58
91522 | 3.1
91525 | 5.52
87280 | 281.24
87281 | 272.86
87283 | 285.91
87284 | 276.74
87286 | 370.84
87287 | 349.11
87289 | 362.1
87290 | 350.76
87292 | 371.55
87294 | 355.01
87295 | 376.59
87296 | 346.05
87298 | 394.2
87299 | 270.17
87301 | 363.01
87302 | 351.3
87304 | 327.42
87305 | 328.28
87307 | 318.19
87308 | 307.56
87310 | 287.38
87311 | 276.44
87313 | 334.29
87314 | 324.33
87316 | 313.2
87317 | 296.14
87319 | 1831.14
87320 | 1828.62
87322 | 1889.27
87323 | 1879.21
87325 | 1849.26
87326 | 1840.53
87327 | 305.98
87328 | 246.63
87329 | 329.96
87330 | 262.91
87331 | 394.92
87332 | 332.79
87333 | 370.69
87334 | 332.87
87335 | 362.62
87336 | 346.9
87337 | 360.98
87338 | 348.95
87339 | 523.46
87340 | 398.56
87341 | 366.68
87342 | 439.54
87343 | 368.83
87344 | 328.46
87345 | 392.95
87346 | 334.25
87347 | 302.49
87348 | 357.5
87349 | 279.62
87350 | 335.28
87351 | 263.58
87352 | 418.67
87353 | 342.31
87354 | 306.52
87355 | 354.68
87356 | 302.37
87357 | 276.7
87358 | 1824.92
87359 | 1790.44
87360 | 1895.12
87361 | 1842.35
87362 | 1829.34
87363 | 1849.27
87364 | 1804.92
87365 | 401.13
87366 | 421.46
87367 | 491.49
87368 | 488.78
87369 | 501.55
87370 | 486.11
87371 | 480.98
87372 | 537.27
87373 | 485.43
87374 | 460.74
87375 | 446.52
87376 | 417.68
87377 | 469.02
87378 | 433.38
87379 | 1949.13
87380 | 1999.13
87381 | 1964.13
87382 | 931.37
87383 | 918.32
87384 | 904.22
87385 | 1317.69
87386 | 1300.56
87387 | 1288.59
87388 | 3023.13
87389 | 3024.95
87390 | 3032.12
87391 | 4377.39
87393 | 4409.96
87394 | 4443.36
87395 | 3439
87396 | 3458.97
87397 | 3480.33
87398 | 1118.03
87399 | 1511.81
87401 | 4664.47
87402 | 3706.87
87404 | 3166.48
87405 | 3158.67
87407 | 956.25
87408 | 937.55
87410 | 833.74
88626 | 338.59
88627 | 437.87
88628 | 325.46
88629 | 430.32
88630 | 280.85
88631 | 391.11
88715 | 349.36
95563 | 525.76
100464 | 368.27
100465 | 328.93
100466 | 309.06
100468 | 436.37
100469 | 319.63
100470 | 287.88
100472 | 342.44
100473 | 293.2
100474 | 270.57
100475 | 435.98
100477 | 504.98
100478 | 427.7
100479 | 410.68
100480 | 539.92
100481 | 376.51
100483 | 428.17
100484 | 379.66
100485 | 358.47
100486 | 482.33
100487 | 327.36
100488 | 328.16
100489 | 322.64
100490 | 285.65
100491 | 434.22
100492 | 374.85
92121 | 29.84
92122 | 50.95
92123 | 46.22
100195 | 0.77
100196 | 1.3
100197 | 1.95
100198 | 0.27
100199 | 0.32
100200 | 0.39
100201 | 0.79
100202 | 0.92
100203 | 1.09
100204 | 0.1
100205 | 1451.51
100206 | 1049.19
100207 | 341.43
100208 | 19.2
100209 | 9.6
100210 | 17.69
100211 | 6.82
100212 | 7.53
100213 | 2.7
100214 | 4.15
100215 | 3.56
100216 | 0.96
100217 | 2.68
100218 | 1.83
100219 | 0.4
100220 | 27.58
100221 | 31.27
100222 | 11.84
100223 | 5.54
100224 | 2.68
100225 | 2.16
100226 | 0.68
100227 | 1
100228 | 0.27
100229 | 0.01
100230 | 0.02
100231 | 0.03
100232 | 0.36
100233 | 0.18
100234 | 0.54
100235 | 0.04
100236 | 2.75
100237 | 3.3
100238 | 5.28
100239 | 6.6
100240 | 3.95
100241 | 6.6
100242 | 19.5
100243 | 3.16
100244 | 3.95
100245 | 7.91
100246 | 2.63
100247 | 3.3
100248 | 13
100249 | 2.63
100250 | 4.39
100251 | 13
100252 | 19.5
100253 | 26
100254 | 39
100255 | 13.19
100256 | 8.79
100257 | 5.28
100258 | 13.19
100259 | 26
100260 | 8.57
100261 | 5.38
100262 | 3.34
100263 | 2.13
100264 | 38.94
100265 | 0.81
100266 | 82.76
100267 | 1.64
100268 | 82.76
100269 | 1.64
100270 | 62.03
100271 | 62.07
100272 | 1.23
100273 | 3.23
100274 | 27.6
100275 | 17.84
100276 | 32.56
100277 | 1.71
100278 | 39.59
100279 | 0.76
100280 | 18.18
100281 | 3.29
100282 | 155.05
100283 | 25.04
100284 | 9.62
100285 | 41.66
100286 | 13.57
100287 | 13
84117 | 26.08
84120 | 14.66
99802 | 0.53
99803 | 2.06
99805 | 10.68
99806 | 0.85
99808 | 3.46
99809 | 5.86
99811 | 3.5
99812 | 1.12
99814 | 1.9
99822 | 0.99
99826 | 1.53
74163/1 | 51.65
74163/2 | 103.97
84127 | 344.79
40841 | 143.73
71516 | 478
73361 | 408.03
73714 | 1498.48
86957 | 23.43
86958 | 19.61
97010 | 46.16
97011 | 37.11
97012 | 32.58
97013 | 53.96
97014 | 42.62
97015 | 36.87
97016 | 38.96
97017 | 30.38
97018 | 25.91
97031 | 64.05
97032 | 42.05
97033 | 75.13
97034 | 46.74
97039 | 35.79
97040 | 13.76
97041 | 132.73
97046 | 0.45
97047 | 0.17
97048 | 0.13
97051 | 0.63
97053 | 33.72
97062 | 5.59
97063 | 10.82
97064 | 19.88
97065 | 6.84
97066 | 57.41
97067 | 577.38
73916/2 | 88.5
73672 | 0.35
73822/2 | 0.55
73859/1 | 0.15
73859/2 | 1.7
85331 | 1.64
85422 | 8.5
74220/1 | 65.41
74221/1 | 3.16
74219/1 | 68.69
74219/2 | 61.96
84126 | 44.09
85421 | 17.52
97621 | 114.12
97622 | 55.62
97623 | 170.39
97624 | 104.57
97625 | 40.99
97626 | 576.3
97627 | 272.23
97628 | 274.89
97629 | 129.14
97631 | 3.26
97632 | 2.6
97633 | 22.71
97634 | 12.52
97635 | 15.99
97636 | 10.19
97637 | 2.72
97638 | 7.91
97639 | 19.74
97640 | 1.71
97641 | 4.93
97642 | 3.07
97643 | 23.98
97644 | 9.11
97645 | 26.23
97647 | 3.26
97648 | 1.87
97649 | 3.92
97650 | 7.02
97651 | 77.69
97652 | 176.14
97653 | 93.92
97654 | 120.87
97655 | 18.59
97656 | 189.97
97657 | 376.56
97658 | 139.91
97659 | 194.48
97660 | 0.64
97661 | 0.65
97662 | 0.47
97663 | 11.95
97664 | 1.48
97665 | 1.25
97666 | 8.71
85423 | 7.92
85424 | 26.29
95967 | 143.04
99058 | 8.25
99059 | 44.63
99060 | 117.52
99061 | 80.58
99062 | 2.47
99063 | 4.02
99064 | 0.41
78472 | 0.39
93588 | 1.56
93589 | 1.19
93590 | 0.79
93591 | 1.39
93592 | 1.06
93593 | 0.7
93594 | 1.03
93595 | 0.79
93596 | 0.52
93597 | 0.92
93598 | 0.7
93599 | 0.47
95425 | 1.19
95426 | 0.91
95427 | 0.61
95428 | 0.79
95429 | 0.61
95430 | 0.41
95875 | 1.12
95876 | 1
95877 | 0.86
95878 | 0.75
95879 | 0.66
95880 | 0.56
93176 | 0.46
93177 | 1.64
93178 | 0.52
93179 | 1.82
74038/1 | 34.5
74039/1 | 34.5
74142/1 | 59.81
74142/2 | 24.37
74142/3 | 39.08
74142/4 | 72.57
74143/1 | 72.34
74143/2 | 70.08
85171 | 4.77
73787/1 | 246.17
74244/1 | 159.22
73788/2 | 128.45
98509 | 15.84
98510 | 35.83
98511 | 60.93
98516 | 226.61
98519 | 2.11
98520 | 3.84
98521 | 0.37
98522 | 148.01
98524 | 3.44
85179 | 14.49
85180 | 14.49
98503 | 13.79
98504 | 9.53
98505 | 24.14
85184 | 5.31
85185 | 6.68
98525 | 0.32
98526 | 70.17
98527 | 151.08
98528 | 220.93
98529 | 74.12
98530 | 132.05
98531 | 258.1
98532 | 76.32
98533 | 214.41
98534 | 542.94
98535 | 870.21
88238 | 21.29
88239 | 22.56
88240 | 19.85
88241 | 21.79
88242 | 21.87
88243 | 25.39
88245 | 27.52
88246 | 25.94
88247 | 21.12
88248 | 20.6
88249 | 30.41
88250 | 20.5
88251 | 22.34
88252 | 22.23
88253 | 13.87
88255 | 37.45
88256 | 29.14
88257 | 24.63
88258 | 20.04
88259 | 32.09
88260 | 27.52
88261 | 28.31
88262 | 26.75
88263 | 18.37
88264 | 27.1
88265 | 24.36
88266 | 29.79
88267 | 26.39
88268 | 28.53
88269 | 27.52
88270 | 27.68
88272 | 28.3
88273 | 27.23
88274 | 24.39
88275 | 31.19
88277 | 23.69
88278 | 25.08
88279 | 32.8
88281 | 23.24
88282 | 24.27
88283 | 30.36
88284 | 18.61
88285 | 26.55
88286 | 19.27
88288 | 15.89
88291 | 22.53
88292 | 23.47
88293 | 26.32
88294 | 28.31
88295 | 27.49
88296 | 27.49
88297 | 27.99
88298 | 25.03
88299 | 26.66
88300 | 31.32
88301 | 27.36
88302 | 27.32
88303 | 25.73
88304 | 24.34
88306 | 28.85
88307 | 27.14
88308 | 27.1
88309 | 27.68
88310 | 27.9
88311 | 29.99
88312 | 29.38
88313 | 21.16
88314 | 20.42
88315 | 27.52
88316 | 21.25
88317 | 29.23
88318 | 31.39
88320 | 31.24
88321 | 43.09
88322 | 27.82
88323 | 24.42
88324 | 27.09
88325 | 26.54
88326 | 27.14
88377 | 21.96
88441 | 26.75
88597 | 31.19
90766 | 29.35
90767 | 36.02
90768 | 66.98
90769 | 94.74
90770 | 124.96
90771 | 27.47
90772 | 24.23
90773 | 30.23
90775 | 30.67
90776 | 39.59
90777 | 91
90778 | 103.45
90779 | 141.06
90780 | 51.59
90781 | 25.18
91677 | 93.31
91678 | 86.99
93558 | 5030.76
93559 | 4096.24
93560 | 3983.49
93561 | 4345.55
93562 | 3661.94
93563 | 5232.67
93564 | 6391.26
93565 | 15959.68
93566 | 4335.81
93567 | 18140.35
93568 | 24730.85
93569 | 11765.43
93570 | 16635.63
93571 | 21935.39
93572 | 7017.52
94295 | 9048.64
94296 | 4661.73
95308 | 0.13
95309 | 0.18
95310 | 0.12
95311 | 0.13
95312 | 0.17
95313 | 0.17
95314 | 0.18
95315 | 0.23
95316 | 0.41
95317 | 0.2
95318 | 0.16
95319 | 0.13
95320 | 0.14
95321 | 0.14
95322 | 0.05
95323 | 0.2
95324 | 0.26
95325 | 0.26
95326 | 0.05
95327 | 0.29
95328 | 0.18
95329 | 0.25
95330 | 0.18
95331 | 0.11
95332 | 0.58
95333 | 0.5
95334 | 0.55
95335 | 0.28
95336 | 0.19
95337 | 0.18
95338 | 0.34
95339 | 0.29
95340 | 0.23
95341 | 0.2
95342 | 0.16
95343 | 0.2
95344 | 0.17
95345 | 0.62
95346 | 0.06
95347 | 0.07
95348 | 0.09
95349 | 0.05
95350 | 0.08
95351 | 0.17
95352 | 0.06
95354 | 0.1
95355 | 0.11
95356 | 0.13
95357 | 0.2
95358 | 0.27
95359 | 0.27
95360 | 0.2
95361 | 0.12
95362 | 0.13
95363 | 0.16
95364 | 0.14
95365 | 0.14
95366 | 0.13
95367 | 0.12
95368 | 0.2
95369 | 0.13
95370 | 0.23
95371 | 0.34
95372 | 0.23
95373 | 0.25
95374 | 0.24
95375 | 0.25
95376 | 0.05
95377 | 0.18
95378 | 0.24
95379 | 0.19
95380 | 0.21
95382 | 0.22
95383 | 0.24
95384 | 0.19
95385 | 0.16
95386 | 0.19
95387 | 0.23
95388 | 0.08
95389 | 0.1
95390 | 0.08
95391 | 0.1
95392 | 0.09
95393 | 0.5
95394 | 0.43
95395 | 0.62
95396 | 0.82
95397 | 0.08
95398 | 0.07
95399 | 0.09
95400 | 0.12
95401 | 0.55
95402 | 1.05
95403 | 1.2
95404 | 1.64
95405 | 0.84
95406 | 0.12
95407 | 2.47
95408 | 11.95
95409 | 9.1
95410 | 8.75
95411 | 10.77
95412 | 7.76
95413 | 12.59
95414 | 67.15
95415 | 142.28
95416 | 9.81
95417 | 161.95
95418 | 221.38
95419 | 58.77
95420 | 83.49
95421 | 110.38
95422 | 74.27
95423 | 112.72
95424 | 17.81
100288 | 0.06
100289 | 21.65
100290 | 0.07
100291 | 0.16
100292 | 1.55
100293 | 0.17
100294 | 0.49
100295 | 0.49
100296 | 1.07
100297 | 1.21
100298 | 0.55
100299 | 0.14
100300 | 23.9
100301 | 22.38
100302 | 132.97
100303 | 21.98
100304 | 75.64
100305 | 92.32
100306 | 104.02
100307 | 24.01
100308 | 26.03
100309 | 41.2
100310 | 9.64
100311 | 208.58
100312 | 66.49
100313 | 144.36
100314 | 162.87
100315 | 19.02
100316 | 4280.27
100317 | 23310.99
100318 | 13286.55
100319 | 16189.85
100320 | 18242.13
100321 | 7314.93

## INSUMO0819
CODIGO | PRECO MEDIANO R$
7325 | 5.44
39847 | 1458.74
39844 | 2152.82
39846 | 1315.32
39838 | 3645.64
39839 | 3808.87
39841 | 5161.22
39842 | 6556.68
39843 | 7237.84
2404 | 99
2720 | 148.71
2719 | 126
3378 | 66.15
3380 | 46.31
3379 | 44.71
3346 | 15.75
3348 | 18.84
3345 | 12.17
39833 | 25.81
39834 | 44.29
39835 | 53.99
13382 | 189.42
4126 | 209.97
10615 | 37240
21136 | 11.84
21128 | 9.16
21130 | 23.13
21135 | 22.77
38605 | 106.61
11270 | 1.8
412 | 0.72
414 | 0.04
410 | 0.11
411 | 0.14
408 | 0.69
39131 | 1.61
394 | 1.63
39130 | 1.47
395 | 1.57
39127 | 0.77
392 | 0.79
39129 | 0.9
393 | 0.95
39133 | 2.12
397 | 2.34
39132 | 1.69
396 | 1.81
39135 | 3.39
39128 | 0.84
400 | 0.82
39125 | 0.84
39134 | 2.82
398 | 2.6
39126 | 3.82
399 | 3.36
39158 | 9.03
39141 | 0.65
39140 | 0.59
39137 | 0.34
39139 | 0.49
39143 | 1.35
39142 | 0.97
39138 | 0.36
39136 | 0.24
39144 | 1.57
39145 | 2.59
12615 | 3.7
11927 | 5.37
11928 | 6.15
11929 | 9.52
36801 | 18.47
36246 | 2.62
37600 | 51.99
37599 | 48.39
1 | 36.28
3 | 4.83
26 | 4.68
20 | 4.71
21 | 4.71
24 | 4.71
25 | 4.71
43065 | 7.17
34341 | 4.43
22 | 5.04
23 | 5
34439 | 5.55
34 | 4.94
34441 | 5.27
31 | 4.7
34443 | 5.27
27 | 4.7
34446 | 5.27
29 | 4.39
28 | 5.08
34449 | 5.8
32 | 5.17
33 | 5.81
34343 | 5.58
34452 | 5.14
36 | 4.9
34456 | 5.14
39 | 4.9
34457 | 5.51
40 | 5.01
34460 | 5.63
42 | 5.08
38 | 5.66
20063 | 3.68
40410 | 13.58
40411 | 14.73
40412 | 16.54
38838 | 7.57
38839 | 8.92
55 | 2.61
61 | 2.47
62 | 5.11
77 | 0.71
76 | 0.72
67 | 7.01
71 | 12.88
73 | 9.62
103 | 28.61
107 | 0.44
65 | 0.55
108 | 1.14
110 | 4.41
109 | 2.17
111 | 5.09
112 | 2.77
113 | 7.52
104 | 10.94
102 | 17.96
95 | 6.08
96 | 6.99
97 | 9.08
98 | 12.24
99 | 14.84
100 | 20.71
75 | 215.86
114 | 7.86
68 | 12.03
86 | 22.36
66 | 22.44
69 | 34.3
83 | 109.55
74 | 152.94
106 | 232.34
87 | 11.04
88 | 12.32
89 | 18.22
90 | 20.88
81 | 35.71
82 | 138.63
105 | 162.3
60 | 3.38
72 | 21.83
70 | 18.25
85 | 26.49
84 | 0.3
37997 | 4.91
37998 | 5.09
10899 | 86.3
10900 | 67.54
46 | 35.38
51 | 97.6
12863 | 22.48
50 | 50.97
47 | 60.49
48 | 15.78
52 | 11.99
43 | 40.46
4791 | 24.18
157 | 105.73
156 | 47.19
131 | 45.3
39719 | 68.37
21114 | 14.65
119 | 5.78
20080 | 16.57
122 | 52.21
3410 | 16.92
124 | 11.77
7334 | 8.36
123 | 5.23
127 | 12.28
133 | 5.27
37538 | 130.94
132 | 5.8
13408 | 2062.8
37476 | 1551.75
37478 | 2195.32
37477 | 2686.3
37479 | 3358.91
4319 | 1.51
43064 | 7.52
40553 | 34.08
13003 | 2.38
6114 | 14.21
40912 | 2499.76
247 | 13.72
40919 | 2413.99
25958 | 13.57
40984 | 2385.91
248 | 14.71
41086 | 2586.66
34466 | 14.08
41083 | 2477.05
252 | 15.25
40909 | 2681.23
242 | 18.36
41085 | 3227.08
427 | 4.76
417 | 2.24
11273 | 6.96
11272 | 4.2
11275 | 1.68
11274 | 1.28
38470 | 38.28
38547 | 104.46
38469 | 112.32
38467 | 63.2
38468 | 69.54
38471 | 90.31
37370 | 3.57
40862 | 673.13
10658 | 6900
253 | 23.12
40809 | 4061.82
42428 | 1290
583 | 24.52
299 | 2.18
298 | 2.19
295 | 1.3
296 | 1.35
297 | 1.91
301 | 2.4
300 | 10.08
20084 | 1.3
20085 | 1.21
311 | 7.8
318 | 13.67
319 | 25.81
320 | 82.07
314 | 126.06
303 | 3.27
304 | 4.99
305 | 8.53
306 | 10.25
307 | 20.24
309 | 41.47
310 | 52.6
328 | 6.27
325 | 2.43
20326 | 6.52
329 | 8.02
308 | 27.03
39642 | 1.64
39641 | 1.14
39643 | 4.56
39644 | 5.88
39645 | 7.6
12548 | 77.61
13113 | 31.8
13114 | 38.72
12530 | 47.18
12531 | 52.77
12532 | 64.54
12533 | 76.98
12544 | 94.04
12546 | 97.35
12547 | 113.21
12551 | 123.27
12563 | 193.62
12565 | 304.69
12567 | 396.46
12568 | 654.63
11789 | 0.63
20975 | 13.53
20976 | 20.45
40340 | 63.55
40341 | 75.25
40342 | 95.41
40343 | 117.04
40344 | 123.76
40345 | 154.51
40346 | 145.36
40347 | 179.73
38840 | 2.12
38841 | 2.35
38842 | 4.65
38843 | 7.26
13761 | 2310.16
12888 | 91.88
12889 | 60
4814 | 121.6
25967 | 1695.69
6122 | 29.38
40810 | 5165.85
21100 | 1776.86
11816 | 1894.65
11814 | 4124.17
14186 | 5178.46
14185 | 6708.12
11811 | 2564.93
26038 | 202992.51
34482 | 7499.08
34469 | 11600.14
34472 | 3569
34476 | 6049.96
34477 | 8029.47
42425 | 1765.87
42422 | 2621.5
42424 | 1577.08
42416 | 6798.61
42417 | 7621.8
42419 | 8611.01
42420 | 11835.2
42421 | 14359.14
39556 | 4986.61
39557 | 5369.49
39558 | 5506.92
39559 | 7935.07
39560 | 9180.1
39561 | 9603.56
39555 | 1533.08
39548 | 2274.03
39554 | 3007.06
39550 | 1264.56
39551 | 1336.85
39580 | 57112.57
39577 | 26933.98
39578 | 32565.88
39579 | 33564.28
39826 | 4122.3
10700 | 13657.29
346 | 13.61
3312 | 21.12
339 | 0.66
340 | 0.91
338 | 17.14
334 | 12.31
335 | 11.28
342 | 12.75
333 | 13.05
343 | 0.35
344 | 14.11
345 | 17.25
341 | 0.17
11107 | 11.2
3313 | 27.18
34562 | 13.14
337 | 12.7
369 | 65.72
366 | 70
367 | 70
370 | 51.43
368 | 52.5
11075 | 1146.25
11076 | 87.5
1381 | 0.5
34353 | 1
37595 | 1.52
37596 | 2.26
371 | 0.45
37553 | 1.69
37552 | 2.17
36880 | 1.68
34355 | 1.38
130 | 4.22
135 | 5.44
36886 | 0.53
374 | 0.38
38546 | 333.95
34549 | 197.17
6081 | 27.93
6077 | 16.1
6079 | 9.2
1091 | 18.95
1094 | 13.25
1095 | 28.17
1092 | 21.8
1093 | 50.91
1090 | 36.45
1096 | 65.6
1097 | 55.68
378 | 20.39
40911 | 3583.51
33939 | 65.6
40815 | 11525.39
34760 | 74.2
40935 | 13038.79
33952 | 93.17
40816 | 16370.87
33953 | 123.19
40817 | 21643.74
13348 | 0.83
39211 | 1.18
39212 | 1.31
39208 | 0.36
39210 | 0.66
39214 | 2.44
39213 | 1.72
39209 | 0.42
39207 | 0.66
39215 | 4.44
39216 | 6.2
379 | 0.73
11267 | 7.27
41901 | 5.54
510 | 6.98
516 | 7.44
509 | 7.6
40331 | 19.55
40930 | 3436.03
11761 | 53.09
377 | 24.95
7588 | 39.9
34392 | 17.69
40908 | 3112.37
34551 | 14.86
41078 | 2612.23
246 | 13.82
40927 | 2433
2350 | 18.02
40812 | 3167.74
245 | 24.11
41090 | 4240.08
251 | 14.21
40975 | 2500.54
6127 | 14.75
41072 | 2593.21
6121 | 15.23
41071 | 2676.88
244 | 7.73
41093 | 1427.24
532 | 31.18
40931 | 5479.44
36150 | 35.64
41069 | 3856.26
4760 | 21.93
10422 | 373.02
10420 | 139.9
10421 | 187.23
36520 | 697
11784 | 523.48
10 | 8.68
4815 | 5.04
541 | 170.41
542 | 213.61
540 | 481.37
38364 | 607.96
11692 | 360.85
1746 | 183.4
1748 | 243.87
1749 | 353.33
37412 | 179.27
1745 | 213.18
1750 | 498.17
11687 | 793.73
11689 | 994.5
11693 | 188.95
36215 | 601.93
42439 | 686.09
38381 | 7.12
39621 | 1418.04
39624 | 1434.97
39615 | 494.72
39620 | 756.29
39623 | 732.34
36207 | 266.61
36209 | 305.98
36210 | 331.06
36204 | 117.38
36205 | 130.36
36081 | 139
36206 | 145.62
36218 | 104.73
36220 | 120.09
36080 | 129.9
36223 | 136.02
546 | 5.4
557 | 20.72
552 | 10.2
555 | 6.25
565 | 9.55
549 | 27.32
559 | 13.66
551 | 53.38
547 | 20.46
560 | 17.29
566 | 2.77
563 | 15.53
38127 | 323.51
38060 | 60.16
10956 | 62.5
39380 | 9.85
13374 | 89.96
37597 | 317187.5
183 | 106.99
184 | 70.71
195 | 86.91
194 | 47.24
20001 | 86.61
181 | 117.17
39837 | 227.4
10535 | 4131.92
10537 | 5634.81
13891 | 5168.4
25975 | 22480.44
36396 | 4727.19
36397 | 16807.81
36398 | 20428.49
647 | 18.21
40920 | 3200.54
7266 | 400
7270 | 0.38
7269 | 0.27
7271 | 0.4
7268 | 0.56
7267 | 0.27
38783 | 0.5
37593 | 1.3
37594 | 1.6
37592 | 0.97
34556 | 2.21
37873 | 2.41
34564 | 2.76
34565 | 3.19
38590 | 1.85
34566 | 1.73
34567 | 1.94
38591 | 2.1
34568 | 2.53
34569 | 2.59
34570 | 2.77
25070 | 2.12
34571 | 2.16
34573 | 2.28
37107 | 3.37
34576 | 3.16
34577 | 3.37
34578 | 3.74
34579 | 4.79
25067 | 2.76
34580 | 3.01
25071 | 1.45
38395 | 5.95
34583 | 68.97
34584 | 38.61
709 | 468.66
716 | 12.03
715 | 11.9
718 | 17.73
11981 | 12.15
10610 | 1.08
34585 | 1.1
34586 | 1.11
38603 | 1.28
34588 | 1.43
34590 | 1.54
34591 | 1.92
37103 | 1.81
34555 | 2.26
34599 | 1.62
674 | 43.85
34600 | 71.25
652 | 90.74
34592 | 1.54
651 | 1.76
654 | 2.27
650 | 1.5
40517 | 41.99
40520 | 44
40515 | 53.12
40516 | 63.25
40529 | 49.39
36170 | 37
40524 | 44.99
36156 | 39
36155 | 34.55
36154 | 45.89
695 | 33.92
679 | 46.5
711 | 35.5
712 | 37
12614 | 17.2
6140 | 2.91
38399 | 154.34
735 | 1626.24
736 | 1367.37
729 | 557.22
39925 | 8051.78
731 | 542.31
10575 | 846.32
733 | 926.61
732 | 914.16
737 | 5126.33
738 | 2377.04
740 | 4822.53
734 | 979.97
39008 | 50369.36
39009 | 53964.53
10587 | 1922.77
759 | 2764.56
761 | 4686.17
750 | 4449.14
755 | 18257.13
749 | 6714.63
756 | 19911.84
757 | 9041.25
10588 | 1996.08
10592 | 2411
10589 | 3239.02
760 | 18082.5
751 | 2847.99
754 | 4520.62
14013 | 138524.64
39917 | 77370.98
5081 | 21.53
38167 | 18.56
36145 | 34.56
12893 | 57.6
11685 | 18.55
11679 | 8.25
11680 | 6.8
2512 | 18.94
4374 | 0.37
7568 | 0.61
7584 | 0.93
11945 | 0.06
11946 | 0.06
4375 | 0.1
11950 | 0.2
4376 | 0.19
7583 | 0.41
4350 | 0.44
39886 | 3.8
39887 | 5.7
39888 | 13.03
39890 | 22.24
39891 | 31.36
39892 | 97.75
790 | 12.62
766 | 12.62
791 | 12.62
767 | 12.62
768 | 9.91
789 | 9.7
769 | 9.91
770 | 3.5
12394 | 3.5
764 | 6.1
765 | 6.1
787 | 27.25
774 | 27.25
773 | 27.25
775 | 27.25
788 | 16.93
772 | 16.93
771 | 16.93
779 | 4.21
776 | 40.17
777 | 39.05
780 | 39.24
778 | 40.17
781 | 74.21
786 | 74.21
782 | 74.21
783 | 203.12
785 | 214.61
784 | 230.23
831 | 46.82
828 | 0.27
829 | 0.56
812 | 1.23
819 | 2.02
818 | 3.4
823 | 10.24
830 | 8.43
826 | 26.26
827 | 22.18
832 | 1.53
833 | 2.17
834 | 2.38
825 | 2.66
813 | 2.61
820 | 3.32
816 | 5.65
814 | 6.83
815 | 7.38
822 | 8.99
821 | 10.5
817 | 12.49
20086 | 1.58
39191 | 13.85
39190 | 14.46
39189 | 15.31
39186 | 13.69
39188 | 11.27
39187 | 11.81
39184 | 4.44
39185 | 4.05
39198 | 45.43
39197 | 47.45
39196 | 48.94
39199 | 43.72
39195 | 25.23
39194 | 27
39193 | 29.59
39192 | 30.79
39920 | 3.73
39201 | 54.31
39200 | 54.75
39203 | 44.21
39202 | 51.93
39205 | 86.64
39204 | 88.73
39206 | 84.18
797 | 4.88
798 | 0.67
796 | 4.68
799 | 2.2
792 | 2.23
804 | 11.09
793 | 4.76
801 | 3.4
794 | 3.51
802 | 9.78
803 | 8.53
38001 | 0.8
38002 | 1.49
38003 | 17.97
38004 | 24.03
36327 | 1.4
38992 | 2.24
38993 | 6.38
38418 | 4.58
39178 | 1.49
39177 | 1.35
39174 | 0.67
39176 | 0.88
39180 | 4.06
39179 | 3.6
39175 | 0.82
39217 | 0.64
39181 | 5.45
39182 | 7.67
12616 | 5.1
1049 | 6.42
1099 | 4.91
39678 | 1.98
1050 | 3.36
1101 | 21.17
1100 | 10.92
39679 | 42.19
1098 | 2.62
1102 | 31.57
1051 | 45.89
37399 | 20.68
42655 | 9.74
25004 | 16.49
25002 | 16.63
37409 | 16.36
841 | 16.9
25005 | 18.53
25003 | 19.79
37410 | 18.53
842 | 20.84
862 | 5.99
866 | 73.61
892 | 93.61
857 | 9.53
37404 | 112.57
868 | 14.71
870 | 193.97
863 | 20.33
867 | 28.32
891 | 325.76
864 | 39.9
865 | 56.19
1006 | 68.3
948 | 20.6
947 | 20.95
911 | 30.47
925 | 28.16
954 | 31.11
901 | 33.3
926 | 35.19
912 | 35.4
955 | 42.26
946 | 47.51
953 | 43.24
902 | 52.56
927 | 50.95
913 | 56.86
903 | 64.35
945 | 68.08
914 | 69.74
993 | 1.47
1020 | 6.4
1017 | 70.36
999 | 87.18
995 | 9.82
1000 | 106.87
1022 | 2.04
1015 | 140.73
996 | 14.95
1001 | 176.11
1019 | 20.61
1021 | 2.92
39249 | 229.74
1018 | 29.37
39250 | 295.12
994 | 3.99
977 | 40.69
998 | 54.05
39251 | 0.39
1011 | 0.54
39252 | 0.65
1013 | 0.86
980 | 5.87
39237 | 69.62
39238 | 86.93
979 | 9.05
39239 | 105.79
1014 | 1.37
39240 | 139.82
39232 | 14.52
39233 | 19.96
981 | 2.45
39234 | 29.29
982 | 3.43
39235 | 41.2
39236 | 54.01
876 | 139.43
877 | 163.91
882 | 178.61
878 | 222.06
879 | 261.73
880 | 307.96
873 | 93.64
881 | 420.92
874 | 111.12
875 | 132.58
983 | 0.83
985 | 6.22
990 | 85.23
39241 | 9.74
1005 | 104.61
984 | 2.15
991 | 138.23
986 | 14.89
1024 | 171.08
987 | 20.23
1003 | 3.15
992 | 221.35
1007 | 28.7
39242 | 274.26
1008 | 3.57
988 | 39.65
989 | 53.71
39598 | 0.91
39599 | 1.38
34602 | 1.94
34603 | 9.33
34607 | 4.16
34609 | 6.24
34618 | 2.57
34620 | 12.88
34621 | 5.97
34622 | 8.46
34624 | 3.28
34626 | 17.7
34627 | 7.62
34629 | 11.16
39257 | 3.75
39261 | 19.98
39268 | 230.53
39262 | 31.24
39258 | 5.56
39263 | 48.33
39264 | 65.45
39259 | 8.46
39265 | 96.41
39260 | 12.05
39266 | 135.28
39267 | 177.33
11901 | 0.44
11902 | 0.76
11903 | 1.18
11904 | 1.51
11905 | 2.03
11906 | 2.33
11919 | 4.58
11920 | 8.88
11924 | 86.34
11921 | 12.08
11922 | 21.46
11923 | 35.05
11916 | 5.95
11914 | 43.18
11917 | 10.35
11918 | 14.04
37734 | 46806.18
42251 | 53151.28
37733 | 35095.1
37735 | 42289.6
41758 | 149.53
5090 | 17.13
5085 | 19.1
38374 | 866.34
20212 | 12.61
4430 | 8
4400 | 10.1
4500 | 12.98
4513 | 3.48
4496 | 5.42
11871 | 261
34636 | 287
34639 | 582.89
34640 | 654.74
34637 | 164.78
34638 | 282.57
11868 | 358.71
37106 | 3464.72
11869 | 582
37104 | 750.23
37105 | 1670.88
11638 | 111.85
1030 | 33.48
11694 | 740.08
35277 | 480
10521 | 181.36
10885 | 229.4
20962 | 190
20963 | 232.1
2555 | 0.89
2556 | 0.82
2557 | 1.73
39810 | 18.81
39811 | 23.83
39812 | 36.34
20254 | 9.58
39771 | 15.86
20255 | 26.22
39772 | 31.43
20253 | 54.79
39773 | 56.91
39774 | 73.94
39775 | 129.5
39776 | 159.39
39777 | 191.27
11250 | 28.4
39766 | 34.66
11251 | 59.77
39767 | 78.7
11253 | 117.55
11254 | 126.29
11255 | 191.27
11256 | 218.87
14055 | 388.28
39768 | 414.3
11247 | 556.26
39769 | 674.36
11249 | 1818.22
39770 | 2364.23
10569 | 1.72
1872 | 1.99
1873 | 3.96
39693 | 1037.58
39692 | 174.66
39681 | 98.62
39680 | 50.8
39682 | 99.62
39685 | 84.51
39687 | 159.31
3280 | 123.08
11881 | 57.16
34641 | 46.1
34643 | 15.53
3278 | 64.54
3279 | 106.49
1062 | 89.66
39686 | 152.94
39683 | 31.1
1871 | 3.56
12001 | 5.15
11882 | 64.54
39689 | 1992.44
39688 | 287.9
1068 | 1202.44
39690 | 2704.74
39691 | 3023.53
39808 | 69.44
39809 | 191.7
11713 | 33.72
11716 | 14.4
5103 | 14.6
11712 | 34
11717 | 36.94
11714 | 45.96
11715 | 52.89
11880 | 95.07
1106 | 0.76
11161 | 1.26
1107 | 0.87
4758 | 24.85
41080 | 4365.65
25963 | 0.08
4759 | 20.39
41068 | 3583.51
1108 | 21.19
1117 | 24.6
1118 | 31.63
1110 | 31.63
12618 | 41.03
40871 | 71.7
40869 | 23.54
40870 | 35.97
1109 | 21.08
1119 | 15.81
13115 | 18.38
10541 | 21.35
10543 | 41.43
10544 | 49.83
10545 | 76.43
10542 | 29.42
38365 | 1.39
37745 | 197000
37754 | 205727.84
37748 | 209437.18
37761 | 173310.11
37757 | 241262.64
37759 | 242197.78
37766 | 242197.76
37752 | 219630.05
37760 | 231287.96
37765 | 161465.19
37746 | 177019.45
37750 | 176396.04
37753 | 175772.61
37756 | 173310.11
37755 | 251860.75
37758 | 284278.48
37747 | 255788.28
37767 | 269939.88
37751 | 269939.88
37749 | 266822.78
1159 | 131212.69
12114 | 107.65
38106 | 14.63
38085 | 17.28
38599 | 2.84
38596 | 1.94
38600 | 3.35
38597 | 2.37
659 | 1.15
660 | 1.69
658 | 0.93
38548 | 0.84
34647 | 1.45
34649 | 1.49
34652 | 2.04
34655 | 1.97
40607 | 5.23
585 | 19.9
4777 | 4.27
587 | 21.33
590 | 20.61
592 | 21.33
586 | 12.54
591 | 19.9
588 | 19.83
589 | 33.53
584 | 21.18
4912 | 4.96
574 | 19.2
567 | 7.11
568 | 43.08
569 | 5.99
1165 | 11.69
1164 | 9.47
1162 | 3.29
12395 | 3.2
1170 | 6.2
1169 | 30.47
1166 | 16.89
1163 | 4.25
12396 | 3.2
1168 | 43.44
1167 | 72.66
36331 | 1.08
36346 | 1.86
1210 | 7.56
1203 | 7.33
1197 | 0.93
1202 | 2.52
1188 | 14.9
1211 | 7.69
1198 | 1.38
1199 | 19.46
20088 | 10.56
20089 | 50.32
20087 | 7.6
1200 | 6.17
12909 | 2.8
12910 | 4.67
1184 | 47.85
1191 | 0.68
1185 | 0.77
1189 | 1.34
1193 | 2.59
1194 | 4.91
1195 | 7.38
1204 | 13.42
1205 | 31.84
1207 | 24.78
1206 | 6.21
1183 | 16.18
42685 | 47.68
42686 | 74.24
12894 | 15.6
12895 | 12
1631 | 173.03
1633 | 293.99
10818 | 23.82
39359 | 23.98
39360 | 21.8
10710 | 90.5
10709 | 111.18
39636 | 113.53
10708 | 35.03
39635 | 59.64
6117 | 15.47
40913 | 2721.59
1214 | 21.15
40915 | 3717.36
1213 | 19.66
40914 | 3454.45
5091 | 16.72
14615 | 3324.77
2711 | 124.9
37727 | 10910
37728 | 14800.97
37729 | 16021.67
37730 | 17242.37
37731 | 18463.07
37732 | 21057.06
42250 | 1537.24
42256 | 3.22
4743 | 26.66
4744 | 34.85
4745 | 46.69
36496 | 8441.53
10630 | 344546.03
37762 | 295496.14
37763 | 299085.11
41992 | 340000
13215 | 416924.66
4235 | 12.1
40976 | 2126.9
39013 | 1.89
41967 | 7.03
12760 | 1066.47
12759 | 710.97
40424 | 5.08
1325 | 6.19
1327 | 5.55
1328 | 5.8
1321 | 6.22
1318 | 5.98
1322 | 6.59
1323 | 6.45
1319 | 5.7
11026 | 7.64
11027 | 8.11
11046 | 7.88
11047 | 5.95
39630 | 55.32
11049 | 7.34
39632 | 38.6
11051 | 7.88
11061 | 5.51
1336 | 1476.2
1333 | 5.74
1330 | 5.88
10957 | 7.34
1332 | 6.11
1334 | 6.77
1335 | 6.87
40425 | 5.11
1337 | 7.24
11122 | 32.19
11123 | 32.19
11125 | 32.19
39416 | 30.35
39417 | 31.82
39414 | 28.5
39415 | 30.21
39412 | 21.46
39413 | 21.25
1338 | 28.54
1340 | 32.99
1341 | 31.78
1364 | 28.43
1361 | 118.58
1362 | 39.58
11131 | 50.66
11132 | 59.89
1363 | 20.14
11130 | 25.51
11134 | 31.22
11135 | 38.05
11136 | 41.16
34743 | 52.4
11137 | 58.44
34745 | 66.6
34746 | 17.15
1360 | 21.18
1346 | 20.63
1345 | 33.44
1344 | 35.96
1342 | 63.56
1347 | 24.66
1349 | 90.65
1350 | 46.54
1357 | 59.29
1355 | 27.28
1358 | 31.61
1359 | 91.59
1351 | 29.51
34659 | 28.87
34514 | 31.98
34660 | 40.58
34661 | 58.29
34667 | 21.11
34668 | 27.58
34741 | 30.35
34664 | 33.12
34665 | 41.11
34666 | 62.1
34669 | 22.77
34670 | 27.85
34671 | 23.24
34672 | 24.51
34673 | 29.91
34674 | 39.77
34675 | 48.48
34676 | 13.96
34677 | 18.76
40623 | 32.26
11112 | 32.19
11115 | 14.9
11113 | 32.19
11114 | 24.76
12083 | 635.83
12081 | 215.02
12082 | 337.93
13354 | 504.7
14057 | 281.78
14058 | 444.51
20971 | 18.76
5047 | 302.85
13369 | 328.51
13370 | 455.39
13279 | 14.34
11977 | 7.43
11975 | 16.29
39746 | 181.27
11976 | 0.83
1368 | 56
1367 | 181.14
7608 | 5.84
41900 | 3.26
41899 | 3598.51
1380 | 2.39
1375 | 11.01
1379 | 0.4
10511 | 20.4
13284 | 0.34
25974 | 1.36
1382 | 19.65
34753 | 0.39
420 | 19.77
12327 | 23.55
36148 | 57.6
12329 | 87.41
1339 | 28.61
11849 | 16.6
37418 | 10.38
37419 | 10.66
1427 | 14.57
1402 | 5.04
1420 | 6.48
1419 | 7.83
1414 | 7.66
1413 | 11.32
1412 | 9.59
1411 | 17.45
1406 | 11.57
1407 | 14.43
1404 | 15.34
11281 | 10577.49
1442 | 8879.72
13457 | 7664.84
40699 | 5925.22
40701 | 104765.97
40700 | 13793.13
13458 | 13106.88
36524 | 86280.46
36526 | 69528.3
36523 | 148850.72
36527 | 161682.54
13803 | 58463
38642 | 37643.84
36522 | 43779.34
36525 | 58630.76
41991 | 2166.49
34348 | 29.39
34347 | 15.18
11146 | 267.63
11147 | 277.54
34872 | 287.45
34491 | 293.27
34770 | 301.14
1518 | 325
41965 | 314.86
34492 | 242.85
1524 | 282.5
38404 | 298.17
39849 | 297.52
38464 | 360.19
34493 | 252.26
1527 | 294.39
38405 | 316.06
38408 | 328.65
34494 | 263.46
1525 | 304.3
38406 | 332.08
38409 | 354.26
34495 | 274.71
11145 | 315.21
34496 | 286.96
34479 | 327.1
34481 | 367.74
34483 | 436.14
34485 | 560.04
34497 | 773.15
14041 | 242.31
1523 | 244.63
14052 | 8.87
14054 | 11.52
14053 | 9
2558 | 6.77
2560 | 11.93
2559 | 9.54
2592 | 158.15
2566 | 15.91
2589 | 21.15
2591 | 7.71
2590 | 12.98
2567 | 31.03
2565 | 7.73
2568 | 86.16
2594 | 143.54
2587 | 24.46
2588 | 19.43
2569 | 7.48
2570 | 12.55
2571 | 37.26
2593 | 7.98
2572 | 110.19
2595 | 171.92
2576 | 29.31
2575 | 22.03
2573 | 9.15
2586 | 14.83
2577 | 39.71
2574 | 9.21
2578 | 123.98
2585 | 170.13
12008 | 91.28
2582 | 27.18
2597 | 23.3
2579 | 11.09
2581 | 14.19
2596 | 41.97
2580 | 12.15
2583 | 102.09
2584 | 169.96
12010 | 8.37
39329 | 8.76
39330 | 9.21
39332 | 10.3
39331 | 8.2
39333 | 7.99
39335 | 9.25
39334 | 7.35
12016 | 9.23
12015 | 10.74
12020 | 9.23
12019 | 10.74
39336 | 9.21
39338 | 10.3
39337 | 8.2
39341 | 13.42
39340 | 9.86
12025 | 10.18
39342 | 13.42
39343 | 11.34
39345 | 15.34
39344 | 10.96
12623 | 10.69
34498 | 149.66
13244 | 63
38998 | 7.85
38999 | 12.99
38996 | 11.34
38997 | 18.35
39862 | 8.88
39863 | 9
39864 | 11.17
39865 | 15.74
2517 | 16.93
2522 | 10.94
2548 | 6.73
2516 | 8.78
2518 | 80.6
2521 | 34.31
2515 | 7.31
2519 | 97.19
2520 | 178.88
1602 | 29.67
1601 | 26.45
1598 | 7.82
1600 | 11.55
1603 | 44.8
1599 | 9.08
1597 | 7.36
39600 | 7.8
39601 | 13.56
39602 | 0.89
39603 | 1.53
11821 | 6.04
1562 | 9.9
1563 | 13.28
11856 | 3.96
11857 | 20.84
11858 | 25.86
1539 | 4.65
11859 | 35.19
1550 | 4.91
11854 | 6.13
11862 | 8.6
11863 | 3.47
11855 | 12.84
11864 | 19.42
2527 | 6.06
2526 | 3.88
2487 | 1.32
2483 | 2.76
2528 | 15.25
2489 | 6.71
2488 | 1.55
2484 | 22.15
2485 | 34.72
38005 | 14.75
38006 | 18.11
38428 | 16.96
38007 | 27.72
38008 | 111.63
38009 | 136.43
39279 | 10.66
38845 | 15.43
39280 | 13.82
39281 | 18.2
38849 | 15.59
39282 | 18.63
38852 | 25.35
38844 | 7.79
38846 | 8.52
38847 | 10.48
38850 | 14.57
38848 | 12.19
38851 | 22.15
38860 | 6.26
38861 | 8.42
38862 | 7.1
38863 | 8.16
38865 | 11.08
38864 | 16.93
38866 | 11.92
38868 | 19.87
38853 | 6.42
38854 | 8.78
38855 | 6.51
38856 | 10.45
38857 | 13.83
38858 | 12.57
38859 | 20.36
1607 | 0.22
11467 | 16.85
38169 | 67.7
6142 | 6.33
11686 | 8.79
37598 | 18.9
25398 | 2307.08
25399 | 1400.6
10667 | 9500
1613 | 1736.64
1626 | 2597.36
1625 | 181.41
1622 | 5861.19
1620 | 382.16
1629 | 14264.73
1627 | 730.48
1623 | 147.95
1619 | 203.52
1630 | 4481
1616 | 6891.85
1614 | 314.98
1617 | 8227.38
1621 | 563.34
1624 | 20223.3
1615 | 1057.86
1612 | 139.33
1618 | 1453.65
14211 | 31.04
34500 | 130.47
40934 | 22921.14
5328 | 4.19
38200 | 512.19
39269 | 0.83
11889 | 1.15
39270 | 1.37
11890 | 1.78
11891 | 2.94
11892 | 4.53
37601 | 4.2
1634 | 4.33
5086 | 28.03
11280 | 7874.87
40519 | 64917.73
39869 | 8.81
39870 | 13.48
39871 | 15.11
12722 | 505.82
12714 | 3.3
12715 | 7.45
12716 | 12.8
12717 | 25.16
12718 | 38.62
12719 | 61.3
12720 | 213.47
12721 | 204.7
3468 | 25.87
3465 | 25.87
12403 | 18.44
3463 | 10.77
3464 | 10.77
3466 | 65.7
3467 | 37.1
3462 | 7.11
3446 | 21.87
3445 | 17.86
3441 | 5.04
3444 | 10.99
12402 | 61.49
3447 | 31.81
3442 | 7.54
3448 | 89.9
3449 | 157.52
37438 | 146.93
37439 | 960.63
37435 | 17.26
37436 | 20.38
37437 | 29.47
3473 | 24.73
3474 | 20.39
3450 | 5.91
3443 | 12.68
3453 | 72.19
3452 | 35.63
3451 | 7.07
3454 | 109.8
3458 | 19.82
3457 | 14.88
3455 | 4.22
3472 | 9.49
3470 | 55.36
3471 | 30.42
3456 | 6.32
3459 | 78.08
3469 | 148.49
3460 | 216.67
3461 | 553.81
37433 | 146.93
37430 | 18.41
37434 | 1369.99
37431 | 24.98
37432 | 46.07
37413 | 2.38
37414 | 2.7
37415 | 4.91
37416 | 2.22
37417 | 3.2
3112 | 56.62
3113 | 65.24
3114 | 29.47
34519 | 71.82
10510 | 73.33
1649 | 46.75
1653 | 36.62
1647 | 13.11
1648 | 25.18
1651 | 116.81
1650 | 64.57
1654 | 18
1652 | 167.65
1747 | 146.29
1744 | 101.33
1743 | 133.06
7241 | 74.91
39640 | 6.17
11013 | 12.7
11017 | 5.42
20236 | 23.86
7215 | 20.43
7216 | 85.4
20235 | 43.18
7181 | 5.2
40866 | 5.93
7214 | 29.26
7219 | 30.28
37972 | 5.28
37973 | 8.46
37971 | 3.17
20094 | 15.41
20095 | 19.62
1954 | 85.35
1926 | 1.12
1927 | 1.48
1923 | 2.43
1929 | 3.98
1930 | 7.73
1924 | 13.32
1922 | 19.79
1953 | 34.58
1962 | 113.13
1955 | 1.49
1956 | 1.93
1957 | 4.38
1958 | 7.78
1959 | 9.49
1925 | 23.46
1960 | 33.35
1961 | 47.92
38426 | 17.29
38423 | 39.22
38421 | 18.51
38422 | 27.06
39866 | 11.67
39867 | 25.96
39868 | 46.76
37999 | 5.07
38000 | 6.7
38129 | 2.59
38025 | 4.33
38026 | 11.6
1858 | 21.58
1844 | 79.56
1863 | 31.31
1865 | 114.25
36355 | 4.34
36356 | 7.3
1932 | 6.68
1933 | 2.94
1951 | 13.07
1966 | 15.03
1952 | 56.46
20104 | 417.22
20105 | 649.87
1965 | 30.48
10765 | 7.7
10767 | 25.24
1970 | 31.64
1967 | 3.52
1968 | 7.37
1969 | 21.7
1839 | 104.44
1835 | 22.2
1823 | 42.93
1827 | 103.42
1831 | 22.58
1825 | 55.72
1828 | 126.21
1845 | 28.29
1824 | 66.79
1941 | 16.72
1940 | 12.64
1937 | 2.62
1939 | 5.19
1942 | 23.86
1938 | 3.32
42692 | 253.48
42693 | 416.96
42695 | 317.03
42694 | 468.7
20097 | 29.89
20098 | 100.78
20096 | 19.55
1964 | 18.07
1880 | 2.74
39274 | 2.12
2628 | 197.89
2622 | 4.7
2623 | 5.65
2624 | 8.99
2625 | 18.99
2626 | 27.82
2630 | 42.31
2627 | 74.54
2629 | 100.82
12033 | 8.74
40408 | 5.74
40409 | 2.03
39276 | 5.18
39277 | 13.98
12034 | 3.96
39879 | 3.28
39880 | 7.27
39881 | 11.66
39882 | 30.73
39883 | 49.07
39884 | 72.88
39885 | 173.22
1777 | 50.41
1819 | 36.67
1775 | 10.97
1776 | 29.84
1778 | 122.02
1818 | 80.99
1820 | 15.84
1779 | 177.46
1780 | 365.84
1783 | 38.68
1782 | 30.58
1817 | 9.11
1781 | 19.92
1784 | 109.22
1810 | 60.58
1811 | 13.1
1812 | 152.93
40386 | 50.62
40384 | 34.65
40379 | 11.98
40423 | 22.67
40389 | 143.78
40388 | 71.97
40381 | 15.97
40391 | 373.18
40414 | 11.89
40416 | 16.43
40418 | 19.6
2615 | 131.45
2635 | 3.92
2609 | 4.41
2634 | 5.8
2611 | 16.34
2612 | 23.77
2613 | 57.38
2614 | 79.79
34359 | 6.32
1789 | 48.38
1788 | 38.78
1786 | 9.63
1787 | 23.06
1791 | 139.83
1790 | 80.57
1813 | 15.28
1792 | 188.74
1793 | 381.39
1809 | 45.36
1814 | 37.26
1803 | 9.42
1805 | 21.62
1821 | 127.75
1806 | 76.04
1804 | 13.4
1807 | 182.71
1808 | 366.29
1797 | 54.93
1796 | 42.14
1794 | 10.06
1816 | 22.68
1815 | 174.19
1798 | 77.94
1795 | 13.93
1799 | 226.86
1800 | 433.12
1802 | 1083.41
40385 | 50.62
40383 | 34.65
40378 | 11.98
40382 | 22.67
40422 | 154.45
40387 | 78.64
40380 | 15.97
40390 | 325.3
40413 | 12.91
40415 | 18.4
40417 | 21.71
39271 | 1.76
39273 | 2.99
39272 | 2.16
1875 | 4.78
1874 | 3.95
1870 | 2.28
1884 | 3.5
1887 | 19.82
1876 | 7.77
1879 | 2.31
1877 | 19.85
1878 | 39.88
2621 | 139.82
2616 | 3.95
2633 | 4.47
2617 | 6.08
2618 | 13.85
2632 | 16.89
2631 | 24.8
2619 | 62.79
2620 | 82.44
25968 | 38.33
38369 | 12.5
38370 | 12.5
38372 | 14.43
2357 | 24.05
40806 | 2824.81
2355 | 25
40805 | 2937.21
2358 | 29.58
40807 | 3477
2359 | 21.3
40808 | 2504.25
39397 | 13.73
2692 | 6.5
6 | 3.39
5330 | 35.52
26017 | 38.79
25931 | 123.29
38140 | 29.9
13887 | 707.9
26018 | 31.51
26019 | 29.76
26020 | 7.75
34544 | 1431.33
34729 | 1125.96
34734 | 1743.35
34738 | 4073.01
2391 | 331.27
2374 | 375.81
2377 | 527.42
2393 | 883.23
34705 | 772.51
34707 | 1431.48
2378 | 1213.23
2379 | 1213.23
2376 | 1998.19
2394 | 4271.77
34686 | 12.82
34616 | 49.57
34623 | 48.81
34628 | 69.91
34653 | 8.64
34688 | 15.67
34709 | 60.73
34714 | 72.53
2388 | 60.28
34606 | 92.46
34689 | 29.43
2370 | 11.2
2386 | 18.79
2392 | 75.18
2373 | 105.93
39465 | 64.71
39466 | 72.8
39467 | 93.12
39468 | 165.51
39469 | 67.42
39470 | 82.84
39471 | 99.55
39472 | 172.97
39473 | 111.74
39474 | 119.12
39475 | 135.15
39476 | 254.42
39477 | 124.66
39478 | 128.52
39479 | 151.42
39480 | 312.45
39459 | 265.19
39445 | 133.15
39446 | 135.52
39447 | 144.92
39448 | 247.12
39450 | 150.77
39451 | 164.45
39452 | 165.43
39523 | 276.85
39449 | 306.59
39455 | 151.71
39456 | 151.82
39457 | 165.51
39458 | 308.85
39464 | 496.65
39460 | 188.37
39461 | 220.72
39462 | 212.72
39463 | 492.8
26039 | 249588.52
2401 | 57408.12
38870 | 36.45
38869 | 32.15
38872 | 49.79
38871 | 40.05
39283 | 124.76
39284 | 135.2
39285 | 137.15
39286 | 134.16
39287 | 157.53
39288 | 168.12
2414 | 111.72
2413 | 107.48
2405 | 125.1
13361 | 104.65
11987 | 280.02
2416 | 123.89
2412 | 119.64
2411 | 104.65
2406 | 101.82
10571 | 248.91
11985 | 240.42
2410 | 106.07
2417 | 113.14
2415 | 90.51
13360 | 90.51
11983 | 220.62
11986 | 268.71
25976 | 485.15
10629 | 457.29
10698 | 153.04
40521 | 68802.35
2432 | 38.61
2418 | 17.91
2433 | 13.08
2420 | 22.46
2421 | 49.01
11447 | 44.39
2429 | 112.36
11449 | 121.04
11451 | 119.01
11116 | 444.59
38411 | 1368.94
1370 | 76.26
38189 | 158.73
38190 | 356.94
36516 | 62308.4
34777 | 1.18
7273 | 1.94
7272 | 2.7
10605 | 1.64
10604 | 3.28
672 | 3.31
668 | 5.21
10578 | 9.09
666 | 9.03
665 | 16.91
10577 | 13.24
10583 | 7.42
10579 | 12.11
10582 | 4.23
2436 | 19.53
40918 | 3431.67
2439 | 16.87
40923 | 2965.23
10998 | 33.01
11002 | 30.24
10999 | 29.05
10997 | 31.49
2685 | 5
2680 | 7.32
2684 | 6.66
2673 | 2.57
2681 | 11.96
2682 | 17.44
2686 | 21.88
2674 | 3.2
2683 | 34.47
2676 | 1.49
2678 | 1.87
2679 | 2.88
12070 | 4.01
2675 | 5.22
12067 | 7.08
40401 | 2.15
40402 | 2.76
40400 | 1.46
2504 | 10.16
2501 | 13.33
2502 | 20.11
2503 | 25.88
2500 | 34.48
2505 | 53.73
12056 | 21.71
12057 | 18.44
12059 | 6.47
12058 | 11.49
12060 | 47.91
12061 | 29.25
12062 | 53.95
21137 | 9.37
2687 | 1.3
2689 | 1.55
2688 | 1.68
2690 | 2.88
39243 | 1.89
39244 | 2.56
39245 | 4.93
39254 | 7.38
39255 | 13.66
39253 | 9.4
2446 | 5.37
2442 | 7.52
39246 | 3.74
39247 | 3.26
39248 | 10.48
2438 | 22.25
40922 | 3910.37
36486 | 35157.77
37777 | 165522.11
12624 | 10.26
10638 | 300692.85
10635 | 103934.74
10634 | 89000
10636 | 195999.79
10637 | 205017.85
517 | 6.8
41904 | 2725.17
41905 | 2.23
41903 | 2.89
37534 | 15.19
37535 | 15.19
37533 | 15.19
37537 | 11.5
37536 | 11.5
37532 | 11.5
2696 | 19.53
40928 | 3431.67
4083 | 32.52
40818 | 5713.13
2705 | 0.61
14250 | 0.62
11683 | 26.31
11684 | 28.8
6141 | 4
11681 | 5.2
2706 | 89
40811 | 15636.13
2707 | 101.3
40813 | 17797.13
2708 | 138.47
40814 | 24328.2
34779 | 90.3
40936 | 15864.22
34780 | 101.86
40937 | 17897.99
34782 | 139.61
40938 | 24527.49
34783 | 89.89
40939 | 15794.07
34785 | 86.04
40940 | 15118.86
38403 | 30.94
43494 | 112.27
43482 | 0.6
43483 | 1.07
43495 | 201.17
43484 | 0.94
43496 | 176.6
43485 | 0.84
43497 | 158.03
43499 | 177.3
43487 | 0.94
43486 | 0.56
43498 | 106.47
43488 | 0.65
43500 | 123.35
43489 | 0.97
43501 | 183.18
43490 | 1.48
43502 | 279.94
43491 | 1.02
43503 | 192.92
43492 | 1.4
43504 | 264.54
43493 | 0.54
43505 | 101.06
37774 | 188694.18
38630 | 1116570.31
38629 | 1662070.31
38476 | 232.54
38477 | 658.56
40635 | 477009.24
36483 | 432246.78
14525 | 452587.8
36482 | 388157.08
36408 | 463775.37
2723 | 355967.93
36481 | 424618.89
10685 | 406820.5
40636 | 459210.84
4111 | 54.06
26021 | 71.64
12 | 8.5
37554 | 231.35
37555 | 281.42
10902 | 70.61
20965 | 71.27
20966 | 76.74
10903 | 116.32
20967 | 116.32
20968 | 127.58
11359 | 570
39017 | 0.28
39315 | 0.45
39016 | 0.46
40432 | 3.54
39481 | 2.22
40433 | 1.96
20219 | 74000
36484 | 157088.52
38367 | 12.49
38368 | 5.61
38091 | 1.92
38095 | 4.07
38092 | 1.82
38093 | 1.89
38096 | 4.38
38094 | 2.31
38097 | 4.7
38098 | 4.7
11186 | 229.33
11558 | 12.28
11557 | 31.08
2759 | 4.8
38124 | 25.75
38380 | 19.85
20059 | 14.56
42429 | 3422.44
38538 | 40
38539 | 54.39
38540 | 139.4
38384 | 14.54
13 | 13.08
2762 | 6
21142 | 27.81
12865 | 21.39
41074 | 3759.88
4223 | 3.78
37372 | 0.34
40863 | 63.58
38475 | 28.86
38474 | 35.68
10886 | 132.12
10888 | 418.15
10889 | 453
10890 | 209.07
10891 | 127.76
10892 | 151
20977 | 180.03
3073 | 152.11
3068 | 30.41
3074 | 96.03
3076 | 125.05
3072 | 31.5
3075 | 79.02
10780 | 6.68
10781 | 10.71
20106 | 3.53
20107 | 4.04
20108 | 5.34
20109 | 6.68
34795 | 170.36
34796 | 7.47
11474 | 36.55
11470 | 23.94
11480 | 59.78
38154 | 37.43
11482 | 54.3
3084 | 69.81
3103 | 62.4
11481 | 18.83
3097 | 38.67
38153 | 35.47
3099 | 61.85
3080 | 51.68
3081 | 78.21
38151 | 48.96
11479 | 28.47
38152 | 70.87
11478 | 49.95
3090 | 41.79
3093 | 69.44
11476 | 29.93
3082 | 48.34
11484 | 34.48
38155 | 47.01
11468 | 10.55
11469 | 12.6
11477 | 57.27
40311 | 55.3
38165 | 59.07
3096 | 31.79
11456 | 13.09
3119 | 1.94
3122 | 2.73
3121 | 4.24
3120 | 6.69
11455 | 9.38
3111 | 22.45
3108 | 23.56
3105 | 36.6
38178 | 23.92
11458 | 20.96
42481 | 18.19
43458 | 0.04
43470 | 7.37
43459 | 0.34
43471 | 64.61
43460 | 0.55
43472 | 103.26
43461 | 0.24
43473 | 45.84
43475 | 14.2
43463 | 0.08
43462 | 0.01
43474 | 1.46
43464 | 0.01
43476 | 0.01
43465 | 0.48
43477 | 91.21
43466 | 1.16
43478 | 219.5
43467 | 0.34
43479 | 64.08
43468 | 0.82
43480 | 155.5
43469 | 0.05
43481 | 10.25
11461 | 5.31
3106 | 4.04
3107 | 3.4
25951 | 4.07
3123 | 3.8
38125 | 0.68
39014 | 13.34
11894 | 557.82
39365 | 771.56
39366 | 1975.53
39367 | 2700.19
37394 | 39.96
14146 | 64.27
38134 | 61.93
38132 | 63.17
38133 | 61.1
938 | 0.88
937 | 5.46
939 | 1.41
944 | 2.41
940 | 3.34
936 | 0.94
935 | 0.71
406 | 63.21
42529 | 1.03
39634 | 5.78
39701 | 64.49
12815 | 6.4
407 | 34.12
39431 | 0.24
39432 | 3.15
20111 | 11.5
21127 | 4.34
404 | 1.56
14151 | 46.19
14153 | 52.21
14152 | 40.08
14154 | 140.3
42015 | 0.07
3146 | 2.97
3143 | 6.75
3148 | 10.95
4310 | 2.65
4311 | 1.87
4312 | 2.62
11162 | 1.62
13261 | 2.01
3255 | 4.77
3254 | 77.47
3259 | 9.31
3258 | 5.62
3251 | 3.31
3256 | 6.28
3261 | 68.51
3260 | 11.77
3272 | 32.23
3265 | 25.61
3262 | 11.21
3264 | 18.41
3267 | 60.14
3266 | 38.26
3263 | 15.31
3268 | 81.32
3271 | 120.22
3270 | 201.98
3275 | 78.18
39512 | 84.21
39511 | 91.85
39513 | 98.51
3286 | 55.98
3287 | 84.6
3283 | 17.77
11587 | 53.61
36225 | 21.78
36230 | 16
36238 | 15.63
11887 | 2627.75
11883 | 3863.25
11884 | 4144.93
11885 | 4623
11886 | 1489.98
11888 | 3499.05
3277 | 590.09
3281 | 488.66
39363 | 3142.89
39361 | 808.17
39362 | 2486.95
39364 | 7183.75
14576 | 4195978.07
13877 | 1796235.63
7307 | 27.41
38122 | 12.61
6086 | 77
38633 | 15.99
12344 | 2.62
12343 | 4.06
3295 | 14.2
3302 | 14.85
3297 | 15.85
3294 | 16.09
3292 | 15.12
3298 | 35.43
11596 | 427.37
34802 | 1173.69
11588 | 1266.23
34383 | 1392.94
40451 | 112.6
40453 | 121.83
40452 | 133.63
11594 | 403.58
3311 | 403.58
11599 | 536.72
11593 | 752.44
3314 | 538.15
11597 | 625.8
3309 | 427.37
34612 | 774.01
34635 | 995.34
34633 | 1097.13
40440 | 560.54
40441 | 357.87
40449 | 300.85
34800 | 376.22
11592 | 538.15
40438 | 250.64
40436 | 312.53
4315 | 1.92
42482 | 2.56
402 | 8.8
4226 | 4.93
4222 | 4.81
34804 | 45.43
4013 | 4.55
4011 | 5.08
4021 | 6.33
4019 | 7.6
4012 | 10.19
4020 | 12.76
4018 | 15.29
36498 | 4958.73
12872 | 20.39
41075 | 3583.51
3315 | 0.61
36870 | 0.61
5092 | 15.03
11462 | 15.37
36529 | 37627.55
3318 | 29500
38968 | 330.11
3324 | 5.17
3322 | 7.25
43390 | 74.16
5076 | 11.2
5077 | 12.38
11837 | 45.57
38055 | 4.13
415 | 18.69
416 | 6.84
425 | 4.24
426 | 23.36
38056 | 22.81
1564 | 8.7
11032 | 10.86
36786 | 122.83
36785 | 106.73
36782 | 127.4
25930 | 143.5
4824 | 0.42
11795 | 437.73
134 | 1.67
4229 | 29.58
37402 | 44
11244 | 160.9
11245 | 222.55
11235 | 122.79
11236 | 156.04
11731 | 5.48
11732 | 27.83
36494 | 360718.75
36493 | 408679.69
36492 | 759171.87
13333 | 137318.68
13533 | 122747.64
36499 | 2677.71
39585 | 88666.66
39586 | 103999.99
39587 | 126666.66
39588 | 146666.66
39584 | 78960
39590 | 77066.66
39592 | 110746.66
39593 | 126666.66
14254 | 72000
25987 | 60125.74
25019 | 103062.24
36501 | 91760.91
25986 | 110314.2
36500 | 64844.93
20017 | 3.24
20007 | 2.48
39836 | 156.38
39830 | 178.35
39831 | 177.98
36888 | 6.51
40527 | 2170.11
36497 | 2477.42
36487 | 4313.56
25952 | 630772.19
25954 | 1213023.44
25953 | 2062139.84
37776 | 126382.81
37775 | 199062.5
36491 | 737187.5
10712 | 49765.62
3363 | 70000
3365 | 163625
7569 | 41.11
34349 | 11.75
11991 | 51.91
20062 | 12.74
11029 | 1.66
4316 | 1.68
4313 | 2.41
4317 | 2.75
4314 | 3.22
10561 | 0.46
10921 | 3290
10922 | 2979.99
10923 | 1761.3
10924 | 1854.99
37772 | 114526.71
37771 | 121838.18
12770 | 861.39
12772 | 1431.61
12768 | 2013.97
12775 | 630.88
12769 | 165
12773 | 177.13
12774 | 218.38
12776 | 3251.47
12777 | 4246.32
3391 | 41.44
3389 | 21.5
3390 | 24.19
12873 | 20.39
41076 | 3583.51
140 | 16.61
151 | 20.89
7340 | 15.61
2701 | 17.33
40929 | 3048.21
38114 | 14.14
38064 | 15.81
38115 | 15.1
38065 | 22.43
38078 | 13.09
38113 | 7.11
38063 | 7.63
38080 | 22.73
38069 | 12.43
38077 | 12.15
38073 | 18.51
38112 | 5.46
38062 | 5.6
12128 | 7.49
12129 | 9.9
38081 | 19.28
38070 | 13.29
38074 | 20.2
38079 | 17.34
38072 | 16.66
38068 | 11.5
38071 | 13.75
38412 | 878.92
3405 | 63.21
3394 | 333.7
3393 | 568.16
3406 | 19.35
3395 | 81.62
3398 | 3.88
34379 | 198.57
34378 | 159.94
34377 | 147.5
581 | 280.15
40662 | 112.42
3437 | 312.3
11183 | 343.4
11190 | 159.3
616 | 187.34
615 | 390.31
11192 | 293.1
11231 | 457.97
3428 | 463.25
3429 | 264.67
34371 | 539.88
34370 | 447.73
34372 | 622.85
34373 | 771
36896 | 256.9
34367 | 301.76
36897 | 355.84
36884 | 249.93
597 | 262.84
34369 | 421.61
34362 | 292.54
34363 | 330.65
34364 | 412.39
34365 | 464.63
11199 | 879.78
34801 | 1103.63
34799 | 1361
622 | 612.72
34805 | 458.58
34803 | 554.52
606 | 613.13
11227 | 649.39
11193 | 621.65
11194 | 559.72
605 | 702.95
11197 | 851.36
40659 | 441.86
40660 | 560.01
40661 | 344.31
3421 | 346.94
599 | 222.79
34380 | 115.54
34381 | 150.57
601 | 300.54
3423 | 489.27
34797 | 346.98
624 | 722.88
623 | 271.44
25964 | 19.72
41077 | 3468.49
20159 | 37.31
37963 | 2.9
37964 | 4.83
37965 | 7
37966 | 12.68
37967 | 20.34
37968 | 44.6
37969 | 119.16
37970 | 139.01
21118 | 2.19
37956 | 3.47
37957 | 7.31
37958 | 12.68
37959 | 20.34
37960 | 43.8
37961 | 116.2
37962 | 135.03
3533 | 1.43
3538 | 2.46
3497 | 9.21
3498 | 2.92
3496 | 2.36
38429 | 7.39
38431 | 11.71
38430 | 14.97
36348 | 1.03
36349 | 1.55
38433 | 2.87
38440 | 99.25
36359 | 1.23
36360 | 1.9
38434 | 2.91
38435 | 5.53
38436 | 11.44
38437 | 17.18
38438 | 43.41
38439 | 66.17
10836 | 13.08
20128 | 38.33
20131 | 34.99
3521 | 1.24
3531 | 1.4
3522 | 2.09
3527 | 7.19
10835 | 2.74
3475 | 2.41
3485 | 7.72
3534 | 3.05
3543 | 1.53
3482 | 3.88
3505 | 2.2
3516 | 0.71
3517 | 2.5
3515 | 3.56
20147 | 3.83
3524 | 4.55
3532 | 8.32
3528 | 5.64
37952 | 40.19
37951 | 1.46
3518 | 2.14
3519 | 5.07
3520 | 5.68
37950 | 34.99
37949 | 1.28
3526 | 1.72
3509 | 4.46
3530 | 143.27
3542 | 0.33
3529 | 0.46
3536 | 1.37
3535 | 3.25
3540 | 3.52
3539 | 15.28
3513 | 67.91
3492 | 13.07
3491 | 7.45
3493 | 17.87
12628 | 6.46
12629 | 7.01
3481 | 9.05
3510 | 8.46
3508 | 22.12
38939 | 12.91
38940 | 19.7
38941 | 23.28
38942 | 26.07
38987 | 5.15
38988 | 11.96
38989 | 15.9
38990 | 41.91
38991 | 84.67
38913 | 11.98
38914 | 13.89
38915 | 24.12
38916 | 31.82
39300 | 10.82
39301 | 15.01
39302 | 18.86
39303 | 33.17
38923 | 10.56
38925 | 11.35
38926 | 16.21
38927 | 17.34
39304 | 13.36
38924 | 19.04
39305 | 17.49
39306 | 21.88
38928 | 19.22
38929 | 34.08
39307 | 25.19
38930 | 42.82
38931 | 10.78
38932 | 10.89
38934 | 16.09
38935 | 17.22
38936 | 18.44
38937 | 22.48
38938 | 33.42
3489 | 8.36
20151 | 15.76
20152 | 54.83
20148 | 3.13
20149 | 4.85
20150 | 11.31
20157 | 21.26
20158 | 70.63
20154 | 4.03
20155 | 6.03
20156 | 13.57
3512 | 131.02
3499 | 0.55
3500 | 0.94
3501 | 2.71
3502 | 3.86
3503 | 4.63
3477 | 17.93
3478 | 41.21
3525 | 48.89
3511 | 57.36
38917 | 10.31
38919 | 15.34
38922 | 19.83
38921 | 24.51
38918 | 23.3
38920 | 29.12
3104 | 436.83
12032 | 46.78
12030 | 43.95
10908 | 11.9
10909 | 18.98
3669 | 8.13
20138 | 40.41
20139 | 67.9
3668 | 26.92
3656 | 13.34
10911 | 14.81
3654 | 2.91
3664 | 3.61
3657 | 3.89
12625 | 8.86
20136 | 91.2
20144 | 40.06
20143 | 37.41
20145 | 106.17
20146 | 119.72
20140 | 4.77
20141 | 8.37
20142 | 25.6
3659 | 11.1
3660 | 16
3662 | 6.04
3661 | 8.89
3658 | 11.32
3670 | 14.77
3666 | 2.5
14157 | 1.19
3653 | 63.82
3649 | 132.2
42696 | 369.88
42697 | 557.05
42698 | 775.96
39875 | 415.2
39876 | 519.83
39877 | 720.99
39878 | 952.3
39872 | 284.73
39873 | 330.27
39874 | 362.76
3674 | 59.04
3681 | 87.85
3676 | 330.62
3679 | 273.53
3672 | 0.93
3671 | 0.88
3673 | 1.38
38394 | 229.55
3729 | 48.64
39357 | 93.71
39358 | 102.75
39356 | 175.3
39355 | 150.85
39353 | 206.87
39354 | 206.18
39398 | 80.27
13343 | 30.91
12118 | 17.97
39482 | 333.33
39486 | 293.67
39483 | 317.92
39487 | 296.7
39484 | 320.95
39488 | 299.73
39485 | 336.12
39489 | 314.9
39494 | 321.21
39490 | 364.12
39495 | 333.33
39491 | 375.75
39496 | 345.33
39492 | 378.06
39497 | 357.45
39493 | 399.99
39500 | 401.3
39498 | 446.24
39501 | 411.75
39499 | 484.09
3733 | 48.37
3731 | 44.9
38137 | 45.16
38135 | 57.25
38138 | 44.35
3736 | 28
3741 | 29.18
3745 | 31.47
3743 | 29.08
3744 | 32.01
3739 | 33.64
3737 | 35.27
3738 | 40.69
3747 | 32.01
11649 | 232.24
11650 | 395.85
3742 | 42.21
3746 | 49.29
21106 | 39.07
3755 | 31.11
3750 | 41.84
3756 | 78.18
39377 | 231.6
38191 | 17.24
39381 | 16.08
38780 | 19.68
38781 | 66.42
38192 | 120.19
3753 | 10.52
38782 | 13.7
38778 | 10.28
38779 | 10.9
39388 | 53.1
39387 | 89.56
39386 | 59.24
38194 | 50.5
38193 | 37.35
12216 | 60.11
3757 | 69.5
3758 | 81.04
12214 | 27.75
3749 | 49.46
3751 | 67.5
39376 | 56.9
3752 | 111.35
746 | 2200
36521 | 141.01
36794 | 143.74
10426 | 207.03
10425 | 91.3
10431 | 227.12
10429 | 108.88
20269 | 89.74
20270 | 97.72
11696 | 142.76
10427 | 255.98
10428 | 259.8
2354 | 13.85
40932 | 2435.16
10853 | 74.7
5093 | 14.86
37768 | 98500
37773 | 83643.1
37769 | 140029.09
37770 | 237651.71
38382 | 8.35
6091 | 20.25
38383 | 1.56
3768 | 2.86
3767 | 0.68
13192 | 3553.31
38413 | 587.66
42440 | 702.04
20193 | 5.66
10527 | 17
41805 | 450
40271 | 11.05
40287 | 4.25
40295 | 1.97
745 | 2.09
4084 | 1.58
743 | 1.58
40293 | 1.89
40294 | 1.58
4085 | 2.21
10775 | 491.75
10776 | 384.17
10779 | 614.68
10777 | 558.34
10778 | 614.68
40339 | 4.25
3355 | 20.25
39814 | 37.96
10749 | 7.79
40290 | 11.22
7252 | 2.07
4778 | 2.7
4780 | 2.92
10809 | 1.11
10811 | 0.95
7247 | 2.07
40291 | 593.03
40275 | 17
3777 | 0.66
43067 | 0.68
3779 | 5.49
3798 | 40.59
38769 | 31.7
39510 | 128.3
38776 | 136.16
38774 | 32.13
42977 | 1634.77
38889 | 24.29
38784 | 32.5
3788 | 33.87
12230 | 8.71
3780 | 49.98
12231 | 14.49
3811 | 46.94
12232 | 15.18
3799 | 66.39
12239 | 19.87
38773 | 3.18
12271 | 177.77
38785 | 84.16
38786 | 103.67
39385 | 78.42
39389 | 65.04
39390 | 125.98
39391 | 233.15
3803 | 30.06
38770 | 34.8
12267 | 102
43068 | 113.38
12266 | 52.2
39378 | 37.01
43543 | 77.11
38775 | 39.24
21119 | 1.3
37974 | 1.93
37975 | 3.92
37976 | 8.04
37977 | 11.06
37978 | 22.43
37979 | 96.36
37980 | 108.29
36147 | 310.51
12731 | 236.95
12723 | 1.83
12724 | 3.53
12725 | 7.08
12726 | 15.63
12727 | 19.82
12728 | 32.38
12729 | 106.13
12730 | 162.5
3840 | 39.99
3838 | 88.25
3844 | 157.42
3839 | 286.73
3843 | 393.55
3900 | 26.24
3846 | 8.27
3886 | 8.71
3854 | 4.84
3873 | 6.41
38021 | 15.32
3847 | 17.39
38022 | 27.17
3833 | 13.39
3835 | 43.61
3836 | 93.86
3830 | 153.46
3831 | 256.53
37981 | 4.41
37982 | 6.7
37983 | 9.39
37984 | 16.21
37985 | 22.7
3826 | 39.68
3825 | 11.41
3827 | 24.93
20165 | 17.61
20166 | 56.93
20164 | 9.3
3893 | 11.54
3848 | 7.01
3895 | 7.63
12404 | 6.78
3939 | 13.98
3911 | 11.42
3908 | 3.69
3910 | 8.17
3913 | 39.06
3912 | 21.41
3909 | 5.02
3914 | 58.93
3915 | 92.93
3916 | 169.3
3917 | 279.24
1904 | 0.79
1899 | 0.89
1900 | 1.45
12407 | 21.14
12408 | 11.93
12409 | 11.93
12410 | 8.22
3936 | 14.85
3922 | 13.66
3924 | 14.85
3923 | 14.85
3937 | 12.25
3921 | 12.26
3920 | 12.25
3938 | 8.08
3919 | 8.23
3927 | 41.71
3928 | 41.71
3926 | 23.78
3935 | 23.78
3925 | 23.78
12406 | 5.84
3929 | 63.55
3931 | 63.55
3930 | 63.55
3932 | 109.73
3933 | 109.73
3934 | 109.73
40355 | 7.17
40364 | 33.62
40361 | 26.29
40358 | 10.02
40370 | 106.67
40367 | 53.02
40373 | 144.25
38947 | 6.07
38948 | 9.68
38949 | 10.74
38951 | 16.99
39312 | 13.18
39313 | 17.2
38950 | 25.88
39314 | 27.31
3907 | 2.71
3889 | 2.07
3868 | 0.8
3869 | 2.31
3872 | 2.8
3850 | 7.22
38023 | 3.05
37986 | 1.51
37987 | 113.32
37988 | 184.84
21120 | 9.21
39318 | 7.59
20162 | 12.23
40366 | 26.22
40363 | 20.51
40354 | 8.93
40360 | 13.44
40372 | 83.04
40369 | 41.33
40357 | 10.02
40375 | 112.41
1893 | 2.98
1902 | 2.17
1901 | 0.68
1892 | 1.4
1907 | 9.6
1894 | 4.32
1891 | 1
1896 | 12.9
1895 | 22.66
2641 | 24.62
2636 | 1.58
2637 | 1.68
2638 | 1.96
2639 | 3.48
2644 | 5.03
2643 | 7.02
2640 | 10.24
2642 | 15.6
38943 | 4.48
38944 | 6.92
38945 | 14.04
38946 | 20.94
39308 | 9.13
39309 | 13.2
39310 | 20.01
39311 | 30.08
39855 | 1.85
39856 | 4.37
39857 | 7.08
39858 | 15.71
39859 | 24.22
39860 | 37.17
39861 | 106.13
38447 | 71.43
36320 | 1.03
36324 | 1.57
38441 | 2.06
38442 | 5.23
38443 | 7.91
38444 | 11.77
38445 | 27.66
38446 | 44.64
3867 | 48.53
3861 | 0.4
3904 | 0.49
3903 | 1.2
3862 | 2.46
3863 | 2.88
3864 | 7.51
3865 | 13.07
3866 | 29.92
3902 | 14.55
3878 | 4.59
3877 | 4.2
3879 | 9.27
3880 | 20.92
12892 | 10.8
3883 | 0.96
3876 | 2.42
3884 | 1.45
3837 | 34.44
3845 | 12.58
11045 | 24.27
20170 | 9.91
20171 | 29.45
20167 | 3.68
20168 | 5.77
20169 | 8.18
3899 | 4.33
38676 | 20.96
3897 | 0.91
3875 | 1.97
3898 | 3.73
3855 | 3.21
3874 | 3.41
3870 | 4.23
38678 | 11.52
3859 | 0.85
3856 | 1.08
3906 | 1.02
3860 | 3.35
3905 | 7.41
3871 | 15.39
37429 | 1686.73
37426 | 16.22
37427 | 38.7
37424 | 7.45
37428 | 133.38
37425 | 8.03
11519 | 32.77
11520 | 12.99
11518 | 37.81
38473 | 120.08
4244 | 20.29
40977 | 3566.45
2742 | 3.22
2748 | 9.44
2736 | 13.18
2745 | 2.66
2751 | 3.41
14439 | 3.01
2731 | 56.13
21138 | 6.09
2747 | 15.05
4115 | 11.78
2729 | 14.19
4119 | 23.7
2794 | 58.53
2788 | 118.34
4006 | 1202.16
36151 | 24
37457 | 2.02
37456 | 1.06
37461 | 7.49
37460 | 10.23
37458 | 3
37454 | 0.78
37455 | 1.32
37459 | 4.21
21029 | 239
21030 | 294.6
21031 | 366.78
21032 | 391.62
37527 | 353.76
37528 | 421.79
37529 | 425.94
37530 | 556.08
21034 | 474.45
37531 | 597.5
21036 | 726.46
21037 | 828.21
20185 | 12.18
20260 | 9.8
37523 | 480611.84
37515 | 427288.5
12899 | 100.35
12898 | 159.18
42528 | 6.99
39696 | 4.92
39700 | 17.47
11621 | 34.77
4014 | 35.97
4015 | 44.18
4017 | 64.28
4016 | 25.39
39699 | 10.61
38544 | 6.51
38545 | 4.18
42527 | 18.48
39323 | 15.97
626 | 10.33
25860 | 8.51
25861 | 12.84
25862 | 13.63
25863 | 17.04
25864 | 25.56
25865 | 34.23
25866 | 42.51
25868 | 9.49
25869 | 13.39
25870 | 15.18
25871 | 18.64
25867 | 27.6
25872 | 37.29
25873 | 46.52
40637 | 505925.24
13836 | 78291.97
14534 | 32775.09
14619 | 10044.22
14535 | 325295.92
39813 | 17291.87
40403 | 426.57
12868 | 20.09
40916 | 3530.92
4755 | 17.24
41067 | 3032.66
38463 | 29.17
40703 | 5833
14531 | 10874.91
36533 | 12514.24
11616 | 11819.51
41898 | 13298.56
13447 | 24470.26
14529 | 13685.6
10747 | 13427.66
36141 | 32.4
4053 | 59.35
4052 | 121.04
4056 | 31.21
4051 | 77.9
4048 | 4.32
4047 | 15.58
39434 | 4.23
39433 | 3.03
4049 | 48.8
38120 | 73.51
38877 | 5.93
34546 | 5.98
10498 | 5.08
4823 | 32.88
12357 | 137.88
12358 | 155.09
11079 | 717.37
11082 | 731.89
4058 | 24.87
40974 | 4370.93
34794 | 18.49
40925 | 3250.51
13741 | 2126.47
3288 | 4.23
13587 | 2.55
38598 | 1.86
38595 | 1.28
38592 | 1.68
38588 | 1.06
38593 | 1.81
38589 | 1.29
38594 | 2.68
34787 | 0.68
34788 | 0.68
34784 | 0.75
34781 | 0.85
34773 | 1.34
34769 | 1.55
34763 | 0.9
34774 | 1.2
34771 | 1.37
34764 | 0.84
4062 | 15.46
4059 | 18.75
4061 | 15
10608 | 11200
4069 | 49.35
40819 | 8671.08
34361 | 1.95
36512 | 9208.4
25972 | 6.66
25973 | 6.66
11697 | 511.12
11698 | 609.73
11699 | 673.89
10432 | 318.04
10430 | 342.52
37514 | 158877.5
37519 | 245194.59
37520 | 241175.01
37521 | 294233.51
37522 | 303085.76
21109 | 55.88
36800 | 71.08
11769 | 174.21
36793 | 282.05
37546 | 10354.47
37544 | 10951.59
37545 | 13030.92
11771 | 216.08
39919 | 51829.84
38385 | 34.23
37587 | 196.54
11571 | 200.31
11561 | 154.92
11560 | 131.86
11499 | 1303.57
34761 | 16.53
40924 | 2907.67
25957 | 18.75
40983 | 3297.05
2437 | 25.19
40921 | 4427.49
40534 | 219.22
14252 | 1843.81
730 | 4926.33
723 | 2448.56
36502 | 2301.35
36503 | 2837.84
4090 | 636500
13227 | 790930.62
10597 | 832556.51
39628 | 2503.56
39404 | 1241.43
39402 | 1022.7
39403 | 1000.46
4093 | 18.04
10512 | 3856.83
20020 | 17.02
41038 | 3637.97
4094 | 24.11
40988 | 5150.54
4095 | 12.4
40990 | 2706.98
4097 | 20.31
40994 | 4431.75
4096 | 12.94
40992 | 2822.38
13955 | 2522.15
4114 | 68.2
36797 | 59.64
4107 | 57.43
36799 | 54.83
4108 | 46.17
4102 | 68.69
10826 | 20.97
365 | 13
38639 | 50.34
38640 | 0.75
358 | 15.52
359 | 31.88
38641 | 31.46
360 | 0.73
4127 | 210.82
4154 | 257.57
4168 | 272.02
4161 | 261.82
42430 | 3654.84
4214 | 5.75
4215 | 3.78
4210 | 0.63
4212 | 1.83
4213 | 8.17
4211 | 0.91
4209 | 13.78
4180 | 10.37
4177 | 3.44
4179 | 7.04
4208 | 32.8
4181 | 21.43
4178 | 4.77
4182 | 53.35
4183 | 85.9
4184 | 189.61
4185 | 315.05
4205 | 18.19
4192 | 18.19
4191 | 18.19
4207 | 14.64
4206 | 14.22
4190 | 14.22
4186 | 4.2
4188 | 8.58
4189 | 8.58
4197 | 45.43
4194 | 27.45
4193 | 27.45
4204 | 27.45
4187 | 5.47
4202 | 82.97
4203 | 73.27
40368 | 32.13
40365 | 21.67
40356 | 7.4
40362 | 14.35
40374 | 83.97
40371 | 52.85
40359 | 9.56
7595 | 9.74
41094 | 1797.97
38175 | 2.67
38176 | 7.24
36152 | 4.68
11138 | 2.26
5333 | 18.25
4221 | 3.52
4227 | 20.15
38170 | 12.2
4252 | 20.85
40980 | 3665.94
4243 | 16.27
41031 | 2860.62
40986 | 2760.59
37666 | 15.7
4250 | 17.2
40978 | 3023.42
25960 | 20.03
41043 | 3520.76
4234 | 21.95
40987 | 3856.83
4253 | 21.06
40981 | 3702.43
4254 | 21.06
41036 | 3702.43
4251 | 22.49
40979 | 3953.37
4230 | 21.63
40998 | 3802.81
4257 | 18.75
40982 | 3297.05
4240 | 20.37
41026 | 3580.77
4239 | 25
41024 | 4392.95
4248 | 21.06
41033 | 3702.43
25959 | 21.02
41040 | 3696.79
4238 | 19.44
41012 | 3417.45
4237 | 20.74
41002 | 3646.6
4233 | 18.06
41001 | 3174.67
2 | 7.95
36517 | 328560
4262 | 370000
4263 | 513066.64
36518 | 584106.64
14221 | 340893.32
38402 | 8.23
3412 | 11.82
3413 | 26.61
39744 | 20.66
39745 | 43.6
39637 | 68.96
39638 | 128.41
39639 | 169.3
39517 | 127.86
39518 | 151.24
38366 | 3.69
11703 | 31.23
37400 | 39.51
25400 | 1258.47
4272 | 79.16
4276 | 233.64
4273 | 388.12
4274 | 90
39438 | 0.18
11963 | 6.56
11964 | 1.65
4379 | 0.03
4377 | 0.13
4356 | 0.18
13246 | 0.31
4346 | 7.03
11955 | 3.07
11960 | 0.1
4333 | 0.18
4358 | 1.4
39435 | 0.07
39436 | 0.12
39437 | 0.16
39439 | 0.1
39440 | 0.14
39441 | 0.17
39442 | 0.12
39443 | 0.16
4329 | 1.5
4383 | 13.56
4344 | 14.21
436 | 6.16
442 | 3.64
11953 | 2.25
4335 | 9.54
4334 | 13.09
4343 | 3.22
430 | 5.51
441 | 6.07
431 | 7.33
432 | 8.08
429 | 10.9
439 | 9.29
433 | 10.84
437 | 14.41
11790 | 16.34
428 | 17.77
4384 | 15.58
4351 | 11.55
11054 | 0.04
11055 | 0.06
11056 | 0.07
11057 | 0.14
11059 | 0.29
11058 | 0.37
4380 | 1.25
4299 | 1.18
4304 | 1.61
4305 | 1.87
4306 | 2.17
4308 | 4.49
4302 | 3.37
4300 | 0.8
4301 | 0.98
4320 | 2.97
4318 | 1.45
40547 | 18.93
11962 | 0.15
4332 | 0.75
4331 | 2.84
4336 | 3.63
13294 | 1.04
11948 | 0.46
4382 | 0.78
4354 | 32.6
40839 | 78.46
40552 | 32.46
40549 | 128.51
4385 | 1183.26
38397 | 4.89
20078 | 19.11
20079 | 119.23
39897 | 34.07
118 | 72.26
4396 | 102
36881 | 91.14
36882 | 106.34
4397 | 165.4
34754 | 306.27
25962 | 193.98
34752 | 341.59
4751 | 19.92
41066 | 3503.78
39604 | 7.7
39605 | 10.69
39606 | 13.58
39607 | 15.58
39594 | 147.5
39596 | 257.08
39595 | 215.8
39597 | 346.69
20209 | 13.3
4433 | 9.68
10731 | 17.9
4704 | 16.15
10730 | 17.3
4729 | 67.14
4720 | 73.42
4721 | 57.5
4718 | 57.5
4722 | 57.5
4723 | 62.73
4727 | 64.47
4748 | 62.21
4730 | 60.11
13186 | 70.37
10737 | 56.25
10734 | 33.46
4708 | 64.9
4712 | 31.73
4710 | 101.76
4746 | 55.76
4750 | 20.39
41065 | 3583.51
34747 | 70.84
4826 | 76.17
41975 | 69.56
4825 | 105.44
34744 | 22.32
39430 | 1.26
39573 | 1.24
38410 | 12124.93
4765 | 71.76
4766 | 5.72
4767 | 123.65
10963 | 195.96
10962 | 6.08
34742 | 5.7
4773 | 247.36
34740 | 5.7
4776 | 383.51
4774 | 5.72
40313 | 5.7
13340 | 24.18
10965 | 51.58
10966 | 5.76
40537 | 6.3
40536 | 6.3
40535 | 6.3
39427 | 3.34
39424 | 1.99
39425 | 1.96
40664 | 5.4
34360 | 24.88
20259 | 8.8
14077 | 134.69
3678 | 60.88
39418 | 3.73
39419 | 4.55
39420 | 5.02
39571 | 3.03
39421 | 4.42
39422 | 5.16
39423 | 5.99
39426 | 13.47
39429 | 4.24
39428 | 3.24
39572 | 2.81
39570 | 2.98
39569 | 2.94
11552 | 9.22
40598 | 6.3
39029 | 9.51
39028 | 5.53
39328 | 3.04
38541 | 1996632.17
38542 | 3104682.74
38543 | 760112
40406 | 39280.78
40789 | 5660.76
40791 | 17720.65
11651 | 9691.67
42002 | 651017.19
40435 | 416991.01
39012 | 435072.47
13617 | 40015.46
5327 | 28.95
35274 | 29.77
35275 | 63.57
35276 | 103.95
38386 | 3.67
11091 | 1.44
37586 | 44.14
37395 | 37.95
14147 | 50.35
37396 | 31.06
37397 | 32.53
11559 | 4.24
444 | 17.44
445 | 23.87
4783 | 19.53
41079 | 3431.67
12874 | 21.6
41082 | 3796.25
4785 | 21
41081 | 3691.12
4801 | 50.56
4794 | 230.29
4796 | 139.88
4800 | 38.46
4795 | 224.18
39694 | 251.3
1292 | 36.59
1287 | 17.95
1297 | 14.89
4786 | 80
10840 | 290
10841 | 218.86
25980 | 279.66
10842 | 316.14
21108 | 48.77
38180 | 112.62
40648 | 153.6
40649 | 89.47
40650 | 115.2
40651 | 212.48
40652 | 113.92
40647 | 125.44
40653 | 96
36178 | 7
38195 | 57.6
38181 | 153.74
38182 | 146.44
38186 | 380.66
38185 | 338.92
40654 | 149.12
25981 | 231.02
4822 | 291.87
4818 | 300
39567 | 50.31
39566 | 58.1
11062 | 49.31
11063 | 47.74
13521 | 79.2
10851 | 43.79
39515 | 39
39516 | 32.88
39514 | 20.46
4812 | 13.9
10849 | 1152.01
10848 | 723.6
4813 | 240
37560 | 51.18
37557 | 15.54
37556 | 30.07
37559 | 36.89
37539 | 26
37558 | 48.47
34723 | 554.4
34721 | 691.2
4309 | 6.46
4307 | 11.05
10850 | 36
42438 | 1187.61
4792 | 108.11
4790 | 65
40671 | 39.9
7552 | 22.9
4893 | 8.59
4894 | 7.37
4888 | 2.51
4890 | 4.72
12411 | 25.41
4891 | 12.7
4889 | 3.39
4892 | 35.58
12412 | 66.14
11073 | 3.72
11071 | 6.03
11072 | 2.1
4895 | 0.34
4907 | 18.67
4902 | 42.26
4908 | 85.81
4909 | 165.72
4903 | 487.29
4897 | 1.45
4896 | 0.51
4900 | 4.32
4898 | 1.61
4899 | 5.93
11096 | 0.29
4741 | 54.89
4752 | 14.75
41091 | 2594.41
13954 | 6346.57
3411 | 33.18
39995 | 255.25
11615 | 2.16
3408 | 5.75
3409 | 14.37
11427 | 76.66
4491 | 3.98
26022 | 198.94
421 | 10.73
12362 | 9.47
14148 | 0.85
4341 | 0.7
4337 | 1.77
4339 | 0.37
39997 | 0.21
11971 | 2.93
4342 | 0.15
4330 | 0.1
4340 | 0.82
5088 | 2.71
11154 | 914.01
39021 | 411.12
39022 | 508.43
39024 | 810.46
4914 | 657.14
4917 | 453.83
39025 | 831.05
4930 | 441.83
4922 | 420.97
4911 | 149.34
37518 | 190.64
4910 | 149.34
4943 | 237.03
5002 | 249.4
4977 | 168.36
5028 | 411.94
4998 | 342.13
4969 | 238.11
11364 | 90.39
11365 | 97.35
11366 | 103.03
11367 | 79.36
4989 | 205.93
4982 | 178.78
20322 | 157.57
10553 | 168
5020 | 174.18
4962 | 169.69
4981 | 120
10554 | 187.75
4964 | 206.06
4992 | 204.36
10555 | 181.21
4987 | 187.75
10556 | 192.51
4958 | 110.02
39502 | 266.66
39504 | 189.09
39503 | 289.69
39505 | 206.06
25969 | 360.96
4944 | 290.69
21102 | 37.16
21101 | 23.86
34713 | 332.74
4947 | 567.79
37563 | 435.97
4948 | 395.66
37561 | 813.84
37562 | 522
37585 | 226.28
14164 | 1041.38
14163 | 1183.59
5051 | 1006.63
14162 | 1005.17
5052 | 750
14166 | 759.52
14165 | 1052.21
5050 | 258.97
12378 | 615.57
12366 | 540.11
5045 | 752.13
5044 | 530.64
5055 | 754.43
5053 | 587.19
5035 | 960.05
5036 | 1602.64
5059 | 750.85
5034 | 1036.1
5056 | 805.07
5057 | 645.66
5033 | 536
5038 | 436.84
12372 | 575.66
13339 | 855.78
12373 | 896.19
12388 | 153.29
34695 | 616.4
34692 | 1479.36
26028 | 286.94
11844 | 40.42
4465 | 38.73
35273 | 42.8
4470 | 63.95
20204 | 57.07
20208 | 67.01
4437 | 46.31
14580 | 50.44
40304 | 13.68
5065 | 21.09
5072 | 19.51
5066 | 14.61
5063 | 13.23
20247 | 12.27
5074 | 12.42
5067 | 11.81
5078 | 11.68
5068 | 11.09
5073 | 11.3
5069 | 11.3
5070 | 11.42
5071 | 11.09
5061 | 10.9
5075 | 11.09
39027 | 11.07
5062 | 11.23
40568 | 11.17
39026 | 12.46
11572 | 17
42431 | 2248.18
11149 | 169.9
511 | 13
11174 | 482.4
37540 | 67372.35
37548 | 89301.72
39828 | 535.72
12273 | 52.45
38392 | 40.52
11735 | 5.01
11733 | 2.45
11734 | 3.78
11737 | 6.69
11738 | 10.89
36143 | 24.6
36142 | 1.8
36146 | 204
39015 | 1.24
38377 | 25.11
38376 | 28.63
38116 | 4.57
38066 | 7.55
38117 | 7.79
38067 | 10.63
41757 | 3590.91
5080 | 12.05
11522 | 15.07
11523 | 14.1
11524 | 29.03
38168 | 140.12
13393 | 144.35
13395 | 173.09
12039 | 231.61
13396 | 370.45
13397 | 374.43
12041 | 506.71
12043 | 584.28
39762 | 394.75
12042 | 394.85
39763 | 595.76
39756 | 180.62
12038 | 201.65
12040 | 257.65
39757 | 275.5
39758 | 357.61
39759 | 488.61
39760 | 490.85
39761 | 628.21
39765 | 27.89
13399 | 15.86
39764 | 21.81
39805 | 137.1
39806 | 258.9
39807 | 364.99
39804 | 76.98
39796 | 78.45
39797 | 104.17
39798 | 173.66
39794 | 24.68
39795 | 34.56
39801 | 88.44
39802 | 146.87
39803 | 203.52
39799 | 33.44
39800 | 56.27
4224 | 12.63
21059 | 35.3
11234 | 53.2
21060 | 65.48
21061 | 81.86
21062 | 128.93
11708 | 14.06
11709 | 33.05
11710 | 75.97
11707 | 10.53
11739 | 7.3
11711 | 10.68
5102 | 10.33
11741 | 7.52
11743 | 6.83
11745 | 9.71
25961 | 14.21
40985 | 2500.54
1088 | 13.93
1087 | 17.4
38777 | 34.67
1086 | 18.29
1079 | 18.91
39374 | 134.14
1082 | 118.9
12316 | 54.49
12317 | 64.98
12318 | 74.86
5104 | 40.56
26023 | 70.67
2710 | 56.44
14575 | 3646037
20034 | 61.05
20036 | 117.43
20037 | 221.5
20043 | 5.06
20044 | 5.91
20042 | 4.29
20046 | 12.56
20047 | 34.32
20045 | 5.16
20972 | 140.71
20032 | 49.1
11321 | 22.38
11323 | 25.74
20327 | 14.61
25966 | 16.14
13390 | 68.77
6034 | 11.37
6036 | 15.49
6031 | 18.2
6029 | 18.39
6033 | 24.24
11672 | 52.73
11669 | 50.22
11670 | 19.24
20055 | 37.61
11671 | 80.7
6032 | 23.05
11673 | 18.15
11674 | 23.37
11675 | 37.11
11676 | 49.63
11677 | 51.26
11678 | 93.88
6038 | 5.95
11718 | 16.98
6037 | 12.39
11719 | 13.78
6019 | 37.85
6010 | 65.12
6017 | 51.58
6020 | 22.73
6028 | 90.71
6011 | 188.13
6012 | 227.76
6016 | 23.98
6027 | 474.57
6013 | 71.61
6015 | 104.14
6014 | 99.56
6006 | 51.86
6005 | 58.5
11756 | 27.94
10904 | 197
11752 | 16.11
11753 | 19.23
6021 | 53.37
6024 | 55.17
38379 | 33.59
13897 | 5788.07
10640 | 12535.76
11086 | 51.69
34356 | 2.86
34357 | 3.18
37329 | 44.3
37398 | 56.7
2510 | 17.22
12359 | 150.6
5320 | 32.29
7353 | 22.32
36144 | 1.34
10518 | 57.99
36530 | 212048.77
6046 | 230000
36531 | 238414.61
34684 | 189.21
34683 | 118.26
533 | 10.59
10515 | 27.31
536 | 17.95
153 | 97.32
34682 | 90.43
20205 | 2.06
4412 | 1.3
4408 | 1.76
4505 | 1.78
10559 | 2574
10664 | 6995.58
36250 | 2.97
10857 | 6.97
4803 | 20.56
6186 | 10.25
4829 | 35.71
39829 | 21.88
20231 | 43.16
4804 | 15.78
34680 | 27.82
11573 | 6.81
38401 | 9.79
38179 | 29.88
11575 | 32.25
20256 | 0.26
14511 | 482867.42
10642 | 454884.56
14489 | 403474.14
14513 | 302615.18
13600 | 390458.8
10646 | 291061.02
6070 | 397699.06
6069 | 87857.72
14626 | 435389.52
6067 | 357409.3
38393 | 11.35
38390 | 25.17
36532 | 15156.26
11578 | 10.36
11577 | 9.88
42432 | 1377.27
42437 | 1047.09
1116 | 15.81
1115 | 19.22
1113 | 21.08
1114 | 31.63
40872 | 18.02
20214 | 32.41
11064 | 13.74
7237 | 18.74
16 | 6.73
11757 | 30.45
11758 | 37.95
37526 | 2.66
6076 | 52.58
13109 | 179.7
13110 | 236.5
7581 | 2.5
20206 | 6.1
4460 | 7.32
6204 | 10.94
4417 | 4.21
4517 | 1.43
4512 | 1.03
4415 | 3.53
37373 | 0.04
40864 | 9.76
4734 | 73.57
6085 | 7.51
38396 | 492.56
6090 | 14.27
11622 | 62.95
6094 | 24.13
7317 | 21.77
142 | 33.05
38123 | 60.36
42701 | 28.39
42702 | 50.45
37955 | 65.38
42699 | 17.34
42700 | 49.44
37743 | 136260.55
37744 | 160216.78
37741 | 123900.97
39396 | 33.73
39392 | 38.04
39393 | 23.53
39394 | 26.48
39395 | 24.62
14618 | 857.69
40269 | 3455.58
6110 | 20.39
40910 | 3583.51
6111 | 14.15
41084 | 2486.44
25950 | 29.73
38637 | 144.22
6150 | 145.98
6136 | 114.75
38638 | 121.52
20262 | 11.17
6148 | 8.9
6145 | 15.95
6149 | 15.05
6146 | 15.98
26026 | 2.7
39961 | 11.83
42433 | 2720.4
42434 | 2939.79
42435 | 1465.96
38061 | 48.62
20250 | 12
39965 | 1562.33
39964 | 1270.88
7 | 11.18
13388 | 153.24
39914 | 161.09
12732 | 185.88
6160 | 21.32
41087 | 3746.75
6166 | 23.46
41088 | 4123.15
20232 | 61.1
10856 | 76.52
4828 | 53.3
20249 | 29.19
11609 | 10.91
20083 | 45.34
20082 | 17.66
5318 | 12.01
10691 | 38.22
12295 | 2.19
12296 | 2.83
12294 | 6.8
14543 | 4.85
13329 | 2.85
21044 | 32.7
21045 | 44.79
21040 | 32
21041 | 38.63
21047 | 48.21
21043 | 46.94
21042 | 37.16
11895 | 802.15
11896 | 4204.4
11897 | 5486
11898 | 5762.61
3282 | 583.17
11899 | 2844.42
11900 | 3900.13
14149 | 179.17
38099 | 1.2
38100 | 1.96
20061 | 2.94
7576 | 102.68
3384 | 5.3
7572 | 7.77
3396 | 5.51
37590 | 24.37
37591 | 33.91
12626 | 14.1
11033 | 6.18
390 | 11.06
42436 | 1534.45
6178 | 170.95
6180 | 184.5
6182 | 229.01
3993 | 79.14
3990 | 17.49
3992 | 21.47
4509 | 2.18
6194 | 2.97
6193 | 8.33
10567 | 4.91
6188 | 26.86
6212 | 8.06
6189 | 12.18
6214 | 107.08
36153 | 160.5
10740 | 9618.21
13914 | 695.91
10742 | 1015
38465 | 29.74
7543 | 4.49
13255 | 37.98
39352 | 2.77
39346 | 2.77
39350 | 2.98
39351 | 3.45
38952 | 2.82
38953 | 4.44
38835 | 3.99
38837 | 10.39
38836 | 5.75
2666 | 5.42
2668 | 6.19
2664 | 9.13
2662 | 11.2
20964 | 76.92
10905 | 103.19
42703 | 55.55
42704 | 85.29
42705 | 108.82
42706 | 134.77
11289 | 57.3
11241 | 143.25
11301 | 363.25
21090 | 445.11
14112 | 185.72
11315 | 86.97
11292 | 203.62
21071 | 133.02
11293 | 225.11
11316 | 286.51
6243 | 330
21079 | 393.44
6240 | 436.93
11296 | 1392.13
11299 | 471.2
11066 | 11.4
11065 | 13.07
11688 | 365.95
37736 | 50000
37739 | 61538.46
37740 | 35117.05
37738 | 41722.41
37737 | 33193.98
25014 | 69523.41
25013 | 72867.89
14405 | 85535.11
6253 | 68.9
36790 | 256.57
20271 | 610.83
10423 | 378.85
37589 | 314.37
11690 | 167
20234 | 211.34
4763 | 24.11
41070 | 4239.08
14583 | 11.73
11457 | 27.55
21121 | 2.48
38010 | 4.06
38011 | 7.49
38012 | 25.6
38013 | 33.24
38014 | 54.09
38015 | 130.63
38016 | 158.94
12741 | 892.53
12733 | 4.49
12734 | 9.57
12735 | 15.74
12736 | 35.99
12737 | 46.37
12738 | 91.65
12739 | 260.91
12740 | 408.21
6297 | 25.53
6296 | 20.15
6294 | 5.74
6323 | 13.17
6299 | 76.79
6298 | 40.44
6295 | 8.18
6322 | 102.85
6300 | 189.62
6321 | 270.86
6301 | 634.87
7105 | 27.31
20183 | 35.96
38448 | 168.97
20182 | 20.53
7119 | 6.03
7120 | 4.14
6319 | 29.99
6304 | 29.99
21116 | 22.71
6320 | 15.44
6303 | 15.44
6308 | 83
6317 | 83
6307 | 83
6309 | 85.41
6318 | 44.77
6306 | 44.77
6305 | 44.77
6302 | 9.49
6312 | 119.39
6311 | 119.39
6310 | 119.39
6314 | 119.39
6313 | 119.39
6315 | 226.06
6316 | 226.06
38878 | 14.61
38879 | 27.39
38881 | 14.33
38880 | 15.02
38882 | 15.55
38883 | 23.01
38884 | 24.97
38885 | 24.16
38886 | 26.07
38887 | 23.42
38888 | 27.84
38890 | 41.38
38893 | 33.28
38894 | 42.27
38896 | 43.1
39324 | 5.5
39325 | 8.33
39326 | 21.45
39327 | 32.5
20176 | 30.99
11378 | 70.02
11379 | 59.17
11493 | 34.13
42717 | 330.63
42718 | 367.07
7106 | 98.15
7104 | 2.04
7136 | 3.84
7128 | 6.3
7108 | 6.74
7129 | 5.61
7130 | 9.14
7131 | 11.22
7132 | 31.15
7133 | 48.38
37420 | 25.06
37421 | 34.25
37422 | 32.06
37443 | 121.1
37444 | 123.15
37445 | 186.67
37446 | 203.5
37447 | 206.68
37448 | 283.5
37440 | 96.12
37441 | 96.12
37442 | 115.77
38017 | 7.83
38018 | 8.64
39895 | 32.42
39896 | 47.52
38873 | 12.96
38874 | 15.76
38875 | 27.85
38876 | 37.48
39000 | 22.9
38674 | 27.22
38911 | 46.48
38912 | 59.07
38019 | 6.82
38020 | 8.64
38454 | 4.18
38455 | 3.82
38462 | 107.98
36362 | 1.64
36298 | 2.43
38456 | 3.97
38457 | 8.95
38458 | 12
38459 | 21.18
38460 | 44.23
38461 | 67.47
7094 | 7.07
7116 | 2.31
7118 | 15.61
7117 | 13.87
7098 | 1.93
7110 | 33.94
7123 | 2.49
7121 | 6.13
7137 | 5.52
7122 | 6.9
7114 | 10.63
7109 | 1.86
7135 | 2.9
37947 | 2.94
7103 | 6.75
40419 | 21.15
40420 | 30.86
40421 | 32.85
7126 | 14.16
38905 | 14.56
38907 | 15.49
38908 | 17.44
38909 | 25.07
38910 | 27.07
38897 | 14.62
38899 | 16.45
38900 | 17.15
38901 | 28.06
38904 | 45.58
38903 | 45.3
7091 | 10.91
11655 | 10.42
11656 | 10.9
37948 | 2.2
7097 | 4.84
11657 | 9.5
11658 | 9.67
7146 | 105.11
7138 | 0.59
7139 | 0.78
7140 | 2.59
7141 | 5.67
7143 | 18.89
7144 | 37.79
7145 | 61.98
7142 | 6.34
3593 | 55.41
3588 | 42.71
3585 | 13.19
3587 | 26.5
3590 | 157.33
3589 | 84.45
3586 | 17.28
3592 | 248.7
3591 | 398.68
40396 | 74.62
40395 | 57.27
40392 | 18.42
40394 | 37.28
40398 | 239.4
40397 | 122.6
40393 | 23.73
40399 | 391.66
39322 | 17.67
39289 | 21.16
39290 | 35.92
39291 | 53.78
20174 | 26.58
41892 | 88.12
7048 | 19.02
7088 | 41.59
20179 | 35.78
20178 | 31.62
20180 | 58.11
20181 | 86.2
20177 | 20.72
7082 | 35.61
42707 | 96.72
7069 | 79.04
42708 | 253.87
7070 | 113.19
42709 | 379.68
42710 | 1091.4
42716 | 1358.43
20172 | 26.12
40945 | 28.37
40946 | 3332.97
7153 | 36.71
41089 | 6452.54
40943 | 34.92
40944 | 6137.65
6175 | 21.47
41092 | 3775.23
37712 | 61.49
34547 | 2.56
34548 | 2.5
37411 | 12.57
34558 | 1.68
34550 | 0.89
34557 | 1.57
7155 | 14.49
7154 | 6.52
10915 | 6.77
10917 | 6.57
21141 | 9.74
10916 | 6.58
39508 | 11.56
39507 | 11.33
7156 | 19.58
39509 | 9.12
25988 | 10.77
10928 | 11.66
7167 | 15.93
10933 | 14.24
10927 | 17.2
7158 | 24
7162 | 36.08
10932 | 63.9
40706 | 38.31
10937 | 25.11
10935 | 33.07
40707 | 76.15
10931 | 10.65
7164 | 29.82
36887 | 11.61
34630 | 999.44
7161 | 4.52
7170 | 1.65
37524 | 1.57
37525 | 1.88
10920 | 13.05
7238 | 51.92
7239 | 64.56
7240 | 74.12
36789 | 3.11
25007 | 25.24
14171 | 67.48
14170 | 59.63
14173 | 78.62
14172 | 63.63
7243 | 24.97
11067 | 258.26
11068 | 364.76
7173 | 2010
7175 | 2.27
40865 | 1.61
7184 | 27.87
34458 | 110.1
34464 | 147.71
34468 | 170.48
34473 | 139.43
34480 | 190.13
34486 | 212.95
7202 | 43.64
7190 | 7.48
34417 | 13.01
7191 | 15.08
7213 | 12.36
7195 | 35.93
7186 | 42.99
7194 | 21.32
7207 | 57.22
7197 | 85.96
7192 | 47.28
7193 | 56.43
7189 | 79.27
7198 | 29.51
34402 | 118.82
7245 | 29.13
34425 | 73.47
7223 | 85.63
7234 | 123.51
7224 | 136.42
7221 | 66.33
7210 | 155.22
7225 | 172.48
7226 | 189.8
7236 | 207
7227 | 224.26
7212 | 248.31
7229 | 164.2
7230 | 261.67
7231 | 343.65
7220 | 422.49
34447 | 470.24
7233 | 526.46
42172 | 179.69
39520 | 100.76
39521 | 107.92
39522 | 86.29
7246 | 27.1
12869 | 17.35
41097 | 3048.47
1574 | 1.01
1581 | 7.01
1575 | 1.2
1570 | 0.6
1576 | 1.66
1577 | 1.87
1571 | 0.78
1578 | 3.24
1573 | 0.93
1579 | 4.05
1580 | 4.98
7571 | 9.48
39321 | 12.01
39319 | 4.69
39320 | 7.79
1591 | 15.46
1547 | 81.01
38196 | 15.77
1543 | 16.76
1585 | 3.24
1593 | 17.24
11838 | 22.75
1594 | 23
1586 | 4.11
11839 | 33.1
1587 | 4.18
1545 | 39.72
1588 | 5.74
1535 | 3.31
1589 | 5.92
1546 | 67.04
1590 | 10.42
1542 | 13.81
38415 | 636.01
38414 | 892.65
38128 | 0.4
7253 | 85.71
4806 | 11.93
34401 | 0.8
7258 | 0.25
7260 | 0.77
7256 | 0.45
34400 | 1.95
10617 | 2.72
7274 | 31.43
11663 | 258.55
38121 | 13.57
7343 | 13.74
7287 | 83.99
7350 | 22.93
7348 | 12.86
7347 | 46.3
7355 | 69.39
7356 | 19.27
7313 | 11.49
7319 | 6.58
38119 | 87.6
7314 | 94.41
38131 | 88.38
7304 | 62.69
7293 | 28.1
7311 | 27.18
7292 | 26.39
7288 | 29.91
35693 | 8.84
35692 | 47.4
7344 | 59.98
7345 | 16.66
35691 | 13.16
7342 | 1.26
7306 | 32.23
154 | 44.51
7338 | 29.67
39574 | 2.83
11060 | 36.61
37401 | 39.51
7525 | 35.94
7524 | 33.87
38105 | 8.7
38084 | 12.36
38103 | 13.06
38082 | 16.09
38104 | 25.57
38083 | 28.39
38101 | 6.21
7528 | 7.3
12147 | 11.13
38075 | 12.64
38102 | 7.94
38076 | 14.17
7592 | 18.97
40820 | 3493.99
11762 | 48.59
13418 | 13.57
13984 | 33.96
11772 | 82.47
36795 | 530.41
36796 | 136.56
36791 | 70.36
13415 | 40.9
36792 | 134.5
11773 | 78.73
11775 | 82.21
13983 | 42
13416 | 33.87
13417 | 29.88
7604 | 12.94
11763 | 72.2
11764 | 77.12
11829 | 18.48
11825 | 31.69
11767 | 128.01
11830 | 19.97
11766 | 35.5
11765 | 48.34
11824 | 36.62
11777 | 121.43
7602 | 12.82
7603 | 12.44
11826 | 30.75
7606 | 32.04
40329 | 15.5
11823 | 6.7
11822 | 30.3
11831 | 23.01
7613 | 52341.58
7619 | 8090.88
12076 | 3711.41
7614 | 10204.54
7618 | 66184.1
7620 | 14315.46
7610 | 4533.23
7615 | 16701.37
7617 | 5063.43
7616 | 27253.99
7611 | 6548
7612 | 37383.51
37371 | 1.55
40861 | 292.15
36510 | 500917.41
25020 | 2063603.49
7622 | 485963.1
7624 | 630000
7625 | 626146.73
7623 | 2063603.49
36508 | 928084.37
36509 | 508623.82
13238 | 138953.26
36511 | 161009.33
36515 | 47420.55
10598 | 76899.59
7640 | 118000
36513 | 113671.48
36514 | 126822.42
36149 | 141
43066 | 5.37
11581 | 26.37
11580 | 12.01
38177 | 8.15
10743 | 561.91
39848 | 1.15
20999 | 9.83
21001 | 18.35
21003 | 30.15
21006 | 63.99
21019 | 22.24
21021 | 35.16
21024 | 75.34
40624 | 46.28
13127 | 20.64
13137 | 27.39
20989 | 981.51
21147 | 92.02
21148 | 56.8
20984 | 1883.34
13042 | 1043.65
21150 | 28.16
13141 | 35.48
21151 | 168.58
13142 | 241
20994 | 454.39
7672 | 297.67
20995 | 597.15
7690 | 345.37
20980 | 376.77
7661 | 448.2
21016 | 131.52
21008 | 15.36
21009 | 20
21010 | 26.86
21011 | 39.15
21012 | 43.26
21013 | 56.45
21014 | 78.99
21015 | 90.75
7697 | 43.3
7698 | 37.27
7691 | 15.75
40626 | 29.56
7701 | 77.49
7696 | 62.44
7700 | 19.92
7694 | 104.28
7693 | 143.62
7692 | 215.03
7695 | 233.2
13356 | 16.91
36365 | 19.23
41930 | 62.25
41931 | 106.15
41932 | 171.45
41933 | 212.34
41934 | 275.03
41936 | 41.47
7720 | 375.26
40335 | 76.43
7740 | 104.28
7741 | 131.6
7774 | 177.16
7744 | 204.22
7773 | 254.33
7754 | 345.62
7735 | 473.72
7755 | 127.04
7776 | 165.35
7743 | 218.35
7733 | 243.48
7775 | 299.56
7734 | 433.07
7753 | 219.57
13256 | 256.32
7757 | 311.18
7758 | 462.85
7759 | 1008.38
40334 | 54.44
7745 | 57.53
7714 | 75.97
7725 | 100.5
7742 | 141.06
7750 | 159.97
7756 | 197.49
7765 | 242.49
12569 | 260.93
7766 | 352.67
7767 | 543.44
7727 | 1180.18
7760 | 57.25
7761 | 60.85
7752 | 73.71
7762 | 96.44
7722 | 148.71
7763 | 165.73
7764 | 248.94
12572 | 326.39
12573 | 342.99
12574 | 445.68
12575 | 654.17
12576 | 69.15
12577 | 89.43
12578 | 119.95
12579 | 175.64
12580 | 226.74
12581 | 310.25
41785 | 1096.38
41781 | 312.58
41783 | 824.86
41786 | 1720.75
41779 | 119.88
41780 | 141.79
41782 | 584.51
38130 | 17.26
21123 | 4.9
21124 | 8.69
21125 | 13.94
38028 | 23.66
38029 | 36.07
38030 | 55.4
38031 | 87.79
39735 | 100.81
39734 | 119.57
39736 | 136.46
39737 | 18.35
39738 | 6.64
39739 | 94.37
39733 | 163.31
39854 | 165.62
39740 | 90.62
39741 | 16.7
39853 | 21.93
39742 | 72.84
39749 | 62.65
39751 | 113.85
39750 | 94.63
39747 | 30.44
39753 | 209.57
39754 | 308.75
39748 | 49.25
39755 | 468.14
12742 | 370.69
12713 | 19.66
12743 | 33.82
12744 | 42.92
12745 | 62.33
12746 | 84.17
12747 | 122.06
12748 | 171.97
12749 | 251.39
39726 | 82.57
39728 | 145.12
39727 | 119.42
39724 | 36.56
39729 | 200.96
39730 | 260.74
39731 | 386.18
39725 | 59.59
39732 | 568.44
39660 | 25.9
39662 | 12.41
39661 | 8.46
39666 | 38.96
39664 | 19.09
39663 | 15.26
39665 | 32.22
39752 | 162
12583 | 27.88
12584 | 26.83
13159 | 81.27
13168 | 122.2
13173 | 150.67
37449 | 24.91
37450 | 30.37
37451 | 46.5
37452 | 61.69
37453 | 77.41
7778 | 29.06
7796 | 35
7781 | 46.27
7795 | 67.03
7791 | 85.42
7783 | 32.62
7790 | 37.96
7785 | 49.83
7792 | 72.37
7793 | 93.4
12613 | 18.56
1031 | 10.14
39707 | 4.03
39708 | 3.9
39710 | 2.74
39709 | 3.81
39711 | 4.28
39712 | 1.5
39713 | 1.18
39714 | 2.71
39715 | 1.93
39716 | 1.46
39718 | 2.5
9813 | 3.29
9815 | 6.49
25876 | 3232.97
25888 | 79.23
25874 | 5670.14
25877 | 7737.13
25878 | 170.08
25879 | 7339.59
25887 | 2932.28
25880 | 265.13
25881 | 649.64
25882 | 1046.34
25883 | 16.88
25884 | 1836.99
25885 | 2732.13
25889 | 1370.09
25886 | 37.75
25875 | 1787.51
9876 | 15.32
9877 | 53.66
9878 | 69.9
9879 | 166.83
42001 | 396.66
41998 | 977.5
41999 | 1793.1
42000 | 3062.06
38053 | 10.98
38054 | 18.88
38052 | 5.32
38051 | 3.31
38787 | 4.56
38825 | 5.97
38826 | 8.85
38827 | 14.22
38830 | 19.92
38828 | 8.78
38829 | 14.38
38831 | 27.78
36274 | 5.1
36278 | 6.92
38977 | 105.28
38971 | 8.67
38972 | 13.21
38973 | 17.47
38974 | 25.48
38975 | 42.46
38976 | 59.56
38986 | 119.85
38978 | 5.1
38979 | 6.92
38980 | 11.56
38981 | 16.01
38982 | 23.3
38983 | 30.9
38984 | 59.59
38985 | 88.22
9836 | 9.99
20065 | 25.55
9835 | 3.6
38032 | 32.15
38033 | 52.61
38034 | 87.03
38035 | 121.28
38036 | 171.13
38037 | 198.43
9850 | 98
9853 | 174.27
9854 | 76.36
9851 | 132.4
9855 | 221.46
9825 | 35.71
9828 | 96.1
9829 | 162.87
9826 | 247.95
9827 | 352.09
36374 | 42.8
36084 | 12.68
36373 | 26.33
36377 | 51.34
36375 | 15.65
36376 | 30.73
36380 | 64.2
36378 | 19.23
36379 | 38.78
9859 | 6.28
9838 | 6.13
9837 | 8.85
9833 | 9.94
9830 | 5.32
9834 | 27.67
9863 | 45.33
9860 | 29.1
9862 | 20.53
9861 | 16.5
9856 | 4.43
9866 | 12.19
9857 | 58.62
9864 | 70.78
9865 | 101.79
9858 | 106.71
9841 | 24.65
9840 | 50.11
20067 | 8.61
20068 | 10.74
9839 | 14.07
9870 | 49.43
9867 | 1.81
9868 | 2.33
9869 | 5.23
9874 | 7.61
9875 | 8.72
9873 | 14.72
9871 | 24.66
9872 | 30.81
7667 | 1676.58
7660 | 2137.25
7676 | 2161.67
12426 | 27.68
12425 | 38.04
12427 | 157.88
12428 | 101.34
12430 | 33.94
12429 | 255.3
12431 | 434.48
12432 | 89.36
12434 | 29.12
12433 | 56.88
12435 | 176.05
12437 | 142.18
12439 | 45.63
12438 | 257.31
12436 | 325.03
36357 | 90.73
12424 | 58.57
12440 | 56.61
9884 | 42.23
9888 | 33.92
9883 | 14.8
9886 | 20.28
9889 | 102.73
9887 | 62.09
9885 | 19.6
9890 | 159.16
9891 | 223.43
39292 | 8.19
39293 | 13.21
39294 | 13.21
39295 | 22.53
36313 | 21.51
36316 | 26.08
64 | 2.98
37423 | 7.36
39296 | 6.32
39297 | 9.04
39298 | 15.93
39299 | 27.11
9892 | 3.96
9893 | 53.76
9901 | 23.86
9896 | 21.5
9900 | 13.04
9898 | 110.56
9899 | 7.12
9902 | 140
9908 | 279.15
9905 | 4.66
9906 | 5.59
9895 | 9.17
9894 | 17.86
9897 | 19.34
9910 | 48.68
9909 | 98.23
9907 | 151.04
20973 | 120.64
20974 | 172.6
37989 | 8.89
37990 | 10.33
37991 | 16.35
37992 | 24.97
37993 | 37.07
37994 | 89.07
37995 | 129.28
37996 | 190.62
13883 | 78078.77
38604 | 97246.07
10601 | 1891630.04
26034 | 4980595.15
13894 | 392649.25
13895 | 527982.35
13892 | 647029.46
9914 | 700000
36485 | 424438.89
9912 | 1540000
9921 | 794404.84
21112 | 196.61
10228 | 228.4
11781 | 185.03
11746 | 53.1
11751 | 95.37
11750 | 79.15
11748 | 34.08
11747 | 147.07
11749 | 39.33
10236 | 59.84
10233 | 56.08
10234 | 35.33
10231 | 162
10232 | 90.65
10229 | 31.95
10235 | 222.09
10230 | 390.86
10409 | 116.12
10411 | 103.9
10404 | 42.14
10410 | 69.4
10405 | 232.64
10408 | 162.68
10412 | 51.06
10406 | 321.33
10407 | 498.38
10416 | 61.82
10419 | 53.66
21092 | 30.67
10418 | 35.76
12657 | 144.33
10417 | 90.07
10413 | 32.73
10414 | 197.1
10415 | 342.07
38643 | 28.68
6157 | 39.19
37588 | 18.48
6152 | 3.42
6158 | 4.12
6153 | 3.21
6156 | 4.06
6154 | 7.65
6155 | 15.83
3115 | 17.78
3116 | 18.32
38166 | 37.5
38108 | 38.02
38087 | 48.9
38109 | 60.76
38088 | 63.89
38110 | 23.37
38089 | 40.73
38111 | 26.14
38090 | 42.09
11786 | 315.11
13726 | 39885.2
38400 | 13.7
12627 | 0.4
6138 | 2.3
39996 | 2.12
10478 | 26.34
40514 | 23.33
10475 | 23.17
10481 | 25.27
4031 | 22.16
4030 | 4.71
39399 | 815.8
39400 | 886.74
39401 | 994.7
11652 | 2140
13896 | 1919.76
13475 | 2338.5
25971 | 2926471.45
25970 | 1232010.51
13476 | 1240938.21
10488 | 1503410
13606 | 1331999.76
10489 | 19.36
41073 | 3402.68
34391 | 382.92
10496 | 333.33
10497 | 866.66
10504 | 1013.33
34390 | 298.66
34389 | 93.33
34388 | 132.64
34387 | 215.33
11188 | 106.66
11189 | 160
21107 | 115.14
34386 | 199.99
10490 | 60
10492 | 79.99
10493 | 93.33
10491 | 113.33
34385 | 165.33
10499 | 66.66
34384 | 199.99
11185 | 206.66
10507 | 324.51
10505 | 191.49
10506 | 249.97
5031 | 351
10502 | 408.99
10501 | 231.07
10503 | 312.17
40270 | 43.5
20213 | 16.33
20211 | 24.12
4472 | 21.09
35272 | 27.7
4448 | 23.08
4425 | 15.49
4481 | 28.54
34345 | 14.73
41096 | 2592.23
41776 | 20.2
4487 | 13.85
11157 | 137.61
TOTAL DE INSUMOS : 5330

## EMOP0819
CODIGO | PRECO
01.001.0001-0 | 143.82
01.001.0001-A | 131.23
01.001.0002-0 | 143.82
01.001.0002-A | 131.23
01.001.0003-0 | 83.96
01.001.0003-A | 76.61
01.001.0004-0 | 162.19
01.001.0004-A | 147.99
01.001.0005-0 | 376.49
01.001.0005-A | 343.53
01.001.0006-0 | 198.61
01.001.0006-A | 181.22
01.001.0007-0 | 79.96
01.001.0007-A | 72.96
01.001.0008-0 | 74.8
01.001.0008-A | 68.25
01.001.0009-0 | 177.97
01.001.0009-A | 162.39
01.001.0010-0 | 50.29
01.001.0010-A | 45.89
01.001.0011-0 | 313.83
01.001.0011-A | 286.35
01.001.0012-0 | 376.49
01.001.0012-A | 343.53
01.001.0013-0 | 605.92
01.001.0013-A | 552.88
01.001.0014-0 | 691.66
01.001.0014-A | 631.12
01.001.0015-0 | 906.01
01.001.0015-A | 826.71
01.001.0016-0 | 906.01
01.001.0016-A | 826.71
01.001.0017-0 | 1449.81
01.001.0017-A | 1322.9
01.001.0018-0 | 1570.74
01.001.0018-A | 1433.25
01.001.0019-0 | 1691.69
01.001.0019-A | 1543.62
01.001.0020-0 | 2296.44
01.001.0020-A | 2095.43
01.001.0021-0 | 2536.77
01.001.0021-A | 2314.72
01.001.0022-0 | 2657.72
01.001.0022-A | 2425.08
01.001.0023-0 | 874.78
01.001.0023-A | 798.21
01.001.0024-0 | 874.78
01.001.0024-A | 798.21
01.001.0025-0 | 846.72
01.001.0025-A | 772.6
01.001.0026-0 | 564.48
01.001.0026-A | 515.07
01.001.0027-0 | 564.48
01.001.0027-A | 515.07
01.001.0028-0 | 1780.93
01.001.0028-A | 1625.04
01.001.0029-0 | 1780.93
01.001.0029-A | 1625.04
01.001.0030-0 | 2063.17
01.001.0030-A | 1882.58
01.001.0031-0 | 1627.97
01.001.0031-A | 1485.47
01.001.0032-0 | 1627.97
01.001.0032-A | 1485.47
01.001.0033-0 | 5250.92
01.001.0033-A | 4791.29
01.001.0034-0 | 5646.95
01.001.0034-A | 5152.66
01.001.0035-0 | 1969.94
01.001.0035-A | 1797.51
01.001.0036-0 | 2232.83
01.001.0036-A | 2037.39
01.001.0037-0 | 2888.34
01.001.0037-A | 2635.52
01.001.0038-0 | 3072.7
01.001.0038-A | 2803.74
01.001.0039-0 | 1106.17
01.001.0039-A | 1009.34
01.001.0040-0 | 153.98
01.001.0040-A | 139.51
01.001.0042-0 | 160.2
01.001.0042-A | 144.9
01.001.0043-0 | 79.26
01.001.0043-A | 68.7
01.001.0044-0 | 62.87
01.001.0044-A | 54.49
01.001.0046-0 | 160.47
01.001.0046-A | 146.42
01.001.0047-0 | 153.42
01.001.0047-A | 132.96
01.001.0048-0 | 103.3
01.001.0048-A | 89.51
01.001.0049-0 | 281.61
01.001.0049-A | 256.96
01.001.0050-0 | 2625.46
01.001.0050-A | 2395.64
01.001.0051-0 | 262.87
01.001.0051-A | 239.86
01.001.0052-0 | 86.83
01.001.0052-A | 79.23
01.001.0053-0 | 86.83
01.001.0053-A | 79.23
01.001.0054-0 | 86.83
01.001.0054-A | 79.23
01.001.0055-0 | 680.32
01.001.0055-A | 620.77
01.001.0056-0 | 87.43
01.001.0056-A | 79.78
01.001.0057-0 | 375.54
01.001.0057-A | 342.67
01.001.0059-0 | 150.76
01.001.0059-A | 136.64
01.001.0060-0 | 434.16
01.001.0060-A | 396.16
01.001.0061-0 | 87.43
01.001.0061-A | 79.78
01.001.0062-0 | 87.43
01.001.0062-A | 79.78
01.001.0063-0 | 87.43
01.001.0063-A | 79.78
01.001.0064-0 | 87.43
01.001.0064-A | 79.78
01.001.0065-0 | 161.87
01.001.0065-A | 140.27
01.001.0066-0 | 224.74
01.001.0066-A | 194.76
01.001.0068-0 | 445.82
01.001.0068-A | 404.07
01.001.0069-0 | 361.71
01.001.0069-A | 329.44
01.001.0071-0 | 463.26
01.001.0071-A | 422.71
01.001.0073-0 | 106.61
01.001.0073-A | 96.62
01.001.0075-1 | 11.65
01.001.0075-B | 10.1
01.001.0076-0 | 14.76
01.001.0076-A | 12.79
01.001.0077-0 | 17.87
01.001.0077-A | 15.49
01.001.0078-0 | 21.75
01.001.0078-A | 18.86
01.001.0081-0 | 143.78
01.001.0081-A | 131.2
01.001.0082-0 | 113.74
01.001.0082-A | 103.79
01.001.0083-0 | 143.78
01.001.0083-A | 131.2
01.001.0084-0 | 3156.53
01.001.0084-A | 2880.23
01.001.0085-0 | 143.78
01.001.0085-A | 131.2
01.001.0086-0 | 143.78
01.001.0086-A | 131.2
01.001.0087-0 | 113.86
01.001.0087-A | 103.9
01.001.0088-0 | 155.8
01.001.0088-A | 142.17
01.001.0089-0 | 41.93
01.001.0089-A | 38.26
01.001.0090-0 | 83.9
01.001.0090-A | 76.55
01.001.0091-0 | 41.93
01.001.0091-A | 38.26
01.001.0092-0 | 83.9
01.001.0092-A | 76.55
01.001.0093-0 | 605.92
01.001.0093-A | 552.88
01.001.0094-0 | 552.66
01.001.0094-A | 504.28
01.001.0095-0 | 552.66
01.001.0095-A | 504.28
01.001.0096-0 | 392.21
01.001.0096-A | 357.88
01.001.0097-0 | 906.01
01.001.0097-A | 826.71
01.001.0098-0 | 1254.89
01.001.0098-A | 1145.05
01.001.0121-0 | 11.92
01.001.0121-A | 10.88
01.001.0123-0 | 36.06
01.001.0123-A | 32.9
01.001.0124-0 | 93.02
01.001.0124-A | 84.88
01.001.0125-0 | 164.59
01.001.0125-A | 150.18
01.001.0126-0 | 164.59
01.001.0126-A | 150.18
01.001.0127-0 | 164.59
01.001.0127-A | 150.18
01.001.0128-0 | 50.08
01.001.0128-A | 45.7
01.001.0129-0 | 24.04
01.001.0129-A | 21.93
01.001.0130-0 | 13091.23
01.001.0130-A | 11945.32
01.001.0131-0 | 4363.73
01.001.0131-A | 3981.77
01.001.0132-0 | 4363.73
01.001.0132-A | 3981.77
01.001.0133-0 | 13091.23
01.001.0133-A | 11945.32
01.001.0134-0 | 13091.23
01.001.0134-A | 11945.32
01.001.0135-0 | 13091.23
01.001.0135-A | 11945.32
01.001.0136-0 | 13091.23
01.001.0136-A | 11945.32
01.001.0137-0 | 85688.07
01.001.0137-A | 78187.59
01.001.0138-0 | 31384.95
01.001.0138-A | 28637.75
01.001.0139-0 | 256.72
01.001.0139-A | 256.72
01.001.0140-0 | 277.43
01.001.0140-A | 277.43
01.001.0141-0 | 277.43
01.001.0141-A | 277.43
01.001.0143-0 | 1462.1
01.001.0143-A | 1334.12
01.001.0144-0 | 2451.07
01.001.0144-A | 2236.53
01.001.0145-0 | 2451.07
01.001.0145-A | 2236.53
01.001.0147-0 | 46.74
01.001.0147-A | 43.47
01.001.0148-0 | 73.6
01.001.0148-A | 69.36
01.001.0149-0 | 155.13
01.001.0149-A | 147.94
01.001.0150-0 | 17.62
01.001.0150-A | 16.18
01.001.0151-0 | 22.05
01.001.0151-A | 20.38
01.001.0152-0 | 31.83
01.001.0152-A | 29.81
01.001.0160-0 | 162.19
01.001.0160-A | 147.99
01.001.0161-0 | 119.85
01.001.0161-A | 109.36
01.001.0162-0 | 162.19
01.001.0162-A | 147.99
01.001.0163-0 | 175.76
01.001.0163-A | 160.37
01.001.0164-0 | 175.76
01.001.0164-A | 160.37
01.001.0165-0 | 345.52
01.001.0165-A | 315.28
01.001.0166-0 | 288.43
01.001.0166-A | 263.18
01.001.0167-0 | 243.36
01.001.0167-A | 222.06
01.001.0168-0 | 264.4
01.001.0168-A | 241.25
01.001.0169-0 | 461.2
01.001.0169-A | 420.83
01.001.0170-0 | 229.84
01.001.0170-A | 209.72
01.001.0171-0 | 162.24
01.001.0171-A | 148.03
01.001.0172-0 | 150.21
01.001.0172-A | 137.07
01.001.0173-0 | 588.89
01.001.0173-A | 537.34
01.001.0174-0 | 143.78
01.001.0174-A | 131.2
01.001.0175-0 | 215.74
01.001.0175-A | 196.85
01.001.0176-0 | 215.74
01.001.0176-A | 196.85
01.001.0177-0 | 171.78
01.001.0177-A | 156.74
01.001.0178-0 | 186.97
01.001.0178-A | 170.61
01.001.0179-0 | 209.34
01.001.0179-A | 191.02
01.001.0180-0 | 215.74
01.001.0180-A | 196.85
01.001.0181-0 | 215.74
01.001.0181-A | 196.85
01.001.0182-0 | 243.36
01.001.0182-A | 222.06
01.001.0183-0 | 392.09
01.001.0183-A | 357.77
01.001.0184-0 | 172.6
01.001.0184-A | 157.49
01.001.0185-0 | 1627.97
01.001.0185-A | 1485.47
01.001.0186-0 | 359.58
01.001.0186-A | 328.1
01.001.0187-0 | 209.34
01.001.0187-A | 191.02
01.001.0188-0 | 143.78
01.001.0188-A | 131.2
01.001.0189-0 | 205.47
01.001.0189-A | 187.49
01.001.0190-0 | 319.63
01.001.0190-A | 291.65
01.001.0191-0 | 319.63
01.001.0191-A | 291.65
01.001.0192-0 | 319.63
01.001.0192-A | 291.65
01.001.0193-0 | 239.72
01.001.0193-A | 218.74
01.001.0194-0 | 214.6
01.001.0194-A | 195.81
01.001.0195-0 | 399.53
01.001.0195-A | 364.56
01.001.0196-0 | 159.81
01.001.0196-A | 145.82
01.001.0197-0 | 95.88
01.001.0197-A | 87.49
01.001.0198-0 | 376.49
01.001.0198-A | 343.53
01.001.0199-0 | 906.01
01.001.0199-A | 826.71
01.001.0200-0 | 134.7
01.001.0200-A | 122.91
01.001.0201-0 | 227.42
01.001.0201-A | 207.51
01.001.0202-0 | 1627.97
01.001.0202-A | 1485.47
01.001.0203-0 | 285.43
01.001.0203-A | 260.45
01.001.0204-0 | 142.49
01.001.0204-A | 130.01
01.001.0205-0 | 40.7
01.001.0205-A | 37.13
01.001.0206-0 | 48.85
01.001.0206-A | 44.57
01.001.0208-0 | 142.19
01.001.0208-A | 129.74
01.001.0209-0 | 142.19
01.001.0209-A | 129.74
01.001.0210-0 | 86.83
01.001.0210-A | 79.23
01.001.0220-0 | 3132.3
01.001.0220-A | 2858.12
01.001.0221-0 | 162.19
01.001.0221-A | 147.99
01.001.0222-0 | 162.19
01.001.0222-A | 147.99
01.001.0223-0 | 376.49
01.001.0223-A | 343.53
01.001.0224-0 | 143.78
01.001.0224-A | 131.2
01.001.0225-0 | 376.49
01.001.0225-A | 343.53
01.001.0226-0 | 906.01
01.001.0226-A | 826.71
01.001.0227-0 | 605.92
01.001.0227-A | 552.88
01.001.0228-0 | 162.19
01.001.0228-A | 147.99
01.001.0229-0 | 881.78
01.001.0229-A | 804.6
01.001.0230-0 | 135.79
01.001.0230-A | 123.9
01.001.0231-0 | 135.79
01.001.0231-A | 123.9
01.001.0232-0 | 135.79
01.001.0232-A | 123.9
01.001.0233-0 | 135.79
01.001.0233-A | 123.9
01.001.0234-0 | 135.79
01.001.0234-A | 123.9
01.001.0235-0 | 135.79
01.001.0235-A | 123.9
01.001.0236-0 | 135.79
01.001.0236-A | 123.9
01.001.0237-0 | 135.79
01.001.0237-A | 123.9
01.001.0238-0 | 135.79
01.001.0238-A | 123.9
01.001.0239-0 | 135.79
01.001.0239-A | 123.9
01.001.0240-0 | 135.79
01.001.0240-A | 123.9
01.001.0241-0 | 135.79
01.001.0241-A | 123.9
01.001.0242-0 | 135.79
01.001.0242-A | 123.9
01.001.0243-0 | 135.79
01.001.0243-A | 123.9
01.001.0244-0 | 135.79
01.001.0244-A | 123.9
01.001.0245-0 | 135.79
01.001.0245-A | 123.9
01.001.0246-0 | 2839.36
01.001.0246-A | 2590.82
01.001.0247-0 | 132.9
01.001.0247-A | 121.27
01.001.0248-0 | 138.01
01.001.0248-A | 125.93
01.001.0249-0 | 153.35
01.001.0249-A | 139.92
01.001.0250-0 | 81.11
01.001.0250-A | 74.01
01.001.0251-0 | 93.13
01.001.0251-A | 84.98
01.001.0252-0 | 135.2
01.001.0252-A | 123.37
01.001.0253-0 | 162.24
01.001.0253-A | 148.03
01.001.0254-0 | 194.69
01.001.0254-A | 177.65
01.001.0255-0 | 233.62
01.001.0255-A | 213.17
01.001.0256-0 | 404.12
01.001.0256-A | 368.75
01.001.0257-0 | 88.39
01.001.0257-A | 80.66
01.001.0258-0 | 265.2
01.001.0258-A | 241.99
01.001.0259-0 | 318.24
01.001.0259-A | 290.38
01.001.0260-0 | 381.89
01.001.0260-A | 348.46
01.001.0261-0 | 162.05
01.001.0261-A | 147.87
01.001.0262-0 | 122.07
01.001.0262-A | 111.39
01.001.0263-0 | 122.07
01.001.0263-A | 111.39
01.001.0264-0 | 48.4
01.001.0264-A | 44.16
01.001.0265-0 | 3398.68
01.001.0265-A | 3101.19
01.001.0266-0 | 4248.35
01.001.0266-A | 3876.48
01.001.0267-0 | 4248.35
01.001.0267-A | 3876.48
01.001.0268-0 | 6372.53
01.001.0268-A | 5814.73
01.001.0269-0 | 5263.25
01.001.0269-A | 4802.54
01.001.0270-0 | 1627.97
01.001.0270-A | 1485.47
01.001.0271-0 | 1627.97
01.001.0271-A | 1485.47
01.001.0272-0 | 143.77
01.001.0272-A | 131.19
01.001.0273-0 | 143.77
01.001.0273-A | 131.19
01.001.0274-0 | 242.98
01.001.0274-A | 221.71
01.001.0275-0 | 1627.97
01.001.0275-A | 1485.47
01.001.0278-0 | 162.19
01.001.0278-A | 147.99
01.001.0279-0 | 1627.97
01.001.0279-A | 1485.47
01.001.0280-0 | 1627.97
01.001.0280-A | 1485.47
01.001.0281-0 | 1627.97
01.001.0281-A | 1485.47
01.001.0290-0 | 237.45
01.001.0290-A | 216.66
01.001.0298-0 | 1627.97
01.001.0298-A | 1485.47
01.001.0300-0 | 286.57
01.001.0300-A | 261.49
01.001.0301-0 | 286.57
01.001.0301-A | 261.49
01.001.0302-0 | 100.07
01.001.0302-A | 91.31
01.001.0303-0 | 100.07
01.001.0303-A | 91.31
01.001.0304-0 | 149.36
01.001.0304-A | 136.29
01.001.0305-0 | 655.04
01.001.0305-A | 597.7
01.001.0306-0 | 687.79
01.001.0306-A | 627.59
01.001.0307-0 | 818.8
01.001.0307-A | 747.13
01.001.0400-0 | 82.41
01.001.0400-A | 79.2
01.001.0405-0 | 10.6
01.001.0405-A | 9.36
01.001.0410-0 | 24.09
01.001.0410-A | 20.88
01.002.0001-0 | 101.9
01.002.0001-A | 91.73
01.002.0002-0 | 134.03
01.002.0002-A | 120.66
01.002.0003-0 | 110.2
01.002.0003-A | 99.2
01.002.0004-0 | 148.78
01.002.0004-A | 133.93
01.002.0005-0 | 119.01
01.002.0005-A | 107.13
01.002.0006-0 | 165.31
01.002.0006-A | 148.81
01.002.0007-0 | 137.74
01.002.0007-A | 123.99
01.002.0008-0 | 192.85
01.002.0008-A | 173.6
01.002.0009-0 | 137.42
01.002.0009-A | 123.7
01.002.0010-0 | 149.36
01.002.0010-A | 134.45
01.002.0011-0 | 161.31
01.002.0011-A | 145.2
01.002.0012-0 | 194.69
01.002.0012-A | 175.26
01.002.0013-0 | 213.81
01.002.0013-A | 193.97
01.002.0014-0 | 237.57
01.002.0014-A | 215.53
01.002.0015-0 | 255.39
01.002.0015-A | 231.69
01.002.0016-0 | 356.38
01.002.0016-A | 323.31
01.002.0021-0 | 78.37
01.002.0021-A | 70.55
01.002.0022-0 | 110.21
01.002.0022-A | 99.21
01.002.0023-0 | 84.77
01.002.0023-A | 76.31
01.002.0024-0 | 122.34
01.002.0024-A | 110.14
01.002.0025-0 | 91.55
01.002.0025-A | 82.41
01.002.0026-0 | 125.96
01.002.0026-A | 113.39
01.002.0027-0 | 105.96
01.002.0027-A | 95.38
01.002.0028-0 | 148.35
01.002.0028-A | 133.55
01.002.0039-0 | 127.16
01.002.0039-A | 114.47
01.002.0041-0 | 144.1
01.002.0041-A | 129.72
01.002.0042-0 | 169.53
01.002.0042-A | 152.61
01.002.0043-0 | 211.92
01.002.0043-A | 190.77
01.002.0044-0 | 254.31
01.002.0044-A | 228.94
01.002.0045-0 | 296.7
01.002.0045-A | 267.09
01.002.0046-0 | 339.09
01.002.0046-A | 305.26
01.002.0060-0 | 105.7
01.002.0060-A | 95.14
01.002.0061-0 | 114.91
01.002.0061-A | 103.43
01.002.0062-0 | 124.09
01.002.0062-A | 111.71
01.002.0063-0 | 149.78
01.002.0063-A | 134.82
01.002.0064-0 | 182.7
01.002.0064-A | 164.47
01.002.0065-0 | 202.19
01.002.0065-A | 182
01.002.0066-0 | 247.12
01.002.0066-A | 222.45
01.002.0067-0 | 284.56
01.002.0067-A | 256.15
01.002.0068-0 | 341.48
01.002.0068-A | 307.39
01.002.0069-0 | 398.38
01.002.0069-A | 358.61
01.002.0070-0 | 455.3
01.002.0070-A | 409.85
01.002.0075-0 | 164.1
01.002.0075-A | 148.97
01.002.0076-0 | 182.73
01.002.0076-A | 165.78
01.002.0077-0 | 196.45
01.002.0077-A | 178.23
01.002.0078-0 | 274.12
01.002.0078-A | 248.69
01.002.0079-0 | 331.86
01.002.0079-A | 301.07
01.002.0080-0 | 398.23
01.002.0080-A | 361.28
01.002.0081-0 | 530.99
01.002.0081-A | 481.72
01.002.0082-0 | 663.75
01.002.0082-A | 602.16
01.002.0083-0 | 796.51
01.002.0083-A | 722.6
01.002.0084-0 | 929.26
01.002.0084-A | 843.04
01.002.0085-0 | 1062.02
01.002.0085-A | 963.47
01.003.0001-0 | 105.49
01.003.0001-A | 91.63
01.003.0002-0 | 122.11
01.003.0002-A | 106.07
01.003.0003-0 | 165.86
01.003.0003-A | 144.07
01.003.0005-0 | 221.11
01.003.0005-A | 192.06
01.003.0006-0 | 267.12
01.003.0006-A | 232.03
01.003.0011-0 | 1517.25
01.003.0011-A | 1517.25
01.003.0012-0 | 1821.75
01.003.0012-A | 1821.75
01.003.0013-0 | 2184
01.003.0013-A | 2184
01.003.0021-0 | 81.13
01.003.0021-A | 70.47
01.003.0022-0 | 93.95
01.003.0022-A | 81.61
01.003.0023-0 | 127.59
01.003.0023-A | 110.83
01.003.0029-0 | 170.13
01.003.0029-A | 147.78
01.003.0030-0 | 205.49
01.003.0030-A | 178.49
01.003.0032-0 | 109.53
01.003.0032-A | 95.14
01.003.0034-0 | 126.83
01.003.0034-A | 110.17
01.003.0036-0 | 172.24
01.003.0036-A | 149.62
01.003.0038-0 | 229.66
01.003.0038-A | 199.49
01.003.0040-0 | 277.4
01.003.0040-A | 240.96
01.003.0050-0 | 131.23
01.003.0050-A | 121.28
01.003.0052-0 | 122.2
01.003.0052-A | 116
01.003.0054-0 | 33.78
01.003.0054-A | 32.35
01.003.0056-0 | 140.34
01.003.0056-A | 134.61
01.004.0001-0 | 306.95
01.004.0001-A | 306.95
01.004.0002-0 | 338.01
01.004.0002-A | 338.01
01.004.0003-0 | 380.21
01.004.0003-A | 380.21
01.004.0004-0 | 416.14
01.004.0004-A | 416.14
01.004.0005-0 | 510.01
01.004.0005-A | 460
01.004.0011-0 | 782.92
01.004.0011-A | 782.92
01.004.0012-0 | 491.39
01.004.0012-A | 491.39
01.004.0013-0 | 541.29
01.004.0013-A | 541.29
01.004.0014-0 | 637.95
01.004.0014-A | 637.95
01.004.0015-0 | 701.08
01.004.0015-A | 701.08
01.004.0016-0 | 957.11
01.004.0016-A | 859.77
01.004.0017-0 | 1502.22
01.004.0017-A | 1502.22
01.004.0021-0 | 229.54
01.004.0021-A | 229.54
01.004.0022-0 | 251.6
01.004.0022-A | 251.6
01.004.0023-0 | 282.24
01.004.0023-A | 282.24
01.004.0024-0 | 306.86
01.004.0024-A | 306.86
01.004.0025-0 | 378.92
01.004.0025-A | 342.87
01.004.0031-0 | 610.19
01.004.0031-A | 610.19
01.004.0035-0 | 379.87
01.004.0035-A | 379.87
01.004.0037-0 | 419.34
01.004.0037-A | 419.34
01.004.0039-0 | 469.02
01.004.0039-A | 469.02
01.004.0041-0 | 520.47
01.004.0041-A | 520.47
01.004.0043-0 | 718.06
01.004.0043-A | 646.36
01.004.0045-0 | 1192.98
01.004.0045-A | 1192.98
01.004.0070-0 | 323.37
01.004.0070-A | 323.37
01.004.0073-0 | 364.37
01.004.0073-A | 364.37
01.004.0075-0 | 555.09
01.004.0075-A | 555.09
01.004.0079-0 | 848.59
01.004.0079-A | 848.59
01.004.0100-0 | 1100.52
01.004.0100-A | 968.4
01.004.0105-0 | 7.11
01.004.0105-A | 6.28
01.004.0110-0 | 5.69
01.004.0110-A | 5.16
01.004.0115-0 | 5.03
01.004.0115-A | 4.6
01.004.0120-0 | 1.73
01.004.0120-A | 1.61
01.004.0125-0 | 8.55
01.004.0125-A | 7.41
01.004.0130-0 | 6.31
01.004.0130-A | 5.47
01.004.0135-0 | 7.71
01.004.0135-A | 6.68
01.004.0140-0 | 6.17
01.004.0140-A | 5.34
01.004.0145-0 | 9.11
01.004.0145-A | 7.9
01.005.0001-0 | 7.77
01.005.0001-A | 6.73
01.005.0003-0 | 9.75
01.005.0003-A | 8.66
01.005.0004-0 | 15.54
01.005.0004-A | 13.47
01.005.0005-0 | 0.93
01.005.0005-A | 0.8
01.005.0006-0 | 0.26
01.005.0006-A | 0.22
01.005.0007-0 | 1.86
01.005.0007-A | 1.61
01.005.0008-0 | 192.72
01.005.0008-A | 167.05
01.005.0009-0 | 2.23
01.005.0009-A | 1.94
01.005.0013-0 | 2020.55
01.005.0013-A | 1751.41
01.005.0014-0 | 1942.83
01.005.0014-A | 1684.05
01.005.0020-0 | 39.63
01.005.0020-A | 34.35
01.005.0021-0 | 57.5
01.005.0021-A | 49.84
01.005.0022-0 | 77.71
01.005.0022-A | 67.36
01.006.0001-0 | 31.73
01.006.0001-A | 31.33
01.006.0002-0 | 56.78
01.006.0002-A | 56.05
01.006.0003-0 | 95.05
01.006.0003-A | 93.84
01.006.0004-0 | 0.27
01.006.0004-A | 0.26
01.006.0010-0 | 1
01.006.0010-A | 0.96
01.007.0010-0 | 3827.03
01.007.0010-A | 3588.76
01.007.0020-0 | 276.62
01.007.0020-A | 239.71
01.007.0025-0 | 362.02
01.007.0025-A | 313.72
01.007.0030-0 | 0.07
01.007.0030-A | 0.07
01.007.0080-0 | 284.2
01.007.0080-A | 284.2
01.007.0081-0 | 207.98
01.007.0081-A | 207.98
01.007.0085-0 | 179.3
01.007.0085-A | 179.3
01.008.0050-0 | 5939.16
01.008.0050-A | 5270.66
01.008.0100-0 | 6090.51
01.008.0100-A | 5418.53
01.008.0200-0 | 6393.2
01.008.0200-A | 5714.28
01.009.0050-0 | 9669.73
01.009.0050-A | 8541.75
01.009.0100-0 | 9821.08
01.009.0100-A | 8689.62
01.009.0200-0 | 10123.78
01.009.0200-A | 8985.37
01.016.0001-0 | 15045.14
01.016.0001-A | 13365.3
01.016.0002-0 | 11509.95
01.016.0002-A | 10224.82
01.016.0003-0 | 9783.46
01.016.0003-A | 8691.1
01.016.0004-0 | 9043.53
01.016.0004-A | 8033.79
01.016.0005-0 | 6905.96
01.016.0005-A | 6134.89
01.016.0006-0 | 5878.3
01.016.0006-A | 5221.97
01.016.0007-0 | 10523.38
01.016.0007-A | 9348.41
01.016.0008-0 | 8056.96
01.016.0008-A | 7157.38
01.016.0009-0 | 6864.87
01.016.0009-A | 6098.38
01.016.0010-0 | 6330.47
01.016.0010-A | 5623.65
01.016.0011-0 | 4850.62
01.016.0011-A | 4309.03
01.016.0012-0 | 4110.69
01.016.0012-A | 3651.72
01.016.0020-0 | 363.23
01.016.0020-A | 315.03
01.016.0021-0 | 196.4
01.016.0021-A | 171.37
01.016.0030-0 | 2049.74
01.016.0030-A | 1783.43
01.016.0031-0 | 1231.56
01.016.0031-A | 1071.55
01.016.0032-0 | 1438.26
01.016.0032-A | 1251.4
01.016.0033-0 | 861.23
01.016.0033-A | 749.34
01.016.0034-0 | 1639.79
01.016.0034-A | 1426.74
01.016.0035-0 | 985.25
01.016.0035-A | 857.24
01.016.0036-0 | 1150.6
01.016.0036-A | 1001.11
01.016.0037-0 | 688.98
01.016.0037-A | 599.47
01.016.0050-0 | 1461.79
01.016.0050-A | 1266.94
01.016.0051-0 | 1023.25
01.016.0051-A | 886.86
01.016.0052-0 | 730.89
01.016.0052-A | 633.47
01.016.0060-0 | 2.62
01.016.0060-A | 2.28
01.016.0061-0 | 1.83
01.016.0061-A | 1.59
01.016.0062-0 | 2.35
01.016.0062-A | 2.03
01.016.0063-0 | 1.41
01.016.0063-A | 1.22
01.016.0064-0 | 2.79
01.016.0064-A | 2.47
01.016.0067-0 | 4.43
01.016.0067-A | 3.92
01.016.0070-0 | 5.71
01.016.0070-A | 5.11
01.016.0080-0 | 6090.46
01.016.0080-A | 5407.68
01.016.0081-0 | 1.96
01.016.0081-A | 1.74
01.016.0082-0 | 1.36
01.016.0082-A | 1.2
01.016.0083-0 | 5475.26
01.016.0083-A | 4861.97
01.016.0084-0 | 2.68
01.016.0084-A | 2.38
01.016.0085-0 | 2.18
01.016.0085-A | 1.94
01.016.0086-0 | 6090.46
01.016.0086-A | 5407.68
01.016.0087-0 | 5072.72
01.016.0087-A | 4504.01
01.016.0090-0 | 3623.11
01.016.0090-A | 3265.25
01.016.0092-0 | 1.63
01.016.0092-A | 1.41
01.016.0100-0 | 1.36
01.016.0100-A | 1.21
01.016.0150-0 | 8.64
01.016.0150-A | 7.63
01.016.0152-0 | 11.71
01.016.0152-A | 10.35
01.016.0155-0 | 62.68
01.016.0155-A | 55.46
01.016.0160-0 | 15.19
01.016.0160-A | 13.45
01.016.0165-0 | 20.51
01.016.0165-A | 18.16
01.016.0190-0 | 0.23
01.016.0190-A | 0.2
01.016.0200-0 | 7008.74
01.016.0200-A | 6226.19
01.016.0203-0 | 5606.98
01.016.0203-A | 4980.94
01.016.0206-0 | 5606.98
01.016.0206-A | 4980.94
01.016.0209-0 | 4204.43
01.016.0209-A | 3734.99
01.016.0220-0 | 8426.93
01.016.0220-A | 7486.04
01.016.0223-0 | 7008.74
01.016.0223-A | 6226.19
01.016.0226-0 | 7008.74
01.016.0226-A | 6226.19
01.016.0229-0 | 5606.98
01.016.0229-A | 4980.94
01.016.0240-0 | 9824.56
01.016.0240-A | 8727.62
01.016.0243-0 | 8426.93
01.016.0243-A | 7486.04
01.016.0246-0 | 8426.93
01.016.0246-A | 7486.04
01.016.0249-0 | 7008.74
01.016.0249-A | 6226.19
01.017.0001-0 | 25235.23
01.017.0001-A | 22390.06
01.017.0002-0 | 13751.22
01.017.0002-A | 12228.97
01.017.0003-0 | 17687.35
01.017.0003-A | 15717.84
01.017.0004-0 | 10046.66
01.017.0004-A | 8965.75
01.017.0005-0 | 11085.15
01.017.0005-A | 9948.43
01.017.0010-0 | 9853.47
01.017.0010-A | 8843.05
01.018.0001-0 | 2.62
01.018.0001-A | 2.36
01.018.0002-0 | 17.71
01.018.0002-A | 15.99
01.019.0010-0 | 5.25
01.019.0010-A | 4.59
01.019.0012-0 | 1.68
01.019.0012-A | 1.47
01.019.0015-0 | 0.68
01.019.0015-A | 0.6
01.019.0040-0 | 5.79
01.019.0040-A | 5.02
01.019.0045-0 | 49.29
01.019.0045-A | 46.73
01.019.0050-0 | 47.49
01.019.0050-A | 44.93
01.019.0055-0 | 120.17
01.019.0055-A | 112.82
01.019.0060-0 | 163.67
01.019.0060-A | 154.54
01.019.0065-0 | 161.87
01.019.0065-A | 152.74
01.019.0070-0 | 133.54
01.019.0070-A | 125.34
01.019.0075-0 | 177.04
01.019.0075-A | 167.05
01.019.0080-0 | 175.24
01.019.0080-A | 165.25
01.020.0010-0 | 6270
01.020.0010-A | 6270
01.050.0010-0 | 66.55
01.050.0010-A | 57.67
01.050.0011-0 | 60.79
01.050.0011-A | 52.67
01.050.0012-0 | 57.33
01.050.0012-A | 49.68
01.050.0013-0 | 72.55
01.050.0013-A | 62.86
01.050.0014-0 | 63.7
01.050.0014-A | 55.19
01.050.0015-0 | 54.8
01.050.0015-A | 47.48
01.050.0016-0 | 166.42
01.050.0016-A | 144.2
01.050.0017-0 | 152.04
01.050.0017-A | 131.74
01.050.0018-0 | 143.38
01.050.0018-A | 124.23
01.050.0019-0 | 52.43
01.050.0019-A | 45.43
01.050.0020-0 | 46.64
01.050.0020-A | 40.42
01.050.0021-0 | 36.92
01.050.0021-A | 31.99
01.050.0022-0 | 131.12
01.050.0022-A | 113.62
01.050.0023-0 | 116.65
01.050.0023-A | 101.07
01.050.0024-0 | 92.38
01.050.0024-A | 80.04
01.050.0025-0 | 72.57
01.050.0025-A | 62.88
01.050.0026-0 | 63.73
01.050.0026-A | 55.22
01.050.0027-0 | 57.16
01.050.0027-A | 49.53
01.050.0028-0 | 37.86
01.050.0028-A | 32.8
01.050.0029-0 | 27.48
01.050.0029-A | 23.81
01.050.0030-0 | 22.07
01.050.0030-A | 19.12
01.050.0031-0 | 94.66
01.050.0031-A | 82.02
01.050.0032-0 | 68.73
01.050.0032-A | 59.55
01.050.0033-0 | 55.24
01.050.0033-A | 47.86
01.050.0034-0 | 63.53
01.050.0034-A | 55.05
01.050.0035-0 | 56.2
01.050.0035-A | 48.7
01.050.0036-0 | 47.3
01.050.0036-A | 40.99
01.050.0037-0 | 10.44
01.050.0037-A | 9.05
01.050.0038-0 | 7.2
01.050.0038-A | 6.24
01.050.0039-0 | 7.23
01.050.0039-A | 6.26
01.050.0040-0 | 26.15
01.050.0040-A | 22.66
01.050.0041-0 | 18.08
01.050.0041-A | 15.66
01.050.0042-0 | 18.09
01.050.0042-A | 15.68
01.050.0043-0 | 35.45
01.050.0043-A | 30.72
01.050.0044-0 | 24.58
01.050.0044-A | 21.3
01.050.0045-0 | 19.66
01.050.0045-A | 17.03
01.050.0046-0 | 88.71
01.050.0046-A | 76.87
01.050.0047-0 | 61.47
01.050.0047-A | 53.26
01.050.0048-0 | 49.17
01.050.0048-A | 42.6
01.050.0049-0 | 6.89
01.050.0049-A | 5.97
01.050.0050-0 | 3.79
01.050.0050-A | 3.28
01.050.0051-0 | 1.9
01.050.0051-A | 1.64
01.050.0052-0 | 17.27
01.050.0052-A | 14.96
01.050.0053-0 | 11.54
01.050.0053-A | 10
01.050.0054-0 | 13.81
01.050.0054-A | 11.97
01.050.0055-0 | 8.46
01.050.0055-A | 7.33
01.050.0056-0 | 4.04
01.050.0056-A | 3.5
01.050.0057-0 | 2.09
01.050.0057-A | 1.81
01.050.0058-0 | 2.25
01.050.0058-A | 1.95
01.050.0059-0 | 1.12
01.050.0059-A | 0.97
01.050.0060-0 | 3.79
01.050.0060-A | 3.28
01.050.0061-0 | 1.9
01.050.0061-A | 1.64
01.050.0062-0 | 6.38
01.050.0062-A | 5.53
01.050.0063-0 | 13.81
01.050.0063-A | 11.97
01.050.0064-0 | 6.88
01.050.0064-A | 5.96
01.050.0065-0 | 4.04
01.050.0065-A | 3.5
01.050.0066-0 | 2.09
01.050.0066-A | 1.81
01.050.0067-0 | 2.25
01.050.0067-A | 1.95
01.050.0068-0 | 1.12
01.050.0068-A | 0.97
01.050.0078-0 | 3.79
01.050.0078-A | 3.28
01.050.0079-0 | 3.4
01.050.0079-A | 2.95
01.050.0080-0 | 9.65
01.050.0080-A | 8.36
01.050.0081-0 | 8.68
01.050.0081-A | 7.52
01.050.0082-0 | 9.65
01.050.0082-A | 8.36
01.050.0083-0 | 4.02
01.050.0083-A | 3.48
01.050.0084-0 | 3.64
01.050.0084-A | 3.15
01.050.0085-0 | 2.25
01.050.0085-A | 1.95
01.050.0086-0 | 1.12
01.050.0086-A | 0.97
01.050.0087-0 | 6.88
01.050.0087-A | 5.96
01.050.0088-0 | 6.38
01.050.0088-A | 5.53
01.050.0089-0 | 3.79
01.050.0089-A | 3.28
01.050.0090-0 | 6.38
01.050.0090-A | 5.53
01.050.0091-0 | 20.68
01.050.0091-A | 17.91
01.050.0092-0 | 17.26
01.050.0092-A | 14.95
01.050.0093-0 | 1.14
01.050.0093-A | 0.99
01.050.0094-0 | 0.71
01.050.0094-A | 0.62
01.050.0095-0 | 6.26
01.050.0095-A | 5.43
01.050.0096-0 | 4.55
01.050.0096-A | 3.94
01.050.0097-0 | 2.25
01.050.0097-A | 1.95
01.050.0098-0 | 11.54
01.050.0098-A | 10
01.050.0099-0 | 6.88
01.050.0099-A | 5.96
01.050.0100-0 | 6.38
01.050.0100-A | 5.53
01.050.0101-0 | 11.54
01.050.0101-A | 10
01.050.0102-0 | 20.68
01.050.0102-A | 17.91
01.050.0103-0 | 17.26
01.050.0103-A | 14.95
01.050.0104-0 | 12.59
01.050.0104-A | 10.9
01.050.0105-0 | 8.46
01.050.0105-A | 7.33
01.050.0106-0 | 6.39
01.050.0106-A | 5.53
01.050.0107-0 | 1.12
01.050.0107-A | 0.97
01.050.0108-0 | 0.71
01.050.0108-A | 0.62
01.050.0109-0 | 6.88
01.050.0109-A | 5.96
01.050.0110-0 | 4.55
01.050.0110-A | 3.94
01.050.0111-0 | 3.44
01.050.0111-A | 2.98
01.050.0112-0 | 1267.14
01.050.0112-A | 1097.95
01.050.0113-0 | 13.81
01.050.0113-A | 11.97
01.050.0114-0 | 11.54
01.050.0114-A | 10
01.050.0115-0 | 6.88
01.050.0115-A | 5.96
01.050.0116-0 | 23.09
01.050.0116-A | 20.01
01.050.0117-0 | 17.26
01.050.0117-A | 14.95
01.050.0118-0 | 27.61
01.050.0118-A | 23.92
01.050.0119-0 | 16.81
01.050.0119-A | 14.57
01.050.0120-0 | 12.59
01.050.0120-A | 10.9
01.050.0121-0 | 8.46
01.050.0121-A | 7.33
01.050.0122-0 | 1.52
01.050.0122-A | 1.31
01.050.0123-0 | 1.12
01.050.0123-A | 0.97
01.050.0124-0 | 6.88
01.050.0124-A | 5.96
01.050.0125-0 | 4.55
01.050.0125-A | 3.94
01.050.0126-0 | 3.44
01.050.0126-A | 2.98
01.050.0127-0 | 1267.12
01.050.0127-A | 1097.93
01.050.0128-0 | 10.57
01.050.0128-A | 9.16
01.050.0129-0 | 8.8
01.050.0129-A | 7.63
01.050.0130-0 | 5.29
01.050.0130-A | 4.58
01.050.0137-0 | 42.27
01.050.0137-A | 36.62
01.050.0138-0 | 9022.72
01.050.0138-A | 7817.97
01.050.0139-0 | 1223.41
01.050.0139-A | 1060.09
01.050.0140-0 | 2.66
01.050.0140-A | 2.3
01.050.0141-0 | 633.57
01.050.0141-A | 548.97
01.050.0142-0 | 633.57
01.050.0142-A | 548.97
01.050.0143-0 | 1.54
01.050.0143-A | 1.33
01.050.0147-0 | 121.8
01.050.0147-A | 105.53
01.050.0148-0 | 98.66
01.050.0148-A | 85.48
01.050.0149-0 | 58.34
01.050.0149-A | 50.55
01.050.0150-0 | 4.61
01.050.0150-A | 3.99
01.050.0151-0 | 3.16
01.050.0151-A | 2.74
01.050.0152-0 | 1.89
01.050.0152-A | 1.64
01.050.0153-0 | 18796.74
01.050.0153-A | 16287.64
01.050.0154-0 | 25191.3
01.050.0154-A | 21828.63
01.050.0156-0 | 0.96
01.050.0156-A | 0.83
01.050.0157-0 | 0.66
01.050.0157-A | 0.57
01.050.0160-0 | 64209.34
01.050.0160-A | 55637.92
01.050.0162-0 | 103428.89
01.050.0162-A | 89621.98
01.050.0165-0 | 48908.19
01.050.0165-A | 42379.52
01.050.0168-0 | 7698.78
01.050.0168-A | 6671.03
01.050.0170-0 | 129.18
01.050.0170-A | 111.94
01.050.0175-0 | 23009.54
01.050.0175-A | 19938.04
01.050.0180-0 | 4621.6
01.050.0180-A | 4004.68
01.050.0185-0 | 9198.14
01.050.0185-A | 7970.27
01.050.0190-0 | 8510.59
01.050.0190-A | 7374.49
01.050.0195-0 | 7798.15
01.050.0195-A | 6757.16
01.050.0200-0 | 8784.57
01.050.0200-A | 7611.96
01.050.0205-0 | 5528.26
01.050.0205-A | 4790.28
01.050.0210-0 | 8945.72
01.050.0210-A | 7751.54
01.050.0215-0 | 7661.77
01.050.0215-A | 6638.9
01.050.0220-0 | 11445.04
01.050.0220-A | 9917.11
01.050.0230-0 | 125.88
01.050.0230-A | 109.32
01.050.0232-0 | 115.38
01.050.0232-A | 100.22
01.050.0235-0 | 110.32
01.050.0235-A | 95.84
01.050.0245-0 | 6.9
01.050.0245-A | 5.98
01.050.0250-0 | 5.76
01.050.0250-A | 4.99
01.050.0300-0 | 1435.2
01.050.0300-A | 1243.67
01.050.0315-0 | 19.15
01.050.0315-A | 16.79
01.050.0320-0 | 12.81
01.050.0320-A | 11.22
01.050.0322-0 | 10.1
01.050.0322-A | 8.85
01.050.0324-0 | 8.63
01.050.0324-A | 7.56
01.050.0325-0 | 8.36
01.050.0325-A | 7.44
01.050.0326-0 | 5.58
01.050.0326-A | 4.95
01.050.0327-0 | 4.42
01.050.0327-A | 3.93
01.050.0328-0 | 3.51
01.050.0328-A | 3.12
01.050.0350-0 | 99.84
01.050.0350-A | 86.5
01.050.0351-0 | 91.21
01.050.0351-A | 79.03
01.050.0352-0 | 86
01.050.0352-A | 74.52
01.050.0353-0 | 78.64
01.050.0353-A | 68.14
01.050.0354-0 | 69.97
01.050.0354-A | 60.63
01.050.0355-0 | 55.41
01.050.0355-A | 48.01
01.050.0356-0 | 56.79
01.050.0356-A | 49.21
01.050.0357-0 | 41.23
01.050.0357-A | 35.73
01.050.0358-0 | 33.13
01.050.0358-A | 28.71
01.050.0359-0 | 15.69
01.050.0359-A | 13.59
01.050.0360-0 | 10.83
01.050.0360-A | 9.39
01.050.0361-0 | 10.84
01.050.0361-A | 9.39
01.050.0362-0 | 53.21
01.050.0362-A | 46.1
01.050.0363-0 | 36.88
01.050.0363-A | 31.95
01.050.0364-0 | 29.48
01.050.0364-A | 25.54
01.050.0365-0 | 3.44
01.050.0365-A | 2.98
01.050.0366-0 | 1.89
01.050.0366-A | 1.64
01.050.0367-0 | 0.95
01.050.0367-A | 0.82
01.050.0368-0 | 8.65
01.050.0368-A | 7.49
01.050.0369-0 | 5.78
01.050.0369-A | 5.01
01.050.0370-0 | 6.9
01.050.0370-A | 5.98
01.050.0371-0 | 4.23
01.050.0371-A | 3.67
01.050.0372-0 | 2.02
01.050.0372-A | 1.75
01.050.0373-0 | 1.05
01.050.0373-A | 0.91
01.050.0374-0 | 1.12
01.050.0374-A | 0.97
01.050.0375-0 | 0.57
01.050.0375-A | 0.49
01.050.0376-0 | 3.44
01.050.0376-A | 2.98
01.050.0377-0 | 1.89
01.050.0377-A | 1.64
01.050.0378-0 | 0.95
01.050.0378-A | 0.82
01.050.0379-0 | 8.65
01.050.0379-A | 7.49
01.050.0380-0 | 5.78
01.050.0380-A | 5.01
01.050.0381-0 | 6.9
01.050.0381-A | 5.98
01.050.0382-0 | 4.23
01.050.0382-A | 3.67
01.050.0383-0 | 2.02
01.050.0383-A | 1.75
01.050.0384-0 | 1.05
01.050.0384-A | 0.91
01.050.0385-0 | 1.12
01.050.0385-A | 0.97
01.050.0386-0 | 0.57
01.050.0386-A | 0.49
01.050.0387-0 | 1.89
01.050.0387-A | 1.64
01.050.0388-0 | 0.95
01.050.0388-A | 0.82
01.050.0389-0 | 3.19
01.050.0389-A | 2.76
01.050.0390-0 | 6.9
01.050.0390-A | 5.98
01.050.0391-0 | 3.44
01.050.0391-A | 2.98
01.050.0392-0 | 2.02
01.050.0392-A | 1.75
01.050.0393-0 | 1.05
01.050.0393-A | 0.91
01.050.0394-0 | 1.12
01.050.0394-A | 0.97
01.050.0395-0 | 0.57
01.050.0395-A | 0.49
01.050.0396-0 | 1.89
01.050.0396-A | 1.64
01.050.0397-0 | 0.95
01.050.0397-A | 0.82
01.050.0398-0 | 3.19
01.050.0398-A | 2.76
01.050.0399-0 | 6.9
01.050.0399-A | 5.98
01.050.0400-0 | 3.44
01.050.0400-A | 2.98
01.050.0401-0 | 2.02
01.050.0401-A | 1.75
01.050.0402-0 | 1.05
01.050.0402-A | 0.91
01.050.0403-0 | 1.12
01.050.0403-A | 0.97
01.050.0404-0 | 0.57
01.050.0404-A | 0.49
01.050.0423-0 | 1.89
01.050.0423-A | 1.64
01.050.0424-0 | 1.7
01.050.0424-A | 1.47
01.050.0425-0 | 4.83
01.050.0425-A | 4.19
01.050.0426-0 | 4.35
01.050.0426-A | 3.77
01.050.0427-0 | 4.83
01.050.0427-A | 4.19
01.050.0428-0 | 2.02
01.050.0428-A | 1.75
01.050.0429-0 | 1.82
01.050.0429-A | 1.58
01.050.0430-0 | 1.12
01.050.0430-A | 0.97
01.050.0431-0 | 0.57
01.050.0431-A | 0.49
01.050.0432-0 | 1.89
01.050.0432-A | 1.64
01.050.0433-0 | 1.7
01.050.0433-A | 1.47
01.050.0434-0 | 4.83
01.050.0434-A | 4.19
01.050.0435-0 | 4.35
01.050.0435-A | 3.77
01.050.0436-0 | 4.83
01.050.0436-A | 4.19
01.050.0437-0 | 2.02
01.050.0437-A | 1.75
01.050.0438-0 | 1.82
01.050.0438-A | 1.58
01.050.0439-0 | 1.12
01.050.0439-A | 0.97
01.050.0440-0 | 0.57
01.050.0440-A | 0.49
01.050.0441-0 | 3.44
01.050.0441-A | 2.98
01.050.0442-0 | 3.19
01.050.0442-A | 2.76
01.050.0443-0 | 1.89
01.050.0443-A | 1.64
01.050.0444-0 | 3.19
01.050.0444-A | 2.76
01.050.0445-0 | 10.35
01.050.0445-A | 8.97
01.050.0446-0 | 8.63
01.050.0446-A | 7.47
01.050.0447-0 | 0.57
01.050.0447-A | 0.49
01.050.0448-0 | 0.37
01.050.0448-A | 0.32
01.050.0449-0 | 3.14
01.050.0449-A | 2.72
01.050.0450-0 | 2.28
01.050.0450-A | 1.98
01.050.0451-0 | 1.12
01.050.0451-A | 0.97
01.050.0452-0 | 3.44
01.050.0452-A | 2.98
01.050.0453-0 | 3.19
01.050.0453-A | 2.76
01.050.0454-0 | 1.89
01.050.0454-A | 1.64
01.050.0455-0 | 3.19
01.050.0455-A | 2.76
01.050.0456-0 | 10.35
01.050.0456-A | 8.97
01.050.0457-0 | 8.63
01.050.0457-A | 7.47
01.050.0458-0 | 0.57
01.050.0458-A | 0.49
01.050.0459-0 | 0.37
01.050.0459-A | 0.32
01.050.0460-0 | 3.14
01.050.0460-A | 2.72
01.050.0461-0 | 2.28
01.050.0461-A | 1.98
01.050.0462-0 | 1.12
01.050.0462-A | 0.97
01.050.0463-0 | 5.78
01.050.0463-A | 5.01
01.050.0464-0 | 3.44
01.050.0464-A | 2.98
01.050.0465-0 | 3.19
01.050.0465-A | 2.76
01.050.0466-0 | 5.78
01.050.0466-A | 5.01
01.050.0467-0 | 10.35
01.050.0467-A | 8.97
01.050.0468-0 | 8.63
01.050.0468-A | 7.47
01.050.0469-0 | 6.3
01.050.0469-A | 5.46
01.050.0470-0 | 4.23
01.050.0470-A | 3.67
01.050.0471-0 | 3.2
01.050.0471-A | 2.77
01.050.0472-0 | 0.57
01.050.0472-A | 0.49
01.050.0473-0 | 0.37
01.050.0473-A | 0.32
01.050.0474-0 | 3.44
01.050.0474-A | 2.98
01.050.0475-0 | 2.28
01.050.0475-A | 1.98
01.050.0476-0 | 1.73
01.050.0476-A | 1.5
01.050.0478-0 | 5.78
01.050.0478-A | 5.01
01.050.0479-0 | 3.44
01.050.0479-A | 2.98
01.050.0480-0 | 3.19
01.050.0480-A | 2.76
01.050.0481-0 | 5.78
01.050.0481-A | 5.01
01.050.0482-0 | 10.35
01.050.0482-A | 8.97
01.050.0483-0 | 8.63
01.050.0483-A | 7.47
01.050.0484-0 | 6.3
01.050.0484-A | 5.46
01.050.0485-0 | 4.23
01.050.0485-A | 3.67
01.050.0486-0 | 3.2
01.050.0486-A | 2.77
01.050.0487-0 | 0.57
01.050.0487-A | 0.49
01.050.0488-0 | 0.37
01.050.0488-A | 0.32
01.050.0489-0 | 3.44
01.050.0489-A | 2.98
01.050.0490-0 | 2.28
01.050.0490-A | 1.98
01.050.0491-0 | 1.73
01.050.0491-A | 1.5
01.050.0493-0 | 6.9
01.050.0493-A | 5.98
01.050.0494-0 | 5.78
01.050.0494-A | 5.01
01.050.0495-0 | 3.44
01.050.0495-A | 2.98
01.050.0496-0 | 11.55
01.050.0496-A | 10
01.050.0497-0 | 8.63
01.050.0497-A | 7.47
01.050.0498-0 | 13.81
01.050.0498-A | 11.97
01.050.0499-0 | 8.41
01.050.0499-A | 7.28
01.050.0500-0 | 6.3
01.050.0500-A | 5.46
01.050.0501-0 | 4.23
01.050.0501-A | 3.67
01.050.0502-0 | 0.76
01.050.0502-A | 0.66
01.050.0503-0 | 0.57
01.050.0503-A | 0.49
01.050.0504-0 | 3.44
01.050.0504-A | 2.98
01.050.0505-0 | 2.28
01.050.0505-A | 1.98
01.050.0506-0 | 1.73
01.050.0506-A | 1.5
01.050.0508-0 | 5.29
01.050.0508-A | 4.58
01.050.0509-0 | 4.4
01.050.0509-A | 3.81
01.050.0510-0 | 2.66
01.050.0510-A | 2.3
01.050.0515-0 | 6.9
01.050.0515-A | 5.98
01.050.0516-0 | 5.78
01.050.0516-A | 5.01
01.050.0517-0 | 3.44
01.050.0517-A | 2.98
01.050.0518-0 | 11.55
01.050.0518-A | 10
01.050.0519-0 | 8.63
01.050.0519-A | 7.47
01.050.0520-0 | 13.81
01.050.0520-A | 11.97
01.050.0521-0 | 8.41
01.050.0521-A | 7.28
01.050.0522-0 | 6.3
01.050.0522-A | 5.46
01.050.0523-0 | 4.23
01.050.0523-A | 3.67
01.050.0524-0 | 0.77
01.050.0524-A | 0.67
01.050.0525-0 | 0.57
01.050.0525-A | 0.49
01.050.0526-0 | 3.44
01.050.0526-A | 2.98
01.050.0527-0 | 2.28
01.050.0527-A | 1.98
01.050.0528-0 | 1.73
01.050.0528-A | 1.5
01.050.0530-0 | 5.29
01.050.0530-A | 4.58
01.050.0531-0 | 4.4
01.050.0531-A | 3.81
01.050.0532-0 | 2.66
01.050.0532-A | 2.3
01.050.0537-0 | 36.29
01.050.0537-A | 31.44
01.050.0538-0 | 31.85
01.050.0538-A | 27.6
01.050.0539-0 | 27.41
01.050.0539-A | 23.75
01.050.0540-0 | 36.29
01.050.0540-A | 31.44
01.050.0541-0 | 31.85
01.050.0541-A | 27.6
01.050.0542-0 | 27.41
01.050.0542-A | 23.75
01.050.0543-0 | 36.29
01.050.0543-A | 31.44
01.050.0544-0 | 31.87
01.050.0544-A | 27.62
01.050.0545-0 | 28.59
01.050.0545-A | 24.77
01.050.0546-0 | 54.41
01.050.0546-A | 47.15
01.050.0547-0 | 31.87
01.050.0547-A | 27.62
01.050.0548-0 | 28.59
01.050.0548-A | 24.77
01.050.0549-0 | 31.78
01.050.0549-A | 27.53
01.050.0550-0 | 28.11
01.050.0550-A | 24.36
01.050.0551-0 | 23.65
01.050.0551-A | 20.49
01.050.0552-0 | 31.78
01.050.0552-A | 27.53
01.050.0553-0 | 28.11
01.050.0553-A | 24.36
01.050.0554-0 | 23.65
01.050.0554-A | 20.49
01.050.0560-0 | 2.29
01.050.0560-A | 1.99
01.050.0561-0 | 1.59
01.050.0561-A | 1.38
01.050.0562-0 | 0.94
01.050.0562-A | 0.82
01.050.0563-0 | 2.29
01.050.0563-A | 1.99
01.050.0564-0 | 1.59
01.050.0564-A | 1.38
01.050.0565-0 | 0.94
01.050.0565-A | 0.82
01.050.0600-0 | 66.64
01.050.0600-A | 57.75
01.050.0601-0 | 98.21
01.050.0601-A | 85.1
01.050.0602-0 | 140.3
01.050.0602-A | 121.57
01.050.0603-0 | 95.2
01.050.0603-A | 82.49
01.050.0604-0 | 140.3
01.050.0604-A | 121.57
01.050.0605-0 | 200.43
01.050.0605-A | 173.67
01.050.0606-0 | 66.64
01.050.0606-A | 57.75
01.050.0607-0 | 98.21
01.050.0607-A | 85.1
01.050.0608-0 | 140.3
01.050.0608-A | 121.57
01.050.0610-0 | 44.75
01.050.0610-A | 38.77
01.050.0611-0 | 20.94
01.050.0611-A | 18.15
01.050.0612-0 | 32.37
01.050.0612-A | 28.05
01.050.0613-0 | 230.49
01.050.0613-A | 199.72
01.050.0614-0 | 95.2
01.050.0614-A | 82.49
01.050.0615-0 | 140.3
01.050.0615-A | 121.57
01.050.0616-0 | 200.43
01.050.0616-A | 173.67
01.050.0617-0 | 25.99
01.050.0617-A | 22.52
01.050.0618-0 | 29.7
01.050.0618-A | 25.74
01.050.0619-0 | 37.13
01.050.0619-A | 32.17
01.050.0620-0 | 43.32
01.050.0620-A | 37.53
01.050.0621-0 | 49.51
01.050.0621-A | 42.9
01.050.0622-0 | 61.88
01.050.0622-A | 53.62
01.050.0623-0 | 122.48
01.050.0623-A | 122.48
01.050.0624-0 | 270.57
01.050.0624-A | 234.45
01.050.0625-0 | 36.63
01.050.0625-A | 36.63
01.050.0626-0 | 80.92
01.050.0626-A | 70.12
01.050.0627-0 | 39.03
01.050.0627-A | 33.82
01.050.0628-0 | 44.75
01.050.0628-A | 38.77
01.050.0629-0 | 56.17
01.050.0629-A | 48.67
01.050.0630-0 | 53.31
01.050.0630-A | 46.2
01.050.0631-0 | 60.93
01.050.0631-A | 52.8
01.050.0632-0 | 76.16
01.050.0632-A | 65.99
01.050.0633-0 | 19.08
01.050.0633-A | 16.54
01.050.0650-0 | 38.79
01.050.0650-A | 38.79
01.050.0651-0 | 85.68
01.050.0651-A | 74.24
01.050.0698-0 | 63.51
01.050.0698-A | 63.51
01.050.0699-0 | 140.3
01.050.0699-A | 121.57
01.050.0700-0 | 11728.64
01.050.0700-A | 10164
01.050.0701-0 | 17284.96
01.050.0701-A | 14977.6
01.050.0702-0 | 24692.8
01.050.0702-A | 21396.32
01.050.0703-0 | 16755.2
01.050.0703-A | 14518.24
01.050.0704-0 | 24692.8
01.050.0704-A | 21396.32
01.050.0705-0 | 35275.68
01.050.0705-A | 30565.92
01.050.0706-0 | 11728.64
01.050.0706-A | 10164
01.050.0707-0 | 17284.96
01.050.0707-A | 14977.6
01.050.0708-0 | 24692.8
01.050.0708-A | 21396.32
01.050.0710-0 | 7876
01.050.0710-A | 6823.52
01.050.0711-0 | 3685.44
01.050.0711-A | 3194.4
01.050.0712-0 | 5697.12
01.050.0712-A | 4936.8
01.050.0713-0 | 40566.24
01.050.0713-A | 35150.72
01.050.0714-0 | 16755.2
01.050.0714-A | 14518.24
01.050.0715-0 | 24692.8
01.050.0715-A | 21396.32
01.050.0716-0 | 35275.68
01.050.0716-A | 30565.92
01.050.0717-0 | 4574.24
01.050.0717-A | 3963.52
01.050.0718-0 | 5227.2
01.050.0718-A | 4530.24
01.050.0719-0 | 6534.88
01.050.0719-A | 5661.92
01.050.0720-0 | 7624.32
01.050.0720-A | 6605.28
01.050.0721-0 | 8713.76
01.050.0721-A | 7550.4
01.050.0722-0 | 10890.88
01.050.0722-A | 9437.12
01.050.0723-0 | 26945.6
01.050.0723-A | 26945.6
01.050.0724-0 | 47620.32
01.050.0724-A | 41263.2
01.050.0726-0 | 6869.28
01.050.0726-A | 5952.32
01.050.0727-0 | 7876
01.050.0727-A | 6823.52
01.050.0728-0 | 9885.92
01.050.0728-A | 8565.92
01.050.0729-0 | 9382.56
01.050.0729-A | 8131.2
01.050.0730-0 | 10723.68
01.050.0730-A | 9292.8
01.050.0731-0 | 13404.16
01.050.0731-A | 11614.24
01.050.0732-0 | 3358.08
01.050.0732-A | 2911.04
01.050.0735-0 | 8058.6
01.050.0735-A | 8058.6
01.050.0736-0 | 14241.92
01.050.0736-A | 12341.12
01.050.0740-0 | 13972.2
01.050.0740-A | 13972.2
01.050.0741-0 | 24692.8
01.050.0741-A | 21396.32
01.050.0750-0 | 8533.8
01.050.0750-A | 8533.8
01.050.0751-0 | 15079.68
01.050.0751-A | 13066.24
01.050.9999-0 | 4552
01.050.9999-A | 4178
02.001.0001-0 | 49.38
02.001.0001-A | 45.26
02.001.0002-0 | 40.1
02.001.0002-A | 35.98
02.001.0003-0 | 33.72
02.001.0003-A | 29.6
02.002.0005-0 | 25.85
02.002.0005-A | 24.25
02.002.0006-0 | 33
02.002.0006-A | 30.82
02.002.0007-0 | 18.71
02.002.0007-A | 17.68
02.002.0010-0 | 33.73
02.002.0010-A | 32.13
02.002.0011-0 | 40.87
02.002.0011-A | 38.7
02.002.0012-0 | 26.58
02.002.0012-A | 25.55
02.003.0001-1 | 75.73
02.003.0001-B | 70.06
02.004.0001-0 | 385.62
02.004.0001-A | 342.96
02.004.0002-1 | 398.24
02.004.0002-B | 356.92
02.004.0003-0 | 384.47
02.004.0003-A | 343.04
02.004.0004-0 | 330.09
02.004.0004-A | 296.01
02.004.0005-0 | 370.31
02.004.0005-A | 335.56
02.004.0006-0 | 319.67
02.004.0006-A | 284.26
02.004.0007-0 | 415.08
02.004.0007-A | 369.52
02.004.0010-0 | 413.37
02.004.0010-A | 370.72
02.004.0012-0 | 1900.91
02.004.0012-A | 1758.46
02.004.0013-0 | 3413.5
02.004.0013-A | 3151.24
02.006.0010-0 | 378.43
02.006.0010-A | 378.43
02.006.0015-0 | 454.97
02.006.0015-A | 454.97
02.006.0020-0 | 550
02.006.0020-A | 550
02.006.0025-0 | 605.5
02.006.0025-A | 605.5
02.006.0030-0 | 605.5
02.006.0030-A | 605.5
02.006.0050-0 | 800
02.006.0050-A | 800
02.010.0001-0 | 259.5
02.010.0001-A | 231.59
02.010.0002-0 | 228.8
02.010.0002-A | 200.89
02.011.0001-0 | 23.49
02.011.0001-A | 22.4
02.011.0002-0 | 13.24
02.011.0002-A | 12.16
02.011.0003-0 | 12.3
02.011.0003-A | 10.66
02.011.0010-0 | 0.78
02.011.0010-A | 0.78
02.011.0014-0 | 1.57
02.011.0014-A | 1.57
02.015.0001-0 | 3053.67
02.015.0001-A | 2930.5
02.016.0001-0 | 1533.04
02.016.0001-A | 1414.63
02.016.0003-0 | 9118.02
02.016.0003-A | 8610.67
02.016.0004-0 | 10026.82
02.016.0004-A | 9519.47
02.016.0006-0 | 10962.06
02.016.0006-A | 10454.72
02.016.0008-0 | 11617.5
02.016.0008-A | 11104.95
02.016.0010-0 | 12192.91
02.016.0010-A | 11680.36
02.020.0001-0 | 342.84
02.020.0001-A | 318.3
02.020.0002-0 | 176
02.020.0002-A | 165.7
02.020.0003-0 | 96.4
02.020.0003-A | 92.26
02.020.0005-0 | 2.8
02.020.0005-A | 2.52
02.020.0009-0 | 83.46
02.020.0009-A | 77.3
02.025.0010-0 | 18432.95
02.025.0010-A | 16468.82
02.025.0012-0 | 16702.92
02.025.0012-A | 14738.79
02.025.0015-0 | 10286.05
02.025.0015-A | 9062.48
02.025.0020-0 | 36547.88
02.025.0020-A | 32501
02.025.0025-0 | 27581.12
02.025.0025-A | 24341.4
02.025.0030-0 | 23081.21
02.025.0030-A | 20247.3
02.030.0005-0 | 72.04
02.030.0005-A | 65.08
02.030.0010-0 | 75
02.030.0010-A | 75
02.030.0020-0 | 41
02.030.0020-A | 41
02.030.0025-0 | 52
02.030.0025-A | 52
02.030.0035-0 | 36.64
02.030.0035-A | 36.64
02.030.0040-0 | 27
02.030.0040-A | 27
02.030.0060-0 | 8.49
02.030.0060-A | 7.5
02.050.0001-0 | 81.67
02.050.0001-A | 71.8
03.001.0001-1 | 52.84
03.001.0001-B | 45.8
03.001.0002-1 | 66.83
03.001.0002-B | 57.93
03.001.0003-1 | 90.14
03.001.0003-B | 78.13
03.001.0004-1 | 121.23
03.001.0004-B | 105.08
03.001.0009-1 | 150.76
03.001.0009-B | 130.68
03.001.0010-0 | 116.57
03.001.0010-A | 101.04
03.001.0011-0 | 147.65
03.001.0011-A | 127.98
03.001.0012-0 | 170.96
03.001.0012-A | 148.19
03.001.0021-0 | 202.05
03.001.0021-A | 175.14
03.001.0022-0 | 233.14
03.001.0022-A | 202.08
03.001.0041-0 | 74.6
03.001.0041-A | 64.66
03.001.0042-0 | 87.03
03.001.0042-A | 75.44
03.001.0043-0 | 139.88
03.001.0043-A | 121.25
03.001.0044-0 | 170.96
03.001.0044-A | 148.19
03.001.0045-0 | 202.05
03.001.0045-A | 175.14
03.001.0047-0 | 85.48
03.001.0047-A | 74.09
03.001.0048-0 | 155.42
03.001.0048-A | 134.72
03.001.0049-0 | 233.14
03.001.0049-A | 202.08
03.001.0050-0 | 279.76
03.001.0050-A | 242.5
03.001.0051-0 | 326.39
03.001.0051-A | 282.92
03.001.0061-0 | 42.03
03.001.0061-A | 36.42
03.001.0065-1 | 111.94
03.001.0065-B | 97.01
03.001.0070-1 | 100.75
03.001.0070-B | 87.31
03.001.0071-1 | 37.82
03.001.0071-B | 32.78
03.001.0080-1 | 37.3
03.001.0080-B | 32.33
03.001.0085-1 | 50.51
03.001.0085-B | 43.78
03.001.0090-0 | 161.52
03.001.0090-A | 140.44
03.001.0095-0 | 38.23
03.001.0095-A | 33.14
03.001.0096-0 | 81.59
03.001.0096-A | 70.73
03.001.0098-0 | 7.77
03.001.0098-A | 6.73
03.001.0099-0 | 16.31
03.001.0099-A | 14.14
03.001.0100-0 | 65.27
03.001.0100-A | 56.58
03.001.0101-0 | 83.93
03.001.0101-A | 72.75
03.001.0102-0 | 111.9
03.001.0102-A | 97
03.001.0110-0 | 98.38
03.001.0110-A | 85.28
03.001.0111-0 | 178.74
03.001.0111-A | 154.93
03.002.0001-1 | 160.84
03.002.0001-B | 147.38
03.004.0001-1 | 190.35
03.004.0001-B | 164.96
03.004.0002-0 | 196.17
03.004.0002-A | 170.01
03.004.0003-0 | 203.56
03.004.0003-A | 176.41
03.004.0012-0 | 209.38
03.004.0012-A | 181.46
03.004.0013-0 | 219.09
03.004.0013-A | 189.88
03.004.0020-1 | 330.2
03.004.0020-B | 286.17
03.004.0021-0 | 340.3
03.004.0021-A | 294.92
03.004.0022-0 | 353.51
03.004.0022-A | 306.37
03.004.0023-0 | 363.22
03.004.0023-A | 314.78
03.004.0024-0 | 379.92
03.004.0024-A | 329.26
03.004.0025-0 | 108.77
03.004.0025-A | 94.26
03.004.0028-0 | 231.14
03.004.0028-A | 200.31
03.004.0030-0 | 248.7
03.004.0030-A | 215.52
03.004.0031-0 | 214.71
03.004.0031-A | 186.07
03.005.0011-0 | 157.58
03.005.0011-A | 144
03.005.0013-0 | 174.83
03.005.0013-A | 160.92
03.005.0020-1 | 101.87
03.005.0020-B | 92.55
03.005.0021-0 | 104.94
03.005.0021-A | 95.35
03.005.0022-0 | 108.98
03.005.0022-A | 99.01
03.005.0023-0 | 112.04
03.005.0023-A | 101.8
03.005.0024-0 | 117.16
03.005.0024-A | 106.45
03.005.0025-0 | 55.78
03.005.0025-A | 53.91
03.005.0026-0 | 76.77
03.005.0026-A | 74.78
03.005.0030-1 | 118.33
03.005.0030-B | 107.87
03.005.0031-0 | 121.9
03.005.0031-A | 111.12
03.005.0032-0 | 126.63
03.005.0032-A | 115.43
03.005.0033-0 | 130.19
03.005.0033-A | 118.68
03.005.0034-0 | 136.1
03.005.0034-A | 124.06
03.005.0038-1 | 55.92
03.005.0038-B | 53.93
03.005.0039-0 | 41.93
03.005.0039-A | 40.16
03.005.0040-0 | 104.09
03.005.0040-A | 91.12
03.005.0041-0 | 80.53
03.005.0041-A | 70.94
03.005.0045-0 | 123.02
03.005.0045-A | 110.97
03.005.0046-0 | 233.75
03.005.0046-A | 214.5
03.007.0004-B | 300.81
03.008.0010-1 | 148.22
03.008.0010-B | 134.9
03.008.0011-0 | 152.65
03.008.0011-A | 138.93
03.008.0012-0 | 159.06
03.008.0012-A | 144.77
03.008.0013-0 | 163.15
03.008.0013-A | 148.5
03.008.0014-0 | 170.25
03.008.0014-A | 154.94
03.008.0020-1 | 446.61
03.008.0020-B | 408.42
03.008.0021-0 | 460.14
03.008.0021-A | 420.8
03.008.0022-0 | 478
03.008.0022-A | 437.14
03.008.0023-0 | 491.87
03.008.0023-A | 449.83
03.008.0024-0 | 513.73
03.008.0024-A | 469.81
03.008.0050-1 | 507.1
03.008.0050-B | 461.88
03.008.0051-0 | 522.85
03.008.0051-A | 476.23
03.008.0052-0 | 542.25
03.008.0052-A | 493.89
03.008.0053-0 | 558
03.008.0053-A | 508.24
03.008.0054-0 | 583.55
03.008.0054-A | 531.5
03.008.0060-1 | 1146.98
03.008.0060-B | 1048.65
03.008.0061-0 | 1197.19
03.008.0061-A | 1095.89
03.008.0062-0 | 1244.4
03.008.0062-A | 1139.17
03.008.0063-0 | 1280.04
03.008.0063-A | 1171.89
03.008.0064-0 | 1338.83
03.008.0064-A | 1225.73
03.008.0080-1 | 304.26
03.008.0080-B | 277.13
03.008.0085-0 | 826.26
03.008.0085-A | 757.43
03.008.0090-1 | 89.03
03.008.0090-B | 81.04
03.008.0095-0 | 290.17
03.008.0095-A | 265.35
03.008.0120-1 | 392.58
03.008.0120-B | 360.76
03.008.0125-1 | 137.7
03.008.0125-B | 124.02
03.008.0150-1 | 551.01
03.008.0150-B | 508.42
03.009.0002-1 | 43.51
03.009.0002-B | 37.72
03.009.0003-0 | 38.85
03.009.0003-A | 33.68
03.009.0004-0 | 69.94
03.009.0004-A | 60.62
03.009.0005-0 | 124.75
03.009.0005-A | 109.83
03.009.0006-0 | 128.54
03.009.0006-A | 113.18
03.009.0007-0 | 132.21
03.009.0007-A | 116.4
03.009.0008-0 | 136.05
03.009.0008-A | 119.79
03.009.0009-0 | 138.46
03.009.0009-A | 121.91
03.009.0015-0 | 153.09
03.009.0015-A | 134.76
03.009.0020-0 | 163.31
03.009.0020-A | 143.81
03.009.0025-0 | 172.84
03.009.0025-A | 152.22
03.009.0030-0 | 182.06
03.009.0030-A | 160.33
03.009.0035-0 | 196.21
03.009.0035-A | 172.79
03.009.0080-0 | 40.65
03.009.0080-A | 35.43
03.010.0015-0 | 7.16
03.010.0015-A | 6.9
03.010.0016-0 | 3.34
03.010.0016-A | 3.24
03.010.0017-0 | 2.42
03.010.0017-A | 2.37
03.010.0018-0 | 6.07
03.010.0018-A | 5.75
03.010.0019-0 | 5.55
03.010.0019-A | 5.24
03.010.0020-0 | 11.21
03.010.0020-A | 10.94
03.010.0021-0 | 12.62
03.010.0021-A | 12.33
03.010.0022-0 | 13.56
03.010.0022-A | 13.25
03.010.0023-0 | 15.44
03.010.0023-A | 15.1
03.010.0024-0 | 17.47
03.010.0024-A | 17.1
03.010.0030-0 | 23.74
03.010.0030-A | 23.25
03.010.0035-0 | 31.57
03.010.0035-A | 30.94
03.010.0040-0 | 39.4
03.010.0040-A | 38.63
03.010.0045-0 | 47.23
03.010.0045-A | 46.32
03.010.0049-0 | 55.06
03.010.0049-A | 54.01
03.010.0100-0 | 24.85
03.010.0100-A | 23.24
03.010.0101-0 | 31.84
03.010.0101-A | 29.75
03.010.0105-0 | 15.62
03.010.0105-A | 15.1
03.010.0106-0 | 19.63
03.010.0106-A | 18.83
03.011.0015-1 | 20.51
03.011.0015-B | 17.87
03.012.0010-0 | 2.08
03.012.0010-A | 2.05
03.013.0001-1 | 32.63
03.013.0001-B | 28.29
03.013.0002-0 | 38.85
03.013.0002-A | 33.68
03.013.0005-0 | 46.62
03.013.0005-A | 40.41
03.013.0006-0 | 39.16
03.013.0006-A | 33.95
03.014.0005-0 | 11.27
03.014.0005-A | 9.99
03.014.0010-0 | 8.5
03.014.0010-A | 8.2
03.015.0010-0 | 96.78
03.015.0010-A | 91.6
03.015.0012-0 | 106.42
03.015.0012-A | 99.96
03.015.0014-0 | 111.17
03.015.0014-A | 106
03.015.0016-0 | 117.39
03.015.0016-A | 111.38
03.015.0025-0 | 120.58
03.015.0025-A | 115.4
03.015.0026-0 | 126.79
03.015.0026-A | 120.79
03.016.0005-1 | 16.87
03.016.0005-B | 16.15
03.016.0010-1 | 20.52
03.016.0010-B | 19.65
03.016.0015-1 | 6.66
03.016.0015-B | 6.38
03.016.0018-1 | 8.07
03.016.0018-B | 7.73
03.016.0020-1 | 20.67
03.016.0020-B | 19.79
03.016.0025-1 | 26.51
03.016.0025-B | 25.38
03.016.0050-1 | 7.77
03.016.0050-B | 7.43
03.016.0055-1 | 9.9
03.016.0055-B | 9.48
03.020.0030-1 | 10.82
03.020.0030-B | 10.46
03.020.0035-1 | 12.42
03.020.0035-B | 12.01
03.020.0040-1 | 14.24
03.020.0040-B | 13.72
03.020.0045-1 | 17.75
03.020.0045-B | 17.12
03.020.0050-1 | 4.2
03.020.0050-B | 4.06
03.020.0052-1 | 4.76
03.020.0052-B | 4.6
03.020.0055-1 | 5.97
03.020.0055-B | 5.77
03.020.0057-1 | 7.3
03.020.0057-B | 7.06
03.020.0060-1 | 13.94
03.020.0060-B | 13.36
03.020.0065-1 | 16.05
03.020.0065-B | 15.38
03.020.0070-1 | 22.09
03.020.0070-B | 21.17
03.020.0075-1 | 34.07
03.020.0075-B | 32.64
03.020.0080-1 | 5.31
03.020.0080-B | 5.08
03.020.0085-1 | 6.07
03.020.0085-B | 5.81
03.020.0090-1 | 8.95
03.020.0090-B | 8.58
03.020.0100-1 | 13.07
03.020.0100-B | 12.52
03.020.0200-0 | 4.29
03.020.0200-A | 4.14
03.021.0005-1 | 2.69
03.021.0005-B | 2.59
03.022.0010-0 | 3.61
03.022.0010-A | 3.48
03.023.0010-1 | 170.51
03.023.0010-B | 166.99
03.025.0005-0 | 6.01
03.025.0005-A | 5.83
03.025.0010-0 | 5.11
03.025.0010-A | 5.02
03.025.0015-1 | 1.86
03.025.0015-B | 1.82
03.025.0020-0 | 3.32
03.025.0020-A | 3.22
03.025.0025-0 | 4.79
03.025.0025-A | 4.65
03.025.0027-0 | 7.13
03.025.0027-A | 6.92
03.025.0030-0 | 8.14
03.025.0030-A | 7.99
03.025.0031-0 | 8.85
03.025.0031-A | 8.58
03.025.0033-0 | 2.16
03.025.0033-A | 2.09
03.025.0035-0 | 1.55
03.025.0035-A | 1.51
03.025.0036-0 | 1.28
03.025.0036-A | 1.25
03.025.0037-0 | 1.81
03.025.0037-A | 1.77
03.025.0038-0 | 1.66
03.025.0038-A | 1.62
03.025.0039-0 | 3.55
03.025.0039-A | 3.52
03.025.0040-0 | 2.98
03.025.0040-A | 2.85
03.026.0010-0 | 4.7
03.026.0010-A | 4.64
03.026.0015-0 | 4.66
03.026.0015-A | 4.57
03.026.0020-0 | 9.15
03.026.0020-A | 9.03
03.030.0150-0 | 3.67
03.030.0150-A | 3.52
03.030.0155-0 | 3.28
03.030.0155-A | 3.18
03.030.0159-0 | 1.75
03.030.0159-A | 1.68
03.036.0200-0 | 8.09
03.036.0200-A | 7.78
03.036.0205-0 | 11.55
03.036.0205-A | 11.1
03.036.0210-0 | 11.98
03.036.0210-A | 11.85
03.036.0215-0 | 16.69
03.036.0215-A | 16.51
03.040.0001-0 | 4.51
03.040.0001-A | 4.46
03.040.0002-0 | 5.27
03.040.0002-A | 5.21
03.040.0003-0 | 6.03
03.040.0003-A | 5.95
03.040.0004-0 | 6.77
03.040.0004-A | 6.69
03.040.0005-0 | 7.54
03.040.0005-A | 7.45
03.040.0006-0 | 8.29
03.040.0006-A | 8.19
03.040.0007-0 | 9.07
03.040.0007-A | 8.96
03.040.0008-0 | 9.77
03.040.0008-A | 9.65
03.040.0009-0 | 10.59
03.040.0009-A | 10.46
03.040.0010-0 | 11.35
03.040.0010-A | 11.22
03.040.0011-0 | 12.12
03.040.0011-A | 11.97
03.040.0012-0 | 12.86
03.040.0012-A | 12.7
03.040.0013-0 | 13.55
03.040.0013-A | 13.38
03.040.0014-0 | 14.32
03.040.0014-A | 14.14
03.040.0015-0 | 15.19
03.040.0015-A | 15
03.040.0016-0 | 15.96
03.040.0016-A | 15.76
03.040.0017-0 | 16.59
03.040.0017-A | 16.38
03.040.0018-0 | 17.27
03.040.0018-A | 17.06
03.040.0019-0 | 18.27
03.040.0019-A | 18.05
03.040.0020-0 | 18.81
03.040.0020-A | 18.58
03.040.0021-0 | 19.7
03.040.0021-A | 19.46
03.040.0022-0 | 20.33
03.040.0022-A | 20.08
03.040.0023-0 | 21.37
03.040.0023-A | 21.1
03.040.0024-0 | 9.11
03.040.0024-A | 9.02
03.040.0025-0 | 10.5
03.040.0025-A | 10.41
03.040.0026-0 | 11.96
03.040.0026-A | 11.85
03.040.0027-0 | 13.33
03.040.0027-A | 13.2
03.040.0028-0 | 14.82
03.040.0028-A | 14.68
03.040.0029-0 | 16.14
03.040.0029-A | 15.99
03.040.0030-0 | 17.57
03.040.0030-A | 17.41
03.040.0031-0 | 19.09
03.040.0031-A | 18.91
03.040.0032-0 | 20.47
03.040.0032-A | 20.28
03.040.0033-0 | 21.82
03.040.0033-A | 21.62
03.040.0034-0 | 23.36
03.040.0034-A | 23.14
03.040.0035-0 | 24.82
03.040.0035-A | 24.59
03.040.0036-0 | 26.13
03.040.0036-A | 25.88
03.040.0037-0 | 27.58
03.040.0037-A | 27.32
03.040.0038-0 | 29.2
03.040.0038-A | 28.93
03.040.0039-0 | 30.55
03.040.0039-A | 30.27
03.040.0040-0 | 32.03
03.040.0040-A | 31.73
03.040.0041-0 | 33.1
03.040.0041-A | 32.8
03.040.0042-0 | 34.84
03.040.0042-A | 34.51
03.040.0043-0 | 36.11
03.040.0043-A | 35.77
03.040.0044-0 | 37.47
03.040.0044-A | 37.12
03.040.0045-0 | 38.94
03.040.0045-A | 38.58
03.040.0046-0 | 40.53
03.040.0046-A | 40.15
04.005.0003-0 | 0.64
04.005.0003-A | 0.62
04.005.0004-0 | 0.81
04.005.0004-A | 0.79
04.005.0005-0 | 0.92
04.005.0005-A | 0.89
04.005.0006-1 | 1.07
04.005.0006-B | 1.05
04.005.0007-0 | 1.29
04.005.0007-A | 1.26
04.005.0011-0 | 1.61
04.005.0011-A | 1.57
04.005.0012-1 | 2.15
04.005.0012-B | 2.1
04.005.0013-0 | 3.23
04.005.0013-A | 3.15
04.005.0014-0 | 6.45
04.005.0014-A | 6.3
04.005.0015-0 | 0.48
04.005.0015-A | 0.47
04.005.0016-0 | 0.62
04.005.0016-A | 0.61
04.005.0017-0 | 0.71
04.005.0017-A | 0.69
04.005.0018-0 | 0.83
04.005.0018-A | 0.81
04.005.0019-0 | 0.99
04.005.0019-A | 0.97
04.005.0020-0 | 1.23
04.005.0020-A | 1.2
04.005.0021-0 | 1.64
04.005.0021-A | 1.61
04.005.0022-0 | 2.47
04.005.0022-A | 2.42
04.005.0023-0 | 4.93
04.005.0023-A | 4.84
04.005.0100-0 | 0.82
04.005.0100-A | 0.79
04.005.0101-0 | 1.04
04.005.0101-A | 1
04.005.0102-0 | 1.18
04.005.0102-A | 1.13
04.005.0103-0 | 1.39
04.005.0103-A | 1.33
04.005.0104-0 | 1.67
04.005.0104-A | 1.6
04.005.0105-0 | 2.08
04.005.0105-A | 1.99
04.005.0106-0 | 2.78
04.005.0106-A | 2.66
04.005.0107-0 | 4.22
04.005.0107-A | 4.04
04.005.0108-0 | 8.37
04.005.0108-A | 8.01
04.005.0120-0 | 0.65
04.005.0120-A | 0.64
04.005.0121-0 | 0.82
04.005.0121-A | 0.8
04.005.0122-0 | 0.93
04.005.0122-A | 0.91
04.005.0123-1 | 1.08
04.005.0123-B | 1.06
04.005.0124-0 | 1.3
04.005.0124-A | 1.28
04.005.0125-0 | 1.63
04.005.0125-A | 1.6
04.005.0126-0 | 2.18
04.005.0126-A | 2.14
04.005.0127-0 | 3.27
04.005.0127-A | 3.2
04.005.0128-0 | 6.54
04.005.0128-A | 6.41
04.005.0140-0 | 0.51
04.005.0140-A | 0.5
04.005.0141-0 | 0.65
04.005.0141-A | 0.64
04.005.0142-0 | 0.75
04.005.0142-A | 0.73
04.005.0143-1 | 0.87
04.005.0143-B | 0.86
04.005.0144-0 | 1.04
04.005.0144-A | 1.03
04.005.0145-0 | 1.29
04.005.0145-A | 1.27
04.005.0146-0 | 1.73
04.005.0146-A | 1.7
04.005.0147-0 | 2.66
04.005.0147-A | 2.61
04.005.0148-0 | 5.21
04.005.0148-A | 5.12
04.005.0160-0 | 0.38
04.005.0160-A | 0.37
04.005.0161-0 | 0.45
04.005.0161-A | 0.45
04.005.0162-0 | 0.53
04.005.0162-A | 0.52
04.005.0163-0 | 0.61
04.005.0163-A | 0.6
04.005.0164-0 | 0.74
04.005.0164-A | 0.73
04.005.0165-0 | 0.93
04.005.0165-A | 0.91
04.005.0166-0 | 1.23
04.005.0166-A | 1.21
04.005.0167-0 | 1.86
04.005.0167-A | 1.83
04.005.0168-0 | 3.72
04.005.0168-A | 3.65
04.005.0170-0 | 0.28
04.005.0170-A | 0.28
04.005.0171-0 | 0.37
04.005.0171-A | 0.36
04.005.0172-0 | 0.48
04.005.0172-A | 0.47
04.005.0180-0 | 7.61
04.005.0180-A | 7.03
04.005.0300-0 | 21.89
04.005.0300-A | 21.08
04.005.0350-1 | 1.43
04.005.0350-B | 1.41
04.005.0495-0 | 13.21
04.005.0495-A | 12.38
04.005.0501-0 | 13.88
04.005.0501-A | 13.01
04.005.0502-0 | 14.58
04.005.0502-A | 13.66
04.005.0503-0 | 15.31
04.005.0503-A | 14.35
04.005.0504-0 | 16.04
04.005.0504-A | 15.03
04.005.0505-0 | 16.86
04.005.0505-A | 15.8
04.005.0506-0 | 17.73
04.005.0506-A | 16.61
04.005.0507-0 | 18.6
04.005.0507-A | 17.43
04.005.0508-0 | 19.5
04.005.0508-A | 18.27
04.006.0008-1 | 29.9
04.006.0008-B | 27.3
04.006.0009-0 | 21.13
04.006.0009-A | 19.04
04.006.0010-0 | 21.28
04.006.0010-A | 19.2
04.006.0012-0 | 39.99
04.006.0012-A | 36.33
04.006.0013-1 | 44.22
04.006.0013-B | 39.61
04.006.0014-1 | 79.44
04.006.0014-B | 71.14
04.006.0020-0 | 194.9
04.006.0020-A | 174.35
04.007.0015-0 | 54.26
04.007.0015-A | 51.6
04.007.0016-0 | 59.92
04.007.0016-A | 56.96
04.007.0017-0 | 68.09
04.007.0017-A | 64.73
04.007.0018-0 | 78.99
04.007.0018-A | 75.08
04.007.0019-0 | 89.88
04.007.0019-A | 85.44
04.007.0050-0 | 85.03
04.007.0050-A | 76.89
04.008.0020-0 | 158.41
04.008.0020-A | 141.81
04.008.0021-0 | 159.72
04.008.0021-A | 141.97
04.009.0022-0 | 62.2
04.009.0022-A | 56.29
04.009.0023-0 | 80.87
04.009.0023-A | 73.18
04.010.0045-0 | 1.03
04.010.0045-A | 0.99
04.010.0046-0 | 0.85
04.010.0046-A | 0.82
04.010.0047-0 | 0.82
04.010.0047-A | 0.79
04.011.0051-1 | 8.37
04.011.0051-B | 8.01
04.011.0052-1 | 6.03
04.011.0052-B | 5.8
04.011.0053-1 | 5.35
04.011.0053-B | 5.17
04.011.0054-1 | 4.99
04.011.0054-B | 4.82
04.011.0055-1 | 4.83
04.011.0055-B | 4.68
04.011.0056-1 | 3.31
04.011.0056-B | 3.21
04.011.0057-1 | 3.67
04.011.0057-B | 3.67
04.011.0058-1 | 3.01
04.011.0058-B | 3.01
04.012.0071-1 | 6.51
04.012.0071-B | 6.23
04.012.0072-1 | 4.43
04.012.0072-B | 4.28
04.012.0073-1 | 3.76
04.012.0073-B | 3.64
04.012.0074-1 | 3.39
04.012.0074-B | 3.3
04.012.0075-1 | 3.24
04.012.0075-B | 3.15
04.012.0076-1 | 2.05
04.012.0076-B | 2
04.012.0077-1 | 2.54
04.012.0077-B | 2.51
04.012.0078-1 | 2.03
04.012.0078-B | 2.01
04.013.0015-0 | 60.67
04.013.0015-A | 55.84
04.014.0091-1 | 41.7
04.014.0091-B | 36.87
04.014.0095-0 | 239.32
04.014.0095-A | 238.08
04.015.0100-0 | 1.11
04.015.0100-A | 1.11
04.015.0101-0 | 0.83
04.015.0101-A | 0.83
04.015.0105-0 | 1.24
04.015.0105-A | 1.24
04.015.0106-0 | 0.9
04.015.0106-A | 0.9
04.015.0111-0 | 0.97
04.015.0111-A | 0.97
04.018.0010-0 | 0.4
04.018.0010-A | 0.38
04.018.0012-0 | 30.48
04.018.0012-A | 28.76
04.018.0015-0 | 0.88
04.018.0015-A | 0.84
04.018.0020-1 | 0.58
04.018.0020-B | 0.56
04.018.0025-0 | 0.35
04.018.0025-A | 0.34
04.018.0030-0 | 0.54
04.018.0030-A | 0.52
04.020.0122-0 | 0.12
04.020.0122-A | 0.11
04.020.0126-0 | 0.6
04.020.0126-A | 0.58
04.020.0131-0 | 0.75
04.020.0131-A | 0.73
04.020.0136-0 | 3.02
04.020.0136-A | 2.95
04.021.0010-0 | 0.69
04.021.0010-A | 0.63
04.021.0015-0 | 13.44
04.021.0015-A | 12.23
04.021.0020-0 | 10.21
04.021.0020-A | 9.29
04.021.0025-0 | 133.74
04.021.0025-A | 122.68
04.025.0200-0 | 12733.61
04.025.0200-A | 11917.18
04.025.0205-0 | 17785.13
04.025.0205-A | 16545.1
04.025.0210-0 | 22875.24
04.025.0210-A | 21218.91
04.025.0215-0 | 28584.37
04.025.0215-A | 26258.79
05.001.0001-0 | 212.25
05.001.0001-A | 183.97
05.001.0002-1 | 293.89
05.001.0002-B | 254.73
05.001.0005-0 | 123.25
05.001.0005-A | 106.83
05.001.0006-0 | 62.17
05.001.0006-A | 53.88
05.001.0007-0 | 7.77
05.001.0007-A | 6.73
05.001.0008-0 | 23.31
05.001.0008-A | 20.2
05.001.0009-0 | 18.65
05.001.0009-A | 16.16
05.001.0010-0 | 14.57
05.001.0010-A | 12.63
05.001.0011-0 | 10.35
05.001.0011-A | 8.97
05.001.0012-0 | 41.96
05.001.0012-A | 36.37
05.001.0013-0 | 21.13
05.001.0013-A | 18.32
05.001.0014-0 | 7.77
05.001.0014-A | 6.73
05.001.0015-0 | 15.17
05.001.0015-A | 13.14
05.001.0016-0 | 21.13
05.001.0016-A | 18.32
05.001.0017-0 | 20.2
05.001.0017-A | 17.51
05.001.0018-0 | 10.87
05.001.0018-A | 9.43
05.001.0019-0 | 57.5
05.001.0019-A | 49.84
05.001.0020-0 | 9.48
05.001.0020-A | 8.22
05.001.0021-0 | 23.31
05.001.0021-A | 20.2
05.001.0022-0 | 23.31
05.001.0022-A | 20.2
05.001.0023-0 | 79.59
05.001.0023-A | 68.99
05.001.0024-0 | 97.28
05.001.0024-A | 84.32
05.001.0025-0 | 154.66
05.001.0025-A | 134.04
05.001.0027-0 | 361.1
05.001.0027-A | 312.96
05.001.0031-0 | 23.31
05.001.0031-A | 20.2
05.001.0033-0 | 294.22
05.001.0033-A | 255
05.001.0035-0 | 6.83
05.001.0035-A | 5.92
05.001.0039-0 | 12.43
05.001.0039-A | 10.77
05.001.0040-0 | 7.39
05.001.0040-A | 6.41
05.001.0041-0 | 13.5
05.001.0041-A | 11.7
05.001.0042-0 | 9.47
05.001.0042-A | 8.2
05.001.0043-0 | 16.28
05.001.0043-A | 14.11
05.001.0044-0 | 12.6
05.001.0044-A | 10.92
05.001.0045-0 | 11.19
05.001.0045-A | 9.69
05.001.0046-0 | 7.84
05.001.0046-A | 6.79
05.001.0047-0 | 12.09
05.001.0047-A | 10.48
05.001.0048-0 | 10.19
05.001.0048-A | 8.83
05.001.0049-0 | 27.74
05.001.0049-A | 24.04
05.001.0050-0 | 31.52
05.001.0050-A | 27.32
05.001.0051-0 | 63.04
05.001.0051-A | 54.64
05.001.0052-0 | 28.89
05.001.0052-A | 25.04
05.001.0055-0 | 10.87
05.001.0055-A | 9.43
05.001.0056-0 | 3058.22
05.001.0056-A | 2650.4
05.001.0057-0 | 91.75
05.001.0057-A | 79.51
05.001.0058-0 | 153.16
05.001.0058-A | 132.74
05.001.0059-0 | 16.31
05.001.0059-A | 14.14
05.001.0060-0 | 8.54
05.001.0060-A | 7.4
05.001.0061-0 | 18.65
05.001.0061-A | 16.16
05.001.0062-0 | 5.43
05.001.0062-A | 4.71
05.001.0063-0 | 19.42
05.001.0063-A | 16.84
05.001.0064-0 | 32.63
05.001.0064-A | 28.29
05.001.0065-0 | 6.99
05.001.0065-A | 6.06
05.001.0066-0 | 20.98
05.001.0066-A | 18.18
05.001.0067-0 | 15.54
05.001.0067-A | 13.47
05.001.0068-0 | 31.08
05.001.0068-A | 26.94
05.001.0069-0 | 13.98
05.001.0069-A | 12.12
05.001.0070-0 | 5.43
05.001.0070-A | 4.71
05.001.0071-0 | 53.63
05.001.0071-A | 46.47
05.001.0072-0 | 3.1
05.001.0072-A | 2.69
05.001.0073-0 | 5.43
05.001.0073-A | 4.71
05.001.0074-0 | 4.66
05.001.0074-A | 4.04
05.001.0075-0 | 10.87
05.001.0075-A | 9.43
05.001.0076-0 | 7.77
05.001.0076-A | 6.73
05.001.0077-0 | 52.54
05.001.0077-A | 45.53
05.001.0078-0 | 1.94
05.001.0078-A | 1.68
05.001.0079-0 | 5.82
05.001.0079-A | 5.05
05.001.0080-0 | 12.43
05.001.0080-A | 10.77
05.001.0081-0 | 1.08
05.001.0081-A | 0.94
05.001.0082-0 | 10.87
05.001.0082-A | 9.43
05.001.0083-0 | 7.77
05.001.0083-A | 6.73
05.001.0084-0 | 8.54
05.001.0084-A | 7.4
05.001.0085-0 | 35.74
05.001.0085-A | 30.98
05.001.0086-0 | 23.31
05.001.0086-A | 20.2
05.001.0087-0 | 3.1
05.001.0087-A | 2.69
05.001.0088-0 | 8.54
05.001.0088-A | 7.4
05.001.0089-0 | 8.54
05.001.0089-A | 7.4
05.001.0090-0 | 6.99
05.001.0090-A | 6.06
05.001.0095-0 | 1.55
05.001.0095-A | 1.34
05.001.0100-0 | 32.7
05.001.0100-A | 28.34
05.001.0105-0 | 33.77
05.001.0105-A | 29.27
05.001.0106-0 | 36.7
05.001.0106-A | 31.81
05.001.0123-0 | 19.58
05.001.0123-A | 16.97
05.001.0124-0 | 0.25
05.001.0124-A | 0.22
05.001.0125-0 | 39.58
05.001.0125-A | 34.3
05.001.0126-0 | 79.54
05.001.0126-A | 68.93
05.001.0127-0 | 194.23
05.001.0127-A | 168.33
05.001.0128-0 | 90.63
05.001.0128-A | 78.96
05.001.0130-0 | 14.2
05.001.0130-A | 12.31
05.001.0131-0 | 11.09
05.001.0131-A | 9.61
05.001.0132-0 | 2.33
05.001.0132-A | 2.02
05.001.0133-0 | 27.04
05.001.0133-A | 23.43
05.001.0134-0 | 21.97
05.001.0134-A | 19.04
05.001.0135-0 | 23.31
05.001.0135-A | 20.2
05.001.0136-0 | 10.1
05.001.0136-A | 8.75
05.001.0137-0 | 13.98
05.001.0137-A | 12.12
05.001.0138-0 | 5.36
05.001.0138-A | 4.64
05.001.0141-0 | 20.2
05.001.0141-A | 17.51
05.001.0142-0 | 17.09
05.001.0142-A | 14.81
05.001.0143-0 | 7.77
05.001.0143-A | 6.73
05.001.0144-0 | 5.36
05.001.0144-A | 4.64
05.001.0145-0 | 18.49
05.001.0145-A | 16.03
05.001.0146-0 | 36.99
05.001.0146-A | 32.06
05.001.0147-0 | 15.54
05.001.0147-A | 13.47
05.001.0148-0 | 5.12
05.001.0148-A | 4.44
05.001.0149-0 | 6.21
05.001.0149-A | 5.38
05.001.0155-0 | 315.24
05.001.0155-A | 273.21
05.001.0158-0 | 155.42
05.001.0158-A | 134.72
05.001.0160-0 | 2.06
05.001.0160-A | 1.79
05.001.0162-0 | 62.17
05.001.0162-A | 53.88
05.001.0163-0 | 57.95
05.001.0163-A | 50.22
05.001.0164-0 | 31.44
05.001.0164-A | 27.25
05.001.0168-0 | 5.59
05.001.0168-A | 4.85
05.001.0169-0 | 90.37
05.001.0169-A | 80.34
05.001.0170-0 | 17.87
05.001.0170-A | 15.49
05.001.0171-0 | 21.75
05.001.0171-A | 18.86
05.001.0172-0 | 25.64
05.001.0172-A | 22.22
05.001.0173-0 | 36.52
05.001.0173-A | 31.66
05.001.0177-0 | 45.07
05.001.0177-A | 39.06
05.001.0178-0 | 57.5
05.001.0178-A | 49.84
05.001.0179-0 | 75.38
05.001.0179-A | 65.34
05.001.0182-0 | 0.85
05.001.0182-A | 0.74
05.001.0183-0 | 0.62
05.001.0183-A | 0.53
05.001.0185-0 | 1.39
05.001.0185-A | 1.21
05.001.0186-0 | 0.93
05.001.0186-A | 0.8
05.001.0187-0 | 21.44
05.001.0187-A | 18.59
05.001.0188-0 | 0.23
05.001.0188-A | 0.2
05.001.0189-0 | 0.15
05.001.0189-A | 0.13
05.001.0195-0 | 23.31
05.001.0195-A | 20.2
05.001.0196-0 | 17.87
05.001.0196-A | 15.49
05.001.0205-0 | 1.04
05.001.0205-A | 0.9
05.001.0206-0 | 0.77
05.001.0206-A | 0.67
05.001.0250-0 | 31.08
05.001.0250-A | 26.94
05.001.0300-0 | 124.58
05.001.0300-A | 116.57
05.001.0301-0 | 103.84
05.001.0301-A | 96.89
05.001.0305-0 | 93.25
05.001.0305-A | 80.83
05.001.0310-0 | 38.13
05.001.0310-A | 33.05
05.001.0315-0 | 61.44
05.001.0315-A | 53.26
05.001.0320-0 | 155.42
05.001.0320-A | 134.72
05.001.0325-0 | 2.33
05.001.0325-A | 2.02
05.001.0350-0 | 10.98
05.001.0350-A | 9.52
05.001.0360-0 | 5.43
05.001.0360-A | 4.7
05.001.0365-0 | 7.24
05.001.0365-A | 6.27
05.001.0366-0 | 5.07
05.001.0366-A | 4.39
05.001.0370-0 | 10.14
05.001.0370-A | 8.78
05.001.0375-0 | 3.04
05.001.0375-A | 2.63
05.001.0380-0 | 4.52
05.001.0380-A | 3.92
05.001.0385-0 | 6.33
05.001.0385-A | 5.49
05.001.0386-0 | 5.43
05.001.0386-A | 4.7
05.001.0387-0 | 5.43
05.001.0387-A | 4.7
05.001.0388-0 | 12.31
05.001.0388-A | 10.67
05.001.0389-0 | 10.86
05.001.0389-A | 9.41
05.001.0391-0 | 10.14
05.001.0391-A | 8.78
05.001.0392-0 | 7.24
05.001.0392-A | 6.27
05.001.0393-0 | 5.07
05.001.0393-A | 4.39
05.001.0400-0 | 1.7
05.001.0400-A | 1.48
05.001.0402-0 | 22.53
05.001.0402-A | 19.53
05.001.0405-0 | 62.17
05.001.0405-A | 53.88
05.001.0410-0 | 6.33
05.001.0410-A | 5.49
05.001.0415-0 | 6.88
05.001.0415-A | 5.96
05.001.0450-0 | 285.75
05.001.0450-A | 248.2
05.001.0455-0 | 428.62
05.001.0455-A | 372.29
05.001.0460-0 | 622.76
05.001.0460-A | 540.92
05.001.0465-0 | 857.25
05.001.0465-A | 744.59
05.001.0600-0 | 21.45
05.001.0600-A | 18.59
05.001.0601-0 | 53.23
05.001.0601-A | 46.13
05.001.0602-0 | 266.17
05.001.0602-A | 230.65
05.001.0603-0 | 88.72
05.001.0603-A | 76.88
05.001.0605-0 | 88.72
05.001.0605-A | 76.88
05.001.0606-0 | 177.45
05.001.0606-A | 153.77
05.001.0607-0 | 10.93
05.001.0607-A | 9.74
05.001.0608-0 | 11.46
05.001.0608-A | 10.22
05.001.0609-0 | 12.27
05.001.0609-A | 10.94
05.001.0612-0 | 15.51
05.001.0612-A | 13.84
05.001.0613-0 | 33.85
05.001.0613-A | 30.5
05.001.0615-0 | 31.08
05.001.0615-A | 26.94
05.001.0616-0 | 69.94
05.001.0616-A | 60.62
05.001.0618-0 | 1.35
05.001.0618-A | 1.31
05.001.0620-0 | 10.72
05.001.0620-A | 9.29
05.001.0621-0 | 21.45
05.001.0621-A | 18.59
05.001.0622-0 | 42.9
05.001.0622-A | 37.18
05.001.0623-0 | 96.54
05.001.0623-A | 83.66
05.001.0680-0 | 7.5
05.001.0680-A | 6.5
05.001.0690-0 | 12.87
05.001.0690-A | 11.15
05.001.0700-0 | 20.98
05.001.0700-A | 18.18
05.001.0750-0 | 23.31
05.001.0750-A | 20.2
05.001.0755-0 | 6.71
05.001.0755-A | 5.92
05.001.0758-0 | 2.2
05.001.0758-A | 1.91
05.001.0800-0 | 52.07
05.001.0800-A | 45.12
05.001.0802-0 | 53.37
05.001.0802-A | 46.25
05.001.0805-0 | 61.18
05.001.0805-A | 53.02
05.001.0810-0 | 63.79
05.001.0810-A | 55.27
05.001.0815-0 | 79.41
05.001.0815-A | 68.81
05.001.0820-0 | 30.15
05.001.0820-A | 27.11
05.001.0825-0 | 31.48
05.001.0825-A | 28.44
05.001.0840-0 | 29.8
05.001.0840-A | 26.76
05.001.0845-0 | 31.48
05.001.0845-A | 28.44
05.001.0850-0 | 9.82
05.001.0850-A | 9.05
05.001.0876-0 | 19.38
05.001.0876-A | 16.79
05.001.0900-0 | 0.82
05.001.0900-A | 0.71
05.001.0950-0 | 11.59
05.001.0950-A | 10.04
05.001.0955-0 | 18.56
05.001.0955-A | 16.08
05.001.0960-0 | 23.21
05.001.0960-A | 20.12
05.002.0001-0 | 131.82
05.002.0001-A | 120.34
05.002.0002-0 | 224.1
05.002.0002-A | 204.58
05.002.0003-1 | 303.05
05.002.0003-B | 276.89
05.002.0004-0 | 515.19
05.002.0004-A | 470.72
05.002.0005-1 | 19.22
05.002.0005-B | 17.59
05.002.0006-1 | 28.51
05.002.0006-B | 26.06
05.002.0007-0 | 22.58
05.002.0007-A | 20.66
05.002.0008-0 | 33.5
05.002.0008-A | 30.62
05.002.0009-1 | 20.54
05.002.0009-B | 18.75
05.002.0010-1 | 25.71
05.002.0010-B | 23.47
05.002.0011-0 | 35.95
05.002.0011-A | 32.82
05.002.0012-0 | 44.99
05.002.0012-A | 41.07
05.002.0013-0 | 692.73
05.002.0013-A | 631.69
05.002.0014-0 | 9.63
05.002.0014-A | 8.81
05.002.0015-0 | 99.44
05.002.0015-A | 90.78
05.002.0016-0 | 87.88
05.002.0016-A | 80.22
05.002.0030-0 | 30.21
05.002.0030-A | 30.21
05.002.0031-0 | 30.89
05.002.0031-A | 27.91
05.002.0050-0 | 12.94
05.002.0050-A | 11.83
05.002.0055-0 | 48.79
05.002.0055-A | 43.41
05.002.0060-0 | 51.54
05.002.0060-A | 46.9
05.002.0061-0 | 312.08
05.002.0061-A | 285.6
05.002.0062-0 | 40.02
05.002.0062-A | 37.83
05.002.0063-0 | 35.94
05.002.0063-A | 34.64
05.002.0065-0 | 2
05.002.0065-A | 1.77
05.002.0070-0 | 497.08
05.002.0070-A | 481.34
05.002.0075-0 | 486.55
05.002.0075-A | 463.59
05.002.0081-0 | 51.89
05.002.0081-A | 48.57
05.002.0082-0 | 56.77
05.002.0082-A | 52.86
05.002.0083-0 | 57.64
05.002.0083-A | 53.67
05.002.0084-0 | 62.27
05.002.0084-A | 57.68
05.002.0085-0 | 65.2
05.002.0085-A | 60.29
05.002.0086-0 | 66.95
05.002.0086-A | 61.94
05.002.0087-0 | 72.2
05.002.0087-A | 66.52
05.002.0088-0 | 77.74
05.002.0088-A | 71.58
05.002.0089-0 | 88
05.002.0089-A | 80.88
05.002.0090-0 | 95.66
05.002.0090-A | 87.92
05.002.0091-0 | 105.19
05.002.0091-A | 96.48
05.002.0092-0 | 144.41
05.002.0092-A | 134.31
05.002.0093-0 | 208.61
05.002.0093-A | 194.95
05.002.0100-0 | 216.8
05.002.0100-A | 197.26
05.002.0101-0 | 222.15
05.002.0101-A | 202.62
05.002.0102-0 | 324.74
05.002.0102-A | 293.45
05.002.0105-0 | 424.31
05.002.0105-A | 399.98
05.002.0106-0 | 443.58
05.002.0106-A | 417.39
05.003.0010-1 | 69.94
05.003.0010-B | 60.62
05.003.0011-0 | 129.96
05.003.0011-A | 117.18
05.003.0015-1 | 60.02
05.003.0015-B | 56.56
05.003.0016-1 | 86.05
05.003.0016-B | 81.39
05.003.0017-1 | 111.98
05.003.0017-B | 106.21
05.003.0020-0 | 153.27
05.003.0020-A | 137.39
05.003.0021-0 | 179.3
05.003.0021-A | 162.22
05.003.0022-0 | 205.23
05.003.0022-A | 187.05
05.003.0090-0 | 572.93
05.003.0090-A | 501.15
05.003.0091-0 | 598.95
05.003.0091-A | 525.98
05.003.0092-0 | 624.89
05.003.0092-A | 550.8
05.004.0010-0 | 5.86
05.004.0010-A | 5.6
05.004.0025-0 | 34.7
05.004.0025-A | 30.08
05.004.0026-0 | 97.17
05.004.0026-A | 84.23
05.004.0027-0 | 54.14
05.004.0027-A | 46.93
05.004.0028-0 | 27.76
05.004.0028-A | 24.06
05.004.0030-0 | 16.63
05.004.0030-A | 16
05.004.0035-0 | 1364.51
05.004.0035-A | 1193.45
05.004.0040-0 | 9.96
05.004.0040-A | 9.21
05.004.0045-0 | 29.38
05.004.0045-A | 27.27
05.004.0050-0 | 24.91
05.004.0050-A | 22.15
05.004.0055-0 | 327.49
05.004.0055-A | 293.53
05.004.0060-0 | 87.31
05.004.0060-A | 85.71
05.004.0065-0 | 3.88
05.004.0065-A | 3.36
05.004.0070-0 | 3.08
05.004.0070-A | 2.74
05.004.0080-0 | 41.12
05.004.0080-A | 40.44
05.004.0081-0 | 26.32
05.004.0081-A | 25.64
05.004.0083-0 | 54.16
05.004.0083-A | 53.29
05.004.0084-0 | 34.42
05.004.0084-A | 33.55
05.004.0085-0 | 74.07
05.004.0085-A | 72.02
05.004.0086-0 | 54.33
05.004.0086-A | 52.28
05.004.0090-0 | 342.76
05.004.0090-A | 308.96
05.005.0001-1 | 26.44
05.005.0001-B | 24.22
05.005.0002-0 | 22.65
05.005.0002-A | 20.43
05.005.0003-1 | 44.42
05.005.0003-B | 41.7
05.005.0004-0 | 56.67
05.005.0004-A | 51.38
05.005.0005-1 | 9.45
05.005.0005-B | 8.93
05.005.0006-1 | 14.95
05.005.0006-B | 14.44
05.005.0007-0 | 12.03
05.005.0007-A | 11.47
05.005.0012-1 | 2.64
05.005.0012-B | 2.64
05.005.0013-0 | 1.32
05.005.0013-A | 1.32
05.005.0014-0 | 0.87
05.005.0014-A | 0.87
05.005.0015-0 | 0.66
05.005.0015-A | 0.66
05.005.0018-0 | 71.77
05.005.0018-A | 65.25
05.005.0019-0 | 120.6
05.005.0019-A | 107.58
05.005.0020-0 | 479.28
05.005.0020-A | 439.81
05.005.0025-0 | 92.12
05.005.0025-A | 88.02
05.005.0030-0 | 56.55
05.005.0030-A | 52.45
05.005.0035-0 | 50.21
05.005.0035-A | 46.11
05.005.0040-0 | 47.06
05.005.0040-A | 42.96
05.005.0046-0 | 5.03
05.005.0046-A | 4.62
05.005.0050-0 | 17.71
05.005.0050-A | 16.17
05.005.0053-0 | 115.5
05.005.0053-A | 109.23
05.005.0055-0 | 156.53
05.005.0055-A | 143.44
05.006.0001-1 | 4
05.006.0001-B | 4
05.006.0002-1 | 8
05.006.0002-B | 8
05.006.0004-0 | 9493.76
05.006.0004-A | 8928.17
05.006.0010-0 | 62.4
05.006.0010-A | 62.4
05.006.0015-0 | 86.4
05.006.0015-A | 86.4
05.007.0001-1 | 133.63
05.007.0001-B | 133.63
05.007.0002-1 | 294
05.007.0002-B | 294
05.007.0007-0 | 21.78
05.007.0007-A | 21.78
05.007.0015-0 | 265.32
05.007.0015-A | 265.32
05.008.0001-0 | 6.21
05.008.0001-A | 5.38
05.008.0002-0 | 29.56
05.008.0002-A | 25.62
05.008.0003-0 | 2855.55
05.008.0003-A | 2474.76
05.008.0004-0 | 514.28
05.008.0004-A | 452.71
05.008.0005-0 | 737.5
05.008.0005-A | 645.93
05.008.0006-0 | 2.49
05.008.0006-A | 2.16
05.008.0008-1 | 0.51
05.008.0008-B | 0.44
05.008.0009-0 | 0.15
05.008.0009-A | 0.13
05.008.0010-0 | 42040.71
05.008.0010-A | 37537.07
05.008.0012-0 | 214971.44
05.008.0012-A | 193984.31
05.008.0013-0 | 3706.62
05.008.0013-A | 3212.75
05.009.0002-0 | 51.11
05.009.0002-A | 50.29
05.009.0003-0 | 63.17
05.009.0003-A | 61.53
05.009.0004-0 | 152.35
05.009.0004-A | 149.91
05.009.0010-0 | 344.39
05.009.0010-A | 344.39
05.009.0015-0 | 357
05.009.0015-A | 357
05.010.0001-0 | 0.8
05.010.0001-A | 0.76
05.010.0005-0 | 5.35
05.010.0005-A | 4.88
05.010.0006-0 | 3.62
05.010.0006-A | 3.14
05.010.0020-0 | 3.45
05.010.0020-A | 3.45
05.010.0021-0 | 0.16
05.010.0021-A | 0.16
05.011.0001-0 | 75.11
05.011.0001-A | 70.59
05.011.0002-0 | 33.88
05.011.0002-A | 31.62
05.011.0006-0 | 93.57
05.011.0006-A | 87.48
05.012.0001-0 | 227.21
05.012.0001-A | 227.21
05.012.0005-0 | 234.29
05.012.0005-A | 234.29
05.013.0001-0 | 32.6
05.013.0001-A | 29.49
05.013.0002-0 | 62.9
05.013.0002-A | 57.15
05.013.0003-0 | 5.28
05.013.0003-A | 4.58
05.014.0001-0 | 377.01
05.014.0001-A | 377.01
05.014.0005-0 | 498.63
05.014.0005-A | 498.63
05.014.0009-0 | 595.92
05.014.0009-A | 595.92
05.014.0015-0 | 778.35
05.014.0015-A | 778.35
05.014.0020-0 | 912.13
05.014.0020-A | 912.13
05.014.0023-0 | 1276.98
05.014.0023-A | 1276.98
05.014.0025-0 | 1641.84
05.014.0025-A | 1641.84
05.015.0030-0 | 52778.17
05.015.0030-A | 52241.09
05.015.0031-0 | 43521.45
05.015.0031-A | 42986.79
05.015.0032-0 | 26862.01
05.015.0032-A | 26328.39
05.015.0033-0 | 25352.89
05.015.0033-A | 24820.56
05.015.0034-0 | 24190.27
05.015.0034-A | 23659.23
05.015.0040-0 | 21612.89
05.015.0040-A | 21177.75
05.015.0041-0 | 11306.82
05.015.0041-A | 10957.56
05.015.0045-0 | 29982.34
05.015.0045-A | 29547.2
05.015.0046-0 | 17198.33
05.015.0046-A | 16849.07
05.015.0050-0 | 352.18
05.015.0050-A | 342.4
05.015.0055-0 | 365.01
05.015.0055-A | 355.22
05.015.0060-0 | 371.04
05.015.0060-A | 361.26
05.015.0065-0 | 438.3
05.015.0065-A | 426
05.015.0070-0 | 451.12
05.015.0070-A | 438.83
05.015.0075-0 | 457.16
05.015.0075-A | 444.86
05.016.0005-0 | 60.3
05.016.0005-A | 57.84
05.016.0006-0 | 87.11
05.016.0006-A | 84.65
05.020.0005-0 | 47.38
05.020.0005-A | 46.45
05.020.0007-0 | 70.99
05.020.0007-A | 69.12
05.020.0010-0 | 31.83
05.020.0010-A | 30.9
05.020.0012-0 | 47.72
05.020.0012-A | 45.86
05.020.0013-0 | 69.9
05.020.0013-A | 67.57
05.020.0014-0 | 76.11
05.020.0014-A | 73.31
05.020.0015-1 | 15.4
05.020.0015-B | 15.26
05.020.0020-0 | 22.13
05.020.0020-A | 21.57
05.020.0025-0 | 32.94
05.020.0025-A | 31.78
05.020.0030-0 | 43.99
05.020.0030-A | 42.13
05.021.0030-0 | 29.92
05.021.0030-A | 29.7
05.021.0050-0 | 20.68
05.021.0050-A | 20.43
05.021.0055-0 | 20.96
05.021.0055-A | 20.71
05.021.0060-0 | 22.22
05.021.0060-A | 21.97
05.021.0065-0 | 23.74
05.021.0065-A | 23.5
05.021.0070-0 | 25
05.021.0070-A | 24.76
05.021.0075-0 | 26.31
05.021.0075-A | 26.07
05.021.0090-0 | 11.47
05.021.0090-A | 11.23
05.021.0095-0 | 15.61
05.021.0095-A | 15.37
05.021.0100-0 | 72.72
05.021.0100-A | 72.21
05.022.0015-0 | 5.9
05.022.0015-A | 5.76
05.022.0016-0 | 5.96
05.022.0016-A | 5.81
05.022.0018-0 | 4.48
05.022.0018-A | 4.37
05.022.0020-0 | 4.52
05.022.0020-A | 4.41
05.022.0030-0 | 8.43
05.022.0030-A | 8.28
05.022.0031-0 | 8.94
05.022.0031-A | 8.72
05.022.0033-0 | 6.72
05.022.0033-A | 6.56
05.022.0035-0 | 6.79
05.022.0035-A | 6.62
05.025.0025-1 | 83.43
05.025.0025-B | 76.58
05.025.0026-0 | 79.26
05.025.0026-A | 72.75
05.025.0027-1 | 104.29
05.025.0027-B | 95.72
05.025.0028-0 | 99.07
05.025.0028-A | 90.93
05.025.0029-1 | 140.19
05.025.0029-B | 128.77
05.025.0030-0 | 133.18
05.025.0030-A | 122.33
05.025.0031-1 | 239.08
05.025.0031-B | 219.09
05.025.0032-0 | 227.13
05.025.0032-A | 208.14
05.025.0033-1 | 318.75
05.025.0033-B | 292.1
05.025.0034-0 | 302.81
05.025.0034-A | 277.49
05.025.0035-1 | 414.46
05.025.0035-B | 379.82
05.025.0036-0 | 393.74
05.025.0036-A | 360.83
05.025.0041-1 | 28.53
05.025.0041-B | 26.76
05.025.0042-0 | 32.82
05.025.0042-A | 30.78
05.025.0043-1 | 37.92
05.025.0043-B | 35.65
05.025.0044-0 | 43.61
05.025.0044-A | 41
05.025.0045-1 | 62.75
05.025.0045-B | 58.37
05.025.0046-0 | 72.16
05.025.0046-A | 67.13
05.025.0047-1 | 119.53
05.025.0047-B | 110.35
05.025.0048-0 | 137.46
05.025.0048-A | 126.9
05.025.0049-0 | 5.42
05.025.0049-A | 5.08
05.025.0050-0 | 5.97
05.025.0050-A | 5.6
05.025.0051-0 | 6.49
05.025.0051-A | 6.09
05.025.0052-0 | 7.52
05.025.0052-A | 7.07
05.025.0053-0 | 9.39
05.025.0053-A | 8.86
05.026.0001-0 | 4.12
05.026.0001-A | 3.7
05.026.0002-0 | 5.03
05.026.0002-A | 4.53
05.026.0003-0 | 6.53
05.026.0003-A | 5.9
05.026.0004-0 | 8.18
05.026.0004-A | 7.42
05.027.0001-0 | 6.11
05.027.0001-A | 5.43
05.027.0003-0 | 7.96
05.027.0003-A | 7.08
05.027.0005-0 | 12.32
05.027.0005-A | 10.95
05.027.0007-0 | 17.2
05.027.0007-A | 15.27
05.027.0009-0 | 20.16
05.027.0009-A | 17.96
05.027.0011-0 | 26.05
05.027.0011-A | 23.3
05.028.0001-0 | 11.68
05.028.0001-A | 11.68
05.028.0002-0 | 13.3
05.028.0002-A | 13.3
05.028.0003-0 | 17.79
05.028.0003-A | 17.79
05.028.0004-0 | 18.46
05.028.0004-A | 18.46
05.028.0005-0 | 21.44
05.028.0005-A | 21.44
05.028.0006-0 | 23.4
05.028.0006-A | 23.4
05.028.0007-0 | 30.13
05.028.0007-A | 30.13
05.028.0008-0 | 31.79
05.028.0008-A | 31.79
05.030.0001-0 | 0.09
05.030.0001-A | 0.09
05.030.0005-0 | 0.36
05.030.0005-A | 0.36
05.032.0001-0 | 314.13
05.032.0001-A | 295.5
05.033.0001-0 | 148.7
05.033.0001-A | 140.42
05.033.0002-0 | 179.79
05.033.0002-A | 167.37
05.033.0003-0 | 93.25
05.033.0003-A | 80.83
05.035.0001-0 | 27.63
05.035.0001-A | 26.19
05.035.0002-0 | 22.05
05.035.0002-A | 20.8
05.035.0003-0 | 41.88
05.035.0003-A | 39.78
05.035.0004-0 | 33.23
05.035.0004-A | 31.44
05.035.0005-0 | 42.86
05.035.0005-A | 40.47
05.035.0006-0 | 49.98
05.035.0006-A | 46.99
05.035.0007-0 | 67.45
05.035.0007-A | 65.56
05.035.0008-0 | 34.86
05.035.0008-A | 33.6
05.035.0009-0 | 180.43
05.035.0009-A | 173.16
05.035.0010-0 | 23.21
05.035.0010-A | 22.01
05.035.0011-0 | 145.16
05.035.0011-A | 141.99
05.035.0012-0 | 48.19
05.035.0012-A | 46.85
05.035.0013-0 | 173.26
05.035.0013-A | 160.39
05.035.0015-0 | 10.54
05.035.0015-A | 9.67
05.035.0016-0 | 23.69
05.035.0016-A | 21.72
05.035.0019-0 | 1287.68
05.035.0019-A | 1189.85
05.035.0020-0 | 55.35
05.035.0020-A | 51.38
05.035.0021-0 | 70.91
05.035.0021-A | 66.22
05.035.0025-0 | 32.41
05.035.0025-A | 29.69
05.038.0001-0 | 169.89
05.038.0001-A | 161.61
05.039.0001-0 | 30.32
05.039.0001-A | 27.61
05.039.0005-0 | 32.56
05.039.0005-A | 29.47
05.039.0010-0 | 43.57
05.039.0010-A | 39.97
05.040.0870-0 | 17.48
05.040.0870-A | 15.48
05.041.0875-0 | 40
05.041.0875-A | 40
05.042.0880-0 | 4.62
05.042.0880-A | 4.19
05.042.0881-0 | 1.83
05.042.0881-A | 1.61
05.042.0882-0 | 2.3
05.042.0882-A | 2.04
05.050.0001-0 | 312.56
05.050.0001-A | 308.26
05.050.0003-0 | 887.57
05.050.0003-A | 883.27
05.050.0008-0 | 1485.66
05.050.0008-A | 1479.94
05.051.0010-0 | 0.48
05.051.0010-A | 0.48
05.054.0001-0 | 36.29
05.054.0001-A | 35.71
05.054.0003-0 | 36.29
05.054.0003-A | 35.71
05.054.0015-0 | 63.21
05.054.0015-A | 62.64
05.054.0025-0 | 598.77
05.054.0025-A | 598.77
05.054.0030-0 | 45.1
05.054.0030-A | 43.87
05.054.0035-0 | 59.22
05.054.0035-A | 57.99
05.054.0040-0 | 1750.31
05.054.0040-A | 1746.01
05.054.0045-0 | 1456.91
05.054.0045-A | 1455.02
05.054.0050-0 | 1761.6
05.054.0050-A | 1734.55
05.054.0055-0 | 165.08
05.054.0055-A | 162.85
05.054.0100-0 | 9.23
05.054.0100-A | 8.65
05.054.0102-0 | 31.45
05.054.0102-A | 30.87
05.054.0103-0 | 12.59
05.054.0103-A | 12.01
05.054.0104-0 | 13.25
05.054.0104-A | 12.67
05.054.0105-0 | 10.07
05.054.0105-A | 9.49
05.054.0110-0 | 35.79
05.054.0110-A | 35.21
05.054.0115-0 | 16.65
05.054.0115-A | 16.07
05.054.0120-0 | 15.22
05.054.0120-A | 14.64
05.054.0130-0 | 13.11
05.054.0130-A | 12.53
05.055.0010-0 | 98.07
05.055.0010-A | 95.6
05.055.0020-0 | 212.94
05.055.0020-A | 210.47
05.055.0022-0 | 118.49
05.055.0022-A | 116.03
05.055.0024-0 | 138.49
05.055.0024-A | 136.03
05.055.0030-0 | 57.39
05.055.0030-A | 55.66
05.055.0040-0 | 101.83
05.055.0040-A | 100.11
05.056.0001-0 | 57.39
05.056.0001-A | 56.41
05.056.0002-0 | 15.04
05.056.0002-A | 14.3
05.057.0010-0 | 69.46
05.057.0010-A | 68.03
05.057.0015-0 | 676.29
05.057.0015-A | 675.71
05.057.0020-0 | 33.82
05.057.0020-A | 32.39
05.058.0010-0 | 1.09
05.058.0010-A | 0.96
05.058.0011-0 | 1.18
05.058.0011-A | 1.06
05.058.0020-0 | 1.3
05.058.0020-A | 1.27
05.058.0030-0 | 2.71
05.058.0030-A | 2.5
05.075.0005-0 | 130.43
05.075.0005-A | 120.95
05.075.0006-0 | 168.65
05.075.0006-A | 156.91
05.075.0007-1 | 106.49
05.075.0007-B | 100.34
05.075.0008-0 | 141
05.075.0008-A | 134.26
05.077.0001-0 | 206.04
05.077.0001-A | 190.2
05.077.0010-0 | 375.64
05.077.0010-A | 350.41
05.080.0020-0 | 57.37
05.080.0020-A | 53.34
05.080.0025-0 | 61.71
05.080.0025-A | 57.68
05.080.0030-0 | 83.39
05.080.0030-A | 79.37
05.080.0040-0 | 77.71
05.080.0040-A | 71.88
05.080.0045-0 | 82.07
05.080.0045-A | 76.24
05.080.0050-0 | 103.89
05.080.0050-A | 98.06
05.080.0060-0 | 92.27
05.080.0060-A | 85.21
05.080.0065-0 | 96.57
05.080.0065-A | 89.5
05.080.0070-0 | 118.03
05.080.0070-A | 110.97
05.081.0010-0 | 64.97
05.081.0010-A | 60.46
05.081.0012-0 | 69.31
05.081.0012-A | 64.8
05.081.0015-0 | 90.99
05.081.0015-A | 86.49
05.081.0017-0 | 90.64
05.081.0017-A | 84.2
05.081.0020-0 | 95
05.081.0020-A | 88.56
05.081.0022-0 | 116.82
05.081.0022-A | 110.38
05.081.0025-0 | 106.24
05.081.0025-A | 98.46
05.081.0027-0 | 110.53
05.081.0027-A | 102.75
05.081.0029-0 | 132
05.081.0029-A | 124.22
05.081.0031-0 | 25.72
05.081.0031-A | 25.32
05.081.0032-0 | 45.19
05.081.0032-A | 44.57
05.081.0033-0 | 65.19
05.081.0033-A | 64.37
05.081.0050-0 | 38.06
05.081.0050-A | 37.51
05.081.0051-0 | 57.82
05.081.0051-A | 57.02
05.081.0052-0 | 91.51
05.081.0052-A | 90.38
05.082.0001-0 | 71.13
05.082.0001-A | 64.63
05.085.0010-1 | 198.48
05.085.0010-B | 181.55
05.085.0011-0 | 247.26
05.085.0011-A | 226.72
05.085.0012-0 | 204.67
05.085.0012-A | 186.76
05.085.0013-1 | 246.43
05.085.0013-B | 225.14
05.085.0014-0 | 134.87
05.085.0014-A | 120.87
05.085.0015-0 | 137.09
05.085.0015-A | 122.57
05.085.0016-1 | 165.4
05.085.0016-B | 151.16
05.085.0017-0 | 206.75
05.085.0017-A | 188.95
05.085.0018-0 | 173.67
05.085.0018-A | 158.72
05.085.0019-0 | 223.29
05.085.0019-A | 204.07
05.085.0020-0 | 112.79
05.085.0020-A | 101.12
05.085.0021-0 | 114.85
05.085.0021-A | 102.77
05.090.0001-0 | 132.72
05.090.0001-A | 120.01
05.090.0002-0 | 148.11
05.090.0002-A | 135.41
05.095.0001-0 | 172.08
05.095.0001-A | 159.47
05.095.0002-1 | 102.47
05.095.0002-B | 92.64
05.097.0001-0 | 58.48
05.097.0001-A | 52.27
05.098.0002-0 | 42.3
05.098.0002-A | 41.62
05.099.0001-1 | 93.07
05.099.0001-B | 85.5
05.099.0002-1 | 49.58
05.099.0002-B | 47.77
05.099.0003-0 | 63.79
05.099.0003-A | 61.48
05.099.0004-1 | 123.37
05.099.0004-B | 116.26
05.100.0020-0 | 4.5
05.100.0020-A | 4.5
05.100.0022-0 | 10
05.100.0022-A | 10
05.100.0024-0 | 240
05.100.0024-A | 240
05.100.0026-0 | 7.16
05.100.0026-A | 7.16
05.100.0900-0 | 25.74
05.100.0900-A | 25.74
05.100.9999-0 | 5258
05.100.9999-A | 4732
05.103.9999-0 | 3462
05.103.9999-A | 3462
05.105.0002-0 | 28.83
05.105.0002-A | 24.98
05.105.0003-0 | 22.42
05.105.0003-A | 19.43
05.105.0004-0 | 20.83
05.105.0004-A | 18.05
05.105.0005-0 | 20.83
05.105.0005-A | 18.05
05.105.0006-0 | 22.42
05.105.0006-A | 19.43
05.105.0007-0 | 20.83
05.105.0007-A | 18.05
05.105.0008-0 | 20.83
05.105.0008-A | 18.05
05.105.0009-0 | 20.83
05.105.0009-A | 18.05
05.105.0010-0 | 20.83
05.105.0010-A | 18.05
05.105.0011-0 | 20.83
05.105.0011-A | 18.05
05.105.0012-0 | 22.42
05.105.0012-A | 19.43
05.105.0013-0 | 20.83
05.105.0013-A | 18.05
05.105.0014-0 | 20.83
05.105.0014-A | 18.05
05.105.0015-0 | 15.09
05.105.0015-A | 13.08
05.105.0016-0 | 15.09
05.105.0016-A | 13.08
05.105.0017-0 | 22.42
05.105.0017-A | 19.43
05.105.0018-0 | 20.83
05.105.0018-A | 18.05
05.105.0019-0 | 20.83
05.105.0019-A | 18.05
05.105.0020-0 | 20.4
05.105.0020-A | 17.67
05.105.0021-0 | 23.41
05.105.0021-A | 20.29
05.105.0022-0 | 24.66
05.105.0022-A | 21.37
05.105.0023-0 | 24.66
05.105.0023-A | 21.37
05.105.0024-0 | 15.88
05.105.0024-A | 13.76
05.105.0025-0 | 10.02
05.105.0025-A | 8.68
05.105.0026-0 | 15.88
05.105.0026-A | 13.76
05.105.0027-0 | 28.83
05.105.0027-A | 24.98
05.105.0028-0 | 34.68
05.105.0028-A | 30.05
05.105.0029-0 | 47.66
05.105.0029-A | 41.3
05.105.0030-0 | 34.68
05.105.0030-A | 30.05
05.105.0031-0 | 85.18
05.105.0031-A | 73.81
05.105.0032-0 | 85.18
05.105.0032-A | 73.81
05.105.0033-0 | 170.36
05.105.0033-A | 147.62
05.105.0034-0 | 195.92
05.105.0034-A | 169.76
05.105.0035-0 | 28.83
05.105.0035-A | 24.98
05.105.0036-0 | 19.08
05.105.0036-A | 16.54
05.105.0037-0 | 33.28
05.105.0037-A | 28.84
05.105.0038-0 | 24.66
05.105.0038-A | 21.37
05.105.0039-0 | 19.08
05.105.0039-A | 16.54
05.105.0040-0 | 19.08
05.105.0040-A | 16.54
05.105.0041-0 | 19.08
05.105.0041-A | 16.54
05.105.0042-0 | 20.83
05.105.0042-A | 18.05
05.105.0043-0 | 20.83
05.105.0043-A | 18.05
05.105.0044-0 | 28.83
05.105.0044-A | 24.98
05.105.0045-0 | 120.26
05.105.0045-A | 104.2
05.105.0046-0 | 20.83
05.105.0046-A | 18.05
05.105.0047-0 | 34.68
05.105.0047-A | 30.05
05.105.0048-0 | 19.08
05.105.0048-A | 16.54
05.105.0049-0 | 34.68
05.105.0049-A | 30.05
05.105.0050-0 | 34.68
05.105.0050-A | 30.05
05.105.0051-0 | 28.83
05.105.0051-A | 24.98
05.105.0052-0 | 15.88
05.105.0052-A | 13.76
05.105.0053-0 | 28.83
05.105.0053-A | 24.98
05.105.0054-0 | 20.83
05.105.0054-A | 18.05
05.105.0055-0 | 22.42
05.105.0055-A | 19.43
05.105.0057-0 | 22.42
05.105.0057-A | 19.43
05.105.0058-0 | 23.41
05.105.0058-A | 20.29
05.105.0059-0 | 20.83
05.105.0059-A | 18.05
05.105.0060-0 | 20.01
05.105.0060-A | 17.34
05.105.0061-0 | 12.34
05.105.0061-A | 10.7
05.105.0062-0 | 24.66
05.105.0062-A | 21.37
05.105.0063-0 | 34.68
05.105.0063-A | 30.05
05.105.0066-0 | 22.42
05.105.0066-A | 19.43
05.105.0069-0 | 34.68
05.105.0069-A | 30.05
05.105.0070-0 | 85.18
05.105.0070-A | 73.81
05.105.0071-0 | 34.68
05.105.0071-A | 30.05
05.105.0072-0 | 34.68
05.105.0072-A | 30.05
05.105.0073-0 | 24.66
05.105.0073-A | 21.37
05.105.0074-0 | 22.42
05.105.0074-A | 19.43
05.105.0075-0 | 22.42
05.105.0075-A | 19.43
05.105.0080-0 | 15.09
05.105.0080-A | 13.08
05.105.0081-0 | 15.09
05.105.0081-A | 13.08
05.105.0095-0 | 41.57
05.105.0095-A | 36.02
05.105.0096-0 | 47.66
05.105.0096-A | 41.3
05.105.0097-0 | 15.88
05.105.0097-A | 13.76
05.105.0098-0 | 19.51
05.105.0098-A | 16.9
05.105.0100-0 | 2794.88
05.105.0100-A | 2421.76
05.105.0101-0 | 5074.08
05.105.0101-A | 4396.48
05.105.0102-0 | 3945.92
05.105.0102-A | 3419.68
05.105.0103-0 | 3666.08
05.105.0103-A | 3176.8
05.105.0104-0 | 3666.08
05.105.0104-A | 3176.8
05.105.0105-0 | 3945.92
05.105.0105-A | 3419.68
05.105.0106-0 | 3666.08
05.105.0106-A | 3176.8
05.105.0107-0 | 3666.08
05.105.0107-A | 3176.8
05.105.0108-0 | 3666.08
05.105.0108-A | 3176.8
05.105.0109-0 | 3666.08
05.105.0109-A | 3176.8
05.105.0110-0 | 3666.08
05.105.0110-A | 3176.8
05.105.0111-0 | 3945.92
05.105.0111-A | 3419.68
05.105.0112-0 | 3666.08
05.105.0112-A | 3176.8
05.105.0113-0 | 3666.08
05.105.0113-A | 3176.8
05.105.0114-0 | 2655.84
05.105.0114-A | 2302.08
05.105.0115-0 | 2655.84
05.105.0115-A | 2302.08
05.105.0116-0 | 3945.92
05.105.0116-A | 3419.68
05.105.0117-0 | 3666.08
05.105.0117-A | 3176.8
05.105.0118-0 | 3666.08
05.105.0118-A | 3176.8
05.105.0119-0 | 3590.4
05.105.0119-A | 3109.92
05.105.0120-0 | 4120.16
05.105.0120-A | 3571.04
05.105.0121-0 | 4340.16
05.105.0121-A | 3761.12
05.105.0122-0 | 4340.16
05.105.0122-A | 3761.12
05.105.0123-0 | 2794.88
05.105.0123-A | 2421.76
05.105.0124-0 | 1202.4
05.105.0124-A | 1041.6
05.105.0125-0 | 2794.88
05.105.0125-A | 2421.76
05.105.0126-0 | 5074.08
05.105.0126-A | 4396.48
05.105.0127-0 | 6103.68
05.105.0127-A | 5288.8
05.105.0128-0 | 8388.16
05.105.0128-A | 7268.8
05.105.0129-0 | 6103.68
05.105.0129-A | 5288.8
05.105.0130-0 | 14991.68
05.105.0130-A | 12990.56
05.105.0131-0 | 29983.36
05.105.0131-A | 25981.12
05.105.0132-0 | 34481.92
05.105.0132-A | 29877.76
05.105.0133-0 | 5074.08
05.105.0133-A | 4396.48
05.105.0134-0 | 3358.08
05.105.0134-A | 2911.04
05.105.0135-0 | 5857.28
05.105.0135-A | 5075.84
05.105.0136-0 | 4340.16
05.105.0136-A | 3761.12
05.105.0137-0 | 21165.76
05.105.0137-A | 18339.2
05.105.0138-0 | 3358.08
05.105.0138-A | 2911.04
05.105.0139-0 | 3358.08
05.105.0139-A | 2911.04
05.105.0140-0 | 3666.08
05.105.0140-A | 3176.8
05.105.0141-0 | 3666.08
05.105.0141-A | 3176.8
05.105.0142-0 | 5074.08
05.105.0142-A | 4396.48
05.105.0143-0 | 3666.08
05.105.0143-A | 3176.8
05.105.0144-0 | 6103.68
05.105.0144-A | 5288.8
05.105.0145-0 | 5074.08
05.105.0145-A | 4396.48
05.105.0146-0 | 2794.88
05.105.0146-A | 2421.76
05.105.0147-0 | 5074.08
05.105.0147-A | 4396.48
05.105.0148-0 | 3666.08
05.105.0148-A | 3176.8
05.105.0149-0 | 3945.92
05.105.0149-A | 3419.68
05.105.0150-0 | 3945.92
05.105.0150-A | 3419.68
05.105.0151-0 | 4120.16
05.105.0151-A | 3571.04
05.105.0152-0 | 3666.08
05.105.0152-A | 3176.8
05.105.0153-0 | 3521.76
05.105.0153-A | 3051.84
05.105.0154-0 | 2171.84
05.105.0154-A | 1883.2
05.105.0155-0 | 4340.16
05.105.0155-A | 3761.12
05.105.0156-0 | 7316.32
05.105.0156-A | 6339.52
05.105.0157-0 | 3945.92
05.105.0157-A | 3419.68
05.105.0158-0 | 8388.16
05.105.0158-A | 7268.8
05.105.0159-0 | 6103.68
05.105.0159-A | 5288.8
05.105.0165-0 | 14991.68
05.105.0165-A | 12990.56
05.105.0169-0 | 6103.68
05.105.0169-A | 5288.8
05.105.0175-0 | 6103.68
05.105.0175-A | 5288.8
05.105.0176-0 | 3358.08
05.105.0176-A | 2911.04
05.105.0178-0 | 6103.68
05.105.0178-A | 5288.8
05.105.0179-0 | 6103.68
05.105.0179-A | 5288.8
05.105.0180-0 | 14991.68
05.105.0180-A | 12990.56
05.105.0185-0 | 4340.16
05.105.0185-A | 3761.12
05.105.0186-0 | 3358.08
05.105.0186-A | 2911.04
05.105.0187-0 | 3945.92
05.105.0187-A | 3419.68
05.105.0188-0 | 3945.92
05.105.0188-A | 3419.68
05.105.0190-0 | 2655.84
05.105.0190-A | 2302.08
05.105.0195-0 | 2655.84
05.105.0195-A | 2302.08
05.105.0200-0 | 13104.01
05.105.0200-A | 11354.61
05.105.0201-0 | 26208.03
05.105.0201-A | 22709.22
05.105.0202-0 | 39312.05
05.105.0202-A | 34063.84
05.105.0203-0 | 52416.06
05.105.0203-A | 45418.45
05.105.0204-0 | 10154.78
05.105.0204-A | 8799.1
05.105.0205-0 | 20309.56
05.105.0205-A | 17598.21
05.105.0206-0 | 30464.35
05.105.0206-A | 26397.32
05.105.0207-0 | 40619.13
05.105.0207-A | 35196.42
05.105.9999-0 | 8216
05.105.9999-A | 7120
05.205.0010-0 | 15629.09
05.205.0010-A | 13541.36
05.205.0011-0 | 31258.19
05.205.0011-A | 27082.73
05.205.0012-0 | 46887.29
05.205.0012-A | 40624.1
05.205.0013-0 | 62516.39
05.205.0013-A | 54165.47
05.205.0015-0 | 12111.56
05.205.0015-A | 10493.7
05.205.0016-0 | 24223.12
05.205.0016-A | 20987.4
05.205.0017-0 | 36334.68
05.205.0017-A | 31481.1
05.205.0018-0 | 48446.24
05.205.0018-A | 41974.81
05.205.9999-0 | 4434
05.205.9999-A | 3964
06.001.0020-0 | 25.71
06.001.0020-A | 22.31
06.001.0022-0 | 37.59
06.001.0022-A | 32.63
06.001.0023-0 | 52.28
06.001.0023-A | 45.71
06.001.0024-0 | 66.69
06.001.0024-A | 58.45
06.001.0025-0 | 78.51
06.001.0025-A | 68.82
06.001.0030-0 | 37.51
06.001.0030-A | 32.81
06.001.0031-0 | 55.66
06.001.0031-A | 48.66
06.001.0032-0 | 69
06.001.0032-A | 60.47
06.001.0033-0 | 86.07
06.001.0033-A | 75.4
06.001.0034-0 | 99.97
06.001.0034-A | 87.68
06.001.0035-0 | 123.28
06.001.0035-A | 108.13
06.001.0036-0 | 142.56
06.001.0036-A | 125.13
06.001.0037-0 | 223.72
06.001.0037-A | 203.8
06.001.0038-0 | 248.07
06.001.0038-A | 226.33
06.001.0039-0 | 279.53
06.001.0039-A | 255.02
06.001.0040-0 | 338.44
06.001.0040-A | 307.7
06.001.0041-0 | 400.95
06.001.0041-A | 363.72
06.001.0042-0 | 446.56
06.001.0042-A | 404.55
06.001.0059-0 | 26.31
06.001.0059-A | 23.17
06.001.0060-0 | 35.67
06.001.0060-A | 31.28
06.001.0061-0 | 49.69
06.001.0061-A | 43.65
06.001.0062-0 | 59.51
06.001.0062-A | 52.28
06.001.0063-0 | 70.96
06.001.0063-A | 62.37
06.001.0064-0 | 86.57
06.001.0064-A | 76.09
06.001.0065-0 | 101.11
06.001.0065-A | 88.92
06.001.0066-0 | 174.32
06.001.0066-A | 160.73
06.001.0067-0 | 192.81
06.001.0067-A | 178.14
06.001.0068-0 | 219.18
06.001.0068-A | 202.37
06.001.0069-0 | 260.06
06.001.0069-A | 239.19
06.001.0070-0 | 303.22
06.001.0070-A | 278.8
06.001.0071-0 | 346.38
06.001.0071-A | 318.41
06.001.0080-0 | 4.25
06.001.0080-A | 3.69
06.001.0081-0 | 4.94
06.001.0081-A | 4.28
06.001.0082-0 | 5.69
06.001.0082-A | 4.93
06.001.0083-0 | 6.53
06.001.0083-A | 5.66
06.001.0084-0 | 7.44
06.001.0084-A | 6.45
06.001.0085-0 | 8.44
06.001.0085-A | 7.31
06.001.0101-0 | 21.31
06.001.0101-A | 18.52
06.001.0102-0 | 25.53
06.001.0102-A | 22.18
06.001.0103-0 | 29.82
06.001.0103-A | 25.91
06.001.0105-0 | 38.08
06.001.0105-A | 33.11
06.001.0106-0 | 42.66
06.001.0106-A | 37.11
06.001.0110-0 | 14.22
06.001.0110-A | 12.32
06.001.0115-0 | 17.25
06.001.0115-A | 14.95
06.001.0120-0 | 20.59
06.001.0120-A | 17.85
06.001.0125-0 | 24.25
06.001.0125-A | 21.02
06.001.0130-0 | 28.22
06.001.0130-A | 24.46
06.001.0151-0 | 30.68
06.001.0151-A | 26.63
06.001.0152-0 | 38.13
06.001.0152-A | 33.09
06.001.0153-0 | 53.11
06.001.0153-A | 46.1
06.001.0155-0 | 60.64
06.001.0155-A | 52.64
06.001.0161-0 | 17.6
06.001.0161-A | 15.28
06.001.0162-0 | 24.46
06.001.0162-A | 21.24
06.001.0163-0 | 30.03
06.001.0163-A | 26.08
06.001.0165-0 | 33.39
06.001.0165-A | 28.99
06.001.0170-0 | 33.36
06.001.0170-A | 28.96
06.001.0171-0 | 38.01
06.001.0171-A | 33.01
06.001.0172-0 | 47.08
06.001.0172-A | 40.88
06.001.0173-0 | 51.67
06.001.0173-A | 44.88
06.001.0174-0 | 69.8
06.001.0174-A | 60.63
06.001.0180-0 | 12.13
06.001.0180-A | 10.51
06.001.0183-0 | 15.05
06.001.0183-A | 13.04
06.001.0184-0 | 20.64
06.001.0184-A | 17.89
06.001.0185-0 | 24.47
06.001.0185-A | 21.2
06.001.0187-0 | 28.79
06.001.0187-A | 24.95
06.001.0188-0 | 34.38
06.001.0188-A | 29.79
06.001.0189-0 | 40.43
06.001.0189-A | 35.04
06.001.0190-0 | 46.44
06.001.0190-A | 40.25
06.001.0192-0 | 54.58
06.001.0192-A | 47.3
06.001.0193-0 | 65.57
06.001.0193-A | 56.82
06.001.0195-0 | 95.58
06.001.0195-A | 82.84
06.001.0198-0 | 123.59
06.001.0198-A | 107.11
06.001.0200-0 | 145.22
06.001.0200-A | 125.85
06.001.0205-0 | 211.52
06.001.0205-A | 183.32
06.001.0210-0 | 293.48
06.001.0210-A | 254.34
06.001.0220-0 | 13.11
06.001.0220-A | 11.37
06.001.0221-0 | 14.89
06.001.0221-A | 12.9
06.001.0222-0 | 16.42
06.001.0222-A | 14.23
06.001.0224-0 | 22.39
06.001.0224-A | 19.41
06.001.0225-0 | 26.59
06.001.0225-A | 23.04
06.001.0226-0 | 31.31
06.001.0226-A | 27.13
06.001.0227-0 | 37.29
06.001.0227-A | 32.31
06.001.0228-0 | 43.82
06.001.0228-A | 37.98
06.001.0229-0 | 50.48
06.001.0229-A | 43.74
06.001.0231-0 | 71.26
06.001.0231-A | 61.75
06.001.0233-0 | 82.07
06.001.0233-A | 71.13
06.001.0235-0 | 86.34
06.001.0235-A | 74.83
06.001.0237-0 | 90.68
06.001.0237-A | 78.58
06.001.0242-0 | 7.17
06.001.0242-A | 6.22
06.001.0243-0 | 9.84
06.001.0243-A | 8.53
06.001.0244-0 | 12.51
06.001.0244-A | 10.84
06.001.0245-0 | 15.17
06.001.0245-A | 13.15
06.001.0246-0 | 17.84
06.001.0246-A | 15.46
06.001.0247-0 | 20.5
06.001.0247-A | 17.77
06.001.0248-0 | 23.17
06.001.0248-A | 20.08
06.001.0250-0 | 2.43
06.001.0250-A | 2.12
06.001.0251-0 | 4.22
06.001.0251-A | 3.68
06.001.0252-0 | 5.69
06.001.0252-A | 4.96
06.001.0254-0 | 8.63
06.001.0254-A | 7.52
06.001.0255-0 | 12.05
06.001.0255-A | 10.5
06.001.0256-0 | 15.51
06.001.0256-A | 13.53
06.001.0257-0 | 19.14
06.001.0257-A | 16.71
06.001.0258-0 | 25.41
06.001.0258-A | 22.21
06.001.0259-0 | 31.68
06.001.0259-A | 27.71
06.001.0260-0 | 5.91
06.001.0260-A | 5.13
06.001.0261-0 | 8.87
06.001.0261-A | 7.69
06.001.0262-0 | 11.83
06.001.0262-A | 10.26
06.001.0263-0 | 14.79
06.001.0263-A | 12.82
06.001.0264-0 | 17.75
06.001.0264-A | 15.39
06.001.0265-0 | 20.71
06.001.0265-A | 17.95
06.001.0266-0 | 23.67
06.001.0266-A | 20.52
06.001.0267-0 | 26.63
06.001.0267-A | 23.08
06.001.0268-0 | 29.59
06.001.0268-A | 25.65
06.001.0269-0 | 35.51
06.001.0269-A | 30.78
06.001.0270-0 | 1.4
06.001.0270-A | 1.21
06.001.0271-0 | 1.55
06.001.0271-A | 1.34
06.001.0272-0 | 1.84
06.001.0272-A | 1.6
06.001.0273-0 | 2.21
06.001.0273-A | 1.92
06.001.0274-0 | 2.44
06.001.0274-A | 2.11
06.001.0275-0 | 3.14
06.001.0275-A | 2.72
06.001.0276-0 | 4.03
06.001.0276-A | 3.49
06.001.0300-0 | 1417.35
06.001.0300-A | 1230.75
06.001.0301-0 | 700.27
06.001.0301-A | 608.17
06.001.0305-0 | 365.18
06.001.0305-A | 317.26
06.001.0306-0 | 34.92
06.001.0306-A | 30.62
06.001.0307-0 | 43.69
06.001.0307-A | 38.35
06.001.0308-0 | 137.95
06.001.0308-A | 130.1
06.001.0309-0 | 148.54
06.001.0309-A | 140.65
06.001.0310-0 | 172.89
06.001.0310-A | 163.44
06.001.0311-0 | 185.8
06.001.0311-A | 175.12
06.001.0312-0 | 197.86
06.001.0312-A | 186.44
06.001.0313-0 | 42.72
06.001.0313-A | 37.38
06.001.0314-0 | 43.8
06.001.0314-A | 38.44
06.001.0315-0 | 137.13
06.001.0315-A | 129.32
06.001.0316-0 | 147.86
06.001.0316-A | 140
06.001.0317-0 | 174.02
06.001.0317-A | 164.51
06.001.0318-0 | 9.78
06.001.0318-A | 8.62
06.001.0319-0 | 37.78
06.001.0319-A | 32.82
06.001.0320-0 | 150.6
06.001.0320-A | 130.79
06.001.0325-0 | 208.31
06.001.0325-A | 180.81
06.001.0327-0 | 75.3
06.001.0327-A | 65.39
06.001.0328-0 | 75.3
06.001.0328-A | 65.39
06.001.0329-0 | 150.6
06.001.0329-A | 130.79
06.001.0330-0 | 225.9
06.001.0330-A | 196.18
06.001.0331-0 | 380.42
06.001.0331-A | 330.78
06.001.0332-0 | 98.28
06.001.0332-A | 85.39
06.001.0335-0 | 56.8
06.001.0335-A | 49.36
06.001.0500-0 | 3.83
06.001.0500-A | 3.35
06.001.0501-0 | 6.22
06.001.0501-A | 5.43
06.001.0502-0 | 9.06
06.001.0502-A | 7.9
06.001.0503-0 | 14.89
06.001.0503-A | 12.98
06.001.0504-0 | 22.35
06.001.0504-A | 19.48
06.001.0505-0 | 29.15
06.001.0505-A | 25.41
06.001.0506-0 | 31.54
06.001.0506-A | 27.85
06.001.0507-0 | 36.58
06.001.0507-A | 32.31
06.001.0508-0 | 42.72
06.001.0508-A | 37.74
06.001.0509-0 | 53.61
06.001.0509-A | 47.81
06.001.0510-0 | 54.47
06.001.0510-A | 48.14
06.001.0511-0 | 66.71
06.001.0511-A | 58.99
06.001.0512-0 | 102.44
06.001.0512-A | 93.56
06.001.0513-0 | 121.88
06.001.0513-A | 111.37
06.001.0514-0 | 145.87
06.001.0514-A | 133.45
06.001.0515-0 | 170
06.001.0515-A | 155.62
06.001.0516-0 | 211.14
06.001.0516-A | 193.29
06.001.0550-0 | 2.56
06.001.0550-A | 2.25
06.001.0551-0 | 4.2
06.001.0551-A | 3.68
06.001.0552-0 | 6.22
06.001.0552-A | 5.44
06.001.0553-0 | 10.39
06.001.0553-A | 9.09
06.001.0554-0 | 15.89
06.001.0554-A | 13.88
06.001.0555-0 | 20.89
06.001.0555-A | 18.25
06.001.0556-0 | 23.49
06.001.0556-A | 20.88
06.001.0557-0 | 27.75
06.001.0557-A | 24.66
06.001.0558-0 | 31.99
06.001.0558-A | 28.44
06.001.0559-0 | 36.52
06.001.0559-A | 32.47
06.001.0560-0 | 41.05
06.001.0560-A | 36.51
06.001.0561-0 | 50.62
06.001.0561-A | 45.04
06.001.0562-0 | 83.19
06.001.0562-A | 76.87
06.001.0563-0 | 99.8
06.001.0563-A | 92.23
06.001.0564-0 | 120.49
06.001.0564-A | 111.44
06.001.0565-0 | 141.31
06.001.0565-A | 130.75
06.001.0566-0 | 176.46
06.001.0566-A | 163.23
06.001.0630-0 | 8.93
06.001.0630-A | 7.78
06.001.0631-0 | 14.72
06.001.0631-A | 12.82
06.001.0632-0 | 22.15
06.001.0632-A | 19.28
06.001.0633-0 | 28.87
06.001.0633-A | 25.14
06.001.0634-0 | 31.17
06.001.0634-A | 27.49
06.001.0650-0 | 7.39
06.001.0650-A | 6.41
06.001.0651-0 | 11.09
06.001.0651-A | 9.61
06.001.0652-0 | 14.79
06.001.0652-A | 12.82
06.001.0653-0 | 18.49
06.001.0653-A | 16.03
06.001.0654-0 | 22.19
06.001.0654-A | 19.23
06.001.0655-0 | 25.89
06.001.0655-A | 22.44
06.001.0656-0 | 29.59
06.001.0656-A | 25.65
06.001.0657-0 | 33.29
06.001.0657-A | 28.85
06.001.0658-0 | 36.99
06.001.0658-A | 32.06
06.001.0659-0 | 40.69
06.001.0659-A | 35.27
06.001.0660-0 | 44.39
06.001.0660-A | 38.47
06.001.0661-0 | 48.09
06.001.0661-A | 41.68
06.001.0662-0 | 51.79
06.001.0662-A | 44.88
06.001.0663-0 | 55.49
06.001.0663-A | 48.09
06.001.0664-0 | 59.19
06.001.0664-A | 51.3
06.001.0665-0 | 62.89
06.001.0665-A | 54.5
06.001.0666-0 | 70.29
06.001.0666-A | 60.92
06.001.0670-0 | 18.49
06.001.0670-A | 16.03
06.001.0671-0 | 27.37
06.001.0671-A | 23.72
06.001.0672-0 | 35.88
06.001.0672-A | 31.1
06.001.0673-0 | 53.27
06.001.0673-A | 46.17
06.001.0674-0 | 69.18
06.001.0674-A | 59.95
06.001.0675-0 | 84.72
06.001.0675-A | 73.42
06.001.0676-0 | 99.52
06.001.0676-A | 86.25
06.001.0677-0 | 113.21
06.001.0677-A | 98.11
06.001.0678-0 | 126.16
06.001.0678-A | 109.33
06.001.0679-0 | 138.74
06.001.0679-A | 120.23
06.001.0680-0 | 150.21
06.001.0680-A | 130.17
06.001.0681-0 | 171.29
06.001.0681-A | 148.45
06.001.0682-0 | 189.05
06.001.0682-A | 163.84
06.001.0683-0 | 197.56
06.001.0683-A | 171.22
06.001.0684-0 | 203.85
06.001.0684-A | 176.67
06.001.0685-0 | 223.83
06.001.0685-A | 193.98
06.001.0686-0 | 231.97
06.001.0686-A | 201.04
06.001.0710-0 | 23.14
06.001.0710-A | 20.05
06.001.0711-0 | 33.44
06.001.0711-A | 28.98
06.001.0712-0 | 122.65
06.001.0712-A | 116.11
06.001.0715-0 | 17.61
06.001.0715-A | 15.26
06.001.0716-0 | 21.79
06.001.0716-A | 18.88
06.001.0717-0 | 24.49
06.001.0717-A | 21.22
06.001.0718-0 | 28.5
06.001.0718-A | 24.7
06.001.0719-0 | 31.14
06.001.0719-A | 26.99
06.001.0720-0 | 56.41
06.001.0720-A | 49.54
06.001.0721-0 | 71.6
06.001.0721-A | 62.76
06.001.0722-0 | 73.64
06.001.0722-A | 64.79
06.001.0723-0 | 181.51
06.001.0723-A | 168.46
06.001.0724-0 | 202.09
06.001.0724-A | 189
06.001.0725-0 | 240.94
06.001.0725-A | 225.19
06.001.0726-0 | 260.55
06.001.0726-A | 242.91
06.001.0727-0 | 262.36
06.001.0727-A | 244.68
06.001.0728-0 | 287.38
06.001.0728-A | 266.58
06.001.0729-0 | 310.21
06.001.0729-A | 287.6
06.001.0730-0 | 339.35
06.001.0730-A | 313.21
06.001.0731-0 | 371.46
06.001.0731-A | 343.09
06.001.0732-0 | 408.92
06.001.0732-A | 376.67
06.001.0733-0 | 445.21
06.001.0733-A | 410.41
06.001.0734-0 | 517.5
06.001.0734-A | 475.36
06.001.0735-0 | 586.84
06.001.0735-A | 537.97
06.001.0736-0 | 621.49
06.001.0736-A | 571.06
06.001.0750-0 | 27.16
06.001.0750-A | 23.54
06.001.0751-0 | 27.19
06.001.0751-A | 23.57
06.001.0752-0 | 29.9
06.001.0752-A | 25.91
06.001.0753-0 | 29.94
06.001.0753-A | 25.95
06.001.0754-0 | 29.94
06.001.0754-A | 25.95
06.001.0755-0 | 40.39
06.001.0755-A | 35.01
06.001.0756-0 | 40.39
06.001.0756-A | 35.01
06.001.0757-0 | 43.15
06.001.0757-A | 37.4
06.001.0758-0 | 45.91
06.001.0758-A | 39.79
06.001.0759-0 | 45.96
06.001.0759-A | 39.83
06.001.0760-0 | 133.14
06.001.0760-A | 125.08
06.001.0761-0 | 136.04
06.001.0761-A | 127.61
06.001.0762-0 | 138.27
06.001.0762-A | 129.74
06.001.0763-0 | 144.16
06.001.0763-A | 134.89
06.001.0764-0 | 147.54
06.001.0764-A | 137.88
06.001.0765-0 | 151.6
06.001.0765-A | 141.51
06.001.0766-0 | 164.65
06.001.0766-A | 153.02
06.001.0767-0 | 169.58
06.001.0767-A | 157.49
06.001.0770-0 | 23.17
06.001.0770-A | 20.53
06.001.0771-0 | 23.69
06.001.0771-A | 20.98
06.001.0772-0 | 24.4
06.001.0772-A | 21.61
06.001.0773-0 | 25.1
06.001.0773-A | 22.24
06.001.0774-0 | 25.81
06.001.0774-A | 22.87
06.001.0775-0 | 26.51
06.001.0775-A | 23.5
06.001.0776-0 | 27.22
06.001.0776-A | 24.13
06.001.0777-0 | 27.92
06.001.0777-A | 24.76
06.001.0778-0 | 33.46
06.001.0778-A | 29.88
06.001.0779-0 | 43.54
06.001.0779-A | 39.28
06.001.0780-0 | 50.4
06.001.0780-A | 46.04
06.001.0781-0 | 68.08
06.001.0781-A | 62.81
06.002.0010-0 | 143.27
06.002.0010-A | 137.35
06.002.0011-0 | 172.03
06.002.0011-A | 166
06.002.0012-0 | 221.88
06.002.0012-A | 214.65
06.002.0013-0 | 258.13
06.002.0013-A | 249.53
06.002.0014-0 | 321.09
06.002.0014-A | 310.62
06.002.0015-0 | 417.86
06.002.0015-A | 405.67
06.002.0016-0 | 518.24
06.002.0016-A | 504.64
06.002.0017-0 | 839.97
06.002.0017-A | 823.16
06.002.0018-0 | 1196.77
06.002.0018-A | 1175.9
06.002.0019-0 | 1597.57
06.002.0019-A | 1572.13
06.002.0020-0 | 1940.75
06.002.0020-A | 1912.97
06.002.0041-0 | 148.96
06.002.0041-A | 144.57
06.002.0042-0 | 204.43
06.002.0042-A | 198.39
06.002.0043-0 | 259.63
06.002.0043-A | 252.4
06.002.0044-0 | 294.1
06.002.0044-A | 285.51
06.002.0045-0 | 361.11
06.002.0045-A | 350.63
06.002.0046-0 | 498.01
06.002.0046-A | 485.82
06.002.0047-0 | 608.47
06.002.0047-A | 594.88
06.002.0049-0 | 902.6
06.002.0049-A | 885.79
06.002.0050-0 | 1290.72
06.002.0050-A | 1269.85
06.002.0061-0 | 160.93
06.002.0061-A | 156.54
06.002.0062-0 | 246.31
06.002.0062-A | 240.27
06.002.0063-0 | 287.01
06.002.0063-A | 279.78
06.002.0064-0 | 364.77
06.002.0064-A | 356.18
06.002.0065-0 | 446.7
06.002.0065-A | 436.22
06.002.0066-0 | 557.95
06.002.0066-A | 545.76
06.002.0067-0 | 693.8
06.002.0067-A | 680.21
06.002.0069-0 | 971.68
06.002.0069-A | 954.87
06.002.0070-0 | 1393.88
06.002.0070-A | 1373
06.003.0010-0 | 40.07
06.003.0010-A | 37.76
06.003.0011-0 | 61.5
06.003.0011-A | 57.04
06.003.0012-0 | 107.78
06.003.0012-A | 100.46
06.003.0013-0 | 141.24
06.003.0013-A | 130.08
06.003.0015-0 | 280.04
06.003.0015-A | 269.2
06.003.0017-0 | 374.76
06.003.0017-A | 359.56
06.003.0050-0 | 50.87
06.003.0050-A | 47.11
06.003.0053-0 | 65.77
06.003.0053-A | 60.82
06.003.0055-0 | 96.73
06.003.0055-A | 90.16
06.003.0057-0 | 131.29
06.003.0057-A | 123.04
06.003.0058-0 | 162.81
06.003.0058-A | 153.12
06.003.0060-0 | 52.42
06.003.0060-A | 49.02
06.003.0062-0 | 73.51
06.003.0062-A | 68.55
06.003.0064-0 | 102.01
06.003.0064-A | 95.45
06.003.0066-0 | 141.3
06.003.0066-A | 133.05
06.003.0068-0 | 170.68
06.003.0068-A | 160.99
06.004.0060-0 | 92.15
06.004.0060-A | 86.93
06.004.0062-0 | 108.28
06.004.0062-A | 101.71
06.004.0064-0 | 147.75
06.004.0064-A | 139.5
06.004.0066-0 | 183.51
06.004.0066-A | 173.82
06.004.0068-0 | 232.37
06.004.0068-A | 221.16
06.004.0070-0 | 272.38
06.004.0070-A | 259.65
06.004.0072-0 | 375.77
06.004.0072-A | 358.76
06.004.0074-0 | 466.08
06.004.0074-A | 447.36
06.004.0076-0 | 648.87
06.004.0076-A | 627.47
06.004.0078-0 | 670.46
06.004.0078-A | 646.45
06.004.0080-0 | 931.74
06.004.0080-A | 901.35
06.004.0082-0 | 1620
06.004.0082-A | 1584.15
06.004.0084-0 | 1723.3
06.004.0084-A | 1682.37
06.004.0090-0 | 97.67
06.004.0090-A | 92.45
06.004.0092-0 | 116.75
06.004.0092-A | 110.18
06.004.0094-0 | 156.04
06.004.0094-A | 147.79
06.004.0096-0 | 196.41
06.004.0096-A | 186.72
06.004.0098-0 | 269.39
06.004.0098-A | 258.19
06.004.0100-0 | 288.04
06.004.0100-A | 275.31
06.004.0102-0 | 402.44
06.004.0102-A | 385.43
06.004.0104-0 | 492.79
06.004.0104-A | 474.07
06.004.0106-0 | 702.29
06.004.0106-A | 680.89
06.004.0108-0 | 768
06.004.0108-A | 743.99
06.004.0110-0 | 991.6
06.004.0110-A | 961.21
06.004.0112-0 | 1760.92
06.004.0112-A | 1725.07
06.004.0114-0 | 1873.44
06.004.0114-A | 1832.5
06.004.0120-0 | 108.73
06.004.0120-A | 103.51
06.004.0122-0 | 119.97
06.004.0122-A | 113.41
06.004.0124-0 | 161.65
06.004.0124-A | 153.4
06.004.0126-0 | 208.68
06.004.0126-A | 199
06.004.0128-0 | 305.31
06.004.0128-A | 294.11
06.004.0130-0 | 324.88
06.004.0130-A | 312.15
06.004.0132-0 | 455.86
06.004.0132-A | 438.85
06.004.0134-0 | 595.18
06.004.0134-A | 576.46
06.004.0136-0 | 794.39
06.004.0136-A | 773
06.004.0138-0 | 831.09
06.004.0138-A | 807.08
06.004.0140-0 | 1094.3
06.004.0140-A | 1063.91
06.004.0142-0 | 2034.48
06.004.0142-A | 1998.62
06.004.0144-0 | 2186.59
06.004.0144-A | 2145.66
06.004.0150-0 | 122.54
06.004.0150-A | 117.32
06.004.0152-0 | 148.68
06.004.0152-A | 141.69
06.004.0154-0 | 172.49
06.004.0154-A | 163.96
06.004.0156-0 | 227.76
06.004.0156-A | 217.09
06.004.0158-0 | 358.78
06.004.0158-A | 346.49
06.004.0160-0 | 382.95
06.004.0160-A | 367.8
06.004.0162-0 | 525.72
06.004.0162-A | 508.29
06.004.0164-0 | 642.5
06.004.0164-A | 622.57
06.004.0166-0 | 864.26
06.004.0166-A | 842.51
06.004.0168-0 | 920.58
06.004.0168-A | 896.07
06.004.0170-0 | 1137.46
06.004.0170-A | 1106.71
06.004.0172-0 | 2355.92
06.004.0172-A | 2320.07
06.004.0174-0 | 2554.09
06.004.0174-A | 2513.16
06.004.0253-1 | 622.58
06.004.0253-B | 571.56
06.004.0254-1 | 687.21
06.004.0254-B | 633.45
06.004.0400-0 | 4794.46
06.004.0400-A | 4614.53
06.004.0405-0 | 4969.53
06.004.0405-A | 4773.79
06.004.0410-0 | 5413.08
06.004.0410-A | 5196.56
06.004.0415-0 | 8015.79
06.004.0415-A | 7613.01
06.004.0420-0 | 7183.15
06.004.0420-A | 6920.02
06.004.0425-0 | 9361.64
06.004.0425-A | 9020.93
06.004.0430-0 | 8728.49
06.004.0430-A | 8387.24
06.004.0435-0 | 12680.2
06.004.0435-A | 12041.04
06.004.0440-0 | 9913.67
06.004.0440-A | 9563.36
06.004.0445-0 | 11030.69
06.004.0445-A | 10613.33
06.004.0450-0 | 11420.88
06.004.0450-A | 10978.53
06.004.0455-0 | 16638.45
06.004.0455-A | 15799.42
06.004.0500-0 | 2554.95
06.004.0500-A | 2348.15
06.004.0505-0 | 3209.85
06.004.0505-A | 2950.67
06.004.0510-0 | 4113.78
06.004.0510-A | 3781.8
06.004.0515-0 | 4487.32
06.004.0515-A | 4124.74
06.004.0520-0 | 5142.22
06.004.0520-A | 4727.26
06.004.0525-0 | 5764.8
06.004.0525-A | 5298.82
06.004.0530-0 | 6419.7
06.004.0530-A | 5901.34
06.004.0535-0 | 7074.6
06.004.0535-A | 6503.85
06.005.0030-0 | 31.77
06.005.0030-A | 28.97
06.005.0035-0 | 40.72
06.005.0035-A | 37.37
06.005.0040-0 | 55.94
06.005.0040-A | 52.03
06.005.0045-0 | 84.3
06.005.0045-A | 79.33
06.005.0050-0 | 106.42
06.005.0050-A | 100.87
06.006.0010-0 | 153.75
06.006.0010-A | 142.98
06.006.0011-0 | 32.23
06.006.0011-A | 30.32
06.006.0015-0 | 105.1
06.006.0015-A | 98.54
06.006.0016-0 | 21.71
06.006.0016-A | 20.44
06.006.0020-0 | 75.16
06.006.0020-A | 70.84
06.006.0030-0 | 123.66
06.006.0030-A | 114.21
06.006.0031-0 | 87.19
06.006.0031-A | 79.74
06.006.0035-0 | 158.18
06.006.0035-A | 146.52
06.006.0036-0 | 109.75
06.006.0036-A | 100.7
06.006.0040-0 | 227.54
06.006.0040-A | 213.05
06.006.0041-0 | 138.2
06.006.0041-A | 127.57
06.006.0050-0 | 581.24
06.006.0050-A | 563.03
06.006.0051-0 | 179.8
06.006.0051-A | 167.08
06.006.0060-0 | 844.14
06.006.0060-A | 822.61
06.006.0061-0 | 220.02
06.006.0061-A | 205.39
06.006.0090-0 | 52.7
06.006.0090-A | 50.02
06.006.0091-0 | 70.05
06.006.0091-A | 66.69
06.007.0010-0 | 32.8
06.007.0010-A | 28.81
06.007.0011-0 | 41.31
06.007.0011-A | 36.27
06.007.0012-0 | 56.17
06.007.0012-A | 49.31
06.007.0013-0 | 69.24
06.007.0013-A | 60.77
06.007.0015-0 | 74.27
06.007.0015-A | 65.21
06.007.0016-0 | 84.61
06.007.0016-A | 74.28
06.007.0017-0 | 100.4
06.007.0017-A | 88.18
06.007.0060-0 | 48.78
06.007.0060-A | 43.65
06.007.0061-0 | 65.27
06.007.0061-A | 58.37
06.007.0062-0 | 99.89
06.007.0062-A | 89.53
06.007.0063-0 | 156.79
06.007.0063-A | 140.22
06.007.0064-0 | 203.19
06.007.0064-A | 181.7
06.007.0065-0 | 249.32
06.007.0065-A | 223.05
06.007.0080-0 | 98.31
06.007.0080-A | 87.95
06.007.0081-0 | 127.64
06.007.0081-A | 114.32
06.007.0082-0 | 198.74
06.007.0082-A | 178.26
06.007.0083-0 | 313.58
06.007.0083-A | 280.44
06.007.0084-0 | 407.18
06.007.0084-A | 364.21
06.007.0085-0 | 497.84
06.007.0085-A | 445.32
06.007.0100-0 | 98.31
06.007.0100-A | 87.95
06.007.0101-0 | 128.44
06.007.0101-A | 115.12
06.007.0102-0 | 196.89
06.007.0102-A | 176.66
06.007.0120-0 | 132.67
06.007.0120-A | 119.84
06.007.0121-0 | 172.84
06.007.0121-A | 155.08
06.007.0122-0 | 283.84
06.007.0122-A | 257.2
06.007.0123-0 | 465.07
06.007.0123-A | 422.1
06.007.0124-0 | 634.96
06.007.0124-A | 579.06
06.007.0125-0 | 763.06
06.007.0125-A | 694.52
06.008.0050-0 | 120.82
06.008.0050-A | 119.38
06.008.0053-0 | 147.31
06.008.0053-A | 145.38
06.008.0055-0 | 168.59
06.008.0055-A | 166.16
06.008.0056-0 | 278.44
06.008.0056-A | 275.77
06.008.0058-0 | 263.98
06.008.0058-A | 261.06
06.008.0060-0 | 420.92
06.008.0060-A | 417.51
06.008.0062-0 | 689.53
06.008.0062-A | 685.62
06.008.0065-0 | 1138
06.008.0065-A | 1133.6
06.008.0068-0 | 3108.6
06.008.0068-A | 3103.71
06.008.0070-0 | 3778.99
06.008.0070-A | 3773.61
06.008.0072-0 | 5080.57
06.008.0072-A | 5074.69
06.008.0100-0 | 195.92
06.008.0100-A | 193.5
06.008.0105-0 | 307.5
06.008.0105-A | 304.58
06.009.0030-0 | 144.61
06.009.0030-A | 144.07
06.009.0033-0 | 204.02
06.009.0033-A | 203.26
06.009.0035-0 | 280.45
06.009.0035-A | 279.58
06.009.0051-0 | 306.45
06.009.0051-A | 305.66
06.009.0052-0 | 335.25
06.009.0052-A | 334.09
06.009.0053-0 | 402.63
06.009.0053-A | 400.72
06.009.0054-0 | 494.29
06.009.0054-A | 491.42
06.009.0055-0 | 607.94
06.009.0055-A | 604.19
06.009.0056-0 | 714.61
06.009.0056-A | 710.92
06.009.0057-0 | 975.33
06.009.0057-A | 970.34
06.009.0058-0 | 1254.32
06.009.0058-A | 1247.99
06.009.0059-0 | 1623.04
06.009.0059-A | 1615.31
06.009.0060-0 | 2270.23
06.009.0060-A | 2261.23
06.009.0061-0 | 2714.17
06.009.0061-A | 2703.88
06.009.0062-0 | 3172.88
06.009.0062-A | 3161.31
06.009.0063-0 | 3695.41
06.009.0063-A | 3682.55
06.009.0064-0 | 4821.55
06.009.0064-A | 4806.35
06.009.0081-0 | 376.38
06.009.0081-A | 374.47
06.009.0082-0 | 454.49
06.009.0082-A | 451.62
06.009.0083-0 | 557.55
06.009.0083-A | 553.81
06.009.0084-0 | 634.42
06.009.0084-A | 630.73
06.009.0085-0 | 891.47
06.009.0085-A | 886.49
06.009.0086-0 | 1112.76
06.009.0086-A | 1106.43
06.009.0087-0 | 1425.26
06.009.0087-A | 1418.84
06.009.0088-0 | 2011.81
06.009.0088-A | 2004.33
06.009.0089-0 | 2333.96
06.009.0089-A | 2325.41
06.009.0090-0 | 2693.88
06.009.0090-A | 2684.26
06.009.0091-0 | 3161.43
06.009.0091-A | 3150.75
06.009.0092-0 | 4194.34
06.009.0092-A | 4181.52
06.010.0010-0 | 232.68
06.010.0010-A | 217.96
06.010.0011-0 | 96.25
06.010.0011-A | 89.44
06.010.0015-0 | 505.85
06.010.0015-A | 487.76
06.010.0016-0 | 131.74
06.010.0016-A | 123.53
06.010.0020-0 | 1116.29
06.010.0020-A | 1094.85
06.010.0021-0 | 167.57
06.010.0021-A | 157.97
06.010.0030-0 | 1642.89
06.010.0030-A | 1630.53
06.010.0031-0 | 274.49
06.010.0031-A | 263.51
06.010.0040-0 | 3344.66
06.010.0040-A | 3330.41
06.010.0041-0 | 380.5
06.010.0041-A | 367.84
06.011.0101-0 | 28.94
06.011.0101-A | 27.04
06.011.0102-0 | 29.63
06.011.0102-A | 27.71
06.011.0103-0 | 56.17
06.011.0103-A | 53.56
06.011.0104-0 | 63.05
06.011.0104-A | 59.55
06.011.0105-0 | 64.76
06.011.0105-A | 61.17
06.011.0106-0 | 125.56
06.011.0106-A | 120.81
06.011.0107-0 | 135.66
06.011.0107-A | 130.9
06.011.0108-0 | 168.65
06.011.0108-A | 163.03
06.011.0109-0 | 218.73
06.011.0109-A | 212.44
06.011.0110-0 | 251.2
06.011.0110-A | 244.39
06.011.0111-0 | 255.75
06.011.0111-A | 248.42
06.011.0112-0 | 314.92
06.011.0112-A | 306.92
06.011.0113-0 | 362.48
06.011.0113-A | 353.31
06.011.0115-0 | 661.19
06.011.0115-A | 651.22
06.011.0116-0 | 760.19
06.011.0116-A | 748.93
06.011.0117-0 | 874.34
06.011.0117-A | 862.13
06.011.0119-0 | 1225
06.011.0119-A | 1210.29
06.011.0131-0 | 28.94
06.011.0131-A | 27.04
06.011.0132-0 | 29.63
06.011.0132-A | 27.71
06.011.0133-0 | 48.81
06.011.0133-A | 46.2
06.011.0134-0 | 63.05
06.011.0134-A | 59.55
06.011.0135-0 | 88.02
06.011.0135-A | 83.6
06.011.0136-0 | 161.12
06.011.0136-A | 155.88
06.011.0137-0 | 171.22
06.011.0137-A | 165.96
06.011.0139-0 | 262.16
06.011.0139-A | 255.37
06.011.0140-0 | 306.99
06.011.0140-A | 299.31
06.011.0141-0 | 552.57
06.011.0141-A | 543.99
06.011.0142-0 | 562.5
06.011.0142-A | 553.25
06.011.0143-0 | 743.8
06.011.0143-A | 733.13
06.011.0145-0 | 925.92
06.011.0145-A | 914.46
06.011.0146-0 | 1069.33
06.011.0146-A | 1056.31
06.011.0147-0 | 1282.18
06.011.0147-A | 1268.21
06.011.0149-0 | 2378.25
06.011.0149-A | 2360.53
06.011.0191-0 | 2.56
06.011.0191-A | 2.22
06.011.0192-0 | 9.75
06.011.0192-A | 9.34
06.011.0193-0 | 9.75
06.011.0193-A | 9.34
06.011.0194-0 | 9.92
06.011.0194-A | 9.5
06.011.0195-0 | 9.92
06.011.0195-A | 9.5
06.011.0196-0 | 10.31
06.011.0196-A | 9.88
06.011.0197-0 | 10.35
06.011.0197-A | 9.91
06.011.0198-0 | 10.51
06.011.0198-A | 10.07
06.011.0199-0 | 10.55
06.011.0199-A | 10.1
06.011.0200-0 | 10.72
06.011.0200-A | 10.26
06.011.0201-0 | 11.11
06.011.0201-A | 10.64
06.011.0202-0 | 11.54
06.011.0202-A | 11.05
06.011.0203-0 | 12.13
06.011.0203-A | 11.62
06.011.0205-0 | 12.5
06.011.0205-A | 11.97
06.011.0206-0 | 13.22
06.011.0206-A | 12.66
06.011.0207-0 | 13.82
06.011.0207-A | 13.23
06.011.0209-0 | 15.57
06.011.0209-A | 14.91
06.011.0221-0 | 28.9
06.011.0221-A | 27.01
06.011.0222-0 | 29.74
06.011.0222-A | 27.81
06.011.0223-0 | 52.5
06.011.0223-A | 49.4
06.011.0224-0 | 63.52
06.011.0224-A | 59.96
06.011.0225-0 | 100.53
06.011.0225-A | 96.62
06.011.0226-0 | 125.89
06.011.0226-A | 121.13
06.011.0227-0 | 136.65
06.011.0227-A | 131.85
06.011.0228-0 | 170.78
06.011.0228-A | 165.07
06.011.0229-0 | 221.29
06.011.0229-A | 214.89
06.011.0230-0 | 255.12
06.011.0230-A | 248.14
06.011.0231-0 | 261.42
06.011.0231-A | 253.85
06.011.0232-0 | 323.51
06.011.0232-A | 315.14
06.011.0233-0 | 376.74
06.011.0233-A | 366.97
06.011.0235-0 | 677.46
06.011.0235-A | 666.78
06.011.0236-0 | 784.3
06.011.0236-A | 772
06.011.0237-0 | 927.18
06.011.0237-A | 912.9
06.011.0239-0 | 1296.65
06.011.0239-A | 1279.11
06.011.0251-0 | 28.9
06.011.0251-A | 27.01
06.011.0252-0 | 29.74
06.011.0252-A | 27.81
06.011.0253-0 | 52.5
06.011.0253-A | 49.4
06.011.0254-0 | 63.52
06.011.0254-A | 59.96
06.011.0255-0 | 123.81
06.011.0255-A | 118.99
06.011.0256-0 | 161.67
06.011.0256-A | 156.41
06.011.0257-0 | 169.02
06.011.0257-A | 163.79
06.011.0258-0 | 214.46
06.011.0258-A | 208.39
06.011.0259-0 | 265.46
06.011.0259-A | 258.53
06.011.0260-0 | 311.59
06.011.0260-A | 303.72
06.011.0261-0 | 558.24
06.011.0261-A | 549.42
06.011.0262-0 | 632.14
06.011.0262-A | 623.76
06.011.0263-0 | 757.79
06.011.0263-A | 746.53
06.011.0265-0 | 942.86
06.011.0265-A | 930.74
06.011.0266-0 | 1093.5
06.011.0266-A | 1079.45
06.011.0267-0 | 1310.43
06.011.0267-A | 1295.26
06.011.0269-0 | 2431.36
06.011.0269-A | 2411.26
06.011.0311-0 | 29.98
06.011.0311-A | 28.01
06.011.0312-0 | 52.71
06.011.0312-A | 49.57
06.011.0313-0 | 63.32
06.011.0313-A | 59.79
06.011.0314-0 | 100.37
06.011.0314-A | 96.46
06.011.0315-0 | 125.68
06.011.0315-A | 120.94
06.011.0316-0 | 136.06
06.011.0316-A | 131.28
06.011.0317-0 | 168.81
06.011.0317-A | 163.19
06.011.0318-0 | 219.12
06.011.0318-A | 212.82
06.011.0319-0 | 251.39
06.011.0319-A | 244.56
06.011.0320-0 | 256.36
06.011.0320-A | 249.01
06.011.0321-0 | 316.26
06.011.0321-A | 308.2
06.011.0322-0 | 363.87
06.011.0322-A | 354.65
06.011.0324-0 | 665.83
06.011.0324-A | 655.67
06.011.0325-0 | 765.39
06.011.0325-A | 753.9
06.011.0326-0 | 879.8
06.011.0326-A | 867.36
06.011.0328-0 | 1236.13
06.011.0328-A | 1220.95
06.011.0341-0 | 33.57
06.011.0341-A | 31.12
06.011.0342-0 | 52.81
06.011.0342-A | 49.67
06.011.0343-0 | 63.16
06.011.0343-A | 59.65
06.011.0344-0 | 123.79
06.011.0344-A | 119.06
06.011.0345-0 | 161.66
06.011.0345-A | 156.4
06.011.0346-0 | 171.4
06.011.0346-A | 166.13
06.011.0347-0 | 214.28
06.011.0347-A | 208.25
06.011.0348-0 | 262.57
06.011.0348-A | 255.77
06.011.0349-0 | 307.93
06.011.0349-A | 300.23
06.011.0350-0 | 553.57
06.011.0350-A | 544.96
06.011.0351-0 | 633.71
06.011.0351-A | 624.42
06.011.0352-0 | 745.82
06.011.0352-A | 735.08
06.011.0354-0 | 931.14
06.011.0354-A | 919.46
06.011.0355-0 | 1077.07
06.011.0355-A | 1063.76
06.011.0356-0 | 1288.24
06.011.0356-A | 1274.01
06.011.0358-0 | 2390.42
06.011.0358-A | 2372.18
06.011.0370-0 | 44.43
06.011.0370-A | 41.17
06.011.0371-0 | 71.02
06.011.0371-A | 67.04
06.011.0372-0 | 108.85
06.011.0372-A | 104.55
06.011.0373-0 | 184.73
06.011.0373-A | 178.51
06.011.0374-0 | 300.13
06.011.0374-A | 292.33
06.011.0375-0 | 373.97
06.011.0375-A | 365.27
06.011.0376-0 | 482.49
06.011.0376-A | 473.13
06.011.0377-0 | 599.53
06.011.0377-A | 589.09
06.011.0378-0 | 1126.39
06.011.0378-A | 1115.29
06.011.0379-0 | 1321.33
06.011.0379-A | 1308.93
06.011.0380-0 | 1762.13
06.011.0380-A | 1748.78
06.011.0381-0 | 2284.28
06.011.0381-A | 2269.56
06.011.0382-0 | 2572.04
06.011.0382-A | 2556.21
06.011.0383-0 | 5181.14
06.011.0383-A | 5162.3
06.011.0390-0 | 44.43
06.011.0390-A | 41.17
06.011.0391-0 | 68.6
06.011.0391-A | 64.62
06.011.0392-0 | 107.84
06.011.0392-A | 103.54
06.011.0393-0 | 151.89
06.011.0393-A | 146.72
06.011.0394-0 | 243.23
06.011.0394-A | 236.55
06.011.0395-0 | 363.42
06.011.0395-A | 355.16
06.011.0396-0 | 503.41
06.011.0396-A | 494.08
06.011.0397-0 | 729.16
06.011.0397-A | 719.35
06.011.0398-0 | 1341.73
06.011.0398-A | 1330.13
06.011.0399-0 | 1444.67
06.011.0399-A | 1432.42
06.011.0400-0 | 1820.41
06.011.0400-A | 1806.62
06.011.0401-0 | 3177.76
06.011.0401-A | 3163.02
06.011.0402-0 | 4070.59
06.011.0402-A | 4054.24
06.011.0403-0 | 5713.41
06.011.0403-A | 5695.96
06.011.0404-0 | 7744.98
06.011.0404-A | 7723.36
06.011.0411-0 | 41.8
06.011.0411-A | 39.8
06.011.0412-0 | 41.71
06.011.0412-A | 39.79
06.011.0413-0 | 191.13
06.011.0413-A | 188.52
06.011.0414-0 | 198.01
06.011.0414-A | 194.51
06.011.0415-0 | 199.72
06.011.0415-A | 196.13
06.011.0416-0 | 328
06.011.0416-A | 323.25
06.011.0417-0 | 338.1
06.011.0417-A | 333.34
06.011.0418-0 | 438.57
06.011.0418-A | 432.95
06.011.0419-0 | 678.66
06.011.0419-A | 672.37
06.011.0420-0 | 827.19
06.011.0420-A | 820.2
06.011.0421-0 | 830.66
06.011.0421-A | 823.33
06.011.0422-0 | 1756.21
06.011.0422-A | 1748.21
06.011.0423-0 | 2092.03
06.011.0423-A | 2082.86
06.011.0424-0 | 2871.06
06.011.0424-A | 2861.09
06.011.0425-0 | 3338.37
06.011.0425-A | 3327.1
06.011.0426-0 | 4671.36
06.011.0426-A | 4659.15
06.011.0427-0 | 5505.59
06.011.0427-A | 5490.88
06.011.0431-0 | 40.98
06.011.0431-A | 39.09
06.011.0432-0 | 41.82
06.011.0432-A | 39.89
06.011.0433-0 | 76.66
06.011.0433-A | 73.56
06.011.0434-0 | 198.48
06.011.0434-A | 194.92
06.011.0435-0 | 235.49
06.011.0435-A | 231.58
06.011.0436-0 | 328.33
06.011.0436-A | 323.57
06.011.0437-0 | 339.09
06.011.0437-A | 334.29
06.011.0438-0 | 440.7
06.011.0438-A | 434.99
06.011.0439-0 | 681.23
06.011.0439-A | 674.82
06.011.0440-0 | 830.36
06.011.0440-A | 823.26
06.011.0441-0 | 836.34
06.011.0441-A | 828.77
06.011.0442-0 | 1764.8
06.011.0442-A | 1756.43
06.011.0443-0 | 2106.28
06.011.0443-A | 2096.51
06.011.0445-0 | 2887.32
06.011.0445-A | 2876.64
06.011.0446-0 | 3362.47
06.011.0446-A | 3350.18
06.011.0447-0 | 4724.2
06.011.0447-A | 4709.93
06.011.0449-0 | 5577.24
06.011.0449-A | 5559.7
06.012.0001-0 | 2411.21
06.012.0001-A | 2247.31
06.012.0002-0 | 2529.52
06.012.0002-A | 2356.67
06.012.0003-0 | 2830.45
06.012.0003-A | 2640.2
06.012.0004-0 | 3153.33
06.012.0004-A | 2939.5
06.012.0005-0 | 3426.22
06.012.0005-A | 3192.11
06.012.0006-0 | 3927.32
06.012.0006-A | 3657.44
06.012.0007-0 | 4356.2
06.012.0007-A | 4058.16
06.012.0008-0 | 4781.54
06.012.0008-A | 4455.31
06.012.0009-0 | 5326.23
06.012.0009-A | 4962.96
06.012.0015-0 | 1769.03
06.012.0015-A | 1647.47
06.012.0016-0 | 2025.02
06.012.0016-A | 1887.5
06.012.0017-0 | 2193.41
06.012.0017-A | 2043.9
06.012.0018-0 | 2476.93
06.012.0018-A | 2305.74
06.012.0019-0 | 2902.42
06.012.0019-A | 2704.09
06.012.0020-0 | 3210.6
06.012.0020-A | 2988
06.012.0021-0 | 3478.51
06.012.0021-A | 3237.77
06.012.0022-0 | 3759.33
06.012.0022-A | 3500.91
06.012.0039-0 | 1693.89
06.012.0039-A | 1567.02
06.012.0040-0 | 1547.22
06.012.0040-A | 1431.84
06.012.0041-0 | 1469.54
06.012.0041-A | 1359.06
06.012.0042-0 | 1287.82
06.012.0042-A | 1192.47
06.012.0043-0 | 1235.77
06.012.0043-A | 1143.71
06.012.0200-0 | 4000.49
06.012.0200-A | 3620.11
06.012.0201-0 | 4385.12
06.012.0201-A | 3967.77
06.012.0202-0 | 4812.15
06.012.0202-A | 4358.08
06.012.0203-0 | 5253.48
06.012.0203-A | 4761.37
06.012.0204-0 | 5861.56
06.012.0204-A | 5312.39
06.012.0205-0 | 6422.39
06.012.0205-A | 5816.42
06.012.0206-0 | 6551.93
06.012.0206-A | 5940.82
06.012.0207-0 | 6676.59
06.012.0207-A | 6059.3
06.012.0208-0 | 6985.2
06.012.0208-A | 6352.6
06.012.0209-0 | 7297.39
06.012.0209-A | 6633.75
06.012.0210-0 | 7653.03
06.012.0210-A | 6958.54
06.012.0211-0 | 8010.27
06.012.0211-A | 7284.74
06.012.0212-0 | 8367.47
06.012.0212-A | 7610.88
06.012.0213-0 | 8678.1
06.012.0213-A | 7890.67
06.012.0214-0 | 9035.3
06.012.0214-A | 8216.81
06.012.0215-0 | 9392.54
06.012.0215-A | 8543.01
06.012.0216-0 | 9748.18
06.012.0216-A | 8867.8
06.012.0217-0 | 4924.01
06.012.0217-A | 4456.08
06.012.0218-0 | 5383.35
06.012.0218-A | 4875.67
06.012.0219-0 | 5842.84
06.012.0219-A | 5295.43
06.012.0220-0 | 6460.48
06.012.0220-A | 5851.59
06.012.0221-0 | 7101.66
06.012.0221-A | 6431.26
06.012.0222-0 | 7401.46
06.012.0222-A | 6711.14
06.012.0223-0 | 7645.89
06.012.0223-A | 6932.58
06.012.0224-0 | 7960.95
06.012.0224-A | 7217.94
06.012.0225-0 | 8054.05
06.012.0225-A | 7319.33
06.012.0226-0 | 8409.69
06.012.0226-A | 7644.12
06.012.0227-0 | 8766.93
06.012.0227-A | 7970.32
06.012.0228-0 | 9079.13
06.012.0228-A | 8251.46
06.012.0229-0 | 9434.76
06.012.0229-A | 8576.25
06.012.0230-0 | 9791.96
06.012.0230-A | 8902.39
06.012.0231-0 | 10149.2
06.012.0231-A | 9228.59
06.012.0232-0 | 10459.84
06.012.0232-A | 9508.38
06.012.0233-0 | 5609.84
06.012.0233-A | 5076.09
06.012.0234-0 | 6112.65
06.012.0234-A | 5534.66
06.012.0235-0 | 6566.59
06.012.0235-A | 5945.04
06.012.0236-0 | 7108.62
06.012.0236-A | 6437.77
06.012.0237-0 | 7804.54
06.012.0237-A | 7067.7
06.012.0238-0 | 8270.86
06.012.0238-A | 7501.1
06.012.0239-0 | 8458.46
06.012.0239-A | 7662.56
06.012.0240-0 | 8708.49
06.012.0240-A | 7894.53
06.012.0241-0 | 9018.7
06.012.0241-A | 8189.27
06.012.0242-0 | 9374.43
06.012.0242-A | 8514.15
06.012.0243-0 | 9686.68
06.012.0243-A | 8795.35
06.012.0244-0 | 10042.63
06.012.0244-A | 9120.24
06.012.0245-0 | 10399.51
06.012.0245-A | 9446.28
06.012.0246-0 | 10756.7
06.012.0246-A | 9772.42
06.012.0247-0 | 11068.28
06.012.0247-A | 10052.94
06.012.0248-0 | 11424.67
06.012.0248-A | 10378.49
06.012.0249-0 | 6703.69
06.012.0249-A | 6065.02
06.012.0250-0 | 7241.33
06.012.0250-A | 6555.43
06.012.0251-0 | 7778.94
06.012.0251-A | 7045.81
06.012.0252-0 | 8519.56
06.012.0252-A | 7715.97
06.012.0253-0 | 9258.34
06.012.0253-A | 8384.49
06.012.0254-0 | 9396.67
06.012.0254-A | 8514.82
06.012.0255-0 | 9467.28
06.012.0255-A | 8582.11
06.012.0256-0 | 9776.53
06.012.0256-A | 8876.03
06.012.0257-0 | 10088.72
06.012.0257-A | 9157.17
06.012.0258-0 | 10445.91
06.012.0258-A | 9483.31
06.012.0259-0 | 10801.6
06.012.0259-A | 9808.16
06.012.0260-0 | 11158.8
06.012.0260-A | 10134.3
06.012.0261-0 | 11470.99
06.012.0261-A | 10415.44
06.012.0262-0 | 11826.63
06.012.0262-A | 10740.24
06.012.0263-0 | 12183.88
06.012.0263-A | 11066.43
06.012.0264-0 | 7549.7
06.012.0264-A | 6828.23
06.012.0265-0 | 8117.39
06.012.0265-A | 7345.51
06.012.0266-0 | 8694.07
06.012.0266-A | 7871.05
06.012.0267-0 | 9229.09
06.012.0267-A | 8354.66
06.012.0268-0 | 10054.41
06.012.0268-A | 9105.02
06.012.0269-0 | 10424.63
06.012.0269-A | 9449.15
06.012.0270-0 | 10626.35
06.012.0270-A | 9627.12
06.012.0271-0 | 11012.75
06.012.0271-A | 9976.38
06.012.0272-0 | 11047.22
06.012.0272-A | 10025.27
06.012.0273-0 | 11403.19
06.012.0273-A | 10350.4
06.012.0274-0 | 11760.38
06.012.0274-A | 10676.54
06.012.0275-0 | 12072.58
06.012.0275-A | 10957.68
06.012.0276-0 | 12428.27
06.012.0276-A | 11282.53
06.012.0277-0 | 12785.46
06.012.0277-A | 11608.67
06.012.0278-0 | 13142.65
06.012.0278-A | 11934.81
06.012.0310-0 | 9101.93
06.012.0310-A | 8199.42
06.012.0312-0 | 9297.76
06.012.0312-A | 8384.81
06.012.0315-0 | 10016.8
06.012.0315-A | 9018.03
06.012.0317-0 | 10018.69
06.012.0317-A | 9070.78
06.012.0319-0 | 10890.25
06.012.0319-A | 9862.94
06.012.0320-0 | 11536.08
06.012.0320-A | 10453.63
06.012.0322-0 | 11629.85
06.012.0322-A | 10533.05
06.012.0325-0 | 11933.25
06.012.0325-A | 10814.8
06.012.0327-0 | 12069.56
06.012.0327-A | 10950.67
06.012.0329-0 | 12348.28
06.012.0329-A | 11198.44
06.012.0331-0 | 12709.36
06.012.0331-A | 11532.34
06.012.0332-0 | 13031.18
06.012.0332-A | 11827.83
06.012.0335-0 | 13451.21
06.012.0335-A | 12208.42
06.012.0337-0 | 13808.41
06.012.0337-A | 12534.57
06.012.0340-0 | 14134.12
06.012.0340-A | 12827.42
06.012.0345-0 | 10222.7
06.012.0345-A | 9196.48
06.012.0347-0 | 10434.1
06.012.0347-A | 9380.07
06.012.0348-0 | 10595.7
06.012.0348-A | 9526.28
06.012.0349-0 | 11019.66
06.012.0349-A | 9970.12
06.012.0351-0 | 11726.09
06.012.0351-A | 10620.87
06.012.0352-0 | 12601.97
06.012.0352-A | 11412.54
06.012.0355-0 | 12684.7
06.012.0355-A | 11490.34
06.012.0357-0 | 12763.76
06.012.0357-A | 11563.22
06.012.0359-0 | 13072.55
06.012.0359-A | 11856.7
06.012.0362-0 | 13384.74
06.012.0362-A | 12137.84
06.012.0363-0 | 13684
06.012.0363-A | 12413.79
06.012.0364-0 | 14099.18
06.012.0364-A | 12790.18
06.012.0366-0 | 14454.82
06.012.0366-A | 13114.98
06.012.0368-0 | 14767.01
06.012.0368-A | 13396.12
06.012.0370-0 | 15123.77
06.012.0370-A | 13721.88
06.012.0372-0 | 13408.53
06.012.0372-A | 12118.33
06.012.0375-0 | 14861.01
06.012.0375-A | 13447.47
06.012.0377-0 | 16312.39
06.012.0377-A | 14762.09
06.012.0379-0 | 18365.77
06.012.0379-A | 16620.37
06.012.0381-0 | 18591.59
06.012.0381-A | 16843.57
06.012.0383-0 | 18695.52
06.012.0383-A | 16939.79
06.012.0385-0 | 18973.83
06.012.0385-A | 17173.92
06.012.0387-0 | 19436.78
06.012.0387-A | 17591.81
06.012.0389-0 | 19771.33
06.012.0389-A | 17892.43
06.012.0391-0 | 20317.75
06.012.0391-A | 18382.65
06.012.0393-0 | 20781.76
06.012.0393-A | 18801.9
06.012.0395-0 | 21280.69
06.012.0395-A | 19250.53
06.012.0400-0 | 21698.84
06.012.0400-A | 19623.59
06.014.0012-0 | 2532.34
06.014.0012-A | 2388.67
06.014.0013-0 | 2664.66
06.014.0013-A | 2508.78
06.014.0014-0 | 2904.46
06.014.0014-A | 2739.07
06.014.0015-0 | 3252.15
06.014.0015-A | 3062.55
06.014.0016-0 | 3643.34
06.014.0016-A | 3425.96
06.014.0049-0 | 453.3
06.014.0049-A | 422.33
06.014.0052-0 | 545.39
06.014.0052-A | 507.19
06.014.0054-0 | 797.29
06.014.0054-A | 742.58
06.014.0057-0 | 1047.46
06.014.0057-A | 974.28
06.014.0059-0 | 1649.29
06.014.0059-A | 1531.19
06.014.0060-0 | 524.01
06.014.0060-A | 488.68
06.014.0062-0 | 641.38
06.014.0062-A | 596.55
06.014.0064-0 | 900.32
06.014.0064-A | 839.19
06.014.0066-0 | 1150.48
06.014.0066-A | 1070.89
06.014.0068-0 | 1841.04
06.014.0068-A | 1712.35
06.014.0100-1 | 1822.48
06.014.0100-B | 1723.38
06.014.0101-0 | 1220.4
06.014.0101-A | 1155.1
06.014.0102-0 | 1541.6
06.014.0102-A | 1471.37
06.014.0105-0 | 1290.34
06.014.0105-A | 1215.73
06.014.0110-0 | 315.74
06.014.0110-A | 293.92
06.014.0112-0 | 607.53
06.014.0112-A | 569.43
06.014.0114-0 | 722.73
06.014.0114-A | 677.89
06.014.0116-0 | 307.1
06.014.0116-A | 289.15
06.014.0118-0 | 422.3
06.014.0118-A | 397.61
06.014.0120-0 | 537.25
06.014.0120-A | 505.86
06.014.0122-0 | 193.75
06.014.0122-A | 179.01
06.014.0124-0 | 271.7
06.014.0124-A | 251.95
06.014.0126-0 | 345.52
06.014.0126-A | 321.2
06.014.0128-0 | 131.59
06.014.0128-A | 124.19
06.014.0130-0 | 221.7
06.014.0130-A | 207.97
06.014.0132-0 | 295.76
06.014.0132-A | 277.43
06.015.0010-0 | 1737.21
06.015.0010-A | 1637.24
06.015.0011-0 | 1817.63
06.015.0011-A | 1714.06
06.015.0012-0 | 2077.34
06.015.0012-A | 1960.53
06.015.0013-0 | 2288.94
06.015.0013-A | 2159.09
06.015.0014-0 | 2595.41
06.015.0014-A | 2441.13
06.015.0015-0 | 2844.94
06.015.0015-A | 2674.63
06.015.0016-0 | 3706.75
06.015.0016-A | 3483.81
06.015.0030-0 | 627.43
06.015.0030-A | 601.43
06.015.0031-0 | 2144.46
06.015.0031-A | 2043.98
06.015.0060-0 | 412.77
06.015.0060-A | 372.25
06.015.0061-0 | 296.68
06.015.0061-A | 270.96
06.015.0070-0 | 313.07
06.015.0070-A | 282.67
06.016.0001-0 | 348.3
06.016.0001-A | 338.39
06.016.0002-0 | 316.3
06.016.0002-A | 306.39
06.016.0003-0 | 340.3
06.016.0003-A | 330.39
06.016.0004-0 | 301.24
06.016.0004-A | 293.31
06.016.0006-0 | 310.93
06.016.0006-A | 301.02
06.016.0007-0 | 442.49
06.016.0007-A | 432.58
06.016.0008-0 | 112.78
06.016.0008-A | 107.82
06.016.0009-0 | 122.91
06.016.0009-A | 117.95
06.016.0010-0 | 343.28
06.016.0010-A | 330.39
06.016.0011-0 | 308.28
06.016.0011-A | 295.39
06.016.0012-0 | 343.28
06.016.0012-A | 330.39
06.016.0015-0 | 325.24
06.016.0015-A | 317.31
06.016.0016-0 | 2800.96
06.016.0016-A | 2769.26
06.016.0030-0 | 196.8
06.016.0030-A | 189.36
06.016.0031-0 | 344.72
06.016.0031-A | 336.28
06.016.0032-0 | 603.08
06.016.0032-A | 588.22
06.016.0040-0 | 265.24
06.016.0040-A | 257.31
06.016.0041-0 | 340.04
06.016.0041-A | 330.14
06.016.0050-0 | 98.48
06.016.0050-A | 98.15
06.016.0051-0 | 158.48
06.016.0051-A | 158.15
06.016.0052-0 | 117.48
06.016.0052-A | 117.15
06.016.0053-0 | 197.48
06.016.0053-A | 197.15
06.016.0060-0 | 201.8
06.016.0060-A | 194.36
06.016.0061-0 | 681.93
06.016.0061-A | 674.49
06.016.0080-0 | 84.09
06.016.0080-A | 77.16
06.016.0082-0 | 242.89
06.016.0082-A | 216.59
06.016.0100-0 | 305.3
06.016.0100-A | 295.39
06.016.0105-0 | 201.54
06.016.0105-A | 194.11
06.017.0001-0 | 200.86
06.017.0001-A | 193.08
06.017.0002-0 | 321
06.017.0002-A | 311.2
06.017.0003-0 | 395.72
06.017.0003-A | 384.53
06.017.0004-0 | 747
06.017.0004-A | 733.73
06.017.0005-0 | 782.76
06.017.0005-A | 768.23
06.017.0006-0 | 906.55
06.017.0006-A | 890.02
06.017.0007-0 | 926.11
06.017.0007-A | 908.9
06.017.0008-0 | 935.73
06.017.0008-A | 917.9
06.017.0009-0 | 1051.61
06.017.0009-A | 1032.4
06.017.0010-0 | 1148.68
06.017.0010-A | 1126.83
06.017.0011-0 | 1225.94
06.017.0011-A | 1204.08
06.017.0012-0 | 1345.22
06.017.0012-A | 1318.03
06.017.0013-0 | 1487.67
06.017.0013-A | 1457.87
06.017.0014-0 | 1632.95
06.017.0014-A | 1600.44
06.017.0015-0 | 1792.81
06.017.0015-A | 1755.37
06.017.0016-0 | 1920.68
06.017.0016-A | 1882.84
06.017.0017-0 | 2063.14
06.017.0017-A | 2022.68
06.017.0018-0 | 2208.42
06.017.0018-A | 2165.25
06.017.0019-0 | 2215.09
06.017.0019-A | 2169.31
06.017.0020-0 | 2496
06.017.0020-A | 2447.52
06.017.0021-0 | 2638.6
06.017.0021-A | 2587.49
06.017.0022-0 | 2785.82
06.017.0022-A | 2731.73
06.017.0023-0 | 2926.34
06.017.0023-A | 2869.9
06.017.0024-0 | 3071.19
06.017.0024-A | 3012.09
06.017.0025-0 | 3214.07
06.017.0025-A | 3152.3
06.017.0026-0 | 3359.35
06.017.0026-A | 3294.87
06.017.0027-0 | 3501.8
06.017.0027-A | 3434.71
06.017.0040-0 | 69.1
06.017.0040-A | 66.64
06.017.0041-0 | 295.2
06.017.0041-A | 290.66
06.017.0050-0 | 473.37
06.017.0050-A | 464.74
06.017.0055-0 | 873.94
06.017.0055-A | 862.84
06.017.0060-0 | 225.58
06.017.0060-A | 216.74
06.017.0065-0 | 384.02
06.017.0065-A | 367.85
06.017.0070-0 | 621.63
06.017.0070-A | 599.23
06.017.0075-0 | 1105.93
06.017.0075-A | 1076.36
06.017.0080-0 | 332.14
06.017.0080-A | 323.3
06.017.0085-0 | 490.58
06.017.0085-A | 474.41
06.017.0090-0 | 771.48
06.017.0090-A | 749.08
06.017.0095-0 | 1255.78
06.017.0095-A | 1226.21
06.018.0001-0 | 188.35
06.018.0001-A | 179.64
06.018.0002-0 | 175.55
06.018.0002-A | 170.51
06.018.0003-0 | 98.37
06.018.0003-A | 95.82
06.018.0005-0 | 1592.91
06.018.0005-A | 1450.7
06.018.0006-0 | 866.64
06.018.0006-A | 787.81
06.018.0007-0 | 1133.18
06.018.0007-A | 1030.9
06.018.0008-0 | 2148.35
06.018.0008-A | 1959.71
06.018.0009-0 | 2751.49
06.018.0009-A | 2512.2
06.020.0510-0 | 18.92
06.020.0510-A | 16.46
06.020.0511-0 | 29.1
06.020.0511-A | 25.36
06.020.0512-0 | 35.05
06.020.0512-A | 30.59
06.020.0515-0 | 27.5
06.020.0515-A | 25.63
06.020.0516-0 | 30.66
06.020.0516-A | 28.55
06.020.0517-0 | 32.75
06.020.0517-A | 30.47
06.020.0518-0 | 35.91
06.020.0518-A | 33.4
06.020.0519-0 | 37.63
06.020.0519-A | 35
06.020.0520-0 | 42
06.020.0520-A | 39
06.020.0521-0 | 44.17
06.020.0521-A | 41
06.020.0522-0 | 47.42
06.020.0522-A | 44
06.020.0525-0 | 29.17
06.020.0525-A | 27.16
06.020.0526-0 | 32.85
06.020.0526-A | 30.56
06.020.0527-0 | 35.46
06.020.0527-A | 32.95
06.020.0528-0 | 39.19
06.020.0528-A | 36.41
06.020.0529-0 | 41.9
06.020.0529-A | 38.9
06.020.0530-0 | 46.38
06.020.0530-A | 43.02
06.020.0531-0 | 48.88
06.020.0531-A | 45.32
06.020.0534-0 | 53.19
06.020.0534-A | 49.3
06.020.0536-0 | 58.3
06.020.0536-A | 53.99
06.020.0538-0 | 121.32
06.020.0538-A | 109.6
06.020.0540-0 | 126.74
06.020.0540-A | 114.58
06.020.0545-0 | 68.75
06.020.0545-A | 62.64
06.020.0546-0 | 71.25
06.020.0546-A | 64.89
06.020.0547-0 | 77.43
06.020.0547-A | 70.54
06.020.0548-0 | 80.79
06.020.0548-A | 73.63
06.020.0549-0 | 102.07
06.020.0549-A | 92.59
06.020.0551-0 | 127.07
06.020.0551-A | 114.91
06.020.0553-0 | 134.92
06.020.0553-A | 122.12
06.020.0555-0 | 141.72
06.020.0555-A | 128.36
06.020.0557-0 | 156.41
06.020.0557-A | 141.69
06.020.0559-0 | 171.24
06.020.0559-A | 155.15
06.020.0560-0 | 199.16
06.020.0560-A | 180.55
06.020.0565-0 | 82.21
06.020.0565-A | 74.88
06.020.0566-0 | 89.35
06.020.0566-A | 81.42
06.020.0567-0 | 98.19
06.020.0567-A | 89.51
06.020.0568-0 | 107.42
06.020.0568-A | 97.95
06.020.0569-0 | 128.27
06.020.0569-A | 116.53
06.020.0570-0 | 158.12
06.020.0570-A | 143.27
06.020.0572-0 | 171.51
06.020.0572-A | 155.54
06.020.0574-0 | 203.67
06.020.0574-A | 184.69
06.020.0576-0 | 215.62
06.020.0576-A | 195.64
06.020.0578-0 | 249.9
06.020.0578-A | 226.48
06.020.0580-0 | 273.81
06.020.0580-A | 248.39
06.020.0582-0 | 315.1
06.020.0582-A | 285.28
06.020.0584-0 | 339.01
06.020.0584-A | 307.19
06.020.0586-0 | 448.13
06.020.0586-A | 406.08
06.020.0588-0 | 555.16
06.020.0588-A | 503.09
06.020.0592-0 | 117.32
06.020.0592-A | 108.52
06.020.0594-0 | 200.49
06.020.0594-A | 181.76
06.020.0596-0 | 216.94
06.020.0596-A | 196.91
06.020.0598-0 | 247.46
06.020.0598-A | 224.62
06.020.0600-0 | 263.4
06.020.0600-A | 239.22
06.020.0602-0 | 301.2
06.020.0602-A | 273.24
06.020.0604-0 | 336.26
06.020.0604-A | 305.37
06.020.0606-0 | 416.28
06.020.0606-A | 377.65
06.020.0608-0 | 485.92
06.020.0608-A | 440.89
06.020.0610-0 | 492.29
06.020.0610-A | 446.73
06.020.0612-0 | 540.56
06.020.0612-A | 490.65
06.020.0614-0 | 664.65
06.020.0614-A | 603.44
06.020.0616-0 | 582.26
06.020.0616-A | 529.19
06.020.0618-0 | 641.06
06.020.0618-A | 582.76
06.020.0620-0 | 790.04
06.020.0620-A | 718.35
06.020.0625-0 | 16.31
06.020.0625-A | 15.21
06.020.0626-0 | 17.87
06.020.0626-A | 16.65
06.020.0627-0 | 18.95
06.020.0627-A | 17.64
06.020.0628-0 | 19.62
06.020.0628-A | 18.29
06.020.0629-0 | 21.88
06.020.0629-A | 20.35
06.020.0630-0 | 23.88
06.020.0630-A | 22.2
06.020.0631-0 | 24.51
06.020.0631-A | 22.75
06.020.0632-0 | 26.73
06.020.0632-A | 24.82
06.020.0636-0 | 17.14
06.020.0636-A | 15.98
06.020.0637-0 | 18.95
06.020.0637-A | 17.64
06.020.0638-0 | 20.31
06.020.0638-A | 18.89
06.020.0639-0 | 20.98
06.020.0639-A | 19.53
06.020.0640-0 | 23.8
06.020.0640-A | 22.11
06.020.0641-0 | 26.05
06.020.0641-A | 24.19
06.020.0642-0 | 27.61
06.020.0642-A | 25.62
06.020.0643-0 | 29.49
06.020.0643-A | 27.36
06.020.0645-0 | 32.2
06.020.0645-A | 29.85
06.020.0647-0 | 70.83
06.020.0647-A | 63.92
06.020.0649-0 | 73.54
06.020.0649-A | 66.41
06.020.0655-0 | 37.48
06.020.0655-A | 34.08
06.020.0656-0 | 41.27
06.020.0656-A | 37.55
06.020.0657-0 | 44.24
06.020.0657-A | 40.28
06.020.0658-0 | 46.35
06.020.0658-A | 42.21
06.020.0659-0 | 64.62
06.020.0659-A | 58.33
06.020.0661-0 | 73.75
06.020.0661-A | 66.62
06.020.0663-0 | 77.4
06.020.0663-A | 69.97
06.020.0665-0 | 81.04
06.020.0665-A | 73.31
06.020.0667-0 | 89.38
06.020.0667-A | 80.87
06.020.0669-0 | 97.72
06.020.0669-A | 88.42
06.020.0670-0 | 113.19
06.020.0670-A | 102.49
06.020.0675-0 | 46.65
06.020.0675-A | 42.47
06.020.0676-0 | 50.36
06.020.0676-A | 45.86
06.020.0677-0 | 54.53
06.020.0677-A | 49.67
06.020.0678-0 | 62.21
06.020.0678-A | 56.65
06.020.0679-0 | 77.57
06.020.0679-A | 70.17
06.020.0681-0 | 89.28
06.020.0681-A | 80.8
06.020.0683-0 | 95.5
06.020.0683-A | 86.5
06.020.0685-0 | 114.48
06.020.0685-A | 103.69
06.020.0687-0 | 119.26
06.020.0687-A | 108.08
06.020.0689-0 | 139.31
06.020.0689-A | 126.09
06.020.0690-0 | 150.79
06.020.0690-A | 136.61
06.020.0691-0 | 176.15
06.020.0691-A | 159.27
06.020.0692-0 | 188.11
06.020.0692-A | 170.22
06.020.0694-0 | 248.38
06.020.0694-A | 224.76
06.020.0696-0 | 307.41
06.020.0696-A | 278.2
06.020.0700-0 | 62.71
06.020.0700-A | 58.09
06.020.0702-0 | 112.5
06.020.0702-A | 101.88
06.020.0704-0 | 120.79
06.020.0704-A | 109.47
06.020.0706-0 | 137.72
06.020.0706-A | 124.87
06.020.0708-0 | 144.1
06.020.0708-A | 130.71
06.020.0710-0 | 167.74
06.020.0710-A | 151.99
06.020.0711-0 | 183.04
06.020.0711-A | 166.01
06.020.0714-0 | 228.67
06.020.0714-A | 207.18
06.020.0715-0 | 266.19
06.020.0715-A | 241.18
06.020.0716-0 | 269.37
06.020.0716-A | 244.1
06.020.0717-0 | 293.81
06.020.0717-A | 266.31
06.020.0718-0 | 360.95
06.020.0718-A | 327.27
06.020.0720-0 | 314.36
06.020.0720-A | 285.33
06.020.0721-0 | 343.59
06.020.0721-A | 311.93
06.020.0722-0 | 423.17
06.020.0722-A | 384.29
06.020.0725-0 | 9.67
06.020.0725-A | 8.45
06.020.0726-0 | 18
06.020.0726-A | 15.74
06.020.0727-0 | 22.1
06.020.0727-A | 19.37
06.020.0735-0 | 125.48
06.020.0735-A | 112.85
06.020.0736-0 | 153.52
06.020.0736-A | 138.55
06.020.0737-0 | 179.62
06.020.0737-A | 162.53
06.020.0738-0 | 210.03
06.020.0738-A | 190.25
06.020.0739-0 | 236.85
06.020.0739-A | 214.87
06.020.0740-0 | 268.19
06.020.0740-A | 243.39
06.020.0741-0 | 295.17
06.020.0741-A | 268.17
06.020.0742-0 | 323.63
06.020.0742-A | 294.19
06.020.0745-0 | 145.33
06.020.0745-A | 131.09
06.020.0746-0 | 180.11
06.020.0746-A | 162.99
06.020.0747-0 | 212.75
06.020.0747-A | 192.97
06.020.0748-0 | 249.71
06.020.0748-A | 226.7
06.020.0749-0 | 283.4
06.020.0749-A | 257.64
06.020.0750-0 | 321.29
06.020.0750-A | 292.18
06.020.0751-0 | 354.99
06.020.0751-A | 323.14
06.020.0752-0 | 390.08
06.020.0752-A | 355.25
06.020.0754-0 | 464.59
06.020.0754-A | 424.17
06.020.0756-0 | 560.41
06.020.0756-A | 510.92
06.020.0758-0 | 644.4
06.020.0758-A | 587.43
06.020.0760-0 | 345.4
06.020.0760-A | 313.33
06.020.0761-0 | 390.68
06.020.0761-A | 354.96
06.020.0762-0 | 441.61
06.020.0762-A | 401.41
06.020.0763-0 | 486.89
06.020.0763-A | 443.03
06.020.0764-0 | 538.08
06.020.0764-A | 489.69
06.020.0766-0 | 659.11
06.020.0766-A | 600.56
06.020.0768-0 | 749.46
06.020.0768-A | 683.67
06.020.0770-0 | 850.96
06.020.0770-A | 776.62
06.020.0772-0 | 945.54
06.020.0772-A | 863.35
06.020.0774-0 | 1057.24
06.020.0774-A | 965.26
06.020.0775-0 | 1242.42
06.020.0775-A | 1135.28
06.020.0780-0 | 525.35
06.020.0780-A | 478.12
06.020.0781-0 | 609.47
06.020.0781-A | 554.9
06.020.0782-0 | 691.24
06.020.0782-A | 629.53
06.020.0783-0 | 772.08
06.020.0783-A | 703.47
06.020.0784-0 | 850.37
06.020.0784-A | 775.09
06.020.0786-0 | 1033.42
06.020.0786-A | 942.65
06.020.0788-0 | 1185.2
06.020.0788-A | 1081.83
06.020.0790-0 | 1364.64
06.020.0790-A | 1245.7
06.020.0792-0 | 1514.01
06.020.0792-A | 1382.67
06.020.0794-0 | 1703.33
06.020.0794-A | 1555.11
06.020.0795-0 | 2006.89
06.020.0795-A | 1833.49
06.020.0796-0 | 2184.11
06.020.0796-A | 1995.09
06.020.0797-0 | 2485.29
06.020.0797-A | 2271.28
06.020.0798-0 | 3279.23
06.020.0798-A | 2997.95
06.020.0799-0 | 4070.69
06.020.0799-A | 3722.35
06.020.0800-0 | 1206.55
06.020.0800-A | 1096.53
06.020.0801-0 | 1464.5
06.020.0801-A | 1331.83
06.020.0802-0 | 1666.91
06.020.0802-A | 1517.46
06.020.0803-0 | 1908.76
06.020.0803-A | 1737.9
06.020.0804-0 | 2107.96
06.020.0804-A | 1920.58
06.020.0805-0 | 2353.84
06.020.0805-A | 2144.64
06.020.0806-0 | 2758.67
06.020.0806-A | 2515.9
06.020.0807-0 | 3439.72
06.020.0807-A | 3137.31
06.020.0808-0 | 4013.58
06.020.0808-A | 3660.69
06.020.0809-0 | 4116.4
06.020.0809-A | 3754.98
06.020.0810-0 | 4566.54
06.020.0810-A | 4165.82
06.020.0811-0 | 5702.45
06.020.0811-A | 5202.48
06.020.0812-0 | 5205.58
06.020.0812-A | 4753.73
06.020.0813-0 | 5776.11
06.020.0813-A | 5274.96
06.020.0814-0 | 7215.69
06.020.0814-A | 6590.1
06.020.0815-0 | 65.66
06.020.0815-A | 59.61
06.020.0816-0 | 87.53
06.020.0816-A | 79.47
06.020.0817-0 | 109.43
06.020.0817-A | 99.35
06.020.0818-0 | 131.28
06.020.0818-A | 119.19
06.020.0819-0 | 175.18
06.020.0819-A | 159.04
06.020.0820-0 | 197.1
06.020.0820-A | 178.94
06.020.0821-0 | 218.64
06.020.0821-A | 198.51
06.020.0822-0 | 262.2
06.020.0822-A | 238.03
06.020.0823-0 | 306.51
06.020.0823-A | 278.27
06.020.0824-0 | 75.86
06.020.0824-A | 68.97
06.020.0825-0 | 101.12
06.020.0825-A | 91.93
06.020.0826-0 | 126.42
06.020.0826-A | 114.94
06.020.0827-0 | 151.66
06.020.0827-A | 137.89
06.020.0828-0 | 177.1
06.020.0828-A | 161.03
06.020.0829-0 | 202.35
06.020.0829-A | 183.98
06.020.0830-0 | 227.65
06.020.0830-A | 206.98
06.020.0831-0 | 252.61
06.020.0831-A | 229.69
06.020.0832-0 | 303.5
06.020.0832-A | 275.94
06.020.0833-0 | 354.04
06.020.0833-A | 321.9
06.020.0835-0 | 404.62
06.020.0835-A | 367.88
06.020.0840-0 | 186.22
06.020.0840-A | 169.69
06.020.0841-0 | 217.4
06.020.0841-A | 198.11
06.020.0842-0 | 248.42
06.020.0842-A | 226.38
06.020.0843-0 | 279.5
06.020.0843-A | 254.71
06.020.0844-0 | 310.53
06.020.0844-A | 282.98
06.020.0846-0 | 372.61
06.020.0846-A | 339.56
06.020.0848-0 | 434.38
06.020.0848-A | 395.85
06.020.0850-0 | 496.77
06.020.0850-A | 452.7
06.020.0852-0 | 558.8
06.020.0852-A | 509.23
06.020.0853-0 | 621.74
06.020.0853-A | 566.64
06.020.0854-0 | 745.19
06.020.0854-A | 679.08
06.020.0856-0 | 280.33
06.020.0856-A | 255.68
06.020.0857-0 | 327.36
06.020.0857-A | 298.57
06.020.0858-0 | 374.05
06.020.0858-A | 341.16
06.020.0859-0 | 420.78
06.020.0859-A | 383.79
06.020.0860-0 | 467.52
06.020.0860-A | 426.42
06.020.0862-0 | 560.98
06.020.0862-A | 511.66
06.020.0864-0 | 654.41
06.020.0864-A | 596.87
06.020.0866-0 | 747.87
06.020.0866-A | 682.11
06.020.0868-0 | 841.31
06.020.0868-A | 767.34
06.020.0870-0 | 935.03
06.020.0870-A | 852.82
06.020.0871-0 | 1121.94
06.020.0871-A | 1023.29
06.020.0872-0 | 1215.4
06.020.0872-A | 1108.53
06.020.0873-0 | 1402.3
06.020.0873-A | 1279
06.020.0875-0 | 1869.81
06.020.0875-A | 1705.4
06.020.0876-0 | 2337.34
06.020.0876-A | 2131.82
06.020.0880-0 | 595.26
06.020.0880-A | 543.5
06.020.0882-0 | 714.26
06.020.0882-A | 652.15
06.020.0884-0 | 833.22
06.020.0884-A | 760.77
06.020.0886-0 | 952.21
06.020.0886-A | 869.41
06.020.0888-0 | 1071.19
06.020.0888-A | 978.04
06.020.0890-0 | 1190.55
06.020.0890-A | 1087.03
06.020.0891-0 | 1428.52
06.020.0891-A | 1304.3
06.020.0893-0 | 1785.48
06.020.0893-A | 1630.22
06.020.0894-0 | 2083.28
06.020.0894-A | 1902.12
06.020.0895-0 | 2142.78
06.020.0895-A | 1956.45
06.020.0896-0 | 2380.73
06.020.0896-A | 2173.71
06.020.0897-0 | 2976
06.020.0897-A | 2717.22
06.020.0900-0 | 2693.39
06.020.0900-A | 2461.13
06.020.0901-0 | 2992.51
06.020.0901-A | 2734.46
06.020.0902-0 | 3740.8
06.020.0902-A | 3418.22
06.020.0905-0 | 174.5
06.020.0905-A | 162.66
06.020.0906-0 | 183.62
06.020.0906-A | 171.19
06.020.0908-0 | 144.37
06.020.0908-A | 133.74
06.020.0910-0 | 129.24
06.020.0910-A | 119.24
06.020.0915-0 | 129.82
06.020.0915-A | 117.12
06.020.0916-0 | 160.73
06.020.0916-A | 145.49
06.020.0917-0 | 199.77
06.020.0917-A | 180.86
06.020.0918-0 | 275.11
06.020.0918-A | 250.01
06.020.0919-0 | 318.91
06.020.0919-A | 289.9
06.020.0920-0 | 370.39
06.020.0920-A | 336.43
06.020.0921-0 | 531.76
06.020.0921-A | 484.49
06.020.0922-0 | 584.99
06.020.0922-A | 533.23
06.020.0924-0 | 694.45
06.020.0924-A | 633.41
06.020.0926-0 | 1303.84
06.020.0926-A | 1190.16
06.020.0928-0 | 1568.37
06.020.0928-A | 1437.67
06.020.0930-0 | 1752.31
06.020.0930-A | 1605.66
06.020.0932-0 | 2513.15
06.020.0932-A | 2302.6
06.020.0933-0 | 2995.04
06.020.0933-A | 2743.11
06.020.0934-0 | 3246.66
06.020.0934-A | 2972.66
06.020.0935-0 | 4762.26
06.020.0935-A | 4360.95
06.020.0937-0 | 6315.96
06.020.0937-A | 5782.13
06.020.0938-0 | 7887.91
06.020.0938-A | 7219.33
06.021.0010-0 | 202.31
06.021.0010-A | 183.71
06.021.0011-0 | 260.04
06.021.0011-A | 236.15
06.021.0012-0 | 302.04
06.021.0012-A | 274.19
06.021.0013-0 | 367.43
06.021.0013-A | 333.53
06.021.0014-0 | 486.58
06.021.0014-A | 441.97
06.021.0015-0 | 569.6
06.021.0015-A | 517.34
06.021.0016-0 | 692.02
06.021.0016-A | 629.03
06.021.0017-0 | 660.05
06.021.0017-A | 599.48
06.021.0018-0 | 874.99
06.021.0018-A | 795.54
06.021.0019-0 | 1027.15
06.021.0019-A | 933.75
06.021.0020-0 | 1328.53
06.021.0020-A | 1208.97
06.021.0021-0 | 1495.58
06.021.0021-A | 1361.12
06.021.0025-0 | 460.56
06.021.0025-A | 416.97
06.021.0026-0 | 592.39
06.021.0026-A | 536.38
06.021.0027-0 | 795.52
06.021.0027-A | 721.09
06.021.0028-0 | 965.99
06.021.0028-A | 875.56
06.021.0029-0 | 1342.87
06.021.0029-A | 1218.64
06.021.0030-0 | 1566.07
06.021.0030-A | 1421
06.021.0031-0 | 2034.15
06.021.0031-A | 1848.23
06.021.0032-0 | 2227.19
06.021.0032-A | 2023.85
06.021.0033-0 | 2614.91
06.021.0033-A | 2376.26
06.021.0034-0 | 3393.08
06.021.0034-A | 3086.36
06.021.0035-0 | 4528.14
06.021.0035-A | 4123.56
06.021.0036-0 | 5117.87
06.021.0036-A | 4661.14
06.021.0040-0 | 4378.85
06.021.0040-A | 3972.65
06.021.0041-0 | 10825.69
06.021.0041-A | 9939.98
06.022.0010-0 | 44.23
06.022.0010-A | 42.74
06.061.0105-0 | 28.73
06.061.0105-A | 26.34
06.061.0110-0 | 37.53
06.061.0110-A | 34.55
06.061.0115-0 | 48.22
06.061.0115-A | 44.93
06.061.0120-0 | 187.08
06.061.0120-A | 182.6
06.061.0150-0 | 19.56
06.061.0150-A | 18.37
06.061.0155-0 | 26.01
06.061.0155-A | 24.52
06.061.0160-0 | 48.52
06.061.0160-A | 46.29
06.061.0165-0 | 149.32
06.061.0165-A | 146.34
06.061.0170-0 | 42.38
06.061.0170-A | 39.69
06.061.0171-0 | 53.31
06.061.0171-A | 49.88
06.061.0172-0 | 58.35
06.061.0172-A | 54.62
06.061.0173-0 | 59.94
06.061.0173-A | 55.77
06.061.0174-0 | 65.67
06.061.0174-A | 61.2
06.061.0176-0 | 68.12
06.061.0176-A | 63.2
06.061.0177-0 | 72.53
06.061.0177-A | 67.31
06.062.0001-0 | 23060.42
06.062.0001-A | 20967.92
06.062.0002-0 | 38049.69
06.062.0002-A | 34597.08
06.063.0012-0 | 175.92
06.063.0012-A | 175.92
06.063.0013-0 | 233.02
06.063.0013-A | 233.02
06.063.0014-0 | 324.21
06.063.0014-A | 324.21
06.063.0015-0 | 431.97
06.063.0015-A | 431.97
06.063.0016-0 | 472.5
06.063.0016-A | 472.5
06.063.0017-0 | 597.76
06.063.0017-A | 597.76
06.063.0018-0 | 719.34
06.063.0018-A | 719.34
06.063.0019-0 | 1063.81
06.063.0019-A | 1063.81
06.063.0021-0 | 1641.31
06.063.0021-A | 1641.31
06.063.0023-0 | 3394.07
06.063.0023-A | 3394.07
06.069.0005-0 | 10.24
06.069.0005-A | 9.3
06.069.0006-0 | 15.5
06.069.0006-A | 14.3
06.069.0008-0 | 11.18
06.069.0008-A | 10.25
06.069.0009-0 | 17.4
06.069.0009-A | 16.2
06.069.0010-0 | 11.87
06.069.0010-A | 10.94
06.069.0015-0 | 18.76
06.069.0015-A | 17.56
06.069.0020-0 | 13.85
06.069.0020-A | 12.92
06.069.0025-0 | 22.72
06.069.0025-A | 21.52
06.069.0030-0 | 16.53
06.069.0030-A | 15.6
06.069.0035-0 | 28.1
06.069.0035-A | 26.9
06.069.0040-0 | 19.25
06.069.0040-A | 18.32
06.069.0045-0 | 33.53
06.069.0045-A | 32.33
06.069.0050-0 | 23.33
06.069.0050-A | 22.4
06.069.0055-0 | 41.7
06.069.0055-A | 40.5
06.069.0100-0 | 12.39
06.069.0100-A | 11.45
06.069.0101-0 | 19.8
06.069.0101-A | 18.6
06.069.0105-0 | 13.27
06.069.0105-A | 12.34
06.069.0106-0 | 21.58
06.069.0106-A | 20.38
06.069.0110-0 | 14.81
06.069.0110-A | 13.88
06.069.0115-0 | 24.64
06.069.0115-A | 23.44
06.069.0120-0 | 18.77
06.069.0120-A | 17.84
06.069.0125-0 | 32.56
06.069.0125-A | 31.36
06.069.0130-0 | 23.61
06.069.0130-A | 22.68
06.069.0135-0 | 42.26
06.069.0135-A | 41.06
06.069.0140-0 | 29.98
06.069.0140-A | 29.05
06.069.0145-0 | 54.99
06.069.0145-A | 53.79
06.069.0150-0 | 40.45
06.069.0150-A | 39.52
06.069.0155-0 | 75.94
06.069.0155-A | 74.74
06.069.0160-0 | 64.42
06.069.0160-A | 63.49
06.069.0165-0 | 123.88
06.069.0165-A | 122.68
06.072.0001-0 | 502.55
06.072.0001-A | 478.6
06.072.0003-0 | 617.18
06.072.0003-A | 592.51
06.075.0010-0 | 618.38
06.075.0010-A | 594.43
06.075.0012-0 | 725.35
06.075.0012-A | 700.68
06.076.0005-0 | 558.99
06.076.0005-A | 535.04
06.076.0010-0 | 715.94
06.076.0010-A | 691.28
06.076.0015-0 | 573.43
06.076.0015-A | 553.7
06.076.0020-0 | 232.91
06.076.0020-A | 224.8
06.076.0025-0 | 203.12
06.076.0025-A | 196.92
06.077.0005-0 | 667.16
06.077.0005-A | 643.21
06.077.0010-0 | 824.11
06.077.0010-A | 799.45
06.077.0015-0 | 681.6
06.077.0015-A | 661.87
06.077.0020-0 | 265.36
06.077.0020-A | 257.25
06.077.0025-0 | 228
06.077.0025-A | 221.8
06.081.0010-0 | 79.66
06.081.0010-A | 74.31
06.082.0010-0 | 21.62
06.082.0010-A | 19.44
06.082.0015-0 | 28.66
06.082.0015-A | 25.94
06.082.0020-0 | 33.09
06.082.0020-A | 29.85
06.082.0050-0 | 13.08
06.082.0050-A | 12.04
06.082.0053-0 | 15.55
06.082.0053-A | 14.52
06.082.0055-0 | 15.98
06.082.0055-A | 14.94
06.082.0070-0 | 13.84
06.082.0070-A | 13.01
06.082.0075-0 | 14.13
06.082.0075-A | 13.3
06.084.0005-0 | 103.83
06.084.0005-A | 98.65
06.085.0010-0 | 9.69
06.085.0010-A | 8.65
06.085.0015-0 | 70.07
06.085.0015-A | 63.86
06.085.0020-0 | 117.02
06.085.0020-A | 111.85
06.085.0025-0 | 127.64
06.085.0025-A | 121.43
06.085.0030-0 | 113.47
06.085.0030-A | 108.29
06.085.0035-0 | 413.7
06.085.0035-A | 408.53
06.085.0040-0 | 126.27
06.085.0040-A | 122.13
06.085.0045-0 | 157.36
06.085.0045-A | 149.08
06.085.0050-1 | 230.96
06.085.0050-B | 225.43
06.085.0055-0 | 148.7
06.085.0055-A | 140.42
06.085.0058-0 | 319.32
06.085.0058-A | 284.31
06.085.0060-0 | 120.59
06.085.0060-A | 114.38
06.085.0065-0 | 113.47
06.085.0065-A | 108.29
06.085.0070-0 | 138.72
06.085.0070-A | 130.44
06.085.0072-0 | 140.34
06.085.0072-A | 132.06
06.085.0074-0 | 140.34
06.085.0074-A | 132.06
06.086.0010-0 | 309.82
06.086.0010-A | 294.18
06.087.0010-0 | 806.61
06.087.0010-A | 756.99
06.088.0010-0 | 85.39
06.088.0010-A | 81.25
06.090.0010-0 | 5.12
06.090.0010-A | 4.44
06.095.0010-0 | 17.69
06.095.0010-A | 16.59
06.095.0013-0 | 23.52
06.095.0013-A | 22.36
06.095.0015-0 | 27.55
06.095.0015-A | 26.32
06.095.0018-0 | 37.3
06.095.0018-A | 35.93
06.095.0020-0 | 47.13
06.095.0020-A | 45.63
06.095.0022-0 | 56.55
06.095.0022-A | 54.91
06.095.0025-0 | 29.16
06.095.0025-A | 27.93
06.095.0028-0 | 39.35
06.095.0028-A | 37.98
06.095.0030-0 | 50.2
06.095.0030-A | 48.7
06.100.0010-0 | 4.96
06.100.0010-A | 4.82
06.100.0011-0 | 6.89
06.100.0011-A | 6.74
06.100.0012-0 | 8.45
06.100.0012-A | 8.35
06.100.0020-0 | 7.63
06.100.0020-A | 7.39
06.100.0030-0 | 13.26
06.100.0030-A | 12.52
06.100.0040-0 | 13.18
06.100.0040-A | 12.2
06.100.0050-0 | 13.18
06.100.0050-A | 12.2
06.100.0056-0 | 4.48
06.100.0056-A | 4.23
06.100.0058-0 | 5.72
06.100.0058-A | 5.43
06.100.0060-0 | 7.66
06.100.0060-A | 7.34
06.100.0062-0 | 9.6
06.100.0062-A | 9.25
06.100.0064-0 | 13.29
06.100.0064-A | 12.92
06.100.0068-0 | 4.67
06.100.0068-A | 4.45
06.100.0079-0 | 20.74
06.100.0079-A | 20.22
06.100.0080-0 | 28.74
06.100.0080-A | 27.95
06.100.0082-0 | 27.73
06.100.0082-A | 26.92
06.100.0085-0 | 35.57
06.100.0085-A | 34.74
06.100.0087-0 | 35.03
06.100.0087-A | 34.18
06.100.0090-0 | 45.68
06.100.0090-A | 44.81
06.100.0092-0 | 42.2
06.100.0092-A | 41.31
06.100.0095-0 | 56.08
06.100.0095-A | 55.13
06.100.0100-0 | 66.34
06.100.0100-A | 65.33
06.100.0105-0 | 82.96
06.100.0105-A | 81.91
06.100.0110-0 | 115.9
06.100.0110-A | 114.8
06.100.0115-0 | 149
06.100.0115-A | 147.84
06.100.0130-0 | 43.47
06.100.0130-A | 42.27
06.100.0132-0 | 56.29
06.100.0132-A | 55.05
06.100.0134-0 | 66.18
06.100.0134-A | 64.83
06.100.0136-0 | 87.51
06.100.0136-A | 86.12
06.100.0138-0 | 116.12
06.100.0138-A | 114.69
06.100.0140-0 | 151.72
06.100.0140-A | 150.23
06.100.0142-0 | 222.46
06.100.0142-A | 220.91
06.100.0144-0 | 293.03
06.100.0144-A | 291.44
06.100.0148-0 | 30.81
06.100.0148-A | 30
06.100.0150-0 | 42.36
06.100.0150-A | 41.12
06.100.0155-0 | 31.8
06.100.0155-A | 30.56
06.100.0160-0 | 35.62
06.100.0160-A | 34.38
06.100.0165-0 | 49.65
06.100.0165-A | 47.17
06.100.0170-0 | 62.41
06.100.0170-A | 59.93
06.100.0175-0 | 48.03
06.100.0175-A | 46.78
06.100.0180-0 | 70.37
06.100.0180-A | 67.89
06.100.0185-0 | 62.9
06.100.0185-A | 59.59
06.100.0187-0 | 50.6
06.100.0187-A | 49.25
06.100.0190-0 | 59.64
06.100.0190-A | 56.44
06.101.0001-0 | 35.92
06.101.0001-A | 35.6
06.102.0010-0 | 170.48
06.102.0010-A | 157.19
06.103.0010-0 | 564.53
06.103.0010-A | 564.53
06.103.0015-0 | 663.28
06.103.0015-A | 663.28
06.103.0020-0 | 734.62
06.103.0020-A | 734.62
06.103.0025-0 | 816.74
06.103.0025-A | 816.74
06.103.0030-0 | 893.52
06.103.0030-A | 893.52
06.103.0035-0 | 972.69
06.103.0035-A | 972.69
06.103.0040-0 | 1063.47
06.103.0040-A | 1063.47
06.103.0045-0 | 1145.58
06.103.0045-A | 1145.58
06.103.0050-0 | 1224.89
06.103.0050-A | 1224.89
06.103.0055-0 | 1304.76
06.103.0055-A | 1304.76
06.103.0080-0 | 726.09
06.103.0080-A | 726.09
06.103.0085-0 | 800.36
06.103.0085-A | 800.36
06.103.0090-0 | 885
06.103.0090-A | 885
06.103.0095-0 | 964.85
06.103.0095-A | 964.85
06.103.0100-0 | 1041.38
06.103.0100-A | 1041.38
06.103.0105-0 | 1131.59
06.103.0105-A | 1131.59
06.103.0110-0 | 1219.29
06.103.0110-A | 1219.29
06.103.0115-0 | 1304.76
06.103.0115-A | 1304.76
06.103.0120-0 | 1383.86
06.103.0120-A | 1383.86
06.103.0125-0 | 1474.29
06.103.0125-A | 1474.29
06.103.0150-0 | 54.09
06.103.0150-A | 54.09
06.106.0011-0 | 1398.14
06.106.0011-A | 1278.88
06.106.0012-0 | 1573.96
06.106.0012-A | 1442.17
06.106.0014-0 | 1892.57
06.106.0014-A | 1735.99
06.108.0005-0 | 1584.08
06.108.0005-A | 1459.9
06.108.0006-0 | 1900.87
06.108.0006-A | 1751.86
06.108.0007-0 | 2376.12
06.108.0007-A | 2189.86
06.108.0008-0 | 3168.16
06.108.0008-A | 2919.81
06.108.0009-0 | 3960.21
06.108.0009-A | 3649.76
06.110.0001-0 | 1183.33
06.110.0001-A | 1048.8
06.115.0001-0 | 319.87
06.115.0001-A | 284.63
06.200.0030-0 | 140.37
06.200.0030-A | 140.37
06.200.0033-0 | 198.01
06.200.0033-A | 198.01
06.200.0035-0 | 273.62
06.200.0035-A | 273.62
06.200.0051-0 | 300.22
06.200.0051-A | 300.22
06.200.0052-0 | 326.19
06.200.0052-A | 326.19
06.200.0053-0 | 387.74
06.200.0053-A | 387.74
06.200.0054-0 | 471.94
06.200.0054-A | 471.94
06.200.0055-0 | 578.78
06.200.0055-A | 578.78
06.200.0056-0 | 683.07
06.200.0056-A | 683.07
06.200.0057-0 | 891.8
06.200.0057-A | 891.8
06.200.0058-0 | 932.6
06.200.0058-A | 932.6
06.200.0059-0 | 1091.51
06.200.0059-A | 1091.51
06.200.0060-0 | 1199.85
06.200.0060-A | 1199.85
06.200.0062-0 | 1556.32
06.200.0062-A | 1556.32
06.200.0064-0 | 2192.44
06.200.0064-A | 2192.44
06.200.0065-0 | 2625.3
06.200.0065-A | 2625.3
06.200.0066-0 | 3072.93
06.200.0066-A | 3072.93
06.200.0067-0 | 3584.74
06.200.0067-A | 3584.74
06.200.0068-0 | 4698.89
06.200.0068-A | 4698.89
06.200.0071-0 | 361.49
06.200.0071-A | 361.49
06.200.0072-0 | 432.14
06.200.0072-A | 432.14
06.200.0073-0 | 528.39
06.200.0073-A | 528.39
06.200.0074-0 | 602.87
06.200.0074-A | 602.87
06.200.0075-0 | 795.42
06.200.0075-A | 795.42
06.200.0076-0 | 848.74
06.200.0076-A | 848.74
06.200.0077-0 | 993.73
06.200.0077-A | 993.73
06.200.0078-0 | 1058.29
06.200.0078-A | 1058.29
06.200.0080-0 | 1368.33
06.200.0080-A | 1368.33
06.200.0081-0 | 1945.45
06.200.0081-A | 1945.45
06.200.0083-0 | 2258.15
06.200.0083-A | 2258.15
06.200.0084-0 | 2608.66
06.200.0084-A | 2608.66
06.200.0085-0 | 3066.74
06.200.0085-A | 3066.74
06.200.0086-0 | 4080.69
06.200.0086-A | 4080.69
06.200.0090-0 | 358.58
06.200.0090-A | 358.58
06.200.0092-0 | 358.7
06.200.0092-A | 358.7
06.200.0093-0 | 414.05
06.200.0093-A | 414.05
06.200.0094-0 | 484.27
06.200.0094-A | 484.27
06.200.0095-0 | 600.98
06.200.0095-A | 600.98
06.200.0096-0 | 678.45
06.200.0096-A | 678.45
06.200.0097-0 | 907
06.200.0097-A | 907
06.200.0098-0 | 991.95
06.200.0098-A | 991.95
06.200.0099-0 | 1135.39
06.200.0099-A | 1135.39
06.200.0100-0 | 1219.49
06.200.0100-A | 1219.49
06.200.0102-0 | 1618.83
06.200.0102-A | 1618.83
06.200.0104-0 | 2363.6
06.200.0104-A | 2363.6
06.200.0105-0 | 2768.43
06.200.0105-A | 2768.43
06.200.0106-0 | 3291.84
06.200.0106-A | 3291.84
06.200.0107-0 | 3858.83
06.200.0107-A | 3858.83
06.200.0108-0 | 5402.51
06.200.0108-A | 5402.51
06.201.0051-0 | 1190.03
06.201.0051-A | 1190.03
06.201.0052-0 | 1324.56
06.201.0052-A | 1324.56
06.201.0053-0 | 1634.57
06.201.0053-A | 1634.57
06.201.0054-0 | 1974.71
06.201.0054-A | 1974.71
06.201.0055-0 | 2334.93
06.201.0055-A | 2334.93
06.201.0056-0 | 2792.77
06.201.0056-A | 2792.77
06.201.0057-0 | 3323.61
06.201.0057-A | 3323.61
06.201.0058-0 | 3739.82
06.201.0058-A | 3739.82
06.201.0059-0 | 4581.49
06.201.0059-A | 4581.49
06.201.0060-0 | 4882.64
06.201.0060-A | 4882.64
06.201.0061-0 | 5913.93
06.201.0061-A | 5913.93
06.201.0062-0 | 13147.65
06.201.0062-A | 13147.65
06.201.0063-0 | 16694.72
06.201.0063-A | 16694.72
06.201.0064-0 | 24251.68
06.201.0064-A | 24251.68
06.201.0065-0 | 25159.94
06.201.0065-A | 25159.94
06.201.0066-0 | 36085.42
06.201.0066-A | 36085.42
06.201.0071-0 | 1190.03
06.201.0071-A | 1190.03
06.201.0072-0 | 1324.56
06.201.0072-A | 1324.56
06.201.0073-0 | 1634.57
06.201.0073-A | 1634.57
06.201.0074-0 | 1975.48
06.201.0074-A | 1975.48
06.201.0075-0 | 2388.62
06.201.0075-A | 2388.62
06.201.0076-0 | 2903.74
06.201.0076-A | 2903.74
06.201.0077-0 | 3371.06
06.201.0077-A | 3371.06
06.201.0078-0 | 3965.63
06.201.0078-A | 3965.63
06.201.0079-0 | 4858.81
06.201.0079-A | 4858.81
06.201.0080-0 | 5636.48
06.201.0080-A | 5636.48
06.201.0081-0 | 7741.12
06.201.0081-A | 7741.12
06.201.0082-0 | 13503.19
06.201.0082-A | 13503.19
06.201.0091-0 | 24272.72
06.201.0091-A | 24272.72
06.201.0092-0 | 32161.45
06.201.0092-A | 32161.45
06.201.0093-0 | 44166.81
06.201.0093-A | 44166.81
06.201.0094-0 | 26223.51
06.201.0094-A | 26223.51
06.201.0095-0 | 32161.45
06.201.0095-A | 32161.45
06.201.0096-0 | 47740.23
06.201.0096-A | 47740.23
06.201.0097-0 | 33431.13
06.201.0097-A | 33431.13
06.201.0098-0 | 42235.04
06.201.0098-A | 42235.04
06.201.0099-0 | 51764.17
06.201.0099-A | 51764.17
06.201.0100-0 | 48725.17
06.201.0100-A | 48725.17
06.201.0101-0 | 56838.1
06.201.0101-A | 56838.1
06.201.0102-0 | 71187.33
06.201.0102-A | 71187.33
06.201.0111-0 | 858.21
06.201.0111-A | 858.21
06.201.0112-0 | 938.39
06.201.0112-A | 938.39
06.201.0113-0 | 1141.94
06.201.0113-A | 1141.94
06.201.0114-0 | 1386.3
06.201.0114-A | 1386.3
06.201.0115-0 | 1641.83
06.201.0115-A | 1641.83
06.201.0116-0 | 1972.23
06.201.0116-A | 1972.23
06.201.0117-0 | 2274.45
06.201.0117-A | 2274.45
06.201.0118-0 | 2586
06.201.0118-A | 2586
06.201.0119-0 | 3094.95
06.201.0119-A | 3094.95
06.201.0120-0 | 3334.21
06.201.0120-A | 3334.21
06.201.0121-0 | 4085.48
06.201.0121-A | 4085.48
06.201.0122-0 | 8181.29
06.201.0122-A | 8181.29
06.201.0123-0 | 10358.91
06.201.0123-A | 10358.91
06.201.0124-0 | 15954.25
06.201.0124-A | 15954.25
06.201.0125-0 | 16793.48
06.201.0125-A | 16793.48
06.201.0126-0 | 23097.66
06.201.0126-A | 23097.66
06.201.0131-0 | 858.21
06.201.0131-A | 858.21
06.201.0132-0 | 938.39
06.201.0132-A | 938.39
06.201.0133-0 | 1141.94
06.201.0133-A | 1141.94
06.201.0134-0 | 1386.7
06.201.0134-A | 1386.7
06.201.0135-0 | 1668.7
06.201.0135-A | 1668.7
06.201.0136-0 | 1994.26
06.201.0136-A | 1994.26
06.201.0137-0 | 2298.16
06.201.0137-A | 2298.16
06.201.0138-0 | 2698.88
06.201.0138-A | 2698.88
06.201.0139-0 | 3236.07
06.201.0139-A | 3236.07
06.201.0140-0 | 3708.64
06.201.0140-A | 3708.64
06.201.0141-0 | 5085.83
06.201.0141-A | 5085.83
06.201.0142-0 | 8783.34
06.201.0142-A | 8783.34
06.201.0161-0 | 884.93
06.201.0161-A | 884.93
06.201.0162-0 | 973.66
06.201.0162-A | 973.66
06.201.0163-0 | 1188
06.201.0163-A | 1188
06.201.0164-0 | 1450.45
06.201.0164-A | 1450.45
06.201.0165-0 | 1730.02
06.201.0165-A | 1730.02
06.201.0166-0 | 2093.12
06.201.0166-A | 2093.12
06.201.0167-0 | 2438.71
06.201.0167-A | 2438.71
06.201.0168-0 | 2766.54
06.201.0168-A | 2766.54
06.201.0169-0 | 3333.4
06.201.0169-A | 3333.4
06.201.0170-0 | 3601.99
06.201.0170-A | 3601.99
06.201.0171-0 | 4454.71
06.201.0171-A | 4454.71
06.201.0172-0 | 8741.4
06.201.0172-A | 8741.4
06.201.0173-0 | 11058.91
06.201.0173-A | 11058.91
06.201.0174-0 | 16821.32
06.201.0174-A | 16821.32
06.201.0175-0 | 17869
06.201.0175-A | 17869
06.201.0176-0 | 24685.16
06.201.0176-A | 24685.16
06.201.0181-0 | 884.93
06.201.0181-A | 884.93
06.201.0182-0 | 973.66
06.201.0182-A | 973.66
06.201.0183-0 | 1188
06.201.0183-A | 1188
06.201.0184-0 | 1450.85
06.201.0184-A | 1450.85
06.201.0185-0 | 1756.89
06.201.0185-A | 1756.89
06.201.0186-0 | 2115.16
06.201.0186-A | 2115.16
06.201.0187-0 | 2462.44
06.201.0187-A | 2462.44
06.201.0188-0 | 2879.42
06.201.0188-A | 2879.42
06.201.0189-0 | 3474.53
06.201.0189-A | 3474.53
06.201.0190-0 | 3976.39
06.201.0190-A | 3976.39
06.201.0191-0 | 5450.1
06.201.0191-A | 5450.1
06.201.0192-0 | 9338.49
06.201.0192-A | 9338.49
06.201.0211-0 | 293.37
06.201.0211-A | 293.37
06.201.0212-0 | 309.56
06.201.0212-A | 309.56
06.201.0213-0 | 395.17
06.201.0213-A | 395.17
06.201.0214-0 | 513.01
06.201.0214-A | 513.01
06.201.0215-0 | 657.18
06.201.0215-A | 657.18
06.201.0216-0 | 788.09
06.201.0216-A | 788.09
06.201.0217-0 | 925.41
06.201.0217-A | 925.41
06.201.0218-0 | 1019.45
06.201.0218-A | 1019.45
06.201.0219-0 | 1190.71
06.201.0219-A | 1190.71
06.201.0220-0 | 1335.66
06.201.0220-A | 1335.66
06.201.0221-0 | 1727.76
06.201.0221-A | 1727.76
06.201.0222-0 | 2342.03
06.201.0222-A | 2342.03
06.201.0223-0 | 2799.26
06.201.0223-A | 2799.26
06.201.0224-0 | 4316.22
06.201.0224-A | 4316.22
06.201.0225-0 | 5086.13
06.201.0225-A | 5086.13
06.201.0226-0 | 6764.11
06.201.0226-A | 6764.11
06.201.0231-0 | 293.37
06.201.0231-A | 293.37
06.201.0232-0 | 310.01
06.201.0232-A | 310.01
06.201.0233-0 | 395.17
06.201.0233-A | 395.17
06.201.0234-0 | 513.01
06.201.0234-A | 513.01
06.201.0235-0 | 657.22
06.201.0235-A | 657.22
06.201.0236-0 | 788.09
06.201.0236-A | 788.09
06.201.0237-0 | 925.4
06.201.0237-A | 925.4
06.201.0238-0 | 1019.45
06.201.0238-A | 1019.45
06.201.0239-0 | 1190.72
06.201.0239-A | 1190.72
06.201.0240-0 | 1335.67
06.201.0240-A | 1335.67
06.201.0241-0 | 1896.28
06.201.0241-A | 1896.28
06.201.0242-0 | 3033.43
06.201.0242-A | 3033.43
06.201.0243-0 | 19894.08
06.201.0243-A | 19894.08
06.201.0244-0 | 21516.72
06.201.0244-A | 21516.72
06.201.0245-0 | 18333.04
06.201.0245-A | 18333.04
06.201.0246-0 | 22462.16
06.201.0246-A | 22462.16
06.201.0251-0 | 1208.06
06.201.0251-A | 1208.06
06.201.0252-0 | 1344.29
06.201.0252-A | 1344.29
06.201.0253-0 | 1661.85
06.201.0253-A | 1661.85
06.201.0254-0 | 2000.22
06.201.0254-A | 2000.22
06.201.0255-0 | 2378.19
06.201.0255-A | 2378.19
06.201.0256-0 | 2906.31
06.201.0256-A | 2906.31
06.201.0257-0 | 3395.96
06.201.0257-A | 3395.96
06.201.0258-0 | 3832.97
06.201.0258-A | 3832.97
06.201.0259-0 | 4673.69
06.201.0259-A | 4673.69
06.201.0260-0 | 4987.72
06.201.0260-A | 4987.72
06.201.0261-0 | 6071.6
06.201.0261-A | 6071.6
06.201.0262-0 | 13335.2
06.201.0262-A | 13335.2
06.201.0263-0 | 16925.58
06.201.0263-A | 16925.58
06.201.0264-0 | 24529.86
06.201.0264-A | 24529.86
06.201.0265-0 | 25494.28
06.201.0265-A | 25494.28
06.201.0266-0 | 36537.74
06.201.0266-A | 36537.74
06.201.0271-0 | 1208.06
06.201.0271-A | 1208.06
06.201.0272-0 | 1344.29
06.201.0272-A | 1344.29
06.201.0273-0 | 1661.85
06.201.0273-A | 1661.85
06.201.0274-0 | 2001.02
06.201.0274-A | 2001.02
06.201.0275-0 | 2431.93
06.201.0275-A | 2431.93
06.201.0276-0 | 2950.38
06.201.0276-A | 2950.38
06.201.0277-0 | 3443.41
06.201.0277-A | 3443.41
06.201.0278-0 | 4058.78
06.201.0278-A | 4058.78
06.201.0279-0 | 4951.04
06.201.0279-A | 4951.04
06.201.0280-0 | 5741.57
06.201.0280-A | 5741.57
06.201.0281-0 | 7834.33
06.201.0281-A | 7834.33
06.201.0282-0 | 13692.19
06.201.0282-A | 13692.19
06.201.0291-0 | 19023.86
06.201.0291-A | 19023.86
06.201.0292-0 | 24419.22
06.201.0292-A | 24419.22
06.201.0293-0 | 36147.03
06.201.0293-A | 36147.03
06.201.0294-0 | 26870.25
06.201.0294-A | 26870.25
06.201.0295-0 | 27014.41
06.201.0295-A | 27014.41
06.201.0296-0 | 39109.57
06.201.0296-A | 39109.57
06.201.0297-0 | 27415.44
06.201.0297-A | 27415.44
06.201.0298-0 | 34714.76
06.201.0298-A | 34714.76
06.201.0299-0 | 46314.03
06.201.0299-A | 46314.03
06.201.0300-0 | 41089.02
06.201.0300-A | 41089.02
06.201.0301-0 | 47517.44
06.201.0301-A | 47517.44
06.201.0302-0 | 59620.32
06.201.0302-A | 59620.32
06.201.0311-0 | 876.23
06.201.0311-A | 876.23
06.201.0312-0 | 958.16
06.201.0312-A | 958.16
06.201.0313-0 | 1174.18
06.201.0313-A | 1174.18
06.201.0314-0 | 1416.75
06.201.0314-A | 1416.75
06.201.0315-0 | 1685.08
06.201.0315-A | 1685.08
06.201.0316-0 | 2023.82
06.201.0316-A | 2023.82
06.201.0317-0 | 2351.75
06.201.0317-A | 2351.75
06.201.0318-0 | 2679.15
06.201.0318-A | 2679.15
06.201.0319-0 | 3192.13
06.201.0319-A | 3192.13
06.201.0320-0 | 3439.29
06.201.0320-A | 3439.29
06.201.0321-0 | 4248.12
06.201.0321-A | 4248.12
06.201.0322-0 | 8373.81
06.201.0322-A | 8373.81
06.201.0323-0 | 10589.74
06.201.0323-A | 10589.74
06.201.0324-0 | 16237.41
06.201.0324-A | 16237.41
06.201.0325-0 | 17127.82
06.201.0325-A | 17127.82
06.201.0326-0 | 23550.35
06.201.0326-A | 23550.35
06.201.0331-0 | 876.23
06.201.0331-A | 876.23
06.201.0332-0 | 958.16
06.201.0332-A | 958.16
06.201.0333-0 | 1174.18
06.201.0333-A | 1174.18
06.201.0334-0 | 1417.15
06.201.0334-A | 1417.15
06.201.0335-0 | 1711.95
06.201.0335-A | 1711.95
06.201.0336-0 | 2045.85
06.201.0336-A | 2045.85
06.201.0337-0 | 2375.48
06.201.0337-A | 2375.48
06.201.0338-0 | 2792.02
06.201.0338-A | 2792.02
06.201.0339-0 | 3328.28
06.201.0339-A | 3328.28
06.201.0340-0 | 3818.68
06.201.0340-A | 3818.68
06.201.0341-0 | 5124.54
06.201.0341-A | 5124.54
06.201.0342-0 | 8972.35
06.201.0342-A | 8972.35
06.201.0361-0 | 899.74
06.201.0361-A | 899.74
06.201.0362-0 | 989.96
06.201.0362-A | 989.96
06.201.0363-0 | 1225.81
06.201.0363-A | 1225.81
06.201.0364-0 | 1487.49
06.201.0364-A | 1487.49
06.201.0365-0 | 1798.63
06.201.0365-A | 1798.63
06.201.0366-0 | 2150.96
06.201.0366-A | 2150.96
06.201.0367-0 | 2524.39
06.201.0367-A | 2524.39
06.201.0368-0 | 2873.27
06.201.0368-A | 2873.27
06.201.0369-0 | 3440.93
06.201.0369-A | 3440.93
06.201.0370-0 | 3723.23
06.201.0370-A | 3723.23
06.201.0371-0 | 4659.05
06.201.0371-A | 4659.05
06.201.0372-0 | 8955.05
06.201.0372-A | 8955.05
06.201.0373-0 | 11348.97
06.201.0373-A | 11348.97
06.201.0374-0 | 17208.37
06.201.0374-A | 17208.37
06.201.0375-0 | 18911.2
06.201.0375-A | 18911.2
06.201.0376-0 | 25234.13
06.201.0376-A | 25234.13
06.201.0381-0 | 899.74
06.201.0381-A | 899.74
06.201.0382-0 | 989.96
06.201.0382-A | 989.96
06.201.0383-0 | 1225.81
06.201.0383-A | 1225.81
06.201.0384-0 | 1487.91
06.201.0384-A | 1487.91
06.201.0385-0 | 1817.28
06.201.0385-A | 1817.28
06.201.0386-0 | 2172.58
06.201.0386-A | 2172.58
06.201.0387-0 | 2548.1
06.201.0387-A | 2548.1
06.201.0388-0 | 2985.35
06.201.0388-A | 2985.35
06.201.0389-0 | 3581.86
06.201.0389-A | 3581.86
06.201.0390-0 | 4097.44
06.201.0390-A | 4097.44
06.201.0391-0 | 5540.19
06.201.0391-A | 5540.19
06.201.0392-0 | 9553.58
06.201.0392-A | 9553.58
06.201.0411-0 | 301.47
06.201.0411-A | 301.47
06.201.0412-0 | 324.81
06.201.0412-A | 324.81
06.201.0413-0 | 427.43
06.201.0413-A | 427.43
06.201.0414-0 | 548.45
06.201.0414-A | 548.45
06.201.0415-0 | 700.46
06.201.0415-A | 700.46
06.201.0416-0 | 834.73
06.201.0416-A | 834.73
06.201.0417-0 | 997.77
06.201.0417-A | 997.77
06.201.0418-0 | 1112.51
06.201.0418-A | 1112.51
06.201.0419-0 | 1282.99
06.201.0419-A | 1282.99
06.201.0420-0 | 1440.83
06.201.0420-A | 1440.83
06.201.0421-0 | 1885.45
06.201.0421-A | 1885.45
06.201.0422-0 | 2534.52
06.201.0422-A | 2534.52
06.201.0423-0 | 3025.21
06.201.0423-A | 3025.21
06.201.0424-0 | 4598.92
06.201.0424-A | 4598.92
06.201.0425-0 | 5415.56
06.201.0425-A | 5415.56
06.201.0426-0 | 7211.53
06.201.0426-A | 7211.53
06.201.0431-0 | 301.47
06.201.0431-A | 301.47
06.201.0432-0 | 324.81
06.201.0432-A | 324.81
06.201.0433-0 | 427.43
06.201.0433-A | 427.43
06.201.0434-0 | 548.45
06.201.0434-A | 548.45
06.201.0435-0 | 700.47
06.201.0435-A | 700.47
06.201.0436-0 | 834.73
06.201.0436-A | 834.73
06.201.0437-0 | 997.75
06.201.0437-A | 997.75
06.201.0438-0 | 1112.51
06.201.0438-A | 1112.51
06.201.0439-0 | 1282.98
06.201.0439-A | 1282.98
06.201.0440-0 | 1440.82
06.201.0440-A | 1440.82
06.201.0441-0 | 1885.46
06.201.0441-A | 1885.46
06.201.0442-0 | 3227.31
06.201.0442-A | 3227.31
06.201.0443-0 | 17123.17
06.201.0443-A | 17123.17
06.201.0444-0 | 12239.32
06.201.0444-A | 12239.32
06.201.0445-0 | 18898.58
06.201.0445-A | 18898.58
06.201.0446-0 | 18531.3
06.201.0446-A | 18531.3
06.203.0006-0 | 7.98
06.203.0006-A | 7.98
06.203.0007-0 | 10.2
06.203.0007-A | 10.2
06.203.0008-0 | 15.82
06.203.0008-A | 15.82
06.203.0009-0 | 23.4
06.203.0009-A | 23.4
06.203.0010-0 | 30.2
06.203.0010-A | 30.2
06.203.0011-0 | 37.6
06.203.0011-A | 37.6
06.203.0012-0 | 48.4
06.203.0012-A | 48.4
06.203.0013-0 | 61.4
06.203.0013-A | 61.4
06.203.0014-0 | 76.8
06.203.0014-A | 76.8
06.203.0015-0 | 95.4
06.203.0015-A | 95.4
06.203.0016-0 | 118.4
06.203.0016-A | 118.4
06.203.0017-0 | 148
06.203.0017-A | 148
06.203.0018-0 | 188.22
06.203.0018-A | 188.22
06.203.0019-0 | 240.74
06.203.0019-A | 240.74
06.203.0020-0 | 302.54
06.203.0020-A | 302.54
06.203.0021-0 | 383.2
06.203.0021-A | 383.2
06.203.0022-0 | 472.02
06.203.0022-A | 472.02
06.203.0023-0 | 593.28
06.203.0023-A | 593.28
06.203.0024-0 | 751.08
06.203.0024-A | 751.08
06.203.0025-0 | 1210.14
06.203.0025-A | 1210.14
06.203.0026-0 | 1530.32
06.203.0026-A | 1530.32
06.203.0027-0 | 1890.84
06.203.0027-A | 1890.84
06.203.0028-0 | 2719.46
06.203.0028-A | 2719.46
06.203.0043-0 | 3.84
06.203.0043-A | 3.84
06.203.0044-0 | 5.8
06.203.0044-A | 5.8
06.203.0045-0 | 8.94
06.203.0045-A | 8.94
06.203.0046-0 | 20.12
06.203.0046-A | 20.12
06.203.0047-0 | 28.92
06.203.0047-A | 28.92
06.203.0048-0 | 43.04
06.203.0048-A | 43.04
06.203.0049-0 | 55.54
06.203.0049-A | 55.54
06.203.0050-0 | 68.92
06.203.0050-A | 68.92
06.203.0051-0 | 89.96
06.203.0051-A | 89.96
06.203.0052-0 | 113.78
06.203.0052-A | 113.78
06.203.0053-0 | 140.42
06.203.0053-A | 140.42
06.203.0054-0 | 178.08
06.203.0054-A | 178.08
06.203.0055-0 | 219.58
06.203.0055-A | 219.58
06.203.0056-0 | 274.2
06.203.0056-A | 274.2
06.203.0057-0 | 347.24
06.203.0057-A | 347.24
06.203.0058-0 | 441.92
06.203.0058-A | 441.92
06.203.0059-0 | 560.64
06.203.0059-A | 560.64
06.203.0060-0 | 707.66
06.203.0060-A | 707.66
06.203.0061-0 | 874.36
06.203.0061-A | 874.36
06.203.0062-0 | 1095.34
06.203.0062-A | 1095.34
06.203.0063-0 | 1387.32
06.203.0063-A | 1387.32
06.203.0064-0 | 2236.3
06.203.0064-A | 2236.3
06.203.0081-0 | 2.24
06.203.0081-A | 2.24
06.203.0082-0 | 3.42
06.203.0082-A | 3.42
06.203.0083-0 | 5.5
06.203.0083-A | 5.5
06.203.0084-0 | 8.5
06.203.0084-A | 8.5
06.203.0085-0 | 13.2
06.203.0085-A | 13.2
06.203.0086-0 | 29.5
06.203.0086-A | 29.5
06.203.0087-0 | 42.22
06.203.0087-A | 42.22
06.203.0088-0 | 62.62
06.203.0088-A | 62.62
06.203.0089-0 | 81.24
06.203.0089-A | 81.24
06.203.0090-0 | 101.94
06.203.0090-A | 101.94
06.203.0091-0 | 132.92
06.203.0091-A | 132.92
06.203.0092-0 | 168.02
06.203.0092-A | 168.02
06.203.0093-0 | 207.2
06.203.0093-A | 207.2
06.203.0094-0 | 262.24
06.203.0094-A | 262.24
06.203.0095-0 | 323.76
06.203.0095-A | 323.76
06.203.0096-0 | 405.72
06.203.0096-A | 405.72
06.203.0097-0 | 513.4
06.203.0097-A | 513.4
06.203.0098-0 | 651.46
06.203.0098-A | 651.46
06.203.0099-0 | 826.9
06.203.0099-A | 826.9
06.203.0100-0 | 1046.82
06.203.0100-A | 1046.82
06.203.0101-0 | 1291.42
06.203.0101-A | 1291.42
06.203.0102-0 | 1620.18
06.203.0102-A | 1620.18
06.203.0106-0 | 15.95
06.203.0106-A | 15.95
06.203.0107-0 | 18.9
06.203.0107-A | 18.9
06.203.0108-0 | 29.79
06.203.0108-A | 29.79
06.203.0109-0 | 46.16
06.203.0109-A | 46.16
06.203.0110-0 | 52.74
06.203.0110-A | 52.74
06.203.0111-0 | 66.18
06.203.0111-A | 66.18
06.203.0112-0 | 80.76
06.203.0112-A | 80.76
06.203.0113-0 | 102.84
06.203.0113-A | 102.84
06.203.0114-0 | 138.13
06.203.0114-A | 138.13
06.203.0115-0 | 204.73
06.203.0115-A | 204.73
06.203.0116-0 | 213.25
06.203.0116-A | 213.25
06.203.0117-0 | 253.27
06.203.0117-A | 253.27
06.203.0118-0 | 538
06.203.0118-A | 538
06.203.0119-0 | 548.56
06.203.0119-A | 548.56
06.203.0120-0 | 563.42
06.203.0120-A | 563.42
06.203.0121-0 | 583.98
06.203.0121-A | 583.98
06.203.0122-0 | 663.56
06.203.0122-A | 663.56
06.203.0123-0 | 1344.16
06.203.0123-A | 1344.16
06.203.0124-0 | 1394.82
06.203.0124-A | 1394.82
06.203.0125-0 | 2876.06
06.203.0125-A | 2876.06
06.203.0126-0 | 3231.54
06.203.0126-A | 3231.54
06.203.0127-0 | 5995.38
06.203.0127-A | 5995.38
06.203.0128-0 | 6353.68
06.203.0128-A | 6353.68
06.203.0136-0 | 15.14
06.203.0136-A | 15.14
06.203.0137-0 | 17.87
06.203.0137-A | 17.87
06.203.0138-0 | 23.68
06.203.0138-A | 23.68
06.203.0139-0 | 36.96
06.203.0139-A | 36.96
06.203.0140-0 | 44.46
06.203.0140-A | 44.46
06.203.0141-0 | 56.56
06.203.0141-A | 56.56
06.203.0142-0 | 65.94
06.203.0142-A | 65.94
06.203.0143-0 | 92.51
06.203.0143-A | 92.51
06.203.0144-0 | 116.19
06.203.0144-A | 116.19
06.203.0145-0 | 126.75
06.203.0145-A | 126.75
06.203.0146-0 | 234.34
06.203.0146-A | 234.34
06.203.0147-0 | 277.41
06.203.0147-A | 277.41
06.203.0148-0 | 400.92
06.203.0148-A | 400.92
06.203.0149-0 | 708
06.203.0149-A | 708
06.203.0150-0 | 876
06.203.0150-A | 876
06.203.0151-0 | 1700
06.203.0151-A | 1700
06.203.0152-0 | 1885
06.203.0152-A | 1885
06.203.0153-0 | 2240
06.203.0153-A | 2240
06.203.0154-0 | 2427
06.203.0154-A | 2427
06.203.0155-0 | 7637
06.203.0155-A | 7637
06.203.0166-0 | 18.69
06.203.0166-A | 18.69
06.203.0167-0 | 21.96
06.203.0167-A | 21.96
06.203.0168-0 | 30.09
06.203.0168-A | 30.09
06.203.0169-0 | 35.58
06.203.0169-A | 35.58
06.203.0170-0 | 46.48
06.203.0170-A | 46.48
06.203.0171-0 | 59.9
06.203.0171-A | 59.9
06.203.0172-0 | 69.42
06.203.0172-A | 69.42
06.203.0173-0 | 96.09
06.203.0173-A | 96.09
06.203.0174-0 | 118.2
06.203.0174-A | 118.2
06.203.0175-0 | 143.28
06.203.0175-A | 143.28
06.203.0176-0 | 269.58
06.203.0176-A | 269.58
06.203.0177-0 | 432
06.203.0177-A | 432
06.203.0178-0 | 538
06.203.0178-A | 538
06.203.0179-0 | 708
06.203.0179-A | 708
06.203.0180-0 | 876
06.203.0180-A | 876
06.203.0181-0 | 1700
06.203.0181-A | 1700
06.203.0182-0 | 1885
06.203.0182-A | 1885
06.203.0183-0 | 2240
06.203.0183-A | 2240
06.203.0191-0 | 8.16
06.203.0191-A | 8.16
06.203.0192-0 | 8.38
06.203.0192-A | 8.38
06.203.0193-0 | 8.79
06.203.0193-A | 8.79
06.203.0194-0 | 9.82
06.203.0194-A | 9.82
06.203.0195-0 | 13.75
06.203.0195-A | 13.75
06.203.0196-0 | 22.12
06.203.0196-A | 22.12
06.203.0197-0 | 23.32
06.203.0197-A | 23.32
06.203.0198-0 | 24.08
06.203.0198-A | 24.08
06.203.0199-0 | 42.35
06.203.0199-A | 42.35
06.203.0200-0 | 77.02
06.203.0200-A | 77.02
06.203.0201-0 | 82.51
06.203.0201-A | 82.51
06.203.0202-0 | 111.64
06.203.0202-A | 111.64
06.203.0203-0 | 145.95
06.203.0203-A | 145.95
06.203.0204-0 | 187.32
06.203.0204-A | 187.32
06.203.0205-0 | 207.65
06.203.0205-A | 207.65
06.203.0206-0 | 501.48
06.203.0206-A | 501.48
06.203.0207-0 | 526.79
06.203.0207-A | 526.79
06.203.0208-0 | 775.75
06.203.0208-A | 775.75
06.203.0209-0 | 1845.66
06.203.0209-A | 1845.66
06.205.0050-0 | 18.63
06.205.0050-A | 18.63
06.205.0051-0 | 37.42
06.205.0051-A | 37.42
06.205.0052-0 | 54.64
06.205.0052-A | 54.64
06.205.0053-0 | 80.56
06.205.0053-A | 80.56
06.205.0054-0 | 103.13
06.205.0054-A | 103.13
06.205.0055-0 | 215.21
06.205.0055-A | 215.21
06.205.0056-0 | 269.77
06.205.0056-A | 269.77
06.205.0057-0 | 320.26
06.205.0057-A | 320.26
06.205.0058-0 | 457.08
06.205.0058-A | 457.08
06.205.0059-0 | 623.6
06.205.0059-A | 623.6
06.205.0060-0 | 794.12
06.205.0060-A | 794.12
06.205.0061-0 | 1020.03
06.205.0061-A | 1020.03
06.205.0062-0 | 1283.78
06.205.0062-A | 1283.78
06.205.0063-0 | 1490.58
06.205.0063-A | 1490.58
06.205.0064-0 | 1944.95
06.205.0064-A | 1944.95
06.205.0065-0 | 2390.97
06.205.0065-A | 2390.97
06.205.0066-0 | 2658.57
06.205.0066-A | 2658.57
06.205.0067-0 | 3035.77
06.205.0067-A | 3035.77
06.205.0068-0 | 23.38
06.205.0068-A | 23.38
06.205.0069-0 | 48.38
06.205.0069-A | 48.38
06.205.0070-0 | 73.26
06.205.0070-A | 73.26
06.205.0071-0 | 109.24
06.205.0071-A | 109.24
06.205.0072-0 | 144.1
06.205.0072-A | 144.1
06.205.0073-0 | 258.24
06.205.0073-A | 258.24
06.205.0074-0 | 325.91
06.205.0074-A | 325.91
06.205.0075-0 | 388.14
06.205.0075-A | 388.14
06.205.0076-0 | 547.19
06.205.0076-A | 547.19
06.205.0077-0 | 749.94
06.205.0077-A | 749.94
06.205.0078-0 | 939.7
06.205.0078-A | 939.7
06.205.0079-0 | 1170.07
06.205.0079-A | 1170.07
06.205.0080-0 | 1436.82
06.205.0080-A | 1436.82
06.205.0081-0 | 1657.59
06.205.0081-A | 1657.59
06.205.0082-0 | 2284.97
06.205.0082-A | 2284.97
06.205.0083-0 | 2915.82
06.205.0083-A | 2915.82
06.205.0084-0 | 3243.07
06.205.0084-A | 3243.07
06.205.0085-0 | 3713.31
06.205.0085-A | 3713.31
06.205.0086-0 | 23.55
06.205.0086-A | 23.55
06.205.0087-0 | 56.41
06.205.0087-A | 56.41
06.205.0088-0 | 81.28
06.205.0088-A | 81.28
06.205.0089-0 | 108.4
06.205.0089-A | 108.4
06.205.0090-0 | 154.97
06.205.0090-A | 154.97
06.205.0091-0 | 289.23
06.205.0091-A | 289.23
06.205.0092-0 | 346.22
06.205.0092-A | 346.22
06.205.0093-0 | 412.94
06.205.0093-A | 412.94
06.205.0094-0 | 555.61
06.205.0094-A | 555.61
06.205.0095-0 | 758.37
06.205.0095-A | 758.37
06.205.0096-0 | 948.12
06.205.0096-A | 948.12
06.205.0097-0 | 1178.5
06.205.0097-A | 1178.5
06.205.0098-0 | 1445.25
06.205.0098-A | 1445.25
06.205.0099-0 | 1666.02
06.205.0099-A | 1666.02
06.205.0100-0 | 2293.39
06.205.0100-A | 2293.39
06.205.0101-0 | 3168.55
06.205.0101-A | 3168.55
06.205.0102-0 | 3543.17
06.205.0102-A | 3543.17
06.205.0103-0 | 4056.92
06.205.0103-A | 4056.92
06.205.0105-0 | 19.33
06.205.0105-A | 19.33
06.205.0106-0 | 38.85
06.205.0106-A | 38.85
06.205.0107-0 | 73.26
06.205.0107-A | 73.26
06.205.0108-0 | 98.2
06.205.0108-A | 98.2
06.205.0109-0 | 126.86
06.205.0109-A | 126.86
06.205.0110-0 | 247.49
06.205.0110-A | 247.49
06.205.0111-0 | 312.64
06.205.0111-A | 312.64
06.205.0112-0 | 372.61
06.205.0112-A | 372.61
06.205.0113-0 | 537.64
06.205.0113-A | 537.64
06.205.0114-0 | 733.59
06.205.0114-A | 733.59
06.205.0115-0 | 937.55
06.205.0115-A | 937.55
06.205.0116-0 | 1209.92
06.205.0116-A | 1209.92
06.205.0117-0 | 1519.51
06.205.0117-A | 1519.51
06.205.0118-0 | 1781
06.205.0118-A | 1781
06.205.0119-0 | 2357.13
06.205.0119-A | 2357.13
06.205.0120-0 | 2855.73
06.205.0120-A | 2855.73
06.205.0121-0 | 3193.88
06.205.0121-A | 3193.88
06.205.0122-0 | 3656.99
06.205.0122-A | 3656.99
06.205.0123-0 | 23.39
06.205.0123-A | 23.39
06.205.0124-0 | 54.71
06.205.0124-A | 54.71
06.205.0125-0 | 94.69
06.205.0125-A | 94.69
06.205.0126-0 | 113.21
06.205.0126-A | 113.21
06.205.0127-0 | 153.51
06.205.0127-A | 153.51
06.205.0128-0 | 284.07
06.205.0128-A | 284.07
06.205.0129-0 | 359.23
06.205.0129-A | 359.23
06.205.0130-0 | 428.13
06.205.0130-A | 428.13
06.205.0131-0 | 579.78
06.205.0131-A | 579.78
06.205.0132-0 | 796.58
06.205.0132-A | 796.58
06.205.0133-0 | 979.59
06.205.0133-A | 979.59
06.205.0134-0 | 1249.87
06.205.0134-A | 1249.87
06.205.0135-0 | 1536.84
06.205.0135-A | 1536.84
06.205.0136-0 | 1799.2
06.205.0136-A | 1799.2
06.205.0137-0 | 2461.41
06.205.0137-A | 2461.41
06.205.0138-0 | 3298.27
06.205.0138-A | 3298.27
06.205.0139-0 | 3688.77
06.205.0139-A | 3688.77
06.205.0140-0 | 4197.47
06.205.0140-A | 4197.47
06.205.0141-0 | 24.56
06.205.0141-A | 24.56
06.205.0142-0 | 61.98
06.205.0142-A | 61.98
06.205.0143-0 | 104.27
06.205.0143-A | 104.27
06.205.0144-0 | 131.25
06.205.0144-A | 131.25
06.205.0145-0 | 169.07
06.205.0145-A | 169.07
06.205.0146-0 | 318.15
06.205.0146-A | 318.15
06.205.0147-0 | 383.56
06.205.0147-A | 383.56
06.205.0148-0 | 447.55
06.205.0148-A | 447.55
06.205.0149-0 | 588.2
06.205.0149-A | 588.2
06.205.0150-0 | 805.01
06.205.0150-A | 805.01
06.205.0151-0 | 988.02
06.205.0151-A | 988.02
06.205.0152-0 | 1258.29
06.205.0152-A | 1258.29
06.205.0153-0 | 1545.27
06.205.0153-A | 1545.27
06.205.0154-0 | 1807.63
06.205.0154-A | 1807.63
06.205.0155-0 | 2469.84
06.205.0155-A | 2469.84
06.205.0156-0 | 3610.51
06.205.0156-A | 3610.51
06.205.0157-0 | 4049.46
06.205.0157-A | 4049.46
06.205.0158-0 | 4616.36
06.205.0158-A | 4616.36
06.250.0012-0 | 95.74
06.250.0012-A | 95.74
06.250.0013-0 | 122.34
06.250.0013-A | 122.34
06.250.0014-0 | 162.36
06.250.0014-A | 162.36
06.250.0015-0 | 187.16
06.250.0015-A | 187.16
06.250.0016-0 | 234.52
06.250.0016-A | 234.52
06.250.0017-0 | 316.75
06.250.0017-A | 316.75
06.250.0018-0 | 343.91
06.250.0018-A | 343.91
06.250.0020-0 | 620.78
06.250.0020-A | 620.78
06.250.0021-0 | 936.71
06.250.0021-A | 936.71
06.250.0022-0 | 1286.71
06.250.0022-A | 1286.71
06.250.0023-0 | 1595.72
06.250.0023-A | 1595.72
06.250.0031-0 | 113.28
06.250.0031-A | 113.28
06.250.0032-0 | 154.73
06.250.0032-A | 154.73
06.250.0033-0 | 200.11
06.250.0033-A | 200.11
06.250.0034-0 | 223.14
06.250.0034-A | 223.14
06.250.0035-0 | 274.53
06.250.0035-A | 274.53
06.250.0036-0 | 396.9
06.250.0036-A | 396.9
06.250.0037-0 | 434.14
06.250.0037-A | 434.14
06.250.0039-0 | 683.42
06.250.0039-A | 683.42
06.250.0040-0 | 1030.65
06.250.0040-A | 1030.65
06.250.0051-0 | 125.26
06.250.0051-A | 125.26
06.250.0052-0 | 196.61
06.250.0052-A | 196.61
06.250.0053-0 | 227.5
06.250.0053-A | 227.5
06.250.0054-0 | 293.81
06.250.0054-A | 293.81
06.250.0055-0 | 360.13
06.250.0055-A | 360.13
06.250.0056-0 | 456.84
06.250.0056-A | 456.84
06.250.0057-0 | 519.47
06.250.0057-A | 519.47
06.250.0059-0 | 752.5
06.250.0059-A | 752.5
06.250.0060-0 | 1133.81
06.250.0060-A | 1133.81
06.251.0030-0 | 50.65
06.251.0030-A | 50.65
06.251.0031-0 | 56
06.251.0031-A | 56
06.251.0032-0 | 81.05
06.251.0032-A | 81.05
06.251.0033-0 | 105
06.251.0033-A | 105
06.251.0034-0 | 140.73
06.251.0034-A | 140.73
06.251.0035-0 | 167.63
06.251.0035-A | 167.63
06.251.0036-0 | 236.74
06.251.0036-A | 236.74
06.251.0037-0 | 261.57
06.251.0037-A | 261.57
06.251.0038-0 | 404.89
06.251.0038-A | 404.89
06.251.0039-0 | 595.92
06.251.0039-A | 595.92
06.251.0040-0 | 56.18
06.251.0040-A | 56.18
06.251.0041-0 | 64.47
06.251.0041-A | 64.47
06.251.0042-0 | 89.34
06.251.0042-A | 89.34
06.251.0043-0 | 117.89
06.251.0043-A | 117.89
06.251.0044-0 | 177.76
06.251.0044-A | 177.76
06.251.0045-0 | 183.28
06.251.0045-A | 183.28
06.251.0046-0 | 263.42
06.251.0046-A | 263.42
06.251.0047-0 | 288.28
06.251.0047-A | 288.28
06.251.0048-0 | 502.43
06.251.0048-A | 502.43
06.251.0049-0 | 655.78
06.251.0049-A | 655.78
06.251.0050-0 | 67.23
06.251.0050-A | 67.23
06.251.0051-0 | 67.69
06.251.0051-A | 67.69
06.251.0052-0 | 94.95
06.251.0052-A | 94.95
06.251.0053-0 | 130.17
06.251.0053-A | 130.17
06.251.0054-0 | 213.68
06.251.0054-A | 213.68
06.251.0055-0 | 220.13
06.251.0055-A | 220.13
06.251.0056-0 | 316.84
06.251.0056-A | 316.84
06.251.0057-0 | 390.68
06.251.0057-A | 390.68
06.251.0058-0 | 565.52
06.251.0058-A | 565.52
06.251.0059-0 | 758.48
06.251.0059-A | 758.48
06.251.0060-0 | 81.05
06.251.0060-A | 81.05
06.251.0061-0 | 93.02
06.251.0061-A | 93.02
06.251.0062-0 | 103.48
06.251.0062-A | 103.48
06.251.0063-0 | 141.68
06.251.0063-A | 141.68
06.251.0064-0 | 258.81
06.251.0064-A | 258.81
06.251.0065-0 | 259.67
06.251.0065-A | 259.67
06.251.0066-0 | 383.15
06.251.0066-A | 383.15
06.251.0067-0 | 418.77
06.251.0067-A | 418.77
06.251.0068-0 | 641.05
06.251.0068-A | 641.05
06.251.0069-0 | 799.01
06.251.0069-A | 799.01
06.270.0001-0 | 9.4
06.270.0001-A | 9.4
06.270.0002-0 | 19.16
06.270.0002-A | 19.16
06.270.0003-0 | 31.44
06.270.0003-A | 31.44
06.270.0020-0 | 11.81
06.270.0020-A | 11.81
06.270.0021-0 | 24.29
06.270.0021-A | 24.29
06.270.0022-0 | 39.59
06.270.0022-A | 39.59
06.270.0036-0 | 15.83
06.270.0036-A | 15.83
06.270.0037-0 | 33.89
06.270.0037-A | 33.89
06.270.0038-0 | 47.8
06.270.0038-A | 47.8
06.270.0041-0 | 8.84
06.270.0041-A | 8.84
06.270.0042-0 | 6.41
06.270.0042-A | 6.41
06.270.0046-0 | 4.94
06.270.0046-A | 4.94
06.270.0047-0 | 10.96
06.270.0047-A | 10.96
06.270.0048-0 | 20.46
06.270.0048-A | 20.46
06.270.0051-0 | 14.68
06.270.0051-A | 14.68
06.270.0052-0 | 33.65
06.270.0052-A | 33.65
06.270.0053-0 | 32.78
06.270.0053-A | 32.78
06.270.0054-0 | 95.51
06.270.0054-A | 95.51
06.270.0061-0 | 12.59
06.270.0061-A | 12.59
06.270.0062-0 | 29.33
06.270.0062-A | 29.33
06.270.0063-0 | 51.29
06.270.0063-A | 51.29
06.270.0064-0 | 13.07
06.270.0064-A | 13.07
06.270.0065-0 | 28.41
06.270.0065-A | 28.41
06.270.0066-0 | 42.81
06.270.0066-A | 42.81
06.270.0067-0 | 17.25
06.270.0067-A | 17.25
06.270.0068-0 | 55.29
06.270.0068-A | 55.29
06.270.0069-0 | 68.95
06.270.0069-A | 68.95
06.270.0071-0 | 45.39
06.270.0071-A | 45.39
06.270.0072-0 | 76.74
06.270.0072-A | 76.74
06.270.0073-0 | 101.36
06.270.0073-A | 101.36
06.270.0076-0 | 38.36
06.270.0076-A | 38.36
06.270.0077-0 | 69.9
06.270.0077-A | 69.9
06.270.0078-0 | 99.48
06.270.0078-A | 99.48
06.270.0081-0 | 6.25
06.270.0081-A | 6.25
06.270.0082-0 | 7.08
06.270.0082-A | 7.08
06.270.0083-0 | 10.93
06.270.0083-A | 10.93
06.270.0086-0 | 21.23
06.270.0086-A | 21.23
06.270.0087-0 | 31.44
06.270.0087-A | 31.44
06.270.0088-0 | 56.59
06.270.0088-A | 56.59
06.270.0091-0 | 8.5
06.270.0091-A | 8.5
06.270.0092-0 | 18.63
06.270.0092-A | 18.63
06.270.0093-0 | 25.38
06.270.0093-A | 25.38
06.270.0101-0 | 13.34
06.270.0101-A | 13.34
06.270.0102-0 | 27.76
06.270.0102-A | 27.76
06.270.0103-0 | 26.56
06.270.0103-A | 26.56
06.270.0104-0 | 31.22
06.270.0104-A | 31.22
06.270.0105-0 | 55.71
06.270.0105-A | 55.71
06.270.0106-0 | 41.66
06.270.0106-A | 41.66
06.270.0111-0 | 6.73
06.270.0111-A | 6.73
06.270.0112-0 | 9.15
06.270.0112-A | 9.15
06.271.0010-0 | 27.21
06.271.0010-A | 27.21
06.271.0011-0 | 55.37
06.271.0011-A | 55.37
06.271.0012-0 | 94.92
06.271.0012-A | 94.92
06.271.0013-0 | 144.28
06.271.0013-A | 144.28
06.271.0014-0 | 204.39
06.271.0014-A | 204.39
06.271.0016-0 | 959.45
06.271.0016-A | 959.45
06.271.0018-0 | 1480
06.271.0018-A | 1480
06.271.0021-0 | 37.87
06.271.0021-A | 37.87
06.271.0022-0 | 49.08
06.271.0022-A | 49.08
06.271.0023-0 | 85.52
06.271.0023-A | 85.52
06.271.0024-0 | 155.18
06.271.0024-A | 155.18
06.271.0025-0 | 284.63
06.271.0025-A | 284.63
06.271.0026-0 | 417.54
06.271.0026-A | 417.54
06.271.0027-0 | 760.56
06.271.0027-A | 760.56
06.271.0050-0 | 3.97
06.271.0050-A | 3.97
06.271.0051-0 | 5.85
06.271.0051-A | 5.85
06.271.0052-0 | 12.2
06.271.0052-A | 12.2
06.271.0053-0 | 20.64
06.271.0053-A | 20.64
06.271.0054-0 | 27.79
06.271.0054-A | 27.79
06.271.0055-0 | 75.11
06.271.0055-A | 75.11
06.271.0056-0 | 86.75
06.271.0056-A | 86.75
06.271.0060-0 | 1.58
06.271.0060-A | 1.58
06.271.0061-0 | 1.85
06.271.0061-A | 1.85
06.271.0062-0 | 4.69
06.271.0062-A | 4.69
06.271.0063-0 | 7.25
06.271.0063-A | 7.25
06.271.0064-0 | 7.32
06.271.0064-A | 7.32
06.271.0065-0 | 12.38
06.271.0065-A | 12.38
06.271.0066-0 | 22.71
06.271.0066-A | 22.71
06.271.0067-0 | 27.61
06.271.0067-A | 27.61
06.271.0068-0 | 44.54
06.271.0068-A | 44.54
06.272.0002-0 | 14.24
06.272.0002-A | 14.24
06.272.0003-0 | 31.69
06.272.0003-A | 31.69
06.272.0004-0 | 49.86
06.272.0004-A | 49.86
06.272.0005-0 | 139.12
06.272.0005-A | 139.12
06.272.0006-0 | 222.6
06.272.0006-A | 222.6
06.272.0007-0 | 316.05
06.272.0007-A | 316.05
06.272.0008-0 | 364.13
06.272.0008-A | 364.13
06.272.0021-0 | 21.43
06.272.0021-A | 21.43
06.272.0022-0 | 79.01
06.272.0022-A | 79.01
06.272.0026-0 | 13.83
06.272.0026-A | 13.83
06.272.0027-0 | 159.73
06.272.0027-A | 159.73
06.272.0029-0 | 41.19
06.272.0029-A | 41.19
06.272.0030-0 | 64.27
06.272.0030-A | 64.27
06.272.0032-0 | 27.06
06.272.0032-A | 27.06
06.272.0033-0 | 61.26
06.272.0033-A | 61.26
06.272.0035-0 | 25.67
06.272.0035-A | 25.67
06.272.0036-0 | 36.42
06.272.0036-A | 36.42
06.272.0037-0 | 1387.9
06.272.0037-A | 1387.9
06.272.0038-0 | 76.58
06.272.0038-A | 76.58
06.272.0039-0 | 117.56
06.272.0039-A | 117.56
06.273.0001-0 | 78.38
06.273.0001-A | 78.38
06.273.0002-0 | 104.52
06.273.0002-A | 104.52
06.273.0003-0 | 157.05
06.273.0003-A | 157.05
06.273.0004-0 | 188.45
06.273.0004-A | 188.45
06.273.0005-0 | 262.72
06.273.0005-A | 262.72
06.273.0006-0 | 300.25
06.273.0006-A | 300.25
06.273.0007-0 | 470.73
06.273.0007-A | 470.73
06.273.0008-0 | 523.04
06.273.0008-A | 523.04
06.273.0009-0 | 575.34
06.273.0009-A | 575.34
06.273.0010-0 | 627.66
06.273.0010-A | 627.66
06.273.0011-0 | 1029.28
06.273.0011-A | 1029.28
06.273.0012-0 | 1418.08
06.273.0012-A | 1418.08
06.273.0013-0 | 1575.62
06.273.0013-A | 1575.62
06.273.0014-0 | 2003.94
06.273.0014-A | 2003.94
06.273.0015-0 | 2776.82
06.273.0015-A | 2776.82
06.275.0001-0 | 13.07
06.275.0001-A | 13.07
06.275.0002-0 | 28.41
06.275.0002-A | 28.41
06.275.0003-0 | 42.81
06.275.0003-A | 42.81
06.275.0020-0 | 13.34
06.275.0020-A | 13.34
06.275.0021-0 | 26.56
06.275.0021-A | 26.56
06.275.0022-0 | 41.66
06.275.0022-A | 41.66
06.300.0001-0 | 9.96
06.300.0001-A | 9.96
06.300.0002-0 | 14.47
06.300.0002-A | 14.47
06.300.0003-0 | 24.87
06.300.0003-A | 24.87
06.300.0004-0 | 44.02
06.300.0004-A | 44.02
06.300.0005-0 | 60.72
06.300.0005-A | 60.72
06.400.0001-0 | 295.95
06.400.0001-A | 264.92
06.400.0002-0 | 337.38
06.400.0002-A | 300.82
06.400.0003-0 | 1513.01
06.400.0003-A | 1319.72
06.400.0004-0 | 1808.38
06.400.0004-A | 1575.71
06.400.0005-0 | 1936.96
06.400.0005-A | 1687.14
06.400.0006-0 | 1999.51
06.400.0006-A | 1741.35
06.400.0010-0 | 128.5
06.400.0010-A | 111.38
06.400.0011-0 | 154.02
06.400.0011-A | 133.49
06.400.0012-0 | 526.2
06.400.0012-A | 456.09
06.400.0013-0 | 635.39
06.400.0013-A | 550.72
06.400.0014-0 | 682.76
06.400.0014-A | 591.78
06.400.0015-0 | 705.85
06.400.0015-A | 611.79
06.400.0020-0 | 1036.26
06.400.0020-A | 911.13
06.500.0010-0 | 1731
06.500.0010-A | 1731
06.501.0010-0 | 1034
06.501.0010-A | 1034
06.502.0010-0 | 1102.5
06.502.0010-A | 1102.5
06.502.0020-0 | 1102.5
06.502.0020-A | 1102.5
06.502.0030-0 | 1102.5
06.502.0030-A | 1102.5
06.502.0040-0 | 1102.5
06.502.0040-A | 1102.5
07.001.0010-1 | 561.13
07.001.0010-B | 542.5
07.001.0015-1 | 1939.88
07.001.0015-B | 1921.25
07.001.0020-1 | 575.98
07.001.0020-B | 557.35
07.001.0025-1 | 1121.98
07.001.0025-B | 1103.35
07.001.0030-1 | 1257.93
07.001.0030-B | 1239.3
07.001.0035-1 | 482.45
07.001.0035-B | 459.68
07.001.0040-1 | 453.66
07.001.0040-B | 430.89
07.001.0045-1 | 428.65
07.001.0045-B | 405.88
07.001.0050-1 | 389.61
07.001.0050-B | 366.84
07.001.0055-1 | 369.77
07.001.0055-B | 347
07.001.0060-1 | 352.48
07.001.0060-B | 329.71
07.001.0065-1 | 340.59
07.001.0065-B | 317.82
07.001.0070-1 | 324.54
07.001.0070-B | 301.77
07.001.0075-1 | 364.92
07.001.0075-B | 342.15
07.001.0080-1 | 342.26
07.001.0080-B | 319.49
07.001.0085-1 | 448.13
07.001.0085-B | 425.35
07.001.0090-1 | 415.23
07.001.0090-B | 392.46
07.001.0095-1 | 704.21
07.001.0095-B | 681.44
07.001.0100-1 | 405.6
07.001.0100-B | 382.83
07.001.0105-1 | 346.85
07.001.0105-B | 324.08
07.001.0110-1 | 319.51
07.001.0110-B | 296.74
07.001.0115-1 | 304.88
07.001.0115-B | 282.11
07.001.0120-1 | 330.46
07.001.0120-B | 307.69
07.001.0125-1 | 350.86
07.001.0125-B | 328.09
07.001.0130-1 | 340.44
07.001.0130-B | 317.66
07.001.0135-1 | 344.9
07.001.0135-B | 322.13
07.001.0140-1 | 372.83
07.001.0140-B | 350.06
07.001.0145-1 | 442.56
07.001.0145-B | 419.79
07.001.0150-1 | 371.79
07.001.0150-B | 349.02
07.001.0155-1 | 345.21
07.001.0155-B | 322.44
07.001.0160-1 | 677.82
07.001.0160-B | 655.05
07.002.0010-1 | 348.36
07.002.0010-B | 344.22
07.002.0015-1 | 323.92
07.002.0015-B | 319.2
07.002.0020-1 | 303.11
07.002.0020-B | 297.83
07.002.0025-1 | 272.61
07.002.0025-B | 266.2
07.002.0030-1 | 261.32
07.002.0030-B | 253.76
07.002.0035-1 | 252.58
07.002.0035-B | 243.89
07.002.0040-1 | 248.46
07.002.0040-B | 238.73
07.002.0045-1 | 249.51
07.002.0045-B | 237.5
07.003.0010-1 | 247.93
07.003.0010-B | 241.51
07.003.0015-1 | 233.81
07.003.0015-B | 226.26
07.005.0010-1 | 373.87
07.005.0010-B | 361.76
07.005.0015-1 | 366.62
07.005.0015-B | 351.09
07.005.0020-1 | 595.77
07.005.0020-B | 588.21
07.005.0025-1 | 265.11
07.005.0025-B | 255.38
07.005.0030-1 | 291.47
07.005.0030-B | 282.37
07.005.0035-1 | 244.96
07.005.0035-B | 233.78
07.006.0010-1 | 280.06
07.006.0010-B | 274.78
07.006.0015-1 | 238.41
07.006.0015-B | 230.85
07.006.0020-1 | 226.83
07.006.0020-B | 217.1
07.006.0025-1 | 229.85
07.006.0025-B | 217.84
07.007.0010-1 | 255.71
07.007.0010-B | 248.16
07.007.0015-1 | 250.96
07.007.0015-B | 242.27
07.007.0020-1 | 248.31
07.007.0020-B | 238.58
07.007.0025-1 | 253.02
07.007.0025-B | 241.01
07.008.0010-1 | 314.9
07.008.0010-B | 300.61
07.009.0010-1 | 317.02
07.009.0010-B | 311.74
07.009.0015-1 | 263.35
07.009.0015-B | 255.79
07.009.0020-1 | 253.09
07.009.0020-B | 243.36
07.030.0010-1 | 125.05
07.030.0010-B | 120.34
07.050.0025-1 | 51.17
07.050.0025-B | 46.63
07.050.0030-1 | 85.42
07.050.0030-B | 76.35
07.050.0035-1 | 153.89
07.050.0035-B | 135.74
07.100.0010-1 | 381.07
07.100.0010-B | 357.26
07.100.0015-1 | 395.24
07.100.0015-B | 369.82
07.100.0020-1 | 428.92
07.100.0020-B | 399.56
07.100.0025-1 | 803.69
07.100.0025-B | 759.76
07.100.0040-1 | 412.84
07.100.0040-B | 389.55
07.150.0010-1 | 44.7
07.150.0010-B | 40.76
07.150.0020-1 | 16.03
07.150.0020-B | 13.89
07.160.0012-1 | 129.99
07.160.0012-B | 127.33
07.160.0020-1 | 51.49
07.160.0020-B | 49.35
07.170.0010-1 | 445.15
07.170.0010-B | 422.38
07.180.0010-1 | 1652.91
07.180.0010-B | 1630.14
08.001.0001-0 | 96.12
08.001.0001-A | 95.8
08.001.0002-1 | 106.88
08.001.0002-B | 106.34
08.001.0004-0 | 128.71
08.001.0004-A | 128.18
08.001.0005-0 | 67.98
08.001.0005-A | 67.44
08.001.0008-0 | 65.15
08.001.0008-A | 64.76
08.001.0009-0 | 65.15
08.001.0009-A | 64.76
08.002.0001-0 | 139.12
08.002.0001-A | 136.82
08.003.0001-0 | 10.22
08.003.0001-A | 9.8
08.003.0002-0 | 8.79
08.003.0002-A | 8.42
08.003.0005-0 | 106.44
08.003.0005-A | 106.07
08.003.0010-0 | 75.65
08.003.0010-A | 74.17
08.003.0015-0 | 84.44
08.003.0015-A | 82.65
08.003.0030-0 | 44.43
08.003.0030-A | 44.04
08.003.0035-0 | 35.85
08.003.0035-A | 35.46
08.004.0001-0 | 8.01
08.004.0001-A | 7.57
08.004.0002-0 | 9.61
08.004.0002-A | 9.15
08.004.0003-0 | 13.3
08.004.0003-A | 12.72
08.004.0008-0 | 287.93
08.004.0008-A | 287.47
08.005.0001-0 | 447.57
08.005.0001-A | 422.66
08.005.0002-0 | 433.19
08.005.0002-A | 408.34
08.005.0003-0 | 422.65
08.005.0003-A | 397.89
08.006.0001-0 | 73.73
08.006.0001-A | 67.2
08.006.0003-0 | 72.61
08.006.0003-A | 66.08
08.006.0004-0 | 52.4
08.006.0004-A | 48.56
08.006.0005-0 | 53.53
08.006.0005-A | 49.69
08.006.0006-0 | 8.33
08.006.0006-A | 7.3
08.006.0010-0 | 8.81
08.006.0010-A | 7.78
08.006.0011-0 | 26.86
08.006.0011-A | 25.82
08.006.0015-0 | 19.84
08.006.0015-A | 17.98
08.007.0001-0 | 58.97
08.007.0001-A | 52.31
08.007.0002-0 | 38.76
08.007.0002-A | 34.8
08.008.0001-0 | 45.74
08.008.0001-A | 40.25
08.008.0002-0 | 31.75
08.008.0002-A | 28.12
08.009.0003-0 | 83.88
08.009.0003-A | 79.69
08.009.0005-0 | 97.52
08.009.0005-A | 93.46
08.009.0010-0 | 79.21
08.009.0010-A | 75.15
08.010.0001-0 | 125.99
08.010.0001-A | 120.77
08.010.0005-0 | 24.74
08.010.0005-A | 22.6
08.011.0001-0 | 52.83
08.011.0001-A | 50.4
08.012.0001-0 | 51.82
08.012.0001-A | 44.94
08.012.0003-0 | 44.05
08.012.0003-A | 38.21
08.012.0004-0 | 40.94
08.012.0004-A | 35.51
08.012.0005-0 | 36.28
08.012.0005-A | 31.47
08.013.0005-0 | 42.79
08.013.0005-A | 40.11
08.013.0010-0 | 86.96
08.013.0010-A | 83.79
08.013.0015-0 | 86.96
08.013.0015-A | 83.79
08.015.0002-0 | 4.83
08.015.0002-A | 4.75
08.015.0003-0 | 11.53
08.015.0003-A | 11.4
08.015.0004-0 | 15.51
08.015.0004-A | 15.31
08.015.0005-0 | 387.94
08.015.0005-A | 386.23
08.015.0008-0 | 514.29
08.015.0008-A | 510.5
08.015.0016-0 | 4.46
08.015.0016-A | 4.43
08.015.0018-0 | 410.16
08.015.0018-A | 398.21
08.015.0020-0 | 9.75
08.015.0020-A | 9.7
08.015.0022-0 | 9.52
08.015.0022-A | 9.19
08.015.0025-0 | 27.34
08.015.0025-A | 27.29
08.015.0040-0 | 60.81
08.015.0040-A | 60.28
08.015.0042-0 | 74.47
08.015.0042-A | 73.77
08.015.0045-0 | 66.41
08.015.0045-A | 65.63
08.015.0050-0 | 40.16
08.015.0050-A | 39.31
08.015.0051-0 | 36.9
08.015.0051-A | 36.31
08.015.0052-0 | 35.29
08.015.0052-A | 34.82
08.015.0053-0 | 33.97
08.015.0053-A | 33.62
08.015.0054-0 | 33.11
08.015.0054-A | 32.83
08.015.0055-0 | 32.61
08.015.0055-A | 32.37
08.015.0070-0 | 32.11
08.015.0070-A | 31.43
08.015.0071-0 | 29.51
08.015.0071-A | 29.03
08.015.0072-0 | 28.21
08.015.0072-A | 27.84
08.015.0073-0 | 27.17
08.015.0073-A | 26.89
08.015.0074-0 | 26.48
08.015.0074-A | 26.25
08.015.0075-0 | 26.08
08.015.0075-A | 25.88
08.015.0077-0 | 24.08
08.015.0077-A | 23.57
08.015.0078-0 | 22.13
08.015.0078-A | 21.77
08.015.0079-0 | 21.18
08.015.0079-A | 20.9
08.015.0080-0 | 20.32
08.015.0080-A | 20.11
08.015.0081-0 | 19.86
08.015.0081-A | 19.69
08.015.0082-0 | 19.56
08.015.0082-A | 19.41
08.015.0083-0 | 73.13
08.015.0083-A | 72.82
08.015.0084-0 | 84.24
08.015.0084-A | 83.94
08.015.0085-0 | 270.92
08.015.0085-A | 268.01
08.015.0086-0 | 14.67
08.015.0086-A | 14.59
08.015.0087-0 | 2.31
08.015.0087-A | 2.26
08.015.0088-0 | 9.97
08.015.0088-A | 9.93
08.015.0090-0 | 48.87
08.015.0090-A | 48.57
08.015.0095-0 | 67.11
08.015.0095-A | 66.75
08.015.0096-0 | 5.51
08.015.0096-A | 5.2
08.015.0097-0 | 8.05
08.015.0097-A | 7.63
08.015.0098-0 | 296.32
08.015.0098-A | 294.09
08.015.0100-0 | 336.98
08.015.0100-A | 331.5
08.015.0101-0 | 315.32
08.015.0101-A | 311.66
08.015.0102-0 | 304.45
08.015.0102-A | 301.7
08.015.0103-0 | 293.65
08.015.0103-A | 291.81
08.015.0104-0 | 288.18
08.015.0104-A | 286.81
08.015.0105-0 | 284.97
08.015.0105-A | 283.86
08.015.0120-0 | 312.04
08.015.0120-A | 306.54
08.015.0121-0 | 290.25
08.015.0121-A | 286.59
08.015.0122-0 | 279.38
08.015.0122-A | 276.64
08.015.0123-0 | 268.58
08.015.0123-A | 266.75
08.015.0124-0 | 263.12
08.015.0124-A | 261.74
08.015.0125-0 | 259.9
08.015.0125-A | 258.8
08.015.0150-0 | 264.52
08.015.0150-A | 259.03
08.015.0151-0 | 242.85
08.015.0151-A | 239.19
08.015.0152-0 | 231.99
08.015.0152-A | 229.24
08.015.0153-0 | 221.18
08.015.0153-A | 219.35
08.015.0154-0 | 215.72
08.015.0154-A | 214.35
08.015.0155-0 | 212.5
08.015.0155-A | 211.4
08.015.0200-0 | 48.66
08.015.0200-A | 47.67
08.015.0201-0 | 44.84
08.015.0201-A | 44.14
08.015.0202-0 | 42.93
08.015.0202-A | 42.39
08.015.0203-0 | 41.33
08.015.0203-A | 40.93
08.015.0204-0 | 40.33
08.015.0204-A | 40.01
08.015.0205-0 | 39.74
08.015.0205-A | 39.47
08.015.0220-0 | 38.91
08.015.0220-A | 38.12
08.015.0221-0 | 35.85
08.015.0221-A | 35.3
08.015.0222-0 | 34.33
08.015.0222-A | 33.89
08.015.0223-0 | 33.05
08.015.0223-A | 32.73
08.015.0224-0 | 32.25
08.015.0224-A | 31.99
08.015.0225-0 | 31.78
08.015.0225-A | 31.56
08.015.0250-0 | 414.49
08.015.0250-A | 407.74
08.015.0251-0 | 387.84
08.015.0251-A | 383.34
08.015.0252-0 | 374.47
08.015.0252-A | 371.1
08.015.0253-0 | 361.19
08.015.0253-A | 358.93
08.015.0254-0 | 354.46
08.015.0254-A | 352.78
08.015.0255-0 | 350.51
08.015.0255-A | 349.15
08.015.0270-0 | 383.81
08.015.0270-A | 377.04
08.015.0271-0 | 357.01
08.015.0271-A | 352.51
08.015.0272-0 | 343.64
08.015.0272-A | 340.27
08.015.0273-0 | 330.36
08.015.0273-A | 328.1
08.015.0274-0 | 323.63
08.015.0274-A | 321.95
08.015.0275-0 | 319.68
08.015.0275-A | 318.32
08.015.0300-0 | 325.36
08.015.0300-A | 318.61
08.015.0301-0 | 298.71
08.015.0301-A | 294.21
08.015.0302-0 | 285.34
08.015.0302-A | 281.97
08.015.0303-0 | 272.06
08.015.0303-A | 269.8
08.015.0304-0 | 265.33
08.015.0304-A | 263.65
08.015.0305-0 | 261.38
08.015.0305-A | 260.03
08.015.0310-0 | 12.48
08.015.0310-A | 12.03
08.015.0315-0 | 13.77
08.015.0315-A | 13.32
08.015.0320-0 | 56.04
08.015.0320-A | 55.59
08.015.0325-0 | 56.9
08.015.0325-A | 56.45
08.015.0350-0 | 68.85
08.015.0350-A | 66.81
08.015.0360-0 | 3048.84
08.015.0360-A | 3047.96
08.015.0361-0 | 3093.3
08.015.0361-A | 3092.41
08.015.0363-0 | 3750.08
08.015.0363-A | 3748.99
08.015.0400-0 | 376.71
08.015.0400-A | 375.31
08.015.0410-0 | 8720.71
08.015.0410-A | 8069.51
08.016.0001-0 | 827.39
08.016.0001-A | 818.96
08.016.0002-0 | 652.41
08.016.0002-A | 647.56
08.017.0006-0 | 295.33
08.017.0006-A | 292.42
08.017.0010-0 | 368.68
08.017.0010-A | 366.77
08.017.0020-0 | 237.17
08.017.0020-A | 217.52
08.018.0001-0 | 10.55
08.018.0001-A | 9.9
08.018.0005-0 | 81.5
08.018.0005-A | 80.85
08.018.0010-0 | 81.76
08.018.0010-A | 81.11
08.018.0020-0 | 41.87
08.018.0020-A | 36.58
08.018.0023-0 | 112.82
08.018.0023-A | 107.53
08.018.0050-0 | 17.02
08.018.0050-A | 16.97
08.019.0001-0 | 20.37
08.019.0001-A | 17.77
08.019.0002-0 | 6.78
08.019.0002-A | 5.95
08.019.0003-0 | 35.44
08.019.0003-A | 31.23
08.019.0004-0 | 29.28
08.019.0004-A | 28.24
08.019.0009-0 | 13.78
08.019.0009-A | 12.4
08.019.0010-0 | 4.25
08.019.0010-A | 3.83
08.020.0008-0 | 67.98
08.020.0008-A | 65.13
08.020.0010-0 | 77.26
08.020.0010-A | 74.38
08.020.0012-0 | 90.67
08.020.0012-A | 87.64
08.020.0018-0 | 98.14
08.020.0018-A | 95.11
08.020.0020-0 | 74.02
08.020.0020-A | 71.17
08.020.0022-0 | 80.48
08.020.0022-A | 77.6
08.020.0024-0 | 96.53
08.020.0024-A | 93.5
08.020.0030-0 | 49.83
08.020.0030-A | 47.13
08.020.0035-0 | 57.6
08.020.0035-A | 53.87
08.020.0040-0 | 40.89
08.020.0040-A | 37.49
08.021.0001-0 | 1.08
08.021.0001-A | 1.03
08.021.0002-0 | 4.55
08.021.0002-A | 4.35
08.021.0003-0 | 2.27
08.021.0003-A | 2.21
08.022.0002-0 | 745.81
08.022.0002-A | 738.37
08.024.0002-0 | 39.33
08.024.0002-A | 34.09
08.026.0001-0 | 8.16
08.026.0001-A | 8.15
08.026.0002-0 | 1.56
08.026.0002-A | 1.55
08.026.0005-0 | 2.64
08.026.0005-A | 2.63
08.026.0010-0 | 1.57
08.026.0010-A | 1.56
08.027.0035-0 | 82.85
08.027.0035-A | 75.67
08.027.0036-0 | 91.13
08.027.0036-A | 83.24
08.027.0037-0 | 83.03
08.027.0037-A | 74.4
08.027.0040-0 | 56.59
08.027.0040-A | 51.66
08.027.0041-0 | 62.25
08.027.0041-A | 56.83
08.027.0042-0 | 56.4
08.027.0042-A | 50.55
08.027.0045-0 | 110.38
08.027.0045-A | 101.59
08.027.0048-0 | 100.28
08.027.0048-A | 92.29
08.027.0051-0 | 98.75
08.027.0051-A | 90.09
08.027.0054-0 | 108.62
08.027.0054-A | 99.1
08.027.0057-0 | 121.46
08.027.0057-A | 112.67
08.027.0060-0 | 110.42
08.027.0060-A | 102.43
08.027.0063-0 | 108.89
08.027.0063-A | 100.23
08.027.0066-0 | 119.78
08.027.0066-A | 110.25
08.027.0069-0 | 138.26
08.027.0069-A | 129.46
08.027.0072-0 | 125.69
08.027.0072-A | 117.69
08.027.0075-0 | 128.44
08.027.0075-A | 119.21
08.027.0078-0 | 136.57
08.027.0078-A | 127.04
08.027.0079-0 | 87.46
08.027.0079-A | 80.36
08.027.0082-0 | 79.51
08.027.0082-A | 73.05
08.027.0083-0 | 79.82
08.027.0083-A | 72.77
08.027.0085-0 | 72.56
08.027.0085-A | 66.15
08.027.0088-0 | 92.42
08.027.0088-A | 85.32
08.027.0089-0 | 84.02
08.027.0089-A | 77.56
08.027.0090-0 | 84.78
08.027.0090-A | 77.73
08.027.0095-0 | 77.07
08.027.0095-A | 70.66
08.027.0096-0 | 104.39
08.027.0096-A | 97.28
08.027.0098-0 | 94.9
08.027.0098-A | 88.44
08.027.0099-0 | 96.74
08.027.0099-A | 89.69
08.027.0102-0 | 87.95
08.027.0102-A | 81.54
08.028.0010-0 | 168.78
08.028.0010-A | 156.09
08.028.0015-0 | 25.98
08.028.0015-A | 23.78
08.031.0005-0 | 1110.03
08.031.0005-A | 1072.48
08.031.0006-0 | 1482.76
08.031.0006-A | 1411.67
08.031.0007-0 | 1424.09
08.031.0007-A | 1353.36
08.032.0001-0 | 5.41
08.032.0001-A | 5.2
08.034.0001-0 | 43.2
08.034.0001-A | 40.26
08.034.0002-0 | 149.78
08.034.0002-A | 136.85
08.034.0005-0 | 213.91
08.034.0005-A | 198.26
08.034.0010-0 | 213.91
08.034.0010-A | 198.26
08.034.0020-0 | 550
08.034.0020-A | 498.87
08.034.0025-0 | 519.65
08.034.0025-A | 469.98
08.035.0001-0 | 63.3
08.035.0001-A | 63.06
08.035.0005-0 | 97.68
08.035.0005-A | 92.51
08.036.0001-0 | 77.92
08.036.0001-A | 77.67
08.036.0002-0 | 112.3
08.036.0002-A | 107.13
08.037.0010-0 | 5.57
08.037.0010-A | 5.19
08.037.0011-0 | 4.23
08.037.0011-A | 3.92
08.037.0012-0 | 3.59
08.037.0012-A | 3.32
08.037.0013-0 | 3.47
08.037.0013-A | 3.22
08.037.0014-0 | 3.06
08.037.0014-A | 2.84
08.037.0015-0 | 2.83
08.037.0015-A | 2.63
08.037.0040-0 | 6.48
08.037.0040-A | 6.05
08.037.0041-0 | 5.01
08.037.0041-A | 4.66
08.037.0042-0 | 4.3
08.037.0042-A | 4
08.037.0043-0 | 3.56
08.037.0043-A | 3.29
08.037.0044-0 | 3.05
08.037.0044-A | 2.81
08.037.0045-0 | 2.85
08.037.0045-A | 2.62
08.037.0047-0 | 8.44
08.037.0047-A | 7.9
08.037.0048-0 | 6.38
08.037.0048-A | 5.95
08.037.0049-0 | 5.4
08.037.0049-A | 5.02
08.037.0050-0 | 5.15
08.037.0050-A | 4.8
08.037.0051-0 | 4.53
08.037.0051-A | 4.21
08.037.0052-0 | 4.17
08.037.0052-A | 3.88
08.037.0054-0 | 6.95
08.037.0054-A | 6.33
08.037.0055-0 | 6.34
08.037.0055-A | 5.74
08.037.0056-0 | 5.76
08.037.0056-A | 5.17
08.037.0057-0 | 5.2
08.037.0057-A | 4.63
08.037.0058-0 | 5.07
08.037.0058-A | 4.5
08.037.0059-0 | 4.89
08.037.0059-A | 4.33
08.038.0001-0 | 115.97
08.038.0001-A | 108.17
08.040.0005-0 | 36.59
08.040.0005-A | 35.27
08.040.0010-0 | 30.67
08.040.0010-A | 29.56
08.040.0015-0 | 22.39
08.040.0015-A | 21.58
08.040.0020-0 | 18.32
08.040.0020-A | 17.66
08.040.0025-0 | 17.93
08.040.0025-A | 17.28
08.040.0030-0 | 8
08.040.0030-A | 7.71
08.050.0001-0 | 66.23
08.050.0001-A | 64.73
08.050.0004-0 | 63.64
08.050.0004-A | 62.14
09.001.0001-1 | 11.71
09.001.0001-B | 10.85
09.001.0002-0 | 14.91
09.001.0002-A | 13.63
09.001.0003-1 | 11.2
09.001.0003-B | 10.34
09.001.0004-0 | 13.5
09.001.0004-A | 12.41
09.001.0020-0 | 9.07
09.001.0020-A | 8.47
09.001.0025-0 | 13.55
09.001.0025-A | 12.36
09.001.0030-0 | 9.97
09.001.0030-A | 9.25
09.001.0035-0 | 8.56
09.001.0035-A | 7.96
09.001.0040-0 | 4.74
09.001.0040-A | 4.65
09.001.0045-0 | 8.94
09.001.0045-A | 8.11
09.001.0050-0 | 14.58
09.001.0050-A | 13.83
09.001.0055-0 | 10.26
09.001.0055-A | 9.34
09.001.0060-0 | 19.95
09.001.0060-A | 18.2
09.001.0065-0 | 30.59
09.001.0065-A | 28.84
09.001.0070-0 | 5.26
09.001.0070-A | 4.57
09.001.0075-0 | 5.26
09.001.0075-A | 4.57
09.001.0080-0 | 16.2
09.001.0080-A | 15.77
09.001.0100-0 | 77.63
09.001.0100-A | 77.59
09.002.0001-0 | 43.86
09.002.0001-A | 40.31
09.002.0002-0 | 6.4
09.002.0002-A | 5.55
09.002.0003-0 | 5.76
09.002.0003-A | 4.99
09.002.0010-0 | 4.48
09.002.0010-A | 3.88
09.002.0012-0 | 2.05
09.002.0012-A | 1.77
09.002.0015-0 | 2.8
09.002.0015-A | 2.8
09.002.0017-0 | 5.6
09.002.0017-A | 5.6
09.002.0019-0 | 8.4
09.002.0019-A | 8.4
09.002.0021-0 | 11.2
09.002.0021-A | 11.2
09.002.0023-0 | 17.5
09.002.0023-A | 17.5
09.002.0030-0 | 19.69
09.002.0030-A | 18.53
09.002.0032-0 | 6.4
09.002.0032-A | 5.55
09.002.0050-0 | 0.64
09.002.0050-A | 0.55
09.003.0006-0 | 20
09.003.0006-A | 20
09.003.0008-0 | 9
09.003.0008-A | 9
09.003.0009-0 | 10
09.003.0009-A | 10
09.003.0026-0 | 3
09.003.0026-A | 3
09.003.0034-0 | 3
09.003.0034-A | 3
09.003.0066-0 | 280
09.003.0066-A | 280
09.003.0068-0 | 350
09.003.0068-A | 350
09.003.0070-0 | 380
09.003.0070-A | 380
09.003.0074-0 | 3.5
09.003.0074-A | 3.5
09.003.0076-0 | 4.5
09.003.0076-A | 4.5
09.003.0142-0 | 14
09.003.0142-A | 14
09.003.0144-0 | 12
09.003.0144-A | 12
09.003.0154-0 | 24
09.003.0154-A | 24
09.003.0156-0 | 28
09.003.0156-A | 28
09.003.0162-0 | 13.2
09.003.0162-A | 13.2
09.003.0166-0 | 42
09.003.0166-A | 42
09.003.0176-0 | 8
09.003.0176-A | 8
09.003.0178-0 | 17.6
09.003.0178-A | 17.6
09.003.0188-0 | 27.5
09.003.0188-A | 27.5
09.003.0192-0 | 27.5
09.003.0192-A | 27.5
09.003.0194-0 | 27.5
09.003.0194-A | 27.5
09.003.0200-0 | 27.5
09.003.0200-A | 27.5
09.004.0001-0 | 125.86
09.004.0001-A | 119.14
09.004.0002-0 | 222.52
09.004.0002-A | 209.68
09.004.0003-0 | 420
09.004.0003-A | 420
09.004.0004-0 | 860.83
09.004.0004-A | 860.83
09.004.0005-0 | 467.14
09.004.0005-A | 445.22
09.004.0010-0 | 33.73
09.004.0010-A | 31.42
09.004.0011-0 | 67.61
09.004.0011-A | 62.77
09.004.0013-0 | 334.58
09.004.0013-A | 314.63
09.004.0015-0 | 58.66
09.004.0015-A | 51.53
09.004.0017-0 | 65.66
09.004.0017-A | 61.31
09.004.0019-0 | 100.39
09.004.0019-A | 91.99
09.004.0020-0 | 75.97
09.004.0020-A | 70.53
09.004.0023-0 | 5.4
09.004.0023-A | 4.94
09.004.0025-0 | 5.6
09.004.0025-A | 5.14
09.004.0028-0 | 61.83
09.004.0028-A | 59.97
09.004.0050-0 | 181.43
09.004.0050-A | 160.34
09.004.0051-0 | 215.21
09.004.0051-A | 190.2
09.004.0055-0 | 173.49
09.004.0055-A | 153.46
09.004.0056-0 | 195.41
09.004.0056-A | 172.75
09.004.0060-0 | 276.88
09.004.0060-A | 273.63
09.005.0001-0 | 2.05
09.005.0001-A | 1.77
09.005.0002-0 | 1.28
09.005.0002-A | 1.11
09.005.0003-0 | 1.92
09.005.0003-A | 1.66
09.005.0004-0 | 17.8
09.005.0004-A | 17.37
09.005.0005-0 | 18.71
09.005.0005-A | 18.28
09.005.0006-0 | 31.94
09.005.0006-A | 31.51
09.005.0007-0 | 2.56
09.005.0007-A | 2.22
09.005.0008-0 | 5151.29
09.005.0008-A | 4465.98
09.005.0009-0 | 3.2
09.005.0009-A | 2.77
09.005.0011-0 | 116.43
09.005.0011-A | 110.93
09.005.0012-0 | 3242.75
09.005.0012-A | 3043.56
09.005.0020-0 | 20.5
09.005.0020-A | 17.76
09.005.0021-0 | 20.5
09.005.0021-A | 17.76
09.005.0022-0 | 20.5
09.005.0022-A | 17.76
09.005.0023-0 | 20.5
09.005.0023-A | 17.76
09.005.0024-0 | 333.33
09.005.0024-A | 289.89
09.005.0025-0 | 265.11
09.005.0025-A | 230.44
09.005.0026-0 | 288.39
09.005.0026-A | 250.43
09.005.0027-0 | 265.11
09.005.0027-A | 230.44
09.005.0028-0 | 1641.65
09.005.0028-A | 1430.92
09.005.0029-0 | 3.84
09.005.0029-A | 3.33
09.005.0030-0 | 128.13
09.005.0030-A | 111.03
09.005.0032-0 | 73.11
09.005.0032-A | 63.77
09.005.0033-0 | 11.84
09.005.0033-A | 10.28
09.005.0034-0 | 26.66
09.005.0034-A | 23.19
09.005.0035-0 | 4.01
09.005.0035-A | 3.49
09.005.0036-0 | 25.35
09.005.0036-A | 24.41
09.005.0037-0 | 0.72
09.005.0037-A | 0.69
09.005.0038-0 | 0.49
09.005.0038-A | 0.47
09.005.0039-0 | 0.08
09.005.0039-A | 0.07
09.005.0041-0 | 26.38
09.005.0041-A | 25.73
09.005.0052-0 | 176.37
09.005.0052-A | 161.54
09.005.0053-0 | 252.33
09.005.0053-A | 231.08
09.005.0054-0 | 401.56
09.005.0054-A | 366.62
09.005.0059-0 | 0.76
09.005.0059-A | 0.66
09.005.0060-0 | 1.92
09.005.0060-A | 1.67
09.005.0061-0 | 25.9
09.005.0061-A | 22.48
09.005.0100-0 | 2619.88
09.005.0100-A | 2274.86
09.005.0105-0 | 1056.67
09.005.0105-A | 920.24
09.005.0110-0 | 3.2
09.005.0110-A | 2.77
09.005.0115-0 | 65.67
09.005.0115-A | 57.04
09.005.0120-0 | 1042.36
09.005.0120-A | 905.58
09.005.0125-0 | 265.11
09.005.0125-A | 230.44
09.005.0130-0 | 0.25
09.005.0130-A | 0.22
09.005.0135-0 | 1.28
09.005.0135-A | 1.11
09.005.0140-0 | 1.02
09.005.0140-A | 0.88
09.005.0145-0 | 3.2
09.005.0145-A | 2.77
09.005.0150-0 | 0.15
09.005.0150-A | 0.13
09.005.0155-0 | 2.56
09.005.0155-A | 2.22
09.006.0003-0 | 54.5
09.006.0003-A | 53.65
09.006.0006-0 | 763.4
09.006.0006-A | 697.57
09.006.0007-0 | 381.26
09.006.0007-A | 347.06
09.006.0008-0 | 349.93
09.006.0008-A | 322.57
09.006.0009-0 | 51.25
09.006.0009-A | 44.41
09.006.0010-0 | 1283.9
09.006.0010-A | 1218.07
09.006.0015-0 | 903.2
09.006.0015-A | 837.37
09.006.0020-0 | 193.13
09.006.0020-A | 193.13
09.006.0030-0 | 183.46
09.006.0030-A | 179.01
09.006.0032-0 | 108
09.006.0032-A | 108
09.006.0035-0 | 84.53
09.006.0035-A | 84.53
09.007.0001-0 | 102.5
09.007.0001-A | 88.82
09.007.0002-0 | 134.53
09.007.0002-A | 116.58
09.007.0003-0 | 155.68
09.007.0003-A | 134.9
09.007.0010-0 | 1.37
09.007.0010-A | 1.21
09.007.0015-0 | 19.21
09.007.0015-A | 16.65
09.007.0030-0 | 9.6
09.007.0030-A | 8.32
09.007.0035-0 | 64.06
09.007.0035-A | 55.51
09.008.0010-0 | 94.18
09.008.0010-A | 89.9
09.009.0001-0 | 13.99
09.009.0001-A | 13.11
09.009.0002-0 | 19.83
09.009.0002-A | 18.63
09.009.0003-0 | 12.05
09.009.0003-A | 11.37
09.009.0004-0 | 81.81
09.009.0004-A | 77.53
09.009.0010-0 | 3242.75
09.009.0010-A | 3043.56
09.010.0001-0 | 39.28
09.010.0001-A | 35.86
09.010.0002-0 | 23.83
09.010.0002-A | 21.49
09.011.0001-0 | 33.32
09.011.0001-A | 32.05
09.012.0001-0 | 257.48
09.012.0001-A | 231.1
09.012.0002-0 | 185.32
09.012.0002-A | 166.25
09.012.0003-0 | 497.13
09.012.0003-A | 452.74
09.012.0004-0 | 866.47
09.012.0004-A | 786.29
09.012.0010-0 | 888.24
09.012.0010-A | 888.24
09.012.0015-0 | 164.38
09.012.0015-A | 155.4
09.013.0001-0 | 381.86
09.013.0001-A | 363.19
09.013.0002-0 | 1375.97
09.013.0002-A | 1242.03
09.013.0010-0 | 709.21
09.013.0010-A | 627.67
09.013.0015-0 | 827.01
09.013.0015-A | 777.75
09.013.0016-0 | 344.04
09.013.0016-A | 322.45
09.013.0020-0 | 875.1
09.013.0020-A | 857.65
09.013.0030-0 | 114.62
09.013.0030-A | 106.98
09.013.0035-0 | 62.16
09.013.0035-A | 56.3
09.013.0040-0 | 88.83
09.013.0040-A | 77.45
09.014.0015-0 | 1266.19
09.014.0015-A | 1176.14
09.015.0003-0 | 161.77
09.015.0003-A | 154.07
09.015.0005-0 | 135.76
09.015.0005-A | 126.82
09.015.0006-0 | 187.65
09.015.0006-A | 173.06
09.015.0007-0 | 198.04
09.015.0007-A | 186.75
09.015.0008-0 | 172.63
09.015.0008-A | 163.51
09.015.0010-0 | 142.72
09.015.0010-A | 134.99
09.015.0015-0 | 127.22
09.015.0015-A | 124.13
09.015.0020-0 | 227.43
09.015.0020-A | 214.26
09.015.0025-0 | 124.27
09.015.0025-A | 114.58
09.015.0030-0 | 153.01
09.015.0030-A | 143.91
09.015.0032-0 | 135.92
09.015.0032-A | 127.37
09.015.0034-0 | 123.83
09.015.0034-A | 115.93
09.015.0036-0 | 112.9
09.015.0036-A | 106.08
09.015.0040-0 | 187.52
09.015.0040-A | 179.38
09.015.0042-0 | 181.66
09.015.0042-A | 174.05
09.015.0044-0 | 206.47
09.015.0044-A | 198.69
09.015.0046-0 | 217.11
09.015.0046-A | 210.09
09.015.0048-0 | 184.21
09.015.0048-A | 178.53
09.015.0050-0 | 184.74
09.015.0050-A | 177.33
09.015.0052-0 | 204.9
09.015.0052-A | 197.49
09.015.0056-0 | 223.5
09.015.0056-A | 216.04
09.015.0058-0 | 214.04
09.015.0058-A | 206.61
09.015.0060-0 | 243.47
09.015.0060-A | 235.77
09.015.0062-0 | 279.1
09.015.0062-A | 270.64
09.015.0064-0 | 135.76
09.015.0064-A | 126.82
09.015.0066-0 | 194.79
09.015.0066-A | 189.96
09.015.0068-0 | 171.59
09.015.0068-A | 159.84
09.015.0070-0 | 167.99
09.015.0070-A | 156.24
09.015.0072-0 | 230.28
09.015.0072-A | 217.06
09.015.0074-0 | 84.71
09.015.0074-A | 82.14
09.015.0078-0 | 98.75
09.015.0078-A | 96.17
09.015.0080-0 | 115.22
09.015.0080-A | 112.13
09.015.0300-0 | 413.22
09.015.0300-A | 382.88
09.015.0302-0 | 1332.48
09.015.0302-A | 1302.11
09.015.0304-0 | 1062.83
09.015.0304-A | 1030.31
09.015.0306-0 | 1389.58
09.015.0306-A | 1367.48
09.015.0308-0 | 948.94
09.015.0308-A | 928.92
09.015.0310-0 | 7409.04
09.015.0310-A | 6947.86
09.015.0312-0 | 2146.4
09.015.0312-A | 1998.65
09.015.0314-0 | 2375.63
09.015.0314-A | 2227.26
09.015.0316-0 | 322.07
09.015.0316-A | 294.97
09.015.0318-0 | 748.42
09.015.0318-A | 702.86
09.015.0320-0 | 980.1
09.015.0320-A | 962.65
09.015.0322-0 | 2047.36
09.015.0322-A | 1901.43
09.015.0324-0 | 2567.41
09.015.0324-A | 2419.68
09.015.0326-0 | 714.17
09.015.0326-A | 680.93
09.015.0328-0 | 1624.55
09.015.0328-A | 1476.01
09.015.0330-0 | 1984.1
09.015.0330-A | 1829.78
09.015.0332-0 | 4904.43
09.015.0332-A | 4642.53
09.015.0334-0 | 428.84
09.015.0334-A | 405.97
09.015.0336-0 | 508.93
09.015.0336-A | 470.31
09.015.0338-0 | 462.84
09.015.0338-A | 431.29
09.015.0340-0 | 574.09
09.015.0340-A | 536.44
09.015.0342-0 | 789.85
09.015.0342-A | 734.31
09.016.0060-0 | 53.04
09.016.0060-A | 53.04
09.016.0061-0 | 82.51
09.016.0061-A | 82.51
09.020.0070-0 | 20.53
09.020.0070-A | 20.53
09.020.0075-0 | 61.43
09.020.0075-A | 61.43
09.020.0076-0 | 31.98
09.020.0076-A | 31.98
09.020.0080-0 | 39.36
09.020.0080-A | 39.36
09.020.0085-0 | 29.11
09.020.0085-A | 29.11
09.020.0090-0 | 9.79
09.020.0090-A | 9.79
09.025.0100-0 | 7
09.025.0100-A | 7
09.026.0010-0 | 1135
09.026.0010-A | 1135
09.026.0015-0 | 274
09.026.0015-A | 274
09.026.0020-0 | 5.39
09.026.0020-A | 5.39
09.026.0025-0 | 176.39
09.026.0025-A | 176.04
09.026.0030-0 | 35.72
09.026.0030-A | 35.72
09.026.0035-0 | 27.91
09.026.0035-A | 27.91
09.026.0040-0 | 60.92
09.026.0040-A | 60.92
09.026.0045-0 | 35.49
09.026.0045-A | 33.42
10.001.0004-1 | 116.93
10.001.0004-B | 111.64
10.001.0010-0 | 409.64
10.001.0010-A | 371.34
10.001.0015-0 | 501.18
10.001.0015-A | 451.87
10.002.0003-0 | 260.64
10.002.0003-A | 256.5
10.002.0010-0 | 73.38
10.002.0010-A | 70.57
10.002.0015-0 | 190.3
10.002.0015-A | 182.56
10.002.0020-0 | 271.21
10.002.0020-A | 260.47
10.002.0025-0 | 93.76
10.002.0025-A | 90.15
10.002.0030-0 | 228.64
10.002.0030-A | 219.72
10.002.0035-0 | 323.78
10.002.0035-A | 311.68
10.002.0040-0 | 109.68
10.002.0040-A | 105.4
10.002.0045-0 | 251.51
10.002.0045-A | 242.12
10.002.0050-0 | 358.78
10.002.0050-A | 345.9
10.002.0055-0 | 132.09
10.002.0055-A | 126.99
10.002.0060-0 | 293.76
10.002.0060-A | 283.15
10.002.0065-0 | 415.73
10.002.0065-A | 401.52
10.002.0070-0 | 147.7
10.002.0070-A | 141.94
10.002.0075-0 | 321.8
10.002.0075-A | 310.27
10.002.0080-0 | 451.26
10.002.0080-A | 436.25
10.002.0085-0 | 167.46
10.002.0085-A | 161.02
10.002.0090-0 | 352.99
10.002.0090-A | 340.92
10.002.0095-0 | 507.8
10.002.0095-A | 490.99
10.003.0005-1 | 39.8
10.003.0005-B | 37.47
10.003.0006-0 | 17.91
10.003.0006-A | 15.58
10.003.0010-0 | 41.78
10.003.0010-A | 39.33
10.003.0011-0 | 18.81
10.003.0011-A | 16.36
10.003.0015-0 | 43.76
10.003.0015-A | 41.19
10.003.0016-0 | 19.7
10.003.0016-A | 17.13
10.003.0020-0 | 47.22
10.003.0020-A | 44.45
10.003.0021-0 | 21.44
10.003.0021-A | 18.67
10.003.0025-0 | 60.03
10.003.0025-A | 56.51
10.003.0026-0 | 27.42
10.003.0026-A | 23.9
10.003.0030-0 | 73.08
10.003.0030-A | 69.05
10.003.0031-0 | 35.8
10.003.0031-A | 31.25
10.003.0035-0 | 75.3
10.003.0035-A | 71.16
10.003.0036-0 | 36.69
10.003.0036-A | 32.03
10.003.0040-0 | 78.05
10.003.0040-A | 73.77
10.003.0041-0 | 38.03
10.003.0041-A | 33.19
10.003.0045-0 | 96.91
10.003.0045-A | 91.56
10.003.0046-0 | 47.56
10.003.0046-A | 41.58
10.003.0050-0 | 152.79
10.003.0050-A | 143.85
10.003.0051-0 | 71.12
10.003.0051-A | 62.18
10.003.0055-0 | 266.46
10.003.0055-A | 250.77
10.003.0056-0 | 124.89
10.003.0056-A | 109.19
10.003.0080-0 | 256.72
10.003.0080-A | 245.26
10.003.0082-0 | 306.71
10.003.0082-A | 294.49
10.003.0084-0 | 434.69
10.003.0084-A | 417.93
10.004.0130-0 | 30
10.004.0130-A | 30
10.004.0135-0 | 41
10.004.0135-A | 41
10.004.0140-0 | 54
10.004.0140-A | 54
10.004.0145-0 | 69.34
10.004.0145-A | 69.34
10.004.0149-0 | 77
10.004.0149-A | 77
10.004.0165-0 | 95
10.004.0165-A | 95
10.004.0170-0 | 157.82
10.004.0170-A | 157.82
10.004.0175-0 | 189.74
10.004.0175-A | 189.74
10.004.0180-0 | 84.37
10.004.0180-A | 84.37
10.004.0181-0 | 105.45
10.004.0181-A | 105.45
10.004.0182-0 | 125.09
10.004.0182-A | 125.09
10.004.0183-0 | 153.04
10.004.0183-A | 153.04
10.004.0184-0 | 196.46
10.004.0184-A | 196.46
10.004.0185-0 | 293
10.004.0185-A | 293
10.004.0186-0 | 395
10.004.0186-A | 395
10.004.0187-0 | 520
10.004.0187-A | 520
10.004.0200-0 | 41
10.004.0200-A | 41
10.004.0205-0 | 43
10.004.0205-A | 43
10.004.0210-0 | 48
10.004.0210-A | 48
10.004.0215-0 | 50
10.004.0215-A | 50
10.004.0220-0 | 50
10.004.0220-A | 50
10.004.0225-0 | 79.96
10.004.0225-A | 79.96
10.004.0230-0 | 115
10.004.0230-A | 115
10.004.0235-0 | 120
10.004.0235-A | 120
10.004.0260-0 | 38
10.004.0260-A | 38
10.004.0265-0 | 44
10.004.0265-A | 44
10.004.0270-0 | 47
10.004.0270-A | 47
10.004.0275-0 | 52
10.004.0275-A | 52
10.004.0280-0 | 52
10.004.0280-A | 52
10.004.0285-0 | 53
10.004.0285-A | 53
10.004.0290-0 | 80
10.004.0290-A | 80
10.004.0295-0 | 84
10.004.0295-A | 84
10.005.0002-0 | 197.26
10.005.0002-A | 188.6
10.005.0003-1 | 213.67
10.005.0003-B | 204.63
10.005.0004-0 | 253.79
10.005.0004-A | 244
10.005.0005-0 | 295.25
10.005.0005-A | 284.8
10.005.0006-0 | 338.92
10.005.0006-A | 326.86
10.005.0022-0 | 201.68
10.005.0022-A | 192.44
10.005.0023-1 | 217.71
10.005.0023-B | 208.13
10.005.0024-0 | 258.14
10.005.0024-A | 247.78
10.005.0025-0 | 299.91
10.005.0025-A | 288.84
10.005.0026-0 | 338.58
10.005.0026-A | 326.38
10.005.0030-0 | 112.99
10.005.0030-A | 108.61
10.005.0031-0 | 122.52
10.005.0031-A | 117.85
10.005.0032-0 | 151.29
10.005.0032-A | 146.25
10.005.0033-0 | 175.43
10.005.0033-A | 170.15
10.005.0034-0 | 186.08
10.005.0034-A | 180.27
10.005.0050-1 | 197.26
10.005.0050-B | 188.6
10.005.0052-0 | 223.52
10.005.0052-A | 213.7
10.005.0055-0 | 274.98
10.005.0055-A | 262.9
10.005.0057-0 | 331.46
10.005.0057-A | 316.9
10.005.0060-0 | 395.25
10.005.0060-A | 377.89
10.006.0020-1 | 216.86
10.006.0020-B | 207.61
10.006.0021-0 | 281.92
10.006.0021-A | 269.89
10.006.0022-0 | 292.76
10.006.0022-A | 280.28
10.006.0023-0 | 238.55
10.006.0023-A | 228.37
10.006.0024-0 | 310.11
10.006.0024-A | 296.88
10.006.0025-0 | 322.04
10.006.0025-A | 308.3
10.006.0030-1 | 308.61
10.006.0030-B | 296.09
10.006.0031-0 | 401.2
10.006.0031-A | 384.92
10.006.0032-0 | 416.63
10.006.0032-A | 399.73
10.006.0033-0 | 339.47
10.006.0033-A | 325.7
10.006.0034-0 | 441.32
10.006.0034-A | 423.41
10.006.0035-0 | 458.29
10.006.0035-A | 439.7
10.006.0040-1 | 442.56
10.006.0040-B | 425.45
10.006.0041-0 | 575.34
10.006.0041-A | 553.08
10.006.0042-0 | 597.46
10.006.0042-A | 574.36
10.006.0043-0 | 486.82
10.006.0043-A | 467.99
10.006.0044-0 | 632.87
10.006.0044-A | 608.39
10.006.0045-0 | 657.21
10.006.0045-A | 631.79
10.006.0050-1 | 667.2
10.006.0050-B | 644.86
10.006.0051-0 | 867.36
10.006.0051-A | 838.32
10.006.0052-0 | 900.73
10.006.0052-A | 870.56
10.006.0053-0 | 733.92
10.006.0053-A | 709.35
10.006.0054-0 | 954.1
10.006.0054-A | 922.15
10.006.0055-0 | 990.8
10.006.0055-A | 957.62
10.007.0030-1 | 3808.53
10.007.0030-B | 3564.63
10.007.0031-0 | 5331.95
10.007.0031-A | 4990.48
10.007.0032-0 | 5903.23
10.007.0032-A | 5525.18
10.007.0033-0 | 4951.09
10.007.0033-A | 4634.02
10.007.0034-0 | 6931.53
10.007.0034-A | 6487.63
10.007.0035-0 | 7674.2
10.007.0035-A | 7182.73
10.007.0040-1 | 4434.77
10.007.0040-B | 4150.78
10.007.0041-0 | 6208.69
10.007.0041-A | 5811.09
10.007.0042-0 | 6873.9
10.007.0042-A | 6433.71
10.007.0043-0 | 5765.21
10.007.0043-A | 5396.01
10.007.0044-0 | 8071.29
10.007.0044-A | 7554.42
10.007.0045-0 | 8936.08
10.007.0045-A | 8363.82
10.007.0060-1 | 5217.38
10.007.0060-B | 4883.27
10.007.0061-0 | 7304.34
10.007.0061-A | 6836.58
10.007.0062-0 | 8086.95
10.007.0062-A | 7569.07
10.007.0063-0 | 6782.6
10.007.0063-A | 6348.25
10.007.0064-0 | 9495.64
10.007.0064-A | 8887.55
10.007.0065-0 | 10513.03
10.007.0065-A | 9839.79
10.007.0070-1 | 5582.6
10.007.0070-B | 5225.1
10.007.0071-0 | 7815.64
10.007.0071-A | 7315.14
10.007.0072-0 | 8653.03
10.007.0072-A | 8098.9
10.007.0073-0 | 7257.38
10.007.0073-A | 6792.63
10.007.0074-0 | 10160.34
10.007.0074-A | 9509.68
10.007.0075-0 | 11248.94
10.007.0075-A | 10528.57
10.007.0080-1 | 5947.82
10.007.0080-B | 5566.93
10.007.0081-0 | 8326.95
10.007.0081-A | 7793.7
10.007.0082-0 | 9219.12
10.007.0082-A | 8628.74
10.007.0083-0 | 7732.16
10.007.0083-A | 7237
10.007.0084-0 | 10825.03
10.007.0084-A | 10131.81
10.007.0085-0 | 11984.86
10.007.0085-A | 11217.36
10.007.0090-1 | 6626.08
10.007.0090-B | 6201.75
10.007.0091-0 | 9276.51
10.007.0091-A | 8682.45
10.007.0092-0 | 10270.42
10.007.0092-A | 9612.72
10.007.0093-0 | 8613.9
10.007.0093-A | 8062.28
10.007.0094-0 | 12059.47
10.007.0094-A | 11287.19
10.007.0095-0 | 13351.55
10.007.0095-A | 12496.53
10.007.0100-1 | 7199.99
10.007.0100-B | 6738.91
10.007.0101-0 | 10079.99
10.007.0101-A | 9434.48
10.007.0102-0 | 11159.99
10.007.0102-A | 10445.31
10.007.0103-0 | 9359.99
10.007.0103-A | 8760.59
10.007.0104-0 | 13103.99
10.007.0104-A | 12264.82
10.007.0105-0 | 14507.99
10.007.0105-A | 13578.91
10.007.0110-1 | 7721.73
10.007.0110-B | 7227.24
10.007.0111-0 | 10810.42
10.007.0111-A | 10118.14
10.007.0112-0 | 11968.68
10.007.0112-A | 11202.22
10.007.0113-0 | 10038.25
10.007.0113-A | 9395.41
10.007.0114-0 | 14053.55
10.007.0114-A | 13153.58
10.007.0115-0 | 15559.29
10.007.0115-A | 14562.89
10.007.0200-1 | 1002.17
10.007.0200-B | 948.87
10.007.0201-0 | 1553.36
10.007.0201-A | 1470.74
10.007.0202-0 | 1753.8
10.007.0202-A | 1660.52
10.007.0203-0 | 1352.93
10.007.0203-A | 1280.97
10.007.0204-0 | 2097.04
10.007.0204-A | 1985.51
10.007.0205-0 | 2367.63
10.007.0205-A | 2241.7
10.008.0001-1 | 192.62
10.008.0001-B | 166.96
10.008.0002-1 | 296.43
10.008.0002-B | 256.94
10.008.0003-1 | 222.08
10.008.0003-B | 192.49
10.008.0004-1 | 339.8
10.008.0004-B | 294.53
10.008.0005-1 | 252.67
10.008.0005-B | 219.01
10.008.0006-1 | 386.91
10.008.0006-B | 335.37
10.008.0007-1 | 320.27
10.008.0007-B | 277.61
10.008.0008-1 | 489.75
10.008.0008-B | 424.51
10.008.0009-1 | 395.06
10.008.0009-B | 342.43
10.008.0010-1 | 604.35
10.008.0010-B | 523.85
10.008.0020-0 | 269.66
10.008.0020-A | 233.74
10.008.0021-0 | 539.5
10.008.0021-A | 467.64
10.008.0022-0 | 310.91
10.008.0022-A | 269.49
10.008.0023-0 | 618.43
10.008.0023-A | 536.06
10.008.0024-0 | 353.74
10.008.0024-A | 306.62
10.008.0025-0 | 704.17
10.008.0025-A | 610.38
10.008.0026-0 | 448.39
10.008.0026-A | 388.66
10.008.0027-0 | 891.34
10.008.0027-A | 772.61
10.008.0028-0 | 553.08
10.008.0028-A | 479.41
10.008.0029-0 | 1099.92
10.008.0029-A | 953.41
10.008.0040-0 | 298.56
10.008.0040-A | 258.79
10.008.0041-0 | 597.3
10.008.0041-A | 517.74
10.008.0042-0 | 344.22
10.008.0042-A | 298.37
10.008.0043-0 | 684.69
10.008.0043-A | 593.49
10.008.0044-0 | 391.64
10.008.0044-A | 339.47
10.008.0045-0 | 779.62
10.008.0045-A | 675.77
10.008.0046-0 | 496.43
10.008.0046-A | 430.3
10.008.0047-0 | 986.84
10.008.0047-A | 855.39
10.008.0048-0 | 612.34
10.008.0048-A | 530.77
10.008.0049-0 | 1217.77
10.008.0049-A | 1055.56
10.008.0050-1 | 126.25
10.008.0050-B | 109.44
10.008.0051-1 | 244.79
10.008.0051-B | 212.19
10.008.0060-0 | 176.76
10.008.0060-A | 153.21
10.008.0061-0 | 445.53
10.008.0061-A | 386.18
10.008.0070-0 | 195.7
10.008.0070-A | 169.63
10.008.0071-0 | 493.26
10.008.0071-A | 427.56
10.009.0015-1 | 1396.75
10.009.0015-B | 1359.68
10.009.0016-0 | 1676.11
10.009.0016-A | 1631.62
10.009.0017-0 | 1955.46
10.009.0017-A | 1903.56
10.009.0018-0 | 2095.13
10.009.0018-A | 2039.53
10.009.0019-0 | 2234.81
10.009.0019-A | 2175.49
10.009.0020-0 | 2514.16
10.009.0020-A | 2447.43
10.009.0021-0 | 2793.51
10.009.0021-A | 2719.37
10.009.0022-0 | 3072.86
10.009.0022-A | 2991.31
10.009.0023-0 | 914.5
10.009.0023-A | 890.6
10.010.0001-1 | 197.12
10.010.0001-B | 186.11
10.010.0002-0 | 188.86
10.010.0002-A | 178.61
10.010.0003-1 | 214.01
10.010.0003-B | 202.13
10.010.0004-1 | 431.21
10.010.0004-B | 404.49
10.010.0005-1 | 491.65
10.010.0005-B | 461.11
10.010.0008-0 | 226.23
10.010.0008-A | 211.54
10.010.0009-0 | 330.16
10.010.0009-A | 311.48
10.010.0010-0 | 576.07
10.010.0010-A | 540.11
10.010.0012-0 | 1130.02
10.010.0012-A | 1052.77
10.010.0020-0 | 125.95
10.010.0020-A | 118.28
10.010.0025-0 | 223.66
10.010.0025-A | 210.17
10.010.0030-0 | 300.84
10.010.0030-A | 281.03
10.010.0035-0 | 129.81
10.010.0035-A | 121.63
10.010.0040-0 | 230.61
10.010.0040-A | 216.2
10.010.0045-0 | 310.88
10.010.0045-A | 289.74
10.010.0050-0 | 135.99
10.010.0050-A | 126.99
10.010.0055-0 | 234.09
10.010.0055-A | 219.22
10.010.0060-0 | 316.68
10.010.0060-A | 294.76
10.010.0065-0 | 204.05
10.010.0065-A | 189.67
10.010.0070-0 | 360.45
10.010.0070-A | 335.24
10.010.0075-0 | 483.79
10.010.0075-A | 447.91
10.010.0080-0 | 214.49
10.010.0080-A | 198.71
10.010.0085-0 | 372.82
10.010.0085-A | 345.95
10.010.0090-0 | 501.56
10.010.0090-A | 463.32
10.010.0095-0 | 222.21
10.010.0095-A | 205.4
10.010.0100-0 | 388.27
10.010.0100-A | 359.35
10.010.0105-0 | 534.79
10.010.0105-A | 492.11
10.011.0006-1 | 83.43
10.011.0006-B | 77.27
10.011.0007-0 | 112.64
10.011.0007-A | 104.32
10.011.0008-0 | 133.5
10.011.0008-A | 123.64
10.011.0009-1 | 141.84
10.011.0009-B | 131.37
10.011.0010-0 | 191.49
10.011.0010-A | 177.35
10.011.0011-0 | 226.95
10.011.0011-A | 210.2
10.011.0020-0 | 11.93
10.011.0020-A | 11.05
10.012.0001-0 | 128.72
10.012.0001-A | 111.54
10.012.0005-0 | 167.34
10.012.0005-A | 145.01
10.012.0010-0 | 296.07
10.012.0010-A | 256.56
10.012.0015-0 | 347.56
10.012.0015-A | 301.18
10.012.0050-0 | 306.75
10.012.0050-A | 291.95
10.012.0055-1 | 460.12
10.012.0055-B | 437.92
10.012.0060-0 | 531.7
10.012.0060-A | 506.05
10.012.0065-0 | 613.5
10.012.0065-A | 583.9
10.012.0070-0 | 766.88
10.012.0070-A | 729.88
10.012.0080-0 | 950.93
10.012.0080-A | 905.05
10.012.0100-0 | 135.05
10.012.0100-A | 117.73
10.012.0101-0 | 212.66
10.012.0101-A | 185.24
10.012.0105-0 | 231.36
10.012.0105-A | 201.76
10.012.0107-0 | 269.68
10.012.0107-A | 235.18
10.012.0110-0 | 288.89
10.012.0110-A | 252.08
10.012.0112-0 | 311.52
10.012.0112-A | 272.13
10.012.0115-0 | 161.89
10.012.0115-A | 141.18
10.012.0120-0 | 238.46
10.012.0120-A | 208.01
10.012.0150-0 | 135.93
10.012.0150-A | 118.58
10.012.0155-0 | 203.36
10.012.0155-A | 177.22
10.012.0160-0 | 278.04
10.012.0160-A | 246.5
10.013.0002-0 | 31.54
10.013.0002-A | 28.88
10.013.0005-0 | 27.92
10.013.0005-A | 25.28
10.014.0001-0 | 5.85
10.014.0001-A | 5.85
10.014.0005-0 | 5.85
10.014.0005-A | 5.85
10.014.0010-0 | 15.51
10.014.0010-A | 15.31
10.014.0015-0 | 13.83
10.014.0015-A | 13.76
10.014.0020-0 | 4.27
10.014.0020-A | 4.27
10.014.0021-0 | 4.63
10.014.0021-A | 4.63
10.014.0022-0 | 4.64
10.014.0022-A | 4.64
10.015.0001-0 | 1.71
10.015.0001-A | 1.71
10.015.0005-0 | 6.03
10.015.0005-A | 5.84
10.015.0010-0 | 8.38
10.015.0010-A | 8.16
10.015.0015-0 | 10.86
10.015.0015-A | 10.59
10.016.0001-0 | 226.97
10.016.0001-A | 213.02
10.017.0002-0 | 48.26
10.017.0002-A | 44
10.017.0005-0 | 63.62
10.017.0005-A | 58.29
10.017.0008-1 | 96.84
10.017.0008-B | 88.76
10.017.0013-0 | 67.19
10.017.0013-A | 61.34
10.017.0016-0 | 84.59
10.017.0016-A | 77.7
10.017.0021-0 | 98.52
10.017.0021-A | 90.47
10.028.0005-0 | 47.42
10.028.0005-A | 43.9
10.028.0010-0 | 64.26
10.028.0010-A | 59.63
10.028.0015-0 | 81.95
10.028.0015-A | 76.01
10.028.0025-0 | 61.28
10.028.0025-A | 56.72
10.028.0030-0 | 78.33
10.028.0030-A | 73.02
10.028.0035-0 | 102.59
10.028.0035-A | 96.02
10.028.0040-0 | 112.74
10.028.0040-A | 108.26
10.028.0045-0 | 187.02
10.028.0045-A | 180.39
10.028.0050-0 | 258.38
10.028.0050-A | 250.24
10.060.0004-0 | 118.06
10.060.0004-A | 106.58
10.065.0001-0 | 740.49
10.065.0001-A | 684.09
10.065.0002-0 | 903.45
10.065.0002-A | 834.76
10.065.0003-0 | 1480.98
10.065.0003-A | 1368.19
10.065.0004-0 | 1998.06
10.065.0004-A | 1845.8
10.070.0001-0 | 10.08
10.070.0001-A | 9.65
10.080.0001-0 | 77.71
10.080.0001-A | 67.36
11.001.0001-1 | 192.44
11.001.0001-B | 192.44
11.001.0005-1 | 205.69
11.001.0005-B | 205.69
11.001.0006-1 | 220.28
11.001.0006-B | 220.28
11.001.0007-1 | 232.24
11.001.0007-B | 232.24
11.001.0008-1 | 249.8
11.001.0008-B | 249.8
11.001.0010-0 | 254.65
11.001.0010-A | 254.65
11.001.0013-1 | 255.97
11.001.0013-B | 255.97
11.001.0015-1 | 244.12
11.001.0015-B | 244.12
11.001.0018-0 | 656.11
11.001.0018-A | 656.11
11.001.0019-0 | 246.75
11.001.0019-A | 246.75
11.001.0020-1 | 167.19
11.001.0020-B | 167.19
11.001.0030-0 | 246.24
11.001.0030-A | 246.24
11.001.0032-1 | 311.02
11.001.0032-B | 311.02
11.001.0036-1 | 274.93
11.001.0036-B | 274.93
11.001.0038-1 | 298.44
11.001.0038-B | 298.44
11.001.0040-1 | 319.16
11.001.0040-B | 319.16
11.002.0010-0 | 124.34
11.002.0010-A | 107.77
11.002.0011-1 | 45.1
11.002.0011-B | 40.34
11.002.0012-1 | 57.52
11.002.0012-B | 50.48
11.002.0013-1 | 74.31
11.002.0013-B | 65
11.002.0014-1 | 88.97
11.002.0014-B | 77.93
11.002.0015-1 | 102.01
11.002.0015-B | 89.58
11.002.0017-1 | 30.96
11.002.0017-B | 28.12
11.002.0018-0 | 38.89
11.002.0018-A | 34.9
11.002.0021-1 | 87.03
11.002.0021-B | 75.65
11.002.0022-1 | 90.49
11.002.0022-B | 78.68
11.002.0023-1 | 107.85
11.002.0023-B | 93.84
11.002.0024-1 | 119.1
11.002.0024-B | 103.61
11.002.0025-1 | 160.16
11.002.0025-B | 139.15
11.002.0027-1 | 76.17
11.002.0027-B | 66.21
11.002.0028-1 | 88.72
11.002.0028-B | 77.09
11.002.0029-1 | 97.02
11.002.0029-B | 84.45
11.002.0030-1 | 108.12
11.002.0030-B | 94.09
11.002.0031-1 | 144.57
11.002.0031-B | 125.63
11.002.0033-1 | 67.57
11.002.0033-B | 58.66
11.002.0034-1 | 67.98
11.002.0034-B | 59
11.002.0035-1 | 68.61
11.002.0035-B | 59.54
11.002.0036-1 | 71.15
11.002.0036-B | 61.72
11.002.0037-1 | 82.11
11.002.0037-B | 71.21
11.002.0039-1 | 6.39
11.002.0039-B | 5.54
11.002.0040-1 | 3.46
11.002.0040-B | 3.03
11.002.0041-0 | 77.61
11.002.0041-A | 67.38
11.002.0042-0 | 78.07
11.002.0042-A | 67.76
11.002.0043-1 | 78.91
11.002.0043-B | 68.47
11.002.0044-0 | 81.73
11.002.0044-A | 70.9
11.002.0045-0 | 94.35
11.002.0045-A | 81.82
11.002.0060-0 | 132.4
11.002.0060-A | 115.87
11.003.0001-1 | 374.61
11.003.0001-B | 351.28
11.003.0002-0 | 387.86
11.003.0002-A | 364.54
11.003.0003-1 | 402.45
11.003.0003-B | 379.13
11.003.0005-1 | 414.41
11.003.0005-B | 391.09
11.003.0006-0 | 431.97
11.003.0006-A | 408.65
11.003.0007-0 | 436.82
11.003.0007-A | 413.5
11.003.0008-0 | 438.14
11.003.0008-A | 414.82
11.003.0010-0 | 420.58
11.003.0010-A | 397.26
11.003.0014-1 | 337.04
11.003.0014-B | 316.92
11.003.0015-0 | 290.31
11.003.0015-A | 270.19
11.003.0020-0 | 327.31
11.003.0020-A | 306.85
11.003.0050-0 | 40.91
11.003.0050-A | 36.96
11.003.0052-0 | 41.71
11.003.0052-A | 37.76
11.003.0054-0 | 42.37
11.003.0054-A | 38.42
11.003.0056-0 | 43.33
11.003.0056-A | 39.39
11.003.0060-0 | 46.05
11.003.0060-A | 42.1
11.003.0062-0 | 47.22
11.003.0062-A | 43.27
11.003.0064-0 | 48.17
11.003.0064-A | 44.23
11.003.0066-0 | 49.58
11.003.0066-A | 45.63
11.003.0070-0 | 52.22
11.003.0070-A | 48.27
11.003.0072-0 | 53.82
11.003.0072-A | 49.88
11.003.0074-0 | 55.14
11.003.0074-A | 51.19
11.003.0076-0 | 57.07
11.003.0076-A | 53.13
11.004.0001-1 | 28.28
11.004.0001-B | 25.18
11.004.0002-0 | 228.25
11.004.0002-A | 202.48
11.004.0003-0 | 283.24
11.004.0003-A | 257.47
11.004.0020-1 | 52.85
11.004.0020-B | 47.36
11.004.0021-1 | 57.82
11.004.0021-B | 52.33
11.004.0022-1 | 64.38
11.004.0022-B | 58.88
11.004.0023-1 | 73.01
11.004.0023-B | 67.52
11.004.0024-1 | 96.17
11.004.0024-B | 86.98
11.004.0025-1 | 88.12
11.004.0025-B | 78.92
11.004.0026-0 | 54.4
11.004.0026-A | 49.16
11.004.0027-0 | 132.85
11.004.0027-A | 124.84
11.004.0028-0 | 107.32
11.004.0028-A | 98.11
11.004.0029-0 | 27.11
11.004.0029-A | 24.62
11.004.0030-1 | 45.21
11.004.0030-B | 41.9
11.004.0035-1 | 9.02
11.004.0035-B | 8.18
11.004.0036-0 | 11.26
11.004.0036-A | 10.35
11.004.0037-0 | 13.01
11.004.0037-A | 11.95
11.004.0038-1 | 17.34
11.004.0038-B | 15.93
11.004.0053-1 | 70.48
11.004.0053-B | 64.36
11.004.0055-0 | 1901.17
11.004.0055-A | 1851.83
11.004.0060-0 | 117.53
11.004.0060-A | 109.5
11.004.0061-0 | 10.44
11.004.0061-A | 9.7
11.004.0063-0 | 9.7
11.004.0063-A | 8.96
11.004.0065-0 | 28
11.004.0065-A | 25.53
11.004.0066-0 | 25.21
11.004.0066-A | 22.75
11.004.0069-1 | 37.21
11.004.0069-B | 33.75
11.004.0070-1 | 34.05
11.004.0070-B | 30.6
11.004.0072-1 | 57.86
11.004.0072-B | 52.43
11.004.0073-1 | 53.14
11.004.0073-B | 47.71
11.004.0075-0 | 66.84
11.004.0075-A | 60.42
11.004.0076-1 | 61.44
11.004.0076-B | 55.03
11.004.0080-0 | 3.21
11.004.0080-A | 2.9
11.004.0100-0 | 58.64
11.004.0100-A | 55.59
11.004.0200-0 | 699.37
11.004.0200-A | 654.95
11.005.0001-1 | 71.89
11.005.0001-B | 63.78
11.005.0002-1 | 94.92
11.005.0002-B | 86.82
11.005.0005-1 | 150.97
11.005.0005-B | 139.81
11.005.0006-1 | 124.38
11.005.0006-B | 112.48
11.005.0010-0 | 56.27
11.005.0010-A | 50.04
11.005.0012-0 | 67.13
11.005.0012-A | 60.89
11.005.0015-0 | 85.47
11.005.0015-A | 77.37
11.005.0020-0 | 33.41
11.005.0020-A | 30.94
11.005.0050-0 | 232.21
11.005.0050-A | 209.16
11.005.0055-0 | 195.94
11.005.0055-A | 174.62
11.008.0001-1 | 4.56
11.008.0001-B | 4.56
11.008.0003-0 | 3.98
11.008.0003-A | 3.98
11.008.0004-1 | 4.04
11.008.0004-B | 4.04
11.009.0011-0 | 4.1
11.009.0011-A | 4.1
11.009.0012-0 | 4.38
11.009.0012-A | 4.38
11.009.0013-0 | 3.83
11.009.0013-A | 3.83
11.009.0014-1 | 3.87
11.009.0014-B | 3.87
11.009.0015-1 | 3.27
11.009.0015-B | 3.27
11.009.0050-1 | 9
11.009.0050-B | 8.41
11.009.0052-1 | 7.68
11.009.0052-B | 7.19
11.009.0054-1 | 6.99
11.009.0054-B | 6.6
11.009.0060-1 | 8.17
11.009.0060-B | 7.63
11.009.0062-1 | 8.08
11.009.0062-B | 7.58
11.009.0070-1 | 8.27
11.009.0070-B | 7.68
11.009.0072-1 | 7.76
11.009.0072-B | 7.24
11.009.0074-1 | 6.6
11.009.0074-B | 6.15
11.009.0100-1 | 9.5
11.009.0100-B | 8.89
11.009.0102-1 | 8.36
11.009.0102-B | 7.83
11.009.0104-1 | 7.86
11.009.0104-B | 7.4
11.009.0110-1 | 9.04
11.009.0110-B | 8.44
11.009.0112-1 | 8.76
11.009.0112-B | 8.23
11.009.0120-1 | 8.77
11.009.0120-B | 8.16
11.009.0122-1 | 8.25
11.009.0122-B | 7.72
11.009.0124-1 | 7.09
11.009.0124-B | 6.64
11.010.0008-0 | 9.2
11.010.0008-A | 9.2
11.010.0028-0 | 21.61
11.010.0028-A | 21.61
11.010.0029-0 | 17.48
11.010.0029-A | 17.48
11.010.0030-0 | 17.31
11.010.0030-A | 17.31
11.010.0031-0 | 16.56
11.010.0031-A | 16.56
11.010.0032-0 | 16.08
11.010.0032-A | 16.08
11.010.0033-0 | 15.69
11.010.0033-A | 15.69
11.010.0034-0 | 13.89
11.010.0034-A | 13.89
11.010.0035-0 | 12.53
11.010.0035-A | 12.53
11.010.0036-0 | 12.41
11.010.0036-A | 12.41
11.010.0037-0 | 12
11.010.0037-A | 12
11.010.0038-0 | 11.56
11.010.0038-A | 11.56
11.010.0039-0 | 11.29
11.010.0039-A | 11.29
11.010.0060-0 | 8.37
11.010.0060-A | 8.37
11.010.0081-0 | 20.14
11.010.0081-A | 20.14
11.010.0082-0 | 17.08
11.010.0082-A | 17.08
11.010.0083-0 | 15.57
11.010.0083-A | 15.57
11.010.0084-0 | 14.26
11.010.0084-A | 14.26
11.010.0085-0 | 14.75
11.010.0085-A | 14.75
11.010.0086-0 | 13.9
11.010.0086-A | 13.9
11.010.0087-0 | 11.88
11.010.0087-A | 11.88
11.010.0088-0 | 10.88
11.010.0088-A | 10.88
11.010.0089-0 | 10.61
11.010.0089-A | 10.61
11.010.0090-0 | 10.6
11.010.0090-A | 10.6
11.010.0091-0 | 10.33
11.010.0091-A | 10.33
11.010.0092-0 | 9.74
11.010.0092-A | 9.74
11.011.0010-0 | 3.19
11.011.0010-A | 2.97
11.011.0011-0 | 3.34
11.011.0011-A | 3.1
11.011.0012-0 | 3.53
11.011.0012-A | 3.27
11.011.0013-0 | 3.69
11.011.0013-A | 3.4
11.011.0014-0 | 3.78
11.011.0014-A | 3.48
11.011.0015-0 | 3.86
11.011.0015-A | 3.55
11.011.0016-0 | 3.92
11.011.0016-A | 3.6
11.011.0017-1 | 4.33
11.011.0017-B | 3.97
11.011.0018-0 | 4.63
11.011.0018-A | 4.23
11.011.0019-0 | 4.79
11.011.0019-A | 4.37
11.011.0020-0 | 5.09
11.011.0020-A | 4.63
11.011.0021-0 | 5.22
11.011.0021-A | 4.74
11.011.0022-0 | 5.57
11.011.0022-A | 5.04
11.011.0023-1 | 4.43
11.011.0023-B | 3.84
11.011.0024-1 | 3.69
11.011.0024-B | 3.2
11.011.0025-1 | 2.95
11.011.0025-B | 2.56
11.011.0027-0 | 4.06
11.011.0027-A | 3.52
11.011.0028-0 | 3.69
11.011.0028-A | 3.2
11.011.0029-0 | 4.43
11.011.0029-A | 3.84
11.011.0030-1 | 3.88
11.011.0030-B | 3.36
11.011.0031-1 | 3.32
11.011.0031-B | 2.88
11.011.0035-0 | 4.93
11.011.0035-A | 4.33
11.011.0036-0 | 4.38
11.011.0036-A | 3.85
11.011.0037-0 | 3.82
11.011.0037-A | 3.36
11.011.0040-0 | 1.84
11.011.0040-A | 1.6
11.012.0015-0 | 348.51
11.012.0015-A | 342.76
11.012.0016-0 | 516.63
11.012.0016-A | 504.93
11.012.0017-0 | 682.38
11.012.0017-A | 664.94
11.012.0018-0 | 770.99
11.012.0018-A | 748.03
11.012.0019-0 | 940.3
11.012.0019-A | 916.28
11.012.0020-0 | 953.2
11.012.0020-A | 928.25
11.012.0021-0 | 1006.66
11.012.0021-A | 980.89
11.012.0025-1 | 1357.21
11.012.0025-B | 1328.73
11.012.0030-0 | 2269.33
11.012.0030-A | 2235.48
11.012.0035-0 | 3363.34
11.012.0035-A | 3325.81
11.012.0040-0 | 4671.94
11.012.0040-A | 4631.62
11.012.0045-0 | 5387.44
11.012.0045-A | 5344.63
11.012.0050-0 | 8279.97
11.012.0050-A | 8231.54
11.012.0060-0 | 363.51
11.012.0060-A | 357.76
11.012.0061-0 | 609.63
11.012.0061-A | 597.93
11.012.0062-0 | 725.58
11.012.0062-A | 708.14
11.012.0063-0 | 820.99
11.012.0063-A | 798.03
11.012.0064-0 | 1100.3
11.012.0064-A | 1076.28
11.012.0065-0 | 1109.2
11.012.0065-A | 1084.25
11.012.0066-0 | 1116.66
11.012.0066-A | 1090.89
11.012.0070-0 | 1857.21
11.012.0070-A | 1828.73
11.012.0075-0 | 3353.01
11.012.0075-A | 3319.16
11.012.0080-0 | 3863.34
11.012.0080-A | 3825.81
11.012.0085-0 | 5582.35
11.012.0085-A | 5542.03
11.012.0090-0 | 6436.85
11.012.0090-A | 6394.04
11.012.0095-0 | 7593.56
11.012.0095-A | 7545.12
11.013.0003-1 | 1558.67
11.013.0003-B | 1424.98
11.013.0005-0 | 246.49
11.013.0005-A | 226.76
11.013.0006-0 | 24.73
11.013.0006-A | 22.56
11.013.0009-0 | 32.21
11.013.0009-A | 29.85
11.013.0014-0 | 1950.59
11.013.0014-A | 1817.53
11.013.0015-0 | 1971.11
11.013.0015-A | 1838.06
11.013.0016-0 | 1979.76
11.013.0016-A | 1846.71
11.013.0059-0 | 144.2
11.013.0059-A | 131.74
11.013.0060-0 | 172.06
11.013.0060-A | 160.53
11.013.0061-0 | 164.32
11.013.0061-A | 150.6
11.013.0062-0 | 201.9
11.013.0062-A | 188.53
11.013.0063-0 | 193.38
11.013.0063-A | 177.41
11.013.0064-0 | 224.47
11.013.0064-A | 209.53
11.013.0065-0 | 580.35
11.013.0065-A | 521.5
11.013.0066-0 | 220.69
11.013.0066-A | 205.43
11.013.0067-0 | 580.82
11.013.0067-A | 521.64
11.013.0068-0 | 252.8
11.013.0068-A | 235.36
11.013.0069-0 | 619.24
11.013.0069-A | 557.88
11.013.0070-1 | 2015.26
11.013.0070-B | 1877.83
11.013.0075-0 | 2035.78
11.013.0075-A | 1898.35
11.013.0080-0 | 2044.43
11.013.0080-A | 1907
11.013.0100-0 | 2070.7
11.013.0100-A | 1931.62
11.013.0105-0 | 2043.38
11.013.0105-A | 1910.68
11.013.0110-0 | 2054.34
11.013.0110-A | 1921.64
11.013.0130-0 | 1659.17
11.013.0130-A | 1553.86
11.013.0135-0 | 1679.69
11.013.0135-A | 1574.38
11.013.0140-0 | 1688.34
11.013.0140-A | 1583.03
11.015.0001-0 | 4.16
11.015.0001-A | 4.16
11.015.0003-0 | 4.78
11.015.0003-A | 4.78
11.015.0004-0 | 4.03
11.015.0004-A | 4.03
11.015.0019-0 | 3248.58
11.015.0019-A | 3217.21
11.015.0020-0 | 2906.86
11.015.0020-A | 2875.49
11.015.0021-0 | 13.04
11.015.0021-A | 11.61
11.015.0022-0 | 24.64
11.015.0022-A | 21.78
11.015.0030-0 | 61.77
11.015.0030-A | 60.73
11.016.0001-0 | 11.17
11.016.0001-A | 10.48
11.016.0002-1 | 16938.65
11.016.0002-B | 15548.49
11.016.0003-0 | 139.69
11.016.0003-A | 131.11
11.016.0004-0 | 151.34
11.016.0004-A | 142.05
11.016.0005-0 | 191.63
11.016.0005-A | 179.86
11.016.0006-0 | 245.84
11.016.0006-A | 230.74
11.016.0007-0 | 10.4
11.016.0007-A | 9.81
11.016.0020-0 | 7.57
11.016.0020-A | 7.35
11.016.0022-0 | 10.66
11.016.0022-A | 10.03
11.016.0030-0 | 16.31
11.016.0030-A | 15
11.016.0040-0 | 516.83
11.016.0040-A | 488.51
11.016.0045-0 | 261.69
11.016.0045-A | 261.29
11.016.0047-0 | 257.61
11.016.0047-A | 229.62
11.016.0100-0 | 18.06
11.016.0100-A | 16.7
11.016.0101-0 | 11.86
11.016.0101-A | 10.57
11.016.0102-0 | 6.12
11.016.0102-A | 6.12
11.016.0200-0 | 2.87
11.016.0200-A | 2.87
11.016.0201-0 | 14.21
11.016.0201-A | 12.39
11.016.0505-1 | 11.26
11.016.0505-B | 10.72
11.018.0020-0 | 101.01
11.018.0020-A | 101.01
11.018.0021-0 | 431.48
11.018.0021-A | 416.47
11.018.0025-0 | 107.83
11.018.0025-A | 107.83
11.018.0026-0 | 438.3
11.018.0026-A | 423.3
11.018.0030-0 | 121.48
11.018.0030-A | 121.48
11.018.0031-0 | 451.95
11.018.0031-A | 436.95
11.018.0050-0 | 141.96
11.018.0050-A | 141.96
11.018.0051-0 | 180.18
11.018.0051-A | 180.18
11.018.0052-0 | 88.72
11.018.0052-A | 88.72
11.018.0053-0 | 202.02
11.018.0053-A | 202.02
11.018.0054-0 | 189.73
11.018.0054-A | 189.73
11.018.0060-0 | 74.68
11.018.0060-A | 74.68
11.018.0075-0 | 23.76
11.018.0075-A | 21.3
11.018.0080-0 | 26.13
11.018.0080-A | 23.66
11.018.0085-0 | 28.4
11.018.0085-A | 25.94
11.018.0090-0 | 32.5
11.018.0090-A | 30.03
11.019.0001-0 | 56.89
11.019.0001-A | 54.19
11.019.0005-0 | 567.79
11.019.0005-A | 567.79
11.019.0010-0 | 603.79
11.019.0010-A | 603.79
11.019.0015-0 | 669.79
11.019.0015-A | 669.79
11.020.0001-0 | 36.84
11.020.0001-A | 33.35
11.020.0002-0 | 20.9
11.020.0002-A | 19.07
11.020.0003-0 | 78.24
11.020.0003-A | 72.5
11.020.0006-0 | 132.63
11.020.0006-A | 123.48
11.020.0007-1 | 60.18
11.020.0007-B | 55.77
11.020.0011-1 | 102.02
11.020.0011-B | 94.99
11.020.0012-0 | 51.15
11.020.0012-A | 47.4
11.020.0015-0 | 86.71
11.020.0015-A | 80.74
11.020.0020-0 | 22.83
11.020.0020-A | 19.79
11.021.0010-1 | 32.11
11.021.0010-B | 31.08
11.023.0001-0 | 4.61
11.023.0001-A | 4.61
11.023.0002-0 | 3.66
11.023.0002-A | 3.66
11.023.0003-0 | 3.97
11.023.0003-A | 3.97
11.023.0005-0 | 3.57
11.023.0005-A | 3.57
11.023.0006-0 | 12.63
11.023.0006-A | 12.63
11.023.0007-0 | 12.86
11.023.0007-A | 12.86
11.023.0008-0 | 22.49
11.023.0008-A | 22.49
11.023.0009-0 | 20.04
11.023.0009-A | 20.04
11.023.0010-0 | 33.73
11.023.0010-A | 33.73
11.023.0011-0 | 28.26
11.023.0011-A | 28.26
11.023.0013-0 | 32.91
11.023.0013-A | 32.91
11.024.0001-1 | 1069.03
11.024.0001-B | 1032.73
11.024.0002-0 | 855.22
11.024.0002-A | 826.18
11.024.0005-0 | 748.32
11.024.0005-A | 722.91
11.024.0008-0 | 598.65
11.024.0008-A | 578.33
11.024.0010-1 | 1433.41
11.024.0010-B | 1397.11
11.024.0012-0 | 1146.72
11.024.0012-A | 1117.69
11.024.0015-0 | 1003.38
11.024.0015-A | 977.97
11.024.0018-0 | 802.7
11.024.0018-A | 782.38
11.025.0002-0 | 415.88
11.025.0002-A | 407.34
11.025.0006-0 | 421.28
11.025.0006-A | 412.74
11.025.0009-0 | 439.3
11.025.0009-A | 430.75
11.025.0012-0 | 446.21
11.025.0012-A | 437.67
11.025.0013-0 | 460.07
11.025.0013-A | 451.52
11.025.0014-0 | 469.77
11.025.0014-A | 461.22
11.026.0010-0 | 47.12
11.026.0010-A | 43.26
11.026.0015-0 | 2.64
11.026.0015-A | 2.29
11.026.0016-0 | 11.18
11.026.0016-A | 9.7
11.026.0020-0 | 120.84
11.026.0020-A | 107.71
11.026.0025-0 | 119.44
11.026.0025-A | 106.57
11.026.0030-0 | 190.65
11.026.0030-A | 183.36
11.026.0032-0 | 494.95
11.026.0032-A | 484.44
11.026.0033-0 | 469.67
11.026.0033-A | 459.16
11.026.0035-0 | 44.32
11.026.0035-A | 41.7
11.026.0040-0 | 114.9
11.026.0040-A | 114.9
11.030.0020-0 | 106.64
11.030.0020-A | 102.31
11.030.0025-0 | 107.36
11.030.0025-A | 103.03
11.030.0030-0 | 107.66
11.030.0030-A | 103.34
11.030.0050-0 | 106.1
11.030.0050-A | 101.35
11.030.0055-0 | 107.02
11.030.0055-A | 102.27
11.030.0060-0 | 107.41
11.030.0060-A | 102.66
11.030.0080-0 | 128.83
11.030.0080-A | 123.66
11.030.0085-0 | 129.76
11.030.0085-A | 124.59
11.030.0090-0 | 130.15
11.030.0090-A | 124.98
11.030.0110-0 | 137.41
11.030.0110-A | 132.09
11.030.0115-0 | 138.33
11.030.0115-A | 133.02
11.030.0120-0 | 138.72
11.030.0120-A | 133.41
11.031.0005-0 | 261.94
11.031.0005-A | 255.45
11.031.0006-0 | 140.87
11.031.0006-A | 136.77
11.031.0010-0 | 253.94
11.031.0010-A | 247.45
11.031.0011-0 | 132.87
11.031.0011-A | 128.77
11.031.0050-0 | 157.96
11.031.0050-A | 154.17
11.031.0051-0 | 112.39
11.031.0051-A | 109.62
11.032.0005-0 | 294.63
11.032.0005-A | 289.39
11.034.0005-0 | 105.75
11.034.0005-A | 102.71
11.034.0010-0 | 127.76
11.034.0010-A | 124.36
11.035.0001-1 | 12.64
11.035.0001-B | 11.38
11.035.0002-1 | 11.35
11.035.0002-B | 10.09
11.035.0005-0 | 77.61
11.035.0005-A | 76.6
11.035.0010-0 | 74.29
11.035.0010-A | 73
11.035.0015-0 | 88.97
11.035.0015-A | 87.4
11.035.0020-0 | 108.9
11.035.0020-A | 107.04
11.036.0001-1 | 64.6
11.036.0001-B | 64.29
11.036.0002-1 | 84.6
11.036.0002-B | 84.29
11.037.0001-0 | 55.33
11.037.0001-A | 51.77
11.038.0001-0 | 11.32
11.038.0001-A | 9.97
11.039.0001-0 | 118873.36
11.039.0001-A | 111865.62
11.040.0100-0 | 2248.52
11.040.0100-A | 2191.66
11.040.0105-0 | 2839.19
11.040.0105-A | 2782.33
11.040.0120-0 | 722.83
11.040.0120-A | 667.5
11.040.0130-0 | 940.41
11.040.0130-A | 885.08
11.043.0002-0 | 56.67
11.043.0002-A | 53.27
11.043.0003-0 | 67.07
11.043.0003-A | 63.67
11.043.0004-0 | 77.46
11.043.0004-A | 74.06
11.043.0005-0 | 87.86
11.043.0005-A | 84.46
11.043.0006-0 | 74.32
11.043.0006-A | 69.85
11.043.0007-0 | 94.72
11.043.0007-A | 90.25
11.043.0008-0 | 115.13
11.043.0008-A | 110.65
11.043.0009-0 | 135.53
11.043.0009-A | 131.05
11.043.0010-0 | 155.93
11.043.0010-A | 151.46
11.043.0011-0 | 66.36
11.043.0011-A | 62.06
11.043.0012-0 | 76.76
11.043.0012-A | 72.46
11.043.0013-0 | 87.16
11.043.0013-A | 82.86
11.043.0014-1 | 97.55
11.043.0014-B | 93.26
11.043.0015-0 | 119.65
11.043.0015-A | 115.36
11.043.0016-0 | 78.65
11.043.0016-A | 74
11.043.0017-0 | 99.05
11.043.0017-A | 94.4
11.043.0018-0 | 119.45
11.043.0018-A | 114.8
11.043.0019-1 | 145.22
11.043.0019-B | 139.85
11.043.0020-0 | 165.62
11.043.0020-A | 160.25
11.043.0021-0 | 121.49
11.043.0021-A | 110.04
11.043.0022-0 | 131.89
11.043.0022-A | 120.43
11.043.0023-0 | 142.29
11.043.0023-A | 130.83
11.043.0024-1 | 152.68
11.043.0024-B | 141.23
11.043.0025-0 | 174.78
11.043.0025-A | 163.33
11.043.0026-0 | 133.78
11.043.0026-A | 121.97
11.043.0027-0 | 154.18
11.043.0027-A | 142.37
11.043.0028-0 | 174.58
11.043.0028-A | 162.77
11.043.0029-1 | 213.76
11.043.0029-B | 199.44
11.043.0030-0 | 234.16
11.043.0030-A | 219.84
11.044.0006-0 | 2313.59
11.044.0006-A | 2123.41
11.044.0007-0 | 2822.37
11.044.0007-A | 2600.45
11.044.0008-0 | 3621.86
11.044.0008-A | 3380.04
11.044.0009-0 | 4247.76
11.044.0009-A | 3922.44
11.044.0010-0 | 4958.97
11.044.0010-A | 4538.82
11.044.0056-0 | 761.4
11.044.0056-A | 682.25
11.044.0058-0 | 888.52
11.044.0058-A | 796.16
11.044.0060-0 | 1211.16
11.044.0060-A | 1075.78
11.045.0006-0 | 2373
11.045.0006-A | 2174.9
11.045.0007-0 | 2891.7
11.045.0007-A | 2660.54
11.045.0008-0 | 3697.42
11.045.0008-A | 3445.52
11.045.0009-0 | 4349.39
11.045.0009-A | 4010.53
11.045.0010-0 | 5090.25
11.045.0010-A | 4652.58
11.046.0001-0 | 247.78
11.046.0001-A | 247.78
11.046.0004-0 | 277.05
11.046.0004-A | 277.05
11.046.0007-0 | 287.32
11.046.0007-A | 287.32
11.046.0010-0 | 307.84
11.046.0010-A | 307.84
11.046.0013-0 | 316.49
11.046.0013-A | 316.49
11.046.0014-0 | 318.25
11.046.0014-A | 318.25
11.046.0015-0 | 328.36
11.046.0015-A | 328.36
11.046.0060-0 | 317.85
11.046.0060-A | 317.85
11.046.0080-1 | 422.29
11.046.0080-B | 401.63
11.046.0105-0 | 453.09
11.046.0105-A | 432.43
11.046.0110-0 | 476.6
11.046.0110-A | 455.94
11.046.0115-0 | 497.33
11.046.0115-A | 476.67
11.046.0180-0 | 30.78
11.046.0180-A | 30.78
11.047.0010-1 | 215.96
11.047.0010-B | 206.06
11.047.0011-1 | 1548.97
11.047.0011-B | 1462.03
11.047.0012-0 | 224.27
11.047.0012-A | 214.37
11.047.0015-0 | 135.63
11.047.0015-A | 131
11.047.0016-0 | 1220.18
11.047.0016-A | 1133.24
11.047.0050-0 | 348.29
11.047.0050-A | 315.3
11.048.0010-1 | 316.48
11.048.0010-B | 307.4
11.048.0015-1 | 345.75
11.048.0015-B | 336.68
11.048.0020-1 | 356.01
11.048.0020-B | 346.94
11.048.0025-1 | 376.54
11.048.0025-B | 367.46
11.048.0030-1 | 385.19
11.048.0030-B | 376.11
11.048.0035-1 | 386.95
11.048.0035-B | 377.88
11.048.0040-1 | 397.06
11.048.0040-B | 387.98
11.048.0050-0 | 125.51
11.048.0050-A | 119.74
11.048.0055-0 | 133.96
11.048.0055-A | 127.77
11.048.0060-0 | 142.4
11.048.0060-A | 135.8
11.050.0001-1 | 8.25
11.050.0001-B | 8.25
11.050.0002-0 | 1.65
11.050.0002-A | 1.65
11.050.0010-0 | 5.2
11.050.0010-A | 5.2
11.055.0001-1 | 18.79
11.055.0001-B | 16.48
11.055.0002-0 | 4.38
11.055.0002-A | 3.84
11.055.0010-0 | 10.43
11.055.0010-A | 9.23
11.056.0010-0 | 4.26
11.056.0010-A | 4.26
11.056.0030-0 | 12.88
11.056.0030-A | 12.88
11.057.0010-0 | 3.96
11.057.0010-A | 3.43
11.060.0160-0 | 14189
11.060.0160-A | 12867.43
11.060.0165-0 | 26324.92
11.060.0165-A | 23994.88
11.060.0170-0 | 16165.91
11.060.0170-A | 14607.06
11.060.0175-0 | 29622.82
11.060.0175-A | 27047.53
11.060.0180-0 | 34094.36
11.060.0180-A | 31035.58
11.060.0185-0 | 29910.93
11.060.0185-A | 27219.54
11.060.0190-0 | 34895.96
11.060.0190-A | 31827.91
11.060.0195-0 | 38924.96
11.060.0195-A | 35581.26
11.060.0200-0 | 6170.75
11.060.0200-A | 5664.88
11.060.0205-0 | 10267.82
11.060.0205-A | 10267.82
11.060.0410-0 | 371.17
11.060.0410-A | 354.68
11.060.0415-0 | 130.89
11.060.0415-A | 118.17
11.061.0001-0 | 250.47
11.061.0001-A | 233.33
11.061.0002-0 | 128.57
11.061.0002-A | 111.42
11.080.0010-0 | 52.63
11.080.0010-A | 50.16
11.090.0500-0 | 38.91
11.090.0500-A | 35.32
11.090.0505-0 | 68.97
11.090.0505-A | 65.49
11.090.0510-0 | 23.78
11.090.0510-A | 21.32
11.090.0515-0 | 35.44
11.090.0515-A | 33.37
11.090.0520-0 | 391.66
11.090.0520-A | 376.86
11.090.0530-0 | 146.21
11.090.0530-A | 143.76
11.090.0535-0 | 54.61
11.090.0535-A | 53.05
11.090.0600-0 | 4081.7
11.090.0600-A | 4042.23
11.090.0610-0 | 1526.77
11.090.0610-A | 1491.44
11.090.0611-0 | 20.64
11.090.0611-A | 17.89
11.090.0620-0 | 9.66
11.090.0620-A | 8.44
11.091.0001-0 | 966.47
11.091.0001-A | 861.8
11.092.0001-0 | 517.7
11.092.0001-A | 493.73
12.001.0010-0 | 389.66
12.001.0010-A | 354.18
12.001.0015-0 | 476.2
12.001.0015-A | 430.42
12.001.0020-0 | 337.12
12.001.0020-A | 308.64
12.001.0025-0 | 422.77
12.001.0025-A | 382.87
12.001.0030-0 | 516.19
12.001.0030-A | 463.84
12.001.0035-0 | 611.95
12.001.0035-A | 546.83
12.001.0040-0 | 73.28
12.001.0040-A | 63.73
12.001.0045-0 | 146.56
12.001.0045-A | 127.47
12.001.0070-0 | 233.97
12.001.0070-A | 215.25
12.001.0075-0 | 301.33
12.001.0075-A | 274.59
12.001.0090-0 | 550.76
12.001.0090-A | 494.75
12.001.0095-0 | 661.75
12.001.0095-A | 590.94
12.001.0100-0 | 763.8
12.001.0100-A | 678.62
12.001.0105-0 | 911.79
12.001.0105-A | 806.88
12.001.0115-0 | 128.77
12.001.0115-A | 111.83
12.002.0010-0 | 1069.59
12.002.0010-A | 1009.56
12.002.0011-0 | 1046.21
12.002.0011-A | 989.29
12.002.0015-0 | 200.47
12.002.0015-A | 190.26
12.002.0016-0 | 196.96
12.002.0016-A | 187.22
12.002.0020-0 | 220.92
12.002.0020-A | 208.65
12.002.0025-0 | 253.68
12.002.0025-A | 236.38
12.002.0030-0 | 282.77
12.002.0030-A | 262.26
12.002.0035-1 | 105.05
12.002.0035-B | 99.14
12.002.0036-0 | 102.71
12.002.0036-A | 97.11
12.002.0040-0 | 113.19
12.002.0040-A | 106.58
12.002.0045-0 | 133.26
12.002.0045-A | 123.59
12.002.0050-0 | 149.08
12.002.0050-A | 137.69
12.002.0060-1 | 113.36
12.002.0060-B | 106.72
12.002.0065-1 | 220.75
12.002.0065-B | 208.79
12.002.0070-1 | 244.29
12.002.0070-B | 230.26
12.002.0080-0 | 43.11
12.002.0080-A | 40.84
12.002.0085-0 | 25.99
12.002.0085-A | 24.27
12.002.0100-0 | 666.53
12.002.0100-A | 631.99
12.003.0055-0 | 96.26
12.003.0055-A | 87.66
12.003.0056-0 | 93.34
12.003.0056-A | 85.12
12.003.0060-0 | 109.39
12.003.0060-A | 99.23
12.003.0065-0 | 138.17
12.003.0065-A | 123.98
12.003.0070-0 | 161.81
12.003.0070-A | 144.66
12.003.0075-1 | 49.29
12.003.0075-B | 44.72
12.003.0076-0 | 47.38
12.003.0076-A | 43.07
12.003.0080-0 | 55.78
12.003.0080-A | 50.35
12.003.0085-0 | 73.75
12.003.0085-A | 65.92
12.003.0090-0 | 86.7
12.003.0090-A | 77.14
12.003.0095-0 | 76.5
12.003.0095-A | 70.27
12.003.0096-0 | 74.17
12.003.0096-A | 68.24
12.003.0100-0 | 84.63
12.003.0100-A | 77.31
12.003.0105-0 | 106.66
12.003.0105-A | 96.4
12.003.0110-0 | 121.46
12.003.0110-A | 109.23
12.003.0115-0 | 38.61
12.003.0115-A | 35.34
12.003.0116-0 | 37.6
12.003.0116-A | 34.46
12.003.0120-0 | 44.71
12.003.0120-A | 40.68
12.003.0125-0 | 56.18
12.003.0125-A | 50.62
12.003.0150-0 | 64.69
12.003.0150-A | 58
12.003.0155-0 | 99.47
12.003.0155-A | 91.01
12.003.0160-0 | 96.55
12.003.0160-A | 88.48
12.003.0165-0 | 112.6
12.003.0165-A | 102.58
12.003.0170-0 | 141.38
12.003.0170-A | 127.33
12.003.0175-0 | 165.01
12.003.0175-A | 148.01
12.003.0180-1 | 50.22
12.003.0180-B | 45.69
12.003.0185-0 | 48.31
12.003.0185-A | 44.04
12.003.0190-0 | 56.7
12.003.0190-A | 51.32
12.003.0195-0 | 74.67
12.003.0195-A | 66.89
12.003.0200-0 | 87.62
12.003.0200-A | 78.11
12.003.0205-0 | 78.51
12.003.0205-A | 72.36
12.003.0210-0 | 76.17
12.003.0210-A | 70.34
12.003.0215-0 | 86.63
12.003.0215-A | 79.4
12.003.0220-0 | 108.66
12.003.0220-A | 98.5
12.003.0225-0 | 123.46
12.003.0225-A | 111.33
12.003.0230-0 | 39.23
12.003.0230-A | 35.99
12.003.0235-0 | 38.21
12.003.0235-A | 35.11
12.003.0240-0 | 45.39
12.003.0240-A | 41.39
12.003.0245-0 | 56.86
12.003.0245-A | 51.33
12.003.0250-0 | 65.37
12.003.0250-A | 58.71
12.004.0160-0 | 467.58
12.004.0160-A | 461.25
12.005.0010-0 | 45.83
12.005.0010-A | 42.26
12.005.0015-0 | 53.23
12.005.0015-A | 48.67
12.005.0020-0 | 69.88
12.005.0020-A | 63.1
12.005.0025-0 | 71.73
12.005.0025-A | 64.7
12.005.0030-0 | 57.49
12.005.0030-A | 53.22
12.005.0035-0 | 60.08
12.005.0035-A | 55.46
12.005.0040-0 | 68.59
12.005.0040-A | 62.84
12.005.0045-0 | 74.14
12.005.0045-A | 67.65
12.005.0080-0 | 75.56
12.005.0080-A | 69.94
12.005.0085-1 | 79.26
12.005.0085-B | 73.15
12.005.0090-0 | 90.36
12.005.0090-A | 82.77
12.005.0095-1 | 97.76
12.005.0095-B | 89.18
12.005.0100-0 | 45.99
12.005.0100-A | 42.44
12.005.0103-1 | 53.39
12.005.0103-B | 48.85
12.005.0105-0 | 70.03
12.005.0105-A | 63.28
12.005.0107-1 | 71.88
12.005.0107-B | 64.88
12.005.0110-0 | 57.73
12.005.0110-A | 53.49
12.005.0112-1 | 60.32
12.005.0112-B | 55.73
12.005.0115-0 | 68.83
12.005.0115-A | 63.11
12.005.0117-1 | 74.38
12.005.0117-B | 67.92
12.005.0120-0 | 75.89
12.005.0120-A | 70.27
12.005.0122-1 | 79.59
12.005.0122-B | 73.48
12.005.0124-0 | 90.69
12.005.0124-A | 83.1
12.005.0126-1 | 98.09
12.005.0126-B | 89.51
12.005.0130-1 | 62.16
12.005.0130-B | 57.64
12.005.0135-1 | 96.35
12.005.0135-B | 91.27
12.005.0140-1 | 103.75
12.005.0140-B | 97.68
12.005.0160-0 | 60.61
12.005.0160-A | 56.33
12.005.0165-0 | 63.2
12.005.0165-A | 58.58
12.005.0170-0 | 71.71
12.005.0170-A | 65.95
12.005.0175-0 | 77.26
12.005.0175-A | 70.76
12.005.0185-0 | 61.24
12.005.0185-A | 57.01
12.005.0190-0 | 63.83
12.005.0190-A | 59.25
12.005.0195-0 | 72.34
12.005.0195-A | 66.63
12.005.0200-0 | 77.89
12.005.0200-A | 71.43
12.006.0010-0 | 158.2
12.006.0010-A | 148.26
12.007.0015-0 | 167.91
12.007.0015-A | 163.88
12.007.0020-0 | 130.89
12.007.0020-A | 128.86
12.007.0025-0 | 207.84
12.007.0025-A | 205.01
12.007.0030-0 | 201.85
12.007.0030-A | 197.7
12.007.0040-0 | 299.13
12.007.0040-A | 292.48
12.007.0045-0 | 220.99
12.007.0045-A | 218.01
12.008.0015-0 | 132.32
12.008.0015-A | 122.34
12.008.0020-0 | 164.85
12.008.0020-A | 154.05
12.009.0001-0 | 1098.76
12.009.0001-A | 1074.06
12.009.0002-0 | 1137.71
12.009.0002-A | 1112.98
12.009.0003-0 | 596.38
12.009.0003-A | 574.15
12.009.0006-0 | 352.88
12.009.0006-A | 333.09
12.010.0010-0 | 52.89
12.010.0010-A | 51.72
12.010.0015-0 | 104.27
12.010.0015-A | 102.06
12.010.0020-0 | 78.89
12.010.0020-A | 77.15
12.011.0001-0 | 196.97
12.011.0001-A | 190.65
12.011.0005-0 | 221.62
12.011.0005-A | 214.7
12.012.0001-0 | 354.05
12.012.0001-A | 312.85
12.012.0002-0 | 370.31
12.012.0002-A | 327.96
12.013.0010-0 | 151.33
12.013.0010-A | 141.03
12.015.0005-0 | 102.17
12.015.0005-A | 102.17
12.015.0006-0 | 135.79
12.015.0006-A | 135.79
12.015.0010-0 | 183.18
12.015.0010-A | 183.18
12.015.0014-0 | 183.18
12.015.0014-A | 183.18
12.015.0015-0 | 90.08
12.015.0015-A | 90.08
12.015.0016-0 | 113.52
12.015.0016-A | 113.52
12.015.0020-0 | 149.64
12.015.0020-A | 149.64
12.015.0021-0 | 149.64
12.015.0021-A | 149.64
12.015.0030-0 | 124.7
12.015.0030-A | 124.7
12.015.0031-0 | 164.26
12.015.0031-A | 164.26
12.015.0035-0 | 200.38
12.015.0035-A | 200.38
12.015.0036-0 | 200.38
12.015.0036-A | 200.38
12.015.0040-0 | 113.73
12.015.0040-A | 113.73
12.015.0041-0 | 132.44
12.015.0041-A | 132.44
12.015.0045-0 | 159.1
12.015.0045-A | 159.1
12.015.0046-0 | 159.1
12.015.0046-A | 159.1
12.015.0060-0 | 124.7
12.015.0060-A | 124.7
12.015.0061-0 | 149.64
12.015.0061-A | 149.64
12.015.0065-0 | 169.42
12.015.0065-A | 169.42
12.015.0066-0 | 169.42
12.015.0066-A | 169.42
12.015.0070-0 | 113.73
12.015.0070-A | 113.73
12.015.0071-0 | 126.42
12.015.0071-A | 126.42
12.015.0075-0 | 160.82
12.015.0075-A | 160.82
12.015.0076-0 | 160.82
12.015.0076-A | 160.82
12.016.0004-0 | 54.1
12.016.0004-A | 52.14
12.016.0006-0 | 66.24
12.016.0006-A | 64.04
12.016.0008-0 | 55.64
12.016.0008-A | 53.68
12.016.0010-0 | 67.78
12.016.0010-A | 65.58
12.016.0012-0 | 85.93
12.016.0012-A | 83.28
12.016.0014-0 | 98.08
12.016.0014-A | 95.18
12.016.0016-0 | 88.28
12.016.0016-A | 85.63
12.016.0018-0 | 100.42
12.016.0018-A | 97.53
12.016.0020-0 | 62.22
12.016.0020-A | 60.26
12.016.0022-0 | 74.36
12.016.0022-A | 72.16
12.016.0024-0 | 71.32
12.016.0024-A | 69.36
12.016.0026-0 | 83.47
12.016.0026-A | 81.26
12.016.0028-0 | 67.14
12.016.0028-A | 65.18
12.016.0030-0 | 79.29
12.016.0030-A | 77.08
12.016.0032-0 | 70.21
12.016.0032-A | 68.25
12.016.0034-0 | 82.35
12.016.0034-A | 80.15
12.020.0001-0 | 305.02
12.020.0001-A | 274.62
12.025.0001-0 | 562.37
12.025.0001-A | 548.36
12.030.0001-0 | 164.97
12.030.0001-A | 146.23
12.035.0001-0 | 286.75
12.035.0001-A | 272.74
12.035.0002-0 | 298.03
12.035.0002-A | 284.02
12.035.0005-0 | 294.19
12.035.0005-A | 280.18
12.035.0010-0 | 321.37
12.035.0010-A | 307.36
12.035.0015-0 | 182.08
12.035.0015-A | 168.07
12.035.0020-0 | 425.05
12.035.0020-A | 411.04
12.042.0001-0 | 741.37
12.042.0001-A | 735.98
12.043.0001-0 | 18.19
12.043.0001-A | 16.64
12.045.0002-0 | 120.25
12.045.0002-A | 119.82
12.050.0001-0 | 75.03
12.050.0001-A | 69.41
12.050.0005-0 | 25.03
12.050.0005-A | 23.17
12.050.0010-0 | 18.83
12.050.0010-A | 17.18
12.050.0015-0 | 107.94
12.050.0015-A | 96.19
12.050.0020-0 | 98.89
12.050.0020-A | 90.12
13.001.0010-1 | 5.06
13.001.0010-B | 4.53
13.001.0011-0 | 11.8
13.001.0011-A | 11
13.001.0013-0 | 3.79
13.001.0013-A | 3.49
13.001.0014-0 | 9.85
13.001.0014-A | 8.8
13.001.0015-0 | 25.36
13.001.0015-A | 22.78
13.001.0020-1 | 25.01
13.001.0020-B | 22.42
13.001.0025-1 | 24.49
13.001.0025-B | 21.88
13.001.0026-0 | 26.4
13.001.0026-A | 23.75
13.001.0030-1 | 24.3
13.001.0030-B | 21.67
13.001.0031-0 | 32.11
13.001.0031-A | 29.45
13.001.0035-0 | 24.45
13.001.0035-A | 21.81
13.001.0036-0 | 19.38
13.001.0036-A | 17.27
13.001.0040-0 | 25.98
13.001.0040-A | 23.29
13.001.0041-0 | 20.91
13.001.0041-A | 18.75
13.001.0050-1 | 31.27
13.001.0050-B | 28.58
13.001.0055-1 | 29.34
13.001.0055-B | 26.57
13.001.0060-1 | 28.97
13.001.0060-B | 26.12
13.001.0065-1 | 26.29
13.001.0065-B | 23.49
13.001.0100-0 | 15.24
13.001.0100-A | 14.41
13.001.0105-0 | 18.81
13.001.0105-A | 17.47
13.001.0106-0 | 15.4
13.001.0106-A | 14.12
13.001.0107-0 | 11.99
13.001.0107-A | 10.78
13.002.0010-1 | 30.09
13.002.0010-B | 27.28
13.002.0011-1 | 27.31
13.002.0011-B | 24.52
13.002.0015-1 | 29.79
13.002.0015-B | 26.9
13.002.0016-0 | 27.01
13.002.0016-A | 24.28
13.002.0017-0 | 26.66
13.002.0017-A | 23.87
13.003.0001-0 | 23.95
13.003.0001-A | 21.49
13.003.0003-0 | 26.31
13.003.0003-A | 24.34
13.003.0004-0 | 32.07
13.003.0004-A | 30.1
13.003.0005-0 | 37.14
13.003.0005-A | 34.64
13.003.0010-0 | 24.61
13.003.0010-A | 21.96
13.004.0010-0 | 40.51
13.004.0010-A | 36.37
13.004.0015-0 | 38.83
13.004.0015-A | 34.72
13.005.0010-0 | 50.54
13.005.0010-A | 46.29
13.005.0015-0 | 49.52
13.005.0015-A | 45.3
13.005.0020-0 | 46.45
13.005.0020-A | 42.32
13.005.0025-0 | 47.92
13.005.0025-A | 43.07
13.006.0010-0 | 45.09
13.006.0010-A | 40.2
13.006.0020-0 | 42.25
13.006.0020-A | 37.65
13.006.0025-0 | 37.42
13.006.0025-A | 33.18
13.008.0010-0 | 17.38
13.008.0010-A | 15.2
13.008.0020-0 | 18.65
13.008.0020-A | 16.47
13.009.0030-0 | 24.17
13.009.0030-A | 22.2
13.009.0050-0 | 37.76
13.009.0050-A | 34.46
13.009.0051-0 | 43.97
13.009.0051-A | 40.57
13.010.0015-0 | 14.67
13.010.0015-A | 12.72
13.010.0020-0 | 15.53
13.010.0020-A | 13.47
13.010.0025-0 | 15.44
13.010.0025-A | 13.39
13.010.0029-0 | 761.55
13.010.0029-A | 692.1
13.010.0049-0 | 744.46
13.010.0049-A | 670.07
13.011.0005-0 | 9.56
13.011.0005-A | 8.58
13.011.0010-0 | 25.55
13.011.0010-A | 23.38
13.012.0010-0 | 48.68
13.012.0010-A | 47.69
13.022.0010-0 | 426.82
13.022.0010-A | 420.09
13.022.0015-0 | 426.82
13.022.0015-A | 420.09
13.022.0020-0 | 168.16
13.022.0020-A | 161.43
13.022.0025-0 | 223.43
13.022.0025-A | 216.7
13.022.0027-0 | 74.14
13.022.0027-A | 69.3
13.022.0029-0 | 110.76
13.022.0029-A | 105.86
13.022.0035-0 | 191.43
13.022.0035-A | 184.72
13.022.0040-0 | 113.23
13.022.0040-A | 106.52
13.022.0500-0 | 71.62
13.022.0500-A | 63.91
13.024.0010-0 | 176.38
13.024.0010-A | 168.88
13.024.0011-0 | 137.22
13.024.0011-A | 133.1
13.024.0015-0 | 179.02
13.024.0015-A | 171.52
13.024.0016-0 | 139.86
13.024.0016-A | 135.74
13.024.0018-0 | 167.09
13.024.0018-A | 159.59
13.024.0019-0 | 127.92
13.024.0019-A | 123.8
13.024.0020-0 | 241.36
13.024.0020-A | 233.86
13.024.0021-0 | 202.2
13.024.0021-A | 198.08
13.025.0005-0 | 40.46
13.025.0005-A | 35.25
13.025.0010-0 | 72.83
13.025.0010-A | 64.31
13.025.0016-0 | 76.23
13.025.0016-A | 67.71
13.025.0020-0 | 2.22
13.025.0020-A | 1.94
13.025.0055-0 | 56.98
13.025.0055-A | 51.83
13.025.0058-0 | 62.04
13.025.0058-A | 56.37
13.025.0059-0 | 38.63
13.025.0059-A | 33.48
13.025.0060-0 | 38.29
13.025.0060-A | 33.5
13.025.0061-0 | 39.67
13.025.0061-A | 34.86
13.025.0080-0 | 17.32
13.025.0080-A | 17.2
13.026.0010-0 | 91.53
13.026.0010-A | 83.01
13.026.0011-0 | 59.16
13.026.0011-A | 53.95
13.026.0015-0 | 80.74
13.026.0015-A | 75.07
13.030.0200-0 | 177.84
13.030.0200-A | 157.99
13.030.0210-0 | 176.67
13.030.0210-A | 156.3
13.030.0250-0 | 125.77
13.030.0250-A | 116.22
13.030.0251-0 | 114.98
13.030.0251-A | 108.28
13.030.0252-0 | 86.81
13.030.0252-A | 82.17
13.030.0255-0 | 75.21
13.030.0255-A | 70.58
13.030.0256-0 | 94.62
13.030.0256-A | 89.98
13.030.0257-0 | 91.8
13.030.0257-A | 86.64
13.030.0258-0 | 111.2
13.030.0258-A | 106.04
13.030.0259-0 | 74.44
13.030.0259-A | 69.81
13.030.0260-0 | 91.03
13.030.0260-A | 85.87
13.030.0262-0 | 141.93
13.030.0262-A | 134.41
13.030.0263-0 | 130.73
13.030.0263-A | 123.77
13.030.0264-0 | 126.36
13.030.0264-A | 119.87
13.030.0265-0 | 115.16
13.030.0265-A | 109.23
13.030.0267-0 | 120.46
13.030.0267-A | 113.97
13.030.0268-0 | 109.26
13.030.0268-A | 103.34
13.030.0270-0 | 130.46
13.030.0270-A | 120.65
13.030.0271-0 | 116.28
13.030.0271-A | 109.31
13.030.0272-0 | 92.86
13.030.0272-A | 86.42
13.030.0290-0 | 94.35
13.030.0290-A | 85.83
13.030.0291-0 | 80.16
13.030.0291-A | 74.49
13.030.0292-0 | 56.75
13.030.0292-A | 51.6
13.035.0010-0 | 284.92
13.035.0010-A | 254.79
13.035.0015-0 | 360.94
13.035.0015-A | 320.95
13.035.0020-0 | 397.27
13.035.0020-A | 352.32
13.035.0025-0 | 510.29
13.035.0025-A | 450.53
13.036.0010-0 | 189.15
13.036.0010-A | 176.36
13.036.0011-0 | 179.59
13.036.0011-A | 167.26
13.036.0015-0 | 36.98
13.036.0015-A | 33.98
13.036.0016-0 | 32.96
13.036.0016-A | 30.03
13.036.0050-0 | 242.02
13.036.0050-A | 229.23
13.036.0051-0 | 232.46
13.036.0051-A | 220.12
13.036.0080-0 | 223.52
13.036.0080-A | 213.2
13.036.0081-0 | 213.96
13.036.0081-A | 204.09
13.045.0040-0 | 71.1
13.045.0040-A | 68.52
13.045.0045-0 | 76.83
13.045.0045-A | 74.21
13.045.0050-0 | 98.49
13.045.0050-A | 95.82
13.045.0051-0 | 33.62
13.045.0051-A | 31.92
13.045.0052-0 | 62.85
13.045.0052-A | 60.67
13.045.0054-0 | 49.45
13.045.0054-A | 46.87
13.045.0065-0 | 393.96
13.045.0065-A | 381.11
13.045.0066-0 | 379.7
13.045.0066-A | 367.37
13.045.0070-0 | 407.06
13.045.0070-A | 391.03
13.045.0071-0 | 389.4
13.045.0071-A | 374.11
13.045.0075-0 | 377.86
13.045.0075-A | 365.01
13.045.0076-0 | 357.95
13.045.0076-A | 346.85
13.045.0080-0 | 362.61
13.045.0080-A | 353.46
13.045.0081-0 | 351.96
13.045.0081-A | 343.32
13.050.0055-0 | 63.97
13.050.0055-A | 61.4
13.050.0065-0 | 381.46
13.050.0065-A | 368.61
13.050.0070-0 | 407.06
13.050.0070-A | 391.03
13.065.0010-0 | 491.96
13.065.0010-A | 479.11
13.065.0015-0 | 649.57
13.065.0015-A | 636
13.065.0030-0 | 668.07
13.065.0030-A | 652.04
13.075.0010-0 | 100.74
13.075.0010-A | 95.68
13.080.0005-0 | 1125.2
13.080.0005-A | 1125.2
13.080.0020-0 | 720.64
13.080.0020-A | 720.64
13.157.0010-0 | 29.71
13.157.0010-A | 28
13.160.0010-0 | 761.63
13.160.0010-A | 746.18
13.165.0010-0 | 182.58
13.165.0010-A | 175.18
13.168.0010-0 | 365
13.168.0010-A | 365
13.168.0015-0 | 375.03
13.168.0015-A | 375.03
13.168.0020-0 | 372.52
13.168.0020-A | 372.52
13.170.0011-0 | 97.59
13.170.0011-A | 92.86
13.170.0016-0 | 109.33
13.170.0016-A | 102.75
13.170.0018-0 | 31.48
13.170.0018-A | 31.48
13.170.0020-0 | 51.29
13.170.0020-A | 46.36
13.170.0025-0 | 55.27
13.170.0025-A | 51.32
13.175.0010-0 | 45
13.175.0010-A | 45
13.175.0012-0 | 39.27
13.175.0012-A | 39.27
13.175.0015-0 | 45.07
13.175.0015-A | 45.07
13.175.0016-0 | 27.36
13.175.0016-A | 27.36
13.180.0010-0 | 47.94
13.180.0010-A | 42.8
13.180.0015-1 | 52
13.180.0015-B | 52
13.187.0010-0 | 140.36
13.187.0010-A | 127.49
13.190.0015-0 | 81.7
13.190.0015-A | 81.7
13.193.0010-0 | 147.27
13.193.0010-A | 147.27
13.195.0010-0 | 71.56
13.195.0010-A | 66.14
13.195.0015-0 | 109.34
13.195.0015-A | 103.91
13.195.0020-0 | 262.97
13.195.0020-A | 239.19
13.195.0030-0 | 65.45
13.195.0030-A | 60.62
13.196.0010-0 | 82.21
13.196.0010-A | 79.86
13.196.0015-0 | 94.36
13.196.0015-A | 91.76
13.196.0020-0 | 57.62
13.196.0020-A | 55.27
13.196.0025-0 | 69.76
13.196.0025-A | 67.17
13.196.0030-0 | 51.55
13.196.0030-A | 49.2
13.196.0035-0 | 63.7
13.196.0035-A | 61.1
13.196.0040-0 | 54.74
13.196.0040-A | 52.39
13.196.0045-0 | 66.88
13.196.0045-A | 64.29
13.196.0050-0 | 99.02
13.196.0050-A | 96.67
13.196.0080-0 | 37.23
13.196.0080-A | 35.93
13.196.0085-0 | 41.49
13.196.0085-A | 40.18
13.196.0090-0 | 43.35
13.196.0090-A | 42.05
13.196.0095-0 | 109.36
13.196.0095-A | 108.05
13.196.0100-0 | 116.88
13.196.0100-A | 115.98
13.196.0101-0 | 44.18
13.196.0101-A | 44.18
13.196.0102-0 | 44.18
13.196.0102-A | 44.18
13.196.0103-0 | 54.88
13.196.0103-A | 54.88
13.196.0104-0 | 61.36
13.196.0104-A | 61.36
13.196.0105-0 | 61.36
13.196.0105-A | 61.36
13.196.0106-0 | 61.36
13.196.0106-A | 61.36
13.196.0107-0 | 61.36
13.196.0107-A | 61.36
13.196.0108-0 | 61.36
13.196.0108-A | 61.36
13.196.0109-0 | 61.36
13.196.0109-A | 61.36
13.196.0110-0 | 61.36
13.196.0110-A | 61.36
13.196.0111-0 | 26.95
13.196.0111-A | 25.73
13.196.0112-0 | 31.21
13.196.0112-A | 29.98
13.196.0113-0 | 30.01
13.196.0113-A | 28.79
13.196.0114-0 | 40.88
13.196.0114-A | 38.92
13.196.0115-0 | 53.03
13.196.0115-A | 50.83
13.196.0116-0 | 45.13
13.196.0116-A | 43.18
13.196.0117-0 | 57.28
13.196.0117-A | 55.08
13.196.0118-0 | 43.94
13.196.0118-A | 41.98
13.196.0119-0 | 56.08
13.196.0119-A | 53.88
13.196.0120-0 | 41.02
13.196.0120-A | 39.06
13.196.0121-0 | 53.17
13.196.0121-A | 50.97
13.196.0122-0 | 45.27
13.196.0122-A | 43.32
13.196.0123-0 | 57.42
13.196.0123-A | 55.22
13.196.0124-0 | 44.08
13.196.0124-A | 42.12
13.196.0125-0 | 56.22
13.196.0125-A | 54.02
13.196.0126-0 | 42.56
13.196.0126-A | 40.6
13.196.0127-0 | 54.71
13.196.0127-A | 52.51
13.196.0128-0 | 46.81
13.196.0128-A | 44.86
13.196.0129-0 | 58.96
13.196.0129-A | 56.76
13.196.0130-0 | 45.62
13.196.0130-A | 43.66
13.196.0131-0 | 57.76
13.196.0131-A | 55.56
13.196.0132-0 | 44.91
13.196.0132-A | 42.95
13.196.0133-0 | 57.05
13.196.0133-A | 54.85
13.196.0134-0 | 49.16
13.196.0134-A | 47.2
13.196.0135-0 | 61.3
13.196.0135-A | 59.1
13.196.0136-0 | 47.96
13.196.0136-A | 46.01
13.196.0137-0 | 60.11
13.196.0137-A | 57.91
13.196.0138-0 | 34.91
13.196.0138-A | 33.6
13.196.0139-0 | 47.05
13.196.0139-A | 45.5
13.196.0140-0 | 39.16
13.196.0140-A | 37.86
13.196.0141-0 | 51.31
13.196.0141-A | 49.76
13.196.0142-0 | 37.96
13.196.0142-A | 36.66
13.196.0143-0 | 50.11
13.196.0143-A | 48.56
13.196.0144-0 | 36.45
13.196.0144-A | 35.14
13.196.0145-0 | 48.59
13.196.0145-A | 47.04
13.196.0146-0 | 40.7
13.196.0146-A | 39.4
13.196.0147-0 | 52.85
13.196.0147-A | 51.3
13.196.0148-0 | 39.5
13.196.0148-A | 38.2
13.196.0149-0 | 51.65
13.196.0149-A | 50.1
13.196.0150-0 | 38.79
13.196.0150-A | 37.49
13.196.0151-0 | 50.94
13.196.0151-A | 49.39
13.196.0152-0 | 43.04
13.196.0152-A | 41.74
13.196.0153-0 | 55.19
13.196.0153-A | 53.64
13.196.0154-0 | 41.85
13.196.0154-A | 40.54
13.196.0155-0 | 53.99
13.196.0155-A | 52.44
13.196.0156-0 | 47.47
13.196.0156-A | 46.16
13.196.0157-0 | 59.61
13.196.0157-A | 58.06
13.196.0158-0 | 55.97
13.196.0158-A | 54.67
13.196.0159-0 | 68.12
13.196.0159-A | 66.57
13.196.0160-0 | 53.58
13.196.0160-A | 52.27
13.196.0161-0 | 65.72
13.196.0161-A | 64.17
13.196.0162-0 | 49.01
13.196.0162-A | 47.7
13.196.0163-0 | 61.15
13.196.0163-A | 59.6
13.196.0164-0 | 57.51
13.196.0164-A | 56.21
13.196.0165-0 | 69.66
13.196.0165-A | 68.11
13.196.0166-0 | 55.12
13.196.0166-A | 53.81
13.196.0167-0 | 67.26
13.196.0167-A | 65.71
13.196.0168-0 | 51.35
13.196.0168-A | 50.05
13.196.0169-0 | 63.5
13.196.0169-A | 61.95
13.196.0170-0 | 59.86
13.196.0170-A | 58.55
13.196.0171-0 | 72
13.196.0171-A | 70.45
13.196.0172-0 | 57.46
13.196.0172-A | 56.16
13.196.0173-0 | 69.61
13.196.0173-A | 68.06
13.197.0010-0 | 43.98
13.197.0010-A | 39.54
13.199.0010-0 | 162.72
13.199.0010-A | 153.96
13.199.0015-0 | 563.48
13.199.0015-A | 554.72
13.200.0010-0 | 94.92
13.200.0010-A | 90.69
13.200.0015-1 | 93.06
13.200.0015-B | 85.12
13.200.0020-0 | 122.75
13.200.0020-A | 110.85
13.200.0025-0 | 152.45
13.200.0025-A | 136.58
13.200.0030-0 | 308.59
13.200.0030-A | 290.49
13.205.0010-0 | 123.23
13.205.0010-A | 122.41
13.205.0015-0 | 114.17
13.205.0015-A | 113.35
13.205.0020-0 | 114.17
13.205.0020-A | 113.35
13.205.0022-0 | 110
13.205.0022-A | 109.18
13.205.0025-0 | 178.16
13.205.0025-A | 173.01
13.301.0080-1 | 33.22
13.301.0080-B | 29.23
13.301.0081-0 | 30.26
13.301.0081-A | 26.67
13.301.0082-0 | 45.63
13.301.0082-A | 40.56
13.301.0083-0 | 49.18
13.301.0083-A | 43.72
13.301.0085-0 | 44.78
13.301.0085-A | 39.26
13.301.0090-0 | 41.12
13.301.0090-A | 36.09
13.301.0092-0 | 16.05
13.301.0092-A | 14
13.301.0093-0 | 22.56
13.301.0093-A | 20.09
13.301.0094-0 | 13.06
13.301.0094-A | 11.36
13.301.0095-0 | 30.33
13.301.0095-A | 26.85
13.301.0100-0 | 52.65
13.301.0100-A | 46.75
13.301.0105-0 | 13.92
13.301.0105-A | 12.11
13.301.0110-0 | 15.29
13.301.0110-A | 13.37
13.301.0115-0 | 25.24
13.301.0115-A | 22.15
13.301.0117-0 | 15.56
13.301.0117-A | 13.75
13.301.0118-0 | 18.71
13.301.0118-A | 16.63
13.301.0119-0 | 21.87
13.301.0119-A | 19.5
13.301.0120-1 | 25.03
13.301.0120-B | 22.37
13.301.0125-1 | 28.18
13.301.0125-B | 25.24
13.301.0130-1 | 31.34
13.301.0130-B | 28.12
13.301.0131-0 | 34.5
13.301.0131-A | 30.99
13.301.0132-0 | 40.81
13.301.0132-A | 36.73
13.301.0133-0 | 47.12
13.301.0133-A | 42.48
13.301.0134-0 | 50.28
13.301.0134-A | 45.35
13.301.0140-0 | 59.75
13.301.0140-A | 53.96
13.301.0500-0 | 46.1
13.301.0500-A | 40.61
13.301.0505-0 | 71.73
13.301.0505-A | 65.65
13.301.0510-0 | 80.86
13.301.0510-A | 74.06
13.302.0010-0 | 9.61
13.302.0010-A | 8.52
13.330.0010-0 | 59.08
13.330.0010-A | 52.58
13.330.0012-0 | 56.44
13.330.0012-A | 50.4
13.330.0015-0 | 50.35
13.330.0015-A | 44.68
13.330.0018-0 | 31.91
13.330.0018-A | 28.48
13.330.0020-0 | 91.23
13.330.0020-A | 81.05
13.330.0022-0 | 87.7
13.330.0022-A | 77.44
13.330.0023-0 | 91.23
13.330.0023-A | 81.05
13.330.0024-0 | 87.7
13.330.0024-A | 77.44
13.330.0025-0 | 47.26
13.330.0025-A | 41.25
13.330.0028-0 | 24.07
13.330.0028-A | 21.06
13.330.0030-0 | 59.34
13.330.0030-A | 51.8
13.330.0031-0 | 17.88
13.330.0031-A | 15.76
13.330.0033-0 | 21.24
13.330.0033-A | 18.72
13.330.0034-0 | 28.41
13.330.0034-A | 25.15
13.330.0035-0 | 49.46
13.330.0035-A | 43.44
13.330.0036-0 | 24.11
13.330.0036-A | 21.53
13.330.0050-0 | 73.59
13.330.0050-A | 67.59
13.330.0051-0 | 77.75
13.330.0051-A | 71.8
13.330.0060-0 | 90.09
13.330.0060-A | 83.05
13.330.0061-0 | 94.24
13.330.0061-A | 87.27
13.330.0070-0 | 124.17
13.330.0070-A | 118.17
13.330.0071-0 | 128.33
13.330.0071-A | 122.38
13.330.0075-0 | 61.48
13.330.0075-A | 56.25
13.330.0076-0 | 65.63
13.330.0076-A | 60.46
13.330.0078-0 | 54.08
13.330.0078-A | 49.72
13.330.0079-0 | 62.22
13.330.0079-A | 57.29
13.330.0100-0 | 31.09
13.330.0100-A | 27.71
13.330.0101-0 | 30.76
13.330.0101-A | 27.52
13.330.0110-0 | 35.02
13.330.0110-A | 31.48
13.330.0111-0 | 34.75
13.330.0111-A | 31.39
13.330.0500-0 | 55.21
13.330.0500-A | 49.23
13.331.0015-0 | 153.08
13.331.0015-A | 147.41
13.331.0016-0 | 161.81
13.331.0016-A | 155.31
13.331.0017-0 | 145.23
13.331.0017-A | 139.56
13.331.0050-0 | 38.31
13.331.0050-A | 34.93
13.331.0051-0 | 37.89
13.331.0051-A | 34.67
13.332.0010-0 | 97.66
13.332.0010-A | 91.16
13.332.0011-0 | 88.93
13.332.0011-A | 83.27
13.332.0012-0 | 81.08
13.332.0012-A | 75.42
13.333.0010-0 | 118.61
13.333.0010-A | 112.11
13.333.0011-0 | 102.03
13.333.0011-A | 96.36
13.333.0015-0 | 118.61
13.333.0015-A | 112.11
13.333.0016-0 | 102.03
13.333.0016-A | 96.36
13.335.0030-0 | 132.36
13.335.0030-A | 121.51
13.345.0015-0 | 351.61
13.345.0015-A | 341.46
13.345.0016-0 | 404.11
13.345.0016-A | 393.96
13.345.0017-0 | 336.49
13.345.0017-A | 326.62
13.345.0018-0 | 388.99
13.345.0018-A | 379.12
13.345.0020-0 | 51.89
13.345.0020-A | 48.87
13.345.0021-0 | 49.47
13.345.0021-A | 46.54
13.345.0025-0 | 59.99
13.345.0025-A | 57.87
13.345.0026-0 | 57.57
13.345.0026-A | 55.49
13.345.0030-0 | 66.29
13.345.0030-A | 64.16
13.345.0031-0 | 63.57
13.345.0031-A | 61.49
13.345.0035-0 | 97.76
13.345.0035-A | 95.6
13.345.0036-0 | 93.57
13.345.0036-A | 91.49
13.345.0040-0 | 161.94
13.345.0040-A | 159.7
13.345.0041-0 | 153.57
13.345.0041-A | 151.49
13.345.0055-0 | 64.25
13.345.0055-A | 62.03
13.345.0056-0 | 60.57
13.345.0056-A | 58.49
13.345.0060-0 | 125.71
13.345.0060-A | 121.46
13.345.0061-0 | 121.15
13.345.0061-A | 116.99
13.345.0065-0 | 129.5
13.345.0065-A | 125.24
13.345.0066-0 | 124.15
13.345.0066-A | 119.99
13.348.0010-0 | 243.6
13.348.0010-A | 233.45
13.348.0011-0 | 231.49
13.348.0011-A | 221.62
13.348.0012-0 | 335.46
13.348.0012-A | 328.06
13.348.0030-0 | 41.9
13.348.0030-A | 38.91
13.348.0031-0 | 40.53
13.348.0031-A | 37.6
13.348.0040-0 | 72.43
13.348.0040-A | 68.27
13.348.0041-0 | 68.11
13.348.0041-A | 64.06
13.348.0045-0 | 38.13
13.348.0045-A | 35.88
13.348.0046-0 | 34.04
13.348.0046-A | 31.96
13.348.0050-0 | 41.57
13.348.0050-A | 39
13.348.0051-0 | 38.67
13.348.0051-A | 36.25
13.348.0055-0 | 65.68
13.348.0055-A | 63.36
13.348.0056-0 | 63.01
13.348.0056-A | 60.58
13.348.0070-0 | 41.08
13.348.0070-A | 38.97
13.348.0071-0 | 39
13.348.0071-A | 36.92
13.348.0075-0 | 50.14
13.348.0075-A | 48.02
13.348.0076-0 | 47.73
13.348.0076-A | 45.66
13.348.0080-0 | 61.3
13.348.0080-A | 59.15
13.348.0081-0 | 57.3
13.348.0081-A | 55.22
13.365.0010-0 | 459.56
13.365.0010-A | 449.41
13.365.0011-0 | 443.59
13.365.0011-A | 433.72
13.365.0015-0 | 609.71
13.365.0015-A | 599.56
13.365.0016-0 | 593.74
13.365.0016-A | 583.87
13.365.0020-0 | 62.79
13.365.0020-A | 59.78
13.365.0021-0 | 60.69
13.365.0021-A | 57.76
13.365.0025-0 | 87.18
13.365.0025-A | 85.06
13.365.0026-0 | 84.87
13.365.0026-A | 82.79
13.365.0030-0 | 97.52
13.365.0030-A | 95.39
13.365.0031-0 | 94.77
13.365.0031-A | 92.69
13.365.0035-0 | 148.67
13.365.0035-A | 146.51
13.365.0036-0 | 144.27
13.365.0036-A | 142.19
13.365.0055-0 | 82.78
13.365.0055-A | 80.56
13.365.0056-0 | 78.93
13.365.0056-A | 76.85
13.365.0060-0 | 183.94
13.365.0060-A | 179.79
13.365.0061-0 | 178.87
13.365.0061-A | 174.82
13.365.0065-0 | 189.43
13.365.0065-A | 185.27
13.365.0066-0 | 183.82
13.365.0066-A | 179.77
13.365.0075-0 | 154.35
13.365.0075-A | 144.48
13.365.0076-0 | 145.47
13.365.0076-A | 135.61
13.365.0078-0 | 118.96
13.365.0078-A | 109.09
13.365.0079-0 | 110.09
13.365.0079-A | 100.22
13.365.0083-0 | 37.4
13.365.0083-A | 34.39
13.365.0084-0 | 32.96
13.365.0084-A | 30.03
13.365.0085-0 | 45.21
13.365.0085-A | 41.05
13.365.0086-0 | 39.86
13.365.0086-A | 35.81
13.365.0087-0 | 30.11
13.365.0087-A | 27.86
13.365.0088-0 | 20.09
13.365.0088-A | 18.01
13.365.0100-0 | 42.64
13.365.0100-A | 40.48
13.365.0101-0 | 37.63
13.365.0101-A | 35.55
13.365.0150-0 | 52.02
13.365.0150-A | 49.45
13.365.0151-0 | 49.12
13.365.0151-A | 46.69
13.365.0155-0 | 57.51
13.365.0155-A | 54.84
13.365.0156-0 | 49.59
13.365.0156-A | 47.51
13.365.0170-0 | 21.58
13.365.0170-A | 19.45
13.365.0171-0 | 19.27
13.365.0171-A | 17.19
13.365.0175-0 | 25.01
13.365.0175-A | 22.88
13.365.0176-0 | 22.32
13.365.0176-A | 20.25
13.365.0180-0 | 54.03
13.365.0180-A | 51.87
13.365.0181-0 | 49.59
13.365.0181-A | 47.51
13.366.0010-0 | 150.58
13.366.0010-A | 139.96
13.366.0011-0 | 118.75
13.366.0011-A | 108.88
13.368.0010-0 | 240.77
13.368.0010-A | 235.28
13.368.0011-0 | 215.49
13.368.0011-A | 210.56
13.368.0012-0 | 277.5
13.368.0012-A | 266.88
13.368.0013-0 | 252.49
13.368.0013-A | 242.62
13.368.0015-0 | 314.25
13.368.0015-A | 308.76
13.368.0016-0 | 288.97
13.368.0016-A | 284.04
13.369.0010-0 | 264.27
13.369.0010-A | 256.31
13.369.0011-0 | 238.99
13.369.0011-A | 231.59
13.369.0015-0 | 183.86
13.369.0015-A | 175.9
13.369.0016-0 | 158.58
13.369.0016-A | 151.18
13.369.0020-0 | 125.22
13.369.0020-A | 117.26
13.369.0021-0 | 99.94
13.369.0021-A | 92.54
13.369.0025-0 | 180.08
13.369.0025-A | 174.52
13.369.0026-0 | 160.69
13.369.0026-A | 155.76
13.370.0010-0 | 46.5
13.370.0010-A | 42.88
13.370.0015-0 | 45.43
13.370.0015-A | 42.47
13.370.0020-0 | 51.69
13.370.0020-A | 48.47
13.370.0025-0 | 61.56
13.370.0025-A | 57.95
13.370.0040-0 | 57.23
13.370.0040-A | 52.46
13.370.0045-0 | 66.69
13.370.0045-A | 61.31
13.370.0050-0 | 62.06
13.370.0050-A | 56.85
13.370.0055-0 | 66.62
13.370.0055-A | 60.6
13.370.0060-0 | 47.56
13.370.0060-A | 42.56
13.371.0010-0 | 47.5
13.371.0010-A | 44.34
13.371.0015-0 | 47.03
13.371.0015-A | 44.49
13.371.0020-0 | 53.36
13.371.0020-A | 50.64
13.371.0025-0 | 62.85
13.371.0025-A | 59.86
13.373.0010-0 | 25.66
13.373.0010-A | 23.07
13.373.0020-0 | 83.75
13.373.0020-A | 78.85
13.373.0021-0 | 66.69
13.373.0021-A | 62.57
13.373.0025-0 | 99.92
13.373.0025-A | 92.57
13.373.0026-0 | 84.58
13.373.0026-A | 77.69
13.373.0030-0 | 99.6
13.373.0030-A | 94.69
13.373.0031-0 | 87.18
13.373.0031-A | 82.34
13.373.0035-0 | 116.18
13.373.0035-A | 111.28
13.373.0036-0 | 104.28
13.373.0036-A | 99.37
13.375.0010-0 | 23.85
13.375.0010-A | 22.79
13.375.0015-0 | 29.66
13.375.0015-A | 28.34
13.380.0010-0 | 60.37
13.380.0010-A | 55.53
13.380.0011-0 | 62.25
13.380.0011-A | 57.4
13.380.0012-0 | 54.3
13.380.0012-A | 49.46
13.380.0013-0 | 59.96
13.380.0013-A | 55.11
13.380.0015-0 | 21.83
13.380.0015-A | 19.14
13.380.0016-0 | 21.87
13.380.0016-A | 19.18
13.380.0020-0 | 52.29
13.380.0020-A | 47.19
13.380.0021-0 | 52.2
13.380.0021-A | 47.1
13.380.0025-0 | 132.89
13.380.0025-A | 118.55
13.380.0026-0 | 152.38
13.380.0026-A | 135.91
13.380.0100-0 | 91.65
13.380.0100-A | 80.89
13.380.0101-0 | 80.67
13.380.0101-A | 69.91
13.381.0050-0 | 7.09
13.381.0050-A | 6.31
13.381.0051-0 | 7.49
13.381.0051-A | 6.71
13.381.0085-0 | 11.74
13.381.0085-A | 10.96
13.382.0001-0 | 11.78
13.382.0001-A | 10.28
13.383.0002-0 | 26.92
13.383.0002-A | 24.75
13.383.0003-0 | 19.62
13.383.0003-A | 18.14
13.384.0001-0 | 15.12
13.384.0001-A | 13.15
13.384.0002-0 | 15.32
13.384.0002-A | 13.35
13.385.0001-0 | 78.3
13.385.0001-A | 78.3
13.385.0002-0 | 85.64
13.385.0002-A | 85.64
13.385.0003-0 | 85.64
13.385.0003-A | 85.64
13.385.0005-0 | 33.96
13.385.0005-A | 33.96
13.385.0006-0 | 38.85
13.385.0006-A | 38.85
13.385.0007-0 | 38.85
13.385.0007-A | 38.85
13.385.0008-0 | 78.98
13.385.0008-A | 78.98
13.385.0009-0 | 78.98
13.385.0009-A | 78.98
13.385.0010-0 | 78.98
13.385.0010-A | 78.98
13.385.0050-0 | 246.86
13.385.0050-A | 233.7
13.385.0051-0 | 138.27
13.385.0051-A | 129.43
13.385.0055-0 | 159.89
13.385.0055-A | 149.39
13.385.0056-0 | 125.49
13.385.0056-A | 118.09
13.385.0100-0 | 67.89
13.385.0100-A | 63.18
13.385.0101-0 | 46.12
13.385.0101-A | 43.33
13.390.0020-0 | 81.7
13.390.0020-A | 79.13
13.390.0025-0 | 136.73
13.390.0025-A | 134.16
13.390.0027-0 | 164.64
13.390.0027-A | 162.07
13.390.0028-0 | 77.56
13.390.0028-A | 74.98
13.390.0030-0 | 63.79
13.390.0030-A | 61.21
13.390.0031-0 | 100.38
13.390.0031-A | 97.81
13.390.0035-0 | 94.95
13.390.0035-A | 92.38
13.390.0037-0 | 132.89
13.390.0037-A | 130.32
13.390.0040-0 | 129.69
13.390.0040-A | 127.11
13.390.0042-0 | 91.84
13.390.0042-A | 89.26
13.390.0045-0 | 127.82
13.390.0045-A | 125.24
13.390.0047-0 | 184.55
13.390.0047-A | 181.98
13.390.0048-0 | 148.91
13.390.0048-A | 146.34
13.390.0050-0 | 13.42
13.390.0050-A | 13.21
13.390.0055-0 | 12.84
13.390.0055-A | 12.37
13.390.0058-0 | 19.47
13.390.0058-A | 19.01
13.390.0070-0 | 34.62
13.390.0070-A | 32.3
13.390.0075-0 | 8.47
13.390.0075-A | 8.01
13.391.0500-0 | 31.15
13.391.0500-A | 27.69
13.395.0010-0 | 81.88
13.395.0010-A | 81.88
13.395.0011-0 | 148
13.395.0011-A | 148
13.395.0015-0 | 63.6
13.395.0015-A | 63.6
13.395.0020-0 | 144.38
13.395.0020-A | 144.38
13.395.0025-0 | 37.16
13.395.0025-A | 37.16
13.395.0026-0 | 43.89
13.395.0026-A | 43.89
13.395.0040-0 | 94.52
13.395.0040-A | 94.52
13.398.0010-1 | 131.22
13.398.0010-B | 126.89
13.398.0015-0 | 215.23
13.398.0015-A | 207.65
13.398.0016-0 | 160.1
13.398.0016-A | 156.15
13.398.0017-0 | 20.51
13.398.0017-A | 19.11
13.398.0018-0 | 31.84
13.398.0018-A | 30.44
13.398.0020-0 | 16.79
13.398.0020-A | 15.5
13.398.0025-0 | 16.79
13.398.0025-A | 15.5
13.398.0030-0 | 22.46
13.398.0030-A | 21.17
13.410.0010-0 | 93.48
13.410.0010-A | 89.15
13.410.0011-0 | 106.13
13.410.0011-A | 100.12
13.410.0012-0 | 50.4
13.410.0012-A | 50.4
13.410.0015-0 | 77.94
13.410.0015-A | 75.68
13.410.0020-0 | 114.72
13.410.0020-A | 107.55
13.410.0025-0 | 111.28
13.410.0025-A | 104.58
13.410.0030-0 | 93.48
13.410.0030-A | 89.15
13.411.0500-0 | 81.24
13.411.0500-A | 71.37
13.413.0010-0 | 152.61
13.413.0010-A | 145.38
13.413.0011-0 | 144.94
13.413.0011-A | 137.93
13.413.0012-0 | 146.25
13.413.0012-A | 139.02
13.413.0013-0 | 137.59
13.413.0013-A | 130.58
13.413.0020-0 | 59.76
13.413.0020-A | 55.09
13.413.0021-0 | 52.09
13.413.0021-A | 47.65
13.413.0025-0 | 60.41
13.413.0025-A | 55.25
13.413.0026-0 | 52.74
13.413.0026-A | 47.81
13.413.0027-0 | 69.16
13.413.0027-A | 64.49
13.413.0028-0 | 61.49
13.413.0028-A | 57.04
13.413.0030-0 | 24.91
13.413.0030-A | 22.37
13.413.0031-0 | 23.64
13.413.0031-A | 21.17
13.413.0035-0 | 26.74
13.413.0035-A | 24.22
13.413.0036-0 | 25.84
13.413.0036-A | 23.38
13.415.0010-0 | 47.07
13.415.0010-A | 45.1
13.415.0011-0 | 105.71
13.415.0011-A | 103.14
13.415.0015-0 | 38.69
13.415.0015-A | 37.11
13.415.0020-0 | 61.2
13.415.0020-A | 58.67
13.416.0010-0 | 90.23
13.416.0010-A | 87.65
13.416.0015-0 | 90.23
13.416.0015-A | 87.65
13.440.0015-0 | 391.86
13.440.0015-A | 377.06
13.440.0025-0 | 677.99
13.440.0025-A | 663.19
13.440.0030-0 | 243.84
13.440.0030-A | 238.91
13.440.0035-0 | 299.39
13.440.0035-A | 296.43
13.460.0010-0 | 335.57
13.460.0010-A | 325.27
13.460.0015-0 | 418.94
13.460.0015-A | 408.64
13.460.0020-0 | 377.4
13.460.0020-A | 367.1
13.462.0010-0 | 127.91
13.462.0010-A | 121.38
13.462.0015-0 | 127.91
13.462.0015-A | 121.38
13.462.0020-0 | 117.33
13.462.0020-A | 111.49
13.462.0025-0 | 120.83
13.462.0025-A | 114.99
13.468.0010-0 | 80.3
13.468.0010-A | 72.61
13.469.0010-0 | 102.9
13.469.0010-A | 95.7
14.001.0001-0 | 672.2
14.001.0001-A | 667.83
14.001.0002-0 | 3038.63
14.001.0002-A | 3033.48
14.001.0006-0 | 972.43
14.001.0006-A | 964.7
14.001.0011-0 | 2834.12
14.001.0011-A | 2822.54
14.001.0016-0 | 421.91
14.001.0016-A | 418.05
14.001.0030-0 | 993.84
14.001.0030-A | 987.15
14.001.0035-0 | 976.86
14.001.0035-A | 970.17
14.001.0040-0 | 959.81
14.001.0040-A | 953.12
14.001.0045-0 | 1239.83
14.001.0045-A | 1230.3
14.001.0050-0 | 1204.42
14.001.0050-A | 1194.89
14.001.0055-0 | 1851.4
14.001.0055-A | 1839.82
14.001.0065-0 | 139.51
14.001.0065-A | 131.85
14.001.0070-0 | 92.5
14.001.0070-A | 87.35
14.001.0072-0 | 106.92
14.001.0072-A | 100.74
14.001.0076-0 | 161.95
14.001.0076-A | 153.71
14.001.0080-0 | 2242.11
14.001.0080-A | 2231.81
14.001.0100-0 | 224.25
14.001.0100-A | 224.25
14.001.0105-0 | 314.07
14.001.0105-A | 314.07
14.001.0110-0 | 192.79
14.001.0110-A | 192.79
14.001.0115-0 | 275.42
14.001.0115-A | 275.42
14.001.0120-0 | 186.7
14.001.0120-A | 186.7
14.001.0125-0 | 289.91
14.001.0125-A | 289.91
14.001.0130-0 | 550
14.001.0130-A | 550
14.001.0250-0 | 206
14.001.0250-A | 206
14.001.0255-0 | 247.2
14.001.0255-A | 247.2
14.001.0258-0 | 87.55
14.001.0258-A | 87.55
14.001.0260-0 | 61.8
14.001.0260-A | 61.8
14.001.0265-0 | 185.4
14.001.0265-A | 185.4
14.001.0300-0 | 97.32
14.001.0300-A | 97.32
14.002.0010-0 | 1126.47
14.002.0010-A | 1008.02
14.002.0012-0 | 1168.31
14.002.0012-A | 1044.71
14.002.0013-0 | 1220.63
14.002.0013-A | 1091.88
14.002.0014-0 | 919.29
14.002.0014-A | 820.41
14.002.0020-0 | 436.74
14.002.0020-A | 436.74
14.002.0025-0 | 589.12
14.002.0025-A | 589.12
14.002.0041-0 | 2194.12
14.002.0041-A | 1965.97
14.002.0046-0 | 864.78
14.002.0046-A | 777.23
14.002.0050-0 | 1543.72
14.002.0050-A | 1385.1
14.002.0052-0 | 503.04
14.002.0052-A | 458.49
14.002.0053-0 | 524.71
14.002.0053-A | 475.78
14.002.0054-0 | 100.05
14.002.0054-A | 92.33
14.002.0055-0 | 617.04
14.002.0055-A | 605.7
14.002.0058-0 | 626.54
14.002.0058-A | 615.2
14.002.0059-0 | 740.54
14.002.0059-A | 729.2
14.002.0062-0 | 541.04
14.002.0062-A | 529.7
14.002.0064-0 | 555.29
14.002.0064-A | 543.95
14.002.0066-0 | 593.29
14.002.0066-A | 581.95
14.002.0070-0 | 1001.02
14.002.0070-A | 892.87
14.002.0071-0 | 1046.2
14.002.0071-A | 938.05
14.002.0072-0 | 1304.22
14.002.0072-A | 1160.02
14.002.0076-0 | 1644.62
14.002.0076-A | 1490.12
14.002.0078-0 | 1592.13
14.002.0078-A | 1437.63
14.002.0081-0 | 1039.47
14.002.0081-A | 944.71
14.002.0082-0 | 568.17
14.002.0082-A | 547.57
14.002.0084-0 | 572.28
14.002.0084-A | 531.08
14.002.0085-0 | 3841.4
14.002.0085-A | 3758.92
14.002.0087-0 | 708.71
14.002.0087-A | 675.24
14.002.0088-0 | 1329.49
14.002.0088-A | 1237.64
14.002.0089-0 | 1702.96
14.002.0089-A | 1600.59
14.002.0092-0 | 1714.3
14.002.0092-A | 1606.99
14.002.0095-0 | 2204.23
14.002.0095-A | 2081.05
14.002.0096-0 | 3081.59
14.002.0096-A | 2965.72
14.002.0097-0 | 604.34
14.002.0097-A | 581.17
14.002.0098-0 | 4753.9
14.002.0098-A | 4553.61
14.002.0099-0 | 4679.48
14.002.0099-A | 4621.96
14.002.0105-0 | 458.81
14.002.0105-A | 402.16
14.002.0108-0 | 510.98
14.002.0108-A | 449.18
14.002.0110-0 | 468.03
14.002.0110-A | 422.71
14.002.0113-0 | 821.77
14.002.0113-A | 798.7
14.002.0120-0 | 548.44
14.002.0120-A | 491.45
14.002.0125-0 | 944.71
14.002.0125-A | 929.26
14.002.0131-0 | 698.1
14.002.0131-A | 628.32
14.002.0132-0 | 485.88
14.002.0132-A | 450.34
14.002.0133-0 | 562.31
14.002.0133-A | 521.11
14.002.0134-0 | 464.89
14.002.0134-A | 418.43
14.002.0155-0 | 698.1
14.002.0155-A | 628.32
14.002.0156-0 | 263.28
14.002.0156-A | 252.98
14.002.0158-0 | 1246.94
14.002.0158-A | 1143.94
14.002.0161-0 | 860.54
14.002.0161-A | 774.54
14.002.0162-0 | 470.26
14.002.0162-A | 429.06
14.002.0166-0 | 690.83
14.002.0166-A | 621.05
14.002.0180-0 | 1146.98
14.002.0180-A | 1071.33
14.002.0182-0 | 1006.97
14.002.0182-A | 939.66
14.002.0184-0 | 1283.8
14.002.0184-A | 1207.97
14.002.0186-0 | 435.64
14.002.0186-A | 391.01
14.002.0187-0 | 388.2
14.002.0187-A | 361.56
14.002.0188-0 | 652.9
14.002.0188-A | 627.95
14.002.0189-0 | 564.3
14.002.0189-A | 553.53
14.002.0191-0 | 355.59
14.002.0191-A | 335.61
14.002.0192-0 | 777.68
14.002.0192-A | 706.55
14.002.0193-0 | 2589.77
14.002.0193-A | 2516.55
14.002.0194-0 | 1576.75
14.002.0194-A | 1504.7
14.002.0195-0 | 1208.78
14.002.0195-A | 1145.34
14.002.0196-0 | 1792.82
14.002.0196-A | 1716.59
14.002.0197-0 | 461.98
14.002.0197-A | 444.73
14.002.0198-0 | 393.25
14.002.0198-A | 385.53
14.002.0199-0 | 276.69
14.002.0199-A | 259.44
14.002.0200-0 | 109.36
14.002.0200-A | 104.21
14.002.0205-0 | 659.67
14.002.0205-A | 601.48
14.002.0206-0 | 848.14
14.002.0206-A | 761.11
14.002.0207-1 | 533.57
14.002.0207-B | 501.24
14.002.0208-0 | 298.53
14.002.0208-A | 278.95
14.002.0209-0 | 347.73
14.002.0209-A | 325.74
14.002.0210-0 | 397.53
14.002.0210-A | 387.22
14.002.0211-0 | 265.84
14.002.0211-A | 259.73
14.002.0212-0 | 282.47
14.002.0212-A | 277.32
14.002.0213-0 | 913.57
14.002.0213-A | 905.85
14.002.0214-0 | 937.61
14.002.0214-A | 890.81
14.002.0220-0 | 115.83
14.002.0220-A | 105.53
14.002.0225-0 | 119.22
14.002.0225-A | 108.92
14.002.0227-0 | 465.01
14.002.0227-A | 416.09
14.002.0230-0 | 539.42
14.002.0230-A | 477.62
14.002.0232-0 | 531.17
14.002.0232-A | 469.37
14.002.0235-0 | 36.06
14.002.0235-A | 32.66
14.002.0240-0 | 23.23
14.002.0240-A | 20.66
14.002.0242-0 | 15.53
14.002.0242-A | 13.83
14.002.0244-0 | 13.03
14.002.0244-A | 11.58
14.002.0246-0 | 52.6
14.002.0246-A | 49
14.002.0250-0 | 403.49
14.002.0250-A | 357.14
14.002.0254-0 | 490.11
14.002.0254-A | 443.76
14.002.0260-0 | 373.02
14.002.0260-A | 329.24
14.002.0280-0 | 42.39
14.002.0280-A | 39.81
14.002.0283-0 | 38.54
14.002.0283-A | 35.97
14.002.0285-0 | 34.7
14.002.0285-A | 32.12
14.002.0372-0 | 166.63
14.002.0372-A | 160.42
14.002.0373-0 | 29.49
14.002.0373-A | 26.91
14.002.0374-0 | 358.83
14.002.0374-A | 348.53
14.002.0375-0 | 891.77
14.002.0375-A | 884.04
14.002.0376-0 | 379.81
14.002.0376-A | 364.36
14.002.0377-0 | 246.18
14.002.0377-A | 225.58
14.002.0380-0 | 49.98
14.002.0380-A | 49.36
14.002.0383-0 | 8.43
14.002.0383-A | 7.89
14.002.0385-0 | 497.34
14.002.0385-A | 452.28
14.002.0390-0 | 550.16
14.002.0390-A | 502.78
14.002.0400-0 | 884.08
14.002.0400-A | 873.78
14.002.0402-0 | 413.18
14.002.0402-A | 405.45
14.002.0404-0 | 385.53
14.002.0404-A | 377.8
14.002.0406-0 | 365.56
14.002.0406-A | 357.83
14.002.0408-0 | 509.38
14.002.0408-A | 501.65
14.002.0410-0 | 833.67
14.002.0410-A | 823.37
14.002.0412-0 | 968.16
14.002.0412-A | 957.86
14.002.0414-0 | 372.35
14.002.0414-A | 364.62
14.002.0416-0 | 386.63
14.002.0416-A | 378.9
14.002.0430-0 | 99.17
14.002.0430-A | 97.19
14.002.0432-0 | 116.71
14.002.0432-A | 114.01
14.002.0434-0 | 187.01
14.002.0434-A | 184.03
14.002.0436-0 | 173.11
14.002.0436-A | 169.76
14.002.0438-0 | 210.82
14.002.0438-A | 206.97
14.002.0440-0 | 236.91
14.002.0440-A | 232.2
14.002.0444-0 | 185.39
14.002.0444-A | 181.73
14.002.0452-0 | 303.43
14.002.0452-A | 298.49
14.002.0454-0 | 351.19
14.002.0454-A | 345.3
14.002.0456-0 | 340.56
14.002.0456-A | 333.9
14.002.0466-0 | 310.41
14.002.0466-A | 301.38
14.002.0468-0 | 362.47
14.002.0468-A | 352.17
14.002.0470-0 | 112.39
14.002.0470-A | 106.21
14.002.0472-0 | 121.39
14.002.0472-A | 115.21
14.002.0478-0 | 165.62
14.002.0478-A | 157.89
14.002.0480-0 | 308.63
14.002.0480-A | 303.48
14.002.0482-0 | 288.17
14.002.0482-A | 281.48
14.002.0483-0 | 248.58
14.002.0483-A | 243.43
14.002.0485-0 | 263.31
14.002.0485-A | 258.47
14.002.0486-0 | 471.82
14.002.0486-A | 456.37
14.002.0487-0 | 416.77
14.002.0487-A | 412.13
14.002.0489-0 | 102.3
14.002.0489-A | 97.46
14.002.0490-0 | 126.29
14.002.0490-A | 121.45
14.002.0491-0 | 390.86
14.002.0491-A | 377.99
14.002.0493-0 | 293.58
14.002.0493-A | 288.43
14.002.0494-0 | 382.82
14.002.0494-A | 377.98
14.002.0495-0 | 860.49
14.002.0495-A | 853.37
14.002.0496-0 | 483.4
14.002.0496-A | 473.62
14.002.0498-0 | 405.8
14.002.0498-A | 397.95
14.002.0499-0 | 317.25
14.002.0499-A | 312.41
14.002.0501-0 | 542.89
14.002.0501-A | 536.2
14.002.0503-0 | 409.55
14.002.0503-A | 404.4
14.002.0520-0 | 3742.1
14.002.0520-A | 3726.65
14.002.0521-0 | 4126.99
14.002.0521-A | 4111.54
14.002.0522-0 | 4535.63
14.002.0522-A | 4520.18
14.002.0523-0 | 4942.26
14.002.0523-A | 4926.81
14.002.0524-0 | 7177.23
14.002.0524-A | 7161.78
14.002.0525-0 | 7994.51
14.002.0525-A | 7979.06
14.002.0526-0 | 8811.79
14.002.0526-A | 8796.34
14.002.0527-0 | 9629.06
14.002.0527-A | 9613.61
14.002.0535-0 | 4209.99
14.002.0535-A | 4194.54
14.002.0536-0 | 4794.87
14.002.0536-A | 4779.42
14.002.0537-0 | 5282.26
14.002.0537-A | 5266.81
14.002.0538-0 | 5769.65
14.002.0538-A | 5754.2
14.002.0539-0 | 7816.7
14.002.0539-A | 7801.25
14.002.0540-0 | 8791.48
14.002.0540-A | 8776.03
14.002.0541-0 | 9815
14.002.0541-A | 9799.55
14.002.0542-0 | 10828.78
14.002.0542-A | 10813.33
14.003.0016-0 | 355.42
14.003.0016-A | 334.82
14.003.0017-0 | 408.73
14.003.0017-A | 385.04
14.003.0020-0 | 361.65
14.003.0020-A | 341.05
14.003.0021-0 | 415.89
14.003.0021-A | 392.2
14.003.0025-0 | 327.7
14.003.0025-A | 307.1
14.003.0026-0 | 376.86
14.003.0026-A | 353.17
14.003.0028-0 | 358.49
14.003.0028-A | 337.89
14.003.0029-0 | 412.26
14.003.0029-A | 388.57
14.003.0050-0 | 430.56
14.003.0050-A | 409.96
14.003.0051-0 | 495.14
14.003.0051-A | 471.45
14.003.0061-0 | 427.96
14.003.0061-A | 407.36
14.003.0062-0 | 492.15
14.003.0062-A | 468.46
14.003.0070-0 | 298.92
14.003.0070-A | 283.47
14.003.0071-0 | 343.76
14.003.0071-A | 326
14.003.0076-0 | 342.39
14.003.0076-A | 326.94
14.003.0077-0 | 393.75
14.003.0077-A | 375.99
14.003.0121-0 | 462.87
14.003.0121-A | 442.27
14.003.0122-0 | 532.3
14.003.0122-A | 508.61
14.003.0130-0 | 397.27
14.003.0130-A | 376.67
14.003.0131-0 | 456.86
14.003.0131-A | 433.17
14.003.0145-0 | 545.6
14.003.0145-A | 525
14.003.0146-0 | 627.44
14.003.0146-A | 603.75
14.003.0148-0 | 591.45
14.003.0148-A | 570.85
14.003.0149-0 | 679.9
14.003.0149-A | 656.21
14.003.0151-0 | 545.6
14.003.0151-A | 525
14.003.0152-0 | 627.44
14.003.0152-A | 603.75
14.003.0153-0 | 344.26
14.003.0153-A | 323.66
14.003.0154-0 | 395.9
14.003.0154-A | 372.21
14.003.0156-0 | 533.98
14.003.0156-A | 513.38
14.003.0157-0 | 614.07
14.003.0157-A | 590.38
14.003.0160-0 | 377.74
14.003.0160-A | 357.14
14.003.0161-0 | 434.4
14.003.0161-A | 410.71
14.003.0163-0 | 260.98
14.003.0163-A | 245.53
14.003.0164-0 | 300.13
14.003.0164-A | 282.36
14.003.0165-0 | 23.11
14.003.0165-A | 20.54
14.003.0200-0 | 743.65
14.003.0200-A | 728.2
14.003.0201-0 | 855.2
14.003.0201-A | 837.43
14.003.0205-0 | 710.54
14.003.0205-A | 695.09
14.003.0206-0 | 817.13
14.003.0206-A | 799.36
14.003.0210-0 | 778.43
14.003.0210-A | 762.98
14.003.0211-0 | 895.2
14.003.0211-A | 877.43
14.003.0220-0 | 880.36
14.003.0220-A | 864.91
14.003.0221-0 | 1012.42
14.003.0221-A | 994.65
14.003.0225-0 | 762.25
14.003.0225-A | 746.8
14.003.0226-0 | 876.59
14.003.0226-A | 858.82
14.003.0230-0 | 762.25
14.003.0230-A | 746.8
14.003.0231-0 | 876.59
14.003.0231-A | 858.82
14.003.0240-0 | 138.78
14.003.0240-A | 131.05
14.003.0241-0 | 364.64
14.003.0241-A | 340.44
14.003.0243-0 | 585
14.003.0243-A | 526.81
14.003.0245-0 | 555.62
14.003.0245-A | 539.14
14.003.0250-0 | 39.4
14.003.0250-A | 35.94
14.003.0255-0 | 13.05
14.003.0255-A | 11.81
14.003.0260-0 | 17
14.003.0260-A | 15.52
14.003.0265-0 | 72.86
14.003.0265-A | 71.31
14.003.0300-0 | 701.83
14.003.0300-A | 626.02
14.004.0010-0 | 44.68
14.004.0010-A | 44.68
14.004.0015-0 | 69.38
14.004.0015-A | 69.38
14.004.0020-0 | 82.32
14.004.0020-A | 82.32
14.004.0025-0 | 88.2
14.004.0025-A | 88.2
14.004.0030-0 | 188.16
14.004.0030-A | 188.16
14.004.0040-0 | 70.56
14.004.0040-A | 70.56
14.004.0045-0 | 58.8
14.004.0045-A | 58.8
14.004.0046-0 | 258.72
14.004.0046-A | 258.72
14.004.0047-0 | 209.98
14.004.0047-A | 209.98
14.004.0048-0 | 180
14.004.0048-A | 180
14.004.0050-0 | 129.36
14.004.0050-A | 129.36
14.004.0060-0 | 88.2
14.004.0060-A | 88.2
14.004.0070-0 | 245.31
14.004.0070-A | 245.31
14.004.0073-0 | 352.8
14.004.0073-A | 352.8
14.004.0100-0 | 248.05
14.004.0100-A | 237.75
14.004.0120-0 | 345.94
14.004.0120-A | 345.94
14.004.0121-0 | 215.6
14.004.0121-A | 215.6
14.004.0150-0 | 890.54
14.004.0150-A | 890.54
14.004.0155-0 | 1781.07
14.004.0155-A | 1781.07
14.004.0160-0 | 11875.69
14.004.0160-A | 11875.69
14.004.0200-0 | 20.72
14.004.0200-A | 20.29
14.004.0205-0 | 13.11
14.004.0205-A | 12.69
14.005.0010-0 | 138.5
14.005.0010-A | 136.96
14.005.0015-0 | 201.98
14.005.0015-A | 200.44
14.005.0020-0 | 265.46
14.005.0020-A | 263.92
14.005.0025-0 | 328.94
14.005.0025-A | 327.4
14.006.0005-0 | 474.63
14.006.0005-A | 443.73
14.006.0008-0 | 458.09
14.006.0008-A | 427.19
14.006.0010-0 | 433.02
14.006.0010-A | 402.12
14.006.0012-0 | 428.19
14.006.0012-A | 397.29
14.006.0014-0 | 424.02
14.006.0014-A | 393.12
14.006.0016-0 | 657.28
14.006.0016-A | 620.2
14.006.0017-0 | 222.54
14.006.0017-A | 201.94
14.006.0019-0 | 224.44
14.006.0019-A | 203.84
14.006.0021-0 | 226.99
14.006.0021-A | 206.39
14.006.0023-0 | 249.78
14.006.0023-A | 229.18
14.006.0025-0 | 264.04
14.006.0025-A | 243.44
14.006.0030-0 | 601.87
14.006.0030-A | 570.97
14.006.0033-0 | 560.08
14.006.0033-A | 529.18
14.006.0036-0 | 557.8
14.006.0036-A | 526.9
14.006.0037-0 | 581.06
14.006.0037-A | 550.16
14.006.0038-0 | 539.86
14.006.0038-A | 508.96
14.006.0039-0 | 396.36
14.006.0039-A | 375.76
14.006.0041-0 | 356.84
14.006.0041-A | 336.24
14.006.0043-0 | 356.84
14.006.0043-A | 336.24
14.006.0050-0 | 680.05
14.006.0050-A | 649.15
14.006.0052-0 | 650.38
14.006.0052-A | 619.48
14.006.0054-0 | 628.5
14.006.0054-A | 597.6
14.006.0058-0 | 474.54
14.006.0058-A | 453.94
14.006.0062-0 | 447.14
14.006.0062-A | 426.54
14.006.0064-0 | 427.54
14.006.0064-A | 406.94
14.006.0077-0 | 537.84
14.006.0077-A | 506.94
14.006.0078-0 | 587.67
14.006.0078-A | 556.77
14.006.0079-0 | 546.14
14.006.0079-A | 515.24
14.006.0081-0 | 544.13
14.006.0081-A | 513.23
14.006.0082-0 | 396.36
14.006.0082-A | 375.76
14.006.0083-0 | 356.84
14.006.0083-A | 336.24
14.006.0084-0 | 356.84
14.006.0084-A | 336.24
14.006.0085-0 | 242.68
14.006.0085-A | 222.08
14.006.0086-0 | 234.43
14.006.0086-A | 213.83
14.006.0087-0 | 223.69
14.006.0087-A | 203.09
14.006.0088-0 | 304.76
14.006.0088-A | 284.16
14.006.0089-0 | 293.82
14.006.0089-A | 273.22
14.006.0090-0 | 337.39
14.006.0090-A | 316.79
14.006.0091-0 | 867.15
14.006.0091-A | 836.25
14.006.0092-0 | 864.88
14.006.0092-A | 833.98
14.006.0093-0 | 997.73
14.006.0093-A | 964.26
14.006.0094-0 | 993.36
14.006.0094-A | 959.88
14.006.0095-0 | 988.98
14.006.0095-A | 955.51
14.006.0100-0 | 1734.83
14.006.0100-A | 1673.03
14.006.0101-0 | 1743.58
14.006.0101-A | 1681.78
14.006.0102-0 | 2357.83
14.006.0102-A | 2290.88
14.006.0103-0 | 661.64
14.006.0103-A | 641.04
14.006.0104-0 | 661.64
14.006.0104-A | 641.04
14.006.0105-0 | 698.5
14.006.0105-A | 667.6
14.006.0110-0 | 685.63
14.006.0110-A | 654.73
14.006.0115-0 | 673.05
14.006.0115-A | 642.15
14.006.0120-0 | 977.34
14.006.0120-A | 936.14
14.006.0121-0 | 969.92
14.006.0121-A | 928.72
14.006.0123-0 | 1952.63
14.006.0123-A | 1875.38
14.006.0124-0 | 5055.44
14.006.0124-A | 4869.09
14.006.0126-0 | 1403.18
14.006.0126-A | 1346.53
14.006.0127-0 | 483.2
14.006.0127-A | 473.39
14.006.0150-0 | 717.84
14.006.0150-A | 658.61
14.006.0155-0 | 726.2
14.006.0155-A | 666.97
14.006.0156-0 | 733.57
14.006.0156-A | 674.35
14.006.0160-0 | 735.85
14.006.0160-A | 676.63
14.006.0185-0 | 950.81
14.006.0185-A | 919.91
14.006.0190-0 | 618.28
14.006.0190-A | 582.23
14.006.0220-0 | 400.97
14.006.0220-A | 370.07
14.006.0225-0 | 589.2
14.006.0225-A | 529.98
14.006.0230-0 | 1584.51
14.006.0230-A | 1541.25
14.006.0232-0 | 925.64
14.006.0232-A | 890.52
14.006.0233-0 | 948.29
14.006.0233-A | 912.65
14.006.0234-0 | 991.18
14.006.0234-A | 955.02
14.006.0235-0 | 427.38
14.006.0235-A | 396.48
14.006.0237-0 | 417.28
14.006.0237-A | 386.38
14.006.0238-0 | 404.69
14.006.0238-A | 373.79
14.006.0240-0 | 285.51
14.006.0240-A | 264.91
14.006.0245-0 | 155.91
14.006.0245-A | 145.61
14.006.0255-0 | 1547.47
14.006.0255-A | 1485.67
14.006.0260-0 | 1044.82
14.006.0260-A | 950.47
14.006.0265-0 | 981.87
14.006.0265-A | 950.97
14.006.0270-0 | 1129.53
14.006.0270-A | 1098.63
14.006.0275-0 | 1397.59
14.006.0275-A | 1361.54
14.006.0285-0 | 980.46
14.006.0285-A | 949.56
14.006.0286-0 | 791.2
14.006.0286-A | 765.45
14.006.0288-0 | 1019.81
14.006.0288-A | 973.46
14.006.0290-0 | 1449.64
14.006.0290-A | 1413.59
14.006.0295-0 | 1865.65
14.006.0295-A | 1824.45
14.006.0297-0 | 1241.23
14.006.0297-A | 1215.48
14.006.0299-0 | 1408.43
14.006.0299-A | 1382.68
14.006.0301-0 | 1778.31
14.006.0301-A | 1742.26
14.006.0303-0 | 2611.14
14.006.0303-A | 2569.94
14.006.0305-0 | 908.73
14.006.0305-A | 867.53
14.006.0310-0 | 212.82
14.006.0310-A | 198.38
14.006.0353-0 | 150.5
14.006.0353-A | 137.12
14.006.0355-0 | 267.64
14.006.0355-A | 252.19
14.006.0360-0 | 377.32
14.006.0360-A | 351.57
14.006.0362-0 | 139.13
14.006.0362-A | 128.83
14.006.0370-0 | 230.35
14.006.0370-A | 220.05
14.006.0371-0 | 211.41
14.006.0371-A | 191.8
14.006.0372-0 | 1376.14
14.006.0372-A | 1265.12
14.006.0373-0 | 1371.87
14.006.0373-A | 1304.92
14.006.0374-0 | 945.9
14.006.0374-A | 863.5
14.006.0375-0 | 67.66
14.006.0375-A | 62.51
14.006.0380-0 | 73.5
14.006.0380-A | 68.35
14.006.0385-0 | 79.15
14.006.0385-A | 74
14.006.0399-0 | 51.72
14.006.0399-A | 47.6
14.006.0400-0 | 57.23
14.006.0400-A | 53.11
14.006.0401-0 | 18
14.006.0401-A | 17.02
14.006.0405-0 | 32.83
14.006.0405-A | 31.03
14.006.0407-0 | 35.9
14.006.0407-A | 34.1
14.006.0408-0 | 33.48
14.006.0408-A | 31.68
14.006.0409-0 | 6.53
14.006.0409-A | 6.15
14.006.0415-0 | 48.46
14.006.0415-A | 43.31
14.006.0417-0 | 58.09
14.006.0417-A | 52.94
14.006.0420-0 | 523.08
14.006.0420-A | 509.07
14.006.0422-1 | 690.28
14.006.0422-B | 676.27
14.006.0423-0 | 606.68
14.006.0423-A | 592.67
14.006.0424-0 | 670.19
14.006.0424-A | 658.86
14.006.0426-0 | 461.19
14.006.0426-A | 449.86
14.006.0428-0 | 623.83
14.006.0428-A | 618.68
14.006.0430-0 | 405.17
14.006.0430-A | 401.31
14.006.0440-0 | 1587.53
14.006.0440-A | 1467.76
14.006.0445-0 | 354.54
14.006.0445-A | 340.1
14.006.0609-0 | 10.59
14.006.0609-A | 10.59
14.006.0612-0 | 19.4
14.006.0612-A | 19.4
14.006.0615-0 | 25
14.006.0615-A | 25
14.006.0624-0 | 16.4
14.006.0624-A | 16.4
14.006.0627-0 | 21.84
14.006.0627-A | 21.84
14.006.0630-0 | 31.05
14.006.0630-A | 31.05
14.006.0633-0 | 47.9
14.006.0633-A | 47.9
14.006.0636-0 | 57.39
14.006.0636-A | 57.39
14.006.0639-0 | 22.64
14.006.0639-A | 22.64
14.006.0645-0 | 37.91
14.006.0645-A | 37.91
14.006.0648-0 | 24.5
14.006.0648-A | 24.5
14.006.0680-0 | 11
14.006.0680-A | 11
14.006.0685-0 | 15.95
14.006.0685-A | 15.95
14.006.0688-0 | 39.01
14.006.0688-A | 39.01
14.006.0695-0 | 48.59
14.006.0695-A | 48.59
14.007.0005-0 | 688.84
14.007.0005-A | 688.84
14.007.0010-0 | 225.14
14.007.0010-A | 225.14
14.007.0015-0 | 217.4
14.007.0015-A | 217.4
14.007.0020-0 | 814.05
14.007.0020-A | 814.05
14.007.0025-0 | 439.45
14.007.0025-A | 439.45
14.007.0030-0 | 149.32
14.007.0030-A | 149.32
14.007.0035-0 | 216.14
14.007.0035-A | 216.14
14.007.0038-0 | 136.79
14.007.0038-A | 136.79
14.007.0040-0 | 300.21
14.007.0040-A | 300.21
14.007.0045-0 | 56.48
14.007.0045-A | 56.48
14.007.0050-0 | 561.05
14.007.0050-A | 561.05
14.007.0055-0 | 475.91
14.007.0055-A | 475.91
14.007.0057-0 | 92.51
14.007.0057-A | 92.51
14.007.0060-0 | 300.21
14.007.0060-A | 300.21
14.007.0065-0 | 115.8
14.007.0065-A | 115.8
14.007.0070-0 | 44.32
14.007.0070-A | 44.32
14.007.0075-0 | 45.58
14.007.0075-A | 45.58
14.007.0080-0 | 54.51
14.007.0080-A | 54.51
14.007.0085-0 | 288.34
14.007.0085-A | 288.34
14.007.0090-0 | 267.26
14.007.0090-A | 267.26
14.007.0095-0 | 419.58
14.007.0095-A | 419.58
14.007.0101-0 | 856.04
14.007.0101-A | 856.04
14.007.0105-0 | 1045.56
14.007.0105-A | 1045.56
14.007.0110-0 | 25.08
14.007.0110-A | 25.08
14.007.0115-0 | 94.19
14.007.0115-A | 94.19
14.007.0120-0 | 58.82
14.007.0120-A | 58.82
14.007.0125-0 | 51.08
14.007.0125-A | 51.08
14.007.0130-0 | 215.56
14.007.0130-A | 215.56
14.007.0135-0 | 31.18
14.007.0135-A | 31.18
14.007.0140-0 | 91.48
14.007.0140-A | 91.48
14.007.0145-0 | 138.74
14.007.0145-A | 138.74
14.007.0150-0 | 203.5
14.007.0150-A | 203.5
14.007.0155-0 | 144.05
14.007.0155-A | 144.05
14.007.0160-0 | 172.51
14.007.0160-A | 172.51
14.007.0165-0 | 222.8
14.007.0165-A | 222.8
14.007.0170-0 | 344.02
14.007.0170-A | 344.02
14.007.0175-0 | 442.95
14.007.0175-A | 442.95
14.007.0185-0 | 679.07
14.007.0185-A | 679.07
14.007.0190-0 | 415.8
14.007.0190-A | 415.8
14.007.0195-0 | 94.51
14.007.0195-A | 94.51
14.007.0200-0 | 126.2
14.007.0200-A | 126.2
14.007.0250-0 | 382.52
14.007.0250-A | 382.52
14.007.0251-0 | 202.82
14.007.0251-A | 202.82
14.007.0253-0 | 202.82
14.007.0253-A | 202.82
14.007.0256-0 | 19.92
14.007.0256-A | 19.92
14.007.0258-0 | 286.89
14.007.0258-A | 286.89
14.007.0261-0 | 19.92
14.007.0261-A | 19.92
14.007.0263-0 | 286.89
14.007.0263-A | 286.89
14.007.0266-0 | 101.2
14.007.0266-A | 101.2
14.007.0267-0 | 22.4
14.007.0267-A | 22.4
14.007.0268-0 | 6.97
14.007.0268-A | 6.97
14.007.0269-0 | 8.93
14.007.0269-A | 8.93
14.007.0270-0 | 88
14.007.0270-A | 88
14.007.0274-0 | 22.98
14.007.0274-A | 22.98
14.007.0276-0 | 34.5
14.007.0276-A | 34.5
14.007.0277-0 | 12.61
14.007.0277-A | 12.61
14.007.0278-0 | 24.28
14.007.0278-A | 24.28
14.007.0279-0 | 9.84
14.007.0279-A | 9.84
14.007.0280-0 | 23.07
14.007.0280-A | 23.07
14.007.0281-0 | 11.88
14.007.0281-A | 11.88
14.007.0282-0 | 21.92
14.007.0282-A | 21.92
14.007.0283-0 | 3
14.007.0283-A | 3
14.007.0284-0 | 5.7
14.007.0284-A | 5.7
14.007.0286-0 | 11.42
14.007.0286-A | 11.42
14.007.0287-0 | 33.22
14.007.0287-A | 33.22
14.007.0288-0 | 4.86
14.007.0288-A | 4.86
14.007.0289-0 | 32.75
14.007.0289-A | 32.75
14.007.0290-0 | 4.44
14.007.0290-A | 4.44
14.007.0292-0 | 6.31
14.007.0292-A | 6.31
14.007.0294-0 | 76.98
14.007.0294-A | 76.98
14.007.0296-0 | 31
14.007.0296-A | 31
14.007.0298-0 | 123.76
14.007.0298-A | 123.76
14.007.0300-0 | 8.44
14.007.0300-A | 8.44
14.007.0302-0 | 35.51
14.007.0302-A | 35.51
14.007.0304-0 | 53.9
14.007.0304-A | 53.9
14.007.0306-0 | 3.3
14.007.0306-A | 3.3
14.007.0308-0 | 4.72
14.007.0308-A | 4.72
14.007.0310-0 | 29.4
14.007.0310-A | 29.4
14.007.0312-0 | 17.72
14.007.0312-A | 17.72
14.007.0313-0 | 150.4
14.007.0313-A | 150.4
14.007.0314-0 | 134.39
14.007.0314-A | 134.39
14.007.0315-0 | 170.38
14.007.0315-A | 170.38
14.007.0316-0 | 5.27
14.007.0316-A | 5.27
14.007.0318-0 | 28.18
14.007.0318-A | 28.18
14.007.0320-0 | 25.5
14.007.0320-A | 25.5
14.007.0322-0 | 15.86
14.007.0322-A | 15.86
14.007.0324-0 | 36.65
14.007.0324-A | 36.65
14.007.0326-0 | 26.16
14.007.0326-A | 26.16
14.007.0328-0 | 4.54
14.007.0328-A | 4.54
14.007.0330-0 | 158.78
14.007.0330-A | 158.78
14.007.0332-0 | 1.38
14.007.0332-A | 1.38
14.007.0334-0 | 16.7
14.007.0334-A | 16.7
14.007.0335-0 | 4.97
14.007.0335-A | 4.97
14.007.0336-0 | 15.86
14.007.0336-A | 15.86
14.007.0337-0 | 24.9
14.007.0337-A | 24.9
14.007.0338-0 | 66.24
14.007.0338-A | 66.24
14.007.0340-0 | 41.8
14.007.0340-A | 41.8
14.007.0342-0 | 11.65
14.007.0342-A | 11.65
14.007.0344-0 | 54.07
14.007.0344-A | 54.07
14.007.0345-0 | 8.59
14.007.0345-A | 8.59
14.007.0346-0 | 15.69
14.007.0346-A | 15.69
14.007.0347-0 | 14.64
14.007.0347-A | 14.64
14.007.0348-0 | 9
14.007.0348-A | 9
14.007.0360-0 | 7.1
14.007.0360-A | 6.86
14.007.0365-0 | 3.18
14.007.0365-A | 2.94
14.007.0390-0 | 1.61
14.007.0390-A | 1.61
14.007.0396-0 | 10.98
14.007.0396-A | 10.98
14.007.0400-0 | 118.84
14.007.0400-A | 118.84
14.007.0500-0 | 339.86
14.007.0500-A | 337.03
14.007.0505-0 | 769.29
14.007.0505-A | 762.85
14.008.0010-0 | 732.12
14.008.0010-A | 673.26
14.008.0015-0 | 1093.99
14.008.0015-A | 1004.59
14.008.0020-0 | 1098.22
14.008.0020-A | 1008.83
14.008.0025-0 | 1381.17
14.008.0025-A | 1263.45
14.008.0030-0 | 2104.91
14.008.0030-A | 1926.12
14.008.0035-0 | 2113.38
14.008.0035-A | 1934.59
14.008.0045-0 | 648.56
14.008.0045-A | 597.42
14.008.0050-0 | 2423.04
14.008.0050-A | 2402.44
14.008.0052-0 | 1724.54
14.008.0052-A | 1703.94
14.008.0055-0 | 1654.54
14.008.0055-A | 1633.94
14.008.0065-0 | 600.28
14.008.0065-A | 579.68
14.008.0070-0 | 151.41
14.008.0070-A | 139.13
14.008.0075-0 | 175.87
14.008.0075-A | 161.99
14.008.0080-0 | 200.13
14.008.0080-A | 184.67
14.008.0090-0 | 1427.79
14.008.0090-A | 1361.85
14.008.0092-0 | 1541.62
14.008.0092-A | 1470.53
14.008.0093-0 | 476.11
14.008.0093-A | 446.22
14.008.0095-0 | 639.64
14.008.0095-A | 580.78
14.008.0096-0 | 999.82
14.008.0096-A | 910.43
14.008.0097-0 | 1002.37
14.008.0097-A | 912.98
14.009.0010-0 | 51.95
14.009.0010-A | 45.02
14.009.0015-0 | 47.33
14.009.0015-A | 41.02
14.009.0020-0 | 42.95
14.009.0020-A | 37.22
14.009.0022-0 | 20.78
14.009.0022-A | 18.01
14.009.0024-0 | 18.93
14.009.0024-A | 16.41
14.009.0026-0 | 17.08
14.009.0026-A | 14.8
14.009.0040-0 | 17.31
14.009.0040-A | 15
14.009.0045-0 | 13.85
14.009.0045-A | 12
14.009.0050-0 | 10.39
14.009.0050-A | 9
14.009.0052-0 | 8.08
14.009.0052-A | 7
14.009.0054-0 | 6.92
14.009.0054-A | 6
14.009.0056-0 | 5.77
14.009.0056-A | 5
14.009.0060-0 | 11.54
14.009.0060-A | 10
14.009.0070-0 | 51.95
14.009.0070-A | 45.02
14.009.0075-0 | 39.25
14.009.0075-A | 34.02
14.009.0080-0 | 80.82
14.009.0080-A | 70.04
14.009.0085-0 | 5.77
14.009.0085-A | 5
14.009.0090-0 | 6.92
14.009.0090-A | 6
14.009.0095-0 | 4.61
14.009.0095-A | 4
14.009.0110-0 | 23.09
14.009.0110-A | 20.01
14.009.0120-0 | 46.18
14.009.0120-A | 40.02
14.009.0125-0 | 23.09
14.009.0125-A | 20.01
14.009.0130-0 | 23.09
14.009.0130-A | 20.01
14.010.0010-0 | 1109.3
14.010.0010-A | 1069.83
14.010.0015-0 | 1041.2
14.010.0015-A | 1001.73
15.001.0020-1 | 188.73
15.001.0020-B | 167.64
15.001.0025-0 | 216.24
15.001.0025-A | 194.04
15.001.0026-0 | 267.76
15.001.0026-A | 242.09
15.001.0027-0 | 430.39
15.001.0027-A | 391.97
15.001.0028-0 | 365.59
15.001.0028-A | 331.45
15.001.0029-0 | 1099.63
15.001.0029-A | 1014.91
15.001.0030-0 | 1260.32
15.001.0030-A | 1162.85
15.001.0031-0 | 853.82
15.001.0031-A | 786.31
15.001.0032-0 | 354.16
15.001.0032-A | 320.51
15.001.0033-0 | 288.08
15.001.0033-A | 258.87
15.001.0034-0 | 962.2
15.001.0034-A | 889.56
15.001.0035-0 | 1087.98
15.001.0035-A | 1005.07
15.001.0053-0 | 3041.49
15.001.0053-A | 2935.91
15.001.0054-0 | 1777.82
15.001.0054-A | 1704.16
15.001.0055-0 | 1907.53
15.001.0055-A | 1824.8
15.001.0056-0 | 1166.92
15.001.0056-A | 1106.13
15.001.0057-0 | 3732.98
15.001.0057-A | 3593.49
15.001.0060-0 | 489.84
15.001.0060-A | 447.02
15.001.0061-0 | 851.8
15.001.0061-A | 777.61
15.001.0070-0 | 563.46
15.001.0070-A | 503.29
15.001.0071-0 | 647.14
15.001.0071-A | 579.54
15.001.0072-0 | 726.65
15.001.0072-A | 653.75
15.001.0073-0 | 839.41
15.001.0073-A | 763.51
15.001.0075-0 | 610.63
15.001.0075-A | 544.76
15.001.0076-0 | 714.32
15.001.0076-A | 645.37
15.001.0077-0 | 73.33
15.001.0077-A | 73.33
15.001.0078-0 | 101.97
15.001.0078-A | 101.97
15.001.0079-0 | 367.46
15.001.0079-A | 367.46
15.001.0080-0 | 39.26
15.001.0080-A | 36.33
15.001.0090-0 | 53.1
15.001.0090-A | 49.33
15.001.0095-0 | 72.7
15.001.0095-A | 67.66
15.001.0100-0 | 101.03
15.001.0100-A | 94.14
15.002.0062-0 | 184.18
15.002.0062-A | 174.31
15.002.0063-0 | 239.03
15.002.0063-A | 229.17
15.002.0080-0 | 1173.96
15.002.0080-A | 1113.48
15.002.0082-0 | 1446.76
15.002.0082-A | 1374.17
15.002.0084-0 | 1598.59
15.002.0084-A | 1519.06
15.002.0086-0 | 1698.37
15.002.0086-A | 1613.09
15.002.0088-0 | 1755.49
15.002.0088-A | 1668.43
15.002.0090-0 | 1887.42
15.002.0090-A | 1794.1
15.002.0092-0 | 2080.7
15.002.0092-A | 1979.08
15.002.0094-0 | 2405.37
15.002.0094-A | 2288.47
15.002.0096-0 | 2573.62
15.002.0096-A | 2448.84
15.002.0120-0 | 172.84
15.002.0120-A | 159.27
15.002.0125-0 | 308.21
15.002.0125-A | 285.99
15.002.0130-0 | 1046.03
15.002.0130-A | 964.36
15.002.0135-0 | 1957.83
15.002.0135-A | 1805.43
15.002.0200-0 | 186.59
15.002.0200-A | 178.71
15.002.0205-0 | 139.25
15.002.0205-A | 133.24
15.002.0210-0 | 104.09
15.002.0210-A | 100.14
15.002.0310-0 | 1237.11
15.002.0310-A | 1162.85
15.002.0400-0 | 184.18
15.002.0400-A | 174.31
15.002.0401-0 | 239.17
15.002.0401-A | 229.3
15.002.0580-0 | 3622.23
15.002.0580-A | 3552.65
15.002.0582-0 | 5127.06
15.002.0582-A | 5022.46
15.002.0584-0 | 5602.52
15.002.0584-A | 5495.4
15.002.0586-0 | 5711.75
15.002.0586-A | 5583.79
15.002.0588-0 | 6362.11
15.002.0588-A | 6239.76
15.002.0590-0 | 5941.78
15.002.0590-A | 5821.05
15.002.0592-0 | 7296.85
15.002.0592-A | 7122.19
15.002.0594-0 | 7164.66
15.002.0594-A | 7011.19
15.002.0596-0 | 7702.29
15.002.0596-A | 7540.67
15.002.0598-0 | 8673.37
15.002.0598-A | 8440.32
15.002.0600-0 | 8368.65
15.002.0600-A | 8168.81
15.002.0602-0 | 8582.61
15.002.0602-A | 8400.54
15.002.0604-0 | 9636.95
15.002.0604-A | 9390.76
15.002.0606-0 | 9619.83
15.002.0606-A | 9396.88
15.002.0608-0 | 10979.73
15.002.0608-A | 10687.15
15.002.0610-0 | 11519.69
15.002.0610-A | 11255.83
15.002.0612-0 | 12320.67
15.002.0612-A | 11981.74
15.002.0614-0 | 12631.23
15.002.0614-A | 12326.47
15.002.0616-0 | 13741.31
15.002.0616-A | 13395.64
15.002.0618-0 | 15568
15.002.0618-A | 15160.97
15.002.0620-0 | 16806.64
15.002.0620-A | 16358.73
15.002.0622-0 | 913.6
15.002.0622-A | 884.85
15.002.0623-0 | 1125.79
15.002.0623-A | 1089
15.002.0624-0 | 1314.36
15.002.0624-A | 1269.51
15.002.0625-0 | 1625.06
15.002.0625-A | 1572.42
15.002.0626-0 | 1752.35
15.002.0626-A | 1691.39
15.002.0627-0 | 1807.77
15.002.0627-A | 1746.33
15.002.0628-0 | 2210.32
15.002.0628-A | 2125.21
15.002.0629-0 | 2253.87
15.002.0629-A | 2174.86
15.002.0630-0 | 2940.15
15.002.0630-A | 2870.78
15.002.0631-0 | 2678.49
15.002.0631-A | 2577.35
15.002.0632-0 | 2683.67
15.002.0632-A | 2587.08
15.002.0633-0 | 3325.87
15.002.0633-A | 3244.62
15.002.0634-0 | 2988.91
15.002.0634-A | 2871.58
15.002.0635-0 | 2963.78
15.002.0635-A | 2858.38
15.002.0636-0 | 4085.31
15.002.0636-A | 3980.7
15.002.0637-0 | 4367.49
15.002.0637-A | 4275.84
15.002.0638-0 | 4238.18
15.002.0638-A | 4080.57
15.002.0639-0 | 4183.07
15.002.0639-A | 4042.51
15.002.0640-0 | 4507.35
15.002.0640-A | 4391.07
15.002.0641-0 | 4768.9
15.002.0641-A | 4661.79
15.002.0642-0 | 4828.52
15.002.0642-A | 4700.57
15.002.0643-0 | 5170.19
15.002.0643-A | 5047.62
15.002.0644-0 | 5275.84
15.002.0644-A | 5082.52
15.002.0645-0 | 5216.9
15.002.0645-A | 5053.91
15.002.0646-0 | 5569.95
15.002.0646-A | 5431.92
15.002.0647-0 | 6441.09
15.002.0647-A | 6254.75
15.002.0648-0 | 6369.16
15.002.0648-A | 6200.25
15.002.0649-0 | 6738.11
15.002.0649-A | 6576.49
15.002.0650-0 | 8374.83
15.002.0650-A | 8118.43
15.002.0651-0 | 7979.47
15.002.0651-A | 7748.72
15.002.0652-0 | 8655.65
15.002.0652-A | 8432.71
15.002.0653-0 | 10033.97
15.002.0653-A | 9725.95
15.002.0654-0 | 10354.47
15.002.0654-A | 10070.17
15.002.0655-0 | 11822.6
15.002.0655-A | 11452.75
15.002.0656-0 | 12021.25
15.002.0656-A | 11675.57
15.002.0657-0 | 13687.86
15.002.0657-A | 13280.83
15.002.0658-0 | 15466.65
15.002.0658-A | 14998.28
15.002.0659-0 | 18352.65
15.002.0659-A | 17822.93
15.002.0660-0 | 19184.4
15.002.0660-A | 18593.33
15.002.0661-0 | 21044.1
15.002.0661-A | 20391.67
15.002.0662-0 | 1244.8
15.002.0662-A | 1208.01
15.002.0663-0 | 1899.52
15.002.0663-A | 1846.88
15.002.0664-0 | 3094.26
15.002.0664-A | 3024.69
15.002.0665-0 | 4732.03
15.002.0665-A | 4640.39
15.002.0666-0 | 6469.18
15.002.0666-A | 6348.45
15.002.0668-0 | 681.75
15.002.0668-A | 653
15.002.0669-0 | 800.74
15.002.0669-A | 763.96
15.002.0670-0 | 945.35
15.002.0670-A | 900.5
15.002.0671-0 | 1213.72
15.002.0671-A | 1161.08
15.002.0672-0 | 1234.62
15.002.0672-A | 1173.65
15.002.0673-0 | 1391.93
15.002.0673-A | 1330.5
15.002.0674-0 | 1670.67
15.002.0674-A | 1585.56
15.002.0675-0 | 1743.64
15.002.0675-A | 1664.64
15.002.0676-0 | 2353.01
15.002.0676-A | 2283.64
15.002.0677-0 | 1959.97
15.002.0677-A | 1858.75
15.002.0678-0 | 2098.56
15.002.0678-A | 2001.97
15.002.0679-0 | 2450.24
15.002.0679-A | 2368.99
15.002.0680-0 | 2251.51
15.002.0680-A | 2134.18
15.002.0681-0 | 2276.78
15.002.0681-A | 2171.38
15.002.0682-0 | 3095.62
15.002.0682-A | 2991.01
15.002.0683-0 | 3254.3
15.002.0683-A | 3162.65
15.002.0684-0 | 2974.81
15.002.0684-A | 2817.2
15.002.0685-0 | 2983.44
15.002.0685-A | 2842.88
15.002.0686-0 | 3397.31
15.002.0686-A | 3281.03
15.002.0687-0 | 3627.04
15.002.0687-A | 3519.93
15.002.0688-0 | 3697.47
15.002.0688-A | 3569.52
15.002.0689-0 | 4002.67
15.002.0689-A | 3880.11
15.002.0690-0 | 4044.99
15.002.0690-A | 3851.68
15.002.0691-0 | 4599.53
15.002.0691-A | 4436.54
15.002.0692-0 | 4378.42
15.002.0692-A | 4240.39
15.002.0693-0 | 5199.89
15.002.0693-A | 5013.55
15.002.0694-0 | 5125.11
15.002.0694-A | 4956.19
15.002.0695-0 | 5709.76
15.002.0695-A | 5548.14
15.002.0696-0 | 7002.46
15.002.0696-A | 6746.06
15.002.0697-0 | 6621.81
15.002.0697-A | 6391.06
15.002.0698-0 | 7260.02
15.002.0698-A | 7037.08
15.002.0699-0 | 8498.63
15.002.0699-A | 8190.61
15.002.0700-0 | 8811.94
15.002.0700-A | 8527.64
15.002.0701-0 | 10013.4
15.002.0701-A | 9643.55
15.002.0702-0 | 10367.06
15.002.0702-A | 10021.39
15.002.0703-0 | 11918.97
15.002.0703-A | 11511.95
15.002.0704-0 | 13472.42
15.002.0704-A | 13004.05
15.002.0705-0 | 15127.88
15.002.0705-A | 14598.15
15.002.0706-0 | 16859.87
15.002.0706-A | 16268.8
15.002.0707-0 | 18593.37
15.002.0707-A | 17940.94
15.003.0023-0 | 37.3
15.003.0023-A | 34.93
15.003.0024-0 | 51.99
15.003.0024-A | 48.55
15.003.0025-1 | 69.09
15.003.0025-B | 64.67
15.003.0026-1 | 77.89
15.003.0026-B | 72.49
15.003.0027-1 | 104.89
15.003.0027-B | 98.69
15.003.0028-0 | 132.34
15.003.0028-A | 125.75
15.003.0066-0 | 904.89
15.003.0066-A | 860.49
15.003.0068-0 | 1147.72
15.003.0068-A | 1082.94
15.003.0069-0 | 422.96
15.003.0069-A | 408.16
15.003.0073-0 | 727.85
15.003.0073-A | 678.27
15.003.0175-0 | 16
15.003.0175-A | 16
15.003.0177-0 | 21.8
15.003.0177-A | 19.91
15.003.0178-0 | 31.6
15.003.0178-A | 28.72
15.003.0180-0 | 49.16
15.003.0180-A | 46.07
15.003.0181-0 | 31
15.003.0181-A | 31
15.003.0185-0 | 23.46
15.003.0185-A | 23.22
15.003.0186-0 | 305.49
15.003.0186-A | 298.09
15.003.0190-0 | 228.95
15.003.0190-A | 221.55
15.003.0192-0 | 128.29
15.003.0192-A | 120.89
15.003.0193-0 | 115.98
15.003.0193-A | 108.83
15.003.0194-0 | 101.73
15.003.0194-A | 94.58
15.003.0200-0 | 7.81
15.003.0200-A | 7.27
15.003.0202-0 | 9.46
15.003.0202-A | 8.82
15.003.0204-0 | 12.37
15.003.0204-A | 11.59
15.003.0206-0 | 14.98
15.003.0206-A | 14.1
15.003.0208-0 | 19.45
15.003.0208-A | 18.47
15.003.0210-0 | 23.72
15.003.0210-A | 22.54
15.003.0212-0 | 29.09
15.003.0212-A | 27.61
15.003.0214-0 | 47.2
15.003.0214-A | 45.58
15.003.0216-0 | 55.36
15.003.0216-A | 53.39
15.003.0350-0 | 11.55
15.003.0350-A | 10.34
15.003.0351-0 | 18.15
15.003.0351-A | 16.26
15.003.0352-0 | 19.81
15.003.0352-A | 17.73
15.003.0353-0 | 29.71
15.003.0353-A | 26.6
15.003.0354-1 | 33.01
15.003.0354-B | 29.56
15.003.0355-0 | 49.52
15.003.0355-A | 44.34
15.003.0356-1 | 40
15.003.0356-B | 35.81
15.003.0357-0 | 60.01
15.003.0357-A | 53.72
15.003.0358-1 | 53.09
15.003.0358-B | 48.16
15.003.0359-0 | 87.61
15.003.0359-A | 79.47
15.003.0360-0 | 69.27
15.003.0360-A | 60.68
15.003.0361-0 | 101.46
15.003.0361-A | 88.57
15.003.0365-0 | 25.97
15.003.0365-A | 23.11
15.003.0370-0 | 10.12
15.003.0370-A | 9.13
15.003.0371-0 | 11.05
15.003.0371-A | 10.06
15.003.0372-0 | 11.16
15.003.0372-A | 10.17
15.003.0373-0 | 12.07
15.003.0373-A | 11.08
15.003.0375-0 | 56.56
15.003.0375-A | 50.83
15.003.0377-0 | 43.06
15.003.0377-A | 37.34
15.003.0379-0 | 21.61
15.003.0379-A | 18.74
15.003.0380-0 | 34.87
15.003.0380-A | 32
15.003.0381-0 | 23.6
15.003.0381-A | 20.74
15.003.0390-0 | 6.18
15.003.0390-A | 5.5
15.003.0391-0 | 6.46
15.003.0391-A | 5.78
15.003.0392-0 | 6.57
15.003.0392-A | 5.89
15.003.0393-0 | 7.1
15.003.0393-A | 6.36
15.003.0394-0 | 7.13
15.003.0394-A | 6.39
15.003.0395-0 | 7.66
15.003.0395-A | 6.86
15.003.0396-0 | 8.19
15.003.0396-A | 7.39
15.003.0397-0 | 8.74
15.003.0397-A | 7.88
15.003.0398-0 | 9.02
15.003.0398-A | 8.16
15.003.0400-0 | 180.88
15.003.0400-A | 161.15
15.003.0405-0 | 42.42
15.003.0405-A | 37.49
15.003.0410-0 | 118.86
15.003.0410-A | 108.99
15.003.0415-0 | 143.17
15.003.0415-A | 124.07
15.003.0420-0 | 22.98
15.003.0420-A | 19.99
15.003.0421-0 | 30.64
15.003.0421-A | 26.66
15.003.0500-0 | 46.75
15.003.0500-A | 43.79
15.003.0505-0 | 105.41
15.003.0505-A | 101.46
15.003.0510-0 | 76.11
15.003.0510-A | 73.65
15.003.0515-0 | 44.57
15.003.0515-A | 42.6
15.003.0550-0 | 71.85
15.003.0550-A | 71.23
15.003.0552-0 | 83.24
15.003.0552-A | 82.51
15.003.0600-0 | 128.78
15.003.0600-A | 118.91
15.003.0650-0 | 119.96
15.003.0650-A | 110.09
15.004.0010-0 | 507.67
15.004.0010-A | 477.36
15.004.0011-0 | 713.47
15.004.0011-A | 675.91
15.004.0012-0 | 1431.71
15.004.0012-A | 1364.86
15.004.0013-0 | 1997.89
15.004.0013-A | 1921.49
15.004.0014-0 | 2920.43
15.004.0014-A | 2828.88
15.004.0023-0 | 17.49
15.004.0023-A | 15.6
15.004.0024-0 | 22.28
15.004.0024-A | 20.14
15.004.0025-0 | 27.05
15.004.0025-A | 24.67
15.004.0026-0 | 29.29
15.004.0026-A | 26.66
15.004.0027-0 | 39.53
15.004.0027-A | 36.55
15.004.0028-0 | 55.35
15.004.0028-A | 52.02
15.004.0045-0 | 206.24
15.004.0045-A | 184.04
15.004.0046-0 | 346.94
15.004.0046-A | 313.28
15.004.0050-0 | 158.88
15.004.0050-A | 143.09
15.004.0051-0 | 149.19
15.004.0051-A | 133.4
15.004.0053-0 | 308.96
15.004.0053-A | 277.39
15.004.0055-0 | 268.33
15.004.0055-A | 236.35
15.004.0058-0 | 266.95
15.004.0058-A | 234.97
15.004.0059-0 | 141.66
15.004.0059-A | 124.39
15.004.0060-1 | 221.34
15.004.0060-B | 199.14
15.004.0061-0 | 284.29
15.004.0061-A | 257.16
15.004.0062-0 | 279.29
15.004.0062-A | 252.15
15.004.0063-0 | 163.44
15.004.0063-A | 144.85
15.004.0064-0 | 206.71
15.004.0064-A | 183.48
15.004.0065-0 | 140.85
15.004.0065-A | 123.59
15.004.0067-0 | 158.94
15.004.0067-A | 140.49
15.004.0070-0 | 221.72
15.004.0070-A | 197.45
15.004.0074-0 | 313.43
15.004.0074-A | 281.37
15.004.0075-0 | 158.96
15.004.0075-A | 140.5
15.004.0076-0 | 35.92
15.004.0076-A | 34.2
15.004.0080-0 | 190.44
15.004.0080-A | 167.05
15.004.0085-0 | 190.15
15.004.0085-A | 171.7
15.004.0086-0 | 16.69
15.004.0086-A | 15.26
15.004.0090-0 | 142.89
15.004.0090-A | 125.62
15.004.0102-1 | 330.58
15.004.0102-B | 296.13
15.004.0103-0 | 284.85
15.004.0103-A | 252.87
15.004.0104-0 | 294.09
15.004.0104-A | 262.11
15.004.0105-0 | 312.08
15.004.0105-A | 280.1
15.004.0108-0 | 275.59
15.004.0108-A | 246.08
15.004.0110-0 | 268.07
15.004.0110-A | 238.56
15.004.0125-0 | 292.62
15.004.0125-A | 261.63
15.004.0126-0 | 266.88
15.004.0126-A | 237.37
15.004.0127-0 | 259.36
15.004.0127-A | 229.85
15.004.0130-0 | 281.53
15.004.0130-A | 252.01
15.004.0131-0 | 248.39
15.004.0131-A | 221.34
15.004.0133-0 | 240.87
15.004.0133-A | 213.82
15.004.0150-0 | 221.85
15.004.0150-A | 197.58
15.004.0151-0 | 187.63
15.004.0151-A | 167.9
15.004.0160-0 | 135.75
15.004.0160-A | 120.32
15.004.0161-0 | 173.25
15.004.0161-A | 153.54
15.004.0170-0 | 47.17
15.004.0170-A | 42.43
15.004.0175-1 | 197.06
15.004.0175-B | 187.19
15.004.0176-0 | 107.76
15.004.0176-A | 97.89
15.004.0180-0 | 97.07
15.004.0180-A | 92.14
15.004.0181-0 | 62.9
15.004.0181-A | 57.97
15.004.0190-0 | 43.36
15.004.0190-A | 39.41
15.004.0200-0 | 134.49
15.004.0200-A | 124.61
15.004.0202-0 | 81.87
15.004.0202-A | 74.09
15.004.0204-0 | 50
15.004.0204-A | 45.65
15.004.0210-0 | 23.5
15.004.0210-A | 21.53
15.004.0212-0 | 19.48
15.004.0212-A | 18
15.004.0220-0 | 142.66
15.004.0220-A | 132.77
15.004.0222-0 | 102.22
15.004.0222-A | 93.32
15.004.0224-0 | 53.73
15.004.0224-A | 49.37
15.004.0250-0 | 231.3
15.004.0250-A | 209.5
15.004.0251-0 | 313.61
15.004.0251-A | 281.93
15.004.0255-0 | 278.33
15.004.0255-A | 253.66
15.004.0300-0 | 4.78
15.004.0300-A | 4.78
15.004.0305-0 | 1.57
15.004.0305-A | 1.57
15.004.0310-0 | 8.12
15.004.0310-A | 8.12
15.004.0315-0 | 2.77
15.004.0315-A | 2.77
15.004.0320-0 | 4.65
15.004.0320-A | 4.65
15.004.0325-0 | 23.1
15.004.0325-A | 23.1
15.004.0330-0 | 18.17
15.004.0330-A | 18.17
15.004.0335-0 | 14.1
15.004.0335-A | 14.1
15.004.0500-0 | 83.97
15.004.0500-A | 80.29
15.004.0505-0 | 134.84
15.004.0505-A | 130.57
15.004.0600-0 | 44.38
15.004.0600-A | 44.14
15.004.0620-0 | 79.54
15.004.0620-A | 79.3
15.004.0640-0 | 128.5
15.004.0640-A | 128.26
15.004.0700-0 | 3.38
15.004.0700-A | 2.95
15.004.0705-0 | 4.47
15.004.0705-A | 3.89
15.004.0710-0 | 6.71
15.004.0710-A | 5.85
15.004.0715-0 | 8.89
15.004.0715-A | 7.74
15.004.0720-0 | 17.48
15.004.0720-A | 15.19
15.005.0010-0 | 254.02
15.005.0010-A | 239.22
15.005.0020-0 | 401.86
15.005.0020-A | 377.19
15.005.0030-0 | 232.29
15.005.0030-A | 212.56
15.005.0040-1 | 245.42
15.005.0040-B | 233.09
15.005.0050-0 | 277.18
15.005.0050-A | 263.61
15.005.0060-0 | 274.85
15.005.0060-A | 253.36
15.005.0070-0 | 253.19
15.005.0070-A | 239.83
15.005.0100-0 | 67.28
15.005.0100-A | 62.59
15.005.0110-0 | 103.11
15.005.0110-A | 98.07
15.005.0120-0 | 111.5
15.005.0120-A | 106.1
15.005.0130-0 | 143.79
15.005.0130-A | 137.59
15.005.0140-0 | 189.63
15.005.0140-A | 183.04
15.005.0200-0 | 417.34
15.005.0200-A | 390.93
15.005.0201-0 | 460.25
15.005.0201-A | 433.84
15.005.0202-0 | 879.35
15.005.0202-A | 831.82
15.005.0203-0 | 1448.72
15.005.0203-A | 1393.8
15.005.0204-0 | 950.13
15.005.0204-A | 902.6
15.005.0205-0 | 1559.51
15.005.0205-A | 1504.59
15.005.0206-0 | 1678.15
15.005.0206-A | 1600.48
15.005.0207-0 | 1772.92
15.005.0207-A | 1695.25
15.005.0208-0 | 2330.67
15.005.0208-A | 2243.34
15.005.0209-0 | 2402.4
15.005.0209-A | 2315.06
15.005.0253-0 | 39.53
15.005.0253-A | 36.67
15.005.0255-0 | 152.51
15.005.0255-A | 142.62
15.005.0260-0 | 174.84
15.005.0260-A | 164.95
15.005.0275-0 | 38.64
15.005.0275-A | 35.78
15.005.0278-0 | 24.27
15.005.0278-A | 21.99
15.005.0280-0 | 39.74
15.005.0280-A | 36.88
15.006.0010-0 | 804.39
15.006.0010-A | 798.47
15.006.0012-0 | 796.99
15.006.0012-A | 792.06
15.006.0015-0 | 193.09
15.006.0015-A | 192.52
15.006.0016-0 | 385.12
15.006.0016-A | 384.11
15.006.0035-0 | 5916.29
15.006.0035-A | 5872.68
15.006.0040-0 | 870.89
15.006.0040-A | 827.28
15.006.0045-0 | 1158.42
15.006.0045-A | 1094.19
15.007.0208-0 | 186.1
15.007.0208-A | 169.83
15.007.0209-0 | 151.21
15.007.0209-A | 138.04
15.007.0210-0 | 917.23
15.007.0210-A | 866.31
15.007.0214-0 | 35.73
15.007.0214-A | 33.76
15.007.0216-0 | 30.62
15.007.0216-A | 28.16
15.007.0218-0 | 13.11
15.007.0218-A | 11.63
15.007.0250-0 | 37502.99
15.007.0250-A | 37483.25
15.007.0255-0 | 14610.02
15.007.0255-A | 14590.28
15.007.0260-0 | 49235.72
15.007.0260-A | 49109.65
15.007.0280-0 | 1624.85
15.007.0280-A | 1619.92
15.007.0285-0 | 713.99
15.007.0285-A | 709.06
15.007.0290-0 | 2154.11
15.007.0290-A | 2149.18
15.007.0295-0 | 1365
15.007.0295-A | 1360.07
15.007.0334-0 | 178
15.007.0334-A | 178
15.007.0338-0 | 234.64
15.007.0338-A | 224.77
15.007.0340-0 | 45.36
15.007.0340-A | 43.63
15.007.0345-0 | 25.04
15.007.0345-A | 24.06
15.007.0347-0 | 80.07
15.007.0347-A | 77.61
15.007.0350-0 | 1149.98
15.007.0350-A | 1110.51
15.007.0351-0 | 421
15.007.0351-A | 391.4
15.007.0357-0 | 257.49
15.007.0357-A | 252.56
15.007.0359-0 | 544.6
15.007.0359-A | 505.13
15.007.0400-0 | 84.3
15.007.0400-A | 75.42
15.007.0405-0 | 92.34
15.007.0405-A | 83.46
15.007.0410-0 | 122.68
15.007.0410-A | 111.58
15.007.0415-0 | 275.36
15.007.0415-A | 262.04
15.007.0420-0 | 289.48
15.007.0420-A | 277.86
15.007.0425-0 | 421.75
15.007.0425-A | 399.55
15.007.0430-0 | 471.4
15.007.0430-A | 449.2
15.007.0435-0 | 603.83
15.007.0435-A | 581.63
15.007.0440-0 | 744.01
15.007.0440-A | 721.81
15.007.0495-0 | 91.7
15.007.0495-A | 81.83
15.007.0498-0 | 99.74
15.007.0498-A | 89.87
15.007.0501-0 | 131.93
15.007.0501-A | 119.59
15.007.0504-0 | 286.46
15.007.0504-A | 271.66
15.007.0507-0 | 331.84
15.007.0507-A | 314.57
15.007.0511-0 | 440.25
15.007.0511-A | 415.58
15.007.0514-0 | 526.9
15.007.0514-A | 497.3
15.007.0517-0 | 677.83
15.007.0517-A | 645.76
15.007.0518-0 | 818.01
15.007.0518-A | 785.94
15.007.0519-0 | 58.28
15.007.0519-A | 57.66
15.007.0520-0 | 82.44
15.007.0520-A | 81.76
15.007.0521-0 | 84.29
15.007.0521-A | 83.61
15.007.0522-0 | 86.24
15.007.0522-A | 85.56
15.007.0523-0 | 91.92
15.007.0523-A | 91.24
15.007.0524-0 | 111.84
15.007.0524-A | 111.04
15.007.0525-0 | 111.84
15.007.0525-A | 111.04
15.007.0526-0 | 115.44
15.007.0526-A | 114.64
15.007.0527-0 | 163.83
15.007.0527-A | 163.03
15.007.0528-0 | 195.23
15.007.0528-A | 194.43
15.007.0529-0 | 891.04
15.007.0529-A | 890.24
15.007.0530-0 | 18.38
15.007.0530-A | 17.4
15.007.0531-0 | 18.38
15.007.0531-A | 17.4
15.007.0532-0 | 18.38
15.007.0532-A | 17.4
15.007.0533-0 | 20.92
15.007.0533-A | 19.94
15.007.0534-0 | 20.92
15.007.0534-A | 19.94
15.007.0535-0 | 48.69
15.007.0535-A | 47.71
15.007.0545-0 | 21.37
15.007.0545-A | 20.75
15.007.0547-0 | 38.12
15.007.0547-A | 37.5
15.007.0550-0 | 5.21
15.007.0550-A | 4.78
15.007.0552-0 | 6.26
15.007.0552-A | 5.83
15.007.0554-0 | 34.72
15.007.0554-A | 33.29
15.007.0556-0 | 80.72
15.007.0556-A | 79.29
15.007.0558-0 | 194.47
15.007.0558-A | 193.04
15.007.0560-0 | 199.72
15.007.0560-A | 198.29
15.007.0566-0 | 20.13
15.007.0566-A | 18.7
15.007.0567-0 | 38.17
15.007.0567-A | 36.74
15.007.0568-0 | 38.17
15.007.0568-A | 36.74
15.007.0569-0 | 54.82
15.007.0569-A | 53.39
15.007.0570-0 | 11.26
15.007.0570-A | 10.64
15.007.0572-0 | 11.26
15.007.0572-A | 10.64
15.007.0575-0 | 31.33
15.007.0575-A | 30.65
15.007.0600-0 | 46.39
15.007.0600-A | 45.65
15.007.0605-0 | 83.19
15.007.0605-A | 82.45
15.007.0608-0 | 255.3
15.007.0608-A | 254.56
15.007.0609-0 | 276.44
15.007.0609-A | 275.7
15.007.0610-0 | 627.94
15.007.0610-A | 627.2
15.007.0611-0 | 779.34
15.007.0611-A | 778.6
15.007.0615-0 | 1558.84
15.007.0615-A | 1558.1
15.007.0617-0 | 1972.87
15.007.0617-A | 1972.13
15.007.0680-0 | 243.69
15.007.0680-A | 241.72
15.007.0682-0 | 289.79
15.007.0682-A | 287.82
15.007.0684-0 | 554.35
15.007.0684-A | 552.38
15.007.0686-0 | 1264.19
15.007.0686-A | 1262.22
15.007.0688-0 | 1634.57
15.007.0688-A | 1632.6
15.007.0689-0 | 2251.28
15.007.0689-A | 2249.31
15.007.0696-0 | 173.57
15.007.0696-A | 168.64
15.007.0697-0 | 186.99
15.007.0697-A | 182.06
15.007.0699-0 | 226.99
15.007.0699-A | 222.06
15.007.0705-0 | 103.66
15.007.0705-A | 93.79
15.007.0710-0 | 103.94
15.007.0710-A | 96.54
15.007.0711-0 | 152.25
15.007.0711-A | 143.37
15.007.0712-0 | 163.89
15.007.0712-A | 154.02
15.008.0010-0 | 1.57
15.008.0010-A | 1.43
15.008.0015-0 | 2.09
15.008.0015-A | 1.89
15.008.0020-0 | 2.8
15.008.0020-A | 2.55
15.008.0025-0 | 3.76
15.008.0025-A | 3.46
15.008.0030-0 | 4.83
15.008.0030-A | 4.49
15.008.0035-0 | 6.68
15.008.0035-A | 6.28
15.008.0080-0 | 2
15.008.0080-A | 1.8
15.008.0085-0 | 2.59
15.008.0085-A | 2.34
15.008.0090-0 | 3.51
15.008.0090-A | 3.21
15.008.0095-0 | 4.49
15.008.0095-A | 4.14
15.008.0100-0 | 6.35
15.008.0100-A | 5.95
15.008.0105-0 | 8.59
15.008.0105-A | 8.14
15.008.0110-0 | 12.08
15.008.0110-A | 11.58
15.008.0112-0 | 17.83
15.008.0112-A | 17.09
15.008.0115-0 | 26
15.008.0115-A | 25.01
15.008.0120-0 | 35.74
15.008.0120-A | 34.51
15.008.0125-0 | 46.24
15.008.0125-A | 44.76
15.008.0130-0 | 57.81
15.008.0130-A | 56.09
15.008.0135-0 | 70.86
15.008.0135-A | 68.89
15.008.0140-0 | 84.5
15.008.0140-A | 82.28
15.008.0145-0 | 108.9
15.008.0145-A | 106.43
15.008.0150-0 | 112.45
15.008.0150-A | 109.73
15.008.0155-0 | 3.82
15.008.0155-A | 3.57
15.008.0157-0 | 4.81
15.008.0157-A | 4.56
15.008.0159-0 | 6.48
15.008.0159-A | 6.19
15.008.0161-0 | 8.14
15.008.0161-A | 7.84
15.008.0163-0 | 11.86
15.008.0163-A | 11.51
15.008.0165-0 | 16.56
15.008.0165-A | 16.22
15.008.0167-0 | 25.84
15.008.0167-A | 25.44
15.008.0169-0 | 33.71
15.008.0169-A | 33.31
15.008.0171-0 | 2.31
15.008.0171-A | 2.11
15.008.0173-0 | 3.09
15.008.0173-A | 2.85
15.008.0175-0 | 3.88
15.008.0175-A | 3.58
15.008.0177-0 | 5.23
15.008.0177-A | 4.88
15.008.0179-0 | 7.02
15.008.0179-A | 6.63
15.008.0181-0 | 9.52
15.008.0181-A | 9.08
15.008.0183-0 | 13.36
15.008.0183-A | 12.87
15.008.0185-0 | 18.83
15.008.0185-A | 18.09
15.008.0187-0 | 26.21
15.008.0187-A | 25.23
15.008.0189-0 | 35.24
15.008.0189-A | 34.01
15.008.0191-0 | 45.2
15.008.0191-A | 43.72
15.008.0193-0 | 56.28
15.008.0193-A | 54.55
15.008.0194-0 | 69.63
15.008.0194-A | 67.66
15.008.0197-0 | 84.1
15.008.0197-A | 81.88
15.008.0199-0 | 106.03
15.008.0199-A | 103.56
15.008.0200-0 | 2.27
15.008.0200-A | 2.08
15.008.0205-0 | 3.04
15.008.0205-A | 2.79
15.008.0210-0 | 3.97
15.008.0210-A | 3.67
15.008.0215-0 | 5.4
15.008.0215-A | 5.06
15.008.0220-0 | 6.73
15.008.0220-A | 6.34
15.008.0225-0 | 9.16
15.008.0225-A | 8.71
15.008.0230-0 | 12.84
15.008.0230-A | 12.35
15.008.0232-0 | 18.2
15.008.0232-A | 17.46
15.008.0235-0 | 25.37
15.008.0235-A | 24.38
15.008.0240-0 | 34.45
15.008.0240-A | 33.22
15.008.0245-0 | 44.73
15.008.0245-A | 43.25
15.008.0250-0 | 54.52
15.008.0250-A | 52.8
15.008.0255-0 | 66.12
15.008.0255-A | 64.14
15.008.0260-0 | 74.99
15.008.0260-A | 72.77
15.008.0265-0 | 103.78
15.008.0265-A | 101.31
15.008.0270-0 | 116.53
15.008.0270-A | 113.81
15.008.0300-0 | 3.06
15.008.0300-A | 2.81
15.008.0301-0 | 4.19
15.008.0301-A | 3.88
15.008.0302-0 | 6.34
15.008.0302-A | 5.89
15.008.0320-0 | 2.79
15.008.0320-A | 2.54
15.008.0321-0 | 3.21
15.008.0321-A | 2.96
15.008.0391-0 | 35.74
15.008.0391-A | 33.77
15.008.0392-0 | 44.2
15.008.0392-A | 41.73
15.008.0393-0 | 55.14
15.008.0393-A | 52.18
15.009.0010-0 | 19.34
15.009.0010-A | 18.1
15.009.0015-0 | 23.42
15.009.0015-A | 21.92
15.009.0020-0 | 26.68
15.009.0020-A | 25.18
15.009.0025-0 | 30.3
15.009.0025-A | 28.8
15.009.0100-0 | 0.66
15.009.0100-A | 0.62
15.009.0105-0 | 0.9
15.009.0105-A | 0.85
15.009.0110-0 | 1.3
15.009.0110-A | 1.25
15.009.0115-0 | 1.94
15.009.0115-A | 1.88
15.009.0120-0 | 2.97
15.009.0120-A | 2.88
15.009.0125-0 | 4.54
15.009.0125-A | 4.41
15.009.0130-0 | 7.26
15.009.0130-A | 7.06
15.009.0135-0 | 12.01
15.009.0135-A | 11.61
15.009.0140-0 | 15.63
15.009.0140-A | 15.23
15.009.0143-0 | 21.85
15.009.0143-A | 21.36
15.009.0150-0 | 28.49
15.009.0150-A | 27.95
15.009.0155-0 | 38.39
15.009.0155-A | 37.8
15.010.0010-0 | 1.24
15.010.0010-A | 1.12
15.010.0012-0 | 2.02
15.010.0012-A | 1.83
15.010.0030-0 | 6.67
15.010.0030-A | 6.38
15.010.0031-0 | 9.91
15.010.0031-A | 9.57
15.010.0032-0 | 12.95
15.010.0032-A | 12.56
15.010.0035-0 | 27.97
15.010.0035-A | 26.49
15.010.0036-0 | 55.79
15.010.0036-A | 52.83
15.010.0040-0 | 5.02
15.010.0040-A | 4.73
15.010.0041-0 | 7.31
15.010.0041-A | 6.97
15.010.0042-0 | 12.62
15.010.0042-A | 12.23
15.010.0043-0 | 19.53
15.010.0043-A | 19.04
15.010.0045-0 | 35.91
15.010.0045-A | 35.22
15.010.0046-0 | 33.59
15.010.0046-A | 32.6
15.010.0047-0 | 105.93
15.010.0047-A | 97.05
15.010.0048-0 | 143.66
15.010.0048-A | 131.82
15.010.0060-0 | 1.85
15.010.0060-A | 1.75
15.010.0061-0 | 2.68
15.010.0061-A | 2.53
15.010.0062-0 | 4.38
15.010.0062-A | 4.14
15.010.0063-0 | 4.46
15.010.0063-A | 4.22
15.010.0064-0 | 2.33
15.010.0064-A | 2.24
15.010.0065-0 | 3.46
15.010.0065-A | 3.32
15.010.0066-0 | 4.69
15.010.0066-A | 4.45
15.010.0067-0 | 5.01
15.010.0067-A | 4.77
15.010.0070-0 | 1.2
15.010.0070-A | 1.11
15.010.0071-0 | 2
15.010.0071-A | 1.86
15.010.0072-0 | 3.23
15.010.0072-A | 2.99
15.010.0073-0 | 3
15.010.0073-A | 2.76
15.010.0100-0 | 67.04
15.010.0100-A | 58.16
15.010.0110-0 | 111.75
15.010.0110-A | 96.95
15.011.0009-0 | 1395.3
15.011.0009-A | 1289.2
15.011.0012-0 | 1557.91
15.011.0012-A | 1439.73
15.011.0014-0 | 2175.74
15.011.0014-A | 2015.25
15.011.0017-0 | 4110.65
15.011.0017-A | 3911.77
15.011.0021-0 | 932.62
15.011.0021-A | 840.15
15.011.0024-0 | 1193.66
15.011.0024-A | 1076.52
15.011.0027-0 | 1271.3
15.011.0027-A | 1144.29
15.011.0030-0 | 2768.65
15.011.0030-A | 2568.53
15.011.0070-0 | 12257.36
15.011.0070-A | 11960.45
15.011.0071-0 | 14081.63
15.011.0071-A | 13784.72
15.011.0072-0 | 15419.43
15.011.0072-A | 15122.52
15.011.0073-0 | 19067.97
15.011.0073-A | 18771.06
15.011.0074-0 | 22716.51
15.011.0074-A | 22419.6
15.011.0075-0 | 19706.94
15.011.0075-A | 19215.23
15.011.0076-0 | 22957.71
15.011.0076-A | 22466
15.011.0077-0 | 24236.1
15.011.0077-A | 23744.4
15.011.0078-0 | 30020.19
15.011.0078-A | 29528.49
15.011.0079-0 | 34746.33
15.011.0079-A | 34258.39
15.011.0081-0 | 2202.47
15.011.0081-A | 2082.46
15.011.0084-0 | 2423.29
15.011.0084-A | 2287.29
15.011.0087-0 | 2498.92
15.011.0087-A | 2353.05
15.011.0093-0 | 3764.57
15.011.0093-A | 3548.34
15.011.0130-0 | 13231.71
15.011.0130-A | 12692.4
15.011.0132-0 | 15345.49
15.011.0132-A | 14806.17
15.011.0134-0 | 18503.08
15.011.0134-A | 17963.76
15.011.0136-0 | 19733.38
15.011.0136-A | 19188.87
15.011.0138-0 | 21555.87
15.011.0138-A | 21011.36
15.011.0150-0 | 10131.14
15.011.0150-A | 9781.44
15.011.0152-0 | 11363.99
15.011.0152-A | 11014.29
15.011.0154-0 | 12369.86
15.011.0154-A | 12020.16
15.011.0156-0 | 14273.49
15.011.0156-A | 13920.74
15.011.0158-0 | 15528.61
15.011.0158-A | 15175.86
15.011.0160-0 | 28829.72
15.011.0160-A | 28278.82
15.011.0162-0 | 20670.92
15.011.0162-A | 20311.78
15.012.0060-0 | 17.16
15.012.0060-A | 16.2
15.014.0005-0 | 82.29
15.014.0005-A | 74.82
15.014.0010-0 | 95.41
15.014.0010-A | 87.75
15.014.0015-0 | 106.48
15.014.0015-A | 98.63
15.014.0020-0 | 140.77
15.014.0020-A | 132.72
15.014.0025-0 | 158.77
15.014.0025-A | 150.52
15.014.0030-0 | 186.18
15.014.0030-A | 177.71
15.014.0035-0 | 240.23
15.014.0035-A | 231.55
15.014.0100-0 | 2519.18
15.014.0100-A | 2416.18
15.014.0105-0 | 2798.46
15.014.0105-A | 2661.14
15.014.0115-0 | 2767.25
15.014.0115-A | 2629.93
15.014.0120-0 | 3111.5
15.014.0120-A | 2939.86
15.014.0130-0 | 3111.5
15.014.0130-A | 2939.86
15.014.0140-0 | 3425.77
15.014.0140-A | 3219.8
15.014.0145-0 | 3481.79
15.014.0145-A | 3275.78
15.015.0020-0 | 278.7
15.015.0020-A | 245.87
15.015.0021-0 | 215.47
15.015.0021-A | 191.59
15.015.0022-0 | 303.73
15.015.0022-A | 277.39
15.015.0025-0 | 212.46
15.015.0025-A | 187.72
15.015.0026-0 | 185.25
15.015.0026-A | 164.87
15.015.0027-0 | 257.26
15.015.0027-A | 236.88
15.015.0035-0 | 521.05
15.015.0035-A | 461.98
15.015.0036-0 | 362.27
15.015.0036-A | 325.57
15.015.0037-0 | 452.61
15.015.0037-A | 413.93
15.015.0040-0 | 394.32
15.015.0040-A | 350.28
15.015.0041-0 | 325.58
15.015.0041-A | 292.46
15.015.0042-0 | 431.47
15.015.0042-A | 396.3
15.015.0050-0 | 662.16
15.015.0050-A | 587.8
15.015.0051-0 | 471.53
15.015.0051-A | 424.02
15.015.0052-0 | 616.79
15.015.0052-A | 566.82
15.015.0055-0 | 506.83
15.015.0055-A | 450.94
15.015.0056-0 | 424.25
15.015.0056-A | 381.47
15.015.0057-0 | 586.33
15.015.0057-A | 541.28
15.015.0065-0 | 717.59
15.015.0065-A | 637.72
15.015.0066-0 | 497.3
15.015.0066-A | 448.75
15.015.0067-0 | 693.79
15.015.0067-A | 642.78
15.015.0070-0 | 556.09
15.015.0070-A | 495.14
15.015.0071-0 | 461.86
15.015.0071-A | 416.2
15.015.0072-0 | 666.4
15.015.0072-A | 618.27
15.015.0080-0 | 814.13
15.015.0080-A | 723.82
15.015.0081-0 | 569.01
15.015.0081-A | 514.5
15.015.0082-0 | 802.2
15.015.0082-A | 745.22
15.015.0085-0 | 624.62
15.015.0085-A | 556.6
15.015.0086-0 | 523.57
15.015.0086-A | 473.02
15.015.0087-0 | 766.24
15.015.0087-A | 713.22
15.015.0095-0 | 936
15.015.0095-A | 831.78
15.015.0096-0 | 659.03
15.015.0096-A | 595.08
15.015.0097-0 | 928.91
15.015.0097-A | 862.49
15.015.0100-0 | 722.48
15.015.0100-A | 643.4
15.015.0101-0 | 607.59
15.015.0101-A | 548.16
15.015.0102-0 | 887.41
15.015.0102-A | 825.51
15.015.0104-0 | 1062.66
15.015.0104-A | 945.95
15.015.0105-0 | 758.85
15.015.0105-A | 685.64
15.015.0106-0 | 1124.84
15.015.0106-A | 1049.16
15.015.0107-0 | 435.08
15.015.0107-A | 382.97
15.015.0108-0 | 339.53
15.015.0108-A | 300.85
15.015.0109-0 | 508.1
15.015.0109-A | 466.96
15.015.0114-0 | 375.31
15.015.0114-A | 330.08
15.015.0117-0 | 333.79
15.015.0117-A | 295.11
15.015.0118-0 | 505.36
15.015.0118-A | 464.22
15.015.0119-0 | 564.6
15.015.0119-A | 498.61
15.015.0121-0 | 405.35
15.015.0121-A | 361.74
15.015.0122-0 | 614.45
15.015.0122-A | 568.37
15.015.0123-0 | 465.08
15.015.0123-A | 410.55
15.015.0124-0 | 395.88
15.015.0124-A | 352.27
15.015.0126-0 | 614.94
15.015.0126-A | 568.86
15.015.0127-0 | 569.82
15.015.0127-A | 506.36
15.015.0128-0 | 378.71
15.015.0128-A | 342.11
15.015.0129-0 | 634.08
15.015.0129-A | 594.84
15.015.0130-0 | 422.12
15.015.0130-A | 376.11
15.015.0131-0 | 339.08
15.015.0131-A | 306.17
15.015.0132-0 | 593.7
15.015.0132-A | 558.33
15.015.0135-0 | 655.61
15.015.0135-A | 582.74
15.015.0136-0 | 432.66
15.015.0136-A | 391.12
15.015.0137-0 | 775.81
15.015.0137-A | 731.8
15.015.0140-0 | 489.75
15.015.0140-A | 436.38
15.015.0141-0 | 392.87
15.015.0141-A | 354.78
15.015.0142-0 | 685.62
15.015.0142-A | 645.07
15.015.0150-0 | 761.3
15.015.0150-A | 676.56
15.015.0151-0 | 506.5
15.015.0151-A | 457.56
15.015.0152-0 | 784.56
15.015.0152-A | 733.16
15.015.0155-0 | 564.47
15.015.0155-A | 503
15.015.0156-0 | 453.75
15.015.0156-A | 409.74
15.015.0157-0 | 842.8
15.015.0157-A | 796.32
15.015.0160-0 | 851.21
15.015.0160-A | 757.06
15.015.0161-0 | 564.56
15.015.0161-A | 510.68
15.015.0162-0 | 1040.51
15.015.0162-A | 984.17
15.015.0171-0 | 362.22
15.015.0171-A | 317.81
15.015.0173-0 | 412.59
15.015.0173-A | 363.25
15.015.0175-0 | 486.59
15.015.0175-A | 427.38
15.015.0177-0 | 619.15
15.015.0177-A | 545.15
15.015.0179-0 | 735.91
15.015.0179-A | 652.04
15.015.0199-0 | 350.27
15.015.0199-A | 308.34
15.015.0203-0 | 326.95
15.015.0203-A | 287.49
15.015.0204-0 | 289.96
15.015.0204-A | 255.42
15.015.0205-0 | 178.18
15.015.0205-A | 158.44
15.015.0207-0 | 310.03
15.015.0207-A | 285.36
15.015.0208-0 | 134.23
15.015.0208-A | 129.3
15.015.0213-0 | 246.56
15.015.0213-A | 217.56
15.015.0214-0 | 182.86
15.015.0214-A | 162.81
15.015.0215-0 | 290.03
15.015.0215-A | 267.5
15.015.0220-0 | 326.24
15.015.0220-A | 289.32
15.015.0221-0 | 241.31
15.015.0221-A | 216.32
15.015.0222-0 | 377.56
15.015.0222-A | 350.1
15.015.0225-0 | 376.89
15.015.0225-A | 334.51
15.015.0226-0 | 270.72
15.015.0226-A | 243.26
15.015.0227-0 | 465.13
15.015.0227-A | 435.2
15.015.0250-0 | 267.38
15.015.0250-A | 237.02
15.015.0251-0 | 201.62
15.015.0251-A | 180.21
15.015.0255-0 | 268.73
15.015.0255-A | 238.37
15.015.0256-0 | 205.78
15.015.0256-A | 184.37
15.015.0257-0 | 314.43
15.015.0257-A | 290.56
15.015.0258-0 | 318.59
15.015.0258-A | 294.72
15.015.0260-0 | 208.92
15.015.0260-A | 185.61
15.015.0261-0 | 179.17
15.015.0261-A | 160.23
15.015.0265-0 | 210.27
15.015.0265-A | 186.96
15.015.0266-0 | 183.33
15.015.0266-A | 164.39
15.015.0267-0 | 275.32
15.015.0267-A | 253.92
15.015.0268-0 | 279.48
15.015.0268-A | 258.08
15.015.0270-0 | 355.45
15.015.0270-A | 316.06
15.015.0271-0 | 258.6
15.015.0271-A | 232.25
15.015.0275-0 | 360.97
15.015.0275-A | 321.2
15.015.0276-0 | 266.92
15.015.0276-A | 240.57
15.015.0277-0 | 400.49
15.015.0277-A | 371.68
15.015.0278-0 | 408.81
15.015.0278-A | 380
15.015.0280-0 | 283.18
15.015.0280-A | 252.75
15.015.0281-0 | 237.54
15.015.0281-A | 213.66
15.015.0285-0 | 285.88
15.015.0285-A | 255.45
15.015.0286-0 | 245.86
15.015.0286-A | 221.98
15.015.0287-0 | 362.77
15.015.0287-A | 336.42
15.015.0288-0 | 371.09
15.015.0288-A | 344.74
15.015.0290-0 | 456.87
15.015.0290-A | 407.69
15.015.0291-0 | 323.29
15.015.0291-A | 292.01
15.015.0295-0 | 460.92
15.015.0295-A | 411.74
15.015.0296-0 | 335.77
15.015.0296-A | 304.49
15.015.0297-0 | 523.34
15.015.0297-A | 489.6
15.015.0298-0 | 535.82
15.015.0298-A | 502.08
15.015.0300-0 | 358.38
15.015.0300-A | 320.84
15.015.0301-0 | 296.84
15.015.0301-A | 268.03
15.015.0305-0 | 362.43
15.015.0305-A | 324.89
15.015.0306-0 | 309.32
15.015.0306-A | 280.51
15.015.0307-0 | 480.23
15.015.0307-A | 448.95
15.015.0308-0 | 492.71
15.015.0308-A | 461.43
15.015.0310-0 | 550.2
15.015.0310-A | 491.62
15.015.0311-0 | 382.71
15.015.0311-A | 346.5
15.015.0315-0 | 540.06
15.015.0315-A | 483.54
15.015.0316-0 | 399.35
15.015.0316-A | 363.14
15.015.0317-0 | 640.92
15.015.0317-A | 602.24
15.015.0318-0 | 657.56
15.015.0318-A | 618.88
15.015.0320-0 | 431.71
15.015.0320-A | 387.05
15.015.0321-0 | 354.26
15.015.0321-A | 320.52
15.015.0325-0 | 437.11
15.015.0325-A | 392.45
15.015.0326-0 | 370.9
15.015.0326-A | 337.16
15.015.0327-0 | 595.81
15.015.0327-A | 559.6
15.015.0328-0 | 612.45
15.015.0328-A | 576.24
15.015.0400-0 | 183.82
15.015.0400-A | 162.45
15.016.0010-0 | 265.94
15.016.0010-A | 239.2
15.016.0015-0 | 242.96
15.016.0015-A | 217.65
15.016.0030-0 | 486.78
15.016.0030-A | 441.74
15.016.0045-0 | 624.53
15.016.0045-A | 568.19
15.016.0060-0 | 666.12
15.016.0060-A | 605.99
15.016.0075-0 | 788.74
15.016.0075-A | 717.35
15.016.0090-0 | 891.28
15.016.0090-A | 810.27
15.016.0105-0 | 1019.08
15.016.0105-A | 926.13
15.016.0111-0 | 360.49
15.016.0111-A | 323.89
15.016.0114-0 | 450.52
15.016.0114-A | 408.98
15.016.0119-0 | 520.81
15.016.0119-A | 474.18
15.016.0130-0 | 608.98
15.016.0130-A | 554.24
15.016.0145-0 | 783.83
15.016.0145-A | 720.5
15.016.0160-0 | 894.54
15.016.0160-A | 821.66
15.016.0170-0 | 429.49
15.016.0170-A | 380.16
15.016.0172-0 | 488.91
15.016.0172-A | 434.64
15.016.0174-0 | 562.9
15.016.0174-A | 498.77
15.016.0176-0 | 701.83
15.016.0176-A | 622.89
15.016.0178-0 | 830.93
15.016.0178-A | 742.12
15.016.0190-0 | 253.04
15.016.0190-A | 228.77
15.016.0193-0 | 326.26
15.016.0193-A | 297.05
15.016.0196-0 | 400.41
15.016.0196-A | 366.27
15.016.0199-0 | 472.68
15.016.0199-A | 433.6
15.017.0155-0 | 13.09
15.017.0155-A | 11.86
15.017.0160-0 | 14.2
15.017.0160-A | 12.82
15.017.0165-0 | 15.81
15.017.0165-A | 14.28
15.017.0170-0 | 18.84
15.017.0170-A | 17.16
15.017.0175-0 | 25.44
15.017.0175-A | 23.62
15.017.0180-0 | 33.15
15.017.0180-A | 31.17
15.017.0185-0 | 38.75
15.017.0185-A | 36.63
15.017.0190-0 | 44.08
15.017.0190-A | 41.77
15.017.0195-0 | 56.99
15.017.0195-A | 53.93
15.017.0200-0 | 64.7
15.017.0200-A | 61.35
15.017.0205-0 | 79.55
15.017.0205-A | 75.9
15.017.0210-0 | 103.2
15.017.0210-A | 99.25
15.017.0215-0 | 130.69
15.017.0215-A | 126.44
15.017.0220-0 | 190.32
15.017.0220-A | 185.68
15.017.0225-0 | 25.88
15.017.0225-A | 24.65
15.017.0230-0 | 42.37
15.017.0230-A | 40.99
15.017.0235-0 | 98.05
15.017.0235-A | 96.38
15.017.0240-0 | 9.63
15.017.0240-A | 8.4
15.017.0245-0 | 9.8
15.017.0245-A | 8.57
15.017.0250-0 | 9.92
15.017.0250-A | 8.69
15.017.0255-0 | 9.8
15.017.0255-A | 8.57
15.017.0260-0 | 9.88
15.017.0260-A | 8.65
15.017.0265-0 | 11.24
15.017.0265-A | 9.86
15.017.0270-0 | 11.45
15.017.0270-A | 10.07
15.017.0275-0 | 12.7
15.017.0275-A | 11.17
15.017.0280-0 | 15.39
15.017.0280-A | 13.71
15.017.0285-0 | 15.86
15.017.0285-A | 14.18
15.017.0290-0 | 17.75
15.017.0290-A | 15.93
15.017.0295-0 | 22.31
15.017.0295-A | 20.33
15.017.0300-0 | 23.54
15.017.0300-A | 21.57
15.017.0305-0 | 24.96
15.017.0305-A | 22.99
15.017.0310-0 | 33.42
15.017.0310-A | 31.3
15.017.0315-0 | 44.95
15.017.0315-A | 42.63
15.017.0320-0 | 12.64
15.017.0320-A | 11.41
15.017.0325-0 | 14.58
15.017.0325-A | 13.2
15.017.0327-0 | 16
15.017.0327-A | 14.57
15.017.0330-0 | 16.91
15.017.0330-A | 15.43
15.017.0331-0 | 18.4
15.017.0331-A | 16.87
15.017.0332-0 | 22.82
15.017.0332-A | 21.24
15.017.0333-0 | 28.89
15.017.0333-A | 27.26
15.017.0335-0 | 29.58
15.017.0335-A | 27.9
15.017.0337-0 | 35.23
15.017.0337-A | 33.46
15.017.0338-0 | 42.53
15.017.0338-A | 40.7
15.017.0340-0 | 53.01
15.017.0340-A | 51.04
15.018.0010-0 | 13.38
15.018.0010-A | 12.8
15.018.0015-0 | 13.89
15.018.0015-A | 13.17
15.018.0020-0 | 18.66
15.018.0020-A | 17.8
15.018.0025-0 | 13.29
15.018.0025-A | 12.71
15.018.0030-0 | 14.42
15.018.0030-A | 13.7
15.018.0035-0 | 19.08
15.018.0035-A | 18.22
15.018.0040-0 | 13.08
15.018.0040-A | 12.5
15.018.0050-0 | 13.7
15.018.0050-A | 12.98
15.018.0055-0 | 19.38
15.018.0055-A | 18.52
15.018.0060-0 | 13.71
15.018.0060-A | 13.13
15.018.0065-0 | 14.01
15.018.0065-A | 13.29
15.018.0070-0 | 16.51
15.018.0070-A | 15.65
15.018.0075-0 | 13.71
15.018.0075-A | 13.13
15.018.0080-0 | 14.01
15.018.0080-A | 13.29
15.018.0085-0 | 16.51
15.018.0085-A | 15.65
15.018.0090-0 | 14.72
15.018.0090-A | 14.14
15.018.0095-0 | 17.33
15.018.0095-A | 16.61
15.018.0100-0 | 21.48
15.018.0100-A | 20.62
15.018.0105-0 | 14.49
15.018.0105-A | 13.91
15.018.0110-0 | 14.68
15.018.0110-A | 13.96
15.018.0115-0 | 21.63
15.018.0115-A | 20.77
15.018.0117-0 | 9.39
15.018.0117-A | 8.81
15.018.0118-0 | 10.46
15.018.0118-A | 9.74
15.018.0119-0 | 11.53
15.018.0119-A | 10.67
15.018.0120-0 | 6.4
15.018.0120-A | 5.81
15.018.0125-0 | 6.76
15.018.0125-A | 6.17
15.018.0130-0 | 7.06
15.018.0130-A | 6.47
15.018.0133-0 | 32.93
15.018.0133-A | 29.48
15.018.0136-0 | 16.22
15.018.0136-A | 14.22
15.018.0140-0 | 43.18
15.018.0140-A | 41.18
15.018.0145-0 | 102.82
15.018.0145-A | 100.67
15.018.0150-0 | 157.85
15.018.0150-A | 155.56
15.018.0155-0 | 259.47
15.018.0155-A | 257.04
15.018.0160-0 | 535.78
15.018.0160-A | 533.21
15.018.0165-0 | 733.8
15.018.0165-A | 730.94
15.018.0170-0 | 1805.18
15.018.0170-A | 1802.03
15.018.0175-0 | 53.96
15.018.0175-A | 49.02
15.018.0180-0 | 31.37
15.018.0180-A | 29.15
15.018.0250-0 | 24.24
15.018.0250-A | 21.78
15.018.0255-0 | 29.5
15.018.0255-A | 26.54
15.018.0260-0 | 44.32
15.018.0260-A | 39.88
15.018.0265-0 | 51.59
15.018.0265-A | 46.66
15.018.0270-0 | 73.48
15.018.0270-A | 67.56
15.018.0275-0 | 105.09
15.018.0275-A | 97.69
15.018.0280-0 | 138.96
15.018.0280-A | 129.59
15.018.0450-0 | 78.66
15.018.0450-A | 73.73
15.018.0455-0 | 79.71
15.018.0455-A | 74.78
15.018.0460-0 | 100.22
15.018.0460-A | 95.29
15.018.0465-0 | 104.87
15.018.0465-A | 99.94
15.018.0466-0 | 58.64
15.018.0466-A | 53.7
15.018.0467-0 | 62.83
15.018.0467-A | 57.89
15.018.0468-0 | 67.02
15.018.0468-A | 62.09
15.018.0469-0 | 71.39
15.018.0469-A | 66.46
15.018.0470-0 | 86.91
15.018.0470-A | 81.98
15.018.0471-0 | 98.25
15.018.0471-A | 93.32
15.018.0472-0 | 62.95
15.018.0472-A | 58.02
15.018.0473-0 | 71.35
15.018.0473-A | 66.42
15.018.0474-0 | 75.59
15.018.0474-A | 70.66
15.018.0475-0 | 91.83
15.018.0475-A | 86.89
15.018.0476-0 | 122.38
15.018.0476-A | 117.44
15.018.0477-0 | 65.46
15.018.0477-A | 60.52
15.018.0478-0 | 73.95
15.018.0478-A | 69.01
15.018.0479-0 | 75.69
15.018.0479-A | 70.76
15.018.0480-0 | 84.11
15.018.0480-A | 79.17
15.018.0481-0 | 108.26
15.018.0481-A | 103.33
15.018.0482-0 | 46.67
15.018.0482-A | 41.73
15.018.0483-0 | 49.88
15.018.0483-A | 44.95
15.018.0484-0 | 53.1
15.018.0484-A | 48.17
15.018.0485-0 | 56.32
15.018.0485-A | 51.39
15.018.0486-0 | 68.69
15.018.0486-A | 63.76
15.018.0487-0 | 76.61
15.018.0487-A | 71.68
15.018.0488-0 | 50.07
15.018.0488-A | 45.14
15.018.0489-0 | 56.32
15.018.0489-A | 51.39
15.018.0490-0 | 59.54
15.018.0490-A | 54.61
15.018.0491-0 | 72.65
15.018.0491-A | 67.72
15.018.0492-0 | 96.43
15.018.0492-A | 91.5
15.018.0493-0 | 52.47
15.018.0493-A | 47.53
15.018.0494-0 | 59.54
15.018.0494-A | 54.61
15.018.0495-0 | 59.96
15.018.0495-A | 55.03
15.018.0496-0 | 65.82
15.018.0496-A | 60.89
15.018.0497-0 | 84.53
15.018.0497-A | 79.6
15.018.0498-0 | 64.16
15.018.0498-A | 59.23
15.018.0499-0 | 72.05
15.018.0499-A | 67.11
15.018.0500-0 | 79.91
15.018.0500-A | 74.98
15.018.0501-0 | 87.97
15.018.0501-A | 83.04
15.018.0502-0 | 112.02
15.018.0502-A | 107.09
15.018.0503-0 | 131.1
15.018.0503-A | 126.16
15.018.0504-0 | 72.17
15.018.0504-A | 67.24
15.018.0505-0 | 84.28
15.018.0505-A | 79.35
15.018.0506-0 | 92.17
15.018.0506-A | 87.24
15.018.0507-0 | 116.94
15.018.0507-A | 112.01
15.018.0508-0 | 155.22
15.018.0508-A | 150.29
15.018.0509-0 | 74.68
15.018.0509-A | 69.74
15.018.0510-0 | 86.83
15.018.0510-A | 81.9
15.018.0511-0 | 92.27
15.018.0511-A | 87.34
15.018.0512-0 | 109.22
15.018.0512-A | 104.29
15.018.0513-0 | 141.1
15.018.0513-A | 136.17
15.018.0514-0 | 51.28
15.018.0514-A | 46.34
15.018.0515-0 | 57.56
15.018.0515-A | 52.63
15.018.0516-0 | 63.84
15.018.0516-A | 58.9
15.018.0517-0 | 70.13
15.018.0517-A | 65.2
15.018.0518-0 | 89.62
15.018.0518-A | 84.69
15.018.0519-0 | 103.98
15.018.0519-A | 99.05
15.018.0520-0 | 57.76
15.018.0520-A | 52.82
15.018.0521-0 | 67.06
15.018.0521-A | 62.13
15.018.0522-0 | 73.36
15.018.0522-A | 68.42
15.018.0523-0 | 93.58
15.018.0523-A | 88.64
15.018.0524-0 | 123.8
15.018.0524-A | 118.87
15.018.0525-0 | 60.15
15.018.0525-A | 55.22
15.018.0526-0 | 70.28
15.018.0526-A | 65.35
15.018.0527-0 | 73.78
15.018.0527-A | 68.84
15.018.0528-0 | 86.75
15.018.0528-A | 81.82
15.018.0529-0 | 111.9
15.018.0529-A | 106.97
15.018.0540-0 | 64.16
15.018.0540-A | 59.23
15.018.0550-0 | 72.05
15.018.0550-A | 67.11
15.018.0551-0 | 79.91
15.018.0551-A | 74.98
15.018.0552-0 | 87.97
15.018.0552-A | 83.04
15.018.0554-0 | 112.03
15.018.0554-A | 107.1
15.018.0555-0 | 131.09
15.018.0555-A | 126.16
15.018.0556-0 | 75.8
15.018.0556-A | 70.87
15.018.0557-0 | 84.28
15.018.0557-A | 79.35
15.018.0558-0 | 92.17
15.018.0558-A | 87.24
15.018.0560-0 | 116.93
15.018.0560-A | 112
15.018.0561-0 | 155.18
15.018.0561-A | 150.25
15.018.0562-0 | 79.3
15.018.0562-A | 74.37
15.018.0563-0 | 86.82
15.018.0563-A | 81.88
15.018.0564-0 | 95.64
15.018.0564-A | 90.71
15.018.0566-0 | 122.18
15.018.0566-A | 117.25
15.018.0567-0 | 141.12
15.018.0567-A | 136.19
15.018.0568-0 | 51.28
15.018.0568-A | 46.34
15.018.0570-0 | 57.56
15.018.0570-A | 52.63
15.018.0571-0 | 63.84
15.018.0571-A | 58.9
15.018.0572-0 | 70.13
15.018.0572-A | 65.2
15.018.0574-0 | 89.63
15.018.0574-A | 84.69
15.018.0575-0 | 103.98
15.018.0575-A | 99.04
15.018.0576-0 | 60.78
15.018.0576-A | 55.85
15.018.0577-0 | 67.06
15.018.0577-A | 62.13
15.018.0578-0 | 73.36
15.018.0578-A | 68.42
15.018.0580-0 | 93.57
15.018.0580-A | 88.64
15.018.0581-0 | 123.77
15.018.0581-A | 118.83
15.018.0582-0 | 64
15.018.0582-A | 59.07
15.018.0583-0 | 70.28
15.018.0583-A | 65.35
15.018.0584-0 | 76.59
15.018.0584-A | 71.65
15.018.0586-0 | 97.55
15.018.0586-A | 92.62
15.018.0587-0 | 111.92
15.018.0587-A | 106.98
15.018.0588-0 | 23.74
15.018.0588-A | 21.28
15.018.0590-0 | 26.45
15.018.0590-A | 23.99
15.018.0591-0 | 28.58
15.018.0591-A | 26.12
15.018.0592-0 | 31.87
15.018.0592-A | 29.41
15.018.0594-0 | 40.18
15.018.0594-A | 37.72
15.018.0595-0 | 49.39
15.018.0595-A | 46.93
15.018.0596-0 | 27.77
15.018.0596-A | 25.31
15.018.0597-0 | 30.63
15.018.0597-A | 28.17
15.018.0598-0 | 32.5
15.018.0598-A | 30.04
15.018.0600-0 | 42.89
15.018.0600-A | 40.43
15.018.0601-0 | 51.11
15.018.0601-A | 48.65
15.018.0602-0 | 29.61
15.018.0602-A | 27.15
15.018.0603-0 | 32.69
15.018.0603-A | 30.23
15.018.0604-0 | 36.18
15.018.0604-A | 33.72
15.018.0606-0 | 50.35
15.018.0606-A | 47.89
15.018.0607-0 | 60.05
15.018.0607-A | 57.59
15.018.0608-0 | 27.33
15.018.0608-A | 24.87
15.018.0610-0 | 29.03
15.018.0610-A | 26.57
15.018.0611-0 | 32.97
15.018.0611-A | 30.51
15.018.0612-0 | 40.25
15.018.0612-A | 37.79
15.018.0614-0 | 62.05
15.018.0614-A | 59.59
15.018.0615-0 | 80.91
15.018.0615-A | 78.45
15.018.0616-0 | 31.64
15.018.0616-A | 29.18
15.018.0617-0 | 35.77
15.018.0617-A | 33.31
15.018.0618-0 | 40.54
15.018.0618-A | 38.08
15.018.0620-0 | 67.55
15.018.0620-A | 65.09
15.018.0621-0 | 87.14
15.018.0621-A | 84.68
15.018.0622-0 | 35.68
15.018.0622-A | 33.22
15.018.0623-0 | 38.72
15.018.0623-A | 36.26
15.018.0624-0 | 43.66
15.018.0624-A | 41.2
15.018.0626-0 | 73.04
15.018.0626-A | 70.58
15.018.0627-0 | 93.36
15.018.0627-A | 90.9
15.018.0628-0 | 23.42
15.018.0628-A | 20.96
15.018.0630-0 | 25.89
15.018.0630-A | 23.43
15.018.0631-0 | 26.72
15.018.0631-A | 24.26
15.018.0632-0 | 28.36
15.018.0632-A | 25.9
15.018.0634-0 | 31.49
15.018.0634-A | 29.03
15.018.0635-0 | 34.62
15.018.0635-A | 32.16
15.018.0636-0 | 27.23
15.018.0636-A | 24.77
15.018.0637-0 | 28.77
15.018.0637-A | 26.31
15.018.0638-0 | 30.62
15.018.0638-A | 28.16
15.018.0640-0 | 33.52
15.018.0640-A | 31.06
15.018.0641-0 | 36.65
15.018.0641-A | 34.19
15.018.0642-0 | 29.41
15.018.0642-A | 26.95
15.018.0643-0 | 31.25
15.018.0643-A | 28.79
15.018.0644-0 | 33.09
15.018.0644-A | 30.63
15.018.0646-0 | 35.76
15.018.0646-A | 33.3
15.018.0647-0 | 38.9
15.018.0647-A | 36.44
15.018.0648-0 | 23.42
15.018.0648-A | 20.96
15.018.0650-0 | 25.89
15.018.0650-A | 23.43
15.018.0651-0 | 26.72
15.018.0651-A | 24.26
15.018.0652-0 | 28.36
15.018.0652-A | 25.9
15.018.0654-0 | 31.49
15.018.0654-A | 29.03
15.018.0655-0 | 34.62
15.018.0655-A | 32.16
15.018.0656-0 | 27.23
15.018.0656-A | 24.77
15.018.0657-0 | 28.77
15.018.0657-A | 26.31
15.018.0658-0 | 30.62
15.018.0658-A | 28.16
15.018.0660-0 | 33.52
15.018.0660-A | 31.06
15.018.0661-0 | 36.65
15.018.0661-A | 34.19
15.018.0662-0 | 29.41
15.018.0662-A | 26.95
15.018.0663-0 | 31.25
15.018.0663-A | 28.79
15.018.0664-0 | 33.09
15.018.0664-A | 30.63
15.018.0666-0 | 35.76
15.018.0666-A | 33.3
15.018.0667-0 | 38.9
15.018.0667-A | 36.44
15.018.0668-0 | 26.45
15.018.0668-A | 23.99
15.018.0670-0 | 28.8
15.018.0670-A | 26.34
15.018.0671-0 | 31.15
15.018.0671-A | 28.69
15.018.0672-0 | 33.34
15.018.0672-A | 30.88
15.018.0674-0 | 41.63
15.018.0674-A | 39.17
15.018.0675-0 | 46.03
15.018.0675-A | 43.57
15.018.0676-0 | 31.32
15.018.0676-A | 28.86
15.018.0677-0 | 33.46
15.018.0677-A | 31
15.018.0678-0 | 35.43
15.018.0678-A | 32.97
15.018.0680-0 | 45
15.018.0680-A | 42.54
15.018.0681-0 | 49.53
15.018.0681-A | 47.07
15.018.0682-0 | 35.27
15.018.0682-A | 32.81
15.018.0683-0 | 39.29
15.018.0683-A | 36.83
15.018.0684-0 | 39.37
15.018.0684-A | 36.91
15.018.0686-0 | 48.81
15.018.0686-A | 46.35
15.018.0687-0 | 53.34
15.018.0687-A | 50.88
15.018.0688-0 | 26.21
15.018.0688-A | 23.75
15.018.0690-0 | 30.71
15.018.0690-A | 28.25
15.018.0691-0 | 32.8
15.018.0691-A | 30.34
15.018.0692-0 | 36.59
15.018.0692-A | 34.13
15.018.0694-0 | 28.99
15.018.0694-A | 26.53
15.018.0695-0 | 52.17
15.018.0695-A | 49.71
15.018.0696-0 | 32.15
15.018.0696-A | 29.69
15.018.0697-0 | 30.55
15.018.0697-A | 28.09
15.018.0698-0 | 39.54
15.018.0698-A | 37.08
15.018.0700-0 | 40.31
15.018.0700-A | 37.85
15.018.0701-0 | 45.75
15.018.0701-A | 43.29
15.018.0702-0 | 34.94
15.018.0702-A | 32.48
15.018.0703-0 | 38.55
15.018.0703-A | 36.09
15.018.0704-0 | 42.68
15.018.0704-A | 40.22
15.018.0706-0 | 34.31
15.018.0706-A | 31.85
15.018.0707-0 | 51.03
15.018.0707-A | 48.57
15.018.0708-0 | 29.03
15.018.0708-A | 26.57
15.018.0710-0 | 32.48
15.018.0710-A | 30.02
15.018.0711-0 | 35.94
15.018.0711-A | 33.48
15.018.0712-0 | 39.54
15.018.0712-A | 37.08
15.018.0714-0 | 45
15.018.0714-A | 42.54
15.018.0715-0 | 50.72
15.018.0715-A | 48.26
15.018.0716-0 | 37.41
15.018.0716-A | 34.95
15.018.0717-0 | 43.14
15.018.0717-A | 40.68
15.018.0718-0 | 40.54
15.018.0718-A | 38.08
15.018.0720-0 | 50.27
15.018.0720-A | 47.81
15.018.0721-0 | 56.41
15.018.0721-A | 53.95
15.018.0722-0 | 42.68
15.018.0722-A | 40.22
15.018.0723-0 | 40.54
15.018.0723-A | 38.08
15.018.0724-0 | 53.97
15.018.0724-A | 51.51
15.018.0726-0 | 55.68
15.018.0726-A | 53.22
15.018.0727-0 | 62.56
15.018.0727-A | 60.1
15.018.0728-0 | 27.47
15.018.0728-A | 25.01
15.018.0730-0 | 31.26
15.018.0730-A | 28.8
15.018.0731-0 | 35.67
15.018.0731-A | 33.21
15.018.0732-0 | 40.7
15.018.0732-A | 38.24
15.018.0734-0 | 56.13
15.018.0734-A | 53.67
15.018.0735-0 | 63.88
15.018.0735-A | 61.42
15.018.0736-0 | 34.13
15.018.0736-A | 31.67
15.018.0737-0 | 38.55
15.018.0737-A | 36.09
15.018.0738-0 | 43.6
15.018.0738-A | 41.14
15.018.0740-0 | 60.67
15.018.0740-A | 58.21
15.018.0741-0 | 68.7
15.018.0741-A | 66.24
15.018.0742-0 | 37.34
15.018.0742-A | 34.88
15.018.0743-0 | 43.33
15.018.0743-A | 40.87
15.018.0744-0 | 44.3
15.018.0744-A | 41.84
15.018.0746-0 | 65.49
15.018.0746-A | 63.03
15.018.0747-0 | 73.99
15.018.0747-A | 71.53
15.018.0748-0 | 37.15
15.018.0748-A | 34.69
15.018.0750-0 | 41.52
15.018.0750-A | 39.06
15.018.0751-0 | 46.62
15.018.0751-A | 44.16
15.018.0752-0 | 52.38
15.018.0752-A | 49.92
15.018.0754-0 | 68.7
15.018.0754-A | 66.24
15.018.0755-0 | 87.32
15.018.0755-A | 84.86
15.018.0756-0 | 45.63
15.018.0756-A | 43.17
15.018.0757-0 | 50.97
15.018.0757-A | 48.51
15.018.0758-0 | 55.17
15.018.0758-A | 52.71
15.018.0760-0 | 82.99
15.018.0760-A | 80.53
15.018.0761-0 | 93.47
15.018.0761-A | 91.01
15.018.0762-0 | 49.74
15.018.0762-A | 47.28
15.018.0763-0 | 46.83
15.018.0763-A | 44.37
15.018.0764-0 | 59.61
15.018.0764-A | 57.15
15.018.0766-0 | 80.27
15.018.0766-A | 77.81
15.018.0767-0 | 99.62
15.018.0767-A | 97.16
15.018.0768-0 | 37.41
15.018.0768-A | 34.95
15.018.0770-0 | 46.26
15.018.0770-A | 43.8
15.018.0771-0 | 49.57
15.018.0771-A | 47.11
15.018.0772-0 | 56.65
15.018.0772-A | 54.19
15.018.0774-0 | 81.31
15.018.0774-A | 78.85
15.018.0775-0 | 103.15
15.018.0775-A | 100.69
15.018.0776-0 | 46.58
15.018.0776-A | 44.12
15.018.0777-0 | 53.7
15.018.0777-A | 51.24
15.018.0778-0 | 61.1
15.018.0778-A | 58.64
15.018.0780-0 | 87.32
15.018.0780-A | 84.86
15.018.0781-0 | 109.86
15.018.0781-A | 107.4
15.018.0782-0 | 44.1
15.018.0782-A | 41.64
15.018.0783-0 | 57.96
15.018.0783-A | 55.5
15.018.0784-0 | 62.95
15.018.0784-A | 60.49
15.018.0786-0 | 63.26
15.018.0786-A | 60.8
15.018.0787-0 | 116.6
15.018.0787-A | 114.14
15.018.0788-0 | 46.12
15.018.0788-A | 43.66
15.018.0790-0 | 55.52
15.018.0790-A | 53.06
15.018.0791-0 | 57.16
15.018.0791-A | 54.7
15.018.0792-0 | 63.56
15.018.0792-A | 61.1
15.018.0794-0 | 89.23
15.018.0794-A | 86.77
15.018.0795-0 | 109.57
15.018.0795-A | 107.11
15.018.0796-0 | 55.52
15.018.0796-A | 53.06
15.018.0797-0 | 61.42
15.018.0797-A | 58.96
15.018.0798-0 | 76.77
15.018.0798-A | 74.31
15.018.0800-0 | 94.19
15.018.0800-A | 91.73
15.018.0801-0 | 114.55
15.018.0801-A | 112.09
15.018.0802-0 | 59.77
15.018.0802-A | 57.31
15.018.0803-0 | 65.54
15.018.0803-A | 63.08
15.018.0804-0 | 71.96
15.018.0804-A | 69.5
15.018.0806-0 | 99.18
15.018.0806-A | 96.72
15.018.0807-0 | 119.54
15.018.0807-A | 117.08
15.018.0808-0 | 24.41
15.018.0808-A | 21.95
15.018.0810-0 | 27.22
15.018.0810-A | 24.76
15.018.0811-0 | 30.51
15.018.0811-A | 28.05
15.018.0812-0 | 34.6
15.018.0812-A | 32.14
15.018.0814-0 | 49.24
15.018.0814-A | 46.78
15.018.0815-0 | 63.88
15.018.0815-A | 61.42
15.018.0816-0 | 26.88
15.018.0816-A | 24.42
15.018.0817-0 | 31.71
15.018.0817-A | 29.25
15.018.0818-0 | 37.08
15.018.0818-A | 34.62
15.018.0820-0 | 52.9
15.018.0820-A | 50.44
15.018.0821-0 | 72.61
15.018.0821-A | 70.15
15.018.0822-0 | 30.82
15.018.0822-A | 28.36
15.018.0823-0 | 34.94
15.018.0823-A | 32.48
15.018.0824-0 | 39.54
15.018.0824-A | 37.08
15.018.0826-0 | 56.56
15.018.0826-A | 54.1
15.018.0827-0 | 93.36
15.018.0827-A | 90.9
15.018.0828-0 | 27.22
15.018.0828-A | 24.76
15.018.0830-0 | 30.33
15.018.0830-A | 27.87
15.018.0831-0 | 33.96
15.018.0831-A | 31.5
15.018.0832-0 | 38.23
15.018.0832-A | 35.77
15.018.0834-0 | 54.36
15.018.0834-A | 51.9
15.018.0835-0 | 69.74
15.018.0835-A | 67.28
15.018.0836-0 | 32.48
15.018.0836-A | 30.02
15.018.0837-0 | 36.25
15.018.0837-A | 33.79
15.018.0838-0 | 44.84
15.018.0838-A | 42.38
15.018.0840-0 | 57.73
15.018.0840-A | 55.27
15.018.0841-0 | 69.17
15.018.0841-A | 66.71
15.018.0842-0 | 34.6
15.018.0842-A | 32.14
15.018.0843-0 | 38.55
15.018.0843-A | 36.09
15.018.0844-0 | 43.33
15.018.0844-A | 40.87
15.018.0846-0 | 60.96
15.018.0846-A | 58.5
15.018.0847-0 | 77.06
15.018.0847-A | 74.6
15.018.0848-0 | 31.15
15.018.0848-A | 28.69
15.018.0850-0 | 36.64
15.018.0850-A | 34.18
15.018.0851-0 | 38.55
15.018.0851-A | 36.09
15.018.0852-0 | 43.33
15.018.0852-A | 40.87
15.018.0854-0 | 60.96
15.018.0854-A | 58.5
15.018.0855-0 | 77.06
15.018.0855-A | 74.6
15.018.0856-0 | 37.08
15.018.0856-A | 34.62
15.018.0857-0 | 45.53
15.018.0857-A | 43.07
15.018.0858-0 | 51.25
15.018.0858-A | 48.79
15.018.0860-0 | 63.88
15.018.0860-A | 61.42
15.018.0861-0 | 80
15.018.0861-A | 77.54
15.018.0862-0 | 39.54
15.018.0862-A | 37.08
15.018.0863-0 | 43.5
15.018.0863-A | 41.04
15.018.0864-0 | 48.26
15.018.0864-A | 45.8
15.018.0866-0 | 66.83
15.018.0866-A | 64.37
15.018.0867-0 | 82.93
15.018.0867-A | 80.47
15.018.0870-0 | 26.33
15.018.0870-A | 23.87
15.018.0871-0 | 36.51
15.018.0871-A | 34.05
15.018.0872-0 | 31.39
15.018.0872-A | 28.93
15.018.0873-0 | 39.15
15.018.0873-A | 36.69
15.018.0874-0 | 37
15.018.0874-A | 34.54
15.018.0875-0 | 31.64
15.018.0875-A | 29.18
15.018.0881-0 | 44.27
15.018.0881-A | 41.81
15.018.0882-0 | 44.27
15.018.0882-A | 41.81
15.018.0883-0 | 50.12
15.018.0883-A | 47.66
15.018.0884-0 | 39.15
15.018.0884-A | 36.69
15.018.0885-0 | 68.51
15.018.0885-A | 66.05
15.018.0887-0 | 68.51
15.018.0887-A | 66.05
15.018.0888-0 | 94.21
15.018.0888-A | 91.75
15.018.0889-0 | 68.51
15.018.0889-A | 66.05
15.018.0890-0 | 54.82
15.018.0890-A | 52.36
15.018.0898-0 | 32.85
15.018.0898-A | 30.39
15.018.0900-0 | 38.57
15.018.0900-A | 36.11
15.018.0901-0 | 39.86
15.018.0901-A | 37.4
15.018.0902-0 | 43.34
15.018.0902-A | 40.88
15.018.0904-0 | 56.13
15.018.0904-A | 53.67
15.018.0905-0 | 71.36
15.018.0905-A | 68.9
15.018.0906-0 | 42.35
15.018.0906-A | 39.89
15.018.0907-0 | 42.3
15.018.0907-A | 39.84
15.018.0908-0 | 50.99
15.018.0908-A | 48.53
15.018.0910-0 | 59.65
15.018.0910-A | 57.19
15.018.0911-0 | 68.29
15.018.0911-A | 65.83
15.018.0912-0 | 41.07
15.018.0912-A | 38.61
15.018.0913-0 | 44.88
15.018.0913-A | 42.42
15.018.0914-0 | 48.7
15.018.0914-A | 46.24
15.018.0916-0 | 63.31
15.018.0916-A | 60.85
15.018.0917-0 | 72.24
15.018.0917-A | 69.78
15.018.0918-0 | 44.3
15.018.0918-A | 41.84
15.018.0920-0 | 52.36
15.018.0920-A | 49.9
15.018.0921-0 | 52.86
15.018.0921-A | 50.4
15.018.0922-0 | 56.99
15.018.0922-A | 54.53
15.018.0924-0 | 62.29
15.018.0924-A | 59.83
15.018.0925-0 | 72.24
15.018.0925-A | 69.78
15.018.0926-0 | 52.54
15.018.0926-A | 50.08
15.018.0927-0 | 56.82
15.018.0927-A | 54.36
15.018.0928-0 | 57
15.018.0928-A | 54.54
15.018.0930-0 | 74.21
15.018.0930-A | 71.75
15.018.0931-0 | 76.93
15.018.0931-A | 74.47
15.018.0932-0 | 56.82
15.018.0932-A | 54.36
15.018.0933-0 | 61.1
15.018.0933-A | 58.64
15.018.0934-0 | 65.21
15.018.0934-A | 62.75
15.018.0936-0 | 72.08
15.018.0936-A | 69.62
15.018.0937-0 | 82.05
15.018.0937-A | 79.59
15.018.0938-0 | 8.93
15.018.0938-A | 7.95
15.018.0940-0 | 9.06
15.018.0940-A | 8.08
15.018.0941-0 | 9.58
15.018.0941-A | 8.6
15.018.0942-0 | 11.02
15.018.0942-A | 10.04
15.018.0944-0 | 10.88
15.018.0944-A | 9.9
15.018.0945-0 | 11.32
15.018.0945-A | 10.34
15.018.0946-0 | 9.48
15.018.0946-A | 8.5
15.018.0947-0 | 10.04
15.018.0947-A | 9.06
15.018.0948-0 | 10.4
15.018.0948-A | 9.42
15.018.0950-0 | 11.69
15.018.0950-A | 10.71
15.018.0951-0 | 12.31
15.018.0951-A | 11.33
15.018.0952-0 | 10.11
15.018.0952-A | 9.13
15.018.0953-0 | 10.56
15.018.0953-A | 9.58
15.018.0954-0 | 10.94
15.018.0954-A | 9.96
15.018.0956-0 | 12.46
15.018.0956-A | 11.48
15.018.0957-0 | 13.32
15.018.0957-A | 12.34
15.018.0958-0 | 9.59
15.018.0958-A | 8.61
15.018.0960-0 | 9.91
15.018.0960-A | 8.93
15.018.0961-0 | 10.59
15.018.0961-A | 9.61
15.018.0962-0 | 10.56
15.018.0962-A | 9.58
15.018.0964-0 | 12.52
15.018.0964-A | 11.54
15.018.0965-0 | 12.58
15.018.0965-A | 11.6
15.018.0966-0 | 10.06
15.018.0966-A | 9.08
15.018.0967-0 | 10.93
15.018.0967-A | 9.95
15.018.0968-0 | 11.74
15.018.0968-A | 10.76
15.018.0970-0 | 13.06
15.018.0970-A | 12.08
15.018.0971-0 | 14.58
15.018.0971-A | 13.6
15.018.0972-0 | 11.35
15.018.0972-A | 10.37
15.018.0973-0 | 11.98
15.018.0973-A | 11
15.018.0974-0 | 12.59
15.018.0974-A | 11.61
15.018.0976-0 | 14.8
15.018.0976-A | 13.82
15.018.0977-0 | 16.05
15.018.0977-A | 15.07
15.018.0978-0 | 9.81
15.018.0978-A | 8.83
15.018.0980-0 | 10.56
15.018.0980-A | 9.58
15.018.0981-0 | 11.73
15.018.0981-A | 10.75
15.018.0982-0 | 11.76
15.018.0982-A | 10.78
15.018.0984-0 | 13.12
15.018.0984-A | 12.14
15.018.0985-0 | 14.48
15.018.0985-A | 13.5
15.018.0986-0 | 11.6
15.018.0986-A | 10.62
15.018.0987-0 | 12.96
15.018.0987-A | 11.98
15.018.0988-0 | 13.88
15.018.0988-A | 12.9
15.018.0990-0 | 15.53
15.018.0990-A | 14.55
15.018.0991-0 | 17.19
15.018.0991-A | 16.21
15.018.0992-0 | 12.41
15.018.0992-A | 11.43
15.018.0993-0 | 15.08
15.018.0993-A | 14.1
15.018.0994-0 | 14.07
15.018.0994-A | 13.09
15.018.0996-0 | 18.25
15.018.0996-A | 17.27
15.018.0997-0 | 23.37
15.018.0997-A | 22.39
15.018.0998-0 | 9.59
15.018.0998-A | 8.61
15.018.1000-0 | 10.4
15.018.1000-A | 9.42
15.018.1001-0 | 11.7
15.018.1001-A | 10.72
15.018.1002-0 | 12.66
15.018.1002-A | 11.68
15.018.1004-0 | 16.17
15.018.1004-A | 15.19
15.018.1005-0 | 18.66
15.018.1005-A | 17.68
15.018.1006-0 | 11.12
15.018.1006-A | 10.14
15.018.1007-0 | 12.22
15.018.1007-A | 11.24
15.018.1008-0 | 14.39
15.018.1008-A | 13.41
15.018.1010-0 | 16.92
15.018.1010-A | 15.94
15.018.1011-0 | 19.4
15.018.1011-A | 18.42
15.018.1012-0 | 11.49
15.018.1012-A | 10.51
15.018.1013-0 | 13.69
15.018.1013-A | 12.71
15.018.1014-0 | 13.39
15.018.1014-A | 12.41
15.018.1016-0 | 15.43
15.018.1016-A | 14.45
15.018.1017-0 | 19.98
15.018.1017-A | 19
15.019.0010-0 | 38.17
15.019.0010-A | 36.74
15.019.0015-0 | 62.27
15.019.0015-A | 60.69
15.019.0020-0 | 6.92
15.019.0020-A | 6.34
15.019.0025-0 | 11.56
15.019.0025-A | 10.84
15.019.0030-0 | 15.15
15.019.0030-A | 14.29
15.019.0035-0 | 11.26
15.019.0035-A | 10.4
15.019.0040-0 | 14.57
15.019.0040-A | 13.42
15.019.0045-0 | 17.93
15.019.0045-A | 16.78
15.019.0050-0 | 9.67
15.019.0050-A | 9.09
15.019.0052-0 | 11.02
15.019.0052-A | 10.44
15.019.0055-0 | 7.61
15.019.0055-A | 7.03
15.019.0057-0 | 11.77
15.019.0057-A | 11.19
15.019.0060-0 | 43.95
15.019.0060-A | 41.09
15.019.0065-0 | 73.8
15.019.0065-A | 68.87
15.019.0068-0 | 7.79
15.019.0068-A | 7.21
15.019.0069-0 | 7.97
15.019.0069-A | 7.39
15.019.0070-0 | 1.61
15.019.0070-A | 1.52
15.019.0081-0 | 11.8
15.019.0081-A | 11.22
15.019.0082-0 | 13.74
15.019.0082-A | 13.16
15.019.0090-0 | 24.06
15.019.0090-A | 23.48
15.019.0095-0 | 31.03
15.019.0095-A | 30.45
15.019.0100-0 | 14.06
15.019.0100-A | 13.48
15.019.0110-0 | 14.32
15.019.0110-A | 13.74
15.020.0010-0 | 5.53
15.020.0010-A | 5.1
15.020.0027-0 | 4.17
15.020.0027-A | 4.02
15.020.0028-0 | 3.14
15.020.0028-A | 2.99
15.020.0029-0 | 8.07
15.020.0029-A | 7.78
15.020.0031-0 | 12.27
15.020.0031-A | 11.98
15.020.0032-0 | 7.46
15.020.0032-A | 7.17
15.020.0033-0 | 8.07
15.020.0033-A | 7.78
15.020.0034-0 | 10.54
15.020.0034-A | 10.25
15.020.0036-0 | 8.74
15.020.0036-A | 8.45
15.020.0037-0 | 38.89
15.020.0037-A | 38.6
15.020.0038-0 | 17.4
15.020.0038-A | 17.11
15.020.0039-0 | 16.22
15.020.0039-A | 15.93
15.020.0040-0 | 16.63
15.020.0040-A | 16.34
15.020.0042-0 | 5.32
15.020.0042-A | 5.32
15.020.0044-0 | 17.87
15.020.0044-A | 17.44
15.020.0045-0 | 19.21
15.020.0045-A | 18.78
15.020.0050-0 | 34.66
15.020.0050-A | 34.08
15.020.0055-0 | 45.82
15.020.0055-A | 45.24
15.020.0058-0 | 19.21
15.020.0058-A | 18.78
15.020.0060-0 | 30.05
15.020.0060-A | 29.62
15.020.0061-0 | 41.64
15.020.0061-A | 41.21
15.020.0070-0 | 26.38
15.020.0070-A | 25.8
15.020.0072-0 | 23.29
15.020.0072-A | 22.71
15.020.0075-0 | 26.29
15.020.0075-A | 25.71
15.020.0078-0 | 39.2
15.020.0078-A | 38.62
15.020.0080-0 | 37.53
15.020.0080-A | 36.95
15.020.0090-0 | 58.79
15.020.0090-A | 58.21
15.020.0095-0 | 62.99
15.020.0095-A | 62.41
15.020.0100-0 | 333.06
15.020.0100-A | 332.48
15.020.0150-0 | 6.83
15.020.0150-A | 6.68
15.020.0153-0 | 7.34
15.020.0153-A | 7.19
15.020.0155-0 | 10.5
15.020.0155-A | 10.35
15.020.0156-0 | 8.26
15.020.0156-A | 8.11
15.020.0158-0 | 14.43
15.020.0158-A | 14.28
15.020.0160-0 | 20.52
15.020.0160-A | 20.37
15.020.0163-0 | 45.26
15.020.0163-A | 45.11
15.020.0165-0 | 26.48
15.020.0165-A | 26.33
15.020.0168-0 | 38.73
15.020.0168-A | 38.58
15.020.0170-0 | 21.66
15.020.0170-A | 21.51
15.020.0173-0 | 25.11
15.020.0173-A | 24.96
15.020.0178-0 | 14.24
15.020.0178-A | 14.09
15.020.0200-0 | 13.31
15.020.0200-A | 13.16
15.020.0205-0 | 15.89
15.020.0205-A | 15.74
15.020.0210-0 | 25.78
15.020.0210-A | 25.63
15.020.0215-0 | 56.57
15.020.0215-A | 56.42
15.020.0220-0 | 74.74
15.020.0220-A | 74.59
15.028.0001-0 | 448.89
15.028.0001-A | 395.73
15.028.0003-0 | 468.45
15.028.0003-A | 412.82
15.028.0005-0 | 491.47
15.028.0005-A | 433.38
15.028.0010-0 | 542.66
15.028.0010-A | 479.63
15.028.0015-0 | 565.39
15.028.0015-A | 499.9
15.028.0017-0 | 587.07
15.028.0017-A | 519.1
15.028.0018-0 | 627.02
15.028.0018-A | 553.73
15.028.0020-0 | 646.58
15.028.0020-A | 570.82
15.028.0025-0 | 715.62
15.028.0025-A | 632.06
15.029.0010-0 | 38.67
15.029.0010-A | 35.71
15.029.0011-0 | 45.25
15.029.0011-A | 42.29
15.029.0012-0 | 55.67
15.029.0012-A | 52.71
15.029.0013-0 | 67.68
15.029.0013-A | 64.72
15.029.0014-0 | 79.12
15.029.0014-A | 75.66
15.029.0015-0 | 125.08
15.029.0015-A | 121.63
15.029.0016-0 | 234.26
15.029.0016-A | 230.31
15.029.0017-0 | 342.81
15.029.0017-A | 338.86
15.029.0018-0 | 556.65
15.029.0018-A | 551.72
15.029.0019-0 | 38.66
15.029.0019-A | 35.7
15.029.0020-0 | 43.72
15.029.0020-A | 40.76
15.029.0021-0 | 57.11
15.029.0021-A | 54.15
15.029.0022-0 | 63.14
15.029.0022-A | 60.18
15.029.0023-0 | 68.02
15.029.0023-A | 64.57
15.029.0024-0 | 126.73
15.029.0024-A | 123.28
15.029.0049-0 | 50.54
15.029.0049-A | 47.58
15.029.0050-0 | 54.76
15.029.0050-A | 51.8
15.029.0051-0 | 91.68
15.029.0051-A | 88.72
15.029.0052-0 | 97.52
15.029.0052-A | 94.07
15.029.0053-0 | 134.24
15.029.0053-A | 130.79
15.029.0054-0 | 233.8
15.029.0054-A | 229.85
15.029.0055-0 | 338.34
15.029.0055-A | 334.4
15.029.0056-0 | 520.99
15.029.0056-A | 516.06
15.029.0080-0 | 47.76
15.029.0080-A | 44.8
15.029.0081-0 | 56.25
15.029.0081-A | 53.29
15.029.0082-0 | 71.94
15.029.0082-A | 68.98
15.029.0083-0 | 94.21
15.029.0083-A | 90.75
15.029.0084-0 | 125.96
15.029.0084-A | 122.51
15.029.0085-0 | 167.04
15.029.0085-A | 163.1
15.029.0086-0 | 312.62
15.029.0086-A | 308.68
15.029.0087-0 | 505.25
15.029.0087-A | 500.32
15.029.0100-0 | 65.1
15.029.0100-A | 62.14
15.029.0101-0 | 65.35
15.029.0101-A | 62.38
15.029.0102-0 | 100.28
15.029.0102-A | 97.32
15.029.0103-0 | 133.55
15.029.0103-A | 130.09
15.029.0104-0 | 190.53
15.029.0104-A | 187.07
15.029.0105-0 | 298.49
15.029.0105-A | 294.54
15.029.0106-0 | 408.38
15.029.0106-A | 404.44
15.029.0107-0 | 752.62
15.029.0107-A | 747.69
15.030.0030-0 | 26.97
15.030.0030-A | 24.01
15.030.0032-0 | 28.84
15.030.0032-A | 25.88
15.030.0034-0 | 39.88
15.030.0034-A | 36.92
15.030.0036-0 | 45.94
15.030.0036-A | 42.49
15.030.0038-0 | 49.17
15.030.0038-A | 45.72
15.030.0040-0 | 71.08
15.030.0040-A | 67.62
15.030.0050-0 | 37.96
15.030.0050-A | 35
15.030.0052-0 | 43.11
15.030.0052-A | 40.15
15.030.0054-0 | 57.31
15.030.0054-A | 53.86
15.030.0056-0 | 67.83
15.030.0056-A | 64.37
15.030.0058-0 | 91.83
15.030.0058-A | 88.37
15.030.0070-0 | 38.9
15.030.0070-A | 35.94
15.030.0072-0 | 51.58
15.030.0072-A | 48.62
15.030.0074-0 | 63.8
15.030.0074-A | 60.35
15.030.0076-0 | 64.29
15.030.0076-A | 60.83
15.030.0078-0 | 76.3
15.030.0078-A | 72.85
15.030.0080-0 | 38.9
15.030.0080-A | 35.94
15.030.0082-0 | 51.58
15.030.0082-A | 48.62
15.030.0084-0 | 63.8
15.030.0084-A | 60.35
15.030.0086-0 | 64.29
15.030.0086-A | 60.83
15.030.0088-0 | 76.3
15.030.0088-A | 72.85
15.031.0010-0 | 17.47
15.031.0010-A | 16.91
15.031.0011-0 | 22.08
15.031.0011-A | 21.39
15.031.0012-0 | 30.6
15.031.0012-A | 29.81
15.031.0013-0 | 37.33
15.031.0013-A | 36.44
15.031.0014-0 | 42.66
15.031.0014-A | 41.63
15.031.0015-0 | 63.53
15.031.0015-A | 62.3
15.031.0016-0 | 76.29
15.031.0016-A | 74.91
15.031.0017-0 | 87.49
15.031.0017-A | 86.01
15.031.0018-0 | 125.16
15.031.0018-A | 123.44
15.031.0019-0 | 18.8
15.031.0019-A | 18.23
15.031.0020-0 | 23.77
15.031.0020-A | 23.08
15.031.0021-0 | 33.06
15.031.0021-A | 32.28
15.031.0022-0 | 40.39
15.031.0022-A | 39.51
15.031.0023-0 | 46.15
15.031.0023-A | 45.12
15.031.0024-0 | 68.96
15.031.0024-A | 67.72
15.031.0025-0 | 82.88
15.031.0025-A | 81.5
15.031.0026-0 | 95.13
15.031.0026-A | 93.65
15.031.0027-0 | 136.38
15.031.0027-A | 134.66
15.034.0010-0 | 12.2
15.034.0010-A | 11.51
15.034.0011-0 | 14.69
15.034.0011-A | 13.9
15.034.0012-0 | 17.95
15.034.0012-A | 17.06
15.034.0013-0 | 20.05
15.034.0013-A | 19.01
15.034.0014-0 | 27.65
15.034.0014-A | 26.41
15.034.0015-0 | 40.59
15.034.0015-A | 39.21
15.034.0016-0 | 50.03
15.034.0016-A | 48.55
15.034.0017-0 | 64.55
15.034.0017-A | 62.82
15.034.0020-0 | 12.91
15.034.0020-A | 12.21
15.034.0021-0 | 15.57
15.034.0021-A | 14.78
15.034.0022-0 | 19.08
15.034.0022-A | 18.19
15.034.0023-0 | 21.27
15.034.0023-A | 20.24
15.034.0024-0 | 29.49
15.034.0024-A | 28.25
15.034.0025-0 | 43.62
15.034.0025-A | 42.24
15.034.0026-0 | 53.93
15.034.0026-A | 52.45
15.034.0027-0 | 69.71
15.034.0027-A | 67.99
15.035.0010-0 | 13.67
15.035.0010-A | 13.1
15.035.0011-0 | 15.74
15.035.0011-A | 15.05
15.035.0012-0 | 23.85
15.035.0012-A | 23.06
15.035.0013-0 | 29.57
15.035.0013-A | 28.68
15.035.0014-0 | 36.82
15.035.0014-A | 35.78
15.035.0015-0 | 42.69
15.035.0015-A | 41.46
15.035.0016-0 | 65.76
15.035.0016-A | 64.43
15.035.0017-0 | 74.06
15.035.0017-A | 72.58
15.035.0020-0 | 14.61
15.035.0020-A | 14.05
15.035.0021-0 | 16.8
15.035.0021-A | 16.11
15.035.0022-0 | 25.65
15.035.0022-A | 24.86
15.035.0023-0 | 31.86
15.035.0023-A | 30.98
15.035.0024-0 | 39.72
15.035.0024-A | 38.69
15.035.0025-0 | 46.04
15.035.0025-A | 44.81
15.035.0026-0 | 71.34
15.035.0026-A | 70.01
15.035.0027-0 | 80.35
15.035.0027-A | 78.87
15.036.0001-0 | 10.31
15.036.0001-A | 9.62
15.036.0002-0 | 14.69
15.036.0002-A | 13.95
15.036.0003-0 | 21.51
15.036.0003-A | 20.72
15.036.0010-0 | 7.86
15.036.0010-A | 7.37
15.036.0011-0 | 10.59
15.036.0011-A | 9.99
15.036.0012-0 | 17.99
15.036.0012-A | 17.3
15.036.0013-0 | 28.33
15.036.0013-A | 27.44
15.036.0014-0 | 37.32
15.036.0014-A | 36.23
15.036.0015-0 | 58.37
15.036.0015-A | 57.09
15.036.0016-0 | 89.95
15.036.0016-A | 88.47
15.036.0017-0 | 104.02
15.036.0017-A | 102.29
15.036.0018-0 | 8.28
15.036.0018-A | 7.79
15.036.0019-0 | 11.2
15.036.0019-A | 10.61
15.036.0020-0 | 19.27
15.036.0020-A | 18.58
15.036.0021-0 | 24.91
15.036.0021-A | 24.12
15.036.0022-0 | 30.5
15.036.0022-A | 29.61
15.036.0023-0 | 40.23
15.036.0023-A | 39.15
15.036.0024-0 | 63.24
15.036.0024-A | 61.96
15.036.0025-0 | 97.83
15.036.0025-A | 96.35
15.036.0026-0 | 113.13
15.036.0026-A | 111.4
15.036.0027-0 | 7.22
15.036.0027-A | 6.53
15.036.0028-0 | 7.88
15.036.0028-A | 7.14
15.036.0029-0 | 11.25
15.036.0029-A | 10.46
15.036.0030-0 | 14.71
15.036.0030-A | 13.82
15.036.0031-0 | 16.39
15.036.0031-A | 15.3
15.036.0032-0 | 23.31
15.036.0032-A | 22.03
15.036.0033-0 | 35.73
15.036.0033-A | 34.25
15.036.0034-0 | 42.89
15.036.0034-A | 41.16
15.036.0035-0 | 62.67
15.036.0035-A | 60.7
15.036.0036-0 | 7.43
15.036.0036-A | 6.74
15.036.0037-0 | 8.12
15.036.0037-A | 7.38
15.036.0038-0 | 11.79
15.036.0038-A | 11
15.036.0039-0 | 15.52
15.036.0039-A | 14.63
15.036.0040-0 | 17.22
15.036.0040-A | 16.13
15.036.0041-0 | 24.68
15.036.0041-A | 23.4
15.036.0042-0 | 38.2
15.036.0042-A | 36.72
15.036.0043-0 | 45.88
15.036.0043-A | 44.15
15.036.0044-0 | 67.46
15.036.0044-A | 65.48
15.036.0045-0 | 10.11
15.036.0045-A | 9.22
15.036.0046-0 | 13.94
15.036.0046-A | 12.86
15.036.0047-0 | 19.51
15.036.0047-A | 18.03
15.036.0048-0 | 21.81
15.036.0048-A | 20.08
15.036.0049-0 | 10.46
15.036.0049-A | 9.57
15.036.0050-0 | 14.52
15.036.0050-A | 13.44
15.036.0051-0 | 20.35
15.036.0051-A | 18.87
15.036.0052-0 | 22.7
15.036.0052-A | 20.97
15.036.0053-0 | 44.01
15.036.0053-A | 41.89
15.036.0060-0 | 4.93
15.036.0060-A | 4.44
15.036.0061-0 | 5.98
15.036.0061-A | 5.39
15.036.0062-0 | 7.45
15.036.0062-A | 6.76
15.036.0063-0 | 8.79
15.036.0063-A | 8
15.036.0064-0 | 10.29
15.036.0064-A | 9.4
15.036.0065-0 | 12.95
15.036.0065-A | 11.87
15.036.0066-0 | 17.33
15.036.0066-A | 16.05
15.036.0067-0 | 23.93
15.036.0067-A | 22.45
15.036.0068-0 | 26.04
15.036.0068-A | 24.32
15.036.0069-0 | 5.05
15.036.0069-A | 4.56
15.036.0070-0 | 6.13
15.036.0070-A | 5.54
15.036.0071-0 | 7.68
15.036.0071-A | 6.99
15.036.0072-0 | 9.08
15.036.0072-A | 8.29
15.036.0073-0 | 10.65
15.036.0073-A | 9.76
15.036.0074-0 | 13.43
15.036.0074-A | 12.35
15.036.0075-0 | 18.1
15.036.0075-A | 16.82
15.036.0076-0 | 25.22
15.036.0076-A | 23.74
15.036.0077-0 | 27.35
15.036.0077-A | 25.63
15.036.0078-0 | 3.01
15.036.0078-A | 2.72
15.036.0079-0 | 3.96
15.036.0079-A | 3.56
15.036.0080-0 | 5.02
15.036.0080-A | 4.53
15.036.0081-0 | 17.87
15.036.0081-A | 17.13
15.036.0082-0 | 27.52
15.036.0082-A | 26.63
15.036.0084-0 | 39.93
15.036.0084-A | 39.04
15.036.0086-0 | 19.1
15.036.0086-A | 18.36
15.036.0088-0 | 29.6
15.036.0088-A | 28.72
15.036.0090-0 | 43.26
15.036.0090-A | 42.37
15.036.0092-0 | 59.97
15.036.0092-A | 59.08
15.036.0100-0 | 37.11
15.036.0100-A | 35.03
15.036.0105-0 | 74.43
15.036.0105-A | 70.25
15.036.0110-0 | 111.33
15.036.0110-A | 105.09
15.036.0130-0 | 37.45
15.036.0130-A | 36.66
15.036.0135-0 | 27.87
15.036.0135-A | 27.08
15.036.0140-0 | 2.02
15.036.0140-A | 1.87
15.036.0141-0 | 2.31
15.036.0141-A | 2.16
15.036.0143-0 | 2.94
15.036.0143-A | 2.79
15.037.0010-0 | 4.87
15.037.0010-A | 4.62
15.037.0011-0 | 5.48
15.037.0011-A | 5.18
15.037.0012-0 | 6.86
15.037.0012-A | 6.51
15.037.0013-0 | 10.51
15.037.0013-A | 10.12
15.037.0014-0 | 13.49
15.037.0014-A | 13.04
15.037.0015-0 | 15.22
15.037.0015-A | 14.67
15.037.0016-0 | 28.62
15.037.0016-A | 27.98
15.037.0017-0 | 46.57
15.037.0017-A | 45.83
15.038.0001-0 | 5.87
15.038.0001-A | 5.87
15.038.0002-0 | 8.05
15.038.0002-A | 8.05
15.038.0003-0 | 10.79
15.038.0003-A | 10.79
15.038.0004-0 | 15.29
15.038.0004-A | 15.29
15.038.0005-0 | 18.28
15.038.0005-A | 18.28
15.038.0006-0 | 22.19
15.038.0006-A | 22.19
15.038.0010-0 | 0.37
15.038.0010-A | 0.37
15.038.0011-0 | 1.91
15.038.0011-A | 1.91
15.038.0012-0 | 1.94
15.038.0012-A | 1.94
15.038.0013-0 | 2.97
15.038.0013-A | 2.97
15.038.0014-0 | 3.06
15.038.0014-A | 3.06
15.038.0015-0 | 3.89
15.038.0015-A | 3.89
15.038.0016-0 | 4.12
15.038.0016-A | 4.12
15.038.0017-0 | 3.91
15.038.0017-A | 3.91
15.038.0018-0 | 8.09
15.038.0018-A | 8.09
15.038.0019-0 | 10.17
15.038.0019-A | 10.17
15.038.0020-0 | 9.58
15.038.0020-A | 9.58
15.038.0030-0 | 0.63
15.038.0030-A | 0.63
15.038.0031-0 | 1.15
15.038.0031-A | 1.15
15.038.0032-0 | 1.68
15.038.0032-A | 1.68
15.038.0033-0 | 4.96
15.038.0033-A | 4.96
15.038.0034-0 | 6.44
15.038.0034-A | 6.44
15.038.0035-0 | 12.47
15.038.0035-A | 12.47
15.038.0036-0 | 16.3
15.038.0036-A | 16.3
15.038.0037-0 | 44.89
15.038.0037-A | 44.89
15.038.0040-0 | 1.99
15.038.0040-A | 1.99
15.038.0041-0 | 2.37
15.038.0041-A | 2.37
15.038.0042-0 | 4.21
15.038.0042-A | 4.21
15.038.0043-0 | 10.57
15.038.0043-A | 10.57
15.038.0044-0 | 13.36
15.038.0044-A | 13.36
15.038.0045-0 | 19.98
15.038.0045-A | 19.98
15.038.0050-0 | 2.77
15.038.0050-A | 2.77
15.038.0051-0 | 4.48
15.038.0051-A | 4.48
15.038.0052-0 | 5.2
15.038.0052-A | 5.2
15.038.0053-0 | 5.88
15.038.0053-A | 5.88
15.038.0054-0 | 7.67
15.038.0054-A | 7.67
15.038.0055-0 | 9.86
15.038.0055-A | 9.86
15.038.0056-0 | 57.39
15.038.0056-A | 57.39
15.038.0057-0 | 64.89
15.038.0057-A | 64.89
15.038.0058-0 | 132.66
15.038.0058-A | 132.66
15.038.0060-0 | 2.06
15.038.0060-A | 2.06
15.038.0061-0 | 2.57
15.038.0061-A | 2.57
15.038.0062-0 | 6.77
15.038.0062-A | 6.77
15.038.0063-0 | 8.13
15.038.0063-A | 8.13
15.038.0064-0 | 11.47
15.038.0064-A | 11.47
15.038.0065-0 | 20.38
15.038.0065-A | 20.38
15.038.0070-0 | 1.27
15.038.0070-A | 1.27
15.038.0071-0 | 1.95
15.038.0071-A | 1.95
15.038.0072-0 | 3.26
15.038.0072-A | 3.26
15.038.0073-0 | 5.88
15.038.0073-A | 5.88
15.038.0074-0 | 6.29
15.038.0074-A | 6.29
15.038.0075-0 | 12.92
15.038.0075-A | 12.92
15.038.0080-0 | 2.06
15.038.0080-A | 2.06
15.038.0081-0 | 3.33
15.038.0081-A | 3.33
15.038.0085-0 | 3.9
15.038.0085-A | 3.9
15.038.0086-0 | 4.52
15.038.0086-A | 4.52
15.038.0087-0 | 6.11
15.038.0087-A | 6.11
15.038.0088-0 | 7.6
15.038.0088-A | 7.6
15.038.0089-0 | 7.71
15.038.0089-A | 7.71
15.038.0090-0 | 8.09
15.038.0090-A | 8.09
15.038.0100-0 | 0.74
15.038.0100-A | 0.74
15.038.0101-0 | 1.18
15.038.0101-A | 1.18
15.038.0102-0 | 1.93
15.038.0102-A | 1.93
15.038.0103-0 | 3.52
15.038.0103-A | 3.52
15.038.0104-0 | 3.84
15.038.0104-A | 3.84
15.038.0105-0 | 7.76
15.038.0105-A | 7.76
15.038.0106-0 | 12.18
15.038.0106-A | 12.18
15.038.0107-0 | 17.52
15.038.0107-A | 17.52
15.038.0108-0 | 31.22
15.038.0108-A | 31.22
15.038.0115-0 | 1.79
15.038.0115-A | 1.79
15.038.0116-0 | 2.31
15.038.0116-A | 2.31
15.038.0120-0 | 7.36
15.038.0120-A | 7.36
15.038.0121-0 | 7.29
15.038.0121-A | 7.29
15.038.0122-0 | 20.39
15.038.0122-A | 20.39
15.038.0130-0 | 0.51
15.038.0130-A | 0.51
15.038.0131-0 | 0.73
15.038.0131-A | 0.73
15.038.0132-0 | 1.52
15.038.0132-A | 1.52
15.038.0133-0 | 3.17
15.038.0133-A | 3.17
15.038.0134-0 | 4.81
15.038.0134-A | 4.81
15.038.0135-0 | 6.84
15.038.0135-A | 6.84
15.038.0140-0 | 0.28
15.038.0140-A | 0.28
15.038.0141-0 | 0.43
15.038.0141-A | 0.43
15.038.0142-0 | 1.21
15.038.0142-A | 1.21
15.038.0143-0 | 1.33
15.038.0143-A | 1.33
15.038.0144-0 | 3.37
15.038.0144-A | 3.37
15.038.0145-0 | 5.08
15.038.0145-A | 5.08
15.038.0150-0 | 1.52
15.038.0150-A | 1.52
15.038.0151-0 | 2.05
15.038.0151-A | 2.05
15.038.0152-0 | 5.8
15.038.0152-A | 5.8
15.038.0153-0 | 12.14
15.038.0153-A | 12.14
15.038.0154-0 | 10.6
15.038.0154-A | 10.6
15.038.0155-0 | 25.86
15.038.0155-A | 25.86
15.038.0160-0 | 3.45
15.038.0160-A | 3.45
15.038.0161-0 | 6.2
15.038.0161-A | 6.2
15.038.0162-0 | 11.58
15.038.0162-A | 11.58
15.038.0165-0 | 6.16
15.038.0165-A | 6.16
15.038.0166-0 | 11.94
15.038.0166-A | 11.94
15.038.0170-0 | 3.31
15.038.0170-A | 3.31
15.038.0171-0 | 5.96
15.038.0171-A | 5.96
15.038.0172-0 | 10.65
15.038.0172-A | 10.65
15.038.0173-0 | 12.46
15.038.0173-A | 12.46
15.038.0174-0 | 19.98
15.038.0174-A | 19.98
15.038.0175-0 | 45.51
15.038.0175-A | 45.51
15.038.0176-0 | 83.46
15.038.0176-A | 83.46
15.038.0177-0 | 117.27
15.038.0177-A | 117.27
15.038.0178-0 | 244.48
15.038.0178-A | 244.48
15.038.0185-0 | 6.52
15.038.0185-A | 6.52
15.038.0186-0 | 9.96
15.038.0186-A | 9.96
15.038.0190-0 | 10.28
15.038.0190-A | 10.28
15.038.0200-0 | 0.45
15.038.0200-A | 0.45
15.038.0201-0 | 0.5
15.038.0201-A | 0.5
15.038.0202-0 | 1.12
15.038.0202-A | 1.12
15.038.0203-0 | 2.2
15.038.0203-A | 2.2
15.038.0204-0 | 4.45
15.038.0204-A | 4.45
15.038.0205-0 | 5.1
15.038.0205-A | 5.1
15.038.0206-0 | 2.64
15.038.0206-A | 2.64
15.038.0207-0 | 7.28
15.038.0207-A | 7.28
15.038.0208-0 | 11.09
15.038.0208-A | 11.09
15.038.0209-0 | 18.22
15.038.0209-A | 18.22
15.038.0210-0 | 29
15.038.0210-A | 29
15.038.0215-0 | 5.6
15.038.0215-A | 5.6
15.038.0216-0 | 9.13
15.038.0216-A | 9.13
15.038.0217-0 | 10.27
15.038.0217-A | 10.27
15.038.0218-0 | 11.25
15.038.0218-A | 11.25
15.038.0219-0 | 18.28
15.038.0219-A | 18.28
15.038.0220-0 | 111.09
15.038.0220-A | 111.09
15.038.0221-0 | 155.1
15.038.0221-A | 155.1
15.038.0222-0 | 209.84
15.038.0222-A | 209.84
15.038.0230-0 | 11
15.038.0230-A | 11
15.038.0231-0 | 12.49
15.038.0231-A | 12.49
15.038.0232-0 | 17.83
15.038.0232-A | 17.83
15.038.0233-0 | 21.17
15.038.0233-A | 21.17
15.038.0234-0 | 32
15.038.0234-A | 32
15.038.0235-0 | 140.58
15.038.0235-A | 140.58
15.038.0236-0 | 164.59
15.038.0236-A | 164.59
15.038.0237-0 | 235.62
15.038.0237-A | 235.62
15.038.0240-0 | 6.15
15.038.0240-A | 6.15
15.038.0241-0 | 7.56
15.038.0241-A | 7.56
15.038.0242-0 | 12.42
15.038.0242-A | 12.42
15.038.0243-0 | 18.91
15.038.0243-A | 18.91
15.038.0244-0 | 19.23
15.038.0244-A | 19.23
15.038.0245-0 | 31.17
15.038.0245-A | 31.17
15.038.0250-0 | 0.3
15.038.0250-A | 0.3
15.038.0251-0 | 0.54
15.038.0251-A | 0.54
15.038.0252-0 | 1.2
15.038.0252-A | 1.2
15.038.0253-0 | 2.04
15.038.0253-A | 2.04
15.038.0254-0 | 3.44
15.038.0254-A | 3.44
15.038.0255-0 | 3.44
15.038.0255-A | 3.44
15.038.0256-0 | 8.29
15.038.0256-A | 8.29
15.038.0257-0 | 47.47
15.038.0257-A | 47.47
15.038.0260-0 | 1.49
15.038.0260-A | 1.49
15.038.0261-0 | 2.18
15.038.0261-A | 2.18
15.038.0262-0 | 2.28
15.038.0262-A | 2.28
15.038.0263-0 | 2.69
15.038.0263-A | 2.69
15.038.0264-0 | 2.53
15.038.0264-A | 2.53
15.038.0265-0 | 3.21
15.038.0265-A | 3.21
15.038.0266-0 | 5.61
15.038.0266-A | 5.61
15.038.0267-0 | 6.63
15.038.0267-A | 6.63
15.038.0268-0 | 7.48
15.038.0268-A | 7.48
15.038.0269-0 | 8.85
15.038.0269-A | 8.85
15.038.0270-0 | 10.16
15.038.0270-A | 10.16
15.038.0271-0 | 11.94
15.038.0271-A | 11.94
15.038.0272-0 | 21
15.038.0272-A | 21
15.038.0273-0 | 23.4
15.038.0273-A | 23.4
15.038.0280-0 | 0.79
15.038.0280-A | 0.79
15.038.0281-0 | 0.78
15.038.0281-A | 0.78
15.038.0282-0 | 1.34
15.038.0282-A | 1.34
15.038.0283-0 | 2.49
15.038.0283-A | 2.49
15.038.0284-0 | 4.79
15.038.0284-A | 4.79
15.038.0285-0 | 7.16
15.038.0285-A | 7.16
15.038.0286-0 | 12.86
15.038.0286-A | 12.86
15.038.0287-0 | 31.63
15.038.0287-A | 31.63
15.038.0288-0 | 48.52
15.038.0288-A | 48.52
15.038.0290-0 | 1.14
15.038.0290-A | 1.14
15.038.0291-0 | 1.45
15.038.0291-A | 1.45
15.038.0292-0 | 1.83
15.038.0292-A | 1.83
15.038.0293-0 | 3.61
15.038.0293-A | 3.61
15.038.0294-0 | 6.64
15.038.0294-A | 6.64
15.038.0295-0 | 11.14
15.038.0295-A | 11.14
15.038.0296-0 | 20.06
15.038.0296-A | 20.06
15.038.0297-0 | 32.12
15.038.0297-A | 32.12
15.038.0298-0 | 75.47
15.038.0298-A | 75.47
15.038.0300-0 | 1.51
15.038.0300-A | 1.51
15.038.0301-0 | 1.66
15.038.0301-A | 1.66
15.038.0302-0 | 4.24
15.038.0302-A | 4.24
15.038.0303-0 | 7.6
15.038.0303-A | 7.6
15.038.0304-0 | 8.24
15.038.0304-A | 8.24
15.038.0305-0 | 21.1
15.038.0305-A | 21.1
15.038.0306-0 | 27.98
15.038.0306-A | 27.98
15.038.0307-0 | 44.09
15.038.0307-A | 44.09
15.038.0308-0 | 95.72
15.038.0308-A | 95.72
15.038.0320-0 | 0.51
15.038.0320-A | 0.51
15.038.0321-0 | 0.87
15.038.0321-A | 0.87
15.038.0322-0 | 2.7
15.038.0322-A | 2.7
15.038.0323-0 | 3.74
15.038.0323-A | 3.74
15.038.0324-0 | 4.39
15.038.0324-A | 4.39
15.038.0325-0 | 17.29
15.038.0325-A | 17.29
15.038.0326-0 | 38.17
15.038.0326-A | 38.17
15.038.0327-0 | 46.87
15.038.0327-A | 46.87
15.038.0328-0 | 150.21
15.038.0328-A | 150.21
15.038.0335-0 | 0.31
15.038.0335-A | 0.31
15.038.0336-0 | 0.47
15.038.0336-A | 0.47
15.038.0337-0 | 1.27
15.038.0337-A | 1.27
15.038.0338-0 | 2.8
15.038.0338-A | 2.8
15.038.0339-0 | 3.26
15.038.0339-A | 3.26
15.038.0340-0 | 9.53
15.038.0340-A | 9.53
15.038.0341-0 | 12.43
15.038.0341-A | 12.43
15.038.0342-0 | 22.53
15.038.0342-A | 22.53
15.038.0343-0 | 44.5
15.038.0343-A | 44.5
15.038.0350-0 | 1.77
15.038.0350-A | 1.77
15.038.0351-0 | 2.45
15.038.0351-A | 2.45
15.038.0355-0 | 0.42
15.038.0355-A | 0.42
15.038.0356-0 | 0.52
15.038.0356-A | 0.52
15.038.0357-0 | 1.22
15.038.0357-A | 1.22
15.038.0358-0 | 2.48
15.038.0358-A | 2.48
15.038.0359-0 | 2.73
15.038.0359-A | 2.73
15.038.0360-0 | 8.66
15.038.0360-A | 8.66
15.038.0361-0 | 12.68
15.038.0361-A | 12.68
15.038.0362-0 | 29.06
15.038.0362-A | 29.06
15.038.0363-0 | 50.42
15.038.0363-A | 50.42
15.038.0365-0 | 0.91
15.038.0365-A | 0.91
15.038.0366-0 | 2.3
15.038.0366-A | 2.3
15.038.0367-0 | 2.69
15.038.0367-A | 2.69
15.038.0368-0 | 6.91
15.038.0368-A | 6.91
15.038.0375-0 | 6.02
15.038.0375-A | 6.02
15.038.0376-0 | 7.47
15.038.0376-A | 7.47
15.038.0377-0 | 20.15
15.038.0377-A | 20.15
15.038.0385-0 | 0.55
15.038.0385-A | 0.55
15.038.0386-0 | 0.75
15.038.0386-A | 0.75
15.038.0387-0 | 2.39
15.038.0387-A | 2.39
15.038.0388-0 | 5.79
15.038.0388-A | 5.79
15.038.0389-0 | 6.14
15.038.0389-A | 6.14
15.038.0390-0 | 19.43
15.038.0390-A | 19.43
15.038.0391-0 | 35.84
15.038.0391-A | 35.84
15.038.0392-0 | 60.77
15.038.0392-A | 60.77
15.038.0393-0 | 113.36
15.038.0393-A | 113.36
15.038.0400-0 | 2.4
15.038.0400-A | 2.4
15.038.0401-0 | 4.59
15.038.0401-A | 4.59
15.038.0402-0 | 6.19
15.038.0402-A | 6.19
15.038.0403-0 | 6.34
15.038.0403-A | 6.34
15.038.0404-0 | 5.15
15.038.0404-A | 5.15
15.038.0405-0 | 8.78
15.038.0405-A | 8.78
15.038.0406-0 | 11.23
15.038.0406-A | 11.23
15.038.0407-0 | 30.71
15.038.0407-A | 30.71
15.038.0408-0 | 46.86
15.038.0408-A | 46.86
15.038.0409-0 | 91.09
15.038.0409-A | 91.09
15.038.0415-0 | 3.85
15.038.0415-A | 3.85
15.038.0416-0 | 12.7
15.038.0416-A | 12.7
15.038.0420-0 | 4.65
15.038.0420-A | 4.65
15.038.0421-0 | 5.66
15.038.0421-A | 5.66
15.038.0422-0 | 9.09
15.038.0422-A | 9.09
15.038.0423-0 | 17.63
15.038.0423-A | 17.63
15.038.0424-0 | 17.97
15.038.0424-A | 17.97
15.038.0425-0 | 48.21
15.038.0425-A | 48.21
15.038.0426-0 | 90.46
15.038.0426-A | 90.46
15.038.0427-0 | 142.58
15.038.0427-A | 142.58
15.038.0428-0 | 283.07
15.038.0428-A | 283.07
15.038.0430-0 | 1.23
15.038.0430-A | 1.23
15.038.0431-0 | 1.38
15.038.0431-A | 1.38
15.038.0432-0 | 2.28
15.038.0432-A | 2.28
15.038.0433-0 | 7.06
15.038.0433-A | 7.06
15.038.0435-0 | 0.86
15.038.0435-A | 0.86
15.038.0436-0 | 1.03
15.038.0436-A | 1.03
15.038.0437-0 | 1.16
15.038.0437-A | 1.16
15.038.0438-0 | 3.22
15.038.0438-A | 3.22
15.038.0439-0 | 7.33
15.038.0439-A | 7.33
15.038.0440-0 | 12.66
15.038.0440-A | 12.66
15.038.0445-0 | 1.9
15.038.0445-A | 1.9
15.038.0446-0 | 2.97
15.038.0446-A | 2.97
15.038.0447-0 | 3.03
15.038.0447-A | 3.03
15.038.0448-0 | 6.55
15.038.0448-A | 6.55
15.038.0455-0 | 3.51
15.038.0455-A | 3.51
15.038.0456-0 | 3.59
15.038.0456-A | 3.59
15.038.0457-0 | 4.43
15.038.0457-A | 4.43
15.038.0458-0 | 6.96
15.038.0458-A | 6.96
15.038.0465-0 | 3.09
15.038.0465-A | 3.09
15.038.0466-0 | 3.28
15.038.0466-A | 3.28
15.038.0467-0 | 3.09
15.038.0467-A | 3.09
15.038.0470-0 | 5.7
15.038.0470-A | 5.7
15.038.0471-0 | 5.78
15.038.0471-A | 5.78
15.038.0472-0 | 6.44
15.038.0472-A | 6.44
15.038.0473-0 | 12.42
15.038.0473-A | 12.42
15.041.0001-0 | 19.1
15.041.0001-A | 18.42
15.041.0002-0 | 29.28
15.041.0002-A | 28.52
15.041.0003-0 | 35.57
15.041.0003-A | 34.76
15.041.0004-0 | 66.79
15.041.0004-A | 65.92
15.041.0005-0 | 72.22
15.041.0005-A | 71.25
15.041.0006-0 | 97.09
15.041.0006-A | 95.89
15.041.0007-0 | 133.36
15.041.0007-A | 131.95
15.041.0008-0 | 186.12
15.041.0008-A | 184.49
15.041.0009-0 | 225.5
15.041.0009-A | 223.33
15.041.0020-0 | 29.42
15.041.0020-A | 28.73
15.041.0025-0 | 45.59
15.041.0025-A | 44.83
15.041.0030-0 | 67.94
15.041.0030-A | 67.12
15.041.0035-0 | 103.81
15.041.0035-A | 102.84
15.045.0010-0 | 7.27
15.045.0010-A | 6.4
15.045.0011-0 | 9
15.045.0011-A | 7.91
15.045.0012-0 | 10.93
15.045.0012-A | 9.61
15.045.0013-0 | 13.76
15.045.0013-A | 12.24
15.045.0014-0 | 15.56
15.045.0014-A | 13.83
15.045.0015-0 | 25.08
15.045.0015-A | 22.35
15.045.0016-0 | 32.01
15.045.0016-A | 28.48
15.045.0017-0 | 48.12
15.045.0017-A | 42.63
15.045.0018-0 | 72.6
15.045.0018-A | 64.79
15.045.0025-0 | 11.09
15.045.0025-A | 9.61
15.045.0026-0 | 12.94
15.045.0026-A | 11.22
15.045.0027-0 | 15.72
15.045.0027-A | 13.62
15.045.0028-0 | 17.57
15.045.0028-A | 15.23
15.045.0029-0 | 24.04
15.045.0029-A | 20.84
15.045.0030-0 | 29.59
15.045.0030-A | 25.65
15.045.0031-0 | 44.39
15.045.0031-A | 38.47
15.045.0032-0 | 55.49
15.045.0032-A | 48.09
15.045.0033-0 | 70.29
15.045.0033-A | 60.92
15.045.0050-0 | 12.94
15.045.0050-A | 11.22
15.045.0051-0 | 14.79
15.045.0051-A | 12.82
15.045.0052-0 | 20.34
15.045.0052-A | 17.63
15.045.0053-0 | 20.71
15.045.0053-A | 17.95
15.045.0054-0 | 25.89
15.045.0054-A | 22.44
15.045.0055-0 | 40.69
15.045.0055-A | 35.27
15.045.0056-0 | 73.99
15.045.0056-A | 64.12
15.045.0057-0 | 85.09
15.045.0057-A | 73.74
15.045.0058-0 | 107.29
15.045.0058-A | 92.98
15.045.0065-1 | 4.62
15.045.0065-B | 4
15.045.0066-1 | 5.54
15.045.0066-B | 4.8
15.045.0067-1 | 6.84
15.045.0067-B | 5.93
15.045.0068-1 | 8.13
15.045.0068-B | 7.05
15.045.0069-1 | 9.24
15.045.0069-B | 8.01
15.045.0070-1 | 14.79
15.045.0070-B | 12.82
15.045.0071-1 | 18.49
15.045.0071-B | 16.03
15.045.0072-1 | 27.74
15.045.0072-B | 24.04
15.045.0073-1 | 36.99
15.045.0073-B | 32.06
15.045.0075-0 | 3.23
15.045.0075-A | 2.8
15.045.0076-0 | 3.88
15.045.0076-A | 3.36
15.045.0077-0 | 4.8
15.045.0077-A | 4.16
15.045.0078-0 | 5.54
15.045.0078-A | 4.8
15.045.0079-0 | 6.47
15.045.0079-A | 5.61
15.045.0080-0 | 10.35
15.045.0080-A | 8.97
15.045.0081-0 | 12.94
15.045.0081-A | 11.22
15.045.0082-0 | 20.34
15.045.0082-A | 17.63
15.045.0083-0 | 25.89
15.045.0083-A | 22.44
15.045.0084-0 | 1.47
15.045.0084-A | 1.28
15.045.0085-0 | 1.84
15.045.0085-A | 1.6
15.045.0086-0 | 2.21
15.045.0086-A | 1.92
15.045.0087-0 | 2.58
15.045.0087-A | 2.24
15.045.0090-0 | 5.91
15.045.0090-A | 5.13
15.045.0091-0 | 7.39
15.045.0091-A | 6.41
15.045.0092-0 | 11.09
15.045.0092-A | 9.61
15.045.0093-0 | 14.79
15.045.0093-A | 12.82
15.045.0094-0 | 18.49
15.045.0094-A | 16.03
15.045.0095-0 | 22.19
15.045.0095-A | 19.23
15.045.0096-0 | 25.89
15.045.0096-A | 22.44
15.045.0097-0 | 29.59
15.045.0097-A | 25.65
15.045.0098-0 | 33.29
15.045.0098-A | 28.85
15.045.0100-0 | 6.57
15.045.0100-A | 5.73
15.045.0101-0 | 7.58
15.045.0101-A | 6.63
15.045.0102-0 | 9.51
15.045.0102-A | 8.33
15.045.0103-0 | 14.31
15.045.0103-A | 12.53
15.045.0104-0 | 19.5
15.045.0104-A | 17.13
15.045.0105-0 | 24.58
15.045.0105-A | 21.62
15.045.0106-0 | 30.72
15.045.0106-A | 27.02
15.045.0107-0 | 34.63
15.045.0107-A | 30.48
15.045.0108-0 | 44.4
15.045.0108-A | 39.07
15.045.0110-0 | 11.85
15.045.0110-A | 10.3
15.045.0111-0 | 58.17
15.045.0111-A | 50.45
15.045.0115-0 | 19.07
15.045.0115-A | 16.6
15.045.0116-0 | 92.62
15.045.0116-A | 80.35
15.045.0120-0 | 27.63
15.045.0120-A | 24.09
15.045.0121-0 | 132.71
15.045.0121-A | 115.17
15.046.0010-0 | 15.98
15.046.0010-A | 13.93
15.046.0011-0 | 17.63
15.046.0011-A | 15.37
15.046.0012-0 | 21.51
15.046.0012-A | 18.77
15.046.0013-0 | 25.3
15.046.0013-A | 22.1
15.046.0014-0 | 33.43
15.046.0014-A | 29.17
15.046.0015-0 | 58.15
15.046.0015-A | 50.83
15.046.0016-0 | 95.81
15.046.0016-A | 83.61
15.046.0017-0 | 108.29
15.046.0017-A | 94.76
15.046.0018-0 | 133.27
15.046.0018-A | 116.88
15.047.0010-0 | 23.79
15.047.0010-A | 23.05
15.047.0011-0 | 30.17
15.047.0011-A | 29.33
15.047.0012-0 | 34.85
15.047.0012-A | 33.86
15.047.0013-0 | 38.17
15.047.0013-A | 37.09
15.047.0014-0 | 40.8
15.047.0014-A | 39.67
15.047.0015-0 | 66.75
15.047.0015-A | 65.52
15.047.0016-0 | 77.58
15.047.0016-A | 76.2
15.047.0017-0 | 81.08
15.047.0017-A | 79.6
15.047.0018-0 | 100.36
15.047.0018-A | 98.64
15.058.0010-0 | 22.58
15.058.0010-A | 22.58
15.058.0015-0 | 23.71
15.058.0015-A | 23.71
15.058.0020-0 | 27.75
15.058.0020-A | 27.75
15.058.0050-0 | 17.9
15.058.0050-A | 17.9
15.058.0055-0 | 20.57
15.058.0055-A | 20.57
15.058.0060-0 | 21.71
15.058.0060-A | 21.71
15.065.0010-0 | 1429.19
15.065.0010-A | 1309.42
15.065.0011-0 | 1587.73
15.065.0011-A | 1467.99
15.065.0015-0 | 2074.53
15.065.0015-A | 1879.36
15.065.0016-0 | 2250.64
15.065.0016-A | 2055.47
15.065.0020-0 | 3005.53
15.065.0020-A | 2730.19
15.065.0021-0 | 3135.77
15.065.0021-A | 2863.54
15.065.0025-0 | 3630.99
15.065.0025-A | 3340
15.065.0026-0 | 4434.25
15.065.0026-A | 4057.36
15.066.0001-1 | 75.92
15.066.0001-B | 75.92
15.066.0002-1 | 113.03
15.066.0002-B | 113.03
15.066.0003-1 | 150.23
15.066.0003-B | 150.23
15.066.0004-0 | 265.13
15.066.0004-A | 265.13
15.066.0006-0 | 70.05
15.066.0006-A | 70.05
15.066.0007-0 | 105.19
15.066.0007-A | 105.19
15.066.0012-0 | 38.17
15.066.0012-A | 38.17
15.066.0013-0 | 45.16
15.066.0013-A | 45.16
15.066.0021-0 | 41.51
15.066.0021-A | 41.51
15.066.0022-0 | 43.54
15.066.0022-A | 43.54
15.066.0023-0 | 178.15
15.066.0023-A | 178.15
15.066.0024-0 | 182.95
15.066.0024-A | 182.95
15.066.0025-0 | 189.45
15.066.0025-A | 189.45
15.066.0026-0 | 200.45
15.066.0026-A | 200.45
15.066.0027-0 | 205.45
15.066.0027-A | 205.45
15.066.0028-0 | 182.95
15.066.0028-A | 182.95
15.066.0031-1 | 48.15
15.066.0031-B | 48.15
15.066.0032-1 | 50.18
15.066.0032-B | 50.18
15.066.0033-1 | 184.79
15.066.0033-B | 184.79
15.066.0034-1 | 189.59
15.066.0034-B | 189.59
15.066.0035-0 | 196.09
15.066.0035-A | 196.09
15.066.0036-0 | 207.09
15.066.0036-A | 207.09
15.066.0037-0 | 212.09
15.066.0037-A | 212.09
15.066.0038-0 | 175.09
15.066.0038-A | 175.09
15.066.0041-1 | 78.31
15.066.0041-B | 78.31
15.066.0042-1 | 80.34
15.066.0042-B | 80.34
15.066.0043-1 | 250.62
15.066.0043-B | 250.62
15.066.0044-1 | 255.42
15.066.0044-B | 255.42
15.066.0045-0 | 261.92
15.066.0045-A | 261.92
15.066.0046-0 | 272.92
15.066.0046-A | 272.92
15.066.0047-0 | 277.92
15.066.0047-A | 277.92
15.066.0048-0 | 240.92
15.066.0048-A | 240.92
15.066.0051-1 | 465.67
15.066.0051-B | 465.67
15.066.0052-1 | 465.87
15.066.0052-B | 465.87
15.066.0053-1 | 470.67
15.066.0053-B | 470.67
15.066.0054-0 | 477.17
15.066.0054-A | 477.17
15.066.0055-0 | 488.17
15.066.0055-A | 488.17
15.066.0056-0 | 493.17
15.066.0056-A | 493.17
15.066.0057-0 | 456.17
15.066.0057-A | 456.17
15.066.0061-0 | 1085.92
15.066.0061-A | 1085.92
15.066.0062-0 | 1113.64
15.066.0062-A | 1113.64
15.066.0063-0 | 1746.3
15.066.0063-A | 1746.3
15.066.0064-0 | 1943.15
15.066.0064-A | 1943.15
15.066.0065-0 | 2558.53
15.066.0065-A | 2558.53
15.066.0066-0 | 2585.48
15.066.0066-A | 2585.48
15.066.0067-0 | 3957.14
15.066.0067-A | 3957.14
15.066.0068-0 | 1021.39
15.066.0068-A | 1021.39
15.066.0071-0 | 1166.5
15.066.0071-A | 1166.5
15.066.0072-0 | 1194.22
15.066.0072-A | 1194.22
15.066.0073-0 | 1870.13
15.066.0073-A | 1870.13
15.066.0074-0 | 2055.22
15.066.0074-A | 2055.22
15.066.0075-0 | 2827.58
15.066.0075-A | 2827.58
15.066.0076-0 | 2698.1
15.066.0076-A | 2698.1
15.066.0077-0 | 4081.18
15.066.0077-A | 4081.18
15.066.0078-0 | 1125.3
15.066.0078-A | 1125.3
15.067.0001-0 | 131.51
15.067.0001-A | 124.61
15.067.0010-0 | 177.88
15.067.0010-A | 169.98
15.067.0020-0 | 224.34
15.067.0020-A | 215.46
15.067.0030-0 | 69.06
15.067.0030-A | 66.59
15.067.0040-0 | 74.89
15.067.0040-A | 71.93
15.067.0050-0 | 223.63
15.067.0050-A | 219.68
15.067.0060-0 | 232.37
15.067.0060-A | 227.93
15.067.0070-0 | 100.72
15.067.0070-A | 98.26
15.067.0080-0 | 106.55
15.067.0080-A | 103.59
15.067.0090-0 | 285.35
15.067.0090-A | 282.39
15.067.0100-0 | 297.79
15.067.0100-A | 293.84
15.067.0110-0 | 522.25
15.067.0110-A | 517.81
15.067.0120-0 | 526.16
15.067.0120-A | 521.23
15.067.0130-0 | 534.9
15.067.0130-A | 529.47
15.068.0001-0 | 36.99
15.068.0001-A | 32.06
15.068.0005-0 | 39.58
15.068.0005-A | 34.3
15.068.0010-0 | 48.46
15.068.0010-A | 42
15.068.0015-0 | 66.59
15.068.0015-A | 57.71
15.068.0020-0 | 101.74
15.068.0020-A | 88.17
15.068.0025-0 | 137.63
15.068.0025-A | 119.27
15.068.0040-0 | 14.79
15.068.0040-A | 12.82
15.068.0045-0 | 17.75
15.068.0045-A | 15.39
15.068.0050-0 | 11.83
15.068.0050-A | 10.26
15.068.0055-0 | 19.23
15.068.0055-A | 16.67
15.068.0060-0 | 13.31
15.068.0060-A | 11.54
15.068.0065-0 | 20.71
15.068.0065-A | 17.95
15.068.0070-0 | 15.16
15.068.0070-A | 13.14
15.068.0075-0 | 22.56
15.068.0075-A | 19.55
15.068.0080-0 | 53.64
15.068.0080-A | 46.49
15.068.0085-0 | 37.73
15.068.0085-A | 32.7
15.068.0090-0 | 37.73
15.068.0090-A | 32.7
15.068.0095-0 | 25.15
15.068.0095-A | 21.8
15.069.0001-0 | 235.82
15.069.0001-A | 208.56
15.069.0010-0 | 236.79
15.069.0010-A | 209.4
15.069.0020-0 | 238.15
15.069.0020-A | 210.58
15.070.0010-0 | 1265.79
15.070.0010-A | 1152.23
15.070.0011-0 | 1638.33
15.070.0011-A | 1491.38
15.070.0012-0 | 1793.17
15.070.0012-A | 1655.96
15.070.0013-0 | 2529.45
15.070.0013-A | 2336
15.071.0010-0 | 339.13
15.071.0010-A | 318.76
15.071.0011-0 | 191.74
15.071.0011-A | 181.31
15.071.0012-1 | 439.53
15.071.0012-B | 412.08
15.075.0010-0 | 1012.22
15.075.0010-A | 935.8
15.075.0011-0 | 1171.63
15.075.0011-A | 1083.27
15.075.0020-0 | 63.13
15.075.0020-A | 58.2
15.075.0025-0 | 103.71
15.075.0025-A | 97.79
15.080.0010-0 | 933.34
15.080.0010-A | 838.93
15.080.0011-0 | 1039.39
15.080.0011-A | 938.97
15.080.0012-0 | 1257.01
15.080.0012-A | 1148.13
16.001.0050-0 | 81.26
16.001.0050-A | 75.34
16.001.0051-0 | 89.53
16.001.0051-A | 82.42
16.001.0055-0 | 82.17
16.001.0055-A | 76.01
16.001.0056-0 | 96.32
16.001.0056-A | 89.21
16.001.0060-0 | 25.68
16.001.0060-A | 24.45
16.001.0061-0 | 31.64
16.001.0061-A | 30.16
16.001.0065-0 | 985.16
16.001.0065-A | 891.59
16.001.0066-0 | 1294.64
16.001.0066-A | 1182.36
16.001.0067-0 | 1174.4
16.001.0067-A | 1065.24
16.001.0068-0 | 1400.76
16.001.0068-A | 1269.77
16.001.0069-0 | 1424.54
16.001.0069-A | 1299.78
16.001.0070-0 | 1698.22
16.001.0070-A | 1548.52
16.001.0071-0 | 1640.69
16.001.0071-A | 1500.34
16.001.0072-0 | 1956.64
16.001.0072-A | 1788.22
16.001.0073-0 | 2075.85
16.001.0073-A | 1919.9
16.001.0074-0 | 2477.86
16.001.0074-A | 2290.72
16.001.0075-0 | 2325.58
16.001.0075-A | 2154.04
16.001.0076-0 | 2775.7
16.001.0076-A | 2569.85
16.001.0077-0 | 2564.96
16.001.0077-A | 2377.82
16.001.0078-0 | 3061.98
16.001.0078-A | 2837.43
16.001.0079-0 | 2975.39
16.001.0079-A | 2768.76
16.001.0080-0 | 3552.66
16.001.0080-A | 3304.72
16.001.0081-0 | 3285.72
16.001.0081-A | 3055.7
16.001.0082-0 | 3924.09
16.001.0082-A | 3648.08
16.001.0083-0 | 3814.58
16.001.0083-A | 3541.68
16.001.0084-0 | 4556.9
16.001.0084-A | 4229.42
16.001.0085-0 | 31.52
16.001.0085-A | 29.55
16.001.0086-0 | 26.23
16.001.0086-A | 24.75
16.001.0087-0 | 19.09
16.001.0087-A | 18.1
16.001.0088-0 | 22.9
16.001.0088-A | 21.71
16.001.0089-0 | 30.63
16.001.0089-A | 29.39
16.001.0090-0 | 36.75
16.001.0090-A | 35.27
16.001.0091-0 | 38.64
16.001.0091-A | 37.16
16.001.0092-0 | 46.36
16.001.0092-A | 44.58
16.001.0093-0 | 53.74
16.001.0093-A | 52.02
16.001.0094-0 | 64.48
16.001.0094-A | 62.41
16.001.0102-0 | 73.05
16.001.0102-A | 71.08
16.001.0103-0 | 87.65
16.001.0103-A | 85.28
16.001.0110-0 | 13.89
16.001.0110-A | 13
16.001.0115-0 | 16.43
16.001.0115-A | 15.39
16.001.0116-0 | 16.99
16.001.0116-A | 16
16.001.0117-0 | 20.37
16.001.0117-A | 19.19
16.001.0118-0 | 5.94
16.001.0118-A | 5.44
16.001.0119-0 | 7.11
16.001.0119-A | 6.52
16.002.0005-0 | 77.27
16.002.0005-A | 71.88
16.002.0010-0 | 120.84
16.002.0010-A | 109.73
16.002.0012-0 | 59.19
16.002.0012-A | 53.8
16.002.0015-0 | 25.22
16.002.0015-A | 22.65
16.002.0025-0 | 47.25
16.002.0025-A | 42.24
16.003.0004-0 | 39.81
16.003.0004-A | 34.79
16.003.0020-0 | 17.57
16.003.0020-A | 15.39
16.003.0030-0 | 43.79
16.003.0030-A | 40.75
16.003.0050-0 | 81.88
16.003.0050-A | 74.16
16.004.0015-0 | 33.8
16.004.0015-A | 32.32
16.004.0018-0 | 47.06
16.004.0018-A | 45.58
16.004.0025-0 | 100.31
16.004.0025-A | 96.1
16.004.0030-0 | 78.84
16.004.0030-A | 77.36
16.004.0035-0 | 68.31
16.004.0035-A | 67.22
16.004.0040-0 | 42.85
16.004.0040-A | 41.86
16.004.0042-0 | 40.2
16.004.0042-A | 39.42
16.004.0045-0 | 30.02
16.004.0045-A | 29.04
16.004.0047-0 | 24
16.004.0047-A | 23.22
16.004.0050-0 | 53.16
16.004.0050-A | 50.99
16.004.0055-0 | 29.78
16.004.0055-A | 28.84
16.004.0070-0 | 50.16
16.004.0070-A | 48.93
16.005.0001-0 | 45.38
16.005.0001-A | 43.9
16.005.0004-0 | 57.81
16.005.0004-A | 56.33
16.005.0005-0 | 44.92
16.005.0005-A | 43.65
16.005.0006-0 | 44.04
16.005.0006-A | 42.56
16.005.0007-0 | 54.95
16.005.0007-A | 53.47
16.005.0008-0 | 46.23
16.005.0008-A | 44.96
16.005.0012-0 | 34.56
16.005.0012-A | 33.39
16.005.0015-0 | 69.98
16.005.0015-A | 63.49
16.005.0018-0 | 91.28
16.005.0018-A | 84.79
16.005.0025-0 | 56.67
16.005.0025-A | 50.18
16.005.0027-0 | 71.73
16.005.0027-A | 65.14
16.005.0028-0 | 52.26
16.005.0028-A | 46.4
16.005.0030-0 | 34.57
16.005.0030-A | 33.09
16.005.0035-0 | 33.47
16.005.0035-A | 31.99
16.005.0050-0 | 73.92
16.005.0050-A | 67.33
16.005.0052-0 | 74.21
16.005.0052-A | 67.62
16.005.0054-0 | 39.52
16.005.0054-A | 38.04
16.005.0056-0 | 36.54
16.005.0056-A | 35.06
16.005.0058-0 | 81.99
16.005.0058-A | 77.06
16.005.0060-0 | 74.73
16.005.0060-A | 69.8
16.005.0070-0 | 104.46
16.005.0070-A | 103.85
16.005.0075-0 | 123.75
16.005.0075-A | 121.3
16.006.0001-0 | 44.72
16.006.0001-A | 43.49
16.007.0011-0 | 129.58
16.007.0011-A | 128.03
16.007.0012-0 | 186.58
16.007.0012-A | 185.03
16.007.0013-0 | 139.38
16.007.0013-A | 137.06
16.007.0014-0 | 214.39
16.007.0014-A | 212.07
16.007.0015-0 | 253.44
16.007.0015-A | 250.35
16.007.0016-0 | 306.99
16.007.0016-A | 303.9
16.007.0017-0 | 284.08
16.007.0017-A | 280.47
16.007.0018-0 | 342.98
16.007.0018-A | 339.38
16.007.0021-0 | 41.69
16.007.0021-A | 40.21
16.007.0023-0 | 45.07
16.007.0023-A | 43.59
16.007.0025-0 | 59.47
16.007.0025-A | 53.55
16.007.0027-0 | 81.31
16.007.0027-A | 73.63
16.007.0030-0 | 101.6
16.007.0030-A | 92.36
16.007.0038-0 | 53.68
16.007.0038-A | 47.76
16.008.0005-0 | 66.27
16.008.0005-A | 64.79
16.008.0030-0 | 53.8
16.008.0030-A | 53.02
16.009.0001-0 | 139.69
16.009.0001-A | 133.2
16.009.0002-0 | 200.39
16.009.0002-A | 193.9
16.009.0005-0 | 351.74
16.009.0005-A | 345.25
16.010.0005-0 | 308.07
16.010.0005-A | 308.07
16.010.0010-0 | 385.43
16.010.0010-A | 385.43
16.010.0015-0 | 337.08
16.010.0015-A | 337.08
16.011.0005-0 | 287.71
16.011.0005-A | 275.59
16.011.0015-0 | 12511.47
16.011.0015-A | 11786.96
16.011.0030-0 | 354.31
16.011.0030-A | 351.35
16.011.0045-0 | 76.99
16.011.0045-A | 75.2
16.011.0050-0 | 85.81
16.011.0050-A | 84.02
16.012.0005-0 | 317.63
16.012.0005-A | 298.65
16.013.0001-0 | 51.09
16.013.0001-A | 44.28
16.013.0002-0 | 106.7
16.013.0002-A | 92.47
16.013.0004-0 | 21.71
16.013.0004-A | 18.82
16.013.0005-0 | 18.49
16.013.0005-A | 16.03
16.013.0006-0 | 19.46
16.013.0006-A | 16.86
16.013.0007-0 | 16.64
16.013.0007-A | 14.42
16.013.0009-0 | 14.79
16.013.0009-A | 12.82
16.013.0010-0 | 20.05
16.013.0010-A | 17.37
16.013.0015-0 | 66.59
16.013.0015-A | 57.71
16.015.0001-0 | 17.49
16.015.0001-A | 16.5
16.015.0005-0 | 28.15
16.015.0005-A | 27.12
16.015.0010-0 | 24.01
16.015.0010-A | 22.98
16.020.0001-0 | 72.55
16.020.0001-A | 68.6
16.020.0002-0 | 78.08
16.020.0002-A | 74.13
16.020.0003-0 | 94.71
16.020.0003-A | 90.76
16.020.0004-0 | 120.49
16.020.0004-A | 115.36
16.020.0005-0 | 60.21
16.020.0005-A | 56.26
16.020.0006-0 | 164.81
16.020.0006-A | 159.68
16.020.0008-0 | 64.63
16.020.0008-A | 60.68
16.020.0009-0 | 104.66
16.020.0009-A | 99.53
16.020.0012-0 | 10.44
16.020.0012-A | 10.03
16.021.0002-0 | 118.38
16.021.0002-A | 112.46
16.021.0003-0 | 132.15
16.021.0003-A | 127.71
16.021.0005-0 | 69.65
16.021.0005-A | 63.23
16.022.0002-0 | 113.79
16.022.0002-A | 108.37
16.022.0004-0 | 94.56
16.022.0004-A | 89.13
16.022.0006-0 | 87.79
16.022.0006-A | 81.87
16.022.0010-0 | 51.05
16.022.0010-A | 46.61
16.022.0012-0 | 76.91
16.022.0012-A | 72.47
16.023.0004-0 | 89.31
16.023.0004-A | 83.39
16.023.0005-0 | 126.17
16.023.0005-A | 120.01
16.024.0004-0 | 62.65
16.024.0004-A | 58.21
16.024.0005-0 | 64.11
16.024.0005-A | 59.67
16.024.0006-0 | 59.59
16.024.0006-A | 55.15
16.024.0007-0 | 60.83
16.024.0007-A | 56.39
16.024.0009-0 | 79.71
16.024.0009-A | 75.27
16.024.0015-0 | 126.17
16.024.0015-A | 120.75
16.025.0015-0 | 139.64
16.025.0015-A | 133.47
16.026.0001-0 | 70.37
16.026.0001-A | 64.17
16.026.0002-0 | 83.66
16.026.0002-A | 77.36
16.026.0005-0 | 83.91
16.026.0005-A | 78.11
16.026.0010-0 | 71.04
16.026.0010-A | 65.24
16.026.0030-0 | 65.51
16.026.0030-A | 58.29
16.027.0001-0 | 85.93
16.027.0001-A | 80.13
16.028.0015-0 | 70.89
16.028.0015-A | 65.09
16.028.0020-0 | 60.99
16.028.0020-A | 54.45
16.028.0022-0 | 60.99
16.028.0022-A | 54.45
16.028.0023-0 | 142.9
16.028.0023-A | 137.1
16.028.0026-0 | 140.98
16.028.0026-A | 137.24
16.028.0030-0 | 34.66
16.028.0030-A | 34.24
16.029.0001-0 | 146.01
16.029.0001-A | 139.79
16.030.0001-0 | 18.06
16.030.0001-A | 17.28
16.030.0005-0 | 9.82
16.030.0005-A | 9.33
16.030.0007-0 | 4.37
16.030.0007-A | 4.06
16.030.0009-0 | 30.44
16.030.0009-A | 29.48
16.030.0010-0 | 103.15
16.030.0010-A | 98.99
16.030.0013-0 | 70.12
16.030.0013-A | 66.53
16.030.0030-0 | 66.26
16.030.0030-A | 61.9
16.031.0025-0 | 80
16.031.0025-A | 73.59
16.032.0001-0 | 144.45
16.032.0001-A | 138.45
16.033.0002-0 | 25.35
16.033.0002-A | 24.41
16.034.0003-0 | 85.03
16.034.0003-A | 78.62
16.034.0006-0 | 16.79
16.034.0006-A | 15.31
16.035.0005-0 | 29.69
16.035.0005-A | 28.21
16.036.0010-0 | 89.91
16.036.0010-A | 87.53
16.036.0015-0 | 107.24
16.036.0015-A | 104.46
16.036.0020-0 | 167.77
16.036.0020-A | 164.6
16.036.0022-0 | 205.62
16.036.0022-A | 202.21
16.036.0025-0 | 38.53
16.036.0025-A | 37.23
16.036.0030-0 | 92.58
16.036.0030-A | 90.19
16.036.0035-0 | 110.31
16.036.0035-A | 107.53
16.036.0040-0 | 172.28
16.036.0040-A | 169.11
16.036.0043-0 | 211.77
16.036.0043-A | 208.36
16.036.0050-0 | 115.22
16.036.0050-A | 112.33
16.036.0055-0 | 136.86
16.036.0055-A | 133.59
16.036.0060-0 | 214.67
16.036.0060-A | 211.01
16.036.0062-0 | 263.33
16.036.0062-A | 259.42
16.036.0065-0 | 50.87
16.036.0065-A | 49.08
16.036.0070-0 | 117.88
16.036.0070-A | 115
16.036.0075-0 | 139.94
16.036.0075-A | 136.66
16.036.0080-0 | 219.18
16.036.0080-A | 215.52
16.036.0083-0 | 269.48
16.036.0083-A | 265.57
17.012.0010-0 | 8.23
17.012.0010-A | 7.17
17.012.0011-0 | 10.93
17.012.0011-A | 9.52
17.012.0012-0 | 9.08
17.012.0012-A | 8.02
17.012.0013-0 | 11.78
17.012.0013-A | 10.37
17.012.0015-0 | 12.48
17.012.0015-A | 10.88
17.012.0030-0 | 3.44
17.012.0030-A | 3.03
17.012.0040-0 | 14.01
17.012.0040-A | 12.84
17.013.0030-0 | 48.7
17.013.0030-A | 47.38
17.013.0031-0 | 90.19
17.013.0031-A | 88.47
17.013.0070-0 | 19.73
17.013.0070-A | 18.4
17.013.0095-1 | 27.56
17.013.0095-B | 25.57
17.013.0100-0 | 40.91
17.013.0100-A | 37.2
17.014.0010-0 | 10
17.014.0010-A | 10
17.014.0015-0 | 10
17.014.0015-A | 10
17.017.0010-0 | 20.33
17.017.0010-A | 17.99
17.017.0020-0 | 6.57
17.017.0020-A | 6.07
17.017.0030-0 | 30.28
17.017.0030-A | 27.16
17.017.0040-0 | 20.96
17.017.0040-A | 18.8
17.017.0041-0 | 10.25
17.017.0041-A | 9.28
17.017.0042-0 | 2.28
17.017.0042-A | 2.08
17.017.0050-0 | 30.42
17.017.0050-A | 27.3
17.017.0053-0 | 12.09
17.017.0053-A | 10.88
17.017.0060-0 | 13.26
17.017.0060-A | 11.89
17.017.0061-0 | 17.09
17.017.0061-A | 15.34
17.017.0062-0 | 9.3
17.017.0062-A | 8.52
17.017.0070-0 | 21.79
17.017.0070-A | 20.78
17.017.0100-0 | 35.73
17.017.0100-A | 32.61
17.017.0110-0 | 23.13
17.017.0110-A | 21.08
17.017.0120-1 | 6.46
17.017.0120-B | 5.96
17.017.0130-0 | 14.15
17.017.0130-A | 12.88
17.017.0140-0 | 6.57
17.017.0140-A | 6.07
17.017.0150-0 | 11.83
17.017.0150-A | 10.66
17.017.0155-0 | 15.8
17.017.0155-A | 14.32
17.017.0160-0 | 13.77
17.017.0160-A | 12.36
17.017.0161-0 | 10.89
17.017.0161-A | 9.72
17.017.0169-0 | 36.24
17.017.0169-A | 33.02
17.017.0175-0 | 13.95
17.017.0175-A | 12.59
17.017.0176-0 | 16.49
17.017.0176-A | 14.7
17.017.0225-0 | 15.95
17.017.0225-A | 13.96
17.017.0227-0 | 4.76
17.017.0227-A | 4.17
17.017.0228-0 | 10.39
17.017.0228-A | 9.14
17.017.0230-0 | 10.38
17.017.0230-A | 9.13
17.017.0240-0 | 7.46
17.017.0240-A | 6.54
17.017.0245-0 | 29.47
17.017.0245-A | 26.09
17.017.0300-1 | 16.31
17.017.0300-B | 14.83
17.017.0301-0 | 13.68
17.017.0301-A | 12.4
17.017.0320-0 | 16.23
17.017.0320-A | 14.74
17.017.0321-0 | 13.55
17.017.0321-A | 12.27
17.017.0350-0 | 16.82
17.017.0350-A | 15.84
17.017.0360-0 | 16.61
17.017.0360-A | 15.12
17.017.0361-0 | 13.65
17.017.0361-A | 12.38
17.017.0362-0 | 4.12
17.017.0362-A | 3.69
17.017.0365-0 | 15.05
17.017.0365-A | 13.98
17.017.0370-0 | 48.88
17.017.0370-A | 45.18
17.018.0010-0 | 22.38
17.018.0010-A | 19.73
17.018.0015-0 | 8.12
17.018.0015-A | 7.13
17.018.0020-0 | 9.14
17.018.0020-A | 8.13
17.018.0031-0 | 24.48
17.018.0031-A | 21.94
17.018.0041-0 | 5.15
17.018.0041-A | 4.57
17.018.0044-0 | 8.18
17.018.0044-A | 7.36
17.018.0050-0 | 16.33
17.018.0050-A | 15.43
17.018.0060-0 | 30.39
17.018.0060-A | 27.16
17.018.0080-0 | 13.1
17.018.0080-A | 11.74
17.018.0081-0 | 4.96
17.018.0081-A | 4.38
17.018.0082-0 | 11.53
17.018.0082-A | 10.25
17.018.0110-0 | 15.37
17.018.0110-A | 14.01
17.018.0111-0 | 30.75
17.018.0111-A | 28.02
17.018.0112-0 | 24
17.018.0112-A | 21.74
17.018.0113-0 | 28.71
17.018.0113-A | 25.98
17.018.0115-0 | 38.07
17.018.0115-A | 34.36
17.018.0116-0 | 5.57
17.018.0116-A | 4.99
17.018.0117-0 | 11.46
17.018.0117-A | 10.37
17.018.0185-0 | 26.39
17.018.0185-A | 23.73
17.018.0190-0 | 28.85
17.018.0190-A | 26.19
17.018.0200-0 | 24.27
17.018.0200-A | 22.47
17.018.0210-0 | 46.37
17.018.0210-A | 43.82
17.018.0250-0 | 13.08
17.018.0250-A | 11.71
17.018.0251-0 | 26.16
17.018.0251-A | 23.43
17.018.0252-0 | 21.7
17.018.0252-A | 19.44
17.018.0253-0 | 26.42
17.018.0253-A | 23.69
17.018.0254-0 | 35.77
17.018.0254-A | 32.07
17.018.0260-0 | 4.9
17.018.0260-A | 4.32
17.018.0265-0 | 36.53
17.018.0265-A | 32.83
17.020.0010-0 | 11.72
17.020.0010-A | 10.55
17.020.0021-0 | 5.11
17.020.0021-A | 4.53
17.020.0030-1 | 69.89
17.020.0030-B | 60.83
17.020.0040-0 | 64.37
17.020.0040-A | 56.38
17.020.0050-0 | 9.25
17.020.0050-A | 8.28
17.020.0060-0 | 9.93
17.020.0060-A | 8.68
17.020.0061-0 | 2.68
17.020.0061-A | 2.33
17.020.0070-0 | 12.2
17.020.0070-A | 11.03
17.020.0071-0 | 16.43
17.020.0071-A | 14.65
17.020.0072-0 | 10.7
17.020.0072-A | 9.52
17.020.0075-0 | 32.87
17.020.0075-A | 29.3
17.025.0005-1 | 34.93
17.025.0005-B | 31.23
17.025.0006-0 | 21.47
17.025.0006-A | 20.1
17.025.0007-0 | 17.52
17.025.0007-A | 15.91
17.025.0008-0 | 22.1
17.025.0008-A | 20.24
17.025.0009-0 | 8.66
17.025.0009-A | 7.69
17.025.0010-0 | 4.79
17.025.0010-A | 4.38
17.025.0040-1 | 2.91
17.025.0040-B | 2.6
17.025.0041-0 | 2.74
17.025.0041-A | 2.43
17.035.0010-0 | 5.08
17.035.0010-A | 4.46
17.035.0020-0 | 6.63
17.035.0020-A | 5.8
17.035.0030-0 | 24.82
17.035.0030-A | 24.2
17.035.0040-0 | 38.52
17.035.0040-A | 37.69
17.035.0045-0 | 6.01
17.035.0045-A | 5.66
17.040.0020-0 | 61.55
17.040.0020-A | 54.6
17.040.0021-0 | 55.94
17.040.0021-A | 48.98
17.040.0022-0 | 31.07
17.040.0022-A | 27.26
17.040.0024-0 | 11.49
17.040.0024-A | 10.32
17.040.0050-0 | 31.3
17.040.0050-A | 27.61
18.002.0010-0 | 196.26
18.002.0010-A | 196.26
18.002.0012-0 | 204.2
18.002.0012-A | 204.2
18.002.0013-0 | 94.4
18.002.0013-A | 94.4
18.002.0014-0 | 442.54
18.002.0014-A | 442.54
18.002.0015-0 | 764.49
18.002.0015-A | 764.49
18.002.0016-0 | 772.14
18.002.0016-A | 772.14
18.002.0019-0 | 113.6
18.002.0019-A | 113.6
18.002.0022-0 | 265.76
18.002.0022-A | 265.76
18.002.0023-0 | 269.09
18.002.0023-A | 269.09
18.002.0026-0 | 176.08
18.002.0026-A | 176.08
18.002.0027-0 | 225.73
18.002.0027-A | 225.73
18.002.0028-0 | 87.94
18.002.0028-A | 87.94
18.002.0029-0 | 226.41
18.002.0029-A | 226.41
18.002.0030-0 | 397.15
18.002.0030-A | 397.15
18.002.0031-0 | 450.5
18.002.0031-A | 450.5
18.002.0040-0 | 279.39
18.002.0040-A | 279.39
18.002.0055-0 | 245.69
18.002.0055-A | 245.69
18.002.0065-0 | 221.73
18.002.0065-A | 221.73
18.002.0070-0 | 389.92
18.002.0070-A | 389.92
18.002.0080-0 | 142.63
18.002.0080-A | 142.63
18.002.0085-0 | 330.43
18.002.0085-A | 330.43
18.002.0090-0 | 438.81
18.002.0090-A | 438.81
18.003.0003-0 | 136.4
18.003.0003-A | 136.4
18.003.0005-0 | 130.5
18.003.0005-A | 130.5
18.003.0007-0 | 1091.22
18.003.0007-A | 1091.22
18.003.0015-0 | 69.25
18.003.0015-A | 69.25
18.003.0020-0 | 279.83
18.003.0020-A | 279.83
18.004.0001-0 | 416.14
18.004.0001-A | 416.14
18.004.0005-0 | 771.42
18.004.0005-A | 771.42
18.005.0010-0 | 31.84
18.005.0010-A | 30.3
18.005.0012-0 | 37.19
18.005.0012-A | 35.65
18.005.0013-0 | 29.98
18.005.0013-A | 28.44
18.005.0015-0 | 66.38
18.005.0015-A | 66.32
18.005.0018-0 | 12.92
18.005.0018-A | 12.86
18.005.0027-0 | 32.28
18.005.0027-A | 32.22
18.005.0030-0 | 114.89
18.005.0030-A | 114.54
18.005.0035-0 | 56.07
18.005.0035-A | 54.59
18.005.0040-0 | 1165.14
18.005.0040-A | 1163.6
18.006.0005-0 | 69.9
18.006.0005-A | 69.9
18.006.0007-0 | 73.38
18.006.0007-A | 73.38
18.006.0009-0 | 130.63
18.006.0009-A | 130.63
18.006.0014-0 | 73.38
18.006.0014-A | 73.38
18.006.0017-0 | 101.15
18.006.0017-A | 101.15
18.006.0020-0 | 203.12
18.006.0020-A | 203.12
18.006.0023-0 | 139.4
18.006.0023-A | 139.4
18.006.0024-0 | 138.27
18.006.0024-A | 138.27
18.006.0025-0 | 49.72
18.006.0025-A | 49.72
18.006.0026-0 | 94.91
18.006.0026-A | 94.91
18.006.0028-0 | 263.25
18.006.0028-A | 263.25
18.006.0033-0 | 314.79
18.006.0033-A | 314.79
18.006.0037-0 | 212.67
18.006.0037-A | 212.67
18.006.0040-0 | 30.01
18.006.0040-A | 28.47
18.006.0043-0 | 40.38
18.006.0043-A | 38.84
18.006.0050-0 | 28.87
18.006.0050-A | 27.33
18.006.0052-0 | 27.19
18.006.0052-A | 25.65
18.006.0054-0 | 23.48
18.006.0054-A | 21.94
18.006.0056-0 | 61.47
18.006.0056-A | 58.39
18.007.0039-0 | 55.97
18.007.0039-A | 55.97
18.007.0041-0 | 94.05
18.007.0041-A | 94.05
18.007.0042-0 | 11.5
18.007.0042-A | 11.5
18.007.0043-0 | 5.5
18.007.0043-A | 5.5
18.007.0045-0 | 199.49
18.007.0045-A | 199.49
18.007.0049-0 | 40.34
18.007.0049-A | 40.34
18.007.0051-0 | 37.28
18.007.0051-A | 37.28
18.007.0060-0 | 79.32
18.007.0060-A | 79.32
18.007.0065-0 | 140.75
18.007.0065-A | 140.75
18.007.0070-0 | 28.85
18.007.0070-A | 28.85
18.007.0075-0 | 236.15
18.007.0075-A | 236.15
18.007.0080-0 | 77
18.007.0080-A | 77
18.007.0090-0 | 208.95
18.007.0090-A | 208.95
18.008.0005-0 | 5.63
18.008.0005-A | 5.63
18.008.0007-0 | 3.9
18.008.0007-A | 3.9
18.009.0058-0 | 30.61
18.009.0058-A | 30.61
18.009.0060-0 | 84.48
18.009.0060-A | 84.48
18.009.0065-0 | 57.95
18.009.0065-A | 57.95
18.009.0066-0 | 54.54
18.009.0066-A | 54.54
18.009.0070-0 | 92.3
18.009.0070-A | 92.3
18.009.0073-0 | 198.47
18.009.0073-A | 198.47
18.009.0074-0 | 130.34
18.009.0074-A | 130.34
18.009.0076-0 | 24.24
18.009.0076-A | 24.24
18.009.0078-0 | 28.54
18.009.0078-A | 28.54
18.009.0079-0 | 18.69
18.009.0079-A | 18.69
18.009.0080-0 | 508.09
18.009.0080-A | 508.09
18.009.0086-0 | 32
18.009.0086-A | 32
18.009.0101-0 | 322.21
18.009.0101-A | 322.21
18.009.0102-0 | 339.17
18.009.0102-A | 339.17
18.009.0105-0 | 63.37
18.009.0105-A | 63.37
18.009.0110-0 | 84.32
18.009.0110-A | 84.32
18.009.0115-0 | 356.9
18.009.0115-A | 356.9
18.009.0120-0 | 356.88
18.009.0120-A | 356.88
18.011.0003-0 | 16.93
18.011.0003-A | 15.45
18.011.0005-0 | 19.13
18.011.0005-A | 17.65
18.012.0090-0 | 40.15
18.012.0090-A | 37.68
18.012.0093-0 | 66.06
18.012.0093-A | 63.59
18.012.0096-0 | 96.88
18.012.0096-A | 94.42
18.012.0100-0 | 142.67
18.012.0100-A | 139.71
18.012.0102-0 | 190.6
18.012.0102-A | 187.64
18.013.0106-0 | 29.77
18.013.0106-A | 29.77
18.013.0108-0 | 17.91
18.013.0108-A | 17.91
18.013.0109-0 | 13.45
18.013.0109-A | 13.45
18.013.0110-0 | 23.54
18.013.0110-A | 23.54
18.013.0111-0 | 32.69
18.013.0111-A | 32.69
18.013.0112-0 | 34.5
18.013.0112-A | 34.5
18.013.0113-0 | 4.1
18.013.0113-A | 4.1
18.013.0115-0 | 0.84
18.013.0115-A | 0.84
18.013.0117-0 | 70.6
18.013.0117-A | 70.6
18.013.0118-0 | 70.6
18.013.0118-A | 70.6
18.013.0119-0 | 61.57
18.013.0119-A | 61.57
18.013.0121-0 | 86.65
18.013.0121-A | 86.65
18.013.0123-0 | 6
18.013.0123-A | 6
18.013.0124-0 | 9.86
18.013.0124-A | 9.86
18.013.0127-0 | 4.47
18.013.0127-A | 4.47
18.013.0128-0 | 10.8
18.013.0128-A | 10.8
18.013.0130-0 | 9.67
18.013.0130-A | 9.67
18.013.0133-0 | 3.84
18.013.0133-A | 3.84
18.013.0136-0 | 2.02
18.013.0136-A | 2.02
18.013.0140-0 | 25.74
18.013.0140-A | 25.74
18.013.0143-0 | 7.52
18.013.0143-A | 7.52
18.013.0144-0 | 1.22
18.013.0144-A | 1.22
18.013.0146-0 | 145.02
18.013.0146-A | 145.02
18.013.0148-0 | 214.67
18.013.0148-A | 214.67
18.013.0155-0 | 23.35
18.013.0155-A | 23.35
18.013.0156-0 | 25.16
18.013.0156-A | 25.16
18.013.0158-0 | 308.49
18.013.0158-A | 306.03
18.013.0165-0 | 11.75
18.013.0165-A | 11.75
18.013.0170-0 | 578.98
18.013.0170-A | 578.98
18.015.0036-0 | 1473.55
18.015.0036-A | 1473.55
18.015.0037-0 | 2022.3
18.015.0037-A | 2022.3
18.015.0039-0 | 2783.74
18.015.0039-A | 2783.74
18.015.0040-0 | 2310
18.015.0040-A | 2310
18.015.0042-0 | 2970.15
18.015.0042-A | 2970.15
18.015.0043-0 | 2826.81
18.015.0043-A | 2826.81
18.015.0045-0 | 3758.64
18.015.0045-A | 3758.64
18.015.0046-0 | 2905.6
18.015.0046-A | 2905.6
18.015.0048-0 | 4522.11
18.015.0048-A | 4522.11
18.015.0049-0 | 3620.5
18.015.0049-A | 3620.5
18.015.0052-0 | 5702.17
18.015.0052-A | 5702.17
18.015.0053-0 | 6445
18.015.0053-A | 6445
18.015.0055-0 | 6658.28
18.015.0055-A | 6658.28
18.015.0056-0 | 7449
18.015.0056-A | 7449
18.015.0060-0 | 446.9
18.015.0060-A | 446.9
18.015.0062-0 | 860.3
18.015.0062-A | 860.3
18.015.0064-0 | 1083.06
18.015.0064-A | 1083.06
18.015.0066-0 | 2069.45
18.015.0066-A | 2069.45
18.015.0070-0 | 1123.5
18.015.0070-A | 1123.5
18.015.0072-0 | 1715.31
18.015.0072-A | 1715.31
18.015.0074-0 | 3364.93
18.015.0074-A | 3364.93
18.015.0076-0 | 5220.26
18.015.0076-A | 5220.26
18.015.0078-0 | 6228.24
18.015.0078-A | 6228.24
18.015.0080-0 | 359.47
18.015.0080-A | 359.47
18.015.0081-0 | 611.16
18.015.0081-A | 611.16
18.015.0082-0 | 1529.04
18.015.0082-A | 1529.04
18.015.0083-0 | 771.47
18.015.0083-A | 771.47
18.015.0084-0 | 570
18.015.0084-A | 570
18.015.0085-0 | 450
18.015.0085-A | 450
18.016.0001-0 | 5222.91
18.016.0001-A | 5208.11
18.016.0002-0 | 4318.36
18.016.0002-A | 4306.77
18.016.0003-0 | 3511.12
18.016.0003-A | 3502.78
18.016.0004-0 | 371.28
18.016.0004-A | 367.98
18.016.0005-0 | 304.87
18.016.0005-A | 301.57
18.016.0006-0 | 417.35
18.016.0006-A | 412.42
18.016.0007-0 | 455.32
18.016.0007-A | 449.39
18.016.0008-0 | 527.77
18.016.0008-A | 521.35
18.016.0010-0 | 1779.62
18.016.0010-A | 1769.76
18.016.0015-0 | 5736.99
18.016.0015-A | 5722.19
18.016.0020-0 | 406.8
18.016.0020-A | 404.34
18.016.0025-0 | 1014.02
18.016.0025-A | 1014.02
18.016.0027-0 | 1062.96
18.016.0027-A | 1058.03
18.016.0030-0 | 2096.23
18.016.0030-A | 2080.47
18.016.0035-0 | 2196.6
18.016.0035-A | 2180.84
18.016.0040-0 | 624.1
18.016.0040-A | 620.65
18.016.0042-0 | 1379.39
18.016.0042-A | 1374.45
18.016.0045-0 | 809.59
18.016.0045-A | 798.97
18.016.0050-0 | 876.75
18.016.0050-A | 876.75
18.016.0051-0 | 811.78
18.016.0051-A | 811.78
18.016.0055-0 | 1029.69
18.016.0055-A | 1029.69
18.016.0060-0 | 978.39
18.016.0060-A | 970.99
18.016.0070-0 | 2287.12
18.016.0070-A | 2266.4
18.016.0080-0 | 994.99
18.016.0080-A | 992.53
18.016.0100-0 | 290.73
18.016.0100-A | 285.8
18.016.0105-0 | 107.77
18.016.0105-A | 102.84
18.016.0106-0 | 129.32
18.016.0106-A | 124.39
18.016.0107-0 | 119.27
18.016.0107-A | 114.34
18.016.0108-0 | 125.56
18.016.0108-A | 120.63
18.016.0110-0 | 222.12
18.016.0110-A | 217.19
18.016.0111-0 | 249.88
18.016.0111-A | 244.95
18.016.0120-0 | 302.54
18.016.0120-A | 297.61
18.016.0125-0 | 91.76
18.016.0125-A | 89.19
18.016.0130-0 | 337.5
18.016.0130-A | 332.57
18.016.0135-0 | 231.99
18.016.0135-A | 227.06
18.016.0140-0 | 537.17
18.016.0140-A | 532.24
18.017.0020-0 | 102
18.017.0020-A | 102
18.017.0021-0 | 196.9
18.017.0021-A | 196.9
18.017.0022-0 | 328.9
18.017.0022-A | 328.9
18.017.0025-0 | 353.44
18.017.0025-A | 353.44
18.017.0028-0 | 589.07
18.017.0028-A | 589.07
18.017.0030-0 | 114.91
18.017.0030-A | 114.91
18.017.0035-0 | 682.5
18.017.0035-A | 682.5
18.017.0050-0 | 777.29
18.017.0050-A | 777.29
18.017.0055-0 | 3716.58
18.017.0055-A | 3716.58
18.017.0070-0 | 93.27
18.017.0070-A | 93.27
18.017.0075-0 | 618.53
18.017.0075-A | 618.53
18.017.0080-0 | 1484.46
18.017.0080-A | 1484.46
18.018.0010-0 | 183.67
18.018.0010-A | 182.98
18.018.0015-0 | 1018.5
18.018.0015-A | 1018.5
18.018.0018-0 | 1312.5
18.018.0018-A | 1312.5
18.018.0020-0 | 1816.5
18.018.0020-A | 1816.5
18.018.0025-0 | 4558.18
18.018.0025-A | 4558.18
18.018.0030-0 | 886
18.018.0030-A | 886
18.018.0032-0 | 1000
18.018.0032-A | 1000
18.018.0050-0 | 402.71
18.018.0050-A | 402.71
18.018.0070-0 | 1306.91
18.018.0070-A | 1306.91
18.018.0080-0 | 752.46
18.018.0080-A | 752.46
18.018.0090-0 | 796.95
18.018.0090-A | 796.95
18.018.0100-0 | 2547.4
18.018.0100-A | 2547.4
18.019.0010-0 | 20.28
18.019.0010-A | 20.28
18.019.0012-0 | 529.7
18.019.0012-A | 529.7
18.021.0025-0 | 124.19
18.021.0025-A | 124.19
18.021.0030-0 | 164.09
18.021.0030-A | 164.09
18.021.0035-0 | 235.51
18.021.0035-A | 235.51
18.021.0040-0 | 582
18.021.0040-A | 582
18.021.0042-0 | 771.37
18.021.0042-A | 771.37
18.021.0043-0 | 1475.98
18.021.0043-A | 1475.98
18.021.0045-0 | 1260
18.021.0045-A | 1260
18.021.0048-0 | 1844.38
18.021.0048-A | 1844.38
18.021.0060-0 | 4410
18.021.0060-A | 4410
18.021.0065-0 | 8379
18.021.0065-A | 8379
18.021.0070-0 | 13230
18.021.0070-A | 13230
18.021.0100-0 | 67470.87
18.021.0100-A | 66076.29
18.021.0105-0 | 101809.77
18.021.0105-A | 100415.19
18.022.0010-0 | 355.8
18.022.0010-A | 329.77
18.022.0011-0 | 389.31
18.022.0011-A | 361.77
18.022.0012-0 | 8866.47
18.022.0012-A | 8075
18.022.0013-0 | 198.77
18.022.0013-A | 183.33
18.022.0015-0 | 307.36
18.022.0015-A | 285.37
18.023.0010-0 | 750.84
18.023.0010-A | 699.14
18.023.0011-0 | 675.03
18.023.0011-A | 616.74
18.023.0012-0 | 427.85
18.023.0012-A | 406.97
18.023.0013-0 | 307.4
18.023.0013-A | 286.93
18.023.0014-0 | 171.25
18.023.0014-A | 158.39
18.023.0020-0 | 261.09
18.023.0020-A | 241.29
18.024.0001-0 | 846.7
18.024.0001-A | 771.89
18.024.0002-0 | 738.32
18.024.0002-A | 672.49
18.024.0010-0 | 511.28
18.024.0010-A | 465.15
18.024.0050-0 | 4454.04
18.024.0050-A | 4228.97
18.025.0001-0 | 840
18.025.0001-A | 840
18.025.0005-0 | 617.9
18.025.0005-A | 617.9
18.025.0007-0 | 2132.1
18.025.0007-A | 2132.1
18.025.0010-0 | 216.29
18.025.0010-A | 216.29
18.025.0050-0 | 88275
18.025.0050-A | 88275
18.025.0055-0 | 143400
18.025.0055-A | 143400
18.025.0060-0 | 208000
18.025.0060-A | 208000
18.025.0065-0 | 281690
18.025.0065-A | 281690
18.025.0070-0 | 346560
18.025.0070-A | 346560
18.025.0075-0 | 414800
18.025.0075-A | 414800
18.025.0080-0 | 494840
18.025.0080-A | 494840
18.025.0085-0 | 549120
18.025.0085-A | 549120
18.025.0090-0 | 621600
18.025.0090-A | 621600
18.025.0095-0 | 658600
18.025.0095-A | 658600
18.025.0150-0 | 5032.65
18.025.0150-A | 5032.65
18.026.0008-0 | 3588
18.026.0008-A | 3588
18.026.0010-0 | 2126.78
18.026.0010-A | 2126.78
18.026.0012-0 | 1371.69
18.026.0012-A | 1371.69
18.026.0015-0 | 1247.88
18.026.0015-A | 1247.88
18.026.0020-0 | 958.94
18.026.0020-A | 958.94
18.026.0025-0 | 1437.42
18.026.0025-A | 1437.42
18.026.0030-0 | 1833.42
18.026.0030-A | 1833.42
18.027.0040-0 | 76.14
18.027.0040-A | 73.68
18.027.0045-0 | 32.65
18.027.0045-A | 30.19
18.027.0070-0 | 445.38
18.027.0070-A | 442.92
18.027.0072-0 | 450.85
18.027.0072-A | 448.39
18.027.0075-0 | 447.08
18.027.0075-A | 444.62
18.027.0077-0 | 68.54
18.027.0077-A | 63.12
18.027.0089-0 | 253.74
18.027.0089-A | 249.75
18.027.0095-0 | 211.75
18.027.0095-A | 201.88
18.027.0097-0 | 128.13
18.027.0097-A | 118.26
18.027.0100-0 | 128.68
18.027.0100-A | 124.69
18.027.0105-0 | 611.79
18.027.0105-A | 607.8
18.027.0110-0 | 142.82
18.027.0110-A | 140.36
18.027.0112-0 | 185.61
18.027.0112-A | 183.15
18.027.0120-0 | 661.16
18.027.0120-A | 658.7
18.027.0125-0 | 718.29
18.027.0125-A | 715.82
18.027.0130-0 | 161.33
18.027.0130-A | 156.4
18.027.0135-0 | 127.2
18.027.0135-A | 122.27
18.027.0140-0 | 143.34
18.027.0140-A | 140.88
18.027.0142-0 | 324.74
18.027.0142-A | 317.44
18.027.0143-0 | 254.98
18.027.0143-A | 247.65
18.027.0300-0 | 80.18
18.027.0300-A | 74.51
18.027.0301-0 | 79.88
18.027.0301-A | 74.21
18.027.0302-0 | 77.41
18.027.0302-A | 71.74
18.027.0303-0 | 95.75
18.027.0303-A | 90.08
18.027.0304-0 | 95.37
18.027.0304-A | 89.7
18.027.0305-0 | 88.01
18.027.0305-A | 82.34
18.027.0310-0 | 100.3
18.027.0310-A | 94.33
18.027.0311-0 | 100.03
18.027.0311-A | 94.06
18.027.0312-0 | 95.09
18.027.0312-A | 89.12
18.027.0313-0 | 114.62
18.027.0313-A | 108.65
18.027.0314-0 | 127.79
18.027.0314-A | 121.82
18.027.0315-0 | 112.94
18.027.0315-A | 106.97
18.027.0320-0 | 129.02
18.027.0320-A | 122.81
18.027.0321-0 | 128.45
18.027.0321-A | 122.24
18.027.0322-0 | 121.04
18.027.0322-A | 114.83
18.027.0323-0 | 152.17
18.027.0323-A | 145.96
18.027.0324-0 | 164.96
18.027.0324-A | 158.75
18.027.0325-0 | 142.75
18.027.0325-A | 136.54
18.027.0330-0 | 149.67
18.027.0330-A | 143.16
18.027.0331-0 | 149.13
18.027.0331-A | 142.62
18.027.0332-0 | 139.25
18.027.0332-A | 132.74
18.027.0333-0 | 169.94
18.027.0333-A | 163.43
18.027.0334-0 | 196.28
18.027.0334-A | 189.77
18.027.0335-0 | 166.58
18.027.0335-A | 160.07
18.027.0400-0 | 147.12
18.027.0400-A | 141.45
18.027.0402-0 | 154.77
18.027.0402-A | 149.1
18.027.0404-0 | 133.85
18.027.0404-A | 128.18
18.027.0406-0 | 150.43
18.027.0406-A | 144.76
18.027.0408-0 | 163.15
18.027.0408-A | 157.48
18.027.0410-0 | 189.33
18.027.0410-A | 183.66
18.027.0415-0 | 146.91
18.027.0415-A | 141.49
18.027.0418-0 | 185.63
18.027.0418-A | 180.21
18.027.0420-0 | 136.62
18.027.0420-A | 131.2
18.027.0422-0 | 175.26
18.027.0422-A | 169.84
18.027.0424-0 | 168.65
18.027.0424-A | 163.23
18.027.0426-0 | 213.73
18.027.0426-A | 208.31
18.027.0430-0 | 97.85
18.027.0430-A | 86.01
18.027.0434-0 | 54.53
18.027.0434-A | 49.6
18.027.0436-0 | 136.73
18.027.0436-A | 126.86
18.027.0438-0 | 223.77
18.027.0438-A | 211.93
18.027.0440-0 | 84.18
18.027.0440-A | 74.31
18.027.0445-0 | 42.99
18.027.0445-A | 40.53
18.027.0450-0 | 45.44
18.027.0450-A | 42.98
18.027.0455-0 | 38.39
18.027.0455-A | 35.93
18.027.0457-0 | 43.39
18.027.0457-A | 40.93
18.027.0460-0 | 28.03
18.027.0460-A | 25.57
18.027.0470-0 | 78.13
18.027.0470-A | 72.46
18.027.0472-0 | 87.24
18.027.0472-A | 81.57
18.027.0474-0 | 105.61
18.027.0474-A | 99.64
18.027.0476-0 | 120.91
18.027.0476-A | 114.94
18.027.0478-0 | 132.28
18.027.0478-A | 126.07
18.027.0480-0 | 149.95
18.027.0480-A | 143.74
18.027.0482-0 | 160.29
18.027.0482-A | 153.78
18.027.0484-0 | 182.52
18.027.0484-A | 176.01
18.027.0486-0 | 152.43
18.027.0486-A | 146.76
18.027.0488-0 | 139.16
18.027.0488-A | 133.49
18.027.0490-0 | 155.74
18.027.0490-A | 150.07
18.027.0492-0 | 161.06
18.027.0492-A | 155.39
18.027.0494-0 | 169.44
18.027.0494-A | 163.77
18.027.0496-0 | 195.62
18.027.0496-A | 189.95
18.027.0510-0 | 152.22
18.027.0510-A | 146.8
18.027.0512-0 | 141.93
18.027.0512-A | 136.51
18.027.0514-0 | 180.57
18.027.0514-A | 175.15
18.027.0516-0 | 191.92
18.027.0516-A | 186.5
18.027.0518-0 | 174.94
18.027.0518-A | 169.52
18.027.0520-0 | 220.02
18.027.0520-A | 214.6
18.028.0001-0 | 3807.15
18.028.0001-A | 3802.21
18.028.0005-0 | 5041.83
18.028.0005-A | 5034.43
18.028.0010-0 | 6033.27
18.028.0010-A | 6023.4
18.028.0015-0 | 7876.04
18.028.0015-A | 7863.7
18.028.0020-0 | 9232.33
18.028.0020-A | 9217.53
18.028.0025-0 | 12899.37
18.028.0025-A | 12882.1
18.028.0030-0 | 16566.41
18.028.0030-A | 16546.67
18.028.0035-0 | 23881.98
18.028.0035-A | 23859.78
18.028.0040-0 | 32581.68
18.028.0040-A | 32557.01
18.028.0050-0 | 45080.5
18.028.0050-A | 45053.36
18.028.0060-0 | 33075.31
18.028.0060-A | 33065.44
18.028.0063-0 | 38706.18
18.028.0063-A | 38693.85
18.028.0065-0 | 40123.29
18.028.0065-A | 40108.49
18.028.0068-0 | 55597.65
18.028.0068-A | 55577.92
18.028.0070-0 | 64015.9
18.028.0070-A | 63993.7
18.028.0073-0 | 73094.93
18.028.0073-A | 73070.26
18.028.0075-0 | 107178.61
18.028.0075-A | 107151.48
18.028.0100-0 | 10669.87
18.028.0100-A | 10664.94
18.028.0110-0 | 14649.64
18.028.0110-A | 14642.24
18.028.0120-0 | 15826.41
18.028.0120-A | 15816.54
18.028.0130-0 | 19898.84
18.028.0130-A | 19886.5
18.028.0140-0 | 23044.65
18.028.0140-A | 23029.85
18.028.0150-0 | 26653.78
18.028.0150-A | 26636.51
18.028.0160-0 | 28845.18
18.028.0160-A | 28825.45
18.028.0170-0 | 38676.51
18.028.0170-A | 38654.31
18.028.0180-0 | 48368.85
18.028.0180-A | 48344.18
18.028.0190-0 | 66405.33
18.028.0190-A | 66378.2
18.028.0300-0 | 44910.82
18.028.0300-A | 44910.82
18.028.0301-0 | 40460.94
18.028.0301-A | 40460.94
18.028.0302-0 | 42496.35
18.028.0302-A | 42496.35
18.028.0303-0 | 39744.02
18.028.0303-A | 39744.02
18.028.0305-0 | 53171.94
18.028.0305-A | 53171.94
18.028.0306-0 | 47197.57
18.028.0306-A | 47197.57
18.028.0307-0 | 49772.73
18.028.0307-A | 49772.73
18.028.0308-0 | 49162.93
18.028.0308-A | 49162.93
18.028.0310-0 | 60419.48
18.028.0310-A | 60419.48
18.028.0311-0 | 51832.86
18.028.0311-A | 51832.86
18.028.0312-0 | 55252.68
18.028.0312-A | 55252.68
18.028.0313-0 | 50802.8
18.028.0313-A | 50802.8
18.028.0315-0 | 70580.04
18.028.0315-A | 70580.04
18.028.0316-0 | 58713.69
18.028.0316-A | 58713.69
18.028.0317-0 | 62265.36
18.028.0317-A | 62265.36
18.028.0318-0 | 57106.79
18.028.0318-A | 57106.79
18.028.0320-0 | 118630.51
18.028.0320-A | 118630.51
18.028.0321-0 | 104753.47
18.028.0321-A | 104753.47
18.028.0322-0 | 111659.03
18.028.0322-A | 111659.03
18.028.0323-0 | 103006.48
18.028.0323-A | 103006.48
18.028.0325-0 | 154756.94
18.028.0325-A | 154756.94
18.028.0326-0 | 139696.57
18.028.0326-A | 139696.57
18.028.0327-0 | 154756.94
18.028.0327-A | 154756.94
18.028.0328-0 | 139696.57
18.028.0328-A | 139696.57
18.028.0330-0 | 190000
18.028.0330-A | 190000
18.028.0331-0 | 170361.19
18.028.0331-A | 170361.19
18.028.0332-0 | 189367.12
18.028.0332-A | 189367.12
18.028.0333-0 | 170361.19
18.028.0333-A | 170361.19
18.028.0335-0 | 265113.97
18.028.0335-A | 265113.97
18.028.0336-0 | 222424.79
18.028.0336-A | 222424.79
18.028.0337-0 | 256204.32
18.028.0337-A | 256204.32
18.028.0338-0 | 222424.79
18.028.0338-A | 222424.79
18.028.0340-0 | 283513.09
18.028.0340-A | 283513.09
18.028.0341-0 | 249852.53
18.028.0341-A | 249852.53
18.028.0342-0 | 263441.15
18.028.0342-A | 263441.15
18.028.0343-0 | 241818.03
18.028.0343-A | 241818.03
18.028.0345-0 | 396918.33
18.028.0345-A | 396918.33
18.028.0346-0 | 366899.3
18.028.0346-A | 366899.3
18.028.0347-0 | 396918.33
18.028.0347-A | 396918.33
18.028.0348-0 | 366899.3
18.028.0348-A | 366899.3
18.029.0005-0 | 811.9
18.029.0005-A | 775.78
18.029.0010-0 | 881.56
18.029.0010-A | 845.44
18.029.0012-0 | 907.3
18.029.0012-A | 869.75
18.029.0015-0 | 1000.11
18.029.0015-A | 961.13
18.029.0020-0 | 1278.67
18.029.0020-A | 1238.25
18.029.0025-0 | 1361.08
18.029.0025-A | 1316.76
18.029.0030-0 | 1546.29
18.029.0030-A | 1499.11
18.029.0035-0 | 2943.98
18.029.0035-A | 2892.9
18.029.0037-0 | 3822.43
18.029.0037-A | 3766.03
18.029.0040-0 | 4818.25
18.029.0040-A | 4756.91
18.029.0070-0 | 2023.65
18.029.0070-A | 1998.98
18.029.0075-0 | 2193.13
18.029.0075-A | 2167.03
18.029.0080-0 | 2756.33
18.029.0080-A | 2727.76
18.029.0085-0 | 2870.98
18.029.0085-A | 2837.08
18.029.0086-0 | 4019.48
18.029.0086-A | 3985.58
18.029.0105-0 | 3705.22
18.029.0105-A | 3680.55
18.029.0110-0 | 4059.31
18.029.0110-A | 4034.65
18.029.0115-0 | 3675.41
18.029.0115-A | 3645.81
18.029.0120-0 | 960.31
18.029.0120-A | 924.19
18.029.0125-0 | 985.23
18.029.0125-A | 949.11
18.029.0130-0 | 1305.01
18.029.0130-A | 1266.02
18.030.0001-0 | 953.88
18.030.0001-A | 953.88
18.030.0002-0 | 1124.3
18.030.0002-A | 1124.3
18.030.0003-0 | 1747.43
18.030.0003-A | 1747.43
18.030.0004-0 | 4273.11
18.030.0004-A | 4273.11
18.030.0005-0 | 2522.68
18.030.0005-A | 2522.68
18.030.0006-0 | 5768.95
18.030.0006-A | 5768.95
18.030.0007-0 | 3071.3
18.030.0007-A | 3071.3
18.030.0008-0 | 4638.35
18.030.0008-A | 4638.35
18.030.0009-0 | 6275.73
18.030.0009-A | 6275.73
18.030.0010-0 | 6797.99
18.030.0010-A | 6797.99
18.030.0500-0 | 5992.36
18.030.0500-A | 5992.36
18.030.0510-0 | 5902.2
18.030.0510-A | 5902.2
18.030.0520-0 | 5883.11
18.030.0520-A | 5883.11
18.030.0530-0 | 5858.57
18.030.0530-A | 5858.57
18.030.0540-0 | 4859.5
18.030.0540-A | 4859.5
18.030.0550-0 | 5543.04
18.030.0550-A | 5543.04
18.030.0660-0 | 4793.89
18.030.0660-A | 4793.89
18.030.0663-0 | 4721.76
18.030.0663-A | 4721.76
18.030.0665-0 | 4704.69
18.030.0665-A | 4704.69
18.030.0667-0 | 4686.85
18.030.0667-A | 4686.85
18.030.0669-0 | 3887.6
18.030.0669-A | 3887.6
18.030.0673-0 | 4434.43
18.030.0673-A | 4434.43
18.030.0700-0 | 18209.58
18.030.0700-A | 18209.58
18.030.0710-0 | 11799.13
18.030.0710-A | 11799.13
18.030.0720-0 | 10592.78
18.030.0720-A | 10592.78
18.030.0730-0 | 11817.6
18.030.0730-A | 11817.6
18.030.0740-0 | 10399.36
18.030.0740-A | 10399.36
18.030.0742-0 | 9383.42
18.030.0742-A | 9383.42
18.030.0744-0 | 13112.05
18.030.0744-A | 13112.05
18.030.0746-0 | 12139.65
18.030.0746-A | 12139.65
18.030.0900-0 | 26188.74
18.030.0900-A | 26188.74
18.030.0905-0 | 16969.33
18.030.0905-A | 16969.33
18.030.0910-0 | 15242.67
18.030.0910-A | 15242.67
18.030.0915-0 | 16950.87
18.030.0915-A | 16950.87
18.030.0920-0 | 15945.69
18.030.0920-A | 15945.69
18.030.0921-0 | 14144.46
18.030.0921-A | 14144.46
18.030.0922-0 | 18772.45
18.030.0922-A | 18772.45
18.030.0923-0 | 18013.68
18.030.0923-A | 18013.68
18.031.0010-0 | 13181.3
18.031.0010-A | 13181.3
18.031.0015-0 | 1614.93
18.031.0015-A | 1614.93
18.031.0016-0 | 2071.26
18.031.0016-A | 2071.26
18.031.0020-0 | 4193.82
18.031.0020-A | 4193.82
18.031.0025-0 | 4851.29
18.031.0025-A | 4851.29
18.032.0012-0 | 111.29
18.032.0012-A | 108.82
18.032.0014-0 | 1135.66
18.032.0014-A | 1133.19
18.032.0015-0 | 376.92
18.032.0015-A | 374.46
18.032.0020-0 | 369.99
18.032.0020-A | 367.53
18.032.0025-0 | 111.29
18.032.0025-A | 108.82
18.032.0030-0 | 134.49
18.032.0030-A | 132.02
18.033.0010-0 | 200
18.033.0010-A | 200
18.033.0015-0 | 500
18.033.0015-A | 500
18.033.0018-0 | 9885.88
18.033.0018-A | 9744.26
18.033.0019-0 | 11582.39
18.033.0019-A | 11440.76
18.033.0020-0 | 14580.89
18.033.0020-A | 14439.26
18.034.0010-0 | 575.96
18.034.0010-A | 571.03
18.034.0015-0 | 726.99
18.034.0015-A | 722.06
18.034.0020-0 | 971.18
18.034.0020-A | 966.25
18.034.0025-0 | 1926.99
18.034.0025-A | 1922.06
18.034.0030-0 | 2575.49
18.034.0030-A | 2568.09
18.034.0035-0 | 5221.49
18.034.0035-A | 5214.09
18.034.0050-0 | 253.99
18.034.0050-A | 249.06
18.034.0055-0 | 338.99
18.034.0055-A | 334.06
18.034.0060-0 | 2499.24
18.034.0060-A | 2494.31
18.034.0065-0 | 2819.49
18.034.0065-A | 2814.56
18.034.0070-0 | 3677.99
18.034.0070-A | 3670.59
18.034.0075-0 | 4519.36
18.034.0075-A | 4511.96
18.034.0080-0 | 2756.99
18.034.0080-A | 2752.06
18.034.0085-0 | 3312.99
18.034.0085-A | 3308.06
18.034.0090-0 | 3455.49
18.034.0090-A | 3448.09
18.034.0100-0 | 33213.4
18.034.0100-A | 33213.4
18.034.0120-0 | 307.28
18.034.0120-A | 302.49
18.034.0130-0 | 13217
18.034.0130-A | 13217
18.034.0140-0 | 210
18.034.0140-A | 210
18.034.0150-0 | 252
18.034.0150-A | 252
18.034.0160-0 | 816.82
18.034.0160-A | 816.82
18.035.0005-0 | 201.23
18.035.0005-A | 195.5
18.035.0010-0 | 228.65
18.035.0010-A | 221.49
18.036.0001-0 | 227.39
18.036.0001-A | 225.1
18.037.0100-0 | 567.4
18.037.0100-A | 567.4
18.037.0110-0 | 552.97
18.037.0110-A | 552.97
18.037.0120-0 | 323.32
18.037.0120-A | 323.32
18.037.0130-0 | 328.57
18.037.0130-A | 328.57
18.037.0140-0 | 513.97
18.037.0140-A | 513.97
18.037.0150-0 | 77.24
18.037.0150-A | 77.24
18.037.0160-0 | 72
18.037.0160-A | 72
18.037.0170-0 | 1827.92
18.037.0170-A | 1827.92
18.037.0180-0 | 265.18
18.037.0180-A | 265.18
18.037.0200-0 | 144.69
18.037.0200-A | 144.69
18.038.0010-0 | 67.94
18.038.0010-A | 65.48
18.038.0020-0 | 61.75
18.038.0020-A | 59.29
18.038.0030-0 | 48.55
18.038.0030-A | 46.09
18.038.0035-0 | 123.45
18.038.0035-A | 120.99
18.038.0045-0 | 142.42
18.038.0045-A | 139.96
18.040.0010-0 | 80052.2
18.040.0010-A | 80052.2
18.040.0015-0 | 97000
18.040.0015-A | 97000
18.040.0020-0 | 116700
18.040.0020-A | 116700
18.040.0025-0 | 51941.2
18.040.0025-A | 51941.2
18.045.0010-0 | 382.34
18.045.0010-A | 366.81
18.045.0011-0 | 445.78
18.045.0011-A | 430.25
18.045.0012-0 | 546.6
18.045.0012-A | 529
18.045.0013-0 | 588.2
18.045.0013-A | 570.6
18.045.0015-0 | 526.46
18.045.0015-A | 507.37
18.045.0016-0 | 630.46
18.045.0016-A | 611.37
18.045.0017-1 | 773.43
18.045.0017-B | 753.31
18.045.0018-0 | 929.43
18.045.0018-A | 909.31
18.045.0025-0 | 785.23
18.045.0025-A | 763.48
18.045.0026-0 | 847.63
18.045.0026-A | 825.88
18.045.0027-0 | 1053.27
18.045.0027-A | 1031
18.045.0028-0 | 1141.67
18.045.0028-A | 1119.4
18.045.0029-0 | 1393.08
18.045.0029-A | 1369.78
18.045.0030-0 | 1131.36
18.045.0030-A | 1106.94
18.045.0031-0 | 1379.8
18.045.0031-A | 1355.38
18.045.0032-0 | 1439.2
18.045.0032-A | 1414.78
18.045.0033-0 | 1862.57
18.045.0033-A | 1837.12
18.045.0035-0 | 1982.41
18.045.0035-A | 1957.09
18.050.0001-0 | 145818.93
18.050.0001-A | 145646.69
18.050.0005-0 | 182960.93
18.050.0005-A | 182788.69
18.050.0012-0 | 211532.93
18.050.0012-A | 211360.69
18.050.0015-0 | 262960.93
18.050.0015-A | 262788.69
18.050.0020-0 | 387673.93
18.050.0020-A | 387501.69
18.050.0025-0 | 445959.93
18.050.0025-A | 445787.69
18.050.0030-0 | 461532.93
18.050.0030-A | 461360.69
18.050.0050-0 | 74132.93
18.050.0050-A | 73960.69
18.050.0055-0 | 77722.93
18.050.0055-A | 77550.69
18.050.0060-0 | 114232.93
18.050.0060-A | 114060.69
18.050.0065-0 | 121832.93
18.050.0065-A | 121660.69
18.050.0070-0 | 157932.93
18.050.0070-A | 157760.69
18.050.0100-0 | 489.24
18.050.0100-A | 488.01
18.050.0115-0 | 219.76
18.050.0115-A | 217.3
18.050.0120-0 | 1785.71
18.050.0120-A | 1783.25
18.050.0130-0 | 97.03
18.050.0130-A | 94.57
18.050.0135-0 | 97.03
18.050.0135-A | 94.57
18.050.0140-0 | 803.92
18.050.0140-A | 801.46
18.050.0145-0 | 415.67
18.050.0145-A | 413.21
18.050.0150-0 | 476.77
18.050.0150-A | 474.31
18.050.0200-0 | 2184.57
18.050.0200-A | 2129.99
18.050.0210-0 | 3008.29
18.050.0210-A | 2953.71
18.060.0020-0 | 23418.49
18.060.0020-A | 23416.03
18.060.0026-0 | 25218.49
18.060.0026-A | 25216.03
18.060.0030-0 | 27318.49
18.060.0030-A | 27316.03
18.060.0032-0 | 32718.49
18.060.0032-A | 32716.03
18.060.0034-0 | 38318.49
18.060.0034-A | 38316.03
18.060.0036-0 | 40218.49
18.060.0036-A | 40216.03
18.060.0038-0 | 53918.49
18.060.0038-A | 53916.03
18.060.0040-0 | 71318.49
18.060.0040-A | 71316.03
18.060.0042-0 | 108918.49
18.060.0042-A | 108916.03
18.060.0043-0 | 30908.49
18.060.0043-A | 30906.03
18.060.0044-0 | 28918.49
18.060.0044-A | 28916.03
18.060.0046-0 | 38918.49
18.060.0046-A | 38916.03
18.060.0048-0 | 43918.49
18.060.0048-A | 43916.03
18.060.0050-0 | 47218.49
18.060.0050-A | 47216.03
18.060.0052-0 | 66418.49
18.060.0052-A | 66416.03
18.060.0054-0 | 85718.49
18.060.0054-A | 85716.03
18.060.0056-0 | 130818.49
18.060.0056-A | 130816.03
18.060.0060-0 | 28518.49
18.060.0060-A | 28516.03
18.065.0010-0 | 265.77
18.065.0010-A | 265.77
18.065.0015-0 | 277.84
18.065.0015-A | 277.84
18.065.0050-0 | 320
18.065.0050-A | 320
18.065.0055-0 | 320
18.065.0055-A | 320
18.065.0060-0 | 320
18.065.0060-A | 320
18.065.0065-0 | 320
18.065.0065-A | 320
18.065.0070-0 | 320
18.065.0070-A | 320
18.065.0075-0 | 320
18.065.0075-A | 320
18.070.0005-0 | 103.19
18.070.0005-A | 100.73
18.070.0010-0 | 58.49
18.070.0010-A | 56.03
18.070.0040-0 | 298.72
18.070.0040-A | 290.69
18.070.0044-0 | 498.97
18.070.0044-A | 486.96
18.070.0045-0 | 367.28
18.070.0045-A | 355.27
18.070.0046-0 | 425.63
18.070.0046-A | 413.62
18.070.0047-0 | 433.95
18.070.0047-A | 421.94
18.070.0048-0 | 446.82
18.070.0048-A | 434.81
18.070.0049-0 | 538.72
18.070.0049-A | 526.71
18.070.0100-0 | 33.08
18.070.0100-A | 30.08
18.070.0105-0 | 36.16
18.070.0105-A | 33.1
18.080.0020-0 | 492.2
18.080.0020-A | 484.17
18.080.0025-0 | 430.14
18.080.0025-A | 418.13
18.080.0026-0 | 511.39
18.080.0026-A | 499.38
18.080.0027-0 | 522.6
18.080.0027-A | 510.59
18.080.0028-0 | 565.86
18.080.0028-A | 553.85
18.080.0029-0 | 722.39
18.080.0029-A | 710.38
18.080.0030-0 | 753.58
18.080.0030-A | 741.57
18.080.0050-0 | 46.37
18.080.0050-A | 43.37
18.080.0055-0 | 49.62
18.080.0055-A | 46.56
18.081.0020-0 | 245.21
18.081.0020-A | 237.18
18.081.0021-0 | 257.05
18.081.0021-A | 249.02
18.081.0050-0 | 331.99
18.081.0050-A | 319.98
18.081.0051-0 | 398.2
18.081.0051-A | 386.19
18.081.0052-0 | 463.03
18.081.0052-A | 451.02
18.081.0053-0 | 473.93
18.081.0053-A | 461.92
18.081.0054-0 | 590.45
18.081.0054-A | 578.44
18.081.0055-0 | 644.69
18.081.0055-A | 632.68
18.081.0100-0 | 34.52
18.081.0100-A | 31.52
18.081.0105-0 | 39.22
18.081.0105-A | 36.16
18.082.0020-0 | 215.66
18.082.0020-A | 207.63
18.082.0021-0 | 281.67
18.082.0021-A | 273.64
18.082.0050-0 | 342.43
18.082.0050-A | 330.42
18.082.0051-0 | 394.44
18.082.0051-A | 382.43
18.082.0052-0 | 444.72
18.082.0052-A | 432.71
18.082.0053-0 | 501.56
18.082.0053-A | 489.55
18.082.0054-0 | 564.96
18.082.0054-A | 552.95
18.082.0055-0 | 621.8
18.082.0055-A | 609.79
18.082.0100-0 | 26.7
18.082.0100-A | 23.7
18.082.0105-0 | 33.88
18.082.0105-A | 30.82
18.083.0020-0 | 306.31
18.083.0020-A | 298.28
18.083.0021-0 | 461.09
18.083.0021-A | 453.06
18.083.0050-0 | 353.08
18.083.0050-A | 341.07
18.083.0051-0 | 422.73
18.083.0051-A | 410.72
18.083.0052-0 | 478.84
18.083.0052-A | 466.83
18.083.0053-0 | 541.72
18.083.0053-A | 529.71
18.083.0054-0 | 604.59
18.083.0054-A | 592.58
18.083.0055-0 | 674.25
18.083.0055-A | 662.24
18.083.0100-0 | 94.13
18.083.0100-A | 91.13
18.083.0105-0 | 137.09
18.083.0105-A | 134.03
18.084.0020-0 | 409.2
18.084.0020-A | 401.17
18.084.0021-0 | 624.54
18.084.0021-A | 616.51
18.084.0050-0 | 540.08
18.084.0050-A | 528.07
18.084.0051-0 | 587.93
18.084.0051-A | 575.92
18.084.0052-0 | 683.64
18.084.0052-A | 671.63
18.084.0053-0 | 731.49
18.084.0053-A | 719.48
18.084.0054-0 | 779.35
18.084.0054-A | 767.34
18.084.0055-0 | 827.2
18.084.0055-A | 815.19
18.084.0100-0 | 68.33
18.084.0100-A | 65.33
18.084.0105-0 | 94.56
18.084.0105-A | 91.5
18.100.0025-0 | 123.79
18.100.0025-A | 120.34
18.100.0030-0 | 103.39
18.100.0030-A | 100.93
18.100.0035-0 | 186.6
18.100.0035-A | 181.67
18.105.0001-0 | 2462
18.105.0001-A | 2462
18.200.0001-0 | 1119.63
18.200.0001-A | 1109.33
18.200.0002-0 | 624.75
18.200.0002-A | 624.75
18.200.0003-0 | 124.55
18.200.0003-A | 124.55
18.200.0004-0 | 1963.5
18.200.0004-A | 1963.5
18.200.0005-0 | 61.35
18.200.0005-A | 61.35
18.200.0010-0 | 1576.95
18.200.0010-A | 1496.86
18.200.0015-0 | 3023.46
18.200.0015-A | 3008.98
18.200.0020-0 | 2021.26
18.200.0020-A | 1990.13
18.210.0010-0 | 702.45
18.210.0010-A | 702.45
18.210.0012-0 | 1501.19
18.210.0012-A | 1501.19
18.210.0014-0 | 1548.78
18.210.0014-A | 1548.78
18.210.0016-0 | 1839.52
18.210.0016-A | 1839.52
18.210.0018-0 | 2103.12
18.210.0018-A | 2103.12
18.210.0020-0 | 2353.13
18.210.0020-A | 2353.13
18.210.0025-0 | 2709.52
18.210.0025-A | 2709.52
18.210.0030-0 | 3435.82
18.210.0030-A | 3435.82
18.210.0050-0 | 1543.25
18.210.0050-A | 1543.25
18.210.0052-0 | 2143.4
18.210.0052-A | 2143.4
18.210.0054-0 | 2597.77
18.210.0054-A | 2597.77
18.210.0056-0 | 3536.61
18.210.0056-A | 3536.61
18.210.0058-0 | 3943.86
18.210.0058-A | 3943.86
18.210.0060-0 | 4028.21
18.210.0060-A | 4028.21
18.210.0065-0 | 5049.19
18.210.0065-A | 5049.19
18.210.0070-0 | 5850.4
18.210.0070-A | 5850.4
18.210.0100-0 | 702.1
18.210.0100-A | 702.1
18.210.0110-0 | 484.94
18.210.0110-A | 484.94
18.210.0115-0 | 772.5
18.210.0115-A | 772.5
18.250.0046-0 | 26.76
18.250.0046-A | 25.33
18.250.0047-0 | 33.39
18.250.0047-A | 31.96
18.250.0048-0 | 24.66
18.250.0048-A | 23.23
18.250.0049-0 | 29.52
18.250.0049-A | 28.09
18.250.0050-0 | 24.66
18.250.0050-A | 23.23
18.250.0051-0 | 29.52
18.250.0051-A | 28.09
18.250.0052-0 | 33.14
18.250.0052-A | 31.71
18.250.0053-0 | 32.25
18.250.0053-A | 30.82
18.250.0054-0 | 29.6
18.250.0054-A | 28.17
18.250.0055-0 | 39.1
18.250.0055-A | 37.67
18.250.0056-0 | 29.6
18.250.0056-A | 28.17
18.250.0057-0 | 38.97
18.250.0057-A | 37.54
18.250.0058-0 | 77.7
18.250.0058-A | 76.27
18.250.0070-0 | 65.53
18.250.0070-A | 64.1
18.250.0075-0 | 78.17
18.250.0075-A | 76.74
18.250.0080-0 | 97.87
18.250.0080-A | 96.44
18.260.0040-0 | 100.03
18.260.0040-A | 92.66
18.260.0045-0 | 245.98
18.260.0045-A | 238.61
18.260.0046-0 | 275.38
18.260.0046-A | 268.01
18.260.0050-0 | 60.76
18.260.0050-A | 57.9
18.260.0065-0 | 3.84
18.260.0065-A | 3.55
18.260.0070-0 | 35.62
18.260.0070-A | 33.9
18.265.0001-0 | 29.59
18.265.0001-A | 25.65
18.270.0010-0 | 35
18.270.0010-A | 35
18.270.0020-0 | 38
18.270.0020-A | 38
18.270.0025-0 | 45
18.270.0025-A | 45
18.270.0030-0 | 45
18.270.0030-A | 45
18.270.0035-0 | 50
18.270.0035-A | 50
19.001.0001-2 | 62.36
19.001.0001-C | 62.36
19.001.0004-2 | 77.32
19.001.0004-C | 77.32
19.001.0012-2 | 83.09
19.001.0012-C | 83.09
19.001.0038-2 | 42.69
19.001.0038-C | 42.69
19.004.0001-2 | 101.1
19.004.0001-3 | 45.48
19.004.0001-4 | 38.24
19.004.0001-C | 98.32
19.004.0001-D | 42.7
19.004.0001-E | 35.46
19.004.0004-2 | 121.07
19.004.0004-3 | 52.03
19.004.0004-4 | 43.11
19.004.0004-C | 118.29
19.004.0004-D | 49.25
19.004.0004-E | 40.33
19.004.0006-2 | 148.21
19.004.0006-3 | 55.78
19.004.0006-4 | 44.73
19.004.0006-C | 145.43
19.004.0006-D | 53
19.004.0006-E | 41.95
19.004.0010-2 | 107.47
19.004.0010-3 | 48.08
19.004.0010-4 | 39.85
19.004.0010-C | 104.69
19.004.0010-D | 45.3
19.004.0010-E | 37.07
19.004.0012-2 | 130.99
19.004.0012-3 | 57.26
19.004.0012-4 | 46.92
19.004.0012-C | 128.21
19.004.0012-D | 54.48
19.004.0012-E | 44.14
19.004.0013-2 | 140.5
19.004.0013-3 | 59.38
19.004.0013-4 | 48.1
19.004.0013-C | 137.72
19.004.0013-D | 56.6
19.004.0013-E | 45.32
19.004.0014-2 | 156.6
19.004.0014-3 | 61.25
19.004.0014-4 | 48.73
19.004.0014-C | 153.82
19.004.0014-D | 58.47
19.004.0014-E | 45.95
19.004.0015-2 | 327.98
19.004.0015-3 | 135.97
19.004.0015-4 | 110.79
19.004.0015-C | 325.2
19.004.0015-D | 133.19
19.004.0015-E | 108.01
19.004.0016-2 | 158.35
19.004.0016-3 | 66.58
19.004.0016-4 | 53.95
19.004.0016-C | 155.57
19.004.0016-D | 63.8
19.004.0016-E | 51.17
19.004.0020-2 | 129.43
19.004.0020-3 | 56.47
19.004.0020-4 | 46.28
19.004.0020-C | 126.65
19.004.0020-D | 53.69
19.004.0020-E | 43.5
19.004.0021-2 | 132.24
19.004.0021-3 | 58.33
19.004.0021-4 | 47.87
19.004.0021-C | 129.46
19.004.0021-D | 55.55
19.004.0021-E | 45.09
19.004.0022-2 | 143.08
19.004.0022-3 | 58.62
19.004.0022-4 | 48.12
19.004.0022-C | 140.3
19.004.0022-D | 55.84
19.004.0022-E | 45.34
19.004.0023-2 | 177.97
19.004.0023-3 | 62.5
19.004.0023-4 | 48.42
19.004.0023-C | 175.19
19.004.0023-D | 59.72
19.004.0023-E | 45.64
19.004.0024-2 | 237.48
19.004.0024-3 | 69.51
19.004.0024-4 | 60.51
19.004.0024-C | 234.7
19.004.0024-D | 66.73
19.004.0024-E | 57.73
19.004.0025-2 | 182.93
19.004.0025-3 | 77.28
19.004.0025-4 | 63.11
19.004.0025-C | 180.15
19.004.0025-D | 74.5
19.004.0025-E | 60.33
19.004.0026-2 | 190.79
19.004.0026-3 | 78.76
19.004.0026-4 | 63.44
19.004.0026-C | 188.01
19.004.0026-D | 75.98
19.004.0026-E | 60.66
19.004.0030-2 | 286.71
19.004.0030-3 | 108.46
19.004.0030-4 | 85.18
19.004.0030-C | 283.93
19.004.0030-D | 105.68
19.004.0030-E | 82.4
19.004.0031-2 | 219.91
19.004.0031-3 | 83.91
19.004.0031-4 | 65.48
19.004.0031-C | 217.13
19.004.0031-D | 81.13
19.004.0031-E | 62.7
19.004.0035-2 | 76.73
19.004.0035-3 | 41.25
19.004.0035-4 | 36.82
19.004.0035-C | 73.95
19.004.0035-D | 38.47
19.004.0035-E | 34.04
19.004.0037-2 | 46.16
19.004.0037-3 | 10.57
19.004.0037-4 | 6.42
19.004.0037-C | 46.16
19.004.0037-D | 10.57
19.004.0037-E | 6.42
19.004.0040-2 | 66.99
19.004.0040-3 | 31.4
19.004.0040-4 | 27.25
19.004.0040-C | 64.21
19.004.0040-D | 28.62
19.004.0040-E | 24.47
19.004.0044-2 | 56.93
19.004.0044-3 | 28.26
19.004.0044-4 | 25.06
19.004.0044-C | 54.15
19.004.0044-D | 25.48
19.004.0044-E | 22.28
19.004.0045-2 | 36.1
19.004.0045-3 | 7.43
19.004.0045-4 | 4.23
19.004.0045-C | 36.1
19.004.0045-D | 7.43
19.004.0045-E | 4.23
19.004.0046-2 | 72.1
19.004.0046-3 | 31.56
19.004.0046-4 | 27.29
19.004.0046-C | 69.32
19.004.0046-D | 28.78
19.004.0046-E | 24.51
19.004.0047-2 | 74.2
19.004.0047-3 | 32.94
19.004.0047-4 | 28.49
19.004.0047-C | 71.42
19.004.0047-D | 30.16
19.004.0047-E | 25.71
19.004.0048-2 | 99.05
19.004.0048-3 | 40.3
19.004.0048-4 | 33.4
19.004.0048-C | 96.27
19.004.0048-D | 37.52
19.004.0048-E | 30.62
19.004.0049-2 | 93.83
19.004.0049-3 | 46.03
19.004.0049-4 | 39.85
19.004.0049-C | 91.05
19.004.0049-D | 43.25
19.004.0049-E | 37.07
19.004.0050-2 | 4.82
19.004.0050-4 | 0.44
19.004.0050-C | 4.82
19.004.0050-E | 0.44
19.004.0051-2 | 226.84
19.004.0051-3 | 143.97
19.004.0051-4 | 126.37
19.004.0051-C | 223.72
19.004.0051-D | 140.85
19.004.0051-E | 123.25
19.004.0054-2 | 320.44
19.004.0054-3 | 191.59
19.004.0054-4 | 167.67
19.004.0054-C | 315.31
19.004.0054-D | 186.46
19.004.0054-E | 162.54
19.004.0056-2 | 195.48
19.004.0056-3 | 87.51
19.004.0056-4 | 74.5
19.004.0056-C | 189.58
19.004.0056-D | 81.61
19.004.0056-E | 68.6
19.004.0057-2 | 105.1
19.004.0057-3 | 68.32
19.004.0057-4 | 59.99
19.004.0057-C | 101.98
19.004.0057-D | 65.2
19.004.0057-E | 56.87
19.004.0061-2 | 6
19.004.0061-3 | 1.86
19.004.0061-4 | 1.1
19.004.0061-C | 6
19.004.0061-D | 1.86
19.004.0061-E | 1.1
19.004.0070-2 | 22.56
19.004.0070-3 | 13.64
19.004.0070-4 | 11.45
19.004.0070-C | 22.56
19.004.0070-D | 13.64
19.004.0070-E | 11.45
19.004.0075-2 | 38.08
19.004.0075-4 | 19.3
19.004.0075-C | 38.08
19.004.0075-E | 19.3
19.004.0080-2 | 39.16
19.004.0080-4 | 35.49
19.004.0080-C | 35.14
19.004.0080-E | 31.47
19.004.0081-2 | 42.73
19.004.0081-4 | 37.58
19.004.0081-C | 38.71
19.004.0081-E | 33.56
19.004.0085-2 | 46.4
19.004.0085-4 | 39.84
19.004.0085-C | 42.38
19.004.0085-E | 35.82
19.004.0087-2 | 53.21
19.004.0087-4 | 43.85
19.004.0087-C | 49.19
19.004.0087-E | 39.83
19.004.0090-2 | 70.92
19.004.0090-3 | 36.82
19.004.0090-4 | 32.6
19.004.0090-C | 67.8
19.004.0090-D | 33.7
19.004.0090-E | 29.48
19.004.0092-2 | 71.08
19.004.0092-3 | 36.92
19.004.0092-4 | 32.69
19.004.0092-C | 67.96
19.004.0092-D | 33.8
19.004.0092-E | 29.57
19.004.0094-2 | 87.78
19.004.0094-3 | 45.65
19.004.0094-4 | 39.73
19.004.0094-C | 85
19.004.0094-D | 42.87
19.004.0094-E | 36.95
19.004.0096-2 | 95.51
19.004.0096-3 | 51.62
19.004.0096-4 | 45.07
19.004.0096-C | 92.73
19.004.0096-D | 48.84
19.004.0096-E | 42.29
19.004.0098-2 | 115.66
19.004.0098-3 | 64.86
19.004.0098-4 | 56.58
19.004.0098-C | 112.88
19.004.0098-D | 62.08
19.004.0098-E | 53.8
19.004.0100-2 | 28.95
19.004.0100-4 | 17.87
19.004.0100-C | 28.95
19.004.0100-E | 17.87
19.004.0110-2 | 51.27
19.004.0110-3 | 16
19.004.0110-4 | 6.46
19.004.0110-C | 51.27
19.004.0110-D | 16
19.004.0110-E | 6.46
19.004.0115-2 | 53.37
19.004.0115-3 | 12.11
19.004.0115-4 | 7.66
19.004.0115-C | 53.37
19.004.0115-D | 12.11
19.004.0115-E | 7.66
19.004.0120-2 | 78.22
19.004.0120-3 | 19.47
19.004.0120-4 | 12.57
19.004.0120-C | 78.22
19.004.0120-D | 19.47
19.004.0120-E | 12.57
19.004.0210-0 | 4627.91
19.004.0210-A | 4627.91
19.004.0211-0 | 1644.23
19.004.0211-A | 1644.23
19.004.0212-0 | 8293.99
19.004.0212-A | 7804.71
19.004.0250-0 | 3549.95
19.004.0250-A | 3549.95
19.004.0251-0 | 1177.28
19.004.0251-A | 1177.28
19.004.0252-0 | 7216.03
19.004.0252-A | 6726.75
19.004.0270-0 | 6327.26
19.004.0270-A | 6327.26
19.004.0271-0 | 4245.75
19.004.0271-A | 4245.75
19.004.0272-0 | 9993.3
19.004.0272-A | 9504.02
19.004.0400-0 | 4895.55
19.004.0400-A | 4895.55
19.004.0401-0 | 1876.54
19.004.0401-A | 1876.54
19.004.0402-0 | 8747.12
19.004.0402-A | 8257.84
19.004.0405-0 | 7609.14
19.004.0405-A | 7609.14
19.004.0406-0 | 3296.26
19.004.0406-A | 3296.26
19.004.0407-0 | 11656.42
19.004.0407-A | 11167.14
19.004.0500-0 | 463.38
19.004.0500-A | 463.38
19.004.0501-0 | 161.48
19.004.0501-A | 161.48
19.005.0006-2 | 392.49
19.005.0006-3 | 192.61
19.005.0006-4 | 179.38
19.005.0006-C | 385.77
19.005.0006-D | 185.89
19.005.0006-E | 172.66
19.005.0007-2 | 36.36
19.005.0007-3 | 27.62
19.005.0007-4 | 26.41
19.005.0007-C | 33.58
19.005.0007-D | 24.84
19.005.0007-E | 23.63
19.005.0008-2 | 155.06
19.005.0008-3 | 69.93
19.005.0008-4 | 55.95
19.005.0008-C | 151.94
19.005.0008-D | 66.81
19.005.0008-E | 52.83
19.005.0010-2 | 187.73
19.005.0010-3 | 80.84
19.005.0010-4 | 63.41
19.005.0010-C | 184.61
19.005.0010-D | 77.72
19.005.0010-E | 60.29
19.005.0012-2 | 186.95
19.005.0012-3 | 82.14
19.005.0012-4 | 66.58
19.005.0012-C | 183.83
19.005.0012-D | 79.02
19.005.0012-E | 63.46
19.005.0014-2 | 410.41
19.005.0014-3 | 106.21
19.005.0014-4 | 80.67
19.005.0014-C | 407.29
19.005.0014-D | 103.09
19.005.0014-E | 77.55
19.005.0015-2 | 4.09
19.005.0015-4 | 1.86
19.005.0015-C | 4.09
19.005.0015-E | 1.86
19.005.0016-2 | 73.86
19.005.0016-3 | 36.45
19.005.0016-4 | 31.91
19.005.0016-C | 70.74
19.005.0016-D | 33.33
19.005.0016-E | 28.79
19.005.0017-2 | 171.11
19.005.0017-3 | 87.38
19.005.0017-4 | 71.41
19.005.0017-C | 167.99
19.005.0017-D | 84.26
19.005.0017-E | 68.29
19.005.0019-2 | 244.46
19.005.0019-3 | 113.16
19.005.0019-4 | 89.41
19.005.0019-C | 241.34
19.005.0019-D | 110.04
19.005.0019-E | 86.29
19.005.0021-2 | 302.22
19.005.0021-3 | 129.19
19.005.0021-4 | 99.41
19.005.0021-C | 299.1
19.005.0021-D | 126.07
19.005.0021-E | 96.29
19.005.0023-2 | 565.19
19.005.0023-3 | 252.14
19.005.0023-4 | 193.71
19.005.0023-C | 562.07
19.005.0023-D | 249.02
19.005.0023-E | 190.59
19.005.0025-2 | 618.23
19.005.0025-3 | 274.82
19.005.0025-4 | 210.65
19.005.0025-C | 615.11
19.005.0025-D | 271.7
19.005.0025-E | 207.53
19.005.0026-2 | 725.31
19.005.0026-3 | 332.65
19.005.0026-4 | 256.63
19.005.0026-C | 722.19
19.005.0026-D | 329.53
19.005.0026-E | 253.51
19.005.0028-2 | 116.51
19.005.0028-3 | 51.92
19.005.0028-4 | 42.54
19.005.0028-C | 113.39
19.005.0028-D | 48.8
19.005.0028-E | 39.42
19.005.0030-2 | 143.95
19.005.0030-3 | 63.08
19.005.0030-4 | 51.98
19.005.0030-C | 140.83
19.005.0030-D | 59.96
19.005.0030-E | 48.86
19.005.0033-2 | 248.69
19.005.0033-3 | 93.39
19.005.0033-4 | 74.18
19.005.0033-C | 245.57
19.005.0033-D | 90.27
19.005.0033-E | 71.06
19.005.0034-2 | 74.53
19.005.0034-3 | 40.9
19.005.0034-4 | 33.05
19.005.0034-C | 71.41
19.005.0034-D | 37.78
19.005.0034-E | 29.93
19.005.0035-2 | 11.02
19.005.0035-4 | 7.35
19.005.0035-C | 11.02
19.005.0035-E | 7.35
19.005.0036-2 | 38.43
19.005.0036-4 | 25.62
19.005.0036-C | 38.43
19.005.0036-E | 25.62
19.005.0037-2 | 0.96
19.005.0037-4 | 0.64
19.005.0037-C | 0.96
19.005.0037-E | 0.64
19.005.0038-2 | 4.54
19.005.0038-4 | 3.03
19.005.0038-C | 4.54
19.005.0038-E | 3.03
19.005.0039-2 | 1.56
19.005.0039-4 | 1.11
19.005.0039-C | 1.56
19.005.0039-E | 1.11
19.005.0040-2 | 2.1
19.005.0040-4 | 0.86
19.005.0040-C | 2.1
19.005.0040-E | 0.86
19.005.0042-2 | 634.55
19.005.0042-3 | 55.51
19.005.0042-4 | 39.02
19.005.0042-C | 631.43
19.005.0042-D | 52.39
19.005.0042-E | 35.9
19.005.0045-2 | 1.91
19.005.0045-4 | 0.68
19.005.0045-C | 1.91
19.005.0045-E | 0.68
19.005.0050-2 | 0.9
19.005.0050-4 | 0.23
19.005.0050-C | 0.9
19.005.0050-E | 0.23
19.006.0001-2 | 2.87
19.006.0001-4 | 2.05
19.006.0001-C | 2.87
19.006.0001-E | 2.05
19.006.0002-2 | 110.88
19.006.0002-3 | 62.07
19.006.0002-4 | 53.31
19.006.0002-C | 107.76
19.006.0002-D | 58.95
19.006.0002-E | 50.19
19.006.0003-2 | 92.94
19.006.0003-3 | 48.83
19.006.0003-4 | 41.88
19.006.0003-C | 89.82
19.006.0003-D | 45.71
19.006.0003-E | 38.76
19.006.0004-2 | 90.49
19.006.0004-3 | 49.03
19.006.0004-4 | 42.32
19.006.0004-C | 87.37
19.006.0004-D | 45.91
19.006.0004-E | 39.2
19.006.0005-2 | 96.4
19.006.0005-3 | 49.88
19.006.0005-4 | 42.58
19.006.0005-C | 93.28
19.006.0005-D | 46.76
19.006.0005-E | 39.46
19.006.0006-2 | 109.2
19.006.0006-3 | 60.26
19.006.0006-4 | 51.68
19.006.0006-C | 106.08
19.006.0006-D | 57.14
19.006.0006-E | 48.56
19.006.0007-2 | 58.16
19.006.0007-3 | 39.88
19.006.0007-4 | 36.41
19.006.0007-C | 55.04
19.006.0007-D | 36.76
19.006.0007-E | 33.29
19.006.0008-2 | 111.78
19.006.0008-3 | 61.81
19.006.0008-4 | 52.97
19.006.0008-C | 108.66
19.006.0008-D | 58.69
19.006.0008-E | 49.85
19.006.0009-2 | 29.8
19.006.0009-4 | 9.74
19.006.0009-C | 29.8
19.006.0009-E | 9.74
19.006.0010-2 | 267.12
19.006.0010-3 | 171.07
19.006.0010-4 | 164.77
19.006.0010-C | 255.96
19.006.0010-D | 159.91
19.006.0010-E | 153.61
19.006.0011-2 | 2098.51
19.006.0011-3 | 960.73
19.006.0011-4 | 739.08
19.006.0011-C | 2036.18
19.006.0011-D | 898.4
19.006.0011-E | 676.75
19.006.0012-2 | 393
19.006.0012-3 | 188.04
19.006.0012-4 | 150.51
19.006.0012-C | 374.7
19.006.0012-D | 169.74
19.006.0012-E | 132.21
19.006.0013-2 | 127.92
19.006.0013-4 | 34.12
19.006.0013-C | 124.8
19.006.0013-E | 31
19.006.0014-2 | 104.08
19.006.0014-3 | 65.64
19.006.0014-4 | 60.85
19.006.0014-C | 97.84
19.006.0014-D | 59.4
19.006.0014-E | 54.61
19.006.0015-2 | 46.84
19.006.0015-3 | 13.28
19.006.0015-4 | 8.9
19.006.0015-C | 46.84
19.006.0015-D | 13.28
19.006.0015-E | 8.9
19.006.0016-2 | 208.1
19.006.0016-3 | 81.89
19.006.0016-4 | 65.76
19.006.0016-C | 205.32
19.006.0016-D | 79.11
19.006.0016-E | 62.98
19.006.0018-2 | 7.27
19.006.0018-4 | 3.43
19.006.0018-C | 7.27
19.006.0018-E | 3.43
19.006.0019-2 | 168.04
19.006.0019-3 | 102.45
19.006.0019-4 | 89.5
19.006.0019-C | 162.91
19.006.0019-D | 97.32
19.006.0019-E | 84.37
19.006.0021-2 | 197.41
19.006.0021-3 | 120.07
19.006.0021-4 | 104.18
19.006.0021-C | 192.28
19.006.0021-D | 114.94
19.006.0021-E | 99.05
19.006.0022-2 | 85.96
19.006.0022-3 | 25.14
19.006.0022-4 | 24.02
19.006.0022-C | 82.84
19.006.0022-D | 22.02
19.006.0022-E | 20.9
19.006.0023-2 | 13.56
19.006.0023-4 | 4.33
19.006.0023-C | 13.56
19.006.0023-E | 4.33
19.006.0025-2 | 190.84
19.006.0025-3 | 121.85
19.006.0025-4 | 106.89
19.006.0025-C | 187.72
19.006.0025-D | 118.73
19.006.0025-E | 103.77
19.006.0026-2 | 135.45
19.006.0026-3 | 64.22
19.006.0026-4 | 53.08
19.006.0026-C | 132.33
19.006.0026-D | 61.1
19.006.0026-E | 49.96
19.006.0027-2 | 99.05
19.006.0027-3 | 43.7
19.006.0027-4 | 34.54
19.006.0027-C | 99.05
19.006.0027-D | 43.7
19.006.0027-E | 34.54
19.006.0028-2 | 1428.33
19.006.0028-3 | 663.5
19.006.0028-4 | 510.11
19.006.0028-C | 1425.21
19.006.0028-D | 660.38
19.006.0028-E | 506.99
19.006.0030-2 | 6.78
19.006.0030-4 | 1.34
19.006.0030-C | 6.78
19.006.0030-E | 1.34
19.006.0032-2 | 3.17
19.006.0032-4 | 1.1
19.006.0032-C | 3.17
19.006.0032-E | 1.1
19.006.0034-2 | 3.57
19.006.0034-4 | 1.34
19.006.0034-C | 3.57
19.006.0034-E | 1.34
19.006.0035-2 | 110.37
19.006.0035-4 | 47.48
19.006.0035-C | 110.37
19.006.0035-E | 47.48
19.006.0040-2 | 140.89
19.006.0040-4 | 60.61
19.006.0040-C | 140.89
19.006.0040-E | 60.61
19.006.0045-2 | 11.17
19.006.0045-3 | 2.29
19.006.0045-4 | 1.21
19.006.0045-C | 11.17
19.006.0045-D | 2.29
19.006.0045-E | 1.21
19.006.0050-2 | 4.21
19.006.0050-4 | 0.81
19.006.0050-C | 4.21
19.006.0050-E | 0.81
19.007.0003-2 | 3.59
19.007.0003-4 | 0.47
19.007.0003-C | 3.59
19.007.0003-E | 0.47
19.007.0004-2 | 8.75
19.007.0004-4 | 0.71
19.007.0004-C | 8.75
19.007.0004-E | 0.71
19.007.0005-2 | 8.09
19.007.0005-4 | 2.6
19.007.0005-C | 8.09
19.007.0005-E | 2.6
19.007.0006-2 | 15.6
19.007.0006-4 | 3.82
19.007.0006-C | 15.6
19.007.0006-E | 3.82
19.007.0007-2 | 14.27
19.007.0007-4 | 5.27
19.007.0007-C | 14.27
19.007.0007-E | 5.27
19.007.0008-2 | 263.47
19.007.0008-3 | 216.64
19.007.0008-4 | 198.42
19.007.0008-C | 240.73
19.007.0008-D | 193.9
19.007.0008-E | 175.68
19.007.0009-2 | 289.24
19.007.0009-3 | 241.66
19.007.0009-4 | 223.25
19.007.0009-C | 263.38
19.007.0009-D | 215.8
19.007.0009-E | 197.39
19.007.0010-2 | 348.73
19.007.0010-3 | 293.22
19.007.0010-4 | 273.56
19.007.0010-C | 316.84
19.007.0010-D | 261.33
19.007.0010-E | 241.67
19.007.0011-2 | 382.66
19.007.0011-3 | 318.96
19.007.0011-4 | 297.25
19.007.0011-C | 349.66
19.007.0011-D | 285.96
19.007.0011-E | 264.25
19.007.0013-2 | 1.18
19.007.0013-4 | 0.25
19.007.0013-C | 1.18
19.007.0013-E | 0.25
19.007.0015-2 | 3.68
19.007.0015-4 | 0.46
19.007.0015-C | 3.68
19.007.0015-E | 0.46
19.007.0016-2 | 8.89
19.007.0016-4 | 0.96
19.007.0016-C | 8.89
19.007.0016-E | 0.96
19.007.0017-2 | 21.6
19.007.0017-3 | 8.74
19.007.0017-4 | 5.4
19.007.0017-C | 21.6
19.007.0017-D | 8.74
19.007.0017-E | 5.4
19.007.0025-2 | 50.23
19.007.0025-4 | 32.76
19.007.0025-C | 50.23
19.007.0025-E | 32.76
19.008.0001-2 | 85.48
19.008.0001-3 | 59.64
19.008.0001-4 | 54.21
19.008.0001-C | 82.36
19.008.0001-D | 56.52
19.008.0001-E | 51.09
19.008.0002-2 | 140.78
19.008.0002-3 | 94.86
19.008.0002-4 | 86.25
19.008.0002-C | 134.88
19.008.0002-D | 88.96
19.008.0002-E | 80.35
19.008.0003-2 | 203.76
19.008.0003-3 | 139
19.008.0003-4 | 126.67
19.008.0003-C | 195.08
19.008.0003-D | 130.32
19.008.0003-E | 117.99
19.008.0004-2 | 248.27
19.008.0004-3 | 150.38
19.008.0004-4 | 133.78
19.008.0004-C | 239.59
19.008.0004-D | 141.7
19.008.0004-E | 125.1
19.008.0010-2 | 14.26
19.008.0010-4 | 9
19.008.0010-C | 14.26
19.008.0010-E | 9
19.009.0001-2 | 3.76
19.009.0001-4 | 0.46
19.009.0001-C | 3.76
19.009.0001-E | 0.46
19.009.0002-2 | 10.69
19.009.0002-4 | 0.47
19.009.0002-C | 10.69
19.009.0002-E | 0.47
19.009.0004-2 | 15.86
19.009.0004-4 | 0.58
19.009.0004-C | 15.86
19.009.0004-E | 0.58
19.009.0005-2 | 21.08
19.009.0005-4 | 0.74
19.009.0005-C | 21.08
19.009.0005-E | 0.74
19.009.0008-2 | 3.44
19.009.0008-4 | 0.35
19.009.0008-C | 3.44
19.009.0008-E | 0.35
19.009.0010-2 | 5.3
19.009.0010-4 | 1
19.009.0010-C | 5.3
19.009.0010-E | 1
19.009.0011-2 | 49.18
19.009.0011-4 | 4.39
19.009.0011-C | 49.18
19.009.0011-E | 4.39
19.010.0015-2 | 187.13
19.010.0015-3 | 112.29
19.010.0015-4 | 98.17
19.010.0015-C | 182
19.010.0015-D | 107.16
19.010.0015-E | 93.04
19.010.0016-2 | 198.67
19.010.0016-3 | 113.44
19.010.0016-4 | 98.17
19.010.0016-C | 193.54
19.010.0016-D | 108.31
19.010.0016-E | 93.04
19.010.0017-2 | 256.41
19.010.0017-3 | 134.93
19.010.0017-4 | 114.08
19.010.0017-C | 251.28
19.010.0017-D | 129.8
19.010.0017-E | 108.95
19.010.0018-2 | 192.39
19.010.0018-3 | 87.31
19.010.0018-4 | 72.34
19.010.0018-C | 187.26
19.010.0018-D | 82.18
19.010.0018-E | 67.21
19.010.0020-2 | 208.5
19.010.0020-C | 199.56
19.010.0025-2 | 172.8
19.010.0025-C | 163.86
19.010.0040-2 | 217.51
19.010.0040-C | 208.57
19.011.0002-2 | 64.29
19.011.0002-3 | 13.76
19.011.0002-4 | 7.52
19.011.0002-C | 64.29
19.011.0002-D | 13.76
19.011.0002-E | 7.52
19.011.0003-2 | 92.39
19.011.0003-3 | 18.93
19.011.0003-4 | 9.94
19.011.0003-C | 92.39
19.011.0003-D | 18.93
19.011.0003-E | 9.94
19.011.0004-2 | 100.27
19.011.0004-3 | 20.99
19.011.0004-4 | 11.24
19.011.0004-C | 100.27
19.011.0004-D | 20.99
19.011.0004-E | 11.24
19.011.0005-2 | 149.5
19.011.0005-3 | 31.96
19.011.0005-4 | 17.6
19.011.0005-C | 149.5
19.011.0005-D | 31.96
19.011.0005-E | 17.6
19.011.0006-2 | 7.7
19.011.0006-3 | 0.91
19.011.0006-4 | 0.15
19.011.0006-C | 7.7
19.011.0006-D | 0.91
19.011.0006-E | 0.15
19.011.0007-2 | 61.87
19.011.0007-3 | 8.73
19.011.0007-4 | 2.67
19.011.0007-C | 61.87
19.011.0007-D | 8.73
19.011.0007-E | 2.67
19.011.0009-2 | 130.32
19.011.0009-3 | 16.7
19.011.0009-4 | 3.85
19.011.0009-C | 130.32
19.011.0009-D | 16.7
19.011.0009-E | 3.85
19.011.0010-2 | 11.28
19.011.0010-3 | 1.35
19.011.0010-4 | 0.24
19.011.0010-C | 11.28
19.011.0010-D | 1.35
19.011.0010-E | 0.24
19.011.0011-2 | 47.55
19.011.0011-3 | 11.11
19.011.0011-4 | 6.69
19.011.0011-C | 47.55
19.011.0011-D | 11.11
19.011.0011-E | 6.69
19.011.0013-2 | 804.18
19.011.0013-3 | 430.38
19.011.0013-4 | 352.48
19.011.0013-C | 801.06
19.011.0013-D | 427.26
19.011.0013-E | 349.36
19.011.0014-2 | 15.15
19.011.0014-4 | 12.62
19.011.0014-C | 15.15
19.011.0014-E | 12.62
19.011.0015-2 | 29.1
19.011.0015-4 | 24.25
19.011.0015-C | 29.1
19.011.0015-E | 24.25
19.011.0016-2 | 0.22
19.011.0016-4 | 0.22
19.011.0016-C | 0.22
19.011.0016-E | 0.22
19.011.0017-2 | 0.97
19.011.0017-4 | 0.97
19.011.0017-C | 0.97
19.011.0017-E | 0.97
19.011.0018-2 | 3.36
19.011.0018-3 | 0.54
19.011.0018-4 | 0.2
19.011.0018-C | 3.36
19.011.0018-D | 0.54
19.011.0018-E | 0.2
19.011.0019-2 | 0.46
19.011.0019-4 | 0.31
19.011.0019-C | 0.46
19.011.0019-E | 0.31
19.011.0025-2 | 4.2
19.011.0025-4 | 0.09
19.011.0025-C | 4.2
19.011.0025-E | 0.09
19.011.0030-2 | 4.21
19.011.0030-4 | 0.1
19.011.0030-C | 4.21
19.011.0030-E | 0.1
19.011.0040-2 | 328.02
19.011.0040-3 | 192.55
19.011.0040-4 | 175.35
19.011.0040-C | 316.16
19.011.0040-D | 180.69
19.011.0040-E | 163.49
19.011.0045-2 | 17.2
19.011.0045-4 | 0.11
19.011.0045-C | 17.2
19.011.0045-E | 0.11
19.011.0050-2 | 81.21
19.011.0050-4 | 39.2
19.011.0050-C | 78.43
19.011.0050-E | 36.42
20.004.0001-0 | 0.53
20.004.0001-A | 0.52
20.004.0002-0 | 0.43
20.004.0002-A | 0.43
20.004.0005-0 | 0.91
20.004.0005-A | 0.87
20.004.0006-0 | 4.48
20.004.0006-A | 4.29
20.004.0007-0 | 8.38
20.004.0007-A | 8.13
20.004.0010-0 | 4.63
20.004.0010-A | 4.49
20.004.0011-0 | 25.52
20.004.0011-A | 22.58
20.004.0012-0 | 10.83
20.004.0012-A | 10.07
20.004.0013-0 | 2.04
20.004.0013-A | 1.99
20.004.0015-0 | 47.78
20.004.0015-A | 42.59
20.004.0016-0 | 5.1
20.004.0016-A | 4.65
20.004.0017-0 | 247.58
20.004.0017-A | 229.89
20.004.0018-0 | 326.62
20.004.0018-A | 285.85
20.004.0019-0 | 7.57
20.004.0019-A | 7.23
20.004.0020-0 | 1.94
20.004.0020-A | 1.89
20.004.0021-0 | 616.61
20.004.0021-A | 614.81
20.004.0022-0 | 640.2
20.004.0022-A | 638.4
20.004.0023-0 | 381.91
20.004.0023-A | 380.81
20.004.0025-0 | 48.13
20.004.0025-A | 47.37
20.004.0027-0 | 124.08
20.004.0027-A | 117.43
20.004.0028-0 | 115.21
20.004.0028-A | 107.06
20.004.0030-0 | 0.48
20.004.0030-A | 0.46
20.004.0033-1 | 1.76
20.004.0033-B | 1.71
20.004.0034-0 | 1.23
20.004.0034-A | 1.19
20.004.0036-0 | 0.16
20.004.0036-A | 0.16
20.004.0038-0 | 0.16
20.004.0038-A | 0.16
20.004.0040-0 | 0.22
20.004.0040-A | 0.21
20.004.0045-0 | 3.98
20.004.0045-A | 3.87
20.004.0100-0 | 26.99
20.004.0100-A | 26.3
20.004.0102-0 | 2.3
20.004.0102-A | 2.24
20.004.0105-0 | 3.82
20.004.0105-A | 3.72
20.004.0122-0 | 12.82
20.004.0122-A | 12.33
20.004.0125-0 | 0.22
20.004.0125-A | 0.19
20.004.0127-0 | 110.18
20.004.0127-A | 105.72
20.004.0130-0 | 1.44
20.004.0130-A | 1.36
20.004.0131-0 | 0.64
20.004.0131-A | 0.62
20.004.0132-0 | 2.25
20.004.0132-A | 2.06
20.004.0135-0 | 0.32
20.004.0135-A | 0.3
20.004.0136-0 | 0.36
20.004.0136-A | 0.35
20.005.0001-0 | 9.15
20.005.0001-A | 8.61
20.005.0002-1 | 10.17
20.005.0002-B | 9.57
20.005.0003-1 | 11.17
20.005.0003-B | 10.5
20.005.0004-0 | 11.08
20.005.0004-A | 10.43
20.005.0005-0 | 12.31
20.005.0005-A | 11.58
20.005.0006-0 | 13.52
20.005.0006-A | 12.71
20.005.0007-0 | 9.7
20.005.0007-A | 9.31
20.005.0008-0 | 11.46
20.005.0008-A | 10.98
20.005.0009-0 | 20.68
20.005.0009-A | 19.7
20.005.0010-0 | 17.65
20.005.0010-A | 16.82
20.006.0001-0 | 7.07
20.006.0001-A | 6.66
20.006.0002-0 | 11.27
20.006.0002-A | 10.77
20.006.0003-0 | 7.6
20.006.0003-A | 7.19
20.006.0100-0 | 145.79
20.006.0100-A | 138.78
20.007.0001-0 | 14.01
20.007.0001-A | 13.4
20.007.0002-0 | 9.69
20.007.0002-A | 9.17
20.008.0001-0 | 9.43
20.008.0001-A | 8.91
20.008.0002-0 | 9.28
20.008.0002-A | 8.76
20.008.0003-0 | 6.5
20.008.0003-A | 6.15
20.008.0004-0 | 6.57
20.008.0004-A | 6.25
20.008.0010-0 | 9.43
20.008.0010-A | 8.91
20.008.0015-0 | 9.28
20.008.0015-A | 8.76
20.009.0001-1 | 0.34
20.009.0001-B | 0.32
20.009.0002-1 | 0.22
20.009.0002-B | 0.21
20.009.0007-0 | 34.89
20.009.0007-A | 33
20.009.0008-0 | 62.83
20.009.0008-A | 59.04
20.009.0009-0 | 30.08
20.009.0009-A | 27.73
20.009.0010-0 | 32.74
20.009.0010-A | 31.31
20.009.0012-0 | 174.99
20.009.0012-A | 169.03
20.009.0014-0 | 73.87
20.009.0014-A | 69.76
20.009.0015-0 | 244.13
20.009.0015-A | 235.62
20.009.0017-0 | 0.57
20.009.0017-A | 0.55
20.009.0020-0 | 2.45
20.009.0020-A | 2.36
20.009.0021-0 | 4
20.009.0021-A | 3.83
20.009.0025-0 | 256.53
20.009.0025-A | 246.28
20.009.0028-0 | 184.8
20.009.0028-A | 177.48
20.009.0030-0 | 131
20.009.0030-A | 125.88
20.009.0033-0 | 105.91
20.009.0033-A | 101.81
20.009.0040-0 | 212.82
20.009.0040-A | 206.19
20.009.0042-0 | 152.01
20.009.0042-A | 147.27
20.009.0045-0 | 106.41
20.009.0045-A | 103.09
20.009.0048-0 | 85.12
20.009.0048-A | 82.47
20.009.0050-0 | 115.39
20.009.0050-A | 101.38
20.009.0060-0 | 43.71
20.009.0060-A | 40.09
20.009.0063-0 | 32.78
20.009.0063-A | 30.2
20.009.0065-0 | 24.59
20.009.0065-A | 22.78
20.009.0068-0 | 20.78
20.009.0068-A | 19.33
20.009.0080-0 | 184.8
20.009.0080-A | 177.48
20.009.0100-0 | 1.04
20.009.0100-A | 0.99
20.009.0105-0 | 1.98
20.009.0105-A | 1.88
20.009.0110-0 | 2.51
20.009.0110-A | 2.39
20.009.0115-0 | 3.21
20.009.0115-A | 3.05
20.010.0001-0 | 40.32
20.010.0001-A | 36.72
20.010.0002-0 | 32.92
20.010.0002-A | 30.07
20.010.0003-0 | 517.85
20.010.0003-A | 462.32
20.010.0004-0 | 1.81
20.010.0004-A | 1.65
20.011.0001-0 | 2.6
20.011.0001-A | 2.42
20.012.0001-0 | 13.59
20.012.0001-A | 11.78
20.012.0002-0 | 1.16
20.012.0002-A | 1.01
20.012.0003-0 | 1.24
20.012.0003-A | 1.07
20.012.0004-0 | 310.85
20.012.0004-A | 269.44
20.012.0005-0 | 19.58
20.012.0005-A | 16.97
20.012.0006-0 | 15.84
20.012.0006-A | 13.72
20.012.0008-0 | 0.93
20.012.0008-A | 0.8
20.012.0009-0 | 16.94
20.012.0009-A | 14.68
20.012.0010-0 | 24.19
20.012.0010-A | 21.68
20.012.0011-0 | 76.66
20.012.0011-A | 66.72
20.012.0013-0 | 8.39
20.012.0013-A | 7.27
20.012.0015-0 | 11.65
20.012.0015-A | 10.1
20.012.0020-0 | 3.27
20.012.0020-A | 2.9
20.012.0025-0 | 9.32
20.012.0025-A | 8.08
20.012.0030-0 | 11.65
20.012.0030-A | 10.1
20.012.0035-0 | 18.65
20.012.0035-A | 16.16
20.012.0036-0 | 13.98
20.012.0036-A | 12.12
20.012.0050-0 | 4.66
20.012.0050-A | 4.04
20.013.0005-0 | 4.02
20.013.0005-A | 3.8
20.015.0010-0 | 23.97
20.015.0010-A | 22.72
20.015.0015-0 | 459.04
20.015.0015-A | 422.83
20.016.0003-0 | 6.6
20.016.0003-A | 6.26
20.016.0004-0 | 14.49
20.016.0004-A | 13.23
20.016.0005-0 | 7.77
20.016.0005-A | 6.73
20.020.0001-0 | 30.35
20.020.0001-A | 27.86
20.020.0002-0 | 31.31
20.020.0002-A | 28.98
20.020.0003-0 | 37.96
20.020.0003-A | 35.14
20.020.0007-0 | 42.43
20.020.0007-A | 38.52
20.020.0008-0 | 59.9
20.020.0008-A | 54.14
20.020.0009-0 | 22.53
20.020.0009-A | 19.53
20.020.0010-0 | 71.1
20.020.0010-A | 62.72
20.023.0001-0 | 61.41
20.023.0001-A | 57.27
20.023.0002-0 | 73.56
20.023.0002-A | 68.52
20.023.0003-0 | 91.28
20.023.0003-A | 84.9
20.023.0004-0 | 209.14
20.023.0004-A | 191.78
20.023.0005-0 | 217.01
20.023.0005-A | 199.27
20.023.0006-0 | 52.32
20.023.0006-A | 47.94
20.023.0007-0 | 130.02
20.023.0007-A | 119.26
20.023.0050-0 | 43.68
20.023.0050-A | 40.62
20.024.0001-0 | 354.89
20.024.0001-A | 325.41
20.024.0005-0 | 258.01
20.024.0005-A | 236.84
20.024.0006-0 | 266.31
20.024.0006-A | 244.64
20.024.0007-0 | 274.61
20.024.0007-A | 252.45
20.024.0008-0 | 339.93
20.024.0008-A | 312.38
20.025.0001-0 | 517.42
20.025.0001-A | 474.68
20.026.0001-0 | 216.88
20.026.0001-A | 198.94
20.026.0002-0 | 285.7
20.026.0002-A | 261.78
20.026.0003-0 | 355.97
20.026.0003-A | 325.67
20.026.0007-0 | 314
20.026.0007-A | 288.63
20.026.0008-0 | 415.49
20.026.0008-A | 382.22
20.026.0009-0 | 511.11
20.026.0009-A | 470.18
20.026.0013-0 | 441.44
20.026.0013-A | 405.65
20.026.0014-0 | 544.25
20.026.0014-A | 499.63
20.026.0015-0 | 695.77
20.026.0015-A | 638.98
20.027.0001-0 | 407.32
20.027.0001-A | 372.1
20.027.0002-0 | 601.76
20.027.0002-A | 549.79
20.027.0003-0 | 695.47
20.027.0003-A | 633.46
20.027.0004-0 | 573.86
20.027.0004-A | 525.92
20.027.0005-0 | 719.75
20.027.0005-A | 658.45
20.027.0006-0 | 840.68
20.027.0006-A | 768.34
20.028.0001-0 | 4193.53
20.028.0001-A | 3785.52
20.028.0002-0 | 4590.86
20.028.0002-A | 4140.82
20.028.0003-0 | 5160.04
20.028.0003-A | 4645.1
20.028.0004-0 | 5781.15
20.028.0004-A | 5194.38
20.028.0005-0 | 6449.61
20.028.0005-A | 5784.7
20.028.0006-0 | 7111.51
20.028.0006-A | 6369.39
20.028.0008-0 | 1113.08
20.028.0008-A | 997.69
20.028.0010-0 | 779.55
20.028.0010-A | 708.16
20.028.0014-0 | 1307.65
20.028.0014-A | 1202.82
20.028.0015-0 | 1395.23
20.028.0015-A | 1284.12
20.028.0016-0 | 1503.14
20.028.0016-A | 1383.36
20.028.0020-0 | 136.71
20.028.0020-A | 124.79
20.029.0001-0 | 501.03
20.029.0001-A | 450.44
20.030.0001-0 | 151.81
20.030.0001-A | 141.66
20.030.0002-0 | 166.92
20.030.0002-A | 155.8
20.030.0003-0 | 191.6
20.030.0003-A | 179.52
20.031.0001-0 | 129.42
20.031.0001-A | 119.27
20.031.0002-0 | 138.74
20.031.0002-A | 127.62
20.031.0003-0 | 147.15
20.031.0003-A | 135.07
20.032.0001-0 | 144.66
20.032.0001-A | 134.72
20.032.0002-0 | 182.95
20.032.0002-A | 170.21
20.032.0003-0 | 228.48
20.032.0003-A | 213.25
20.033.0001-0 | 122.26
20.033.0001-A | 112.33
20.033.0002-0 | 154.76
20.033.0002-A | 142.02
20.033.0003-0 | 184.03
20.033.0003-A | 168.8
20.034.0001-0 | 177.63
20.034.0001-A | 167.19
20.034.0002-0 | 194.87
20.034.0002-A | 183.28
20.034.0003-0 | 222.2
20.034.0003-A | 209.52
20.035.0001-0 | 155.24
20.035.0001-A | 144.8
20.035.0002-0 | 166.69
20.035.0002-A | 155.09
20.035.0003-0 | 177.75
20.035.0003-A | 165.07
20.036.0001-0 | 157.86
20.036.0001-A | 147.8
20.036.0002-0 | 198
20.036.0002-A | 185.06
20.036.0003-0 | 245.37
20.036.0003-A | 229.82
20.037.0001-0 | 135.74
20.037.0001-A | 125.68
20.037.0002-0 | 169.39
20.037.0002-A | 156.5
20.037.0003-0 | 200.92
20.037.0003-A | 185.37
20.038.0010-0 | 62.29
20.038.0010-A | 59.51
20.038.0015-0 | 44.24
20.038.0015-A | 41.86
20.040.0002-0 | 17.36
20.040.0002-A | 16.67
20.040.0003-0 | 25.44
20.040.0003-A | 24.45
20.040.0005-0 | 20.81
20.040.0005-A | 19.99
20.040.0008-0 | 34.68
20.040.0008-A | 33.32
20.041.0002-0 | 235
20.041.0002-A | 235
20.041.0003-0 | 415
20.041.0003-A | 415
20.041.0005-0 | 383
20.041.0005-A | 383
20.041.0008-0 | 468
20.041.0008-A | 468
20.067.0038-0 | 4798.09
20.067.0038-A | 4408.14
20.067.0039-0 | 8898.01
20.067.0039-A | 8201.48
20.067.0040-0 | 13705.33
20.067.0040-A | 12635.93
20.067.0041-0 | 6237.65
20.067.0041-A | 5732.34
20.067.0042-0 | 11733.63
20.067.0042-A | 10812.78
20.067.0043-0 | 17675.58
20.067.0043-A | 16300.35
20.067.0044-0 | 8665.55
20.067.0044-A | 7984.35
20.067.0045-0 | 13641.56
20.067.0045-A | 12552.85
20.067.0046-0 | 24452.2
20.067.0046-A | 22586.08
20.067.0047-0 | 11102.2
20.067.0047-A | 10231.29
20.067.0048-0 | 15508.6
20.067.0048-A | 14253.95
20.067.0049-0 | 29429.33
20.067.0049-A | 27195.35
20.067.0050-0 | 3356.95
20.067.0050-A | 3083.24
20.067.0051-0 | 7897.73
20.067.0051-A | 7276.55
20.067.0052-0 | 12520.04
20.067.0052-A | 11561.67
20.067.0053-0 | 4896.34
20.067.0053-A | 4503.88
20.067.0054-0 | 10037.02
20.067.0054-A | 9244.54
20.067.0055-0 | 14924.16
20.067.0055-A | 13801.78
20.067.0056-0 | 6197.11
20.067.0056-A | 5707.25
20.067.0057-0 | 12262.87
20.067.0057-A | 11294.78
20.067.0058-0 | 19107.66
20.067.0058-A | 17653.2
20.067.0070-0 | 409.51
20.067.0070-A | 372.82
20.067.0072-0 | 679.61
20.067.0072-A | 619.83
20.067.0074-0 | 1028.44
20.067.0074-A | 939.34
20.067.0076-0 | 1462.08
20.067.0076-A | 1337.05
20.067.0078-0 | 1985.26
20.067.0078-A | 1817.4
20.067.0080-0 | 3218.65
20.067.0080-A | 2958.53
20.067.0082-0 | 3994.77
20.067.0082-A | 3657.08
20.067.0084-0 | 583.04
20.067.0084-A | 531.38
20.067.0086-0 | 972.32
20.067.0086-A | 887.61
20.067.0088-0 | 1472.71
20.067.0088-A | 1346.1
20.067.0090-0 | 2090.59
20.067.0090-A | 1912.87
20.067.0092-0 | 2832.72
20.067.0092-A | 2594.26
20.067.0094-0 | 3691.89
20.067.0094-A | 3382.73
20.067.0096-0 | 4835.28
20.067.0096-A | 4433.21
20.067.0098-0 | 756.23
20.067.0098-A | 689.63
20.067.0100-0 | 1264.7
20.067.0100-A | 1155.08
20.067.0102-0 | 1916.63
20.067.0102-A | 1752.55
20.067.0104-0 | 2719.44
20.067.0104-A | 2489.01
20.067.0106-0 | 3680.19
20.067.0106-A | 3371.12
20.067.0108-0 | 4990.26
20.067.0108-A | 4573.06
20.067.0110-0 | 6559.95
20.067.0110-A | 6012.86
20.070.0001-0 | 212.09
20.070.0001-A | 198.91
20.070.0002-0 | 270.16
20.070.0002-A | 254.52
20.070.0003-0 | 478.62
20.070.0003-A | 454.56
20.070.0004-0 | 654.32
20.070.0004-A | 623.34
20.070.0008-0 | 363.51
20.070.0008-A | 340.78
20.070.0009-0 | 438.25
20.070.0009-A | 412.44
20.070.0010-0 | 662.55
20.070.0010-A | 627.64
20.070.0011-0 | 850.36
20.070.0011-A | 808.11
20.070.0015-0 | 524.74
20.070.0015-A | 491.91
20.070.0016-0 | 612.36
20.070.0016-A | 575.92
20.070.0017-0 | 861.04
20.070.0017-A | 814.56
20.070.0018-0 | 1062.73
20.070.0018-A | 1008.41
20.070.0022-0 | 349.95
20.070.0022-A | 329.48
20.070.0023-0 | 427.03
20.070.0023-A | 403.39
20.070.0024-0 | 652.72
20.070.0024-A | 619.98
20.070.0025-0 | 844.35
20.070.0025-A | 804.14
20.070.0029-0 | 619.59
20.070.0029-A | 583.58
20.070.0030-0 | 713.3
20.070.0030-A | 673.42
20.070.0031-0 | 968.11
20.070.0031-A | 918.03
20.070.0032-0 | 1178.34
20.070.0032-A | 1120.14
20.070.0036-0 | 909.64
20.070.0036-A | 856.95
20.070.0037-0 | 1022.34
20.070.0037-A | 964.99
20.070.0038-0 | 1310.51
20.070.0038-A | 1241.7
20.070.0039-0 | 1542.34
20.070.0039-A | 1464.65
20.085.0100-0 | 4267.68
20.085.0100-A | 4267.68
20.085.0105-0 | 4794
20.085.0105-A | 4794
20.085.0110-0 | 5422.46
20.085.0110-A | 5422.46
20.085.0115-0 | 6091.2
20.085.0115-A | 6091.2
20.085.0120-0 | 6326.2
20.085.0120-A | 6326.2
20.085.0125-0 | 7106.4
20.085.0125-A | 7106.4
20.085.0130-0 | 7213.21
20.085.0130-A | 7213.21
20.085.0135-0 | 8102.8
20.085.0135-A | 8102.8
20.085.0140-0 | 8468.41
20.085.0140-A | 8468.41
20.085.0145-0 | 9512.8
20.085.0145-A | 9512.8
20.085.0150-0 | 10527.4
20.085.0150-A | 10527.4
20.085.0155-0 | 11775.4
20.085.0155-A | 11775.4
20.085.0160-0 | 15542.82
20.085.0160-A | 15542.82
20.085.0165-0 | 17617.6
20.085.0165-A | 17617.6
20.085.0170-0 | 620.9
20.085.0170-A | 620.9
20.085.0175-0 | 697.2
20.085.0175-A | 697.2
20.085.0180-0 | 798.3
20.085.0180-A | 798.3
20.085.0185-0 | 896.4
20.085.0185-A | 896.4
20.085.0190-0 | 990.48
20.085.0190-A | 990.48
20.085.0195-0 | 1112.2
20.085.0195-A | 1112.2
20.085.0200-0 | 1153.1
20.085.0200-A | 1153.1
20.085.0205-0 | 1294.8
20.085.0205-A | 1294.8
20.085.0210-0 | 1419.2
20.085.0210-A | 1419.2
20.085.0215-0 | 1593.6
20.085.0215-A | 1593.6
20.085.0220-0 | 1729.65
20.085.0220-A | 1729.65
20.085.0225-0 | 1942.2
20.085.0225-A | 1942.2
20.085.0230-0 | 1907.05
20.085.0230-A | 1907.05
20.085.0235-0 | 2141.4
20.085.0235-A | 2141.4
20.085.0240-0 | 2518.2
20.085.0240-A | 2518.2
20.085.0245-0 | 2946.3
20.085.0245-A | 2946.3
20.085.0250-0 | 2738.37
20.085.0250-A | 2738.37
20.085.0255-0 | 3203.9
20.085.0255-A | 3203.9
20.085.0260-0 | 3613.09
20.085.0260-A | 3613.09
20.085.0265-0 | 4154
20.085.0265-A | 4154
20.085.0270-0 | 3936.65
20.085.0270-A | 3936.65
20.085.0275-0 | 4526
20.085.0275-A | 4526
20.085.0280-0 | 5255.56
20.085.0280-A | 5255.56
20.085.0285-0 | 5904.44
20.085.0285-A | 5904.44
20.085.0290-0 | 5906.4
20.085.0290-A | 5906.4
20.085.0295-0 | 6635.64
20.085.0295-A | 6635.64
20.085.0300-0 | 6573.52
20.085.0300-A | 6573.52
20.085.0305-0 | 7385.12
20.085.0305-A | 7385.12
20.085.0310-0 | 7224.36
20.085.0310-A | 7224.36
20.085.0315-0 | 8116.32
20.085.0315-A | 8116.32
20.085.0320-0 | 7891.48
20.085.0320-A | 7891.48
20.085.0325-0 | 8865.8
20.085.0325-A | 8865.8
20.085.0330-0 | 978.21
20.085.0330-A | 978.21
20.085.0335-0 | 1102.5
20.085.0335-A | 1102.5
20.085.0340-0 | 1226.65
20.085.0340-A | 1226.65
20.085.0345-0 | 1382.5
20.085.0345-A | 1382.5
20.085.0350-0 | 1459.56
20.085.0350-A | 1459.56
20.085.0355-0 | 1645
20.085.0355-A | 1645
20.085.0360-0 | 1754.58
20.085.0360-A | 1754.58
20.085.0365-0 | 1977.5
20.085.0365-A | 1977.5
20.085.0370-0 | 1956.43
20.085.0370-A | 1956.43
20.085.0375-0 | 2205
20.085.0375-A | 2205
20.085.0380-0 | 2049.6
20.085.0380-A | 2049.6
20.085.0385-0 | 2310
20.085.0385-A | 2310
20.085.0390-0 | 2453.31
20.085.0390-A | 2453.31
20.085.0395-0 | 2765
20.085.0395-A | 2765
20.085.0400-0 | 3219.99
20.085.0400-A | 3219.99
20.085.0405-0 | 3751.8
20.085.0405-A | 3751.8
20.085.0410-0 | 6209.05
20.085.0410-A | 6209.05
20.085.0415-0 | 6974.8
20.085.0415-A | 6974.8
20.085.0420-0 | 8379.61
20.085.0420-A | 8379.61
20.085.0425-0 | 9373
20.085.0425-A | 9373
20.085.0430-0 | 9437.23
20.085.0430-A | 9437.23
20.085.0435-0 | 10556
20.085.0435-A | 10556
20.085.0440-0 | 11194.51
20.085.0440-A | 11194.51
20.085.0445-0 | 12521.6
20.085.0445-A | 12521.6
20.085.0450-0 | 6779.17
20.085.0450-A | 6779.17
20.085.0455-0 | 7588.8
20.085.0455-A | 7588.8
20.085.0460-0 | 7963.71
20.085.0460-A | 7963.71
20.085.0465-0 | 8914.8
20.085.0465-A | 8914.8
20.085.0470-0 | 7653.91
20.085.0470-A | 7653.91
20.085.0475-0 | 8568
20.085.0475-A | 8568
20.085.0480-0 | 10751.92
20.085.0480-A | 10751.92
20.085.0485-0 | 12036
20.085.0485-A | 12036
20.085.0490-0 | 8382.85
20.085.0490-A | 8382.85
20.085.0495-0 | 9384
20.085.0495-A | 9384
20.085.0500-0 | 11444.42
20.085.0500-A | 11444.42
20.085.0505-0 | 12811.2
20.085.0505-A | 12811.2
20.085.0510-0 | 9421.6
20.085.0510-A | 9421.6
20.085.0515-0 | 10546.8
20.085.0515-A | 10546.8
20.085.0520-0 | 12701.84
20.085.0520-A | 12701.84
20.085.0525-0 | 14218.8
20.085.0525-A | 14218.8
20.085.0530-0 | 12780.11
20.085.0530-A | 12780.11
20.085.0535-0 | 14484.4
20.085.0535-A | 14484.4
20.085.0540-0 | 19109.64
20.085.0540-A | 19109.64
20.085.0545-0 | 21658
20.085.0545-A | 21658
20.085.0550-0 | 18511.79
20.085.0550-A | 18511.79
20.085.0555-0 | 21230
20.085.0555-A | 21230
20.085.0560-0 | 26286.74
20.085.0560-A | 26286.74
20.085.0565-0 | 30146.6
20.085.0565-A | 30146.6
20.085.0570-0 | 27919.14
20.085.0570-A | 27919.14
20.085.0575-0 | 32018.7
20.085.0575-A | 32018.7
20.085.0580-0 | 21776.59
20.085.0580-A | 21776.59
20.085.0585-0 | 24974.2
20.085.0585-A | 24974.2
20.085.0590-0 | 1871.63
20.085.0590-A | 1871.63
20.085.0595-0 | 2086.2
20.085.0595-A | 2086.2
20.085.0600-0 | 2485.29
20.085.0600-A | 2485.29
20.085.0605-0 | 2770.2
20.085.0605-A | 2770.2
20.085.0610-0 | 3114.28
20.085.0610-A | 3114.28
20.085.0615-0 | 3471.3
20.085.0615-A | 3471.3
20.085.0620-0 | 3743.27
20.085.0620-A | 3743.27
20.085.0625-0 | 4172.4
20.085.0625-A | 4172.4
20.085.0630-0 | 4356.92
20.085.0630-A | 4356.92
20.085.0635-0 | 4856.4
20.085.0635-A | 4856.4
20.085.0640-0 | 4985.92
20.085.0640-A | 4985.92
20.085.0645-0 | 5557.5
20.085.0645-A | 5557.5
20.085.0650-0 | 5599.57
20.085.0650-A | 5599.57
20.085.0655-0 | 6241.5
20.085.0655-A | 6241.5
20.085.0660-0 | 7345.25
20.085.0660-A | 7345.25
20.085.0665-0 | 8400
20.085.0665-A | 8400
20.085.0670-0 | 10529.68
20.085.0670-A | 10529.68
20.085.0675-0 | 12306.5
20.085.0675-A | 12306.5
20.085.0680-0 | 14651.77
20.085.0680-A | 14651.77
20.085.0685-0 | 17259.2
20.085.0685-A | 17259.2
20.086.0100-0 | 89.67
20.086.0100-A | 80.69
20.086.0110-0 | 258.16
20.086.0110-A | 230.93
20.086.0120-0 | 139.75
20.086.0120-A | 129.98
20.086.0130-0 | 587.02
20.086.0130-A | 543.06
20.086.0140-0 | 670.88
20.086.0140-A | 620.64
20.086.0150-0 | 782.69
20.086.0150-A | 724.08
20.086.0160-0 | 939.24
20.086.0160-A | 868.9
20.086.0170-0 | 26
20.086.0170-A | 23.4
20.086.0180-0 | 34.67
20.086.0180-A | 31.2
20.086.0190-0 | 43.34
20.086.0190-A | 39
20.086.0200-0 | 52.01
20.086.0200-A | 46.8
20.086.0210-0 | 65.01
20.086.0210-A | 58.5
20.086.0220-0 | 76.48
20.086.0220-A | 68.82
20.086.0230-0 | 81.26
20.086.0230-A | 73.12
20.086.0240-0 | 89.67
20.086.0240-A | 80.69
20.086.0250-0 | 114.73
20.086.0250-A | 102.63
20.086.0260-0 | 123.91
20.086.0260-A | 110.84
20.086.0270-0 | 134.57
20.086.0270-A | 120.39
20.086.0280-0 | 281.63
20.086.0280-A | 251.93
20.086.0290-0 | 344.21
20.086.0290-A | 307.91
20.086.0300-0 | 344.21
20.086.0300-A | 307.91
20.086.0310-0 | 587.02
20.086.0310-A | 543.06
20.086.0320-0 | 670.88
20.086.0320-A | 620.64
20.086.0330-0 | 43.34
20.086.0330-A | 39
20.086.0340-0 | 52.01
20.086.0340-A | 46.8
20.086.0350-0 | 60.47
20.086.0350-A | 54.42
20.086.0360-0 | 76.48
20.086.0360-A | 68.82
20.086.0370-0 | 86.68
20.086.0370-A | 78
20.086.0380-0 | 92.87
20.086.0380-A | 83.57
20.086.0390-0 | 100.02
20.086.0390-A | 90
20.086.0400-0 | 309.79
20.086.0400-A | 277.12
20.086.0410-0 | 442.56
20.086.0410-A | 395.89
20.086.0420-0 | 670.88
20.086.0420-A | 620.64
20.086.0430-0 | 782.69
20.086.0430-A | 724.08
20.086.0440-0 | 939.24
20.086.0440-A | 868.9
20.086.0450-0 | 1067.31
20.086.0450-A | 987.39
20.086.0460-0 | 1381.23
20.086.0460-A | 1277.8
20.086.0470-0 | 1067.31
20.086.0470-A | 987.39
20.086.0480-0 | 1381.23
20.086.0480-A | 1277.8
20.086.0490-0 | 1235.84
20.086.0490-A | 1143.29
20.086.0500-0 | 1514.9
20.086.0500-A | 1401.46
20.086.0510-0 | 1235.84
20.086.0510-A | 1143.29
20.086.0520-0 | 1677.21
20.086.0520-A | 1551.61
20.086.0530-0 | 1381.23
20.086.0530-A | 1277.8
20.086.0540-0 | 2134.63
20.086.0540-A | 1974.78
20.086.0550-0 | 1677.21
20.086.0550-A | 1551.61
20.086.0560-0 | 2608.99
20.086.0560-A | 2413.62
20.086.0570-0 | 1956.75
20.086.0570-A | 1810.22
20.086.0580-0 | 2935.12
20.086.0580-A | 2715.33
20.086.0590-0 | 2314.75
20.086.0590-A | 2080.12
20.086.0600-0 | 1800.36
20.086.0600-A | 1617.87
20.086.0610-0 | 1408.98
20.086.0610-A | 1266.16
20.086.0620-0 | 1800.36
20.086.0620-A | 1617.87
20.086.0630-0 | 1800.36
20.086.0630-A | 1617.87
20.086.0640-0 | 2314.76
20.086.0640-A | 2080.12
20.086.0650-0 | 3600.73
20.086.0650-A | 3235.75
20.086.0660-0 | 3600.73
20.086.0660-A | 3235.75
20.086.0670-0 | 7806.83
20.086.0670-A | 7015.64
20.086.0680-0 | 8101.66
20.086.0680-A | 7280.44
20.090.0001-1 | 52.23
20.090.0001-B | 50.63
20.090.0005-1 | 20.61
20.090.0005-B | 19.04
20.090.0006-0 | 55.55
20.090.0006-A | 53.19
20.091.0001-1 | 6.16
20.091.0001-B | 5.91
20.092.0001-0 | 56.5
20.092.0001-A | 56.5
20.093.0001-0 | 0.33
20.093.0001-A | 0.33
20.096.0001-0 | 69.59
20.096.0001-A | 69.59
20.097.0001-0 | 71.06
20.097.0001-A | 71.06
20.097.0002-0 | 71.06
20.097.0002-A | 71.06
20.097.0003-0 | 73.96
20.097.0003-A | 73.96
20.097.0004-0 | 44
20.097.0004-A | 44
20.097.0005-0 | 45.25
20.097.0005-A | 45.25
20.097.0010-0 | 71.06
20.097.0010-A | 71.06
20.097.0011-0 | 78.34
20.097.0011-A | 78.34
20.098.0001-0 | 86.53
20.098.0001-A | 86.53
20.099.0001-0 | 24.96
20.099.0001-A | 24.96
20.100.0001-0 | 2.91
20.100.0001-A | 2.91
20.100.0005-0 | 723.64
20.100.0005-A | 717.54
20.100.0010-0 | 268.81
20.100.0010-A | 262.71
20.100.0011-0 | 542.88
20.100.0011-A | 542.88
20.100.0012-0 | 719.35
20.100.0012-A | 713.26
20.100.0013-0 | 552.98
20.100.0013-A | 552.98
20.100.0015-0 | 2.21
20.100.0015-A | 2.21
20.100.0016-0 | 5.16
20.100.0016-A | 5.16
20.100.0030-0 | 767.01
20.100.0030-A | 767.01
20.100.0050-0 | 323.48
20.100.0050-A | 323.48
20.100.0060-0 | 5.7
20.100.0060-A | 5.7
20.100.0070-0 | 1.4
20.100.0070-A | 1.4
20.100.0075-0 | 484.79
20.100.0075-A | 482.96
20.100.0080-0 | 3.48
20.100.0080-A | 3.48
20.100.0085-0 | 9.1
20.100.0085-A | 9.1
20.100.0090-0 | 9.65
20.100.0090-A | 9.65
20.100.0095-0 | 12.55
20.100.0095-A | 12.55
20.101.0011-0 | 2816.5
20.101.0011-A | 2816.5
20.101.0013-0 | 2678.3
20.101.0013-A | 2678.3
20.102.0003-0 | 2430.5
20.102.0003-A | 2430.5
20.102.0004-0 | 2683.3
20.102.0004-A | 2683.3
20.102.0006-0 | 5709.8
20.102.0006-A | 5709.8
20.102.0007-0 | 3440.3
20.102.0007-A | 3440.3
20.102.0008-0 | 3609.8
20.102.0008-A | 3609.8
20.103.0001-0 | 40488.8
20.103.0001-A | 40488.8
20.104.0001-0 | 55.43
20.104.0001-A | 55.43
20.104.0005-0 | 27.44
20.104.0005-A | 27.44
20.105.0001-0 | 4.98
20.105.0001-A | 4.36
20.105.0004-0 | 687.25
20.105.0004-A | 687.25
20.105.0005-0 | 0.52
20.105.0005-A | 0.45
20.106.0001-0 | 7.11
20.106.0001-A | 6.29
20.107.0001-0 | 77.04
20.107.0001-A | 66.85
20.108.0001-0 | 2682.4
20.108.0001-A | 2682.4
20.108.0003-0 | 2550.8
20.108.0003-A | 2550.8
20.108.0005-0 | 2314.8
20.108.0005-A | 2314.8
20.108.0007-0 | 2555.5
20.108.0007-A | 2555.5
20.108.0012-0 | 5437.9
20.108.0012-A | 5437.9
20.108.0015-0 | 3276.5
20.108.0015-A | 3276.5
20.108.0017-0 | 3437.9
20.108.0017-A | 3437.9
20.111.0001-0 | 54.44
20.111.0001-A | 54.44
20.111.0006-0 | 47.19
20.111.0006-A | 47.19
20.111.0007-0 | 31.78
20.111.0007-A | 31.78
20.111.0008-0 | 25
20.111.0008-A | 25
20.111.0009-0 | 47.04
20.111.0009-A | 47.04
20.111.0010-0 | 10
20.111.0010-A | 10
20.112.0010-0 | 74.39
20.112.0010-A | 74.39
20.112.0011-0 | 66.55
20.112.0011-A | 66.55
20.112.0013-0 | 67.23
20.112.0013-A | 67.23
20.112.0014-0 | 87.86
20.112.0014-A | 87.86
20.112.0015-0 | 19
20.112.0015-A | 19
20.113.0010-0 | 68.16
20.113.0010-A | 68.16
20.113.0011-0 | 69.6
20.113.0011-A | 69.6
20.113.0012-0 | 55
20.113.0012-A | 55
20.113.0013-0 | 43.68
20.113.0013-A | 43.68
20.113.0014-0 | 80.64
20.113.0014-A | 80.64
20.113.0015-0 | 25
20.113.0015-A | 25
20.114.0010-0 | 90.26
20.114.0010-A | 90.26
20.114.0011-0 | 89.93
20.114.0011-A | 89.93
20.114.0012-0 | 63.99
20.114.0012-A | 63.99
20.114.0013-0 | 57.2
20.114.0013-A | 57.2
20.114.0014-0 | 90.61
20.114.0014-A | 90.61
20.114.0015-0 | 65
20.114.0015-A | 65
20.115.0010-0 | 62.48
20.115.0010-A | 62.48
20.115.0011-0 | 70.48
20.115.0011-A | 70.48
20.115.0012-0 | 47.52
20.115.0012-A | 47.52
20.115.0013-0 | 34.32
20.115.0013-A | 34.32
20.115.0014-0 | 60.48
20.115.0014-A | 60.48
20.115.0015-0 | 60
20.115.0015-A | 60
20.116.0005-0 | 60.9
20.116.0005-A | 60.9
20.116.0006-0 | 58
20.116.0006-A | 58
20.116.0007-0 | 58
20.116.0007-A | 58
20.116.0008-0 | 56.8
20.116.0008-A | 56.8
20.116.0012-0 | 26.4
20.116.0012-A | 26.4
20.116.0013-0 | 67.2
20.116.0013-A | 67.2
20.116.0014-0 | 28
20.116.0014-A | 28
20.116.0020-0 | 24.96
20.116.0020-A | 24.96
20.170.0001-0 | 153.94
20.170.0001-A | 138.46
20.170.0002-0 | 5651.09
20.170.0002-A | 5250.25
20.170.0005-0 | 1532.41
20.170.0005-A | 1438.91
20.170.0015-0 | 3886.21
20.170.0015-A | 3600.21
20.175.0002-1 | 389.86
20.175.0002-B | 358.52
20.175.0003-0 | 498.07
20.175.0003-A | 458.96
20.175.0004-0 | 435.17
20.175.0004-A | 400.6
20.175.0005-0 | 1161.53
20.175.0005-A | 1077.48
20.175.0006-0 | 1251.14
20.175.0006-A | 1157.01
20.175.0007-0 | 1113.06
20.175.0007-A | 1031.88
20.175.0010-1 | 136.65
20.175.0010-B | 125.48
20.175.0015-0 | 522.38
20.175.0015-A | 476.9
20.176.0010-0 | 141.48
20.176.0010-A | 129.55
20.180.0001-0 | 411.33
20.180.0001-A | 375.35
20.180.0002-0 | 197.81
20.180.0002-A | 185.91
20.181.0001-0 | 74.54
20.181.0001-A | 70.9
20.181.0005-1 | 6357.74
20.181.0005-B | 5783.87
20.181.0006-1 | 8245.02
20.181.0006-B | 7518.25
20.183.0001-1 | 23.15
20.183.0001-B | 21.6
20.198.0001-0 | 1244.06
20.198.0001-A | 1187.77
21.001.0010-0 | 278.93
21.001.0010-A | 245.15
21.001.0015-0 | 304.35
21.001.0015-A | 267.19
21.001.0020-0 | 346.29
21.001.0020-A | 305.75
21.001.0021-0 | 425.93
21.001.0021-A | 375.25
21.001.0025-0 | 566.29
21.001.0025-A | 498.73
21.001.0060-0 | 134.38
21.001.0060-A | 117.49
21.001.0062-0 | 270.45
21.001.0062-A | 236.67
21.001.0065-0 | 541.56
21.001.0065-A | 473.99
21.001.0070-0 | 270.45
21.001.0070-A | 236.67
21.001.0075-0 | 321.29
21.001.0075-A | 280.75
21.001.0080-0 | 270.45
21.001.0080-A | 236.67
21.001.0090-0 | 321.29
21.001.0090-A | 280.75
21.001.0095-0 | 215.38
21.001.0095-A | 190.04
21.001.0150-0 | 508.4
21.001.0150-A | 440.84
21.001.0155-0 | 1525.22
21.001.0155-A | 1322.52
21.001.0160-0 | 127.1
21.001.0160-A | 110.21
21.001.0165-0 | 190.65
21.001.0165-A | 165.31
21.001.0170-0 | 254.2
21.001.0170-A | 220.42
21.001.0175-0 | 127.1
21.001.0175-A | 110.21
21.001.0180-0 | 203.36
21.001.0180-A | 176.33
21.001.0185-0 | 152.52
21.001.0185-A | 132.25
21.001.0190-0 | 254.2
21.001.0190-A | 220.42
21.002.0010-0 | 804.96
21.002.0010-A | 804.96
21.002.0015-0 | 846.56
21.002.0015-A | 846.56
21.002.0020-0 | 1154.4
21.002.0020-A | 1154.4
21.002.0025-0 | 1267
21.002.0025-A | 1267
21.002.0030-0 | 1807
21.002.0030-A | 1807
21.002.0035-0 | 1587
21.002.0035-A | 1587
21.002.0040-0 | 3100
21.002.0040-A | 3100
21.002.0045-0 | 5786
21.002.0045-A | 5786
21.003.0052-0 | 259.32
21.003.0052-A | 259.32
21.003.0053-0 | 1040
21.003.0053-A | 1040
21.003.0054-0 | 620
21.003.0054-A | 620
21.003.0055-0 | 1120
21.003.0055-A | 1120
21.003.0056-0 | 1150.89
21.003.0056-A | 1150.89
21.003.0057-0 | 1980
21.003.0057-A | 1980
21.003.0065-0 | 7920
21.003.0065-A | 7920
21.003.0070-0 | 1960
21.003.0070-A | 1960
21.003.0072-0 | 2260
21.003.0072-A | 2260
21.003.0075-0 | 2730
21.003.0075-A | 2730
21.003.0078-0 | 2220
21.003.0078-A | 2220
21.003.0085-0 | 844.59
21.003.0085-A | 844.59
21.004.0095-0 | 101.68
21.004.0095-A | 88.16
21.004.0100-0 | 127.1
21.004.0100-A | 110.21
21.004.0101-0 | 254.2
21.004.0101-A | 220.42
21.004.0102-0 | 317.75
21.004.0102-A | 275.52
21.004.0105-0 | 25.42
21.004.0105-A | 22.04
21.004.0108-0 | 25.42
21.004.0108-A | 22.04
21.004.0110-0 | 6.35
21.004.0110-A | 5.51
21.004.0120-0 | 101.68
21.004.0120-A | 88.16
21.004.0125-0 | 6.35
21.004.0125-A | 5.51
21.004.0130-0 | 50.84
21.004.0130-A | 44.08
21.004.0135-0 | 19.06
21.004.0135-A | 16.53
21.004.0140-0 | 6.35
21.004.0140-A | 5.51
21.004.0141-0 | 19.06
21.004.0141-A | 16.53
21.004.0142-0 | 25.42
21.004.0142-A | 22.04
21.004.0143-0 | 38.13
21.004.0143-A | 33.06
21.004.0144-0 | 76.26
21.004.0144-A | 66.12
21.004.0150-0 | 25.42
21.004.0150-A | 22.04
21.004.0153-0 | 12.71
21.004.0153-A | 11.02
21.004.0155-0 | 12.71
21.004.0155-A | 11.02
21.004.0158-0 | 6.35
21.004.0158-A | 5.51
21.004.0160-0 | 12.71
21.004.0160-A | 11.02
21.004.0165-0 | 6.35
21.004.0165-A | 5.51
21.004.0168-0 | 6.35
21.004.0168-A | 5.51
21.004.0170-0 | 6.35
21.004.0170-A | 5.51
21.004.0175-0 | 19.06
21.004.0175-A | 16.53
21.004.0185-0 | 2.54
21.004.0185-A | 2.2
21.004.0186-0 | 38.13
21.004.0186-A | 33.06
21.004.0187-0 | 50.84
21.004.0187-A | 44.08
21.004.0188-0 | 76.26
21.004.0188-A | 66.12
21.004.0190-0 | 6.35
21.004.0190-A | 5.51
21.004.0200-0 | 108.44
21.004.0200-A | 94.92
21.005.0010-0 | 1987.1
21.005.0010-A | 1970.21
21.005.0011-0 | 2157.1
21.005.0011-A | 2140.21
21.005.0015-0 | 2347.1
21.005.0015-A | 2330.21
21.005.0016-0 | 2527.1
21.005.0016-A | 2510.21
21.005.0020-0 | 2337.1
21.005.0020-A | 2320.21
21.005.0050-0 | 1770.45
21.005.0050-A | 1736.67
21.007.0010-0 | 146.29
21.007.0010-A | 142.91
21.007.0015-0 | 191.26
21.007.0015-A | 186.19
21.009.0010-0 | 32.94
21.009.0010-A | 30.41
21.009.0011-0 | 65.89
21.009.0011-A | 60.82
21.009.0012-0 | 119.07
21.009.0012-A | 110.63
21.009.0013-0 | 184.97
21.009.0013-A | 171.46
21.009.0030-0 | 110.57
21.009.0030-A | 102.13
21.009.0031-0 | 153.11
21.009.0031-A | 141.28
21.009.0040-0 | 145.63
21.009.0040-A | 133.8
21.009.0041-0 | 190.31
21.009.0041-A | 175.11
21.009.0080-0 | 93.16
21.009.0080-A | 86.4
21.009.0081-0 | 78.34
21.009.0081-A | 72.43
21.009.0100-0 | 15.21
21.009.0100-A | 13.85
21.009.0101-0 | 29.47
21.009.0101-A | 26.73
21.009.0102-0 | 71.63
21.009.0102-A | 65.06
21.009.0105-0 | 123.83
21.009.0105-A | 112.45
21.009.0106-0 | 34.1
21.009.0106-A | 30.91
21.009.0107-0 | 40.34
21.009.0107-A | 36.61
21.009.0108-0 | 16.47
21.009.0108-A | 14.53
21.009.0109-0 | 8.98
21.009.0109-A | 7.93
21.009.0110-0 | 9.29
21.009.0110-A | 8.18
21.009.0111-0 | 9.84
21.009.0111-A | 8.67
21.009.0112-0 | 10.12
21.009.0112-A | 8.92
21.009.0113-0 | 10.45
21.009.0113-A | 9.23
21.009.0114-0 | 49.57
21.009.0114-A | 44.77
21.009.0115-0 | 16.47
21.009.0115-A | 14.53
21.009.0116-0 | 10.91
21.009.0116-A | 9.71
21.010.0005-0 | 40.85
21.010.0005-A | 37.48
21.010.0010-0 | 69.27
21.010.0010-A | 63.39
21.010.0015-0 | 176.98
21.010.0015-A | 162.02
21.010.0020-0 | 298.81
21.010.0020-A | 272.82
21.010.0025-0 | 80.11
21.010.0025-A | 73.2
21.010.0030-0 | 98.05
21.010.0030-A | 89.54
21.010.0035-0 | 118.84
21.010.0035-A | 108.56
21.010.0040-0 | 133
21.010.0040-A | 121.58
21.010.0045-0 | 47.14
21.010.0045-A | 42.58
21.011.0010-0 | 151.93
21.011.0010-A | 135.04
21.011.0012-0 | 176.81
21.011.0012-A | 159.92
21.011.0015-0 | 430.96
21.011.0015-A | 397.17
21.011.0016-0 | 856.74
21.011.0016-A | 789.17
21.011.0020-0 | 176.81
21.011.0020-A | 159.92
21.011.0021-0 | 335.93
21.011.0021-A | 308.9
21.011.0025-0 | 176.81
21.011.0025-A | 159.92
21.011.0026-0 | 335.93
21.011.0026-A | 308.9
21.011.0030-0 | 704.68
21.011.0030-A | 654
21.011.0035-0 | 1178.68
21.011.0035-A | 1111.11
21.011.0040-0 | 1527.69
21.011.0040-A | 1426.34
21.011.0050-0 | 1755.25
21.011.0050-A | 1637.01
21.011.0060-0 | 2580.38
21.011.0060-A | 2377.67
21.011.0070-0 | 1800.84
21.011.0070-A | 1733.27
21.011.0075-0 | 498.88
21.011.0075-A | 465.1
21.011.0080-0 | 722.15
21.011.0080-A | 671.48
21.011.0085-0 | 1237.42
21.011.0085-A | 1169.86
21.011.0090-0 | 874.68
21.011.0090-A | 803.73
21.011.0095-0 | 1224.71
21.011.0095-A | 1158.84
21.011.0100-0 | 1237.42
21.011.0100-A | 1169.86
21.013.0010-0 | 856.08
21.013.0010-A | 842.56
21.015.0179-0 | 12.71
21.015.0179-A | 11.02
21.015.0181-0 | 51.45
21.015.0181-A | 49.76
21.015.0182-0 | 47.21
21.015.0182-A | 45.52
21.015.0184-0 | 101.68
21.015.0184-A | 88.16
21.015.0186-0 | 50.84
21.015.0186-A | 44.08
21.015.0188-0 | 606.61
21.015.0188-A | 599.85
21.015.0190-0 | 915.38
21.015.0190-A | 908.62
21.015.0192-0 | 88.97
21.015.0192-A | 77.14
21.015.0194-0 | 101.68
21.015.0194-A | 88.16
21.015.0196-0 | 1227.61
21.015.0196-A | 1214.1
21.015.0198-0 | 101.68
21.015.0198-A | 88.16
21.015.0201-0 | 203.36
21.015.0201-A | 176.33
21.015.0205-0 | 94.17
21.015.0205-A | 94.17
21.015.0207-0 | 27.4
21.015.0207-A | 25.71
21.015.0208-0 | 39.45
21.015.0208-A | 38.61
21.015.0209-0 | 59.61
21.015.0209-A | 58.76
21.015.0210-0 | 466.76
21.015.0210-A | 451.56
21.015.0220-0 | 321.74
21.015.0220-A | 311.6
21.015.0230-0 | 28.85
21.015.0230-A | 28.85
21.015.0235-0 | 6.35
21.015.0235-A | 5.51
21.018.0010-0 | 88.97
21.018.0010-A | 77.14
21.018.0012-0 | 127.1
21.018.0012-A | 110.21
21.018.0015-0 | 101.68
21.018.0015-A | 88.16
21.018.0018-0 | 152.52
21.018.0018-A | 132.25
21.018.0020-0 | 25.42
21.018.0020-A | 22.04
21.018.0021-0 | 50.84
21.018.0021-A | 44.08
21.018.0022-0 | 76.26
21.018.0022-A | 66.12
21.018.0023-0 | 101.68
21.018.0023-A | 88.16
21.018.0025-0 | 82.61
21.018.0025-A | 71.63
21.018.0030-0 | 127.1
21.018.0030-A | 110.21
21.018.0031-0 | 38.13
21.018.0031-A | 33.06
21.018.0032-0 | 63.55
21.018.0032-A | 55.1
21.018.0035-0 | 7.37
21.018.0035-A | 6.39
21.018.0040-0 | 3.53
21.018.0040-A | 3.53
21.018.0045-0 | 15.65
21.018.0045-A | 15.65
21.018.0050-0 | 180.35
21.018.0050-A | 176.13
21.019.0078-0 | 236.62
21.019.0078-A | 236.62
21.019.0090-0 | 236.62
21.019.0090-A | 236.62
21.019.0095-0 | 802.4
21.019.0095-A | 802.4
21.019.0105-0 | 570
21.019.0105-A | 570
21.019.0110-0 | 826.72
21.019.0110-A | 826.72
21.020.0050-0 | 77.55
21.020.0050-A | 75.86
21.020.0055-0 | 158.23
21.020.0055-A | 154.85
21.020.0060-0 | 183.65
21.020.0060-A | 176.89
21.020.0065-0 | 12.71
21.020.0065-A | 11.02
21.020.0070-0 | 12.71
21.020.0070-A | 11.02
21.020.0075-0 | 25.42
21.020.0075-A | 22.04
21.020.0080-0 | 19.06
21.020.0080-A | 16.53
21.020.0085-0 | 63.55
21.020.0085-A | 55.1
21.020.0090-0 | 38.13
21.020.0090-A | 33.06
21.020.0095-0 | 25.42
21.020.0095-A | 22.04
21.020.0106-0 | 88.97
21.020.0106-A | 77.14
21.020.0107-0 | 23.95
21.020.0107-A | 23.78
21.021.0010-0 | 600
21.021.0010-A | 600
21.021.0015-0 | 1200
21.021.0015-A | 1200
21.024.0010-0 | 2.54
21.024.0010-A | 2.2
21.024.0015-0 | 3.17
21.024.0015-A | 2.75
21.024.0020-0 | 3.81
21.024.0020-A | 3.3
21.024.0025-0 | 5.08
21.024.0025-A | 4.4
21.024.0030-0 | 3.81
21.024.0030-A | 3.3
21.024.0035-0 | 3.81
21.024.0035-A | 3.3
21.024.0040-0 | 1.58
21.024.0040-A | 1.41
21.024.0100-0 | 0.06
21.024.0100-A | 0.06
21.024.0105-0 | 0.08
21.024.0105-A | 0.08
21.026.0010-0 | 0.51
21.026.0010-A | 0.51
21.026.0012-0 | 1.55
21.026.0012-A | 1.55
21.026.0015-0 | 2.57
21.026.0015-A | 2.57
21.026.0020-0 | 4.21
21.026.0020-A | 4.21
21.026.0030-0 | 4.16
21.026.0030-A | 4.16
21.026.0035-0 | 6.56
21.026.0035-A | 6.56
21.026.0040-0 | 5.98
21.026.0040-A | 5.98
21.026.0050-0 | 7.35
21.026.0050-A | 7.35
21.026.0055-0 | 8.47
21.026.0055-A | 8.47
21.026.0060-0 | 9.34
21.026.0060-A | 9.34
21.026.0065-0 | 12.9
21.026.0065-A | 12.9
21.026.0070-0 | 19.95
21.026.0070-A | 19.95
21.026.0075-0 | 5.25
21.026.0075-A | 5.25
21.026.0080-0 | 25.43
21.026.0080-A | 25.43
21.026.0100-0 | 2.8
21.026.0100-A | 2.8
21.026.0105-0 | 5.98
21.026.0105-A | 5.98
21.026.0110-0 | 9.48
21.026.0110-A | 9.48
21.026.0120-0 | 12.19
21.026.0120-A | 12.19
21.026.0130-0 | 17.11
21.026.0130-A | 17.11
21.026.0200-0 | 4.19
21.026.0200-A | 4.19
21.026.0250-0 | 9.5
21.026.0250-A | 9.5
21.026.0350-0 | 17.93
21.026.0350-A | 17.93
21.026.0450-0 | 24.55
21.026.0450-A | 24.55
21.026.0470-0 | 20.94
21.026.0470-A | 20.94
21.026.0475-0 | 120.99
21.026.0475-A | 120.99
21.027.0010-0 | 2.17
21.027.0010-A | 2.17
21.027.0020-0 | 4.39
21.027.0020-A | 4.39
21.027.0025-0 | 4.05
21.027.0025-A | 4.05
21.027.0050-0 | 1.65
21.027.0050-A | 1.65
21.027.0060-0 | 3.07
21.027.0060-A | 3.07
21.028.0001-0 | 10.96
21.028.0001-A | 10.62
21.028.0002-0 | 6.69
21.028.0002-A | 6.35
21.028.0003-0 | 4.34
21.028.0003-A | 4
21.028.0004-0 | 4.12
21.028.0004-A | 3.79
21.028.0010-0 | 6.31
21.028.0010-A | 5.97
21.028.0015-0 | 28.06
21.028.0015-A | 27.55
21.028.0020-0 | 1.85
21.028.0020-A | 1.85
21.028.0025-0 | 2.83
21.028.0025-A | 2.66
21.028.0030-0 | 4.22
21.028.0030-A | 4.22
21.028.0035-0 | 6.76
21.028.0035-A | 6.25
21.028.0040-0 | 8.1
21.028.0040-A | 8.1
21.028.0060-0 | 8.33
21.028.0060-A | 7.82
21.028.0065-0 | 8.33
21.028.0065-A | 7.82
21.028.0070-0 | 8.6
21.028.0070-A | 8.09
21.028.0075-0 | 5.36
21.028.0075-A | 4.85
21.028.0080-0 | 5.97
21.028.0080-A | 5.46
21.028.0085-0 | 9.22
21.028.0085-A | 8.71
21.028.0090-0 | 8.35
21.028.0090-A | 7.84
21.028.0095-0 | 8.85
21.028.0095-A | 8.34
21.028.0100-0 | 8.63
21.028.0100-A | 8.12
21.028.0105-0 | 8.33
21.028.0105-A | 7.82
21.028.0110-0 | 8.9
21.028.0110-A | 8.39
21.028.0115-0 | 9.84
21.028.0115-A | 9.33
21.028.0120-0 | 12.09
21.028.0120-A | 11.59
21.028.0125-0 | 11.07
21.028.0125-A | 10.56
21.028.0130-0 | 50.77
21.028.0130-A | 50.77
21.028.0135-0 | 63.01
21.028.0135-A | 63.01
21.028.0140-0 | 11.23
21.028.0140-A | 11.23
21.028.0145-0 | 243.24
21.028.0145-A | 243.24
21.028.0150-0 | 31.57
21.028.0150-A | 31.57
21.029.0010-0 | 23.83
21.029.0010-A | 22.99
21.029.0015-0 | 40.45
21.029.0015-A | 39.61
21.029.0020-0 | 39.28
21.029.0020-A | 38.44
21.030.0050-0 | 251.95
21.030.0050-A | 251.95
21.030.0055-0 | 176.72
21.030.0055-A | 176.72
21.030.0060-0 | 12.37
21.030.0060-A | 12.37
21.030.0065-0 | 29.4
21.030.0065-A | 29.4
21.030.0070-0 | 75.6
21.030.0070-A | 75.6
21.030.0075-0 | 28.14
21.030.0075-A | 28.14
21.030.0080-0 | 8.19
21.030.0080-A | 8.19
21.030.0085-0 | 9.41
21.030.0085-A | 9.41
21.030.0090-0 | 26.25
21.030.0090-A | 26.25
21.030.0100-0 | 40.85
21.030.0100-A | 40.85
21.030.0105-0 | 77.65
21.030.0105-A | 77.65
21.031.0010-0 | 7.58
21.031.0010-A | 7.58
21.031.0015-0 | 22.34
21.031.0015-A | 22.34
21.031.0020-0 | 324.54
21.031.0020-A | 324.54
21.031.0025-0 | 36.26
21.031.0025-A | 36.26
21.031.0030-0 | 19.06
21.031.0030-A | 16.53
21.031.0035-0 | 51.17
21.031.0035-A | 48.63
21.031.0040-0 | 19.06
21.031.0040-A | 16.53
21.035.0007-0 | 204.73
21.035.0007-A | 190.88
21.035.0008-0 | 265.2
21.035.0008-A | 247.79
21.035.0009-0 | 141.62
21.035.0009-A | 131.48
21.035.0010-0 | 200.02
21.035.0010-A | 186.5
21.035.0012-0 | 258.41
21.035.0012-A | 241.52
21.035.0014-0 | 96.88
21.035.0014-A | 90.12
21.035.0050-0 | 222.84
21.035.0050-A | 216.08
21.035.0100-0 | 322.51
21.035.0100-A | 315.75
21.035.0103-0 | 386.61
21.035.0103-A | 373.1
21.035.0105-0 | 535.03
21.035.0105-A | 521.52
21.035.0150-0 | 76.26
21.035.0150-A | 66.12
21.035.0160-0 | 12.71
21.035.0160-A | 11.02
21.035.0200-0 | 205
21.035.0200-A | 205
21.035.0205-0 | 304.7
21.035.0205-A | 304.7
21.035.0220-0 | 64.28
21.035.0220-A | 64.28
21.035.0230-0 | 193.9
21.035.0230-A | 193.9
21.035.0235-0 | 270
21.035.0235-A | 270
21.035.0250-0 | 7.31
21.035.0250-A | 7.31
21.036.0010-0 | 17.42
21.036.0010-A | 17.42
21.036.0015-0 | 28.22
21.036.0015-A | 28.22
21.036.0020-0 | 32.49
21.036.0020-A | 32.49
21.036.0025-0 | 59.36
21.036.0025-A | 59.36
21.036.0050-0 | 3.25
21.036.0050-A | 3.25
21.036.0055-0 | 13.69
21.036.0055-A | 13.69
21.036.0060-0 | 48.45
21.036.0060-A | 48.45
21.036.0065-0 | 1.06
21.036.0065-A | 1.06
21.036.0070-0 | 2.58
21.036.0070-A | 2.58
21.036.0075-0 | 4.6
21.036.0075-A | 4.6
21.036.0080-0 | 6.95
21.036.0080-A | 6.95
21.037.0010-0 | 1.45
21.037.0010-A | 1.45
21.037.0015-0 | 2.79
21.037.0015-A | 2.79
21.037.0020-0 | 12.47
21.037.0020-A | 12.47
21.037.0050-0 | 0.79
21.037.0050-A | 0.79
21.037.0100-0 | 1.68
21.037.0100-A | 1.68
21.037.0105-0 | 4.66
21.037.0105-A | 4.66
21.037.0108-0 | 16.39
21.037.0108-A | 16.39
21.037.0120-0 | 0.56
21.037.0120-A | 0.56
21.037.0125-0 | 0.87
21.037.0125-A | 0.87
21.037.0130-0 | 2.1
21.037.0130-A | 2.1
21.037.0135-0 | 3.39
21.037.0135-A | 3.39
21.038.0010-0 | 9.46
21.038.0010-A | 8.62
21.038.0050-0 | 15.08
21.038.0050-A | 15.08
21.038.0055-0 | 27.17
21.038.0055-A | 27.17
21.038.0060-0 | 78.74
21.038.0060-A | 78.74
21.040.0010-0 | 7.32
21.040.0010-A | 7.32
21.040.0015-0 | 1647.44
21.040.0015-A | 1647.44
21.040.0020-0 | 2234.55
21.040.0020-A | 2234.55
21.040.0050-0 | 1215.45
21.040.0050-A | 1215.45
21.040.0100-0 | 88.97
21.040.0100-A | 77.14
21.040.0110-0 | 244.85
21.040.0110-A | 233.02
21.040.0120-0 | 961.17
21.040.0120-A | 961.17
21.040.0130-0 | 1646.97
21.040.0130-A | 1646.97
21.042.0015-0 | 303.06
21.042.0015-A | 303.06
21.042.0030-0 | 326.05
21.042.0030-A | 326.05
21.042.0040-0 | 164.98
21.042.0040-A | 164.98
21.042.0045-0 | 164.38
21.042.0045-A | 164.38
21.042.0065-0 | 641.27
21.042.0065-A | 641.27
21.042.0070-0 | 3458.32
21.042.0070-A | 3458.32
21.042.0085-0 | 75.82
21.042.0085-A | 75.82
21.042.0115-0 | 416.92
21.042.0115-A | 416.92
21.042.0125-0 | 370.78
21.042.0125-A | 370.78
21.042.0135-0 | 917.8
21.042.0135-A | 917.8
21.042.0140-0 | 411.18
21.042.0140-A | 411.18
21.042.0145-0 | 1024.59
21.042.0145-A | 1024.59
21.042.0165-0 | 1024.54
21.042.0165-A | 1024.54
21.045.0050-0 | 92.49
21.045.0050-A | 92.49
21.045.0055-0 | 87.93
21.045.0055-A | 87.93
21.045.0060-0 | 62.4
21.045.0060-A | 62.4
21.045.0065-0 | 62.4
21.045.0065-A | 62.4
21.045.0070-0 | 47.06
21.045.0070-A | 47.06
21.045.0080-0 | 54.5
21.045.0080-A | 54.5
21.045.0085-0 | 65
21.045.0085-A | 65
21.045.0090-0 | 47.5
21.045.0090-A | 47.5
21.045.0095-0 | 52.72
21.045.0095-A | 52.72
21.045.0100-0 | 52.22
21.045.0100-A | 52.22
21.045.0105-0 | 22
21.045.0105-A | 22
21.045.0110-0 | 24.57
21.045.0110-A | 24.57
21.045.0125-0 | 17.62
21.045.0125-A | 17.62
21.045.0135-0 | 29.9
21.045.0135-A | 29.9
21.045.0140-0 | 19
21.045.0140-A | 19
21.045.0145-0 | 22
21.045.0145-A | 22
21.045.0150-0 | 34.91
21.045.0150-A | 34.91
21.045.0160-0 | 33.24
21.045.0160-A | 33.24
21.046.0010-0 | 26.6
21.046.0010-A | 26.6
21.046.0020-0 | 28.41
21.046.0020-A | 28.41
21.046.0025-0 | 36.33
21.046.0025-A | 36.33
21.046.0035-0 | 49.02
21.046.0035-A | 49.02
21.046.0040-0 | 61.07
21.046.0040-A | 61.07
21.046.0045-0 | 22.82
21.046.0045-A | 22.82
21.046.0050-0 | 30.89
21.046.0050-A | 30.89
21.046.0055-0 | 28.12
21.046.0055-A | 28.12
21.046.0060-0 | 37.12
21.046.0060-A | 37.12
21.046.0065-0 | 47.68
21.046.0065-A | 47.68
21.046.0070-0 | 64.52
21.046.0070-A | 64.52
21.048.0010-0 | 373.53
21.048.0010-A | 360.02
21.048.0015-0 | 101.68
21.048.0015-A | 88.16
21.048.0020-0 | 85.41
21.048.0020-A | 74.03
21.048.0025-0 | 149.7
21.048.0025-A | 144.64
21.048.0030-0 | 142.82
21.048.0030-A | 137.76
21.048.0035-0 | 255.72
21.048.0035-A | 247.27
21.048.0040-0 | 207.51
21.048.0040-A | 197.38
21.048.0045-0 | 3.17
21.048.0045-A | 2.75
21.048.0050-0 | 25.42
21.048.0050-A | 22.04
21.048.0055-0 | 25.42
21.048.0055-A | 22.04
21.048.0060-0 | 38.13
21.048.0060-A | 33.06
21.048.0065-0 | 1.9
21.048.0065-A | 1.65
21.050.0010-0 | 19.5
21.050.0010-A | 19.5
21.050.0015-0 | 8.56
21.050.0015-A | 8.56
21.050.0020-0 | 0.17
21.050.0020-A | 0.17
21.050.0025-0 | 0.19
21.050.0025-A | 0.19
21.050.0035-0 | 13.54
21.050.0035-A | 13.54
21.050.0040-0 | 82.6
21.050.0040-A | 82.6
21.050.0045-0 | 6.96
21.050.0045-A | 6.96
21.050.0050-0 | 7
21.050.0050-A | 7
21.050.0055-0 | 22.44
21.050.0055-A | 22.44
21.050.0060-0 | 51.16
21.050.0060-A | 51.16
21.050.0065-0 | 2125.24
21.050.0065-A | 2125.24
21.050.0070-0 | 109.96
21.050.0070-A | 109.96
21.050.0075-0 | 25.43
21.050.0075-A | 25.43
21.050.0080-0 | 1.11
21.050.0080-A | 1.11
21.050.0085-0 | 0.79
21.050.0085-A | 0.79
21.050.0090-0 | 2.76
21.050.0090-A | 2.76
21.050.0095-0 | 0.77
21.050.0095-A | 0.77
21.050.0100-0 | 0.52
21.050.0100-A | 0.52
21.050.0105-0 | 0.23
21.050.0105-A | 0.23
21.050.0110-0 | 66.89
21.050.0110-A | 64.65
21.050.0120-0 | 101.32
21.050.0120-A | 99.93
21.050.0125-0 | 41.24
21.050.0125-A | 41.24
21.051.0010-0 | 6.23
21.051.0010-A | 6.23
21.051.0030-0 | 6.11
21.051.0030-A | 5.6
21.051.0040-0 | 2.3
21.051.0040-A | 2.3
21.100.0021-0 | 42.86
21.100.0021-A | 37.14
21.100.0030-0 | 20.61
21.100.0030-A | 17.86
21.100.0031-0 | 24.73
21.100.0031-A | 21.43
21.100.0040-0 | 41.22
21.100.0040-A | 35.72
21.100.0041-0 | 49.46
21.100.0041-A | 42.86
21.100.0060-0 | 19.65
21.100.0060-A | 17.03
21.100.0070-0 | 25.42
21.100.0070-A | 22.04
21.100.0100-0 | 35.72
21.100.0100-A | 30.95
21.100.0101-0 | 42.86
21.100.0101-A | 37.14
21.100.0110-0 | 12.71
21.100.0110-A | 11.02
21.100.0120-0 | 73.85
21.100.0120-A | 64.01
21.100.0121-0 | 88.62
21.100.0121-A | 76.81
21.100.0122-0 | 33.32
21.100.0122-A | 28.88
21.100.0123-0 | 39.98
21.100.0123-A | 34.65
21.100.0125-0 | 46.03
21.100.0125-A | 39.9
21.100.0126-0 | 55.23
21.100.0126-A | 47.88
21.100.0130-0 | 99.27
21.100.0130-A | 86.05
21.100.0135-0 | 84.16
21.100.0135-A | 72.96
21.100.0140-0 | 150.11
21.100.0140-A | 130.14
21.100.0145-0 | 135
21.100.0145-A | 117.04
21.100.0160-0 | 19.08
21.100.0160-A | 16.54
21.100.0170-0 | 19.08
21.100.0170-A | 16.54
21.100.0190-0 | 61.68
21.100.0190-A | 53.47
21.100.0250-0 | 20.83
21.100.0250-A | 18.05
21.100.0251-0 | 24.99
21.100.0251-A | 21.66
21.100.0300-0 | 22.42
21.100.0300-A | 19.43
21.100.0301-0 | 26.9
21.100.0301-A | 23.31
21.101.0010-0 | 170.36
21.101.0010-A | 147.62
21.102.0010-0 | 34.68
21.102.0010-A | 30.05
21.103.0010-0 | 24.66
21.103.0010-A | 21.37
22.005.0005-0 | 7.01
22.005.0005-A | 7.01
22.005.0015-0 | 10.51
22.005.0015-A | 10.51
22.005.0020-0 | 3.5
22.005.0020-A | 3.5
22.005.0025-0 | 11.68
22.005.0025-A | 11.68
22.005.0030-0 | 3.5
22.005.0030-A | 3.5
22.005.0035-0 | 13.14
22.005.0035-A | 13.14
22.005.0040-0 | 0.58
22.005.0040-A | 0.58
22.005.0045-0 | 106.02
22.005.0045-A | 106.02
22.005.0050-0 | 35.05
22.005.0050-A | 35.05
22.005.0055-0 | 17.52
22.005.0055-A | 17.52
22.005.0060-0 | 52.92
22.005.0060-A | 52.92
22.005.0070-0 | 16.06
22.005.0070-A | 16.06
22.005.0075-0 | 15.65
22.005.0075-A | 15.65
22.005.0080-0 | 15.65
22.005.0080-A | 15.65
22.005.0085-0 | 15.65
22.005.0085-A | 15.65
22.010.0010-0 | 0.45
22.010.0010-A | 0.45
22.010.0015-0 | 0.3
22.010.0015-A | 0.3
22.010.0020-0 | 0.4
22.010.0020-A | 0.4
22.010.0030-0 | 4
22.010.0030-A | 4
22.013.0005-0 | 1.16
22.013.0005-A | 1.16
22.013.0010-0 | 1911.7
22.013.0010-A | 1911.7
22.013.0015-0 | 1910.24
22.013.0015-A | 1910.24
22.013.0020-0 | 2124.05
22.013.0020-A | 2124.05
22.013.0025-0 | 1591.87
22.013.0025-A | 1591.87
22.016.0005-0 | 427.77
22.016.0005-A | 419.97
22.016.0010-0 | 369.01
22.016.0010-A | 369.01
22.016.0015-0 | 151.55
22.016.0015-A | 145.31
22.016.0020-0 | 342.22
22.016.0020-A | 335.98
22.016.0025-0 | 227.9
22.016.0025-A | 218.54
22.016.0030-0 | 116.94
22.016.0030-A | 112.26
22.020.0005-0 | 8.47
22.020.0005-A | 8.47
22.020.0010-0 | 318.08
22.020.0010-A | 318.08
22.020.0015-0 | 0.58
22.020.0015-A | 0.58
22.020.0030-0 | 14.02
22.020.0030-A | 14.02
22.020.0035-0 | 14.02
22.020.0035-A | 14.02
22.020.0040-0 | 14.6
22.020.0040-A | 14.6
22.020.0045-0 | 34.46
22.020.0045-A | 34.46
22.020.0050-0 | 140.2
22.020.0050-A | 140.2
22.020.0055-0 | 212.05
22.020.0055-A | 212.05
22.020.0070-0 | 2.92
22.020.0070-A | 2.92
22.020.0075-0 | 0.87
22.020.0075-A | 0.87
22.020.0080-0 | 2.33
22.020.0080-A | 2.33
22.020.0085-0 | 1.16
22.020.0085-A | 1.16
22.020.0090-0 | 1.46
22.020.0090-A | 1.46
22.020.0095-0 | 1.22
22.020.0095-A | 1.22
22.020.0100-0 | 1.16
22.020.0100-A | 1.16
22.020.0105-0 | 0.87
22.020.0105-A | 0.87
22.020.0110-0 | 0.87
22.020.0110-A | 0.87
22.020.0115-0 | 0.58
22.020.0115-A | 0.58
22.020.0120-0 | 0.2
22.020.0120-A | 0.2
22.020.0125-0 | 24.76
22.020.0125-A | 24.76
22.020.0130-0 | 5.42
22.020.0130-A | 5.41
22.020.0135-0 | 1.91
22.020.0135-A | 1.91
22.020.0140-0 | 0.87
22.020.0140-A | 0.87
22.020.0145-0 | 0.2
22.020.0145-A | 0.2
22.020.0150-0 | 4.38
22.020.0150-A | 4.38
22.025.0005-0 | 247.82
22.025.0005-A | 247.82
22.025.0010-0 | 389.59
22.025.0010-A | 389.59
22.025.0015-0 | 389.59
22.025.0015-A | 389.59
22.026.0010-0 | 0.18
22.026.0010-A | 0.18
22.028.0005-0 | 1.16
22.028.0005-A | 1.16
22.028.0010-0 | 0.69
22.028.0010-A | 0.69
22.028.0015-0 | 0.52
22.028.0015-A | 0.52
22.028.0025-0 | 17.52
22.028.0025-A | 17.52
22.028.0035-0 | 79.3
22.028.0035-A | 69.79
22.028.0040-0 | 2.2
22.028.0040-A | 1.92
22.028.0050-0 | 289.03
22.028.0050-A | 257.38
22.030.0010-0 | 210.3
22.030.0010-A | 210.3
22.030.0015-0 | 0.58
22.030.0015-A | 0.58
22.030.0030-0 | 29.2
22.030.0030-A | 29.2
22.030.0035-0 | 93.13
22.030.0035-A | 85.37
22.030.0040-0 | 198.56
22.030.0040-A | 181.5
22.030.0045-0 | 366.69
22.030.0045-A | 333.44
22.030.0050-0 | 23.25
22.030.0050-A | 21.93
22.030.0055-0 | 87.51
22.030.0055-A | 82.17
22.030.0060-0 | 225.83
22.030.0060-A | 211.65
22.030.0065-0 | 464.64
22.030.0065-A | 435.3
22.030.0070-0 | 181.87
22.030.0070-A | 169.25
22.030.0075-0 | 738.67
22.030.0075-A | 666.25
22.030.0080-0 | 48.94
22.030.0080-A | 45.76
22.030.0085-0 | 45.55
22.030.0085-A | 44.15
22.030.0090-0 | 115.91
22.030.0090-A | 115.91
22.030.0095-0 | 85.14
22.030.0095-A | 85.14
22.030.0100-0 | 1203.59
22.030.0100-A | 1098.96
22.030.0105-0 | 42.62
22.030.0105-A | 42.62
22.040.0005-0 | 84.7
22.040.0005-A | 84.7
22.040.0010-0 | 84.7
22.040.0010-A | 84.7
22.040.0015-0 | 37.67
22.040.0015-A | 37.67
22.040.0020-0 | 21.03
22.040.0020-A | 21.03
22.040.0025-0 | 26.28
22.040.0025-A | 26.28
22.040.0030-0 | 132.6
22.040.0030-A | 132.6
22.040.0035-0 | 30.08
22.040.0035-A | 30.08
22.040.0040-0 | 21.03
22.040.0040-A | 21.03
22.040.0045-0 | 35.05
22.040.0045-A | 35.05
22.040.0050-0 | 4.08
22.040.0050-A | 4.08
22.040.0055-0 | 2.33
22.040.0055-A | 2.33
22.050.0005-0 | 55.81
22.050.0005-A | 55.81
22.050.0010-0 | 93.11
22.050.0010-A | 93.11
22.050.0015-0 | 23.91
22.050.0015-A | 23.91
22.050.0020-0 | 7.69
22.050.0020-A | 7.69
22.050.0025-0 | 9.24
22.050.0025-A | 9.24
22.050.0030-0 | 115.35
22.050.0030-A | 115.35
22.050.0035-0 | 8.29
22.050.0035-A | 7.95
54.001.0007-1 | 0.54
54.001.0007-B | 0.54
54.001.0010-1 | 4.66
54.001.0010-B | 4.66
54.001.0011-1 | 4.66
54.001.0011-B | 4.66
54.001.0013-1 | 4.73
54.001.0013-B | 4.73
54.001.0069-1 | 77.95
54.001.0069-B | 77.09
54.001.0070-1 | 14.68
54.001.0070-B | 14.48
54.001.0071-1 | 197.34
54.001.0071-B | 191.37
54.001.0073-1 | 27.69
54.001.0073-B | 27.17
54.001.0074-1 | 61.19
54.001.0074-B | 60.97
54.001.0077-1 | 38.18
54.001.0077-B | 36.33
54.001.0081-1 | 210.16
54.001.0081-B | 204.19
54.001.0082-1 | 216.2
54.001.0082-B | 210.23
54.001.0100-1 | 80.61
54.001.0100-B | 73.61
54.001.0104-1 | 977745.28
54.001.0104-B | 977745.28
54.001.0117-1 | 32181.88
54.001.0117-B | 32181.88
54.001.0126-1 | 866688.97
54.001.0126-B | 866688.97
54.001.0127-1 | 745940.42
54.001.0127-B | 745940.42
54.001.0128-1 | 745940.42
54.001.0128-B | 745940.42
54.001.0129-1 | 944857.46
54.001.0129-B | 944857.46
54.001.0132-1 | 24.53
54.001.0132-B | 24.53
54.001.0133-1 | 26.95
54.001.0133-B | 26.95
54.001.0134-1 | 28.09
54.001.0134-B | 28.09
54.001.0135-1 | 32.2
54.001.0135-B | 32.2
54.001.0136-1 | 32.87
54.001.0136-B | 32.87
54.001.0137-1 | 39.52
54.001.0137-B | 39.52
54.001.0138-1 | 43.06
54.001.0138-B | 43.06
54.001.0139-1 | 50.76
54.001.0139-B | 50.76
54.001.0140-1 | 56.38
54.001.0140-B | 56.38
54.001.0141-1 | 6.92
54.001.0141-B | 6.92
54.001.0142-1 | 9.4
54.001.0142-B | 9.4
54.001.0143-1 | 21.29
54.001.0143-B | 21.29
54.001.0144-1 | 24.81
54.001.0144-B | 24.81
54.001.0145-1 | 31.85
54.001.0145-B | 31.85
54.001.0146-1 | 38.89
54.001.0146-B | 38.89
54.001.0147-1 | 67.16
54.001.0147-B | 67.16
54.001.0150-1 | 27.51
54.001.0150-B | 27.51
54.001.0151-1 | 62.58
54.001.0151-B | 62.58
54.001.0152-1 | 69.46
54.001.0152-B | 69.46
54.001.0154-1 | 4.04
54.001.0154-B | 4.04
54.001.0160-1 | 26.83
54.001.0160-B | 26.83
54.001.0170-1 | 8.61
54.001.0170-B | 8.61
54.001.0172-1 | 6.87
54.001.0172-B | 6.87
54.001.0174-1 | 11.46
54.001.0174-B | 11.46
54.001.0176-1 | 14.52
54.001.0176-B | 14.52
54.001.0178-1 | 4.53
54.001.0178-B | 4.53
55.001.0010-1 | 0.83
55.001.0010-B | 0.83
55.001.0011-1 | 1.07
55.001.0011-B | 1.07
55.001.0012-1 | 2.19
55.001.0012-B | 2.19
55.001.0013-1 | 832.06
55.001.0013-B | 832.06
55.010.0001-1 | 1469.38
55.010.0001-B | 1356.59
55.010.0003-1 | 128.21
55.010.0003-B | 120.24
55.019.0010-1 | 93.25
55.019.0010-B | 80.83
55.100.0002-1 | 120.2
55.100.0002-B | 109.68
55.100.0003-1 | 67.57
55.100.0003-B | 64.71
55.100.0004-1 | 70.17
55.100.0004-B | 67.3
55.100.0005-1 | 399.38
55.100.0005-B | 353.6
55.100.0017-1 | 8713.86
55.100.0017-B | 7810.7
55.100.0019-1 | 346.8
55.100.0019-B | 320.1
55.100.0023-1 | 837.68
55.100.0023-B | 766.78
55.100.0027-1 | 752.74
55.100.0027-B | 685.77
55.100.0029-1 | 424.25
55.100.0029-B | 394.54
55.100.0031-1 | 1241.47
55.100.0031-B | 1075.89
55.100.0032-1 | 215.37
55.100.0032-B | 195.2
55.100.0033-1 | 224.02
55.100.0033-B | 202.98
55.100.0034-1 | 197.89
55.100.0034-B | 181.17
55.100.0035-1 | 123.35
55.100.0035-B | 107.2
55.100.0036-1 | 228.47
55.100.0036-B | 213.12
55.100.0037-1 | 123.01
55.100.0037-B | 109.08
55.100.0038-1 | 410.37
55.100.0038-B | 393.85
55.100.0039-1 | 148.19
55.100.0039-B | 134.25
55.100.0046-1 | 1176.13
55.100.0046-B | 1176.13
55.100.0047-1 | 1553.5
55.100.0047-B | 1553.5
55.100.0048-1 | 717
55.100.0048-B | 717
55.100.0049-1 | 861.66
55.100.0049-B | 861.66
55.100.0050-1 | 1088.08
55.100.0050-B | 1088.08
55.100.0051-1 | 604.95
55.100.0051-B | 604.95
55.100.0056-1 | 330.47
55.100.0056-B | 315.46
55.100.0058-1 | 554.24
55.100.0058-B | 554.24
55.100.0059-1 | 128.03
55.100.0059-B | 125.25
55.100.0060-1 | 60.02
55.100.0060-B | 57.24
55.100.0061-1 | 51.42
55.100.0061-B | 48.64
55.100.0063-1 | 17.47
55.100.0063-B | 17.47
55.100.0064-1 | 5.95
55.100.0064-B | 5.95
55.100.0065-1 | 2.44
55.100.0065-B | 2.44
55.100.0067-1 | 2015.26
55.100.0067-B | 1877.83
55.100.0068-1 | 2.52
55.100.0068-B | 2.52
55.100.0069-1 | 2.46
55.100.0069-B | 2.46
55.100.0070-1 | 2.28
55.100.0070-B | 2.28
55.100.0071-1 | 34.5
55.100.0071-B | 32.27
55.100.0072-1 | 48.93
55.100.0072-B | 45.75
58.002.0138-1 | 3.4
58.002.0138-B | 3.29
58.002.0150-1 | 31.89
58.002.0150-B | 30.48
58.002.0155-1 | 56.59
58.002.0155-B | 51.66
58.002.0304-1 | 117.34
58.002.0304-B | 117.34
58.002.0306-1 | 1.4
58.002.0306-B | 1.4
58.002.0307-1 | 0.15
58.002.0307-B | 0.15
58.002.0313-1 | 65.99
58.002.0313-B | 58.42
58.002.0315-1 | 65.19
58.002.0315-B | 64.78
58.002.0316-1 | 37.29
58.002.0316-B | 36.91
58.002.0318-1 | 1.25
58.002.0318-B | 1.21
58.002.0319-1 | 8.16
58.002.0319-B | 8.15
58.002.0322-1 | 95.21
58.002.0322-B | 91.06
58.002.0325-1 | 4.46
58.002.0325-B | 4.43
58.002.0326-1 | 1.56
58.002.0326-B | 1.55
58.002.0327-1 | 82.98
58.002.0327-B | 75.79
58.002.0328-1 | 56.69
58.002.0328-B | 51.76
58.002.0329-1 | 101.57
58.002.0329-B | 88.11
58.002.0330-1 | 109.16
58.002.0330-B | 95.18
58.002.0331-1 | 46.74
58.002.0331-B | 43.47
58.002.0332-1 | 73.6
58.002.0332-B | 69.36
58.002.0333-1 | 155.13
58.002.0333-B | 147.94
58.002.0336-1 | 38.01
58.002.0336-B | 33.46
58.002.0337-1 | 2.58
58.002.0337-B | 2.47
58.002.0339-1 | 4.74
58.002.0339-B | 4.74
58.002.0343-1 | 34.7
58.002.0343-B | 30.08
58.002.0350-1 | 70.48
58.002.0350-B | 64.12
58.002.0352-1 | 468.65
58.002.0352-B | 449.59
58.002.0355-1 | 78.86
58.002.0355-B | 72.22
58.002.0357-1 | 69.81
58.002.0357-B | 63.2
58.002.0376-1 | 135.92
58.002.0376-B | 122.36
58.002.0400-1 | 97.62
58.002.0400-B | 90.93
58.002.0401-1 | 164.09
58.002.0401-B | 154.23
58.002.0402-1 | 274.05
58.002.0402-B | 261.1
58.002.0407-1 | 8.64
58.002.0407-B | 8.64
58.002.0412-1 | 1.09
58.002.0412-B | 1.09
58.002.0425-1 | 22.83
58.002.0425-B | 20.85
58.002.0428-1 | 44.46
58.002.0428-B | 44.46
58.002.0429-1 | 2.35
58.002.0429-B | 2.35
58.002.0430-1 | 13.44
58.002.0430-B | 13.44
58.002.0431-1 | 7.8
58.002.0431-B | 7.8
58.002.0432-1 | 63.5
58.002.0432-B | 63.5
58.002.0433-1 | 12.7
58.002.0433-B | 12.7
58.002.0434-1 | 23.28
58.002.0434-B | 23.28
58.002.0435-1 | 30
58.002.0435-B | 30
58.002.0436-1 | 10.37
58.002.0436-B | 10.37
59.003.0010-1 | 21.41
59.003.0010-B | 21.41
59.003.0050-1 | 0.93
59.003.0050-B | 0.93
59.003.0060-1 | 176.09
59.003.0060-B | 176.09

## ELEM0819
ELEMENTAR | PRECO
1 | 56.5
2 | 11.7007
3 | 8.42
4 | 6.5886
5 | 8.34
6 | 9.28
7 | 3.6098
8 | 4.8
9 | 4.376
11 | 4.85
13 | 4.9414
14 | 4.9414
17 | 4.8488
18 | 4.6223
19 | 4.6223
20 | 4.612
21 | 4.7561
22 | 18.6
29 | 4.1384
30 | 4.1384
31 | 4.0973
32 | 4.1899
33 | 3.984
34 | 3.984
35 | 4.087
36 | 5.5
38 | 5.7098
40 | 14.4627
41 | 25.8979
42 | 45.2586
43 | 3.6372
44 | 77.8575
45 | 146.5552
57 | 10000
58 | 3.63
65 | 1.32
71 | 8.0187
77 | 17
78 | 1.58
80 | 286.06
81 | 2.7
82 | 2.64
84 | 2.5278
85 | 2.4629
86 | 2.2803
87 | 4.0687
88 | 15.86
89 | 39.06
90 | 82.36
91 | 1.89
93 | 330000
94 | 58706.55
96 | 53.61
97 | 47.66
98 | 40.7168
100 | 3.6372
102 | 18.2574
103 | 1.3417
104 | 2.3
105 | 1
109 | 7.9772
113 | 60
115 | 0.71
116 | 5.87
119 | 6.4
121 | 635
124 | 57.05
125 | 54.62
131 | 70.32
135 | 64.61
137 | 24
141 | 1.51
147 | 12.5939
148 | 16.0989
149 | 0.337
150 | 1.44
153 | 13.24
154 | 48.55
155 | 78.97
156 | 6.9243
157 | 330
158 | 8.51
159 | 8
160 | 6.8534
161 | 5.57
162 | 43.8063
165 | 7
167 | 17.72
168 | 18.17
170 | 23.5065
171 | 29.44
172 | 33.2372
173 | 51.7
174 | 4.02
175 | 5.5645
176 | 9.09
178 | 7.94
187 | 16.8
190 | 17.4726
196 | 62.796
197 | 72.7611
200 | 760
204 | 3.11
205 | 6.12
209 | 0.49
213 | 7500
215 | 4.901
216 | 10
217 | 3.31
218 | 3.639
219 | 2.31
220 | 8
222 | 5.6
223 | 333.96
224 | 257.62
225 | 67.01
230 | 45
231 | 26.92
232 | 30.19
233 | 51.25
235 | 32
243 | 58.17
245 | 18.228
246 | 12.3
247 | 16.53
252 | 1.47
264 | 100.51
278 | 18.07
279 | 89.9
280 | 603.24
281 | 563.79
282 | 5.25
283 | 2.2351
284 | 1.5
285 | 0.9406
286 | 0.5984
287 | 0.3419
288 | 33.34
289 | 40.7168
290 | 41.88
293 | 5.238
294 | 54.83
297 | 0.61
300 | 4777.2182
301 | 4027.39
302 | 60
309 | 2.63
310 | 4.83
312 | 106.8745
316 | 0.7
318 | 1.1
321 | 9.4047
322 | 12
324 | 0.42
325 | 2.08
327 | 16.9
331 | 50
332 | 36.23
336 | 55316
337 | 329.8
341 | 634684
349 | 6.67
350 | 4.5335
356 | 43.1
357 | 19.4
361 | 49.4624
362 | 50.26
363 | 832.0647
365 | 21.4192
366 | 8.6129
367 | 14.5212
368 | 3.35
369 | 2.1954
370 | 1.0743
371 | 0.8375
372 | 15.92
378 | 6.5
379 | 11.2
381 | 2560
391 | 250
393 | 12.98
394 | 17.94
395 | 9.79
400 | 20.7
403 | 5.64
406 | 38.4916
408 | 0.52
410 | 1.34
412 | 96.65
413 | 35.28
414 | 25.15
415 | 12.8672
418 | 4180
421 | 97.9799
423 | 4740
424 | 35.46
430 | 30.75
431 | 2.4305
432 | 60
433 | 15.95
434 | 39.01
435 | 48.59
436 | 80
437 | 9.9
439 | 0.14
444 | 40.5
445 | 88
446 | 1
447 | 48
448 | 72
451 | 9.08
452 | 19.12
453 | 8.65
456 | 322.4
458 | 9.4055
459 | 6.9242
461 | 4.27
463 | 3.35
464 | 8.4
465 | 1.05
466 | 0.98
467 | 1.42
468 | 12.35
483 | 55.25
484 | 4.165
486 | 4.0342
487 | 107.66
488 | 4.7898
489 | 11
491 | 58.9269
493 | 1860
494 | 49.71
503 | 100107
504 | 11.24
505 | 1.35
506 | 245
507 | 230
508 | 145
509 | 10.93
510 | 2.32
514 | 284.2
517 | 72837.96
518 | 12307.21
519 | 55.43
520 | 4.09
522 | 134.39
526 | 194000
527 | 71.43
528 | 22.3908
529 | 28.1842
530 | 44.45
531 | 64.5934
532 | 84.2947
533 | 56
534 | 81.0526
536 | 62.57
537 | 140.7368
538 | 167.6316
539 | 236.7474
540 | 261.579
541 | 404.8947
551 | 1.65
554 | 162
555 | 241
556 | 273
557 | 75
558 | 0.72
559 | 0.48
560 | 0.72
562 | 1.1
563 | 2.3
564 | 1.85
567 | 117810
568 | 18.4497
569 | 5.04
574 | 294
583 | 2059.6
584 | 1472.61
585 | 9
586 | 16.5
587 | 20
588 | 2268.5
590 | 22.5
595 | 65
596 | 35
597 | 48.78
598 | 1289460
600 | 37.24
602 | 57.82
607 | 4065285
618 | 79.3879
619 | 66.0275
620 | 128.8601
621 | 104.7049
622 | 47.7779
623 | 40.4685
627 | 5172
632 | 3.6372
634 | 22.5876
635 | 23.717
636 | 27.7567
637 | 17.9085
638 | 20.5757
639 | 21.7188
663 | 115
664 | 195
665 | 1
666 | 0.25
669 | 304.6
670 | 150.4
671 | 170.38
672 | 308.751
673 | 483.9994
678 | 4.7355
679 | 256.47
683 | 4.6633
684 | 78
685 | 48
686 | 4.6432
688 | 828.15
691 | 3.5722
693 | 52.5
695 | 105
696 | 403.4211
699 | 4.5
700 | 4
701 | 16.4773
702 | 23.0576
703 | 33.4809
704 | 45.4835
705 | 53.222
706 | 99.1899
707 | 204.6653
708 | 313.2151
709 | 1.0993
710 | 5.2
711 | 4.7
715 | 68
717 | 130
719 | 166.18
720 | 0.938
721 | 519.6598
723 | 11.467
724 | 0.8322
725 | 380
726 | 500
727 | 605
730 | 16.2711
734 | 18.28
742 | 323
743 | 359.47
748 | 1715.3139
749 | 411.9
757 | 68.6
758 | 73.5
759 | 58.8
760 | 72.45
761 | 69.9
762 | 68
784 | 164.09
785 | 582
786 | 149.35
788 | 235.51
789 | 1.9
790 | 15
791 | 124.19
792 | 85
793 | 12.35
796 | 10
798 | 6.8785
803 | 0.5496
804 | 6.64
805 | 622.4
807 | 1553.3
808 | 728.24
809 | 9116.8
813 | 4.08
815 | 34.91
819 | 106.63
821 | 14998.8
822 | 3180
823 | 5668.2
824 | 6844
825 | 1054
827 | 13320
828 | 5668.2
829 | 15821.2
831 | 219232
832 | 1500
835 | 4.4249
836 | 2108
837 | 265
838 | 11480
840 | 16.72
841 | 5.48
842 | 71.13
843 | 9.96
844 | 14.47
845 | 24.87
847 | 44.02
848 | 60.72
854 | 27.7421
855 | 20.2908
862 | 2509.18
872 | 10.4
873 | 14.5
874 | 31.33
876 | 126.19
877 | 164.75
879 | 10.4
880 | 14.5
881 | 22.81
883 | 5668.2
884 | 1320
886 | 152.43
889 | 124340.16
892 | 1529.82
893 | 16.79
895 | 4.92
896 | 21.7
897 | 29.64
900 | 200000
903 | 5490
904 | 22792
905 | 21395
906 | 22498.2
915 | 2.3
919 | 29.4
920 | 17.72
922 | 10.21
923 | 24.28
927 | 76.98
928 | 403.07
930 | 11.42
937 | 88
947 | 9.14
948 | 123.76
950 | 14.92
951 | 1
952 | 0.7711
956 | 43.72
957 | 9.8
958 | 19
961 | 54000
965 | 13.5
967 | 5.12
969 | 666.52
971 | 670.6381
972 | 938.4715
973 | 598.6172
974 | 31
976 | 16.81
977 | 8.44
981 | 16.7
982 | 4299.1555
985 | 583.6003
986 | 1.38
988 | 2.6
990 | 8.75
995 | 8.3515
996 | 35.51
997 | 53.9
998 | 4.72
1001 | 101.104
1002 | 45.4857
1003 | 38.2409
1004 | 121.0786
1005 | 52.0379
1006 | 43.1165
1007 | 107.4742
1008 | 48.0845
1009 | 39.8562
1010 | 129.4324
1011 | 56.4705
1012 | 46.2845
1013 | 73.8675
1014 | 36.4566
1015 | 31.9108
1016 | 110.8848
1017 | 62.0756
1018 | 53.31
1019 | 76.7397
1020 | 41.2592
1021 | 36.8206
1022 | 90.4924
1023 | 49.0371
1024 | 42.3289
1025 | 96.407
1026 | 49.8847
1027 | 42.585
1028 | 15.6016
1029 | 3.8287
1030 | 127.9279
1031 | 34.1232
1032 | 3.7618
1033 | 0.4606
1034 | 10.6953
1035 | 0.47
1036 | 15.8627
1037 | 0.5807
1038 | 21.0847
1039 | 0.7451
1042 | 286.717
1043 | 108.4641
1044 | 85.185
1045 | 140.5036
1046 | 59.3821
1047 | 48.1097
1048 | 36.3601
1049 | 27.6279
1050 | 26.4188
1051 | 320.448
1052 | 191.5986
1053 | 167.6776
1054 | 186.9528
1055 | 82.1422
1056 | 66.5844
1057 | 2098.5133
1058 | 960.7358
1059 | 739.0819
1060 | 393.0072
1061 | 188.0418
1062 | 150.5158
1063 | 267.12
1064 | 171.07
1065 | 164.77
1066 | 104.0883
1067 | 65.6408
1068 | 60.8555
1069 | 46.849
1070 | 13.2866
1071 | 8.9051
1072 | 208.1099
1073 | 81.8988
1074 | 65.7671
1078 | 168.045
1079 | 102.4545
1080 | 89.5
1084 | 110.3728
1085 | 47.487
1086 | 8.754
1087 | 0.7113
1088 | 133.6323
1089 | 294
1093 | 130.3282
1094 | 16.7042
1095 | 3.8565
1099 | 64.2935
1100 | 13.7627
1101 | 7.5214
1102 | 92.3966
1103 | 18.9381
1104 | 9.9472
1105 | 100.2731
1106 | 20.9902
1107 | 11.244
1108 | 149.5023
1109 | 31.9607
1110 | 17.6066
1114 | 155.0626
1115 | 69.9345
1116 | 55.9556
1117 | 198.6756
1118 | 113.4468
1119 | 98.1752
1123 | 187.1303
1124 | 112.2923
1125 | 98.1752
1129 | 192.3989
1130 | 87.3142
1131 | 72.3474
1138 | 382.6686
1139 | 318.9603
1140 | 297.2512
1141 | 804.1838
1142 | 430.3815
1143 | 352.4893
1144 | 22.562
1145 | 13.6412
1146 | 11.4511
1150 | 11.2837
1151 | 1.3538
1152 | 0.2443
1153 | 140.8908
1154 | 60.6171
1155 | 3.599
1156 | 0.4751
1157 | 1.1892
1158 | 0.255
1159 | 0.96
1160 | 0.64
1161 | 4.5474
1162 | 3.0316
1163 | 111.7894
1164 | 52.9774
1165 | 7.2783
1166 | 3.4359
1169 | 3.1788
1170 | 1.1027
1171 | 4.0985
1172 | 1.8648
1173 | 29.801
1174 | 9.747
1175 | 3.5709
1176 | 1.3477
1177 | 140.7889
1178 | 94.8621
1179 | 86.2577
1180 | 203.7665
1181 | 139.0044
1182 | 126.6749
1183 | 0.9769
1184 | 0.9769
1185 | 29.1
1186 | 24.25
1187 | 2.8725
1188 | 2.0516
1189 | 327.9855
1190 | 135.9756
1191 | 110.7902
1210 | 171.1117
1211 | 87.3829
1212 | 71.41
1216 | 244.4672
1217 | 113.1657
1218 | 89.41
1222 | 302.222
1223 | 129.1912
1224 | 99.41
1228 | 565.1913
1229 | 252.1471
1230 | 193.7114
1234 | 618.2388
1235 | 274.8211
1236 | 210.657
1237 | 725.318
1238 | 332.6518
1239 | 256.6304
1240 | 410.418
1241 | 106.2183
1242 | 80.6714
1255 | 143.9573
1256 | 63.0897
1257 | 51.9843
1264 | 248.6975
1265 | 93.3944
1266 | 74.1847
1267 | 156.6001
1268 | 61.2527
1269 | 48.7395
1273 | 85.9662
1274 | 25.1445
1275 | 24.0278
1276 | 248.278
1277 | 150.3861
1278 | 133.7831
1282 | 14.2622
1283 | 9.0096
1284 | 47.5539
1285 | 6.6906
1286 | 37.3024
1294 | 226.8421
1295 | 143.9713
1296 | 126.3769
1297 | 3.4478
1298 | 0.3567
1299 | 11.1114
1301 | 539680
1305 | 357178.8
1307 | 950000
1309 | 2128768
1310 | 2340588
1311 | 2915256
1314 | 4888
1315 | 41248.09
1316 | 159331.8
1320 | 680000
1322 | 25900
1323 | 54406.5
1328 | 600000
1329 | 825000
1332 | 3200
1333 | 123.358
1334 | 195000
1337 | 83632.5
1341 | 1029669.1
1342 | 150.92
1346 | 0.65
1352 | 85
1353 | 48.55
1354 | 26.42
1358 | 22.64
1360 | 37.91
1361 | 18.22
1362 | 22.82
1363 | 12.51
1364 | 22.25
1365 | 101.5794
1373 | 10.18
1374 | 2.8165
1376 | 3.4403
1382 | 8.1238
1385 | 17504
1386 | 1355.48
1394 | 8.37
1397 | 900
1399 | 136
1400 | 111
1401 | 111
1402 | 210
1403 | 2.6833
1407 | 95.7434
1408 | 122.3434
1409 | 162.3632
1410 | 187.1671
1411 | 234.5276
1412 | 316.75
1413 | 343.9118
1414 | 620.7895
1415 | 936.7105
1417 | 4.2735
1420 | 13314.63
1422 | 195000
1423 | 7029.14
1424 | 94018.0004
1425 | 140550.9997
1426 | 866688.9727
1428 | 260257.4
1429 | 460000
1433 | 3167.43
1434 | 3951.88
1435 | 6614.9
1436 | 8085
1437 | 136344.9998
1438 | 57750
1439 | 3257.49
1440 | 64061.7946
1441 | 10600
1442 | 3950
1443 | 4725
1445 | 26880
1446 | 140000
1447 | 32181.884
1448 | 5860.7
1450 | 4459.8716
1456 | 379554
1457 | 376554
1458 | 17391.05
1459 | 46900
1463 | 12300.69
1471 | 1398.66
1473 | 252
1474 | 479
1476 | 1291776
1478 | 2089.05
1480 | 44448.6532
1483 | 2780
1484 | 3900
1485 | 1850
1486 | 278
1487 | 34642.5
1488 | 1650
1492 | 5788.07
1495 | 109.1657
1496 | 215.3764
1497 | 224.0253
1498 | 197.8912
1499 | 228.4725
1500 | 123.0188
1501 | 6.0028
1502 | 1.8618
1503 | 1.107
1510 | 105.104
1511 | 68.3293
1512 | 59.992
1519 | 348.7361
1520 | 293.2238
1521 | 273.5637
1522 | 289.2463
1523 | 241.6629
1524 | 223.2571
1525 | 263.4738
1526 | 216.6464
1527 | 198.4296
1539 | 0.5129
1540 | 293.8908
1541 | 303.0565
1542 | 19.2255
1543 | 28.5169
1544 | 20.5439
1545 | 25.7117
1546 | 1.56
1547 | 1.1154
1548 | 399.3868
1551 | 110
1552 | 150
1553 | 9.5
1554 | 6.6693
1555 | 8.0776
1557 | 116000
1558 | 269708
1559 | 272208
1560 | 275208
1561 | 395768.8
1563 | 7.7708
1564 | 2.6783
1565 | 9.9037
1567 | 27.75
1570 | 415.69
1571 | 683.76
1572 | 841
1573 | 975
1574 | 1310
1575 | 1445
1576 | 5.58
1577 | 5.4
1578 | 5.5
1579 | 5.58
1580 | 8.017
1582 | 18.8636
1583 | 12.45
1584 | 1249.9
1585 | 177286
1587 | 5.57
1588 | 445331.8
1589 | 272057.4
1590 | 6178.97
1592 | 21270.77
1593 | 116445
1594 | 1600000
1595 | 98946
1596 | 106260
1597 | 253855
1598 | 189746
1599 | 226931.8
1601 | 897162.04
1602 | 238358
1603 | 167.1901
1604 | 226.8346
1605 | 272.6188
1606 | 4.2004
1607 | 261.3243
1608 | 248.4641
1609 | 249.5141
1610 | 575.9843
1611 | 4.7622
1612 | 366.6237
1613 | 229.8531
1614 | 314.9007
1617 | 65.1901
1619 | 106.8806
1620 | 37.2908
1621 | 4.4616
1622 | 82.9828
1624 | 255.7163
1626 | 2.646
1627 | 8.1692
1629 | 56.6974
1630 | 5.9742
1631 | 86.0507
1633 | 192.4416
1635 | 205.6994
1636 | 111.9837
1637 | 220.2847
1639 | 28.283
1640 | 57.8213
1641 | 64.3804
1642 | 73.0142
1643 | 4.7498
1644 | 4.0401
1645 | 3.6996
1646 | 70.4848
1647 | 374.6114
1648 | 49.2964
1649 | 79.2662
1650 | 97.765
1651 | 4.5652
1652 | 131.2298
1653 | 33.2209
1654 | 52
1655 | 7.3033
1656 | 8.25
1657 | 10.8204
1659 | 6.4631
1660 | 16.317
1661 | 18.798
1662 | 12.4228
1663 | 13.9401
1664 | 16.0554
1665 | 2.692
1666 | 252.5868
1667 | 554.2457
1668 | 22.0993
1669 | 34.0752
1670 | 20.6711
1671 | 773.4319
1672 | 26.5116
1673 | 5.3125
1674 | 6.0717
1678 | 392.4958
1679 | 192.6127
1680 | 179.381
1681 | 8.9576
1682 | 106.4959
1683 | 13.0742
1684 | 57.8621
1685 | 402.4545
1686 | 414.4194
1687 | 148.2162
1688 | 55.7887
1689 | 44.7306
1690 | 132.2424
1691 | 58.3314
1692 | 47.8741
1693 | 143.0836
1694 | 58.6248
1695 | 48.1248
1698 | 217.7125
1699 | 213.6714
1700 | 2.1017
1701 | 0.8667
1702 | 1.91
1703 | 0.68
1704 | 0.9064
1705 | 0.2399
1706 | 4.2079
1707 | 0.093
1708 | 4.2196
1709 | 0.1002
1712 | 72.1007
1713 | 31.5662
1714 | 27.2984
1715 | 177.9772
1716 | 62.5008
1717 | 48.4256
1719 | 165.4062
1720 | 93.2562
1721 | 237.4853
1722 | 69.5106
1723 | 60.5145
1724 | 34.0562
1726 | 1.2584
1728 | 16.8709
1730 | 128.2151
1731 | 1822.4818
1732 | 95.2124
1738 | 102.4775
1740 | 45.1091
1742 | 460.1298
1743 | 49.5817
1744 | 57.5255
1745 | 74.3191
1746 | 88.9703
1747 | 102.0102
1748 | 84.6074
1749 | 30.9674
1750 | 87.0352
1751 | 90.4958
1752 | 107.8507
1753 | 119.1019
1754 | 160.1627
1756 | 76.1782
1757 | 88.7221
1758 | 97.0298
1759 | 108.1287
1760 | 144.5732
1762 | 67.57
1763 | 67.9867
1764 | 68.6181
1765 | 71.1564
1766 | 82.1149
1768 | 6.3917
1769 | 3.4605
1770 | 67.5757
1771 | 70.1726
1772 | 1069.0305
1773 | 410.3728
1774 | 148.1946
1778 | 95.5106
1779 | 51.6248
1780 | 45.07
1781 | 93.0762
1783 | 33.018
1784 | 40.008
1785 | 53.0996
1787 | 2.916
1788 | 123.3793
1790 | 9.4512
1791 | 14.9565
1792 | 32.6396
1797 | 113.3682
1798 | 220.7517
1799 | 244.2994
1801 | 60.0231
1802 | 69.9421
1818 | 109.2045
1819 | 60.2644
1820 | 51.685
1822 | 85.4802
1823 | 59.6494
1824 | 54.2124
1831 | 8713.865
1833 | 346.8092
1837 | 837.6878
1841 | 752.7493
1843 | 424.2598
1845 | 1241.4708
1858 | 0.4687
1859 | 0.3187
1860 | 116.5134
1861 | 51.9205
1862 | 42.5424
1865 | 58.168
1866 | 39.8858
1867 | 36.41
1871 | 37.8289
1872 | 104.2931
1873 | 140.1937
1874 | 239.0868
1876 | 1.0776
1877 | 190.7978
1878 | 78.7682
1879 | 63.4478
1880 | 182.9333
1881 | 77.2888
1882 | 63.1109
1883 | 8.096
1884 | 2.6086
1885 | 14.2788
1886 | 5.2762
1889 | 38.088
1890 | 19.3
1891 | 111.9465
1892 | 100.7518
1893 | 392.5895
1894 | 13.5654
1895 | 4.3303
1896 | 137.7077
1897 | 3.3637
1898 | 0.5458
1899 | 0.2055
1900 | 19.08
1901 | 12.44
1902 | 34.68
1903 | 19.08
1904 | 34.68
1905 | 33.28
1906 | 24.66
1909 | 19.08
1910 | 19.08
1912 | 24.66
1913 | 15.88
1914 | 10.02
1915 | 85.18
1916 | 24.66
1917 | 22.42
1918 | 20.01
1919 | 12.34
1920 | 20.83
1921 | 15.09
1922 | 20.83
1924 | 15.88
1925 | 22.42
1926 | 20.83
1927 | 20.83
1928 | 15.88
1929 | 15.88
1930 | 20.83
1931 | 20.83
1932 | 22.42
1933 | 20.83
1934 | 20.83
1935 | 22.42
1936 | 20.83
1937 | 20.83
1938 | 20.83
1939 | 20.83
1940 | 1283.73
1941 | 20.83
1942 | 34.68
1943 | 15.88
1944 | 22.42
1945 | 195.92
1946 | 19.08
1947 | 24.66
1948 | 20.83
1949 | 20.83
1950 | 28.83
1951 | 28.83
1952 | 19.08
1953 | 20.4
1954 | 22.42
1955 | 34.68
1956 | 20.83
1957 | 20.83
1958 | 22.42
1959 | 34.68
1960 | 20.83
1961 | 15.09
1962 | 15.88
1963 | 20.83
1964 | 22.42
1966 | 20.83
1967 | 22.42
1968 | 20.83
1969 | 20.83
1970 | 23.41
1971 | 47.66
1972 | 15.88
1973 | 23.41
1974 | 20.83
1975 | 22.42
1976 | 20.83
1977 | 28.83
1978 | 22.42
1979 | 28.83
1980 | 20.83
1981 | 20.83
1982 | 20.83
1983 | 20.83
1984 | 20.83
1985 | 170.36
1986 | 28.83
1987 | 28.83
1988 | 22.42
1989 | 20.83
1990 | 20.83
1991 | 20.83
1992 | 20.83
1993 | 20.83
1995 | 15.88
1996 | 15.88
1997 | 20.83
1998 | 20.83
1999 | 15.09
2000 | 0.2259
2001 | 0.2259
2002 | 0.8769
2003 | 39.1693
2004 | 35.4955
2005 | 21.6
2006 | 8.748
2007 | 5.4
2008 | 219.9112
2009 | 83.9167
2010 | 65.4843
2014 | 195.4878
2015 | 87.5119
2016 | 74.5086
2017 | 8.8951
2018 | 0.9648
2019 | 61.87
2020 | 8.7342
2021 | 2.6758
2022 | 7.703
2023 | 0.9146
2024 | 0.1566
2026 | 130.9952
2027 | 57.2693
2028 | 46.9265
2029 | 4.2163
2030 | 0.8148
2031 | 10.1741
2032 | 11.1756
2034 | 92.9484
2035 | 48.8392
2036 | 41.8854
2037 | 3.682
2038 | 0.4634
2041 | 5.3012
2042 | 1.0004
2044 | 215.9639
2045 | 1548.9758
2047 | 83.4389
2048 | 1469.3842
2050 | 4.9923
2051 | 1.4335
2053 | 29.9093
2055 | 44.2215
2056 | 79.4497
2057 | 1.0872
2058 | 8.3734
2059 | 6.032
2060 | 5.3562
2061 | 4.8363
2062 | 3.3182
2063 | 3.6703
2064 | 3.0198
2066 | 6.518
2067 | 4.4386
2068 | 3.7628
2069 | 3.3989
2070 | 3.2429
2071 | 2.0533
2072 | 2.5462
2073 | 2.0369
2075 | 41.7023
2082 | 439.5387
2083 | 120.2046
2085 | 9.021
2086 | 188.7337
2089 | 256.4106
2090 | 134.9348
2091 | 114.0885
2095 | 93.0608
2097 | 4
2099 | 8
2109 | 11.1723
2110 | 70.928
2111 | 36.8221
2112 | 32.6091
2115 | 1.5631
2117 | 2.2946
2118 | 0.3442
2119 | 0.2263
2121 | 69.0917
2122 | 77.8902
2123 | 104.8971
2129 | 2015.2619
2130 | 55.925
2131 | 1.2111
2133 | 52.2342
2134 | 6.1671
2142 | 71.0819
2143 | 36.9232
2144 | 32.697
2162 | 87.7859
2163 | 45.6503
2164 | 39.7362
2165 | 115.6631
2166 | 64.8679
2168 | 119.5305
2169 | 230.9621
2173 | 15.4032
2174 | 28.5395
2175 | 6.788
2176 | 1.3478
2180 | 158.3563
2181 | 66.5888
2182 | 53.9552
2198 | 56.5858
2213 | 2
2214 | 3
2215 | 2
2216 | 12.61
2225 | 4.0425
2226 | 4.9129
2229 | 137.7573
2245 | 277.0586
2247 | 316.4933
2249 | 287.32
2254 | 10
2255 | 52
2256 | 84
2258 | 16.25
2259 | 3.27
2260 | 16.84
2265 | 320
2266 | 292.6
2269 | 273
2272 | 320
2273 | 310
2274 | 300.3
2275 | 1.5
2279 | 1176.1365
2280 | 1553.5065
2281 | 717.003
2282 | 861.6615
2283 | 1088.0835
2287 | 628.95
2288 | 63.5
2289 | 104.41
2290 | 32
2295 | 8.16
2296 | 10.19
2297 | 15.96
2299 | 1.436
2307 | 5.47
2310 | 28.01
2313 | 6.48
2315 | 6.64
2316 | 1.9094
2317 | 8.56
2323 | 109.9165
2324 | 164.8746
2325 | 65.48
2326 | 83.01
2327 | 95.57
2328 | 159.37
2329 | 179.89
2330 | 0.78
2331 | 0.83
2332 | 1.06
2333 | 2.41
2334 | 2.58
2335 | 4.6
2336 | 5.49
2337 | 6.95
2338 | 3.53
2339 | 3.17
2340 | 0.7415
2341 | 4.41
2342 | 1.1847
2343 | 6.5
2344 | 8.22
2345 | 10.38
2346 | 13.76
2347 | 22.05
2348 | 36.68
2349 | 1.9347
2350 | 3.52
2351 | 3.8438
2352 | 7.7644
2353 | 12.1877
2355 | 17.91
2356 | 70.6
2357 | 123.8632
2358 | 6.2984
2360 | 0.4572
2361 | 3.7092
2362 | 8.37
2363 | 18.5903
2364 | 26.4875
2366 | 35.1301
2367 | 840
2368 | 6.2
2369 | 8.72
2370 | 5.38
2376 | 24
2379 | 2.68
2381 | 3085.3731
2382 | 4319.9659
2383 | 4724.4776
2384 | 5419.3519
2385 | 0.72
2390 | 96
2393 | 18.69
2394 | 30.61
2395 | 2126.7806
2398 | 3.5
2399 | 617.9
2404 | 1123.5
2409 | 228.9
2413 | 29.67
2414 | 22.5
2415 | 603.2
2416 | 63.6
2420 | 183.75
2431 | 270.9
2432 | 249.76
2435 | 773.8
2437 | 175.47
2438 | 202.35
2439 | 255.27
2440 | 40.85
2441 | 77.65
2456 | 57.39
2472 | 19.9
2473 | 24.9
2475 | 358.4296
2476 | 351.5
2477 | 200
2478 | 500
2479 | 13181.3
2480 | 7783.5476
2481 | 846.56
2485 | 3.92
2486 | 16.39
2487 | 3.69
2488 | 90.3959
2489 | 44.8586
2497 | 24.91
2498 | 17.71
2499 | 25.75
2500 | 0.97
2501 | 9.68
2502 | 4.483
2503 | 98.6525
2504 | 302.7019
2507 | 5.2075
2508 | 7.6791
2510 | 300.2246
2511 | 326.1929
2512 | 387.7409
2513 | 471.9456
2514 | 578.7848
2515 | 683.0706
2516 | 891.8095
2517 | 932.6074
2519 | 1199.8503
2521 | 1556.3266
2522 | 148
2523 | 30.7843
2524 | 1.33
2525 | 1.82
2526 | 2.42
2527 | 2.66
2528 | 5.45
2529 | 15.3
2531 | 26.9509
2533 | 28.0938
2534 | 32.2049
2535 | 380
2540 | 97.9
2544 | 0.72
2545 | 352
2546 | 495
2547 | 169.4233
2548 | 113.7372
2549 | 160.8232
2550 | 457.29
2551 | 113.7372
2552 | 21.84
2553 | 81.88
2554 | 31.05
2555 | 47.9
2556 | 16.4
2559 | 820
2562 | 23.83
2563 | 35.15
2564 | 73.23
2565 | 1837.3621
2567 | 70.6
2568 | 61.57
2569 | 9.86
2571 | 23.35
2572 | 120
2577 | 32
2578 | 65
2580 | 201.9
2581 | 31.82
2585 | 199.49
2586 | 25.16
2587 | 570
2588 | 771.47
2589 | 450
2590 | 1705.634
2591 | 851.5994
2592 | 497.8386
2593 | 29.77
2594 | 700.7712
2598 | 278.5962
2600 | 7.52
2601 | 25.74
2602 | 25
2603 | 19.4
2604 | 10.59
2605 | 1.96
2611 | 166.75
2612 | 450.5881
2613 | 520.4247
2614 | 17.2208
2615 | 29.9326
2616 | 43.5731
2617 | 45.224
2618 | 5.8808
2619 | 0.375
2621 | 2.0625
2622 | 2.5739
2623 | 1.2784
2624 | 1.9517
2625 | 3.2643
2626 | 12.9207
2629 | 0.5199
2630 | 0.733
2631 | 1.5256
2634 | 1.5256
2635 | 2.054
2636 | 5.8041
2637 | 25.867
2639 | 1.68
2640 | 4.66
2641 | 1837.3621
2642 | 0.26
2643 | 0.41
2644 | 0.56
2645 | 2.1
2646 | 3.39
2647 | 4.58
2648 | 5.5
2653 | 5.9329
2654 | 12.7221
2655 | 14.4246
2656 | 6.25
2658 | 14.72
2661 | 2.47
2662 | 1.7025
2664 | 8.6775
2667 | 9.5442
2669 | 0.97
2670 | 3.4256
2672 | 21.67
2705 | 28.17
2707 | 140.69
2708 | 241.24
2709 | 712.35
2723 | 181.633
2724 | 0.4
2725 | 0.52
2764 | 79.6
2822 | 54300
2824 | 65.5
2825 | 75
2829 | 0.9389
2830 | 1.3001
2831 | 1.7231
2832 | 0.908
2834 | 27.0602
2845 | 29.2124
2847 | 74.81
2857 | 11.67
2859 | 41.94
2862 | 24.9351
2863 | 6.08
2864 | 6.23
2868 | 12.81
2876 | 24.6654
2882 | 10.6025
2884 | 7.62
2891 | 42.2179
2918 | 101.2
2922 | 19.92
2924 | 19.92
2928 | 280.3781
2929 | 3.766
2932 | 1442.7593
2938 | 416.14
2943 | 6.5
2944 | 11.72
2946 | 2108
2951 | 23.07
2954 | 5.82
2956 | 99.24
2959 | 25.92
2960 | 0.54
2961 | 0.62
2962 | 0.79
2963 | 2030
2964 | 2220
2965 | 2400
2966 | 1.6325
2978 | 10.8
2979 | 3.84
2980 | 3.91
2981 | 9.67
2983 | 11.5
2984 | 2.02
2985 | 9.67
2986 | 23.05
2988 | 37.28
2990 | 5.89
2992 | 283.5
2994 | 6
2995 | 6
2996 | 192.78
3000 | 80.6182
3030 | 75.7323
3032 | 52.8451
3033 | 50.5137
3034 | 20.5232
3035 | 14.2402
3036 | 17.7571
3037 | 1.8622
3038 | 43.5195
3039 | 97.6249
3040 | 164.0967
3041 | 274.0524
3042 | 468.6553
3049 | 337.047
3050 | 3.8773
3051 | 3.2707
3053 | 3.8846
3054 | 3.3297
3055 | 1.7677
3056 | 69.8951
3059 | 78.9107
3060 | 45.2141
3062 | 64.6074
3063 | 389.8609
3064 | 32.1175
3065 | 5217.3882
3066 | 96.1792
3067 | 71.8924
3068 | 96.8453
3069 | 62.7554
3070 | 431.2194
3071 | 246.4361
3072 | 66.8336
3073 | 90.1476
3075 | 88.1201
3077 | 561.1343
3078 | 323.9228
3079 | 373.8772
3080 | 250.9673
3081 | 248.3136
3082 | 105.0507
3083 | 1558.6745
3084 | 5.0626
3085 | 25.0144
3086 | 24.496
3087 | 24.304
3088 | 31.2743
3089 | 29.3421
3090 | 28.9727
3091 | 25.0318
3092 | 28.1882
3093 | 31.3448
3094 | 30.0901
3095 | 29.794
3096 | 1939.8843
3098 | 253.0231
3099 | 121.233
3101 | 197.064
3104 | 116.9374
3106 | 198.4896
3107 | 214.0188
3109 | 1002.1727
3110 | 232.2496
3111 | 17.3423
3112 | 37.21
3113 | 124.3853
3115 | 4.4396
3116 | 2.9597
3117 | 4.332
3118 | 1357.2147
3147 | 11.7106
3149 | 135.9292
3150 | 26.4465
3151 | 44.4225
3153 | 85.425
3157 | 197.1229
3158 | 491.6542
3159 | 61.4455
3160 | 53.1416
3161 | 94.9292
3162 | 16938.6536
3163 | 102.023
3164 | 97.559
3165 | 145.2232
3166 | 152.6894
3170 | 213.7629
3176 | 507.1055
3177 | 11.2006
3179 | 11.354
3182 | 398.2494
3183 | 160.8423
3184 | 70.4867
3186 | 221.3447
3187 | 330.5866
3191 | 150.9778
3211 | 23.1588
3221 | 6357.7497
3222 | 8245.0297
3227 | 3.4096
3239 | 31.8974
3249 | 117.3496
3251 | 1.4061
3252 | 0.1546
3259 | 65.9988
3261 | 46.7426
3262 | 73.6015
3263 | 155.1374
3266 | 38.0185
3267 | 2.5836
3268 | 37.9224
3271 | 34.707
3279 | 78.8624
3281 | 69.8108
3286 | 245.428
3287 | 8.645
3295 | 22.8393
3300 | 330.4714
3301 | 17.4726
3302 | 5.9584
3303 | 2.4488
3305 | 2015.2619
3320 | 4.6246
3321 | 5.5496
3322 | 6.8445
3323 | 8.1393
3324 | 9.2493
3325 | 14.7989
3326 | 18.4987
3327 | 27.7481
3328 | 36.9976
3329 | 75.9256
3330 | 113.0332
3331 | 150.2376
3332 | 48.1551
3333 | 50.1835
3334 | 184.7942
3335 | 189.5942
3336 | 78.3137
3337 | 80.3421
3338 | 250.6235
3339 | 255.4235
3340 | 465.6748
3341 | 465.8748
3342 | 470.6748
3343 | 2.1551
3344 | 20.5141
3345 | 690.2879
3346 | 128.0316
3347 | 60.0292
3348 | 51.4273
3349 | 50.2399
3350 | 32.76
3351 | 39.8006
3352 | 412.8424
3353 | 62.1644
3354 | 96.3553
3355 | 103.7547
3356 | 11.657
3357 | 74.2007
3358 | 32.9462
3359 | 28.4984
3360 | 56.9361
3361 | 28.2629
3362 | 25.0643
3363 | 36.1061
3364 | 7.4329
3365 | 4.2343
3368 | 42.7317
3369 | 37.5856
3370 | 28.9599
3371 | 17.8791
3374 | 15.15
3375 | 12.625
3377 | 12.6446
3378 | 249.8087
3379 | 52.8535
3381 | 60.1881
3383 | 11.2654
3384 | 1433.4101
3385 | 192.6204
3386 | 296.4312
3387 | 222.08
3388 | 339.8008
3389 | 252.6727
3390 | 386.9111
3391 | 320.2787
3392 | 489.7511
3393 | 395.0609
3394 | 604.3556
3396 | 20.6112
3397 | 0.5878
3398 | 101.8706
3399 | 118.3383
3400 | 148.2246
3401 | 446.6126
3402 | 1146.9833
3403 | 304.2632
3404 | 89.0357
3405 | 551.0135
3408 | 1121.9843
3409 | 1257.9343
3410 | 482.4587
3411 | 453.6657
3412 | 428.6587
3413 | 389.6167
3414 | 369.7737
3415 | 352.4877
3416 | 340.5937
3417 | 324.5467
3418 | 364.9293
3419 | 342.2685
3420 | 448.1327
3421 | 415.2337
3422 | 704.2197
3423 | 405.6082
3424 | 346.8597
3425 | 319.5185
3426 | 304.8857
3427 | 330.4657
3428 | 350.8682
3429 | 340.4432
3430 | 344.9057
3431 | 372.8363
3432 | 442.5697
3433 | 371.7997
3434 | 345.2197
3435 | 348.3638
3436 | 303.1123
3437 | 247.9314
3438 | 233.8191
3439 | 595.7703
3440 | 280.0618
3441 | 238.4103
3442 | 317.0233
3443 | 263.3503
3444 | 253.0901
3445 | 125.0563
3446 | 153.8946
3447 | 51.1725
3448 | 381.072
3449 | 395.2461
3450 | 428.9299
3451 | 803.6941
3452 | 44.7061
3454 | 16.0346
3455 | 129.9911
3456 | 51.4946
3457 | 445.1558
3458 | 3808.5374
3459 | 4434.7796
3460 | 5582.605
3461 | 5947.8222
3462 | 6626.083
3463 | 7199.9957
3464 | 7721.7347
3465 | 126.2593
3466 | 244.7973
3467 | 1396.7586
3468 | 197.2687
3469 | 216.8666
3470 | 308.6178
3471 | 442.5694
3472 | 667.2075
3474 | 27.3109
3475 | 2.352
3476 | 13.44
3477 | 7.8
3478 | 63.504
3479 | 12.708
3480 | 23.28
3481 | 30
3482 | 44.46
3483 | 10.374
3484 | 150.7641
3485 | 141.8461
3486 | 83.4343
3487 | 318.7503
3488 | 414.4668
3489 | 190.3525
3490 | 330.2034
3491 | 56.5916
3500 | 278338.4
3508 | 330354
3512 | 114989.73
3513 | 116088.73
3514 | 236328
3515 | 446947.63
3516 | 303001
3517 | 612833.2
3523 | 52421.76
3529 | 75800
3530 | 576834
3537 | 6739.29
3538 | 986.9374
3539 | 1145.1022
3543 | 15000
3548 | 592833.2
3549 | 500559.2
3550 | 977745.2874
3809 | 102.7
3812 | 115.7
3814 | 96.2
3822 | 5626
3823 | 388.31
3824 | 1014.0298
3827 | 1141.6537
3830 | 16.7
3831 | 17.96
3832 | 15.16
3833 | 15.44
3834 | 6.41
3835 | 15.23
3836 | 16.7
3837 | 19.27
3838 | 10.55
3845 | 59.76
3861 | 39.72
3862 | 31.5
3863 | 8.5
3866 | 53.82
3867 | 60.7
3868 | 54
3874 | 89.64
3876 | 341.42
3878 | 54.62
3880 | 60.7
3881 | 176.55
3882 | 10.66
3887 | 0.87
3888 | 2.82
3889 | 94.17
3890 | 215.28
3891 | 278.72
3892 | 364
3893 | 405.6
3894 | 426.4
3895 | 561.6
3896 | 717.6
3897 | 1095
3898 | 1154.4
3899 | 1670.24
3900 | 69.9
3901 | 86.65
3902 | 24.24
3903 | 130.63
3905 | 139.4
3906 | 138.27
3907 | 786.6272
3908 | 37.1
3909 | 49.72
3910 | 94.91
3911 | 73.38
3912 | 208.43
3913 | 54.82
3915 | 23.54
3916 | 259.97
3917 | 253.65
3922 | 212.67
3923 | 206.03
3926 | 20.28
3927 | 65.92
3928 | 44.98
3929 | 37.7
3931 | 55.97
3932 | 94.05
3933 | 529.7
3934 | 611.16
3935 | 1529.04
3936 | 13.45
3937 | 84.48
3940 | 84.32
3941 | 57.95
3944 | 12.46
3945 | 4193.8249
3946 | 40
3949 | 32.69
3950 | 34.5
3951 | 216.52
3953 | 0.84
3954 | 4.1
3960 | 32.9749
3961 | 19.2547
3962 | 13.4985
3963 | 26.8235
3964 | 5013.7313
3965 | 5949.2358
3966 | 5982.2493
3968 | 21.03
3969 | 51.35
3970 | 24.62
3971 | 22.44
3972 | 72.65
3973 | 61.45
3977 | 26.0015
3978 | 10.42
3979 | 1.24
3982 | 27.45
3983 | 2210
3984 | 1500
3990 | 604.9575
3991 | 595.9211
3996 | 140
3997 | 280
3998 | 490
4000 | 20.08
4001 | 52.58
4002 | 111.25
4003 | 147.45
4012 | 3364.9326
4013 | 145.02
4014 | 5220.2665
4015 | 6228.2431
4048 | 5.9294
4049 | 7.0355
4050 | 8.06
4051 | 8.7218
4052 | 9.2568
4053 | 18.5317
4054 | 21.9043
4055 | 22.6297
4056 | 26.7367
4057 | 15.5488
4058 | 0.6256
4059 | 0.2394
4073 | 67.1
4075 | 26.38
4082 | 40.68
4091 | 28.06
4109 | 23.15
4132 | 167.21
4138 | 139.44
4144 | 68.9
4146 | 361.4938
4147 | 432.1401
4148 | 528.398
4149 | 602.8799
4150 | 848.7483
4151 | 1058.29
4152 | 1368.3377
4153 | 795.429
4202 | 100.69
4210 | 3.53
4248 | 30.6667
4249 | 38.3333
4250 | 46.1725
4252 | 2.88
4253 | 4.07
4254 | 7.2
4255 | 10.62
4256 | 22.68
4257 | 39.07
4265 | 6.22
4266 | 0.64
4267 | 1.18
4268 | 1.7
4269 | 2.03
4270 | 2.85
4271 | 4.54
4273 | 2.9898
4276 | 67.8422
4277 | 56.0552
4278 | 92.09
4279 | 12.2703
4281 | 1.1794
4282 | 1.7031
4283 | 2.8061
4284 | 3.7656
4285 | 5.8201
4286 | 9.1384
4287 | 17.9639
4288 | 25.1957
4290 | 33.6209
4291 | 41.567
4292 | 85.2704
4303 | 38.43
4304 | 86.73
4307 | 3.32
4311 | 5.93
4312 | 5.93
4313 | 16
4314 | 30.37
4315 | 26.84
4317 | 18.8
4319 | 28.25
4322 | 2
4323 | 3.05
4324 | 70
4325 | 189
4326 | 26.25
4327 | 37355
4332 | 275
4333 | 539.56
4334 | 1249.4
4335 | 1619.78
4337 | 40.43
4338 | 199.02
4339 | 160.65
4340 | 46.31
4343 | 6.73
4344 | 5959.2787
4345 | 9121.3447
4346 | 12769.8827
4347 | 16418.4205
4348 | 23715.4963
4352 | 516.48
4360 | 36.75
4361 | 15.26
4377 | 25.58
4388 | 188.6
4403 | 25.43
4406 | 17.65
4423 | 1.37
4438 | 17.48
4440 | 3.2
4441 | 4.95
4444 | 10.95
4445 | 14.7
4446 | 205
4447 | 265
4508 | 25935
4591 | 1.74
4592 | 2.8
4593 | 1.45
4595 | 14.18
4596 | 23.74
4629 | 193.13
4630 | 0.45
4631 | 0.3
4632 | 0.4
4648 | 13500
4649 | 1800
4650 | 8500
4651 | 751.9
4652 | 697.82
4706 | 1.2279
4707 | 0.454
4712 | 490.18
4713 | 214.67
4714 | 198.47
4724 | 32.5649
4725 | 69.4887
4726 | 71.626
4727 | 108.3498
4728 | 25.5629
4729 | 34.06
4730 | 49.7422
4731 | 68.3148
4732 | 100.0686
4733 | 137.4508
4734 | 42.9056
4735 | 43.1516
4736 | 78.0828
4737 | 107.6534
4738 | 164.6319
4739 | 268.8926
4740 | 7.6
4741 | 10
4743 | 26
4745 | 21.6558
4746 | 47.5629
4747 | 78.39
4748 | 120.4741
4749 | 168.4063
4751 | 188.8057
4752 | 25.07
4753 | 32.27
4754 | 35.09
4755 | 86.4
4763 | 140.91
4765 | 43.9
4766 | 71
4767 | 532
4768 | 49
4769 | 73.5
4770 | 40
4777 | 5.7
4778 | 77.09
4782 | 245
4783 | 145
4784 | 625
4794 | 265
4796 | 56.9118
4797 | 125.2632
4798 | 166.7105
4800 | 64.4737
4801 | 89.3421
4802 | 117.8947
4803 | 177.7632
4804 | 183.2895
4805 | 263.4211
4806 | 288.2895
4807 | 456.8421
4808 | 502.4342
4809 | 655.7895
4810 | 67.6974
4811 | 94.9513
4812 | 130.1724
4813 | 213.6842
4814 | 220.1316
4815 | 316.8421
4816 | 390.6829
4817 | 548.9474
4818 | 565.5263
4819 | 758.4868
4825 | 149.6429
4827 | 159.1031
4836 | 67.57
4837 | 94.65
4838 | 144.9
4839 | 41.6588
4840 | 82.7138
4842 | 300
4862 | 19.7
4863 | 26.16
4864 | 29.45
4865 | 32.73
4866 | 36.03
4867 | 42.59
4869 | 47.5
4870 | 53.5
4871 | 56
4872 | 370
4873 | 534
4874 | 1734.32
4875 | 2600
4876 | 4430.2892
4877 | 7225.2655
4879 | 108
4880 | 300
4881 | 1301.1868
4882 | 1626.4835
4883 | 5.8801
4885 | 241.82
4889 | 11
4900 | 0.67
4905 | 804.96
4915 | 3.6
4918 | 136
4919 | 15.33
4920 | 21.92
4921 | 4.44
4922 | 4.44
4924 | 94.52
4925 | 28.18
4926 | 21.23
4927 | 6.31
4930 | 7.65
4996 | 25.1
4997 | 59.55
5001 | 3.09
5002 | 4.23
5010 | 9.06
5011 | 30.49
5012 | 17.25
5013 | 68.95
5014 | 27.21
5015 | 94.92
5016 | 31.6983
5017 | 222.6006
5020 | 24.5
5022 | 38.5
5023 | 3.2811
5024 | 3.0954
5027 | 6.25
5028 | 7.08
5029 | 2.9303
5030 | 9.5236
5031 | 11.1022
5033 | 5.7884
5034 | 6.4488
5035 | 2.4041
5036 | 13.34
5038 | 4.5915
5039 | 6.9337
5040 | 0.79
5041 | 17.7161
5042 | 24.2783
5043 | 19.3051
5044 | 42.0268
5045 | 48.3771
5046 | 4.8154
5047 | 6.3456
5050 | 1.2382
5051 | 38.1798
5052 | 45.1618
5053 | 6.2302
5054 | 9.9803
5056 | 6.9121
5057 | 8.9405
5060 | 8.84
5062 | 2.0017
5063 | 6.1599
5070 | 138.7673
5077 | 17.52
5078 | 17.52
5079 | 17.52
5080 | 8.7
5082 | 55.37
5083 | 144.28
5084 | 204.39
5085 | 20.7764
5090 | 4.58
5091 | 7.2
5092 | 11.17
5096 | 10.1633
5097 | 2.693
5098 | 5.6337
5100 | 7.9
5102 | 28.84
5103 | 34.03
5109 | 9.5
5110 | 9.7
5111 | 14.5
5112 | 21
5113 | 32
5114 | 37
5116 | 14.2429
5118 | 49.8663
5119 | 139.1214
5120 | 21.8668
5121 | 52.0254
5122 | 71.8524
5123 | 91.6895
5126 | 585.18
5127 | 741.2
5128 | 1350.08
5129 | 1415.71
5130 | 2786.71
5131 | 18.12
5134 | 165.66
5135 | 206.07
5140 | 10.6536
5141 | 19.9862
5146 | 3.3154
5147 | 16
5148 | 31
5150 | 855.5625
5151 | 918.9375
5152 | 153.1563
5153 | 169
5154 | 364.4063
5160 | 3.25
5162 | 31.1329
5169 | 11.02
5170 | 15.92
5171 | 20.04
5172 | 13.45
5174 | 9.49
5178 | 19.24
5185 | 135.2
5186 | 171.6
5187 | 84.5
5188 | 192.4
5189 | 180.7
5191 | 1034
5192 | 1102.5
5193 | 1731
5198 | 307.8429
5204 | 331.5878
5255 | 37.43
5262 | 62.52
5263 | 8.25
5264 | 15.81
5265 | 23.91
5268 | 0.98
5269 | 1.26
5270 | 1.34
5271 | 1.42
5272 | 1.45
5273 | 1.55
5274 | 2.01
5275 | 2.08
5276 | 2.36
5328 | 1042.36
5329 | 624.75
5330 | 124.55
5331 | 1963.5
5332 | 61.35
5337 | 1.7
5343 | 4.17
5349 | 1.52
5350 | 34
5351 | 20
5352 | 13
5360 | 85
5374 | 1.95
5395 | 1.8044
5396 | 1.5878
5397 | 4.15
5398 | 8.4203
5399 | 11.26
5400 | 90.72
5401 | 11.67
5402 | 40.34
5403 | 3588.0045
5404 | 958.9447
5405 | 1247.88
5408 | 32.4915
5409 | 56.8937
5410 | 92.35
5411 | 1.2676
5412 | 1.7103
5413 | 5.9458
5434 | 6.5
5437 | 56.2
5443 | 5.92
5444 | 10.18
5445 | 48.79
5446 | 12.77
5447 | 21.27
5448 | 4.65
5449 | 0.89
5450 | 2.77
5451 | 9.04
5452 | 32.07
5454 | 9.04
5461 | 0.8
5464 | 1614.93
5466 | 79.5778
5467 | 194.4444
5468 | 15.86
5469 | 36.65
5471 | 39.44
5474 | 507.1
5475 | 507.1
5476 | 507.1
5478 | 27.5
5479 | 19.04
5480 | 2462
5482 | 19.3566
5499 | 7.44
5502 | 4.86
5503 | 304.92
5504 | 437.35
5505 | 27.33
5509 | 172.2
5512 | 24.5
5513 | 28.1167
5516 | 12
5517 | 922.9
5518 | 345.94
5519 | 24.9059
5520 | 15.6961
5521 | 33.2266
5522 | 8.1803
5523 | 32.7586
5524 | 66.2473
5525 | 41.8
5526 | 34.0503
5527 | 40.3305
5528 | 14.6478
5529 | 4.9793
5530 | 11.6527
5531 | 415.8
5532 | 8.5921
5533 | 9.0039
5534 | 4.0995
5535 | 15.8645
5536 | 54.0798
5537 | 642.6681
5538 | 699.7952
5539 | 124.3376
5540 | 90.209
5541 | 124.85
5544 | 1588.8493
5545 | 1765.3658
5546 | 2106.3853
5547 | 2198.4656
5550 | 2187.7478
5551 | 2419.9826
5552 | 2588.8851
5553 | 45
5554 | 50
5555 | 73.38
5557 | 115.995
5558 | 92.796
5559 | 35
5560 | 81.83
5563 | 45
5565 | 24
5566 | 20.24
5567 | 37.44
5568 | 0.06
5569 | 43.66
5570 | 0.6699
5571 | 0.5082
5572 | 24.8
5573 | 31.19
5574 | 109.44
5575 | 2.42
5576 | 1
5577 | 0.8
5578 | 0.14
5580 | 9.09
5581 | 8.53
5582 | 12.23
5583 | 9
5584 | 9.06
5585 | 12.65
5586 | 8.79
5587 | 8.34
5588 | 12.95
5589 | 9.42
5590 | 8.65
5591 | 10.08
5592 | 9.42
5593 | 8.65
5594 | 10.08
5595 | 10.43
5596 | 11.97
5597 | 15.05
5598 | 10.2
5599 | 9.32
5600 | 15.2
5604 | 30.74
5605 | 0.32
5606 | 0.55
5615 | 4.46
5616 | 7.33
5617 | 10
5618 | 2.81
5619 | 4.73
5620 | 9.67
5621 | 15.84
5623 | 26.1912
5633 | 290
5634 | 25.5
5635 | 41.53
5638 | 50
5639 | 9.5
5640 | 5.99
5641 | 61.58
5646 | 5.27
5647 | 9.35
5648 | 27.45
5649 | 50.47
5650 | 32.9426
5652 | 136.58
5653 | 150
5654 | 190
5657 | 27.45
5658 | 44.1
5659 | 35
5660 | 4.54
5661 | 60.48
5666 | 2236.49
5668 | 178
5678 | 201.4095
5680 | 2117.12
5681 | 1328.01
5683 | 22.98
5684 | 34.5
5686 | 677
5687 | 1587.86
5688 | 220.5
5692 | 28.1476
5693 | 43.5008
5694 | 43.9136
5695 | 74.2899
5696 | 136.26
5697 | 165.66
5698 | 267.24
5700 | 202.3
5701 | 202.3
5702 | 88.14
5703 | 79.89
5704 | 69.15
5706 | 0.5114
5707 | 0.73
5708 | 1.25
5709 | 1.89
5710 | 3.38
5711 | 0.7871
5712 | 51.3098
5713 | 58.3354
5714 | 96.1712
5715 | 12.6418
5717 | 0.5572
5726 | 0.5056
5728 | 11.257
5731 | 5.6027
5732 | 0.7532
5733 | 0.3199
5734 | 0.4746
5735 | 1.1659
5736 | 3.5185
5737 | 0.877
5741 | 111.0943
5742 | 18.2836
5743 | 7.2845
5744 | 11.0919
5747 | 2.2081
5748 | 2.9716
5749 | 0.91
5750 | 0.55
5751 | 1.21
5752 | 6.75
5757 | 2.02
5759 | 1.3826
5760 | 5.84
5761 | 0.3085
5763 | 0.5159
5764 | 2.8065
5765 | 9.5339
5766 | 4.8288
5767 | 2.3938
5768 | 19.4392
5769 | 35.8449
5770 | 3.8074
5771 | 6.1908
5772 | 11.2363
5773 | 1.4961
5774 | 2.2803
5775 | 7.4806
5776 | 11.9483
5777 | 0.5469
5779 | 6.52
5780 | 3.5907
5781 | 10.2768
5785 | 1.4136
5786 | 1.8057
5789 | 4.9733
5791 | 0.9905
5794 | 7.171
5795 | 2.8271
5796 | 3.4462
5799 | 1.9088
5800 | 436.74
5801 | 589.12
5803 | 201.6
5804 | 26.25
5806 | 251.6751
5807 | 56.5664
5810 | 84.9
5812 | 745940.4258
5813 | 745940.4258
5814 | 944857.469
5815 | 423093.32
5816 | 406820.5
5817 | 239156
5818 | 284238
5820 | 295000
5821 | 900000
5824 | 641753.3
5826 | 16.47
5827 | 21.53
5828 | 34.92
5829 | 40.95
5830 | 42.13
5831 | 100.84
5833 | 28.343
5834 | 204.2021
5836 | 283.0297
5837 | 468.2592
5839 | 378.7907
5840 | 715.6285
5844 | 5.0958
5845 | 5.0444
5851 | 40.4888
5853 | 9
5854 | 10
5858 | 12.6374
5859 | 20.04
5860 | 33.7363
5861 | 28.2618
5863 | 26.06
5865 | 20
5867 | 35
5868 | 50.5
5877 | 22.4976
5879 | 0.02
5880 | 0.03
5881 | 0.05
5882 | 0.08
5883 | 0.08
5890 | 90.0868
5893 | 183.1836
5894 | 200.3839
5895 | 102.17
5896 | 124.7024
5897 | 124.7024
5899 | 65.8339
5900 | 44.7283
5902 | 79.872
5904 | 0.04
5905 | 0.06
5906 | 0.06
5908 | 0.1
5909 | 0.15
5914 | 3.1
5924 | 57.09
5928 | 36.98
5929 | 12.02
5930 | 20.48
5932 | 9.23
5935 | 20.05
5936 | 37.05
5937 | 52.92
5938 | 2910.89
5940 | 27497.8
5941 | 13748
5944 | 13.94
5945 | 18.88
5946 | 2.95
5948 | 20.9491
5949 | 9.41
5950 | 854
5953 | 1.22
5955 | 1.1886
5956 | 14
5962 | 0.27
5963 | 1.8
5964 | 2.5
5973 | 18.18
5974 | 3.974
5975 | 10.5733
5976 | 10.414
5977 | 20.3922
5984 | 3.4518
5985 | 11.5826
5986 | 10.79
5987 | 0.6392
5988 | 13.3639
5989 | 63.4391
5990 | 5.7575
5992 | 19.9
5994 | 9.39
5995 | 15.08
5996 | 27.17
5997 | 64.17
5999 | 9.75
6002 | 0.46
6003 | 4.6166
6004 | 18.2421
6005 | 5.97
6007 | 4.5591
6011 | 30.53
6013 | 0.36
6015 | 55
6016 | 55.6
6017 | 51.11
6021 | 63.73
6028 | 17.7
6029 | 5.9
6032 | 13.3
6033 | 22.46
6034 | 28.07
6035 | 57.41
6036 | 61.812
6037 | 83.9423
6038 | 116.9373
6039 | 165.6333
6040 | 199.2675
6041 | 1.4308
6042 | 2.213
6043 | 2.8521
6044 | 5.6661
6045 | 8.4419
6046 | 14.2416
6047 | 34.3305
6050 | 1.717
6051 | 3.806
6052 | 5.876
6053 | 10.903
6054 | 16.4928
6055 | 25.011
6056 | 74.4701
6059 | 4.3211
6060 | 6.6486
6061 | 10.9411
6062 | 16.5977
6063 | 25.8599
6064 | 40.0443
6065 | 89.4271
6068 | 79.24
6069 | 24.63
6096 | 25.74
6115 | 380.9754
6116 | 479.7392
6117 | 557.8956
6118 | 670.77
6120 | 359.7839
6124 | 1140.7435
6126 | 1255.1857
6128 | 3.5558
6129 | 3.5578
6130 | 3.356
6131 | 4.2527
6143 | 3.9706
6144 | 3.4425
6145 | 3.9387
6146 | 3.9325
6147 | 3.1553
6148 | 3.0071
6149 | 3.4333
6152 | 40.41
6158 | 28.18
6164 | 227.96
6200 | 110.17
6201 | 163.39
6202 | 113.91
6203 | 183.95
6204 | 215
6205 | 265
6206 | 240
6207 | 295
6211 | 3.3087
6212 | 3.424
6213 | 3.4466
6214 | 3.075
6215 | 3.0019
6216 | 3.0699
6217 | 3.1481
6403 | 30
6404 | 41
6405 | 54
6406 | 69.34
6407 | 77
6408 | 95
6409 | 157.82
6410 | 189.74
6412 | 41
6413 | 43
6414 | 48
6415 | 50
6416 | 50
6417 | 79.96
6418 | 115
6419 | 120
6421 | 38
6422 | 44
6423 | 47
6424 | 52
6425 | 52
6426 | 53
6427 | 80
6428 | 84
6500 | 2192.4446
6501 | 2625.3094
6502 | 3072.9368
6503 | 3584.7436
6504 | 4698.8951
6505 | 1945.45
6506 | 2258.1514
6507 | 2608.6625
6508 | 3066.7486
6509 | 4080.6951
6912 | 28.83
6913 | 22.42
6914 | 20.83
6915 | 47.66
6916 | 22.42
6917 | 24.66
6918 | 22.42
6919 | 22.42
6920 | 22.42
7000 | 32
7001 | 20
7002 | 20
7003 | 250
7004 | 9.85
7005 | 13.54
7006 | 6
7007 | 8.4
7008 | 10.21
7009 | 3.32
7010 | 130.5
7011 | 136.4
7014 | 5.63
7015 | 3.9
7016 | 54.54
7017 | 130.34
7018 | 28.54
7019 | 8.04
7020 | 101.15
7021 | 124.3283
7022 | 167.1199
7024 | 25.7035
7028 | 1371.6946
7037 | 101000
7038 | 3.3
7039 | 34.69
7041 | 1.8881
7043 | 4.5
7049 | 540.8
7052 | 893.36
7053 | 662.3512
7054 | 687.2722
7055 | 975.5366
7056 | 513.9399
7058 | 100.35
7059 | 155.8
7060 | 2071.26
7062 | 22.68
7064 | 92.796
7066 | 38
7067 | 214866.8
7068 | 5.04
7070 | 16.84
7072 | 1781.58
7073 | 771.42
7074 | 5.08
7076 | 9.69
7081 | 3770.1559
7082 | 4986.3352
7083 | 32396.7
7084 | 44877.0162
7085 | 29.8344
7086 | 23.42
7088 | 16
7089 | 22
7090 | 33.24
7093 | 29.82
7094 | 36
7095 | 12.61
7096 | 8.93
7097 | 1.61
7099 | 22.4
7100 | 6.97
7101 | 118.84
7102 | 149.61
7105 | 10.98
7107 | 3
7110 | 5.26
7112 | 1.34
7113 | 550
7114 | 224.25
7115 | 314.0756
7116 | 192.7941
7117 | 275.4202
7118 | 186.7059
7119 | 289.916
7120 | 914.48
7121 | 2747.2
7122 | 392.94
7123 | 943.62
7124 | 926.64
7125 | 909.59
7126 | 1168.36
7127 | 1132.95
7128 | 1764.48
7129 | 639.37
7132 | 3.2605
7133 | 1.2794
7134 | 22.5346
7135 | 44.5017
7136 | 2.7343
7137 | 6.1496
7138 | 60.7732
7139 | 113.3643
7140 | 5.159
7141 | 2.6414
7142 | 1.1247
7143 | 18.2217
7144 | 29.004
7145 | 9.1315
7146 | 155.1007
7147 | 209.8482
7148 | 2.4866
7149 | 1.2279
7150 | 8.6671
7151 | 8.39
7152 | 1.2072
7153 | 13.07
7154 | 28.41
7155 | 42.81
7158 | 26.56
7159 | 41.66
7160 | 12.6809
7164 | 215.6
7165 | 215.6
7166 | 71379
7167 | 378.4384
7168 | 454.9741
7169 | 550
7170 | 605.5068
7171 | 605.5068
7172 | 1.45
7173 | 2.2
7174 | 2.1
7176 | 32261.76
7177 | 128.94
7179 | 17.58
7182 | 30.66
7183 | 14.7834
7184 | 16.6
7185 | 235
7186 | 415
7187 | 383
7188 | 468
7230 | 5.28
7231 | 6.65
7232 | 6.18
7233 | 4.5231
7234 | 5.4771
7235 | 5.18
7236 | 4.5675
7237 | 6.66
7238 | 6.17
7244 | 0.405
7246 | 3.6639
7252 | 38.81
7253 | 23.15
7254 | 9.72
7258 | 11.61
7264 | 1.31
7265 | 18.1773
7266 | 23.2312
7267 | 17.2191
7268 | 16.8152
7269 | 24.18
7270 | 18.7127
7271 | 18.7127
7275 | 78.0021
7276 | 17.9
7277 | 15
7278 | 4.9
7279 | 246
7280 | 22
7281 | 25
7282 | 11.93
7283 | 11.9
7284 | 5.7059
7285 | 21.2923
7286 | 24.8121
7287 | 31.8516
7288 | 38.8915
7289 | 67.1658
7292 | 11.47
7293 | 38.64
7296 | 24.5366
7297 | 32.872
7298 | 39.529
7299 | 43.0664
7300 | 50.7638
7301 | 56.382
7317 | 23.25
7318 | 7.3
7319 | 9.15
7320 | 12.9
7321 | 18.3
7322 | 32.9
7323 | 35.1
7324 | 5.76
7326 | 247.7827
7328 | 307.8429
7329 | 318.2582
7330 | 325
7331 | 344.784
7333 | 92.3
7335 | 3.95
7336 | 4.47
7347 | 15676.97
7348 | 24810.88
7374 | 13.7607
7375 | 13.4817
7376 | 16.1
7377 | 15.5
7378 | 15.5273
7379 | 14.5045
7380 | 17.5
7381 | 16.9
7382 | 16.736
7383 | 16.2711
7384 | 15.5273
7385 | 18.8
7386 | 18.2
7387 | 17.6
7388 | 18.2236
7389 | 17.2938
7390 | 16.8289
7391 | 20.4
7392 | 19.6
7393 | 19.3
7394 | 15.3413
7395 | 14.6905
7396 | 13.9466
7397 | 13.6677
7398 | 17.1
7399 | 16.8
7400 | 16.3
7401 | 16.1
7402 | 14462.03
7403 | 11396
7404 | 6837.6
7405 | 20185.8
7406 | 21336.18
7407 | 22833.06
7408 | 39482.57
7409 | 48716.34
7410 | 8678.33
7411 | 18335.16
7412 | 14569.84
7413 | 26704.61
7414 | 503.9
7415 | 16.43
7416 | 142.8252
7419 | 3.9748
7420 | 102
7421 | 196.9
7422 | 328.9
7423 | 0.87
7424 | 1.15
7425 | 178.5
7426 | 78.38
7427 | 104.52
7428 | 157.05
7429 | 188.45
7430 | 262.72
7431 | 300.25
7432 | 470.73
7433 | 523.04
7434 | 575.34
7435 | 627.66
7436 | 1029.28
7437 | 1418.08
7438 | 1575.62
7439 | 2003.94
7440 | 2776.82
7472 | 15.83
7473 | 33.89
7474 | 47.8
7475 | 6.41
7482 | 4.94
7483 | 10.96
7484 | 20.46
7485 | 14.68
7486 | 32.78
7487 | 95.5146
7489 | 12.59
7490 | 29.33
7491 | 51.29
7492 | 55.29
7493 | 45.39
7494 | 76.74
7495 | 101.36
7496 | 38.36
7497 | 69.9
7498 | 99.48
7500 | 21.23
7501 | 31.44
7502 | 56.59
7506 | 55.71
7507 | 37.87
7508 | 49.08
7509 | 85.52
7510 | 155.18
7511 | 284.63
7513 | 21.4306
7514 | 79.0155
7515 | 13.8387
7516 | 159.7359
7519 | 25.6777
7520 | 36.4211
7521 | 1387.9054
7523 | 61.2625
7524 | 76.5864
7525 | 117.5602
7526 | 325.4
7527 | 175.8085
7528 | 433.8806
7529 | 1.29
7530 | 84.9
7531 | 84.84
7532 | 157.26
7534 | 917.28
7535 | 3
7536 | 4.4847
7537 | 10
7538 | 19.2495
7539 | 30.5054
7540 | 38.3464
7541 | 68.06
7542 | 81.5003
7543 | 102.0566
7544 | 137.5318
7550 | 5.0278
7552 | 3.0209
7553 | 9.6753
7556 | 10.3196
7557 | 7.436
7558 | 40.5706
7559 | 14.5868
7560 | 5.07
7568 | 6.4854
7569 | 18.6851
7572 | 11412
7573 | 160671.1
7603 | 166.73
7609 | 77.9564
7610 | 14.6842
7611 | 197.3431
7613 | 27.6977
7614 | 61.1993
7617 | 38.1859
7620 | 210.1667
7621 | 216.2043
7622 | 2480
7624 | 480
7625 | 1439.35
7630 | 261428
7631 | 386141
7632 | 72600
7633 | 76190
7634 | 112700
7635 | 58.16
7636 | 1.59
7637 | 5.9
7639 | 1.75
7641 | 0.0348
7642 | 3.47
7643 | 0.0381
7644 | 0.3964
7645 | 2.02
7646 | 39.64
7647 | 2.59
7648 | 46.89
7649 | 2.13
7650 | 69.61
7651 | 3.68
7652 | 87.37
7653 | 5.41
7654 | 28.09
7655 | 4.21
7656 | 0.1415
7657 | 0.97
7660 | 25.61
7661 | 5.02
7662 | 1.65
7665 | 44.46
7666 | 6.68
7667 | 1.65
7670 | 44.77
7671 | 10.86
7672 | 1.69
7673 | 3.8503
7674 | 3.8503
7675 | 4.342
7676 | 6.2672
7677 | 11.7601
7678 | 18.3516
7679 | 22.8506
7680 | 26.7009
7681 | 34.0562
7682 | 39.5491
7683 | 52.1776
7684 | 73.6053
7685 | 98.8728
7686 | 155.5493
7687 | 16.6357
7688 | 32.0159
7689 | 85.4805
7690 | 0.3871
7691 | 0.5545
7692 | 0.6801
7693 | 0.5545
7694 | 0.6382
7695 | 0.8893
7696 | 1.0986
7697 | 1.2346
7698 | 2.8145
7699 | 3.2853
7700 | 4.07
7701 | 7.5122
7702 | 8.7468
7703 | 10.1698
7704 | 17.5146
7705 | 27.5693
7712 | 34.5069
7713 | 48.9318
7730 | 33.3925
7731 | 135.05
7732 | 218.213
7733 | 559.2239
7734 | 144.1152
7739 | 215.21
7740 | 269.77
7741 | 320.26
7742 | 457.08
7743 | 623.6
7744 | 794.12
7745 | 1020.03
7746 | 1283.78
7747 | 1490.58
7748 | 1944.95
7749 | 258.24
7750 | 325.91
7751 | 388.14
7752 | 547.19
7753 | 749.94
7754 | 939.7
7755 | 1170.07
7756 | 1436.82
7757 | 1657.59
7758 | 2284.97
7759 | 289.23
7760 | 346.22
7761 | 412.94
7762 | 555.61
7763 | 758.37
7764 | 948.12
7765 | 1178.5
7766 | 1445.25
7767 | 1666.02
7768 | 2293.39
7769 | 5.75
7770 | 7.31
7771 | 11.03
7772 | 14.6
7773 | 29.09
7774 | 49.6
7775 | 68.67
7776 | 953.88
7777 | 1124.3
7778 | 1747.43
7779 | 4273.11
7780 | 2522.68
7781 | 5768.95
7782 | 3071.3
7783 | 4638.35
7784 | 6275.73
7785 | 6797.99
7786 | 62.1863
7787 | 2390.97
7788 | 2658.57
7789 | 3035.77
7790 | 2915.82
7791 | 3243.07
7792 | 3713.31
7793 | 3168.55
7794 | 3543.17
7795 | 4056.92
7796 | 30.56
7797 | 20.4
7798 | 8.6
7799 | 202.82
7800 | 318.77
7801 | 741.21
7802 | 382.52
7803 | 286.89
7804 | 5.6646
7805 | 43.16
7806 | 286.89
7807 | 41.19
7808 | 102.48
7811 | 247.49
7812 | 312.64
7813 | 372.61
7814 | 537.64
7815 | 733.59
7816 | 937.55
7817 | 1209.92
7818 | 1519.51
7819 | 1781
7820 | 2357.13
7821 | 2855.73
7822 | 3193.88
7823 | 3656.99
7824 | 284.07
7825 | 359.23
7826 | 428.13
7827 | 579.78
7828 | 796.58
7829 | 979.59
7830 | 1249.87
7831 | 1536.84
7832 | 1799.2
7833 | 2461.41
7834 | 3298.27
7835 | 3688.77
7836 | 4197.47
7837 | 318.15
7838 | 383.56
7839 | 447.55
7840 | 588.2
7841 | 805.01
7842 | 988.02
7843 | 1258.29
7844 | 1545.27
7845 | 1807.63
7846 | 2469.84
7847 | 3610.51
7848 | 4049.46
7849 | 4616.36
7851 | 7.98
7852 | 10.2
7853 | 76.8
7854 | 118.4
7855 | 188.22
7856 | 302.54
7857 | 66.823
7858 | 1.17
7859 | 46
7864 | 47
7873 | 1.4
7874 | 2.5
7875 | 3
7876 | 3.6
7877 | 3.8
7878 | 7.8
7879 | 16.1
7880 | 0.67
7881 | 453.19
7882 | 1.79
7884 | 0.84
7885 | 0.95
7886 | 1.02
7887 | 1.13
7888 | 1.3
7889 | 1.7
7890 | 4.47
7891 | 4.93
7892 | 11.94
7893 | 15.65
7894 | 18.47
7895 | 17.33
7896 | 38.38
7898 | 163982
7899 | 107482
7900 | 144286
7901 | 181428
7902 | 210000
7903 | 444427
7904 | 460000
7905 | 120300
7906 | 156400
7907 | 564.5359
7908 | 663.2895
7909 | 734.6211
7910 | 816.7433
7911 | 893.5266
7912 | 972.6975
7913 | 1063.4786
7914 | 1145.5802
7915 | 1224.8946
7916 | 1304.7623
7917 | 726.0954
7918 | 800.368
7919 | 885.0008
7920 | 964.8582
7921 | 1041.3853
7922 | 1131.5926
7923 | 1219.2996
7924 | 1304.7623
7925 | 1383.8615
7926 | 1474.2942
7927 | 54.0957
7928 | 21.747
7929 | 27.962
7930 | 37.29
7931 | 46.607
7932 | 55.935
7933 | 71.467
7934 | 102.542
7935 | 133.617
7936 | 31.4696
7937 | 21.4072
7938 | 25.0463
7939 | 36.8625
7940 | 44.2284
7941 | 28.8828
7942 | 24.7394
7943 | 87.15
7944 | 54.81
7945 | 67.45
7946 | 54.5
7947 | 58.7
7948 | 539.6842
7952 | 40.7168
7953 | 83.39
7954 | 45
7955 | 4851.2984
7956 | 120.75
7957 | 81.7016
7958 | 24.5
7977 | 2.07
7978 | 3.1
7981 | 6.6
7983 | 22
7984 | 24.57
7989 | 7.25
7990 | 8.43
7991 | 27.3
7993 | 48.12
7996 | 53.2833
7997 | 36.4167
7998 | 41.4
7999 | 51.75
8000 | 45.25
8001 | 75.39
8002 | 30.28
8003 | 52.5
8004 | 19.24
8005 | 71.95
8006 | 126
8007 | 176.0917
8008 | 541.5
8009 | 655.5
8010 | 99.0514
8011 | 40.3051
8012 | 33.408
8013 | 93.8332
8014 | 46.0364
8015 | 39.8536
8016 | 74.536
8017 | 40.906
8018 | 33.0502
8019 | 3.4004
8020 | 4.2269
8021 | 5.2732
8022 | 5.8173
8023 | 6.9368
8024 | 10.9859
8025 | 16.6881
8026 | 17.0019
8027 | 21.9194
8028 | 28.8457
8029 | 38.2203
8030 | 72.96
8034 | 5.3674
8036 | 18.9
8037 | 25.8
8038 | 6084
8039 | 27.5665
8045 | 34.68
8046 | 19.08
10001 | 0.72
10002 | 50.4
10003 | 56.6
10006 | 0.86
10007 | 9.78
10009 | 23.8
10010 | 437.62
10011 | 20.88
10012 | 0.23
10013 | 49.44
10014 | 29.07
10018 | 0.91
10019 | 4
10020 | 82.95
10021 | 125.97
10022 | 15.65
10023 | 15.65
10024 | 15.65
10025 | 14.98
10026 | 24.54
10027 | 5.67
10028 | 112.37
10029 | 338.8856
10030 | 423.865
10031 | 224.58
10032 | 557.432
10033 | 626.5731
10034 | 525.9
10035 | 1097.705
10036 | 1429.9216
10042 | 4.54
10043 | 9.12
10044 | 10.6
10045 | 12.04
10046 | 15.64
10047 | 18.3
10048 | 19.84
10049 | 35.04
10050 | 45.48
10052 | 57.92
10053 | 64.5
10054 | 71.85
10055 | 62.57
10056 | 67.21
10057 | 81.15
10058 | 123.05
10059 | 136.75
10060 | 151.2
10061 | 194.72
10062 | 232.43
10063 | 6.37
10064 | 21.14
10065 | 35.67
10066 | 81.47
10067 | 113.37
10068 | 160.42
10069 | 165.62
10103 | 175.9211
10104 | 233.0263
10105 | 324.2105
10106 | 431.9737
10107 | 472.5
10108 | 597.7632
10109 | 719.3421
10110 | 1063.8158
10111 | 1641.3158
10112 | 3394.079
10114 | 993.7316
10115 | 1091.517
10116 | 358.5836
10117 | 358.7063
10118 | 414.0548
10119 | 484.2774
10120 | 600.9844
10121 | 678.4545
10122 | 907.007
10123 | 991.9587
10124 | 1135.3922
10125 | 1219.4965
10126 | 1618.8334
10127 | 2363.608
10128 | 2768.4307
10129 | 3291.8446
10130 | 3858.8326
10131 | 5402.5151
10146 | 1190.0383
10147 | 1324.5629
10148 | 1634.5772
10149 | 1974.7187
10150 | 2334.9303
10151 | 2792.7711
10152 | 3323.6109
10153 | 3739.8288
10154 | 4581.4968
10155 | 4882.6469
10156 | 5913.9316
10157 | 13147.6539
10158 | 16694.7217
10159 | 24251.6822
10160 | 25159.9491
10161 | 36085.4215
10162 | 1190.0383
10163 | 1324.5629
10164 | 1634.5772
10165 | 1975.4881
10166 | 2388.6286
10167 | 2903.7469
10168 | 3371.0652
10169 | 3965.6384
10170 | 4858.8194
10171 | 5636.4865
10172 | 7741.1248
10173 | 13503.1936
10174 | 24272.7222
10175 | 26223.5131
10176 | 33431.1333
10177 | 48725.1712
10178 | 32161.4506
10179 | 32161.4506
10180 | 42235.0416
10181 | 56838.1035
10182 | 44166.8105
10183 | 47740.2369
10184 | 51764.1786
10185 | 71187.336
10186 | 858.2146
10187 | 938.3942
10188 | 1141.9484
10189 | 1386.3004
10190 | 1641.8358
10191 | 1972.2323
10192 | 2274.4527
10193 | 2586.0057
10194 | 3094.9581
10195 | 3334.2145
10196 | 4085.4896
10197 | 8181.2929
10198 | 10358.9192
10199 | 15954.251
10200 | 16793.4883
10201 | 23097.6696
10202 | 858.2146
10203 | 938.3942
10204 | 1141.9484
10205 | 1386.7018
10206 | 1668.7073
10207 | 1994.2647
10208 | 2298.1687
10209 | 2698.8882
10210 | 3236.0723
10211 | 3708.6423
10212 | 5085.8331
10213 | 8783.3477
10226 | 884.93
10227 | 973.6616
10228 | 1188.009
10229 | 1450.4574
10230 | 1730.0211
10231 | 2093.1205
10232 | 2438.7143
10233 | 2766.5463
10234 | 3333.4006
10235 | 3601.9926
10236 | 4454.7103
10237 | 8741.4015
10238 | 11058.9154
10239 | 16821.3299
10240 | 17869.0051
10241 | 24685.1603
10242 | 884.93
10243 | 973.6616
10244 | 1188.009
10245 | 1450.8588
10246 | 1756.8926
10247 | 2115.164
10248 | 2462.4415
10249 | 2879.4288
10250 | 3474.5371
10251 | 3976.3981
10252 | 5450.1033
10253 | 9338.4945
10266 | 293.3785
10267 | 309.5683
10268 | 395.1779
10269 | 513.011
10270 | 657.1803
10271 | 788.0923
10272 | 925.4156
10273 | 1019.4546
10274 | 1190.7184
10275 | 1335.6683
10276 | 1727.7688
10277 | 2342.0328
10278 | 2799.2604
10279 | 4316.2275
10280 | 5086.1342
10281 | 6764.1182
10282 | 293.3785
10283 | 310.0143
10284 | 395.1779
10285 | 513.011
10286 | 657.2249
10287 | 788.0923
10288 | 925.4045
10289 | 1019.4546
10290 | 1190.7296
10291 | 1335.6794
10292 | 1896.2897
10293 | 3033.4324
10294 | 1208.0678
10295 | 1344.2984
10296 | 1661.85
10297 | 2000.2299
10298 | 2378.1922
10299 | 2906.3114
10300 | 3395.9632
10301 | 3832.9758
10302 | 4673.6961
10303 | 4987.7244
10304 | 6071.6036
10305 | 13335.2079
10306 | 16925.5823
10307 | 24529.8633
10308 | 25494.2815
10309 | 36537.7431
10310 | 1208.0678
10311 | 1344.2984
10312 | 1661.85
10313 | 2001.0216
10314 | 2431.9351
10315 | 2950.3873
10316 | 3443.4175
10317 | 4058.7854
10318 | 4951.0409
10319 | 5741.5751
10320 | 7834.3387
10321 | 13692.1971
10322 | 19023.8652
10323 | 26870.257
10324 | 27415.4469
10325 | 41089.0235
10326 | 24419.2219
10327 | 27014.4152
10328 | 34714.7646
10329 | 47517.449
10330 | 36147.0364
10331 | 39109.5771
10332 | 46314.0307
10333 | 59620.3267
10334 | 876.233
10335 | 958.1631
10336 | 1174.183
10337 | 1416.751
10338 | 1685.0866
10339 | 2023.8233
10340 | 2351.7556
10341 | 2679.1527
10342 | 3192.1302
10343 | 3439.292
10344 | 4248.1233
10345 | 8373.8198
10346 | 10589.7462
10347 | 16237.4161
10348 | 17127.8208
10349 | 23550.3591
10350 | 876.233
10351 | 958.1631
10352 | 1174.183
10353 | 1417.1524
10354 | 1711.9581
10355 | 2045.8557
10356 | 2375.4828
10357 | 2792.024
10358 | 3328.2827
10359 | 3818.6815
10360 | 5124.5459
10361 | 8972.3512
10362 | 19894.0883
10363 | 21516.7238
10364 | 18333.0453
10365 | 22462.1648
10374 | 899.7483
10375 | 989.9629
10376 | 1225.8186
10377 | 1487.4977
10378 | 1798.6381
10379 | 2150.9666
10380 | 2524.3909
10381 | 2873.274
10382 | 3440.9311
10383 | 3723.2376
10384 | 4659.0562
10385 | 8955.0576
10386 | 11348.9712
10387 | 17208.3794
10388 | 18911.2057
10389 | 25234.13
10390 | 899.7483
10391 | 989.9629
10392 | 1225.8186
10393 | 1487.9102
10394 | 1817.2809
10395 | 2172.5864
10396 | 2548.1069
10397 | 2985.3537
10398 | 4097.4424
10399 | 5540.1952
10400 | 9553.5889
10401 | 17123.1712
10402 | 12239.3201
10403 | 18898.5839
10404 | 18531.3033
10413 | 301.4734
10414 | 324.8103
10415 | 427.4348
10416 | 548.4568
10417 | 700.4646
10418 | 834.7327
10419 | 997.779
10420 | 1112.5124
10421 | 1282.9957
10422 | 1440.835
10423 | 1885.4519
10424 | 2534.5262
10425 | 3025.2149
10426 | 4598.9243
10427 | 5415.5606
10428 | 7211.5338
10429 | 301.4734
10430 | 324.8103
10431 | 427.4348
10432 | 548.4568
10433 | 700.4757
10434 | 834.7327
10435 | 997.7567
10436 | 1112.5124
10437 | 1282.9846
10438 | 1440.8238
10439 | 1885.4631
10440 | 3227.3196
10443 | 15.82
10444 | 23.4
10445 | 30.2
10446 | 37.6
10447 | 48.4
10448 | 61.4
10450 | 95.4
10452 | 148
10454 | 240.74
10456 | 383.2
10457 | 472.02
10458 | 593.28
10459 | 751.08
10460 | 1210.14
10461 | 1530.32
10462 | 1890.84
10463 | 2719.46
10464 | 3.84
10465 | 5.8
10466 | 8.94
10467 | 20.12
10468 | 28.92
10469 | 43.04
10470 | 55.54
10471 | 68.92
10472 | 89.96
10473 | 113.78
10474 | 140.42
10475 | 178.08
10476 | 219.58
10477 | 274.2
10478 | 347.24
10479 | 441.92
10480 | 560.64
10481 | 707.66
10482 | 874.36
10483 | 1095.34
10484 | 1387.32
10485 | 2236.3
10486 | 2.24
10487 | 3.42
10488 | 5.5
10489 | 8.5
10490 | 13.2
10491 | 29.5
10492 | 42.22
10493 | 62.62
10494 | 81.24
10495 | 101.94
10496 | 132.92
10497 | 168.02
10498 | 207.2
10499 | 262.24
10500 | 323.76
10501 | 405.72
10502 | 513.4
10503 | 651.46
10504 | 826.9
10505 | 1046.82
10506 | 1291.42
10507 | 1620.18
10508 | 15.95
10509 | 18.9
10510 | 29.79
10511 | 46.16
10512 | 52.74
10513 | 66.18
10514 | 80.76
10515 | 102.84
10516 | 138.13
10517 | 204.73
10518 | 213.25
10519 | 253.27
10520 | 538
10521 | 548.56
10522 | 563.42
10523 | 583.98
10524 | 663.56
10525 | 1344.16
10526 | 1394.82
10527 | 2876.06
10528 | 3231.54
10529 | 5995.38
10530 | 6353.68
10531 | 15.14
10532 | 17.87
10533 | 23.68
10534 | 36.96
10535 | 44.46
10536 | 56.56
10537 | 65.94
10538 | 92.51
10539 | 116.19
10540 | 126.75
10541 | 234.34
10542 | 277.41
10543 | 400.92
10544 | 708
10545 | 876
10546 | 1700
10547 | 1885
10548 | 2240
10549 | 2427
10550 | 7637
10551 | 18.69
10552 | 21.96
10553 | 30.09
10554 | 35.58
10555 | 46.48
10556 | 59.9
10557 | 69.42
10558 | 96.09
10559 | 118.2
10560 | 143.28
10561 | 269.58
10562 | 432
10563 | 538
10564 | 708
10565 | 876
10566 | 1700
10567 | 1885
10568 | 2240
10569 | 8.16
10570 | 8.38
10571 | 8.79
10572 | 9.82
10573 | 13.75
10574 | 22.12
10575 | 23.32
10576 | 24.08
10577 | 42.35
10578 | 77.02
10579 | 82.51
10580 | 111.64
10581 | 145.95
10582 | 187.32
10583 | 207.65
10584 | 501.48
10585 | 526.79
10586 | 775.75
10587 | 1845.66
10588 | 18.63
10589 | 37.42
10590 | 54.64
10591 | 80.56
10592 | 103.13
10593 | 23.38
10594 | 48.38
10595 | 73.26
10596 | 109.24
10597 | 144.1
10598 | 23.55
10599 | 56.41
10600 | 81.28
10601 | 108.4
10602 | 154.97
10603 | 19.33
10604 | 38.85
10605 | 73.26
10606 | 98.2
10607 | 126.86
10608 | 23.39
10609 | 54.71
10610 | 94.69
10611 | 113.21
10612 | 153.51
10613 | 24.56
10614 | 61.98
10615 | 104.27
10616 | 131.25
10617 | 169.07
10619 | 1286.7105
10620 | 1595.7237
10622 | 113.2895
10623 | 154.7368
10624 | 200.1171
10625 | 223.1434
10626 | 274.5382
10627 | 396.9
10628 | 434.1474
10630 | 683.4211
10631 | 1030.6579
10635 | 125.2632
10636 | 196.6171
10637 | 227.5
10638 | 293.8158
10639 | 360.1316
10640 | 456.8421
10641 | 519.4737
10643 | 752.5
10644 | 1133.8158
10647 | 50.6579
10648 | 56.1842
10649 | 67.2368
10664 | 33.65
10688 | 8.5086
10689 | 18.6343
10690 | 25.3879
10692 | 27.76
10694 | 31.2226
10697 | 6.7331
10698 | 9.1536
10699 | 5643.88
10700 | 8705.93
10706 | 417.5446
10707 | 760.5611
10712 | 41.19
10713 | 64.27
10721 | 26.7105
10722 | 35.9211
10723 | 49.7368
10724 | 74.6053
10725 | 92.1697
10727 | 1225.9211
10728 | 1273.8158
10730 | 1366.8421
10731 | 1423.9474
10733 | 1640.3947
10734 | 1737.1053
10735 | 81.0526
10736 | 93.0263
10737 | 103.4895
10738 | 141.6855
10739 | 258.8158
10740 | 259.6724
10741 | 383.1579
10742 | 418.775
10743 | 616.1842
10744 | 641.0526
10745 | 799.0132
10746 | 1961.8421
10747 | 2104.6053
10748 | 26.95
10749 | 27.9
10750 | 31.28
10751 | 30.4
10752 | 32.46
10755 | 316.052
10756 | 364.13
10759 | 1102.5
10760 | 1102.5
10761 | 1102.5
10762 | 900
10765 | 18.9826
10766 | 17.101
10767 | 2.0125
10768 | 1.7729
10771 | 4.82
10772 | 684.6
10773 | 13.6
10774 | 2.09
10776 | 1.5
10777 | 1.2
10778 | 135.7967
10779 | 183.1836
10780 | 113.5222
10781 | 149.6429
10782 | 164.2632
10783 | 200.3839
10784 | 132.4426
10785 | 159.1031
10786 | 149.6429
10787 | 169.4233
10788 | 126.4225
10789 | 160.8232
10790 | 181.67
10791 | 192.95
10792 | 189.11
10793 | 216.29
10794 | 77
10795 | 319.97
10796 | 578.34
10797 | 14.18
10798 | 244.92
10799 | 75
10801 | 41
10802 | 52
10803 | 109.95
10804 | 27
10806 | 65.3234
10808 | 5.39
10816 | 3
10820 | 3
10836 | 280
10837 | 350
10838 | 380
10840 | 3.5
10841 | 4.5
10865 | 3.5
10866 | 3
10871 | 3
10872 | 3.5
10875 | 1.1
10877 | 3.5
10882 | 0.5
10883 | 1.1
10888 | 1.1
10890 | 1.1
10891 | 1.1
10894 | 1.1
10895 | 0.7
10896 | 108
10898 | 75.78
10900 | 1.94
10901 | 2.14
10902 | 420
10903 | 860.83
10905 | 6.14
10907 | 0.03
10908 | 4.83
10910 | 4.83
10911 | 252.47
10914 | 84.53
10915 | 888.2404
10916 | 735
10918 | 0.42
10919 | 22.29
10920 | 2.76
10921 | 0.52
10922 | 16
10923 | 0.0349
10924 | 5562
10925 | 2.26
10927 | 69
10932 | 31.5685
10933 | 14.6
10934 | 15.51
10935 | 28.74
10950 | 1135
10951 | 274
10952 | 173.75
10953 | 35.72
10954 | 27.91
10955 | 60.92
10956 | 5.7091
10957 | 0.12
10959 | 2.6593
10962 | 230
10963 | 95.2
10964 | 140.3
10965 | 200.43
10966 | 66.64
10967 | 98.21
10968 | 140.3
10969 | 95.2
10970 | 140.3
10971 | 200.43
10972 | 66.64
10973 | 98.21
10974 | 140.3
10975 | 85.68
10976 | 44.75
10977 | 20.94
10978 | 32.37
10979 | 230.49
10980 | 25.99
10981 | 29.7
10982 | 37.13
10983 | 43.32
10984 | 49.51
10985 | 61.88
10986 | 80.92
10987 | 122.48
10988 | 270.57
10989 | 39.03
10990 | 44.75
10991 | 56.17
10992 | 53.31
10993 | 60.93
10994 | 76.16
10995 | 19.08
10996 | 256.72
10997 | 277.43
10998 | 277.43
10999 | 41656.54
11001 | 67.6
11002 | 1517.25
11003 | 1821.75
11004 | 2184
11005 | 300
11006 | 589
11007 | 800
11008 | 14210
11009 | 20798.8
11010 | 179.3
11015 | 505.12
11016 | 2.27
11017 | 2.57
11019 | 24.66
11020 | 9.45
11021 | 0.25
11022 | 4
11024 | 47.66
11025 | 328.2939
11029 | 84.37
11030 | 105.45
11031 | 125.09
11032 | 153.04
11033 | 196.46
11034 | 293
11035 | 395
11036 | 520
11049 | 3465.6
11050 | 4713.6
11051 | 8724
11052 | 17280
11053 | 20064
11054 | 39.22
11058 | 10
11059 | 10
11060 | 236.57
11061 | 126.88
11062 | 214.75
11063 | 340.67
11064 | 149.92
11066 | 3.61
11067 | 24.4994
11068 | 24.7906
11069 | 24.4994
11070 | 21.5121
11071 | 45
11072 | 37.74
11073 | 20.197
11074 | 2
11075 | 9
11076 | 17.55
11077 | 16.2
11078 | 27.68
11079 | 40.92
11081 | 18.7127
11085 | 21.5121
11086 | 20.413
11087 | 27.2049
11088 | 35.5842
11089 | 0.47
11090 | 0.15
11091 | 0.42
11092 | 39.417
11093 | 95.0009
11094 | 0.4039
11095 | 39.417
11096 | 91.3467
11097 | 0.06
11098 | 44.9
11099 | 39.38
11100 | 47.31
11101 | 16.66
11102 | 330.5886
11103 | 49.46
11104 | 2.7418
11105 | 90.9
11106 | 298
11107 | 80
11108 | 73.26
11109 | 35.28
11110 | 44.1
11111 | 12.6
11113 | 99.05
11114 | 88.2
11115 | 155.72
11116 | 30.45
11117 | 58.45
11118 | 71.43
11119 | 64.3
11120 | 40.52
11121 | 61.21
11122 | 14.42
11125 | 184.9
11126 | 18.8536
11128 | 39.8
11129 | 157.17
11130 | 36.75
11131 | 150
11132 | 258.59
11133 | 17.67
11134 | 11.19
11135 | 170
11136 | 239.98
11137 | 174.76
11138 | 98.18
11139 | 42.33
11140 | 117.81
11144 | 0.5
11147 | 0.83
11148 | 51.3
11149 | 38.19
11150 | 73.04
11151 | 67.87
11152 | 104
11153 | 100.95
11154 | 64.9
11155 | 99.17
11156 | 8.68
11157 | 15
11158 | 144.38
11159 | 37.16
11160 | 30
11161 | 60.02
11162 | 41.8
11163 | 26.85
11164 | 73.55
11165 | 285.8416
11166 | 153.2
11167 | 6.42
11168 | 9.54
11169 | 4.77
11170 | 8.89
11172 | 267.5
11173 | 540
11174 | 197
11175 | 264
11176 | 70
11177 | 70
11178 | 114.61
11179 | 44.58
11180 | 58.94
11181 | 42.68
11182 | 22.31
11183 | 30.63
11184 | 39.74
11186 | 9.04
11187 | 4.3
11188 | 21.01
11189 | 29.45
11190 | 32.4
11191 | 3.52
11192 | 6.43
11193 | 32.4
11194 | 81
11195 | 7
11196 | 58.8
11197 | 58.8
11198 | 35.94
11199 | 17.59
11200 | 19.5
11201 | 41.1
11202 | 48.2
11203 | 29.86
11204 | 16.47
11205 | 13.38
11209 | 68.08
11210 | 10.46
11211 | 27
11212 | 54.55
11213 | 31.48
11214 | 45.07
11215 | 27.36
11219 | 147.27
11221 | 111.48
11222 | 102.85
11223 | 102.85
11224 | 132.89
11225 | 97.84
11227 | 56.7
11228 | 56.7
11229 | 18
11230 | 9.04
11231 | 53.87
11232 | 60.56
11233 | 100.14
11234 | 2164.84
11235 | 98.88
11242 | 4.83
11243 | 6.62
11245 | 21.38
11246 | 48.03
11248 | 5.0522
11249 | 4.6561
11252 | 5.1584
11253 | 5.8153
11254 | 4.83
11255 | 12.93
11256 | 5.9119
11260 | 4.6368
11261 | 4.83
11263 | 5.19
11264 | 5.6608
11265 | 39.43
11266 | 5.65
11267 | 4.8493
11268 | 4.63
11269 | 5.9506
11271 | 4.8505
11272 | 88.1985
11275 | 5.6511
11276 | 4.4822
11277 | 5.1584
11279 | 5.1295
11280 | 4.83
11281 | 4.8686
11282 | 4.9942
11283 | 13.76
11284 | 5.1391
11286 | 3.81
11289 | 332.56
11291 | 68.73
11293 | 147.27
11294 | 264.38
11295 | 94.49
11300 | 702.1
11302 | 4.2214
11303 | 4.3137
11304 | 117.7725
11305 | 4.888
11306 | 5.83
11309 | 806.81
11310 | 355.23
11311 | 327.58
11312 | 307.61
11313 | 451.43
11314 | 756.4
11315 | 890.89
11316 | 314.4
11317 | 328.68
11318 | 84.34
11319 | 96.47
11320 | 164.61
11321 | 148
11322 | 182
11323 | 201.6
11325 | 157.96
11329 | 266.35
11330 | 307
11331 | 290.57
11336 | 242.65
11337 | 285.2
11338 | 65.99
11339 | 74.99
11341 | 32.68
11342 | 270
11344 | 237.95
11345 | 209.95
11347 | 227
11348 | 355.92
11351 | 65.99
11352 | 89.98
11353 | 261.6
11355 | 254.95
11356 | 346.51
11357 | 43.03
11358 | 382
11359 | 77.99
11361 | 346.92
11362 | 280.94
11363 | 370.92
11364 | 431.99
11372 | 156.8
11373 | 204.428
11374 | 294
11378 | 16.67
11379 | 126.96
11380 | 190.44
11381 | 253.92
11382 | 317.4
11383 | 490.39
11384 | 665.39
11386 | 592.6
11387 | 103.6
11388 | 19.88
11389 | 7.4
11391 | 0.35
11392 | 157.5
11393 | 35.74
11394 | 39.93
11398 | 1570
11399 | 1500
11403 | 3000
11405 | 82.1
11411 | 12.18
11412 | 7.55
11413 | 4.5
11415 | 4.94
11416 | 4.5821
11417 | 6.41
11418 | 3626.1972
11419 | 4011.0907
11420 | 4419.73
11421 | 4826.3612
11422 | 7061.3269
11423 | 7878.6055
11424 | 8695.8841
11425 | 9513.1626
11426 | 4094.0936
11427 | 4678.9641
11428 | 5166.3562
11429 | 5653.7483
11430 | 7700.7951
11431 | 8675.5793
11432 | 9699.1027
11433 | 10712.8782
11434 | 174.99
11435 | 150
11436 | 107.8
11438 | 109.5
11439 | 95.24
11442 | 1.38
11445 | 1267
11446 | 1807
11447 | 1587
11448 | 3100
11449 | 5786
11459 | 259.32
11460 | 1040
11461 | 620
11462 | 1120
11465 | 844.59
11472 | 1150.89
11473 | 1980
11474 | 1091.22
11475 | 356.9
11476 | 432.36
11477 | 428.59
11478 | 1960
11479 | 2260
11480 | 2730
11485 | 7920
11488 | 51941.2
11489 | 600
11490 | 1200
11504 | 0.2088
11505 | 27.97
11508 | 21.37
11517 | 0.3
11519 | 15.65
11520 | 12.83
11521 | 12.42
11522 | 4.72
11523 | 9.04
11524 | 5.8
11525 | 0.67
11527 | 65.34
11528 | 1.73
11529 | 176.72
11530 | 8.1
11531 | 29.4
11532 | 31.57
11533 | 3.77
11536 | 24.25
11537 | 1.85
11538 | 1.559
11540 | 2.9505
11541 | 4.52
11542 | 4.52
11543 | 4.79
11544 | 1.55
11545 | 2.16
11546 | 5.41
11547 | 4.54
11548 | 5.04
11549 | 4.82
11550 | 4.52
11551 | 5.09
11552 | 6.03
11553 | 8.2865
11554 | 7.26
11555 | 50.7756
11556 | 63.017
11557 | 11.23
11558 | 243.24
11563 | 34.1
11565 | 32.93
11568 | 148.58
11570 | 1.5555
11571 | 2.57
11572 | 4.21
11573 | 4.16
11574 | 5.98
11575 | 7.3506
11576 | 8.47
11577 | 9.34
11578 | 12.9
11579 | 19.95
11581 | 25.43
11582 | 6.56
11583 | 2.8061
11584 | 4.1903
11585 | 5.9848
11586 | 9.4886
11587 | 9.5
11588 | 20.9491
11589 | 12.1997
11590 | 17.1103
11591 | 17.93
11592 | 120.99
11593 | 24.5514
11594 | 23.36
11596 | 20.328
11597 | 4.0522
11599 | 1.6573
11600 | 3.0744
11601 | 0.06
11602 | 0.08
11607 | 79.01
11608 | 2.99
11609 | 71.98
11610 | 41.16
11611 | 2.21
11612 | 45.68
11624 | 13.6528
11625 | 8.71
11626 | 4.63
11627 | 7
11629 | 304.7
11630 | 64.28
11631 | 193.9
11632 | 270
11633 | 7.31
11634 | 3.25
11635 | 13.69
11636 | 48.45
11641 | 7.32
11642 | 1647.44
11643 | 2234.55
11644 | 1215.45
11645 | 961.17
11646 | 1646.97
11647 | 251.95
11649 | 12.37
11651 | 75.6
11652 | 28.14
11653 | 8.19
11654 | 9.41
11655 | 24.27
11656 | 40.74
11657 | 130.63
11658 | 7.58
11659 | 22.34
11660 | 324.54
11661 | 36.26
11662 | 11.6
11663 | 236.6293
11665 | 236.6293
11666 | 802.4053
11668 | 570
11669 | 826.7215
11671 | 303.0642
11674 | 326.0534
11676 | 164.9892
11677 | 164.3817
11680 | 641.2757
11681 | 3458.3246
11684 | 75.8268
11690 | 416.9259
11692 | 370.7888
11694 | 917.809
11695 | 411.188
11696 | 1024.5964
11700 | 1024.5403
11715 | 5.32
11716 | 92.49
11717 | 87.93
11718 | 62.4
11719 | 62.4
11720 | 47.06
11721 | 65
11722 | 47.5
11723 | 52.72
11724 | 52.22
11726 | 17.62
11728 | 29.9
11729 | 19
11730 | 26.6
11732 | 28.41
11733 | 36.33
11735 | 49.02
11736 | 61.07
11737 | 22.82
11738 | 30.89
11739 | 28.12
11740 | 37.12
11741 | 47.68
11742 | 64.52
11744 | 41.24
11745 | 34.36
11746 | 109.96
11747 | 54.98
11749 | 0.17
11750 | 0.19
11752 | 82.6
11753 | 6.96
11756 | 2125.24
11757 | 1.11
11758 | 0.79
11759 | 0.77
11760 | 0.23
11763 | 484.94
11765 | 772.5
11767 | 2.3
11769 | 78.74
11771 | 73.33
11772 | 101.97
11773 | 367.46
11774 | 27.3158
11775 | 1.5787
11776 | 8.1267
11777 | 2.7763
11778 | 4.659
11779 | 0.69
11782 | 23.1223
11783 | 37.9934
11784 | 58.8931
11785 | 91.8977
11788 | 3.9968
11789 | 5.66
11790 | 9.43
11791 | 55.67
11793 | 24.46
11794 | 5.8483
11796 | 9.8
11798 | 28.85
11799 | 48290
11800 | 10.99
11801 | 10.99
11802 | 10.99
11803 | 13.53
11804 | 13.53
11805 | 41.3
11806 | 964.1791
11807 | 1497.6594
11808 | 2557.4079
11809 | 4025.872
11810 | 5541.1373
11814 | 21.62
11815 | 3.75
11816 | 4.66
11817 | 6.46
11818 | 8.33
11819 | 12.06
11820 | 14.85
11821 | 18
11822 | 35
11823 | 40.57
11824 | 45.66
11825 | 38.31
11843 | 23.1
11844 | 18.17
11845 | 14.1
11846 | 42.54
11847 | 77.7
11848 | 0.17
11849 | 0.18
11850 | 0.28
11851 | 0.31
11852 | 0.32
11853 | 20.94
11854 | 12.13
11855 | 2.02
11856 | 17.71
11857 | 25.75
11858 | 39.44
11859 | 175.47
11860 | 202.35
11861 | 255.27
11862 | 304.92
11863 | 437.35
11864 | 77.36
11865 | 79.21
11866 | 81.16
11867 | 86.84
11868 | 105.83
11869 | 105.83
11870 | 109.43
11871 | 157.82
11872 | 189.22
11873 | 885.03
11874 | 1.9728
11875 | 2.9618
11876 | 4.2678
11877 | 5.9208
11878 | 9.2713
11879 | 13.9773
11880 | 22.8847
11881 | 30.7549
11882 | 0.8331
11883 | 1.25
11884 | 1.6638
11885 | 2.641
11886 | 4.07
11887 | 6.2
11888 | 9.67
11889 | 13.29
11890 | 18.82
11891 | 25.9975
11892 | 34.1102
11893 | 43.3354
11894 | 54.839
11895 | 67.4515
11896 | 87.5365
11897 | 0.9449
11898 | 1.365
11899 | 16.88
11900 | 33.6
11901 | 39.34
11902 | 54.87
11904 | 1.1162
11905 | 1.575
11906 | 2.54
11907 | 2.62
11908 | 1.6
11909 | 2.36
11910 | 2.85
11911 | 3.17
11912 | 0.47
11913 | 0.9
11914 | 1.39
11915 | 1.16
11920 | 0.45
11921 | 0.76
11922 | 51.4
11923 | 23.81
11924 | 72
11925 | 39.04
11926 | 589.54
11927 | 178.77
11930 | 266.14
11943 | 7.04
11944 | 39.06
11945 | 48.81
11946 | 58.57
11948 | 96.06
11949 | 120.06
11951 | 58.57
11952 | 68.33
11954 | 108.05
11955 | 180.11
11957 | 68.33
11961 | 144.06
11962 | 39.06
11963 | 48.81
11964 | 58.57
11966 | 96.08
11967 | 120.04
11968 | 48.81
11969 | 58.57
11970 | 68.34
11972 | 108.03
11973 | 180.01
11974 | 58.57
11975 | 68.34
11976 | 78.12
11978 | 120.1
11979 | 144.1
11980 | 7.96
11981 | 10.09
11982 | 13.38
11984 | 21.69
11985 | 30.9
11986 | 9.28
11987 | 12.14
11988 | 14.01
11990 | 24.4
11991 | 32.62
11992 | 11.12
11993 | 14.2
11994 | 17.69
11996 | 31.86
11997 | 41.56
11998 | 10.54
11999 | 14.48
12000 | 21.76
12002 | 43.56
12003 | 62.42
12004 | 13.15
12005 | 17.28
12006 | 22.05
12008 | 49.06
12009 | 68.65
12010 | 17.19
12011 | 20.23
12012 | 25.17
12014 | 54.55
12015 | 74.87
12016 | 7.4
12017 | 8.23
12018 | 9.87
12020 | 13
12021 | 16.13
12022 | 8.74
12023 | 10.28
12024 | 12.13
12026 | 15.03
12027 | 18.16
12028 | 10.92
12029 | 12.76
12030 | 14.6
12032 | 17.27
12033 | 20.41
12034 | 7.4
12035 | 8.23
12036 | 9.87
12038 | 13
12039 | 16.13
12040 | 8.74
12041 | 10.28
12042 | 12.13
12044 | 15.03
12045 | 18.16
12046 | 10.92
12047 | 12.76
12048 | 14.6
12050 | 17.27
12051 | 20.41
12052 | 10.31
12053 | 12.66
12054 | 14.85
12056 | 23.14
12057 | 27.54
12058 | 12.83
12059 | 14.97
12060 | 16.94
12062 | 26.51
12063 | 31.04
12064 | 16.78
12065 | 20.8
12066 | 20.88
12068 | 30.32
12069 | 34.85
12070 | 12.22
12071 | 14.31
12072 | 18.1
12074 | 10.5
12075 | 33.68
12076 | 13.66
12077 | 12.06
12078 | 21.05
12080 | 21.82
12081 | 27.26
12082 | 16.45
12083 | 20.06
12084 | 24.19
12086 | 15.82
12087 | 32.54
12088 | 13.99
12089 | 17.45
12090 | 21.05
12092 | 26.51
12093 | 32.23
12094 | 18.92
12095 | 24.65
12096 | 22.05
12098 | 31.78
12099 | 37.92
12100 | 24.19
12101 | 22.05
12102 | 35.48
12104 | 37.19
12105 | 44.07
12106 | 12.77
12107 | 17.18
12108 | 22.21
12110 | 37.64
12111 | 45.39
12112 | 15.64
12113 | 20.06
12114 | 25.11
12116 | 42.18
12117 | 50.21
12118 | 18.85
12119 | 24.84
12120 | 25.81
12122 | 47
12123 | 55.5
12124 | 23.03
12125 | 28.13
12126 | 33.89
12128 | 50.21
12129 | 68.83
12130 | 27.14
12131 | 32.48
12132 | 36.68
12134 | 64.5
12135 | 74.98
12136 | 31.25
12137 | 28.34
12138 | 41.12
12140 | 61.78
12141 | 81.13
12142 | 27.77
12143 | 31.08
12144 | 38.16
12146 | 62.82
12147 | 84.66
12149 | 35.21
12150 | 42.61
12152 | 68.83
12153 | 91.37
12155 | 39.47
12159 | 98.11
12160 | 37.03
12161 | 38.67
12162 | 45.07
12164 | 70.74
12165 | 91.08
12166 | 37.03
12167 | 42.93
12168 | 58.28
12170 | 75.7
12171 | 96.06
12172 | 41.28
12173 | 47.05
12174 | 53.47
12176 | 80.69
12177 | 101.05
12178 | 8.73
12179 | 12.02
12180 | 16.11
12182 | 30.75
12183 | 45.39
12184 | 8.39
12185 | 13.22
12186 | 18.59
12188 | 34.41
12189 | 54.12
12190 | 12.33
12191 | 16.45
12192 | 21.05
12194 | 38.07
12195 | 74.87
12196 | 11.84
12197 | 15.47
12198 | 19.74
12200 | 35.87
12201 | 51.25
12202 | 13.99
12204 | 17.76
12205 | 26.35
12207 | 39.24
12208 | 50.68
12209 | 16.11
12210 | 20.06
12211 | 24.84
12213 | 42.47
12214 | 58.57
12215 | 18.15
12216 | 20.06
12217 | 24.84
12219 | 42.47
12220 | 58.57
12221 | 18.59
12222 | 27.04
12223 | 32.76
12225 | 45.39
12226 | 61.51
12227 | 21.05
12228 | 25.01
12229 | 29.77
12231 | 48.34
12232 | 64.44
12233 | 7.84
12234 | 18.02
12235 | 12.9
12236 | 20.66
12237 | 18.51
12238 | 13.15
12244 | 25.78
12245 | 25.78
12246 | 31.63
12247 | 20.66
12248 | 50.02
12250 | 50.02
12251 | 75.72
12252 | 50.02
12253 | 36.33
12254 | 20.08
12255 | 21.37
12256 | 24.85
12258 | 37.64
12259 | 52.87
12260 | 23.86
12261 | 23.81
12262 | 32.5
12264 | 41.16
12265 | 49.8
12266 | 22.58
12267 | 26.39
12268 | 30.21
12270 | 44.82
12271 | 53.75
12272 | 33.87
12273 | 34.37
12274 | 38.5
12276 | 43.8
12277 | 53.75
12278 | 34.05
12279 | 38.33
12280 | 38.51
12282 | 55.72
12283 | 58.44
12284 | 38.33
12285 | 42.61
12286 | 46.72
12288 | 53.59
12289 | 63.56
12290 | 1.67
12291 | 2.19
12292 | 3.63
12294 | 3.49
12295 | 3.93
12296 | 2.09
12297 | 2.65
12298 | 3.01
12300 | 4.3
12301 | 4.92
12302 | 2.72
12303 | 3.17
12304 | 3.55
12306 | 5.07
12307 | 5.93
12308 | 2.52
12309 | 3.2
12310 | 3.17
12312 | 5.13
12313 | 5.19
12314 | 2.67
12315 | 3.54
12316 | 4.35
12318 | 5.67
12319 | 7.19
12320 | 3.96
12321 | 4.59
12322 | 5.2
12324 | 7.41
12325 | 8.66
12327 | 4.34
12328 | 4.37
12330 | 5.73
12331 | 7.09
12333 | 5.57
12334 | 6.49
12336 | 8.14
12337 | 9.8
12344 | 3.01
12345 | 4.31
12346 | 5.27
12348 | 8.78
12349 | 11.27
12350 | 3.73
12351 | 4.83
12352 | 7
12354 | 9.53
12355 | 12.01
12356 | 4.1
12357 | 6.3
12358 | 6
12360 | 8.04
12361 | 12.59
12707 | 3.17
12720 | 7.69
12724 | 15.98
12744 | 3.68
12745 | 7.51
12746 | 9.45
12747 | 19.77
12748 | 26.74
12749 | 9.77
12750 | 10.03
12759 | 5.32
12761 | 14.08
12762 | 14.49
12763 | 14.66
12765 | 22.09
12767 | 328.77
12774 | 4.7773
12775 | 6.6448
12776 | 17.6851
12777 | 20.048
12778 | 23.2775
12779 | 45.1827
12780 | 15.766
12781 | 20.9147
12782 | 31.4184
12783 | 41.9325
12784 | 65.9323
12785 | 16.7049
12786 | 29.3901
12787 | 37.91
12788 | 38.3934
12789 | 50.4088
12790 | 16.7049
12791 | 29.3901
12792 | 37.91
12793 | 38.3934
12794 | 50.4088
12795 | 4.5314
12796 | 8.3288
12797 | 14.4557
12798 | 5.8723
12799 | 8.0541
12801 | 15.2901
12802 | 18.2816
12803 | 22.1936
12805 | 1.9177
12806 | 1.9432
12807 | 2.9745
12808 | 3.0682
12809 | 3.895
12810 | 4.1251
12811 | 3.912
12812 | 8.0968
12813 | 10.1763
12814 | 9.5883
12816 | 1.1591
12817 | 1.6875
12818 | 4.9688
12819 | 6.4433
12820 | 12.4775
12821 | 16.3043
12822 | 44.8901
12823 | 1.9944
12824 | 2.3779
12825 | 4.2188
12826 | 10.5769
12828 | 19.9862
12829 | 2.7785
12834 | 9.861
12835 | 57.3931
12836 | 64.8933
12837 | 132.6673
12840 | 6.7757
12841 | 8.1394
12842 | 11.4718
12843 | 20.3868
12847 | 5.8893
12850 | 2.0625
12851 | 3.3325
12852 | 3.9
12853 | 4.52
12854 | 6.1194
12855 | 7.6024
12856 | 7.7132
12857 | 8.0968
12865 | 17.5231
12866 | 31.2279
12867 | 1.7983
12868 | 2.3182
12869 | 7.3638
12870 | 7.2956
12871 | 20.3953
12875 | 3.1705
12877 | 6.8439
12878 | 0.2813
12879 | 0.4347
12880 | 1.2103
12881 | 1.3381
12882 | 3.3751
12883 | 5.0882
12887 | 12.1451
12891 | 6.2047
12893 | 6.1621
12894 | 11.9406
12896 | 5.966
12898 | 12.469
12900 | 45.5122
12901 | 83.4647
12902 | 117.275
12903 | 244.4876
12905 | 9.9633
12906 | 10.2871
12911 | 4.4574
12912 | 5.1074
12926 | 11.0093
12927 | 12.4951
12928 | 17.8399
12929 | 21.1726
12930 | 32.0066
12931 | 140.5833
12932 | 164.5933
12933 | 235.6227
12934 | 6.1599
12945 | 2.043
12947 | 3.4462
12948 | 8.2969
12949 | 47.4733
12951 | 2.1874
12954 | 2.5382
12955 | 3.2192
12956 | 5.613
12957 | 6.6345
12959 | 8.8529
12962 | 21
12963 | 23.4014
12965 | 0.7842
12966 | 1.3413
12967 | 2.497
12968 | 4.7979
12969 | 7.1607
12970 | 12.8666
12971 | 31.6351
12972 | 48.5257
12973 | 1.1453
12974 | 1.4549
12975 | 1.8366
12976 | 3.6113
12977 | 6.6448
12978 | 11.1435
12979 | 20.0686
12980 | 32.1201
12981 | 75.4764
12982 | 1.5168
12983 | 1.6612
12984 | 4.2407
12985 | 7.6044
12986 | 8.2441
12987 | 21.1004
12988 | 27.9825
12989 | 44.0993
12999 | 95.7204
13004 | 2.7033
13005 | 3.7455
13006 | 4.3955
13007 | 17.293
13008 | 38.1767
13009 | 46.8748
13010 | 150.21
13017 | 12.4332
13020 | 1.7747
13021 | 2.4557
13022 | 0.423
13023 | 0.5262
13029 | 29.0659
13030 | 50.4243
13031 | 0.9183
13032 | 2.3009
13033 | 2.693
13034 | 6.9131
13035 | 6.0257
13036 | 7.4703
13037 | 20.1511
13041 | 5.7987
13052 | 8.7807
13054 | 30.7197
13055 | 46.8666
13056 | 91.0953
13057 | 3.8589
13058 | 12.7015
13059 | 4.6534
13061 | 9.0902
13062 | 17.6335
13063 | 17.974
13064 | 48.2162
13065 | 90.4685
13066 | 142.585
13067 | 283.0754
13070 | 2.2803
13071 | 7.0679
13072 | 0.8667
13073 | 1.0318
13075 | 3.2296
13076 | 7.3361
13077 | 12.6602
13080 | 3.0335
13081 | 6.552
13084 | 4.4368
13085 | 6.9647
13086 | 3.0954
13092 | 12.424
13093 | 26.14
13094 | 59.32
13095 | 20.21
13096 | 80052.2
13097 | 97000
13098 | 116700
13099 | 1775.41
13100 | 2599.13
13101 | 94.4
13102 | 87.94
13103 | 377.9
13104 | 437.59
13105 | 69.25
13106 | 279.83
13107 | 20.3
13108 | 25.65
13109 | 18.44
13110 | 112.25
13111 | 1153.6
13113 | 63.37
13114 | 11.75
13115 | 28.84
13116 | 1473.5593
13117 | 2022.3
13118 | 2783.7458
13119 | 2310
13120 | 2970.15
13121 | 2826.8136
13122 | 3758.6441
13123 | 2905.6
13124 | 4522.1186
13125 | 3620.5
13126 | 5702.1763
13127 | 6445
13128 | 6658.2814
13129 | 7449
13130 | 860.3017
13131 | 1083.0607
13132 | 2069.4533
13133 | 5111.925
13134 | 4231.4239
13135 | 3448.5949
13136 | 346.5
13137 | 280.09
13138 | 380.36
13139 | 410.9231
13140 | 479.6735
13141 | 1025.97
13142 | 924.59
13143 | 2026.6357
13144 | 976.5
13145 | 253.74
13146 | 70.78
13147 | 92.33
13148 | 185.13
13149 | 212.89
13150 | 265.55
13151 | 300.51
13154 | 353.44
13155 | 589.07
13156 | 114.91
13157 | 682.5
13159 | 777.29
13160 | 3716.58
13161 | 93.27
13162 | 618.53
13163 | 1484.46
13164 | 1260
13165 | 4410
13166 | 8379
13167 | 13230
13168 | 45938
13169 | 80276.9
13170 | 216.29
13171 | 1437.4281
13172 | 1833.4237
13173 | 14.16
13174 | 57.65
13175 | 426.89
13176 | 54.1366
13209 | 16.04
13210 | 22.67
13211 | 13.94
13212 | 18.8
13215 | 22.42
13216 | 21.53
13217 | 18.88
13218 | 28.38
13221 | 66.98
13226 | 8.4
13227 | 10.13
13228 | 13.29
13229 | 68.71
13230 | 70.44
13231 | 55.44
13232 | 78.82
13233 | 72.02
13234 | 105
13235 | 70.35
13236 | 103.15
13237 | 60.06
13238 | 86.17
13239 | 98.7
13240 | 131.25
13241 | 9.06
13242 | 17.54
13243 | 62.74
13244 | 134.98
13245 | 10.19
13246 | 26.95
13247 | 10632.882
13248 | 14594.1516
13249 | 15752.4175
13250 | 19806.3485
13251 | 22933.6667
13252 | 26524.2914
13253 | 28697.1984
13254 | 38510.0279
13255 | 48183.8656
13256 | 66201.8514
13257 | 3340.3333
13259 | 1117.1674
13260 | 10347.6454
13261 | 538.97
13262 | 690
13263 | 934.19
13264 | 1890
13265 | 2520
13266 | 5166
13267 | 217
13268 | 302
13269 | 2462.25
13270 | 2782.5
13271 | 3622.5
13272 | 4463.87
13273 | 2720
13274 | 3276
13275 | 3400
13276 | 33213.4
13277 | 250
13278 | 13217
13279 | 210
13280 | 252
13281 | 816.82
13284 | 210.23
13285 | 567.4
13286 | 552.97
13287 | 323.32
13288 | 328.57
13289 | 513.97
13290 | 77.24
13291 | 72
13292 | 1827.92
13293 | 265.18
13294 | 144.69
13295 | 49.451
13296 | 43.26
13297 | 30.0583
13298 | 104.96
13300 | 123.93
13301 | 201.27
13302 | 1767.22
13303 | 78.54
13304 | 78.54
13305 | 785.43
13306 | 397.18
13307 | 458.28
13323 | 265.77
13324 | 277.84
13325 | 320
13326 | 320
13327 | 320
13328 | 320
13329 | 320
13330 | 320
13332 | 248.31
13333 | 306.66
13334 | 314.98
13335 | 327.85
13336 | 419.75
13337 | 9.14
13338 | 10.26
13339 | 311.17
13340 | 392.42
13341 | 403.63
13342 | 446.89
13343 | 603.42
13344 | 634.61
13345 | 22.43
13346 | 23.72
13347 | 163.01
13348 | 174.85
13349 | 213.02
13350 | 279.23
13351 | 344.06
13352 | 354.96
13353 | 471.48
13354 | 525.72
13355 | 10.58
13356 | 13.32
13357 | 133.46
13358 | 199.47
13359 | 223.46
13360 | 275.47
13361 | 325.75
13362 | 382.59
13363 | 445.99
13364 | 502.83
13365 | 2.76
13366 | 7.98
13367 | 224.11
13368 | 378.89
13369 | 234.11
13370 | 303.76
13371 | 359.87
13372 | 422.75
13373 | 485.62
13374 | 555.28
13375 | 70.19
13376 | 111.19
13377 | 327
13378 | 542.34
13379 | 421.11
13380 | 468.96
13381 | 564.67
13382 | 612.52
13383 | 660.38
13384 | 708.23
13385 | 44.39
13386 | 68.66
13389 | 702.4538
13390 | 1501.1943
13391 | 1548.7862
13392 | 1839.5295
13393 | 2103.1266
13394 | 2353.1349
13395 | 2709.5226
13396 | 3435.8244
13397 | 1543.2508
13398 | 2143.4039
13399 | 2597.7743
13400 | 3536.6164
13401 | 3943.8631
13402 | 4028.2154
13403 | 5049.1936
13404 | 5850.4
13407 | 34.43
13409 | 10.5
13410 | 11
13411 | 4.13
13412 | 41.55
13413 | 1.14
13414 | 10.5
13415 | 12.81
13420 | 16.83
13421 | 0.29
13423 | 6.17
13424 | 1081.93
13425 | 127.57
13426 | 263
13427 | 299
13428 | 2.7792
13429 | 109.4313
13430 | 62.15
13431 | 74.21
13432 | 91.31
13439 | 9.62
13441 | 24.79
13442 | 49.76
13443 | 113.14
13444 | 65.98
13445 | 4.5
13446 | 127.43
13447 | 13.58
13450 | 81.11
13451 | 628.49
13455 | 81.5565
13459 | 7.61
13460 | 4.33
13461 | 6.5
13462 | 10.4
13463 | 3785.72
13466 | 58.9
13467 | 61.4
13470 | 67.5765
13471 | 57.2174
13472 | 105
13473 | 220
13474 | 334.8
13475 | 530
13476 | 580
13477 | 3845.0843
13478 | 120
13479 | 313
13480 | 378
13481 | 420
13482 | 690
13483 | 690
13484 | 690
13485 | 1400
13486 | 2818
13487 | 3100
13488 | 4755.4988
13489 | 5479.7002
13490 | 6538.8507
13491 | 5.6
13495 | 354.0193
13496 | 328.3658
13497 | 100
13498 | 92
13499 | 91.67
13502 | 140000
13504 | 562800
13507 | 96500
13508 | 183000
13509 | 715768
13511 | 36750
13512 | 128100
13513 | 291061.02
13514 | 435000
13515 | 454884.56
13516 | 270000
13517 | 267830.16
13518 | 138600
13519 | 57750.0003
13520 | 73500
13521 | 212749.9998
13522 | 112423.5001
13523 | 168386.4001
13524 | 170100
13526 | 385030.6731
13527 | 525221.3286
13528 | 770061.3462
13529 | 858914.5793
13530 | 3455.6672
13531 | 3526.0709
13532 | 4357.0535
13533 | 5589.8463
13535 | 26341.8598
13537 | 2938.95
13538 | 29850
13539 | 620000
13540 | 395635.8
13541 | 575652
13542 | 3244684
13544 | 173520
13545 | 1171.32
13546 | 135.15
13547 | 824517.78
13548 | 51295.39
13569 | 1016989
13570 | 1.16
13571 | 58.7368
13572 | 48.87
13573 | 59.85
13574 | 71.14
13575 | 113.87
13576 | 309.23
13577 | 604.57
13578 | 2413.75
13579 | 0.72
13580 | 12.06
13581 | 227.21
13583 | 36.05
13584 | 61.43
13585 | 25.44
13587 | 36.67
13588 | 163.0042
13589 | 73.8368
13590 | 9.98
13591 | 6.53
13592 | 13.38
13593 | 855.3909
13595 | 598.7736
13596 | 35.88
13597 | 50
13598 | 1718.13
13601 | 46.13
13602 | 93
13603 | 0.04
13604 | 44.4444
13605 | 88.8889
13606 | 0.513
13614 | 55.39
13615 | 41.57
13616 | 18.94
13618 | 705
13619 | 344.39
13620 | 357
13624 | 63
13625 | 63
13626 | 4.17
13627 | 4.31
13628 | 2400
13629 | 5178
13630 | 22.42
13631 | 1
13632 | 13.4742
13633 | 13.8671
13634 | 10.44
13635 | 10.44
13636 | 10.44
13638 | 687.25
13639 | 20.05
13640 | 34.68
13642 | 6.8
13643 | 20.73
13644 | 3609.795
13646 | 1.5
13648 | 800
13649 | 753.26
13650 | 30.13
13651 | 35.63
13652 | 10.19
13654 | 1.46
13655 | 77.81
13656 | 25.47
13658 | 12.21
13659 | 6887.9
13660 | 2.6307
13661 | 3.5076
13662 | 5.2614
13663 | 7.0152
13664 | 10.5228
13665 | 3.0143
13666 | 16.0582
13667 | 20.6399
13668 | 27.2934
13669 | 33.8263
13670 | 34.462
13671 | 46.9687
13672 | 56.0775
13673 | 77.1011
13674 | 105.4029
13675 | 140.5335
13676 | 210.8058
13677 | 281.0671
13678 | 24.75
13679 | 40.5016
13680 | 235.63
13681 | 367.19
13721 | 4.745
13722 | 365
13724 | 31.0788
13725 | 29.1908
13727 | 101.49
13729 | 1947.68
13730 | 1.67
13731 | 50761.76
13732 | 30
13733 | 3581.86
13737 | 234.2912
13738 | 0.4562
13740 | 2.91
13741 | 78.75
13742 | 116.14
13743 | 39.27
13749 | 97.32
13752 | 111.14
13753 | 8.55
13754 | 64.79
13755 | 9.24
13761 | 1018.5
13762 | 1312.5
13763 | 1816.5
13764 | 178.5
13765 | 4558.18
13766 | 886
13767 | 1000
13768 | 402.71
13770 | 1306.91
13771 | 752.46
13772 | 796.95
13773 | 2547.4044
13774 | 88275
13775 | 143400
13776 | 208000
13777 | 281690
13778 | 346560
13779 | 414800
13780 | 494840
13781 | 549120
13782 | 621600
13783 | 658600
13784 | 5032.65
13785 | 27.85
13788 | 1137
13789 | 1570
13791 | 10267.82
13800 | 5.2
13801 | 4.26
13802 | 12.88
13809 | 10
13810 | 19
13811 | 25
13812 | 65
13813 | 60
13814 | 28
13819 | 17.34
13820 | 32.02
13821 | 47.7
13822 | 26.23
13823 | 40.81
13824 | 67.41
13825 | 3.42
13826 | 3.45
13827 | 16.06
13828 | 14.63
13829 | 0.83
13831 | 1439.76
13832 | 612.6
13833 | 1746.8741
13834 | 1768.7764
13836 | 1737.5618
13837 | 1824.4945
13839 | 1824.4945
13841 | 1881.3051
13842 | 1937.0232
13843 | 6.2388
13844 | 5.1734
13845 | 29.32
13846 | 29.32
13847 | 5.25
13848 | 8.84
13849 | 4.93
13850 | 4.93
13851 | 7.96
13852 | 7.72
13853 | 10.54
13854 | 8.98
13855 | 18.66
13856 | 18.92
13857 | 27.63
13858 | 5.92
13859 | 8.73
13860 | 12.66
13861 | 14.36
13862 | 25.81
13863 | 1.54
13864 | 2.2
13865 | 2.42
13866 | 2.2
13871 | 75.901
13872 | 97.24
13873 | 2.3
13874 | 2.72
13875 | 3.14
13876 | 3.77
13877 | 4.61
13878 | 6.91
13879 | 3.77
13880 | 4.19
13881 | 4.82
13882 | 7.34
13883 | 7.54
13884 | 13.96
13885 | 23.28
13886 | 32.54
13887 | 41.86
13888 | 63.42
13889 | 82.94
13890 | 140.3
13891 | 63.51
13892 | 36.63
13893 | 38.79
13894 | 34.68
13895 | 85.18
13896 | 85.18
13897 | 34.68
13898 | 24.66
13899 | 15.09
13900 | 15.09
13901 | 22.42
13902 | 22.42
13903 | 3334.8589
13916 | 284.0794
13917 | 343.3193
13918 | 391.766
13919 | 679.7033
13920 | 614.186
13921 | 1025.2749
13922 | 1592.4079
13923 | 2822.5193
13924 | 6889.6894
13925 | 8507.7646
13926 | 11945.3395
13927 | 173.4604
13928 | 72.7983
13929 | 62.3396
13930 | 48.0899
13936 | 32.1231
13937 | 38.3448
13938 | 40.218
13939 | 62.1277
13940 | 82.1754
13941 | 110.541
13944 | 2001.5567
13945 | 2305.7061
13946 | 2592.7626
13947 | 311.7983
13948 | 354.9264
13949 | 507.7928
13950 | 816.0119
13953 | 140.3784
13954 | 198.0127
13955 | 273.6207
13957 | 2.2735
13958 | 0.06
13959 | 25.69
13960 | 4.7259
13961 | 7.25
13963 | 0.43
13964 | 0.48
13965 | 0.1
13966 | 11
13967 | 2.65
13968 | 0.0461
13969 | 0.29
13970 | 0.06
13971 | 6.46
13972 | 840
13973 | 0.32
13974 | 0.14
13977 | 0.24
13979 | 0.05
13980 | 4.745
13981 | 0.31
13985 | 0.5893
13986 | 72.01
13988 | 2.05
13989 | 22828.05
13990 | 31064.25
13991 | 55795.95
13992 | 63940.8
13993 | 84497.7
13999 | 142485
14000 | 184650
14001 | 248657
14002 | 433307
14009 | 322.21
14010 | 339.17
14011 | 1614.13
14012 | 83.3
14013 | 8800
14015 | 500000
14016 | 98900
14017 | 140000
14099 | 34.38
14100 | 72
14101 | 70
14102 | 25.249
14103 | 44.28
14104 | 29.38
14105 | 21.19
14106 | 423.94
14107 | 134.24
14108 | 119.26
14109 | 1125.2
14110 | 720.64
14114 | 1816.93
14115 | 2407.6
14116 | 307.93
14117 | 525.51
14120 | 44806.65
14122 | 369300
14126 | 44910.8282
14127 | 40460.9484
14128 | 42496.3576
14129 | 39744.0233
14130 | 53171.9484
14131 | 47197.5732
14132 | 49772.7344
14133 | 49162.937
14134 | 60419.4851
14135 | 51832.8645
14136 | 55252.6802
14137 | 50802.8004
14138 | 70580.0467
14139 | 58713.6974
14140 | 62265.3617
14141 | 57106.7971
14142 | 118630.5128
14143 | 104753.479
14144 | 111659.0328
14145 | 103006.4879
14146 | 154756.9475
14147 | 139696.5747
14148 | 154756.9475
14149 | 139696.5747
14150 | 190000
14151 | 170361.1953
14152 | 189367.129
14153 | 170361.1953
14154 | 265113.9787
14155 | 222424.7939
14156 | 256204.3296
14157 | 222424.7939
14158 | 283513.0961
14159 | 249852.5384
14160 | 263441.1541
14161 | 241818.0312
14162 | 396918.3353
14163 | 366899.3005
14164 | 396918.3353
14165 | 366899.3005
14166 | 70
14167 | 34.68
14168 | 206
14169 | 247.2
14170 | 87.55
14171 | 61.8
14172 | 185.4
14173 | 33001.3148
14174 | 38613.6928
14175 | 40012.2989
14176 | 55449.6682
14177 | 63849.4133
14178 | 72909.949
14179 | 106975.1312
14180 | 5.76
14181 | 6.27
14182 | 9.43
14183 | 13.36
14185 | 19.45
14186 | 44.19
14187 | 25.41
14188 | 37.66
14189 | 20.59
14190 | 24.04
14191 | 13.17
14192 | 74.03
14195 | 44.18
14196 | 44.18
14197 | 54.88
14198 | 61.36
14199 | 61.36
14200 | 61.36
14201 | 61.36
14202 | 61.36
14203 | 61.36
14204 | 61.36
14268 | 7.26
14270 | 5.1
14271 | 5.1
14272 | 5.1
14273 | 1.75
14274 | 771.37
14275 | 1475.98
14276 | 68.5715
14277 | 75.9183
14278 | 75.9183
14280 | 33.0613
14281 | 37.9592
14282 | 37.9592
14283 | 73.4694
14284 | 73.4694
14285 | 73.4694
14286 | 1050
14287 | 8.48
14288 | 147.7471
14289 | 49.5306
14290 | 308.07
14291 | 385.43
14292 | 337.08
14293 | 33.97
14294 | 38.78
14295 | 53.24
14296 | 23.24
14297 | 24.92
14298 | 9.17
14299 | 48
14300 | 4.9358
14301 | 57.64
14302 | 25.24
14305 | 16.91
14306 | 124.61
14307 | 24.48
14308 | 20.37
14309 | 21.5
14311 | 35.44
14313 | 29.5
14314 | 7.22
14315 | 8.3333
14316 | 5.08
14317 | 39.44
14319 | 2.85
14322 | 1.9
14323 | 2.6
14324 | 4.05
14325 | 4.69
14326 | 6.14
14327 | 9.87
14328 | 14.38
14329 | 19.88
14330 | 30.02
14331 | 45.26
14340 | 5.72
14341 | 10.2
14342 | 61.5
14343 | 21.2
14344 | 21.7
14345 | 22.6
14346 | 23.45
14347 | 26.6
14348 | 29.3
14349 | 33.8
14350 | 182
14351 | 8.54
14352 | 13.67
14353 | 17.09
14354 | 25.63
14355 | 34.34
14356 | 42.64
14357 | 18.7
14358 | 27.68
14359 | 37.41
14361 | 100
14362 | 120
14363 | 6460
14364 | 6875.3009
14365 | 6829.0782
14366 | 7183.1343
14367 | 7740.2756
14368 | 7906.2687
14369 | 8725.763
14370 | 9491.7069
14371 | 9709.6018
14372 | 10289.0059
14373 | 11084.6658
14374 | 12439.9159
14375 | 13364.3227
14376 | 694.209
14377 | 845.1705
14378 | 972.2782
14379 | 1223.1962
14380 | 1287.5745
14381 | 1338.7434
14382 | 1561.5942
14383 | 1650.7325
14384 | 2410.4478
14385 | 1909.8942
14386 | 1946.2148
14387 | 2698.9494
14388 | 2094.7755
14389 | 2159.1538
14390 | 3278.209
14391 | 3661.3255
14392 | 3037.1642
14393 | 3109.979
14394 | 3610.1469
14395 | 3943.5986
14396 | 3841.251
14397 | 4225.8717
14398 | 3799.9842
14399 | 3959.3533
14400 | 4506.496
14401 | 5003.3665
14402 | 5067.7447
14403 | 5495.8209
14404 | 6396.5859
14405 | 6201.8025
14406 | 6942.0896
14407 | 7661.049
14408 | 8169.4703
14409 | 8973.3739
14410 | 9364.5992
14411 | 10559.7763
14412 | 11867.1068
14413 | 14281.6716
14414 | 14641.9853
14415 | 16030.249
14416 | 365
14417 | 375.03
14418 | 372.52
14419 | 462.3528
14420 | 520.1265
14421 | 603.2676
14422 | 811.8581
14423 | 769.8392
14424 | 922.9122
14425 | 1021.9527
14426 | 1140.5082
14427 | 1823.3109
14428 | 1188.5243
14429 | 1361.1027
14430 | 1823.3109
14431 | 1357.3713
14432 | 1472.1569
14433 | 2288.5177
14434 | 2548.1325
14435 | 1773.7907
14436 | 1910.3473
14437 | 2500.1068
14438 | 2801.7406
14439 | 2710.2014
14440 | 3058.3568
14441 | 2569.142
14442 | 3341.9798
14443 | 3314.9731
14444 | 3762.169
14445 | 3823.6933
14446 | 4467.4757
14447 | 5024.2216
14448 | 4844.1419
14449 | 5546.4596
14450 | 6125.7095
14451 | 6626.938
14452 | 7164.1786
14453 | 7710.415
14454 | 8790.8933
14455 | 9872.8759
14456 | 11056.8974
14457 | 12317.4556
14458 | 13579.5178
14460 | 6270
14461 | 27.44
14462 | 18.37
14463 | 34.64
14464 | 462237.46
14465 | 716505.93
14466 | 783203.87
14477 | 8.86
14478 | 18.4
14479 | 7.48
14485 | 156814
14486 | 1976
14487 | 500.18
14488 | 195
14489 | 82.28
14490 | 88.57
14491 | 129.9
14492 | 355.01
14493 | 256.11
14494 | 220.98
14495 | 139.88
14496 | 0.69
14521 | 23.1
14522 | 672
14523 | 72.45
14524 | 356.88
14525 | 208.95
14526 | 578.98
14527 | 742.12
14528 | 1484.23
14529 | 9896.41
14530 | 7.5629
14531 | 12.424
14532 | 18.9126
14533 | 19.2317
14534 | 31.1771
14535 | 15.3
14536 | 44
14537 | 38.34
14538 | 52.39
14539 | 48
14540 | 63.57
14541 | 49.01
14542 | 40
14543 | 49.01
14544 | 51
14545 | 34.8
14546 | 45.9
14547 | 48
14548 | 61.38
14549 | 49.01
14550 | 40
14551 | 44
14552 | 31.32
14553 | 48
14554 | 62.67
14555 | 49.01
14556 | 40
14557 | 50.54
14558 | 31.32
14559 | 51.01
14560 | 42
14561 | 49.01
14562 | 27
14563 | 18.06
14564 | 31.25
14565 | 36.36
14566 | 25
14567 | 15
14568 | 37.29
14569 | 22
14570 | 43.1
14571 | 28
14572 | 36.67
14573 | 16
14574 | 29.01
14575 | 16.03
14576 | 36
14577 | 52.3
14578 | 48
14579 | 53.94
14580 | 51.51
14581 | 40
14582 | 28
14583 | 17.5
14584 | 20
14586 | 27300
14587 | 32700
14588 | 38300
14589 | 40200
14590 | 53900
14591 | 71300
14592 | 108900
14593 | 28900
14594 | 38900
14595 | 43900
14596 | 47200
14597 | 66400
14598 | 85700
14599 | 130800
14600 | 3.2765
14601 | 3.4379
14602 | 3437.9
14603 | 5.4379
14604 | 2.3148
14605 | 2.6824
14606 | 2.5555
14607 | 2.5508
14610 | 120.26
14611 | 5250
14612 | 4.5
14613 | 10
14614 | 240
14615 | 7.16
14616 | 23400
14617 | 25200
14618 | 30890
14619 | 28500
14620 | 58.21
14621 | 456
14622 | 470.25
14623 | 508.25
14624 | 42
14625 | 19.5
14626 | 55.48
14627 | 80.25
14628 | 22.27
14629 | 22.3
14630 | 11.56
14631 | 14.47
14632 | 15.61
14633 | 17.92
14634 | 14.47
14635 | 17.39
14636 | 9.82
14637 | 0.18
14638 | 1.24
14639 | 1.65
14640 | 2.27
14641 | 1.83
14642 | 2.29
14643 | 3.42
14644 | 2.47
14645 | 6.18
14646 | 3.28
14647 | 4.02
14648 | 4.65
14649 | 1.81
14650 | 4.18
14651 | 4.6
14652 | 5.44
14653 | 2.94
14654 | 14.42
14655 | 0.71
14656 | 0.31
14657 | 0.0315
14658 | 0.042
14659 | 0.32
14660 | 0.45
14661 | 1.13
14662 | 34.68
14663 | 0.319
14664 | 1191.1
14665 | 1225.3
14666 | 1433.35
14667 | 254.41
14668 | 6.45
14669 | 8.65
14670 | 145.65
14671 | 219.19
14672 | 270.46
14673 | 407.77
14674 | 2530
14675 | 9.92
14676 | 10.75
14677 | 12.55
14678 | 14.31
14679 | 18.32
14700 | 414956.91
14701 | 416991.0125
14702 | 419025.115
14703 | 18.07
14704 | 20.98
14705 | 117
14706 | 2.05
14707 | 815
14708 | 13.86
14709 | 7.19
14710 | 12.24
14711 | 14.82
14712 | 24.71
14713 | 55.5
14714 | 73.67
14715 | 577.53
14716 | 577.53
14717 | 1844.38
14718 | 4.94
14719 | 5.78
14720 | 31.5
14721 | 53.66
14722 | 1967.33
14723 | 2132.1
14724 | 122.99
14725 | 232.15
14726 | 126.66
14727 | 9.43
14728 | 16.75
14729 | 33.5
14730 | 318.62
14731 | 721
14732 | 27.16
14733 | 8.3
14734 | 8.96
14735 | 12.36
14736 | 10.93
14737 | 8.82
14738 | 163.1
14739 | 195.13
14740 | 84.47
14741 | 204.97
14742 | 41.91
14743 | 46
14744 | 55.56
14745 | 26.25
14746 | 182.8
14747 | 101.64
14748 | 130.3
14749 | 122.01
14750 | 558.15
14751 | 4.12
14752 | 27.11
14753 | 29.81
14754 | 5.66
15003 | 208.5004
15004 | 634.5522
15005 | 39.0268
15020 | 38.43
15021 | 25.62
15022 | 17.207
15023 | 0.1175
15024 | 197.4169
15025 | 104.1859
15026 | 190.8419
15027 | 106.8966
15028 | 135.4595
15029 | 53.0826
15030 | 99.0573
15031 | 34.5467
15032 | 328.0276
15033 | 175.3599
15034 | 1428.339
15035 | 510.1126
15036 | 46.1613
15037 | 10.5752
15038 | 6.4286
15039 | 66.9913
15040 | 31.4052
15041 | 27.2586
15042 | 11.025
15043 | 7.35
15044 | 55.5123
15045 | 61.8153
15046 | 120.0776
15047 | 121.8554
15048 | 64.2243
15049 | 43.7039
15050 | 663.5099
15051 | 49.1869
15052 | 4.3911
15060 | 192.5528
15061 | 81.2172
15062 | 39.2086
15063 | 4.8257
15064 | 0.44
15065 | 46.4031
15066 | 39.8425
15067 | 53.218
15068 | 43.858
15069 | 187.731
15070 | 80.8421
15071 | 63.41
15075 | 217.5152
15233 | 265.1101
15234 | 291.4773
15235 | 244.96
15236 | 622.5802
15237 | 687.2141
15238 | 255.9749
15239 | 677.8247
15240 | 27.5124
15241 | 533.577
15242 | 316.481
15243 | 345.7569
15244 | 356.0183
15245 | 376.5412
15246 | 385.1916
15247 | 386.9565
15248 | 397.0641
15249 | 62.5846
15250 | 69.4681
15251 | 4.6633
15252 | 4.0425
15253 | 26.8332
15254 | 311.0274
15255 | 274.933
15256 | 298.4446
15257 | 319.1691
15258 | 244.1294
15259 | 422.2925
15260 | 9.0048
15261 | 7.6839
15262 | 6.9998
15263 | 8.1795
15264 | 8.0819
15265 | 8.2767
15266 | 7.7619
15267 | 6.6004
15268 | 9.5013
15269 | 8.3654
15270 | 7.8663
15271 | 9.046
15272 | 8.7634
15273 | 8.7732
15274 | 8.2584
15275 | 7.0969
20000 | 70.12
20001 | 82.49
20002 | 121.57
20003 | 173.67
20004 | 13.08
20005 | 10.7
20006 | 13.76
20007 | 18.05
20008 | 21.37
20009 | 74.24
20010 | 46.2
20011 | 52.8
20012 | 65.99
20013 | 21.37
20014 | 21.37
20015 | 18.05
20016 | 199.72
20017 | 82.49
20018 | 121.57
20019 | 173.67
20020 | 19.43
20021 | 18.05
20022 | 18.05
20023 | 41.3
20024 | 30.05
20025 | 13.76
20026 | 16.54
20027 | 16.54
20028 | 16.54
20029 | 16.54
20030 | 16.54
20031 | 13.76
20032 | 13.76
20033 | 13.76
20034 | 18.15
20035 | 57.75
20036 | 85.1
20037 | 121.57
20038 | 24.98
20039 | 18.05
20040 | 13.76
20041 | 18.05
20042 | 18.05
20043 | 18.05
20044 | 18.05
20045 | 19.43
20046 | 18.05
20047 | 18.05
20048 | 28.84
20049 | 19.43
20050 | 234.45
20051 | 13.08
20052 | 19.43
20053 | 19.43
20054 | 24.98
20055 | 19.43
20056 | 22.52
20057 | 25.74
20058 | 32.17
20059 | 16.54
20060 | 18.05
20061 | 18.05
20062 | 21.37
20063 | 24.98
20064 | 24.98
20065 | 30.05
20066 | 18.05
20067 | 30.05
20068 | 73.81
20069 | 169.76
20070 | 73.81
20071 | 147.62
20072 | 121.57
20073 | 16.54
20074 | 8.68
20075 | 19.43
20076 | 18.05
20077 | 13.08
20078 | 18.05
20079 | 57.75
20080 | 85.1
20081 | 121.57
20082 | 18.05
20083 | 18.05
20084 | 17.67
20085 | 24.98
20086 | 18.05
20087 | 19.43
20088 | 18.05
20089 | 13.76
20090 | 24.98
20091 | 18.05
20092 | 18.05
20093 | 18.05
20094 | 18.05
20095 | 19.43
20096 | 20.29
20097 | 17.51
20098 | 73.81
20099 | 36.02
20100 | 41.3
20101 | 30.05
20102 | 19.43
20103 | 18.05
20104 | 17.34
20105 | 18.05
20106 | 19.43
20107 | 41.3
20108 | 18.05
20109 | 21.37
20110 | 16.54
20111 | 20.29
20112 | 18.05
20113 | 21.37
20114 | 19.43
20115 | 18.05
20116 | 18.05
20117 | 18.05
20118 | 18.05
20119 | 33.82
20120 | 38.77
20121 | 48.67
20122 | 37.53
20123 | 42.9
20124 | 53.62
20125 | 19.43
20126 | 19.43
20127 | 18.05
20128 | 21.37
20129 | 28.05
20130 | 16.41
20131 | 19.43
20132 | 13.08
20133 | 10.78
20134 | 19.43
20135 | 19.43
20136 | 19.43
20137 | 19.43
20138 | 18.05
20139 | 13.76
20140 | 13.08
20141 | 18.05
20142 | 30.05
20143 | 30.05
20144 | 30.05
20145 | 30.05
20146 | 30.05
20147 | 30.05
20148 | 38.77
20149 | 24.98
20150 | 19.43
20151 | 18.05
20152 | 18.05
20153 | 13.76
20154 | 104.2
20155 | 30.05
30000 | 10.1043
30001 | 70.0673
30002 | 356.9293
30003 | 45.8061
30004 | 57.9313
30005 | 78.1399
30006 | 105.0847
30007 | 130.6822
30008 | 97.013
30009 | 87.3117
30010 | 32.786
30011 | 32.3337
30012 | 43.7853
30013 | 147.3854
30014 | 164.9686
30015 | 286.1702
30016 | 92.559
30017 | 107.8729
30018 | 53.936
30019 | 300.8192
30020 | 134.9036
30021 | 408.4202
30022 | 461.8842
30023 | 1048.6595
30024 | 277.1305
30025 | 81.0432
30026 | 360.7625
30027 | 124.0242
30028 | 508.4275
30029 | 37.7227
30030 | 17.8777
30031 | 28.292
30032 | 16.1528
30033 | 19.6511
30034 | 6.3851
30035 | 7.7339
30036 | 19.7991
30037 | 25.383
30038 | 7.4398
30039 | 9.483
30040 | 10.4613
30041 | 12.0124
30042 | 13.7271
30043 | 17.1262
30044 | 4.0616
30045 | 4.6042
30046 | 5.7768
30047 | 7.0622
30048 | 13.3627
30049 | 15.3802
30050 | 21.1711
30051 | 32.6472
30052 | 5.0897
30053 | 5.8177
30054 | 8.5826
30055 | 12.5245
30056 | 2.5935
30057 | 1.8278
30058 | 1.0528
30059 | 2.1057
30060 | 1.0641
30061 | 0.8613
30062 | 1.4196
30063 | 27.3002
30064 | 39.6171
30065 | 71.1426
30066 | 8.0176
30067 | 5.8065
30068 | 5.1712
30069 | 4.8292
30070 | 4.6826
30071 | 3.2167
30072 | 3.6703
30073 | 3.0198
30074 | 6.2372
30075 | 4.2826
30076 | 3.6473
30077 | 3.3053
30078 | 3.1587
30079 | 2.0018
30080 | 2.5125
30081 | 2.01
30082 | 36.8707
30083 | 0.5647
30084 | 254.7354
30085 | 276.8945
30086 | 17.5904
30087 | 26.0643
30088 | 18.7543
30089 | 23.4719
30090 | 60.6258
30091 | 56.5628
30092 | 81.3932
30093 | 106.2189
30095 | 24.2262
30096 | 41.7091
30097 | 8.9369
30098 | 14.4422
30099 | 2.646
30100 | 4
30101 | 8
30102 | 133.6323
30103 | 294
30104 | 0.4445
30105 | 15.263
30106 | 76.5807
30107 | 95.7261
30108 | 128.771
30109 | 219.0971
30110 | 292.1046
30111 | 379.8252
30112 | 26.7677
30113 | 35.6544
30114 | 58.3753
30115 | 110.3531
30116 | 100.3408
30117 | 181.5526
30118 | 225.1431
30119 | 151.1663
30120 | 92.6442
30121 | 85.5052
30122 | 47.7782
30123 | 116.2672
30125 | 571.5667
30126 | 633.4578
30127 | 1723.3886
30128 | 225.4345
30129 | 542.5016
30130 | 1921.2516
30131 | 557.3516
30132 | 1103.3516
30133 | 1239.3016
30134 | 459.6854
30135 | 430.8924
30136 | 405.8854
30137 | 366.8434
30138 | 347.0004
30139 | 329.7144
30140 | 317.8204
30141 | 301.7734
30142 | 342.156
30143 | 319.4952
30144 | 425.3594
30145 | 392.4604
30146 | 681.4464
30147 | 382.8349
30148 | 324.0864
30149 | 296.7452
30150 | 282.1124
30151 | 307.6924
30152 | 328.0949
30153 | 317.6699
30154 | 322.1324
30155 | 350.063
30156 | 419.7964
30157 | 349.0264
30158 | 322.4464
30159 | 655.0514
30160 | 344.2253
30161 | 319.2046
30162 | 297.8351
30163 | 266.2029
30164 | 253.7698
30165 | 243.8936
30166 | 238.7358
30167 | 237.5084
30168 | 241.5155
30169 | 226.2646
30170 | 361.768
30171 | 351.0985
30172 | 588.2158
30173 | 255.3818
30174 | 282.3701
30175 | 233.7825
30176 | 274.7846
30177 | 230.8558
30178 | 217.1063
30179 | 217.8474
30180 | 248.1618
30181 | 242.2741
30182 | 238.5853
30183 | 241.0174
30184 | 300.6177
30185 | 311.7461
30186 | 255.7958
30187 | 243.3618
30188 | 120.3415
30189 | 46.6354
30190 | 76.3507
30191 | 135.746
30192 | 357.2631
30193 | 369.8252
30194 | 399.5672
30195 | 759.763
30196 | 389.5553
30197 | 40.7691
30198 | 13.8964
30199 | 127.3375
30200 | 49.3564
30201 | 422.3825
30202 | 106.3432
30203 | 10.8557
30204 | 10.3457
30205 | 111.6411
30207 | 37.4708
30208 | 204.6364
30209 | 208.1392
30210 | 188.6047
30211 | 207.6152
30212 | 296.0964
30213 | 425.4523
30214 | 644.8642
30215 | 3564.6331
30216 | 4150.7813
30217 | 4883.2725
30218 | 5225.1013
30219 | 5566.9305
30220 | 6201.756
30221 | 6738.9159
30222 | 7227.2435
30223 | 948.8702
30224 | 166.9633
30225 | 256.9464
30226 | 192.4987
30227 | 294.5391
30228 | 219.0165
30229 | 335.3741
30230 | 277.6174
30231 | 424.516
30232 | 342.4385
30233 | 523.855
30234 | 109.4415
30235 | 212.1901
30236 | 1359.687
30237 | 186.1157
30238 | 202.1337
30239 | 404.4995
30240 | 461.1122
30241 | 77.2795
30242 | 131.3751
30243 | 437.9282
30244 | 88.7672
30245 | 192.4416
30246 | 205.6994
30247 | 220.2847
30248 | 232.2496
30249 | 249.8087
30250 | 255.9749
30251 | 167.1901
30252 | 40.3474
30253 | 50.4865
30254 | 65.0028
30255 | 77.9356
30256 | 89.5884
30257 | 28.1249
30258 | 75.6527
30259 | 78.6838
30260 | 93.8427
30261 | 103.6163
30262 | 139.1507
30263 | 66.2186
30264 | 77.0908
30265 | 84.4535
30266 | 94.0923
30267 | 125.6315
30268 | 58.661
30269 | 59.0094
30270 | 59.5438
30271 | 61.7298
30272 | 71.2124
30273 | 5.5416
30274 | 3.0355
30275 | 68.4753
30276 | 351.2871
30277 | 379.1302
30278 | 391.0951
30279 | 316.9273
30280 | 25.1862
30281 | 47.3625
30282 | 52.3303
30283 | 58.8894
30284 | 67.5232
30285 | 86.988
30286 | 78.9289
30287 | 41.9086
30288 | 8.1823
30289 | 15.9362
30290 | 64.367
30291 | 33.7564
30292 | 30.6026
30293 | 52.4351
30294 | 47.7146
30295 | 55.0317
30296 | 63.7847
30297 | 86.8215
30298 | 139.8131
30299 | 112.4805
30300 | 4.5652
30301 | 4.0401
30302 | 3.8773
30303 | 3.2707
30305 | 3.979
30306 | 3.8475
30307 | 3.2063
30308 | 2.565
30309 | 3.3667
30310 | 2.8857
30311 | 1328.7397
30312 | 1424.9805
30313 | 1877.8355
30314 | 15548.4935
30315 | 10.7272
30316 | 55.7756
30317 | 94.9905
30318 | 31.0824
30319 | 1032.7333
30320 | 1397.1129
30321 | 11.3811
30322 | 10.0905
30323 | 64.2924
30324 | 84.2924
30325 | 93.2639
30326 | 139.8543
30327 | 141.2358
30328 | 199.4459
30329 | 206.068
30330 | 1462.0339
30331 | 307.4067
30332 | 336.6826
30333 | 346.944
30334 | 367.4669
30335 | 376.1173
30336 | 377.8822
30337 | 387.9898
30338 | 8.25
30339 | 16.4858
30340 | 99.1449
30341 | 106.7278
30342 | 208.7998
30343 | 230.2692
30344 | 44.7293
30345 | 73.1513
30346 | 89.1832
30347 | 57.6484
30348 | 91.2705
30349 | 97.6832
30350 | 4.5373
30351 | 22.4259
30352 | 21.8882
30353 | 21.6768
30354 | 28.5856
30355 | 26.5714
30356 | 26.1238
30357 | 27.2892
30358 | 24.5203
30359 | 26.9062
30360 | 52
30361 | 85.1298
30362 | 29.2399
30363 | 22.3761
30364 | 25.2481
30365 | 28.1202
30366 | 126.8938
30367 | 501.2453
30368 | 676.2799
30369 | 167.6424
30370 | 64.6778
30371 | 72.4941
30372 | 98.697
30373 | 29.5644
30374 | 35.8144
30375 | 48.1659
30376 | 199.1431
30377 | 296.1383
30378 | 187.1966
30379 | 233.0938
30380 | 4.0079
30381 | 4.8095
30382 | 5.9317
30383 | 7.054
30384 | 8.0159
30385 | 12.8255
30386 | 16.0319
30387 | 24.0479
30388 | 32.0639
30389 | 75.9256
30390 | 113.0332
30391 | 150.2376
30392 | 48.1551
30393 | 50.1835
30394 | 184.7942
30395 | 189.5942
30396 | 78.3137
30397 | 80.3421
30398 | 250.6235
30399 | 255.4235
30400 | 465.6748
30401 | 465.8748
30402 | 470.6748
30403 | 412.0882
30404 | 25.5783
30405 | 5.9666
30406 | 14.8355
30407 | 60.8338
30408 | 2.6054
30409 | 753.3124
30411 | 98.324
30412 | 42.7057
30413 | 35.4609
30414 | 118.2986
30415 | 49.2579
30416 | 40.3365
30417 | 145.4362
30418 | 53.0087
30419 | 41.9506
30420 | 104.6942
30421 | 45.3045
30422 | 37.0762
30423 | 128.2152
30424 | 54.4893
30425 | 44.1465
30426 | 137.7236
30427 | 56.6021
30428 | 45.3297
30429 | 153.8201
30430 | 58.4727
30431 | 45.9595
30432 | 325.2055
30433 | 133.1956
30434 | 108.0102
30435 | 155.5763
30436 | 63.8088
30437 | 51.1752
30438 | 126.6524
30439 | 53.6905
30440 | 43.5045
30441 | 129.4624
30442 | 55.5514
30443 | 45.0941
30444 | 140.3036
30445 | 55.8448
30446 | 45.3448
30447 | 175.1972
30448 | 59.7208
30449 | 45.6456
30450 | 234.7053
30451 | 66.7306
30452 | 57.7345
30453 | 180.1533
30454 | 74.5088
30455 | 60.3309
30456 | 188.0178
30457 | 75.9882
30458 | 60.6678
30459 | 283.937
30460 | 105.6841
30461 | 82.405
30462 | 217.1312
30463 | 81.1367
30464 | 62.7043
30465 | 73.9597
30466 | 38.4792
30467 | 34.0406
30468 | 46.1613
30469 | 10.5752
30470 | 6.4286
30471 | 64.2113
30472 | 28.6252
30473 | 24.4786
30480 | 54.1561
30481 | 25.4829
30482 | 22.2843
30483 | 36.1061
30484 | 7.4329
30485 | 4.2343
30486 | 69.3207
30487 | 28.7862
30488 | 24.5184
30489 | 71.4207
30490 | 30.1662
30491 | 25.7184
30492 | 96.2714
30493 | 37.5251
30494 | 30.628
30495 | 91.0532
30496 | 43.2564
30497 | 37.0736
30498 | 4.8257
30499 | 0.44
30500 | 223.7221
30501 | 140.8513
30502 | 123.2569
30503 | 315.318
30504 | 186.4686
30505 | 162.5476
30506 | 189.5878
30507 | 81.6119
30508 | 68.6086
30509 | 101.984
30510 | 65.2093
30511 | 56.872
30512 | 6.0028
30513 | 1.8618
30514 | 1.107
30518 | 22.562
30519 | 13.6412
30520 | 11.4511
30521 | 38.088
30522 | 19.3
30523 | 35.1493
30524 | 31.4755
30525 | 38.7117
30526 | 33.5656
30527 | 42.3831
30528 | 35.8225
30529 | 49.198
30530 | 39.838
30531 | 67.808
30532 | 33.7021
30533 | 29.4891
30534 | 67.9619
30535 | 33.8032
30536 | 29.577
30537 | 85.0059
30538 | 42.8703
30539 | 36.9562
30540 | 92.7306
30541 | 48.8448
30542 | 42.29
30543 | 112.8831
30544 | 62.0879
30545 | 53.8058
30546 | 28.9599
30547 | 17.8791
30548 | 385.7755
30549 | 185.8924
30550 | 172.6607
30551 | 33.5801
30552 | 24.8479
30553 | 23.6388
30554 | 151.9426
30555 | 66.8145
30556 | 52.8356
30557 | 184.611
30558 | 77.7221
30559 | 60.29
30560 | 183.8328
30561 | 79.0222
30562 | 63.4644
30563 | 407.298
30564 | 103.0983
30565 | 77.5514
30566 | 4.0985
30567 | 1.8648
30568 | 70.7475
30569 | 33.3366
30570 | 28.7908
30571 | 167.9917
30572 | 84.2629
30573 | 68.29
30574 | 241.3472
30575 | 110.0457
30576 | 86.29
30577 | 299.102
30578 | 126.0712
30579 | 96.29
30580 | 562.0713
30581 | 249.0271
30582 | 190.5914
30583 | 615.1188
30584 | 271.7011
30585 | 207.537
30586 | 722.198
30587 | 329.5318
30588 | 253.5104
30589 | 113.3934
30590 | 48.8005
30591 | 39.4224
30595 | 140.8373
30596 | 59.9697
30597 | 48.8643
30598 | 245.5775
30599 | 90.2744
30600 | 71.0647
30601 | 71.416
30602 | 37.786
30603 | 29.9302
30604 | 11.025
30605 | 7.35
30606 | 38.43
30607 | 25.62
30608 | 0.96
30609 | 0.64
30610 | 4.5474
30611 | 3.0316
30612 | 1.56
30613 | 1.1154
30614 | 2.1017
30615 | 0.8667
30616 | 631.4322
30617 | 52.3923
30618 | 35.9068
30619 | 1.91
30620 | 0.68
30621 | 0.9064
30622 | 0.2399
30623 | 2.8725
30624 | 2.0516
30625 | 107.7648
30626 | 58.9556
30627 | 50.19
30628 | 89.8284
30629 | 45.7192
30630 | 38.7654
30631 | 87.3724
30632 | 45.9171
30633 | 39.2089
30634 | 93.287
30635 | 46.7647
30636 | 39.465
30637 | 106.0845
30638 | 57.1444
30639 | 48.565
30640 | 55.048
30641 | 36.7658
30642 | 33.29
30643 | 108.6694
30644 | 58.6953
30645 | 49.8574
30646 | 29.801
30647 | 9.747
30648 | 255.96
30649 | 159.91
30650 | 153.61
30651 | 2036.1833
30652 | 898.4058
30653 | 676.7519
30654 | 374.7072
30655 | 169.7418
30656 | 132.2158
30657 | 124.8079
30658 | 31.0032
30659 | 97.8483
30660 | 59.4008
30661 | 54.6155
30662 | 46.849
30663 | 13.2866
30664 | 8.9051
30665 | 205.3299
30666 | 79.1188
30667 | 62.9871
30668 | 7.2783
30669 | 3.4359
30670 | 162.915
30671 | 97.3245
30672 | 84.37
30673 | 192.2869
30674 | 114.9476
30675 | 99.0559
30676 | 82.8462
30677 | 22.0245
30678 | 20.9078
30679 | 13.5654
30680 | 4.3303
30681 | 187.7219
30682 | 118.7354
30683 | 103.7766
30684 | 132.3395
30685 | 61.1043
30686 | 49.9626
30687 | 99.0571
30688 | 43.7037
30689 | 34.5466
30690 | 1425.219
30691 | 660.3899
30692 | 506.9926
30693 | 6.788
30694 | 1.3478
30695 | 3.1788
30696 | 1.1027
30697 | 3.5709
30698 | 1.3477
30699 | 110.3728
30700 | 47.487
30701 | 140.8908
30702 | 60.6171
30703 | 11.1723
30704 | 2.2946
30705 | 1.2111
30706 | 4.2163
30707 | 0.8148
30708 | 3.599
30709 | 0.4751
30710 | 8.754
30711 | 0.7113
30712 | 8.096
30713 | 2.6086
30714 | 15.6016
30715 | 3.8287
30716 | 14.2788
30717 | 5.2762
30718 | 240.7338
30719 | 193.9064
30720 | 175.6896
30721 | 263.3863
30722 | 215.8029
30723 | 197.3971
30724 | 316.8461
30725 | 261.3338
30726 | 241.6737
30727 | 349.6686
30728 | 285.9603
30729 | 264.2512
30730 | 1.1892
30731 | 0.255
30732 | 3.682
30733 | 0.4634
30734 | 8.8951
30735 | 0.9648
30736 | 21.6
30737 | 8.748
30738 | 5.4
30739 | 50.2399
30740 | 32.76
30741 | 82.3602
30742 | 56.5294
30743 | 51.0924
30744 | 134.8889
30745 | 88.9621
30746 | 80.3577
30747 | 195.0865
30748 | 130.3244
30749 | 117.9949
30750 | 239.598
30751 | 141.7061
30752 | 125.1031
30753 | 14.2622
30754 | 9.0096
30755 | 3.7618
30756 | 0.4606
30757 | 10.6953
30758 | 0.47
30759 | 15.8627
30760 | 0.5807
30761 | 21.0847
30762 | 0.7451
30763 | 3.4478
30764 | 0.3567
30765 | 5.3012
30766 | 1.0004
30767 | 49.1869
30768 | 4.3911
30793 | 182.0003
30794 | 107.1623
30795 | 93.0452
30796 | 193.5456
30797 | 108.3168
30798 | 93.0452
30799 | 251.2806
30800 | 129.8048
30801 | 108.9585
30802 | 187.2689
30803 | 82.1842
30804 | 67.2174
30805 | 199.56
30806 | 208.5748
30807 | 64.2935
30808 | 13.7627
30809 | 7.5214
30810 | 92.3966
30811 | 18.9381
30812 | 9.9472
30813 | 100.2731
30814 | 20.9902
30815 | 11.244
30816 | 149.5023
30817 | 31.9607
30818 | 17.6066
30819 | 7.703
30820 | 0.9146
30821 | 0.1566
30822 | 61.87
30823 | 8.7342
30824 | 2.6758
30825 | 130.3282
30826 | 16.7042
30827 | 3.8565
30828 | 11.2837
30829 | 1.3538
30830 | 0.2443
30831 | 47.5539
30832 | 11.1114
30833 | 6.6906
30834 | 801.0638
30835 | 427.2615
30836 | 349.3693
30837 | 15.15
30838 | 12.625
30839 | 29.1
30840 | 24.25
30841 | 0.2259
30842 | 0.2259
30843 | 0.9769
30844 | 0.9769
30845 | 3.3637
30846 | 0.5458
30847 | 0.2055
30848 | 0.4687
30849 | 0.3187
30850 | 4.2079
30851 | 0.093
30852 | 4.2196
30853 | 0.1002
30854 | 316.1676
30855 | 180.6928
30856 | 163.4999
30857 | 17.207
30858 | 0.1175
30859 | 78.4372
30860 | 36.4286
30861 | 1.7191
30862 | 9.573
30863 | 10.5097
30864 | 0.3289
30865 | 0.2164
30866 | 50.6326
30867 | 19.0423
30868 | 5.9198
30869 | 358.5222
30870 | 5783.8731
30871 | 7518.2516
30872 | 21.6061
30873 | 0.5496
30874 | 4.6633
30875 | 4.6633
30876 | 4.7355
30877 | 77.0961
30878 | 14.4838
30879 | 191.3727
30880 | 27.1741
30881 | 60.9745
30882 | 36.331
30883 | 204.1963
30884 | 210.2339
30885 | 73.6175
30886 | 977745.2874
30887 | 32181.884
30889 | 866688.9727
30890 | 745940.4258
30891 | 745940.4258
30892 | 944857.469
30893 | 24.5366
30894 | 26.9509
30895 | 28.0938
30896 | 32.2049
30897 | 32.872
30898 | 39.529
30899 | 43.0664
30900 | 50.7638
30901 | 56.382
30902 | 6.9242
30903 | 9.4055
30904 | 21.2923
30905 | 24.8121
30906 | 31.8516
30907 | 38.8915
30908 | 67.1658
30909 | 27.5124
30910 | 62.5846
30911 | 69.4681
30912 | 4.0425
30913 | 26.8332
30914 | 0.8375
30915 | 1.0743
30916 | 2.1954
30917 | 832.0647
30918 | 1356.5955
30919 | 120.2484
30920 | 80.8344
30921 | 109.6828
30922 | 64.7123
30923 | 67.3092
30924 | 353.6075
30926 | 7810.7095
30927 | 320.1058
30928 | 766.7889
30929 | 685.7767
30930 | 394.5461
30931 | 1075.8934
30932 | 195.2073
30933 | 202.982
30934 | 181.178
30935 | 107.2042
30936 | 213.1271
30937 | 109.0809
30938 | 393.8569
30939 | 134.2567
30940 | 1176.1365
30941 | 1553.5065
30942 | 717.003
30943 | 861.6615
30944 | 1088.0835
30945 | 604.9575
30947 | 315.4698
30948 | 554.2457
30949 | 125.2516
30950 | 57.2492
30951 | 48.6473
30952 | 17.4726
30953 | 5.9584
30954 | 2.4488
30955 | 1877.8355
30956 | 2.5278
30957 | 2.4629
30958 | 2.2803
30959 | 32.2748
30960 | 45.7501
30961 | 3.2985
30962 | 30.4804
30963 | 51.6699
30964 | 117.3496
30965 | 1.4061
30966 | 0.1546
30967 | 58.428
30968 | 64.7882
30969 | 36.9187
30970 | 1.2175
30971 | 8.1516
30972 | 91.0698
30973 | 4.4394
30974 | 1.5531
30975 | 75.792
30976 | 51.7616
30977 | 88.1181
30978 | 95.1874
30979 | 43.4761
30980 | 69.362
30981 | 147.9442
30982 | 33.4634
30983 | 2.4741
30984 | 4.7498
30985 | 30.084
30986 | 64.1203
30987 | 449.5948
30989 | 72.2209
30991 | 63.2051
30993 | 122.3655
30994 | 90.9393
30995 | 154.2375
30996 | 261.1024
30997 | 8.645
30998 | 1.0993
31000 | 20.8539
31001 | 44.46
31002 | 2.352
31003 | 13.44
31004 | 7.8
31005 | 63.504
31006 | 12.708
31007 | 23.28
31008 | 30
31009 | 10.374
31011 | 21.4192
31012 | 0.938
31013 | 176.0917
31014 | 244.1294
31015 | 311.0274
31016 | 274.933
31017 | 298.4446
31018 | 319.1691
31019 | 401.6343
31020 | 8.4127
31021 | 7.1906
31022 | 6.6051
31023 | 7.6368
31024 | 7.5886
31025 | 7.6846
31026 | 7.244
31027 | 6.1564
31028 | 8.8967
31029 | 7.835
31030 | 7.4098
31031 | 8.4414
31032 | 8.233
31033 | 8.1686
31034 | 7.728
31035 | 6.6404

## QCI (hidden)
Grau de Sigilo
[5 empty] | QCI - Quadro de Composição do Investimento | [15 empty] | #00
Nº do CT |  |  | Proponente/Tomador | [5 empty] | Município/UF | [5 empty] | Empreendimento ( nome/apelido) |  |  |  |  | Aprovação (data)
FNS-04182700000113005 |  |  | FNS | [5 empty] | São Pedro da Aldeia | [5 empty] | CONSTRUÇÃO DE QUADRA POLIESPORTIVA COM VESTIÁRIO DA ESCOLA MUNIC. "CAPITÃO COSTA" RUA DO FOGO.
Operação | [8 empty] | Programa/Modalidade/Ação
|  | Financiamento |  | x | Repassse |  |  |  | CONSTRUÇÃO DE QUADRA POLIESPORTIVA COM VESTIÁRIO DA ESCOLA MUNIC. "CAPITÃO COSTA" RUA DO FOGO.
[7 empty] | Ocultar | OCULTAR
Limite
Discriminação | [8 empty] | Repasse |  |  |  | Contrapartida | [5 empty] | Total | Execução | Contrapartida
Item | Descição |  |  |  |  | Quant./unid | Superior | Inferior | R$ | VERIFIC USO REP | SOMENTE CP | % | Próprios (R$) | CONTA PREENCH | (%) | Outros (R$) | (%) | Total % | R$ | EF ou AD | OS ou FIN
1 | SERVIÇOS PRELIMINARES | [7 empty] | #REF! |  |  | 92% | #REF! |  | 8% | #REF! |  | #REF! | #REF! | AD | FIN
2 | MOVIMENTO DE TERRA | [7 empty] | #REF! |  |  | 92% | #REF! |  | 8% | #REF! |  | #REF! | #REF! | AD | FIN
3 | ESTRUTURA | [7 empty] | #REF! |  |  | 92% | #REF! |  | 8% | #REF! |  | #REF! | #REF! | AD | FIN
4 | SUPRA ESTRUTURA | [7 empty] | #REF! |  |  | 92% | #REF! |  | 8% | #REF! |  | #REF! | #REF! | AD | FIN
5 | ALVENARIA | [7 empty] | #REF! |  |  | 92% | #REF! |  | 8% | #REF! |  | #REF! | #REF! | AD | FIN
6 | ESQUADRIA FERRAGENS E VIDROS | [7 empty] | #REF! |  |  | 92% | #REF! |  | 8% | #REF! |  | #REF! | #REF! | AD | FIN
7 | INSTAL. ELÉTRICA E EQUIPAM. | [7 empty] | #REF! |  |  | 92% | #REF! |  | 8% | #REF! |  | #REF! | #REF! | AD | FIN
8 | INSTAL. HIDRÁULICA E ESGOTO | [7 empty] | #REF! |  |  | 92% | #REF! |  | 8% | #REF! |  | #REF! | #REF! | AD | FIN
9 | DRENAGEM | [7 empty] | #REF! |  |  | 92% | #REF! |  | 8% | 0 |  | 8% | #REF! | AD | FIN
10 | REVESTIMENTO / PAVIMANTAÇÃO | [7 empty] | #REF! |  |  | 92% | #REF! |  | 8% | #REF! |  | #REF! | #REF! | AD | FIN
11 | TELHADO | [7 empty] | #REF! |  |  | 92% | #REF! |  | 8% | #REF! |  | #REF! | #REF! | AD | FIN
12 | PINTURA | [7 empty] | #REF! |  |  | 92% | #REF! |  | 8% | 0 |  | #REF! | #REF! | AD | FIN
13 | EQUIPAMENTO ESPORTIVO | [7 empty] | #REF! |  |  | 92% | #REF! |  | 8% | 0 |  | #REF! | #REF! | AD | FIN
14 | LIMPEZA FINAL | [7 empty] | #REF! |  |  | 92% | #REF! |  | 8% | 0 |  | #REF! | #REF! | AD | FIN
[9 empty] | #REF! | 0 | 0 | #REF! | #REF! | 0 | #REF! | #REF! | #REF! | #REF! | #REF! |  |  | #REF!
Forma de execução: AD = Administração Direta pelo Tomador
ou EF se execução e/ou fornecimento a contratar/contrado.
São Pedro da Aldeia, 26 de Novembro de 2014. | [19 empty] | Tipo de contrapartida: FIN = Financeira; OS = em Obras e Serviços.
Local/Data
Claudio Chumbinho / São Pedro da Aldeia - RJ
Nome do Prefeito e da Cidade/UF